23.14.12.190.24.3.04.12-0192-000 | Рукав стекловолоконный полимерный ультрафиолетового отверждения для санации трубопроводов, плотность материала после отверждения 1,69 г/см3, долговременный модуль упругости не менее 15600 Н/мм2, содержание стекла не менее 46 %, диаметр 650 мм, толщина 6 мм | м
24.3.04.12-0193 | Рукав стекловолоконный полимерный ультрафиолетового отверждения для санации трубопроводов, плотность материала после отверждения 1,69 г/см3, долговременный модуль упругости не менее 15600 Н/мм2, содержание стекла не менее 46 %, диаметр 650 мм, толщина 7 мм | м
23.14.12.190.24.3.04.12-0193-000 | Рукав стекловолоконный полимерный ультрафиолетового отверждения для санации трубопроводов, плотность материала после отверждения 1,69 г/см3, долговременный модуль упругости не менее 15600 Н/мм2, содержание стекла не менее 46 %, диаметр 650 мм, толщина 7 мм | м
24.3.04.12-0194 | Рукав стекловолоконный полимерный ультрафиолетового отверждения для санации трубопроводов, плотность материала после отверждения 1,69 г/см3, долговременный модуль упругости не менее 15600 Н/мм2, содержание стекла не менее 46 %, диаметр 650 мм, толщина 8 мм | м
23.14.12.190.24.3.04.12-0194-000 | Рукав стекловолоконный полимерный ультрафиолетового отверждения для санации трубопроводов, плотность материала после отверждения 1,69 г/см3, долговременный модуль упругости не менее 15600 Н/мм2, содержание стекла не менее 46 %, диаметр 650 мм, толщина 8 мм | м
24.3.04.12-0195 | Рукав стекловолоконный полимерный ультрафиолетового отверждения для санации трубопроводов, плотность материала после отверждения 1,69 г/см3, долговременный модуль упругости не менее 15600 Н/мм2, содержание стекла не менее 46 %, диаметр 650 мм, толщина 9 мм | м
23.14.12.190.24.3.04.12-0195-000 | Рукав стекловолоконный полимерный ультрафиолетового отверждения для санации трубопроводов, плотность материала после отверждения 1,69 г/см3, долговременный модуль упругости не менее 15600 Н/мм2, содержание стекла не менее 46 %, диаметр 650 мм, толщина 9 мм | м
24.3.04.12-0196 | Рукав стекловолоконный полимерный ультрафиолетового отверждения для санации трубопроводов, плотность материала после отверждения 1,69 г/см3, долговременный модуль упругости не менее 15600 Н/мм2, содержание стекла не менее 46 %, диаметр 650 мм, толщина 10 мм | м
23.14.12.190.24.3.04.12-0196-000 | Рукав стекловолоконный полимерный ультрафиолетового отверждения для санации трубопроводов, плотность материала после отверждения 1,69 г/см3, долговременный модуль упругости не менее 15600 Н/мм2, содержание стекла не менее 46 %, диаметр 650 мм, толщина 10 мм | м
24.3.04.12-0197 | Рукав стекловолоконный полимерный ультрафиолетового отверждения для санации трубопроводов, плотность материала после отверждения 1,69 г/см3, долговременный модуль упругости не менее 15600 Н/мм2, содержание стекла не менее 46 %, диаметр 650 мм, толщина 11 мм | м
23.14.12.190.24.3.04.12-0197-000 | Рукав стекловолоконный полимерный ультрафиолетового отверждения для санации трубопроводов, плотность материала после отверждения 1,69 г/см3, долговременный модуль упругости не менее 15600 Н/мм2, содержание стекла не менее 46 %, диаметр 650 мм, толщина 11 мм | м
24.3.04.12-0198 | Рукав стекловолоконный полимерный ультрафиолетового отверждения для санации трубопроводов, плотность материала после отверждения 1,69 г/см3, долговременный модуль упругости не менее 15600 Н/мм2, содержание стекла не менее 46 %, диаметр 650 мм, толщина 12 мм | м
23.14.12.190.24.3.04.12-0198-000 | Рукав стекловолоконный полимерный ультрафиолетового отверждения для санации трубопроводов, плотность материала после отверждения 1,69 г/см3, долговременный модуль упругости не менее 15600 Н/мм2, содержание стекла не менее 46 %, диаметр 650 мм, толщина 12 мм | м
24.3.04.12-0199 | Рукав стекловолоконный полимерный ультрафиолетового отверждения для санации трубопроводов, плотность материала после отверждения 1,69 г/см3, долговременный модуль упругости не менее 15600 Н/мм2, содержание стекла не менее 46 %, диаметр 650 мм, толщина 13 мм | м
23.14.12.190.24.3.04.12-0199-000 | Рукав стекловолоконный полимерный ультрафиолетового отверждения для санации трубопроводов, плотность материала после отверждения 1,69 г/см3, долговременный модуль упругости не менее 15600 Н/мм2, содержание стекла не менее 46 %, диаметр 650 мм, толщина 13 мм | м
24.3.04.12-0200 | Рукав стекловолоконный полимерный ультрафиолетового отверждения для санации трубопроводов, плотность материала после отверждения 1,69 г/см3, долговременный модуль упругости не менее 15600 Н/мм2, содержание стекла не менее 46 %, диаметр 650 мм, толщина 14 мм | м
23.14.12.190.24.3.04.12-0200-000 | Рукав стекловолоконный полимерный ультрафиолетового отверждения для санации трубопроводов, плотность материала после отверждения 1,69 г/см3, долговременный модуль упругости не менее 15600 Н/мм2, содержание стекла не менее 46 %, диаметр 650 мм, толщина 14 мм | м
24.3.04.12-0201 | Рукав стекловолоконный полимерный ультрафиолетового отверждения для санации трубопроводов, плотность материала после отверждения 1,69 г/см3, долговременный модуль упругости не менее 15600 Н/мм2, содержание стекла не менее 46 %, диаметр 650 мм, толщина 15 мм | м
23.14.12.190.24.3.04.12-0201-000 | Рукав стекловолоконный полимерный ультрафиолетового отверждения для санации трубопроводов, плотность материала после отверждения 1,69 г/см3, долговременный модуль упругости не менее 15600 Н/мм2, содержание стекла не менее 46 %, диаметр 650 мм, толщина 15 мм | м
24.3.04.12-0202 | Рукав стекловолоконный полимерный ультрафиолетового отверждения для санации трубопроводов, плотность материала после отверждения 1,69 г/см3, долговременный модуль упругости не менее 15600 Н/мм2, содержание стекла не менее 46 %, диаметр 700 мм, толщина 3 мм | м
23.14.12.190.24.3.04.12-0202-000 | Рукав стекловолоконный полимерный ультрафиолетового отверждения для санации трубопроводов, плотность материала после отверждения 1,69 г/см3, долговременный модуль упругости не менее 15600 Н/мм2, содержание стекла не менее 46 %, диаметр 700 мм, толщина 3 мм | м
24.3.04.12-0203 | Рукав стекловолоконный полимерный ультрафиолетового отверждения для санации трубопроводов, плотность материала после отверждения 1,69 г/см3, долговременный модуль упругости не менее 15600 Н/мм2, содержание стекла не менее 46 %, диаметр 700 мм, толщина 4 мм | м
23.14.12.190.24.3.04.12-0203-000 | Рукав стекловолоконный полимерный ультрафиолетового отверждения для санации трубопроводов, плотность материала после отверждения 1,69 г/см3, долговременный модуль упругости не менее 15600 Н/мм2, содержание стекла не менее 46 %, диаметр 700 мм, толщина 4 мм | м
24.3.04.12-0204 | Рукав стекловолоконный полимерный ультрафиолетового отверждения для санации трубопроводов, плотность материала после отверждения 1,69 г/см3, долговременный модуль упругости не менее 15600 Н/мм2, содержание стекла не менее 46 %, диаметр 700 мм, толщина 5 мм | м
23.14.12.190.24.3.04.12-0204-000 | Рукав стекловолоконный полимерный ультрафиолетового отверждения для санации трубопроводов, плотность материала после отверждения 1,69 г/см3, долговременный модуль упругости не менее 15600 Н/мм2, содержание стекла не менее 46 %, диаметр 700 мм, толщина 5 мм | м
24.3.04.12-0205 | Рукав стекловолоконный полимерный ультрафиолетового отверждения для санации трубопроводов, плотность материала после отверждения 1,69 г/см3, долговременный модуль упругости не менее 15600 Н/мм2, содержание стекла не менее 46 %, диаметр 700 мм, толщина 6 мм | м
23.14.12.190.24.3.04.12-0205-000 | Рукав стекловолоконный полимерный ультрафиолетового отверждения для санации трубопроводов, плотность материала после отверждения 1,69 г/см3, долговременный модуль упругости не менее 15600 Н/мм2, содержание стекла не менее 46 %, диаметр 700 мм, толщина 6 мм | м
24.3.04.12-0206 | Рукав стекловолоконный полимерный ультрафиолетового отверждения для санации трубопроводов, плотность материала после отверждения 1,69 г/см3, долговременный модуль упругости не менее 15600 Н/мм2, содержание стекла не менее 46 %, диаметр 700 мм, толщина 7 мм | м
23.14.12.190.24.3.04.12-0206-000 | Рукав стекловолоконный полимерный ультрафиолетового отверждения для санации трубопроводов, плотность материала после отверждения 1,69 г/см3, долговременный модуль упругости не менее 15600 Н/мм2, содержание стекла не менее 46 %, диаметр 700 мм, толщина 7 мм | м
24.3.04.12-0207 | Рукав стекловолоконный полимерный ультрафиолетового отверждения для санации трубопроводов, плотность материала после отверждения 1,69 г/см3, долговременный модуль упругости не менее 15600 Н/мм2, содержание стекла не менее 46 %, диаметр 700 мм, толщина 8 мм | м
23.14.12.190.24.3.04.12-0207-000 | Рукав стекловолоконный полимерный ультрафиолетового отверждения для санации трубопроводов, плотность материала после отверждения 1,69 г/см3, долговременный модуль упругости не менее 15600 Н/мм2, содержание стекла не менее 46 %, диаметр 700 мм, толщина 8 мм | м
24.3.04.12-0208 | Рукав стекловолоконный полимерный ультрафиолетового отверждения для санации трубопроводов, плотность материала после отверждения 1,69 г/см3, долговременный модуль упругости не менее 15600 Н/мм2, содержание стекла не менее 46 %, диаметр 700 мм, толщина 9 мм | м
23.14.12.190.24.3.04.12-0208-000 | Рукав стекловолоконный полимерный ультрафиолетового отверждения для санации трубопроводов, плотность материала после отверждения 1,69 г/см3, долговременный модуль упругости не менее 15600 Н/мм2, содержание стекла не менее 46 %, диаметр 700 мм, толщина 9 мм | м
24.3.04.12-0209 | Рукав стекловолоконный полимерный ультрафиолетового отверждения для санации трубопроводов, плотность материала после отверждения 1,69 г/см3, долговременный модуль упругости не менее 15600 Н/мм2, содержание стекла не менее 46 %, диаметр 700 мм, толщина 10 мм | м
23.14.12.190.24.3.04.12-0209-000 | Рукав стекловолоконный полимерный ультрафиолетового отверждения для санации трубопроводов, плотность материала после отверждения 1,69 г/см3, долговременный модуль упругости не менее 15600 Н/мм2, содержание стекла не менее 46 %, диаметр 700 мм, толщина 10 мм | м
24.3.04.12-0210 | Рукав стекловолоконный полимерный ультрафиолетового отверждения для санации трубопроводов, плотность материала после отверждения 1,69 г/см3, долговременный модуль упругости не менее 15600 Н/мм2, содержание стекла не менее 46 %, диаметр 700 мм, толщина 11 мм | м
23.14.12.190.24.3.04.12-0210-000 | Рукав стекловолоконный полимерный ультрафиолетового отверждения для санации трубопроводов, плотность материала после отверждения 1,69 г/см3, долговременный модуль упругости не менее 15600 Н/мм2, содержание стекла не менее 46 %, диаметр 700 мм, толщина 11 мм | м
24.3.04.12-0211 | Рукав стекловолоконный полимерный ультрафиолетового отверждения для санации трубопроводов, плотность материала после отверждения 1,69 г/см3, долговременный модуль упругости не менее 15600 Н/мм2, содержание стекла не менее 46 %, диаметр 700 мм, толщина 12 мм | м
23.14.12.190.24.3.04.12-0211-000 | Рукав стекловолоконный полимерный ультрафиолетового отверждения для санации трубопроводов, плотность материала после отверждения 1,69 г/см3, долговременный модуль упругости не менее 15600 Н/мм2, содержание стекла не менее 46 %, диаметр 700 мм, толщина 12 мм | м
24.3.04.12-0212 | Рукав стекловолоконный полимерный ультрафиолетового отверждения для санации трубопроводов, плотность материала после отверждения 1,69 г/см3, долговременный модуль упругости не менее 15600 Н/мм2, содержание стекла не менее 46 %, диаметр 700 мм, толщина 13 мм | м
23.14.12.190.24.3.04.12-0212-000 | Рукав стекловолоконный полимерный ультрафиолетового отверждения для санации трубопроводов, плотность материала после отверждения 1,69 г/см3, долговременный модуль упругости не менее 15600 Н/мм2, содержание стекла не менее 46 %, диаметр 700 мм, толщина 13 мм | м
24.3.04.12-0213 | Рукав стекловолоконный полимерный ультрафиолетового отверждения для санации трубопроводов, плотность материала после отверждения 1,69 г/см3, долговременный модуль упругости не менее 15600 Н/мм2, содержание стекла не менее 46 %, диаметр 700 мм, толщина 14 мм | м
23.14.12.190.24.3.04.12-0213-000 | Рукав стекловолоконный полимерный ультрафиолетового отверждения для санации трубопроводов, плотность материала после отверждения 1,69 г/см3, долговременный модуль упругости не менее 15600 Н/мм2, содержание стекла не менее 46 %, диаметр 700 мм, толщина 14 мм | м
24.3.04.12-0214 | Рукав стекловолоконный полимерный ультрафиолетового отверждения для санации трубопроводов, плотность материала после отверждения 1,69 г/см3, долговременный модуль упругости не менее 15600 Н/мм2, содержание стекла не менее 46 %, диаметр 700 мм, толщина 15 мм | м
23.14.12.190.24.3.04.12-0214-000 | Рукав стекловолоконный полимерный ультрафиолетового отверждения для санации трубопроводов, плотность материала после отверждения 1,69 г/см3, долговременный модуль упругости не менее 15600 Н/мм2, содержание стекла не менее 46 %, диаметр 700 мм, толщина 15 мм | м
24.3.04.12-0215 | Рукав стекловолоконный полимерный ультрафиолетового отверждения для санации трубопроводов, плотность материала после отверждения 1,69 г/см3, долговременный модуль упругости не менее 15600 Н/мм2, содержание стекла не менее 46 %, диаметр 750 мм, толщина 4 мм | м
23.14.12.190.24.3.04.12-0215-000 | Рукав стекловолоконный полимерный ультрафиолетового отверждения для санации трубопроводов, плотность материала после отверждения 1,69 г/см3, долговременный модуль упругости не менее 15600 Н/мм2, содержание стекла не менее 46 %, диаметр 750 мм, толщина 4 мм | м
24.3.04.12-0216 | Рукав стекловолоконный полимерный ультрафиолетового отверждения для санации трубопроводов, плотность материала после отверждения 1,69 г/см3, долговременный модуль упругости не менее 15600 Н/мм2, содержание стекла не менее 46 %, диаметр 750 мм, толщина 5 мм | м
23.14.12.190.24.3.04.12-0216-000 | Рукав стекловолоконный полимерный ультрафиолетового отверждения для санации трубопроводов, плотность материала после отверждения 1,69 г/см3, долговременный модуль упругости не менее 15600 Н/мм2, содержание стекла не менее 46 %, диаметр 750 мм, толщина 5 мм | м
24.3.04.12-0217 | Рукав стекловолоконный полимерный ультрафиолетового отверждения для санации трубопроводов, плотность материала после отверждения 1,69 г/см3, долговременный модуль упругости не менее 15600 Н/мм2, содержание стекла не менее 46 %, диаметр 750 мм, толщина 6 мм | м
23.14.12.190.24.3.04.12-0217-000 | Рукав стекловолоконный полимерный ультрафиолетового отверждения для санации трубопроводов, плотность материала после отверждения 1,69 г/см3, долговременный модуль упругости не менее 15600 Н/мм2, содержание стекла не менее 46 %, диаметр 750 мм, толщина 6 мм | м
24.3.04.12-0218 | Рукав стекловолоконный полимерный ультрафиолетового отверждения для санации трубопроводов, плотность материала после отверждения 1,69 г/см3, долговременный модуль упругости не менее 15600 Н/мм2, содержание стекла не менее 46 %, диаметр 750 мм, толщина 7 мм | м
23.14.12.190.24.3.04.12-0218-000 | Рукав стекловолоконный полимерный ультрафиолетового отверждения для санации трубопроводов, плотность материала после отверждения 1,69 г/см3, долговременный модуль упругости не менее 15600 Н/мм2, содержание стекла не менее 46 %, диаметр 750 мм, толщина 7 мм | м
24.3.04.12-0219 | Рукав стекловолоконный полимерный ультрафиолетового отверждения для санации трубопроводов, плотность материала после отверждения 1,69 г/см3, долговременный модуль упругости не менее 15600 Н/мм2, содержание стекла не менее 46 %, диаметр 750 мм, толщина 8 мм | м
23.14.12.190.24.3.04.12-0219-000 | Рукав стекловолоконный полимерный ультрафиолетового отверждения для санации трубопроводов, плотность материала после отверждения 1,69 г/см3, долговременный модуль упругости не менее 15600 Н/мм2, содержание стекла не менее 46 %, диаметр 750 мм, толщина 8 мм | м
24.3.04.12-0220 | Рукав стекловолоконный полимерный ультрафиолетового отверждения для санации трубопроводов, плотность материала после отверждения 1,69 г/см3, долговременный модуль упругости не менее 15600 Н/мм2, содержание стекла не менее 46 %, диаметр 750 мм, толщина 9 мм | м
23.14.12.190.24.3.04.12-0220-000 | Рукав стекловолоконный полимерный ультрафиолетового отверждения для санации трубопроводов, плотность материала после отверждения 1,69 г/см3, долговременный модуль упругости не менее 15600 Н/мм2, содержание стекла не менее 46 %, диаметр 750 мм, толщина 9 мм | м
24.3.04.12-0221 | Рукав стекловолоконный полимерный ультрафиолетового отверждения для санации трубопроводов, плотность материала после отверждения 1,69 г/см3, долговременный модуль упругости не менее 15600 Н/мм2, содержание стекла не менее 46 %, диаметр 750 мм, толщина 10 мм | м
23.14.12.190.24.3.04.12-0221-000 | Рукав стекловолоконный полимерный ультрафиолетового отверждения для санации трубопроводов, плотность материала после отверждения 1,69 г/см3, долговременный модуль упругости не менее 15600 Н/мм2, содержание стекла не менее 46 %, диаметр 750 мм, толщина 10 мм | м
24.3.04.12-0222 | Рукав стекловолоконный полимерный ультрафиолетового отверждения для санации трубопроводов, плотность материала после отверждения 1,69 г/см3, долговременный модуль упругости не менее 15600 Н/мм2, содержание стекла не менее 46 %, диаметр 750 мм, толщина 11 мм | м
23.14.12.190.24.3.04.12-0222-000 | Рукав стекловолоконный полимерный ультрафиолетового отверждения для санации трубопроводов, плотность материала после отверждения 1,69 г/см3, долговременный модуль упругости не менее 15600 Н/мм2, содержание стекла не менее 46 %, диаметр 750 мм, толщина 11 мм | м
24.3.04.12-0223 | Рукав стекловолоконный полимерный ультрафиолетового отверждения для санации трубопроводов, плотность материала после отверждения 1,69 г/см3, долговременный модуль упругости не менее 15600 Н/мм2, содержание стекла не менее 46 %, диаметр 750 мм, толщина 12 мм | м
23.14.12.190.24.3.04.12-0223-000 | Рукав стекловолоконный полимерный ультрафиолетового отверждения для санации трубопроводов, плотность материала после отверждения 1,69 г/см3, долговременный модуль упругости не менее 15600 Н/мм2, содержание стекла не менее 46 %, диаметр 750 мм, толщина 12 мм | м
24.3.04.12-0224 | Рукав стекловолоконный полимерный ультрафиолетового отверждения для санации трубопроводов, плотность материала после отверждения 1,69 г/см3, долговременный модуль упругости не менее 15600 Н/мм2, содержание стекла не менее 46 %, диаметр 750 мм, толщина 13 мм | м
23.14.12.190.24.3.04.12-0224-000 | Рукав стекловолоконный полимерный ультрафиолетового отверждения для санации трубопроводов, плотность материала после отверждения 1,69 г/см3, долговременный модуль упругости не менее 15600 Н/мм2, содержание стекла не менее 46 %, диаметр 750 мм, толщина 13 мм | м
24.3.04.12-0225 | Рукав стекловолоконный полимерный ультрафиолетового отверждения для санации трубопроводов, плотность материала после отверждения 1,69 г/см3, долговременный модуль упругости не менее 15600 Н/мм2, содержание стекла не менее 46 %, диаметр 750 мм, толщина 14 мм | м
23.14.12.190.24.3.04.12-0225-000 | Рукав стекловолоконный полимерный ультрафиолетового отверждения для санации трубопроводов, плотность материала после отверждения 1,69 г/см3, долговременный модуль упругости не менее 15600 Н/мм2, содержание стекла не менее 46 %, диаметр 750 мм, толщина 14 мм | м
24.3.04.12-0226 | Рукав стекловолоконный полимерный ультрафиолетового отверждения для санации трубопроводов, плотность материала после отверждения 1,69 г/см3, долговременный модуль упругости не менее 15600 Н/мм2, содержание стекла не менее 46 %, диаметр 750 мм, толщина 15 мм | м
23.14.12.190.24.3.04.12-0226-000 | Рукав стекловолоконный полимерный ультрафиолетового отверждения для санации трубопроводов, плотность материала после отверждения 1,69 г/см3, долговременный модуль упругости не менее 15600 Н/мм2, содержание стекла не менее 46 %, диаметр 750 мм, толщина 15 мм | м
24.3.04.12-0227 | Рукав стекловолоконный полимерный ультрафиолетового отверждения для санации трубопроводов, плотность материала после отверждения 1,69 г/см3, долговременный модуль упругости не менее 15600 Н/мм2, содержание стекла не менее 46 %, диаметр 800 мм, толщина 4 мм | м
23.14.12.190.24.3.04.12-0227-000 | Рукав стекловолоконный полимерный ультрафиолетового отверждения для санации трубопроводов, плотность материала после отверждения 1,69 г/см3, долговременный модуль упругости не менее 15600 Н/мм2, содержание стекла не менее 46 %, диаметр 800 мм, толщина 4 мм | м
24.3.04.12-0228 | Рукав стекловолоконный полимерный ультрафиолетового отверждения для санации трубопроводов, плотность материала после отверждения 1,69 г/см3, долговременный модуль упругости не менее 15600 Н/мм2, содержание стекла не менее 46 %, диаметр 800 мм, толщина 5 мм | м
23.14.12.190.24.3.04.12-0228-000 | Рукав стекловолоконный полимерный ультрафиолетового отверждения для санации трубопроводов, плотность материала после отверждения 1,69 г/см3, долговременный модуль упругости не менее 15600 Н/мм2, содержание стекла не менее 46 %, диаметр 800 мм, толщина 5 мм | м
24.3.04.12-0229 | Рукав стекловолоконный полимерный ультрафиолетового отверждения для санации трубопроводов, плотность материала после отверждения 1,69 г/см3, долговременный модуль упругости не менее 15600 Н/мм2, содержание стекла не менее 46 %, диаметр 800 мм, толщина 6 мм | м
23.14.12.190.24.3.04.12-0229-000 | Рукав стекловолоконный полимерный ультрафиолетового отверждения для санации трубопроводов, плотность материала после отверждения 1,69 г/см3, долговременный модуль упругости не менее 15600 Н/мм2, содержание стекла не менее 46 %, диаметр 800 мм, толщина 6 мм | м
24.3.04.12-0230 | Рукав стекловолоконный полимерный ультрафиолетового отверждения для санации трубопроводов, плотность материала после отверждения 1,69 г/см3, долговременный модуль упругости не менее 15600 Н/мм2, содержание стекла не менее 46 %, диаметр 800 мм, толщина 7 мм | м
23.14.12.190.24.3.04.12-0230-000 | Рукав стекловолоконный полимерный ультрафиолетового отверждения для санации трубопроводов, плотность материала после отверждения 1,69 г/см3, долговременный модуль упругости не менее 15600 Н/мм2, содержание стекла не менее 46 %, диаметр 800 мм, толщина 7 мм | м
24.3.04.12-0231 | Рукав стекловолоконный полимерный ультрафиолетового отверждения для санации трубопроводов, плотность материала после отверждения 1,69 г/см3, долговременный модуль упругости не менее 15600 Н/мм2, содержание стекла не менее 46 %, диаметр 800 мм, толщина 8 мм | м
23.14.12.190.24.3.04.12-0231-000 | Рукав стекловолоконный полимерный ультрафиолетового отверждения для санации трубопроводов, плотность материала после отверждения 1,69 г/см3, долговременный модуль упругости не менее 15600 Н/мм2, содержание стекла не менее 46 %, диаметр 800 мм, толщина 8 мм | м
24.3.04.12-0232 | Рукав стекловолоконный полимерный ультрафиолетового отверждения для санации трубопроводов, плотность материала после отверждения 1,69 г/см3, долговременный модуль упругости не менее 15600 Н/мм2, содержание стекла не менее 46 %, диаметр 800 мм, толщина 9 мм | м
23.14.12.190.24.3.04.12-0232-000 | Рукав стекловолоконный полимерный ультрафиолетового отверждения для санации трубопроводов, плотность материала после отверждения 1,69 г/см3, долговременный модуль упругости не менее 15600 Н/мм2, содержание стекла не менее 46 %, диаметр 800 мм, толщина 9 мм | м
24.3.04.12-0233 | Рукав стекловолоконный полимерный ультрафиолетового отверждения для санации трубопроводов, плотность материала после отверждения 1,69 г/см3, долговременный модуль упругости не менее 15600 Н/мм2, содержание стекла не менее 46 %, диаметр 800 мм, толщина 10 мм | м
23.14.12.190.24.3.04.12-0233-000 | Рукав стекловолоконный полимерный ультрафиолетового отверждения для санации трубопроводов, плотность материала после отверждения 1,69 г/см3, долговременный модуль упругости не менее 15600 Н/мм2, содержание стекла не менее 46 %, диаметр 800 мм, толщина 10 мм | м
24.3.04.12-0234 | Рукав стекловолоконный полимерный ультрафиолетового отверждения для санации трубопроводов, плотность материала после отверждения 1,69 г/см3, долговременный модуль упругости не менее 15600 Н/мм2, содержание стекла не менее 46 %, диаметр 800 мм, толщина 11 мм | м
23.14.12.190.24.3.04.12-0234-000 | Рукав стекловолоконный полимерный ультрафиолетового отверждения для санации трубопроводов, плотность материала после отверждения 1,69 г/см3, долговременный модуль упругости не менее 15600 Н/мм2, содержание стекла не менее 46 %, диаметр 800 мм, толщина 11 мм | м
24.3.04.12-0235 | Рукав стекловолоконный полимерный ультрафиолетового отверждения для санации трубопроводов, плотность материала после отверждения 1,69 г/см3, долговременный модуль упругости не менее 15600 Н/мм2, содержание стекла не менее 46 %, диаметр 800 мм, толщина 12 мм | м
23.14.12.190.24.3.04.12-0235-000 | Рукав стекловолоконный полимерный ультрафиолетового отверждения для санации трубопроводов, плотность материала после отверждения 1,69 г/см3, долговременный модуль упругости не менее 15600 Н/мм2, содержание стекла не менее 46 %, диаметр 800 мм, толщина 12 мм | м
24.3.04.12-0236 | Рукав стекловолоконный полимерный ультрафиолетового отверждения для санации трубопроводов, плотность материала после отверждения 1,69 г/см3, долговременный модуль упругости не менее 15600 Н/мм2, содержание стекла не менее 46 %, диаметр 800 мм, толщина 13 мм | м
23.14.12.190.24.3.04.12-0236-000 | Рукав стекловолоконный полимерный ультрафиолетового отверждения для санации трубопроводов, плотность материала после отверждения 1,69 г/см3, долговременный модуль упругости не менее 15600 Н/мм2, содержание стекла не менее 46 %, диаметр 800 мм, толщина 13 мм | м
24.3.04.12-0237 | Рукав стекловолоконный полимерный ультрафиолетового отверждения для санации трубопроводов, плотность материала после отверждения 1,69 г/см3, долговременный модуль упругости не менее 15600 Н/мм2, содержание стекла не менее 46 %, диаметр 800 мм, толщина 14 мм | м
23.14.12.190.24.3.04.12-0237-000 | Рукав стекловолоконный полимерный ультрафиолетового отверждения для санации трубопроводов, плотность материала после отверждения 1,69 г/см3, долговременный модуль упругости не менее 15600 Н/мм2, содержание стекла не менее 46 %, диаметр 800 мм, толщина 14 мм | м
24.3.04.12-0238 | Рукав стекловолоконный полимерный ультрафиолетового отверждения для санации трубопроводов, плотность материала после отверждения 1,69 г/см3, долговременный модуль упругости не менее 15600 Н/мм2, содержание стекла не менее 46 %, диаметр 800 мм, толщина 15 мм | м
23.14.12.190.24.3.04.12-0238-000 | Рукав стекловолоконный полимерный ультрафиолетового отверждения для санации трубопроводов, плотность материала после отверждения 1,69 г/см3, долговременный модуль упругости не менее 15600 Н/мм2, содержание стекла не менее 46 %, диаметр 800 мм, толщина 15 мм | м
24.3.04.12-0239 | Рукав стекловолоконный полимерный ультрафиолетового отверждения для санации трубопроводов, плотность материала после отверждения 1,69 г/см3, долговременный модуль упругости не менее 15600 Н/мм2, содержание стекла не менее 46 %, диаметр 900 мм, толщина 5 мм | м
23.14.12.190.24.3.04.12-0239-000 | Рукав стекловолоконный полимерный ультрафиолетового отверждения для санации трубопроводов, плотность материала после отверждения 1,69 г/см3, долговременный модуль упругости не менее 15600 Н/мм2, содержание стекла не менее 46 %, диаметр 900 мм, толщина 5 мм | м
24.3.04.12-0240 | Рукав стекловолоконный полимерный ультрафиолетового отверждения для санации трубопроводов, плотность материала после отверждения 1,69 г/см3, долговременный модуль упругости не менее 15600 Н/мм2, содержание стекла не менее 46 %, диаметр 900 мм, толщина 6 мм | м
23.14.12.190.24.3.04.12-0240-000 | Рукав стекловолоконный полимерный ультрафиолетового отверждения для санации трубопроводов, плотность материала после отверждения 1,69 г/см3, долговременный модуль упругости не менее 15600 Н/мм2, содержание стекла не менее 46 %, диаметр 900 мм, толщина 6 мм | м
24.3.04.12-0241 | Рукав стекловолоконный полимерный ультрафиолетового отверждения для санации трубопроводов, плотность материала после отверждения 1,69 г/см3, долговременный модуль упругости не менее 15600 Н/мм2, содержание стекла не менее 46 %, диаметр 900 мм, толщина 7 мм | м
23.14.12.190.24.3.04.12-0241-000 | Рукав стекловолоконный полимерный ультрафиолетового отверждения для санации трубопроводов, плотность материала после отверждения 1,69 г/см3, долговременный модуль упругости не менее 15600 Н/мм2, содержание стекла не менее 46 %, диаметр 900 мм, толщина 7 мм | м
24.3.04.12-0242 | Рукав стекловолоконный полимерный ультрафиолетового отверждения для санации трубопроводов, плотность материала после отверждения 1,69 г/см3, долговременный модуль упругости не менее 15600 Н/мм2, содержание стекла не менее 46 %, диаметр 900 мм, толщина 8 мм | м
23.14.12.190.24.3.04.12-0242-000 | Рукав стекловолоконный полимерный ультрафиолетового отверждения для санации трубопроводов, плотность материала после отверждения 1,69 г/см3, долговременный модуль упругости не менее 15600 Н/мм2, содержание стекла не менее 46 %, диаметр 900 мм, толщина 8 мм | м
24.3.04.12-0243 | Рукав стекловолоконный полимерный ультрафиолетового отверждения для санации трубопроводов, плотность материала после отверждения 1,69 г/см3, долговременный модуль упругости не менее 15600 Н/мм2, содержание стекла не менее 46 %, диаметр 900 мм, толщина 9 мм | м
23.14.12.190.24.3.04.12-0243-000 | Рукав стекловолоконный полимерный ультрафиолетового отверждения для санации трубопроводов, плотность материала после отверждения 1,69 г/см3, долговременный модуль упругости не менее 15600 Н/мм2, содержание стекла не менее 46 %, диаметр 900 мм, толщина 9 мм | м
24.3.04.12-0244 | Рукав стекловолоконный полимерный ультрафиолетового отверждения для санации трубопроводов, плотность материала после отверждения 1,69 г/см3, долговременный модуль упругости не менее 15600 Н/мм2, содержание стекла не менее 46 %, диаметр 900 мм, толщина 10 мм | м
23.14.12.190.24.3.04.12-0244-000 | Рукав стекловолоконный полимерный ультрафиолетового отверждения для санации трубопроводов, плотность материала после отверждения 1,69 г/см3, долговременный модуль упругости не менее 15600 Н/мм2, содержание стекла не менее 46 %, диаметр 900 мм, толщина 10 мм | м
24.3.04.12-0245 | Рукав стекловолоконный полимерный ультрафиолетового отверждения для санации трубопроводов, плотность материала после отверждения 1,69 г/см3, долговременный модуль упругости не менее 15600 Н/мм2, содержание стекла не менее 46 %, диаметр 900 мм, толщина 11 мм | м
23.14.12.190.24.3.04.12-0245-000 | Рукав стекловолоконный полимерный ультрафиолетового отверждения для санации трубопроводов, плотность материала после отверждения 1,69 г/см3, долговременный модуль упругости не менее 15600 Н/мм2, содержание стекла не менее 46 %, диаметр 900 мм, толщина 11 мм | м
24.3.04.12-0246 | Рукав стекловолоконный полимерный ультрафиолетового отверждения для санации трубопроводов, плотность материала после отверждения 1,69 г/см3, долговременный модуль упругости не менее 15600 Н/мм2, содержание стекла не менее 46 %, диаметр 900 мм, толщина 12 мм | м
23.14.12.190.24.3.04.12-0246-000 | Рукав стекловолоконный полимерный ультрафиолетового отверждения для санации трубопроводов, плотность материала после отверждения 1,69 г/см3, долговременный модуль упругости не менее 15600 Н/мм2, содержание стекла не менее 46 %, диаметр 900 мм, толщина 12 мм | м
24.3.04.12-0247 | Рукав стекловолоконный полимерный ультрафиолетового отверждения для санации трубопроводов, плотность материала после отверждения 1,69 г/см3, долговременный модуль упругости не менее 15600 Н/мм2, содержание стекла не менее 46 %, диаметр 900 мм, толщина 13 мм | м
23.14.12.190.24.3.04.12-0247-000 | Рукав стекловолоконный полимерный ультрафиолетового отверждения для санации трубопроводов, плотность материала после отверждения 1,69 г/см3, долговременный модуль упругости не менее 15600 Н/мм2, содержание стекла не менее 46 %, диаметр 900 мм, толщина 13 мм | м
24.3.04.12-0248 | Рукав стекловолоконный полимерный ультрафиолетового отверждения для санации трубопроводов, плотность материала после отверждения 1,69 г/см3, долговременный модуль упругости не менее 15600 Н/мм2, содержание стекла не менее 46 %, диаметр 900 мм, толщина 14 мм | м
23.14.12.190.24.3.04.12-0248-000 | Рукав стекловолоконный полимерный ультрафиолетового отверждения для санации трубопроводов, плотность материала после отверждения 1,69 г/см3, долговременный модуль упругости не менее 15600 Н/мм2, содержание стекла не менее 46 %, диаметр 900 мм, толщина 14 мм | м
24.3.04.12-0249 | Рукав стекловолоконный полимерный ультрафиолетового отверждения для санации трубопроводов, плотность материала после отверждения 1,69 г/см3, долговременный модуль упругости не менее 15600 Н/мм2, содержание стекла не менее 46 %, диаметр 900 мм, толщина 15 мм | м
23.14.12.190.24.3.04.12-0249-000 | Рукав стекловолоконный полимерный ультрафиолетового отверждения для санации трубопроводов, плотность материала после отверждения 1,69 г/см3, долговременный модуль упругости не менее 15600 Н/мм2, содержание стекла не менее 46 %, диаметр 900 мм, толщина 15 мм | м
24.3.04.12-0250 | Рукав стекловолоконный полимерный ультрафиолетового отверждения для санации трубопроводов, плотность материала после отверждения 1,69 г/см3, долговременный модуль упругости не менее 15600 Н/мм2, содержание стекла не менее 46 %, диаметр 1000 мм, толщина 5 мм | м
23.14.12.190.24.3.04.12-0250-000 | Рукав стекловолоконный полимерный ультрафиолетового отверждения для санации трубопроводов, плотность материала после отверждения 1,69 г/см3, долговременный модуль упругости не менее 15600 Н/мм2, содержание стекла не менее 46 %, диаметр 1000 мм, толщина 5 мм | м
24.3.04.12-0251 | Рукав стекловолоконный полимерный ультрафиолетового отверждения для санации трубопроводов, плотность материала после отверждения 1,69 г/см3, долговременный модуль упругости не менее 15600 Н/мм2, содержание стекла не менее 46 %, диаметр 1000 мм, толщина 6 мм | м
23.14.12.190.24.3.04.12-0251-000 | Рукав стекловолоконный полимерный ультрафиолетового отверждения для санации трубопроводов, плотность материала после отверждения 1,69 г/см3, долговременный модуль упругости не менее 15600 Н/мм2, содержание стекла не менее 46 %, диаметр 1000 мм, толщина 6 мм | м
24.3.04.12-0252 | Рукав стекловолоконный полимерный ультрафиолетового отверждения для санации трубопроводов, плотность материала после отверждения 1,69 г/см3, долговременный модуль упругости не менее 15600 Н/мм2, содержание стекла не менее 46 %, диаметр 1000 мм, толщина 7 мм | м
23.14.12.190.24.3.04.12-0252-000 | Рукав стекловолоконный полимерный ультрафиолетового отверждения для санации трубопроводов, плотность материала после отверждения 1,69 г/см3, долговременный модуль упругости не менее 15600 Н/мм2, содержание стекла не менее 46 %, диаметр 1000 мм, толщина 7 мм | м
24.3.04.12-0253 | Рукав стекловолоконный полимерный ультрафиолетового отверждения для санации трубопроводов, плотность материала после отверждения 1,69 г/см3, долговременный модуль упругости не менее 15600 Н/мм2, содержание стекла не менее 46 %, диаметр 1000 мм, толщина 8 мм | м
23.14.12.190.24.3.04.12-0253-000 | Рукав стекловолоконный полимерный ультрафиолетового отверждения для санации трубопроводов, плотность материала после отверждения 1,69 г/см3, долговременный модуль упругости не менее 15600 Н/мм2, содержание стекла не менее 46 %, диаметр 1000 мм, толщина 8 мм | м
24.3.04.12-0254 | Рукав стекловолоконный полимерный ультрафиолетового отверждения для санации трубопроводов, плотность материала после отверждения 1,69 г/см3, долговременный модуль упругости не менее 15600 Н/мм2, содержание стекла не менее 46 %, диаметр 1000 мм, толщина 9 мм | м
23.14.12.190.24.3.04.12-0254-000 | Рукав стекловолоконный полимерный ультрафиолетового отверждения для санации трубопроводов, плотность материала после отверждения 1,69 г/см3, долговременный модуль упругости не менее 15600 Н/мм2, содержание стекла не менее 46 %, диаметр 1000 мм, толщина 9 мм | м
24.3.04.12-0255 | Рукав стекловолоконный полимерный ультрафиолетового отверждения для санации трубопроводов, плотность материала после отверждения 1,69 г/см3, долговременный модуль упругости не менее 15600 Н/мм2, содержание стекла не менее 46 %, диаметр 1000 мм, толщина 10 мм | м
23.14.12.190.24.3.04.12-0255-000 | Рукав стекловолоконный полимерный ультрафиолетового отверждения для санации трубопроводов, плотность материала после отверждения 1,69 г/см3, долговременный модуль упругости не менее 15600 Н/мм2, содержание стекла не менее 46 %, диаметр 1000 мм, толщина 10 мм | м
24.3.04.12-0256 | Рукав стекловолоконный полимерный ультрафиолетового отверждения для санации трубопроводов, плотность материала после отверждения 1,69 г/см3, долговременный модуль упругости не менее 15600 Н/мм2, содержание стекла не менее 46 %, диаметр 1000 мм, толщина 11 мм | м
23.14.12.190.24.3.04.12-0256-000 | Рукав стекловолоконный полимерный ультрафиолетового отверждения для санации трубопроводов, плотность материала после отверждения 1,69 г/см3, долговременный модуль упругости не менее 15600 Н/мм2, содержание стекла не менее 46 %, диаметр 1000 мм, толщина 11 мм | м
24.3.04.12-0257 | Рукав стекловолоконный полимерный ультрафиолетового отверждения для санации трубопроводов, плотность материала после отверждения 1,69 г/см3, долговременный модуль упругости не менее 15600 Н/мм2, содержание стекла не менее 46 %, диаметр 1000 мм, толщина 12 мм | м
23.14.12.190.24.3.04.12-0257-000 | Рукав стекловолоконный полимерный ультрафиолетового отверждения для санации трубопроводов, плотность материала после отверждения 1,69 г/см3, долговременный модуль упругости не менее 15600 Н/мм2, содержание стекла не менее 46 %, диаметр 1000 мм, толщина 12 мм | м
24.3.04.12-0258 | Рукав стекловолоконный полимерный ультрафиолетового отверждения для санации трубопроводов, плотность материала после отверждения 1,69 г/см3, долговременный модуль упругости не менее 15600 Н/мм2, содержание стекла не менее 46 %, диаметр 1000 мм, толщина 13 мм | м
23.14.12.190.24.3.04.12-0258-000 | Рукав стекловолоконный полимерный ультрафиолетового отверждения для санации трубопроводов, плотность материала после отверждения 1,69 г/см3, долговременный модуль упругости не менее 15600 Н/мм2, содержание стекла не менее 46 %, диаметр 1000 мм, толщина 13 мм | м
24.3.04.12-0259 | Рукав стекловолоконный полимерный ультрафиолетового отверждения для санации трубопроводов, плотность материала после отверждения 1,69 г/см3, долговременный модуль упругости не менее 15600 Н/мм2, содержание стекла не менее 46 %, диаметр 1000 мм, толщина 14 мм | м
23.14.12.190.24.3.04.12-0259-000 | Рукав стекловолоконный полимерный ультрафиолетового отверждения для санации трубопроводов, плотность материала после отверждения 1,69 г/см3, долговременный модуль упругости не менее 15600 Н/мм2, содержание стекла не менее 46 %, диаметр 1000 мм, толщина 14 мм | м
24.3.04.12-0260 | Рукав стекловолоконный полимерный ультрафиолетового отверждения для санации трубопроводов, плотность материала после отверждения 1,69 г/см3, долговременный модуль упругости не менее 15600 Н/мм2, содержание стекла не менее 46 %, диаметр 1000 мм, толщина 15 мм | м
23.14.12.190.24.3.04.12-0260-000 | Рукав стекловолоконный полимерный ультрафиолетового отверждения для санации трубопроводов, плотность материала после отверждения 1,69 г/см3, долговременный модуль упругости не менее 15600 Н/мм2, содержание стекла не менее 46 %, диаметр 1000 мм, толщина 15 мм | м
Раздел 24.3.05: Фитинги, части фасонные и соединительные | Раздел 24.3.05: Фитинги, части фасонные и соединительные | Раздел 24.3.05: Фитинги, части фасонные и соединительные
Группа 24.3.05.01: Втулки полимерные | Группа 24.3.05.01: Втулки полимерные | Группа 24.3.05.01: Втулки полимерные
24.3.05.01-0002 | Втулка полиэтиленовая под фланец, ПЭ100, стандартное размерное отношение SDR13,6, номинальный наружный диаметр 90 мм | шт
22.21.29.130.24.3.05.01-0002-000 | Втулка полиэтиленовая под фланец, ПЭ100, стандартное размерное отношение SDR13,6, номинальный наружный диаметр 90 мм | шт
24.3.05.01-0003 | Втулка полиэтиленовая под фланец, ПЭ100, стандартное размерное отношение SDR13,6, номинальный наружный диаметр 315 мм | шт
22.21.29.130.24.3.05.01-0003-000 | Втулка полиэтиленовая под фланец, ПЭ100, стандартное размерное отношение SDR13,6, номинальный наружный диаметр 315 мм | шт
24.3.05.01-0011 | Втулка полиэтиленовая под фланец, литая удлиненная, ПЭ100, стандартное размерное отношение SDR17, номинальный наружный диаметр 110 мм | шт
22.21.29.130.24.3.05.01-0011-000 | Втулка полиэтиленовая под фланец, литая удлиненная, ПЭ100, стандартное размерное отношение SDR17, номинальный наружный диаметр 110 мм | шт
24.3.05.01-0012 | Втулка полиэтиленовая под фланец, литая удлиненная, ПЭ100, стандартное размерное отношение SDR17, номинальный наружный диаметр 125 мм | шт
22.21.29.130.24.3.05.01-0012-000 | Втулка полиэтиленовая под фланец, литая удлиненная, ПЭ100, стандартное размерное отношение SDR17, номинальный наружный диаметр 125 мм | шт
24.3.05.01-0013 | Втулка полиэтиленовая под фланец, литая удлиненная, ПЭ100, стандартное размерное отношение SDR17, номинальный наружный диаметр 225 мм | шт
22.21.29.130.24.3.05.01-0013-000 | Втулка полиэтиленовая под фланец, литая удлиненная, ПЭ100, стандартное размерное отношение SDR17, номинальный наружный диаметр 225 мм | шт
24.3.05.01-0039 | Втулка из сополимера полипропилена под фланец PP-R, диаметр 110 мм | шт
22.21.29.130.24.3.05.01-0039-000 | Втулка из сополимера полипропилена под фланец PP-R, диаметр 110 мм | шт
24.3.05.01-0041 | Втулка полиэтиленовая под фланец удлиненная, стандартное размерное отношение SDR17, класс кольцевой жесткости SN10, номинальный наружный диаметр 63 мм | шт
22.21.29.130.24.3.05.01-0041-000 | Втулка полиэтиленовая под фланец удлиненная, стандартное размерное отношение SDR17, класс кольцевой жесткости SN10, номинальный наружный диаметр 63 мм | шт
24.3.05.01-0042 | Втулка полиэтиленовая под фланец удлиненная, стандартное размерное отношение SDR17, класс кольцевой жесткости SN10, номинальный наружный диаметр 110 мм | шт
22.21.29.130.24.3.05.01-0042-000 | Втулка полиэтиленовая под фланец удлиненная, стандартное размерное отношение SDR17, класс кольцевой жесткости SN10, номинальный наружный диаметр 110 мм | шт
24.3.05.01-0043 | Втулка полиэтиленовая под фланец удлиненная, стандартное размерное отношение SDR17, класс кольцевой жесткости SN10, номинальный наружный диаметр 160 мм | шт
22.21.29.130.24.3.05.01-0043-000 | Втулка полиэтиленовая под фланец удлиненная, стандартное размерное отношение SDR17, класс кольцевой жесткости SN10, номинальный наружный диаметр 160 мм | шт
24.3.05.01-0044 | Втулка полиэтиленовая под фланец удлиненная, стандартное размерное отношение SDR17, класс кольцевой жесткости SN10, номинальный наружный диаметр 225 мм | шт
22.21.29.130.24.3.05.01-0044-000 | Втулка полиэтиленовая под фланец удлиненная, стандартное размерное отношение SDR17, класс кольцевой жесткости SN10, номинальный наружный диаметр 225 мм | шт
24.3.05.01-0101 | Втулки полихлорвиниловые | 100 шт
22.21.29.130.24.3.05.01-0101-000 | Втулки полихлорвиниловые | 100 шт
24.3.05.01-0103 | Втулка полиэтиленовая одностенная токопроводящая, диаметр 110 мм | шт
22.21.29.130.24.3.05.01-0103-000 | Втулка полиэтиленовая одностенная токопроводящая, диаметр 110 мм | шт
24.3.05.01-0110 | Втулка (бурт) из огнестойкого компаунда на основе полипропилена, антипиренов и базальтового волокна, с фланцем для трубопроводов систем пожаротушения, температура рабочей среды до +50 °C, пожарно-технические характеристики Г1, В1, Д1, Т1, максимальное рабочее давление 2,5 МПа, наружный диаметр 40 мм | шт
22.21.29.130.24.3.05.01-0110-000 | Втулка (бурт) из огнестойкого компаунда на основе полипропилена, антипиренов и базальтового волокна, с фланцем для трубопроводов систем пожаротушения, температура рабочей среды до +50 °C, пожарно-технические характеристики Г1, В1, Д1, Т1, максимальное рабочее давление 2,5 МПа, наружный диаметр 40 мм | шт
24.3.05.01-0111 | Втулка (бурт) из огнестойкого компаунда на основе полипропилена, антипиренов и базальтового волокна, с фланцем для трубопроводов систем пожаротушения, температура рабочей среды до +50 °C, пожарно-технические характеристики Г1, В1, Д1, Т1, максимальное рабочее давление 2,5 МПа, наружный диаметр 50 мм | шт
22.21.29.130.24.3.05.01-0111-000 | Втулка (бурт) из огнестойкого компаунда на основе полипропилена, антипиренов и базальтового волокна, с фланцем для трубопроводов систем пожаротушения, температура рабочей среды до +50 °C, пожарно-технические характеристики Г1, В1, Д1, Т1, максимальное рабочее давление 2,5 МПа, наружный диаметр 50 мм | шт
24.3.05.01-0112 | Втулка (бурт) из огнестойкого компаунда на основе полипропилена, антипиренов и базальтового волокна, с фланцем для трубопроводов систем пожаротушения, температура рабочей среды до +50 °C, пожарно-технические характеристики Г1, В1, Д1, Т1, максимальное рабочее давление 2,5 МПа, наружный диаметр 63 мм | шт
22.21.29.130.24.3.05.01-0112-000 | Втулка (бурт) из огнестойкого компаунда на основе полипропилена, антипиренов и базальтового волокна, с фланцем для трубопроводов систем пожаротушения, температура рабочей среды до +50 °C, пожарно-технические характеристики Г1, В1, Д1, Т1, максимальное рабочее давление 2,5 МПа, наружный диаметр 63 мм | шт
24.3.05.01-0113 | Втулка (бурт) из огнестойкого компаунда на основе полипропилена, антипиренов и базальтового волокна, с фланцем для трубопроводов систем пожаротушения, температура рабочей среды до +50 °C, пожарно-технические характеристики Г1, В1, Д1, Т1, максимальное рабочее давление 2,5 МПа, наружный диаметр 75 мм | шт
22.21.29.130.24.3.05.01-0113-000 | Втулка (бурт) из огнестойкого компаунда на основе полипропилена, антипиренов и базальтового волокна, с фланцем для трубопроводов систем пожаротушения, температура рабочей среды до +50 °C, пожарно-технические характеристики Г1, В1, Д1, Т1, максимальное рабочее давление 2,5 МПа, наружный диаметр 75 мм | шт
24.3.05.01-0114 | Втулка (бурт) из огнестойкого компаунда на основе полипропилена, антипиренов и базальтового волокна, с фланцем для трубопроводов систем пожаротушения, температура рабочей среды до +50 °C, пожарно-технические характеристики Г1, В1, Д1, Т1, максимальное рабочее давление 2,5 МПа, наружный диаметр 110 мм | шт
22.21.29.130.24.3.05.01-0114-000 | Втулка (бурт) из огнестойкого компаунда на основе полипропилена, антипиренов и базальтового волокна, с фланцем для трубопроводов систем пожаротушения, температура рабочей среды до +50 °C, пожарно-технические характеристики Г1, В1, Д1, Т1, максимальное рабочее давление 2,5 МПа, наружный диаметр 110 мм | шт
24.3.05.01-0115 | Втулка (бурт) из огнестойкого компаунда на основе полипропилена, антипиренов и базальтового волокна для трубопроводов систем пожаротушения, температура рабочей среды до +50 °C, пожарно-технические характеристики Г1, В1, Д1, Т1, максимальное рабочее давление 2,5 МПа, наружный диаметр 40 мм | шт
22.21.29.130.24.3.05.01-0115-000 | Втулка (бурт) из огнестойкого компаунда на основе полипропилена, антипиренов и базальтового волокна для трубопроводов систем пожаротушения, температура рабочей среды до +50 °C, пожарно-технические характеристики Г1, В1, Д1, Т1, максимальное рабочее давление 2,5 МПа, наружный диаметр 40 мм | шт
24.3.05.01-0116 | Втулка (бурт) из огнестойкого компаунда на основе полипропилена, антипиренов и базальтового волокна для трубопроводов систем пожаротушения, температура рабочей среды до +50 °C, пожарно-технические характеристики Г1, В1, Д1, Т1, максимальное рабочее давление 2,5 МПа, наружный диаметр 50 мм | шт
22.21.29.130.24.3.05.01-0116-000 | Втулка (бурт) из огнестойкого компаунда на основе полипропилена, антипиренов и базальтового волокна для трубопроводов систем пожаротушения, температура рабочей среды до +50 °C, пожарно-технические характеристики Г1, В1, Д1, Т1, максимальное рабочее давление 2,5 МПа, наружный диаметр 50 мм | шт
24.3.05.01-0117 | Втулка (бурт) из огнестойкого компаунда на основе полипропилена, антипиренов и базальтового волокна для трубопроводов систем пожаротушения, температура рабочей среды до +50 °C, пожарно-технические характеристики Г1, В1, Д1, Т1, максимальное рабочее давление 2,5 МПа, наружный диаметр 63 мм | шт
22.21.29.130.24.3.05.01-0117-000 | Втулка (бурт) из огнестойкого компаунда на основе полипропилена, антипиренов и базальтового волокна для трубопроводов систем пожаротушения, температура рабочей среды до +50 °C, пожарно-технические характеристики Г1, В1, Д1, Т1, максимальное рабочее давление 2,5 МПа, наружный диаметр 63 мм | шт
24.3.05.01-0118 | Втулка (бурт) из огнестойкого компаунда на основе полипропилена, антипиренов и базальтового волокна для трубопроводов систем пожаротушения, температура рабочей среды до +50 °C, пожарно-технические характеристики Г1, В1, Д1, Т1, максимальное рабочее давление 2,5 МПа, наружный диаметр 75 мм | шт
22.21.29.130.24.3.05.01-0118-000 | Втулка (бурт) из огнестойкого компаунда на основе полипропилена, антипиренов и базальтового волокна для трубопроводов систем пожаротушения, температура рабочей среды до +50 °C, пожарно-технические характеристики Г1, В1, Д1, Т1, максимальное рабочее давление 2,5 МПа, наружный диаметр 75 мм | шт
24.3.05.01-0119 | Втулка (бурт) из огнестойкого компаунда на основе полипропилена, антипиренов и базальтового волокна для трубопроводов систем пожаротушения, температура рабочей среды до +50 °C, пожарно-технические характеристики Г1, В1, Д1, Т1, максимальное рабочее давление 2,5 МПа, наружный диаметр 90 мм | шт
22.21.29.130.24.3.05.01-0119-000 | Втулка (бурт) из огнестойкого компаунда на основе полипропилена, антипиренов и базальтового волокна для трубопроводов систем пожаротушения, температура рабочей среды до +50 °C, пожарно-технические характеристики Г1, В1, Д1, Т1, максимальное рабочее давление 2,5 МПа, наружный диаметр 90 мм | шт
24.3.05.01-0120 | Втулка (бурт) из огнестойкого компаунда на основе полипропилена, антипиренов и базальтового волокна для трубопроводов систем пожаротушения, температура рабочей среды до +50 °C, пожарно-технические характеристики Г1, В1, Д1, Т1, максимальное рабочее давление 2,5 МПа, наружный диаметр 110 мм | шт
22.21.29.130.24.3.05.01-0120-000 | Втулка (бурт) из огнестойкого компаунда на основе полипропилена, антипиренов и базальтового волокна для трубопроводов систем пожаротушения, температура рабочей среды до +50 °C, пожарно-технические характеристики Г1, В1, Д1, Т1, максимальное рабочее давление 2,5 МПа, наружный диаметр 110 мм | шт
Группа 24.3.05.02: Заглушки полимерные | Группа 24.3.05.02: Заглушки полимерные | Группа 24.3.05.02: Заглушки полимерные
24.3.05.02-0122 | Заглушка полиэтиленовая удлиненная, стандартное размерное отношение SDR11, номинальный наружный диаметр 63 мм | шт
22.21.29.130.24.3.05.02-0122-000 | Заглушка полиэтиленовая удлиненная, стандартное размерное отношение SDR11, номинальный наружный диаметр 63 мм | шт
24.3.05.02-0123 | Заглушка полиэтиленовая удлиненная, стандартное размерное отношение SDR11, номинальный наружный диаметр 110 мм | шт
22.21.29.130.24.3.05.02-0123-000 | Заглушка полиэтиленовая удлиненная, стандартное размерное отношение SDR11, номинальный наружный диаметр 110 мм | шт
24.3.05.02-0124 | Заглушка полиэтиленовая удлиненная, стандартное размерное отношение SDR11, номинальный наружный диаметр 160 мм | шт
22.21.29.130.24.3.05.02-0124-000 | Заглушка полиэтиленовая удлиненная, стандартное размерное отношение SDR11, номинальный наружный диаметр 160 мм | шт
24.3.05.02-0125 | Заглушка полиэтиленовая удлиненная, стандартное размерное отношение SDR11, номинальный наружный диаметр 225 мм | шт
22.21.29.130.24.3.05.02-0125-000 | Заглушка полиэтиленовая удлиненная, стандартное размерное отношение SDR11, номинальный наружный диаметр 225 мм | шт
24.3.05.02-0131 | Заглушка полиэтиленовая электросварная для газо- и водоснабжения, ПЭ100, стандартное размерное отношение SDR11, диаметр 32 мм | шт
22.21.29.130.24.3.05.02-0131-000 | Заглушка полиэтиленовая электросварная для газо- и водоснабжения, ПЭ100, стандартное размерное отношение SDR11, диаметр 32 мм | шт
24.3.05.02-0132 | Заглушка полиэтиленовая электросварная для газо- и водоснабжения, ПЭ100, стандартное размерное отношение SDR11, диаметр 40 мм | шт
22.21.29.130.24.3.05.02-0132-000 | Заглушка полиэтиленовая электросварная для газо- и водоснабжения, ПЭ100, стандартное размерное отношение SDR11, диаметр 40 мм | шт
24.3.05.02-0133 | Заглушка полиэтиленовая электросварная для газо- и водоснабжения, ПЭ100, стандартное размерное отношение SDR11, диаметр 63 мм | шт
22.21.29.130.24.3.05.02-0133-000 | Заглушка полиэтиленовая электросварная для газо- и водоснабжения, ПЭ100, стандартное размерное отношение SDR11, диаметр 63 мм | шт
24.3.05.02-0134 | Заглушка полиэтиленовая электросварная для газо- и водоснабжения, ПЭ100, стандартное размерное отношение SDR11, диаметр 75 мм | шт
22.21.29.130.24.3.05.02-0134-000 | Заглушка полиэтиленовая электросварная для газо- и водоснабжения, ПЭ100, стандартное размерное отношение SDR11, диаметр 75 мм | шт
24.3.05.02-0135 | Заглушка полиэтиленовая электросварная для газо- и водоснабжения, ПЭ100, стандартное размерное отношение SDR11, диаметр 90 мм | шт
22.21.29.130.24.3.05.02-0135-000 | Заглушка полиэтиленовая электросварная для газо- и водоснабжения, ПЭ100, стандартное размерное отношение SDR11, диаметр 90 мм | шт
24.3.05.02-0136 | Заглушка полиэтиленовая электросварная для газо- и водоснабжения, ПЭ100, стандартное размерное отношение SDR11, диаметр 110 мм | шт
22.21.29.130.24.3.05.02-0136-000 | Заглушка полиэтиленовая электросварная для газо- и водоснабжения, ПЭ100, стандартное размерное отношение SDR11, диаметр 110 мм | шт
24.3.05.02-0137 | Заглушка полиэтиленовая электросварная для газо- и водоснабжения, ПЭ100, стандартное размерное отношение SDR11, диаметр 125 мм | шт
22.21.29.130.24.3.05.02-0137-000 | Заглушка полиэтиленовая электросварная для газо- и водоснабжения, ПЭ100, стандартное размерное отношение SDR11, диаметр 125 мм | шт
24.3.05.02-0138 | Заглушка полиэтиленовая электросварная для газо- и водоснабжения, ПЭ100, стандартное размерное отношение SDR11, диаметр 140 мм | шт
22.21.29.130.24.3.05.02-0138-000 | Заглушка полиэтиленовая электросварная для газо- и водоснабжения, ПЭ100, стандартное размерное отношение SDR11, диаметр 140 мм | шт
24.3.05.02-0139 | Заглушка полиэтиленовая электросварная для газо- и водоснабжения, ПЭ100, стандартное размерное отношение SDR11, диаметр 160 мм | шт
22.21.29.130.24.3.05.02-0139-000 | Заглушка полиэтиленовая электросварная для газо- и водоснабжения, ПЭ100, стандартное размерное отношение SDR11, диаметр 160 мм | шт
24.3.05.02-0141 | Заглушка ХПВХ, номинальное давление 2,5 МПа, диаметр 20 мм | шт
22.21.29.130.24.3.05.02-0141-000 | Заглушка ХПВХ, номинальное давление 2,5 МПа, диаметр 20 мм | шт
24.3.05.02-0142 | Заглушка ХПВХ, номинальное давление 2,5 МПа, диаметр 25 мм | шт
22.21.29.130.24.3.05.02-0142-000 | Заглушка ХПВХ, номинальное давление 2,5 МПа, диаметр 25 мм | шт
24.3.05.02-0143 | Заглушка ХПВХ, номинальное давление 2,5 МПа, диаметр 32 мм | шт
22.21.29.130.24.3.05.02-0143-000 | Заглушка ХПВХ, номинальное давление 2,5 МПа, диаметр 32 мм | шт
24.3.05.02-0144 | Заглушка ХПВХ, номинальное давление 2,5 МПа, диаметр 40 мм | шт
22.21.29.130.24.3.05.02-0144-000 | Заглушка ХПВХ, номинальное давление 2,5 МПа, диаметр 40 мм | шт
24.3.05.02-0145 | Заглушка ХПВХ, номинальное давление 2,5 МПа, диаметр 50 мм | шт
22.21.29.130.24.3.05.02-0145-000 | Заглушка ХПВХ, номинальное давление 2,5 МПа, диаметр 50 мм | шт
24.3.05.02-0146 | Заглушка ХПВХ, номинальное давление 2,5 МПа, диаметр 63 мм | шт
22.21.29.130.24.3.05.02-0146-000 | Заглушка ХПВХ, номинальное давление 2,5 МПа, диаметр 63 мм | шт
24.3.05.02-0211 | Заглушка полиэтиленовая, ПЭ100, стандартное размерное отношение SDR11, номинальный наружный диаметр 63 мм | шт
22.21.29.130.24.3.05.02-0211-000 | Заглушка полиэтиленовая, ПЭ100, стандартное размерное отношение SDR11, номинальный наружный диаметр 63 мм | шт
24.3.05.02-0212 | Заглушка полиэтиленовая, ПЭ100, стандартное размерное отношение SDR11, номинальный наружный диаметр 110 мм | шт
22.21.29.130.24.3.05.02-0212-000 | Заглушка полиэтиленовая, ПЭ100, стандартное размерное отношение SDR11, номинальный наружный диаметр 110 мм | шт
24.3.05.02-0213 | Заглушка полиэтиленовая, ПЭ100, стандартное размерное отношение SDR11, номинальный наружный диаметр 160 мм | шт
22.21.29.130.24.3.05.02-0213-000 | Заглушка полиэтиленовая, ПЭ100, стандартное размерное отношение SDR11, номинальный наружный диаметр 160 мм | шт
24.3.05.02-0301 | Колпачок заглушка полипропиленовая, наружная резьба, диаметр 1" | шт
22.21.29.130.24.3.05.02-0301-000 | Колпачок заглушка полипропиленовая, наружная резьба, диаметр 1" | шт
24.3.05.02-1000 | Заглушка полиэтиленовая для труб ПНД, ПЭ100, SDR11, диаметр 140 мм | шт
22.21.29.130.24.3.05.02-1000-000 | Заглушка полиэтиленовая для труб ПНД, ПЭ100, SDR11, диаметр 140 мм | шт
24.3.05.02-1010 | Заглушка полиэтиленовая для труб ПНД, ПЭ100, SDR11, диаметр 25 мм | шт
22.21.29.130.24.3.05.02-1010-000 | Заглушка полиэтиленовая для труб ПНД, ПЭ100, SDR11, диаметр 25 мм | шт
24.3.05.02-1014 | Заглушка полиэтиленовая для труб ПНД, ПЭ100, SDR11, диаметр 32 мм | шт
22.21.29.130.24.3.05.02-1014-000 | Заглушка полиэтиленовая для труб ПНД, ПЭ100, SDR11, диаметр 32 мм | шт
24.3.05.02-1016 | Заглушка полиэтиленовая для труб ПНД, ПЭ100, SDR11, диаметр 40 мм | шт
22.21.29.130.24.3.05.02-1016-000 | Заглушка полиэтиленовая для труб ПНД, ПЭ100, SDR11, диаметр 40 мм | шт
24.3.05.02-1018 | Заглушка полиэтиленовая для труб ПНД, ПЭ100, SDR11, диаметр 50 мм | шт
22.21.29.130.24.3.05.02-1018-000 | Заглушка полиэтиленовая для труб ПНД, ПЭ100, SDR11, диаметр 50 мм | шт
24.3.05.02-1022 | Заглушка полиэтиленовая для труб ПНД, ПЭ100, SDR11, диаметр 75 мм | шт
22.21.29.130.24.3.05.02-1022-000 | Заглушка полиэтиленовая для труб ПНД, ПЭ100, SDR11, диаметр 75 мм | шт
24.3.05.02-1026 | Заглушка полиэтиленовая для труб ПНД, ПЭ100, SDR17, диаметр 140 мм | шт
22.21.29.130.24.3.05.02-1026-000 | Заглушка полиэтиленовая для труб ПНД, ПЭ100, SDR17, диаметр 140 мм | шт
24.3.05.02-1028 | Заглушка полиэтиленовая для труб ПНД, ПЭ100, SDR17, диаметр 160 мм | шт
22.21.29.130.24.3.05.02-1028-000 | Заглушка полиэтиленовая для труб ПНД, ПЭ100, SDR17, диаметр 160 мм | шт
24.3.05.02-1038 | Заглушка полиэтиленовая для труб ПНД, ПЭ100, SDR17, диаметр 63 мм | шт
22.21.29.130.24.3.05.02-1038-000 | Заглушка полиэтиленовая для труб ПНД, ПЭ100, SDR17, диаметр 63 мм | шт
24.3.05.02-1040 | Заглушка полиэтиленовая для труб ПНД, ПЭ100, SDR17, диаметр 75 мм | шт
22.21.29.130.24.3.05.02-1040-000 | Заглушка полиэтиленовая для труб ПНД, ПЭ100, SDR17, диаметр 75 мм | шт
24.3.05.02-1042 | Заглушка полиэтиленовая для труб ПНД, ПЭ100, SDR7,4, диаметр 140 мм | шт
22.21.29.130.24.3.05.02-1042-000 | Заглушка полиэтиленовая для труб ПНД, ПЭ100, SDR7,4, диаметр 140 мм | шт
24.3.05.02-1044 | Заглушка полиэтиленовая для труб ПНД, ПЭ100, SDR7,4, диаметр 160 мм | шт
22.21.29.130.24.3.05.02-1044-000 | Заглушка полиэтиленовая для труб ПНД, ПЭ100, SDR7,4, диаметр 160 мм | шт
24.3.05.02-1052 | Заглушка полиэтиленовая для труб ПНД, ПЭ100, SDR7,4, диаметр 25 мм | шт
22.21.29.130.24.3.05.02-1052-000 | Заглушка полиэтиленовая для труб ПНД, ПЭ100, SDR7,4, диаметр 25 мм | шт
24.3.05.02-1058 | Заглушка полиэтиленовая для труб ПНД, ПЭ100, SDR7,4, диаметр 32 мм | шт
22.21.29.130.24.3.05.02-1058-000 | Заглушка полиэтиленовая для труб ПНД, ПЭ100, SDR7,4, диаметр 32 мм | шт
24.3.05.02-1060 | Заглушка полиэтиленовая для труб ПНД, ПЭ100, SDR7,4, диаметр 40 мм | шт
22.21.29.130.24.3.05.02-1060-000 | Заглушка полиэтиленовая для труб ПНД, ПЭ100, SDR7,4, диаметр 40 мм | шт
24.3.05.02-1062 | Заглушка полиэтиленовая для труб ПНД, ПЭ100, SDR7,4, диаметр 50 мм | шт
22.21.29.130.24.3.05.02-1062-000 | Заглушка полиэтиленовая для труб ПНД, ПЭ100, SDR7,4, диаметр 50 мм | шт
24.3.05.02-1064 | Заглушка полиэтиленовая для труб ПНД, ПЭ100, SDR7,4, диаметр 63 мм | шт
22.21.29.130.24.3.05.02-1064-000 | Заглушка полиэтиленовая для труб ПНД, ПЭ100, SDR7,4, диаметр 63 мм | шт
24.3.05.02-1066 | Заглушка полиэтиленовая для труб ПНД, ПЭ100, SDR7,4, диаметр 75 мм | шт
22.21.29.130.24.3.05.02-1066-000 | Заглушка полиэтиленовая для труб ПНД, ПЭ100, SDR7,4, диаметр 75 мм | шт
24.3.05.02-1068 | Заглушка полиэтиленовая для труб ПНД, ПЭ100, SDR7,4, диаметр 90 мм | шт
22.21.29.130.24.3.05.02-1068-000 | Заглушка полиэтиленовая для труб ПНД, ПЭ100, SDR7,4, диаметр 90 мм | шт
24.3.05.02-1080 | Заглушка полиэтиленовая для систем газо- и водоснабжения, диаметр 1000 мм | шт
22.21.29.130.24.3.05.02-1080-000 | Заглушка полиэтиленовая для систем газо- и водоснабжения, диаметр 1000 мм | шт
24.3.05.02-1082 | Заглушка полиэтиленовая для систем газо- и водоснабжения, диаметр 1200 мм | шт
22.21.29.130.24.3.05.02-1082-000 | Заглушка полиэтиленовая для систем газо- и водоснабжения, диаметр 1200 мм | шт
24.3.05.02-1084 | Заглушка полиэтиленовая для систем газо- и водоснабжения, диаметр 1400 мм | шт
22.21.29.130.24.3.05.02-1084-000 | Заглушка полиэтиленовая для систем газо- и водоснабжения, диаметр 1400 мм | шт
24.3.05.02-1086 | Заглушка полиэтиленовая для систем газо- и водоснабжения, диаметр 1600 мм | шт
22.21.29.130.24.3.05.02-1086-000 | Заглушка полиэтиленовая для систем газо- и водоснабжения, диаметр 1600 мм | шт
24.3.05.02-1088 | Заглушка полиэтиленовая для систем газо- и водоснабжения, диаметр 315 мм | шт
22.21.29.130.24.3.05.02-1088-000 | Заглушка полиэтиленовая для систем газо- и водоснабжения, диаметр 315 мм | шт
24.3.05.02-1090 | Заглушка полиэтиленовая для систем газо- и водоснабжения, диаметр 400 мм | шт
22.21.29.130.24.3.05.02-1090-000 | Заглушка полиэтиленовая для систем газо- и водоснабжения, диаметр 400 мм | шт
24.3.05.02-1092 | Заглушка полиэтиленовая для систем газо- и водоснабжения, диаметр 500 мм | шт
22.21.29.130.24.3.05.02-1092-000 | Заглушка полиэтиленовая для систем газо- и водоснабжения, диаметр 500 мм | шт
24.3.05.02-1094 | Заглушка полиэтиленовая для систем газо- и водоснабжения, диаметр 630 мм | шт
22.21.29.130.24.3.05.02-1094-000 | Заглушка полиэтиленовая для систем газо- и водоснабжения, диаметр 630 мм | шт
24.3.05.02-1096 | Заглушка полиэтиленовая для систем газо- и водоснабжения, диаметр 710 мм | шт
22.21.29.130.24.3.05.02-1096-000 | Заглушка полиэтиленовая для систем газо- и водоснабжения, диаметр 710 мм | шт
24.3.05.02-1098 | Заглушка полиэтиленовая для систем газо- и водоснабжения, диаметр 800 мм | шт
22.21.29.130.24.3.05.02-1098-000 | Заглушка полиэтиленовая для систем газо- и водоснабжения, диаметр 800 мм | шт
24.3.05.02-1100 | Заглушка полиэтиленовая для систем газо- и водоснабжения, диаметр 900 мм | шт
22.21.29.130.24.3.05.02-1100-000 | Заглушка полиэтиленовая для систем газо- и водоснабжения, диаметр 900 мм | шт
24.3.05.02-1116 | Заглушка из полиэтилена для двустенных гофрированных труб, внутренний диаметр 50 мм | шт
22.21.29.130.24.3.05.02-1116-000 | Заглушка из полиэтилена для двустенных гофрированных труб, внутренний диаметр 50 мм | шт
24.3.05.02-1118 | Заглушка из полиэтилена для двустенных гофрированных труб, внутренний диаметр 63 мм | шт
22.21.29.130.24.3.05.02-1118-000 | Заглушка из полиэтилена для двустенных гофрированных труб, внутренний диаметр 63 мм | шт
24.3.05.02-1120 | Заглушка из полиэтилена для двустенных гофрированных труб, внутренний диаметр 75 мм | шт
22.21.29.130.24.3.05.02-1120-000 | Заглушка из полиэтилена для двустенных гофрированных труб, внутренний диаметр 75 мм | шт
24.3.05.02-1122 | Заглушка из полиэтилена для двустенных гофрированных труб, внутренний диаметр 90 мм | шт
22.21.29.130.24.3.05.02-1122-000 | Заглушка из полиэтилена для двустенных гофрированных труб, внутренний диаметр 90 мм | шт
24.3.05.02-1124 | Заглушка из полиэтилена для двустенных гофрированных труб, внутренний диаметр 110 мм | шт
22.21.29.130.24.3.05.02-1124-000 | Заглушка из полиэтилена для двустенных гофрированных труб, внутренний диаметр 110 мм | шт
24.3.05.02-1130 | Заглушки из огнестойкого компаунда на основе полипропилена, антипиренов и базальтового волокна для трубопроводов систем пожаротушения, температура рабочей среды до +50 °C, пожарно-технические характеристики Г1, В1, Д1, Т1, максимальное рабочее давление 2,5 МПа, наружный диаметр 25 мм | 10 шт
22.21.29.130.24.3.05.02-1130-000 | Заглушки из огнестойкого компаунда на основе полипропилена, антипиренов и базальтового волокна для трубопроводов систем пожаротушения, температура рабочей среды до +50 °C, пожарно-технические характеристики Г1, В1, Д1, Т1, максимальное рабочее давление 2,5 МПа, наружный диаметр 25 мм | 10 шт
24.3.05.02-1131 | Заглушки из огнестойкого компаунда на основе полипропилена, антипиренов и базальтового волокна для трубопроводов систем пожаротушения, температура рабочей среды до +50 °C, пожарно-технические характеристики Г1, В1, Д1, Т1, максимальное рабочее давление 2,5 МПа, наружный диаметр 32 мм | 10 шт
22.21.29.130.24.3.05.02-1131-000 | Заглушки из огнестойкого компаунда на основе полипропилена, антипиренов и базальтового волокна для трубопроводов систем пожаротушения, температура рабочей среды до +50 °C, пожарно-технические характеристики Г1, В1, Д1, Т1, максимальное рабочее давление 2,5 МПа, наружный диаметр 32 мм | 10 шт
24.3.05.02-1132 | Заглушки из огнестойкого компаунда на основе полипропилена, антипиренов и базальтового волокна для трубопроводов систем пожаротушения, температура рабочей среды до +50 °C, пожарно-технические характеристики Г1, В1, Д1, Т1, максимальное рабочее давление 2,5 МПа, наружный диаметр 40 мм | 10 шт
22.21.29.130.24.3.05.02-1132-000 | Заглушки из огнестойкого компаунда на основе полипропилена, антипиренов и базальтового волокна для трубопроводов систем пожаротушения, температура рабочей среды до +50 °C, пожарно-технические характеристики Г1, В1, Д1, Т1, максимальное рабочее давление 2,5 МПа, наружный диаметр 40 мм | 10 шт
24.3.05.02-1133 | Заглушки из огнестойкого компаунда на основе полипропилена, антипиренов и базальтового волокна для трубопроводов систем пожаротушения, температура рабочей среды до +50 °C, пожарно-технические характеристики Г1, В1, Д1, Т1, максимальное рабочее давление 2,5 МПа, наружный диаметр 50 мм | 10 шт
22.21.29.130.24.3.05.02-1133-000 | Заглушки из огнестойкого компаунда на основе полипропилена, антипиренов и базальтового волокна для трубопроводов систем пожаротушения, температура рабочей среды до +50 °C, пожарно-технические характеристики Г1, В1, Д1, Т1, максимальное рабочее давление 2,5 МПа, наружный диаметр 50 мм | 10 шт
24.3.05.02-1134 | Заглушки из огнестойкого компаунда на основе полипропилена, антипиренов и базальтового волокна для трубопроводов систем пожаротушения, температура рабочей среды до +50 °C, пожарно-технические характеристики Г1, В1, Д1, Т1, максимальное рабочее давление 2,5 МПа, наружный диаметр 63 мм | 10 шт
22.21.29.130.24.3.05.02-1134-000 | Заглушки из огнестойкого компаунда на основе полипропилена, антипиренов и базальтового волокна для трубопроводов систем пожаротушения, температура рабочей среды до +50 °C, пожарно-технические характеристики Г1, В1, Д1, Т1, максимальное рабочее давление 2,5 МПа, наружный диаметр 63 мм | 10 шт
24.3.05.02-1135 | Заглушки из огнестойкого компаунда на основе полипропилена, антипиренов и базальтового волокна для трубопроводов систем пожаротушения, температура рабочей среды до +50 °C, пожарно-технические характеристики Г1, В1, Д1, Т1, максимальное рабочее давление 2,5 МПа, наружный диаметр 75 мм | 10 шт
22.21.29.130.24.3.05.02-1135-000 | Заглушки из огнестойкого компаунда на основе полипропилена, антипиренов и базальтового волокна для трубопроводов систем пожаротушения, температура рабочей среды до +50 °C, пожарно-технические характеристики Г1, В1, Д1, Т1, максимальное рабочее давление 2,5 МПа, наружный диаметр 75 мм | 10 шт
24.3.05.02-1136 | Заглушки из огнестойкого компаунда на основе полипропилена, антипиренов и базальтового волокна для трубопроводов систем пожаротушения, температура рабочей среды до +50 °C, пожарно-технические характеристики Г1, В1, Д1, Т1, максимальное рабочее давление 2,5 МПа, наружный диаметр 90 мм | 10 шт
22.21.29.130.24.3.05.02-1136-000 | Заглушки из огнестойкого компаунда на основе полипропилена, антипиренов и базальтового волокна для трубопроводов систем пожаротушения, температура рабочей среды до +50 °C, пожарно-технические характеристики Г1, В1, Д1, Т1, максимальное рабочее давление 2,5 МПа, наружный диаметр 90 мм | 10 шт
24.3.05.02-1137 | Заглушки из огнестойкого компаунда на основе полипропилена, антипиренов и базальтового волокна для трубопроводов систем пожаротушения, температура рабочей среды до +50 °C, пожарно-технические характеристики Г1, В1, Д1, Т1, максимальное рабочее давление 2,5 МПа, наружный диаметр 110 мм | 10 шт
22.21.29.130.24.3.05.02-1137-000 | Заглушки из огнестойкого компаунда на основе полипропилена, антипиренов и базальтового волокна для трубопроводов систем пожаротушения, температура рабочей среды до +50 °C, пожарно-технические характеристики Г1, В1, Д1, Т1, максимальное рабочее давление 2,5 МПа, наружный диаметр 110 мм | 10 шт
24.3.05.02-1139 | Заглушка для микротрубок пластиковая, диаметр 16-63 мм | шт
22.21.29.130.24.3.05.02-1139-000 | Заглушка для микротрубок пластиковая, диаметр 16-63 мм | шт
24.3.05.02-1140 | Заглушка полиэтиленовая, номинальный наружный диаметр 40 мм | шт
22.21.29.130.24.3.05.02-1140-000 | Заглушка полиэтиленовая, номинальный наружный диаметр 40 мм | шт
Группа 24.3.05.05: Крестовины полимерные | Группа 24.3.05.05: Крестовины полимерные | Группа 24.3.05.05: Крестовины полимерные
24.3.05.05-0010 | Крестовина ПЭ100, SDR17, диаметр 63 мм | шт
22.21.29.130.24.3.05.05-0010-000 | Крестовина ПЭ100, SDR17, диаметр 63 мм | шт
24.3.05.05-0011 | Крестовина ПЭ100, SDR17, диаметр 160 мм | шт
22.21.29.130.24.3.05.05-0011-000 | Крестовина ПЭ100, SDR17, диаметр 160 мм | шт
24.3.05.05-0012 | Крестовина ПЭ100, SDR17, диаметр 280 мм | шт
22.21.29.130.24.3.05.05-0012-000 | Крестовина ПЭ100, SDR17, диаметр 280 мм | шт
24.3.05.05-0013 | Крестовина ПЭ100, SDR17, диаметр 315 мм | шт
22.21.29.130.24.3.05.05-0013-000 | Крестовина ПЭ100, SDR17, диаметр 315 мм | шт
24.3.05.05-0014 | Крестовина ПЭ100, SDR17, диаметр 500 мм | шт
22.21.29.130.24.3.05.05-0014-000 | Крестовина ПЭ100, SDR17, диаметр 500 мм | шт
24.3.05.05-0015 | Крестовина ПЭ100, SDR17, диаметр 630 мм | шт
22.21.29.130.24.3.05.05-0015-000 | Крестовина ПЭ100, SDR17, диаметр 630 мм | шт
24.3.05.05-1001 | Крестовина из сополимера полипропилена PP-R, равносторонняя, диаметр 20 мм | шт
22.21.29.130.24.3.05.05-1001-000 | Крестовина из сополимера полипропилена PP-R, равносторонняя, диаметр 20 мм | шт
24.3.05.05-1002 | Крестовина из сополимера полипропилена PP-R, равносторонняя, диаметр 25 мм | шт
22.21.29.130.24.3.05.05-1002-000 | Крестовина из сополимера полипропилена PP-R, равносторонняя, диаметр 25 мм | шт
24.3.05.05-1003 | Крестовина из сополимера полипропилена PP-R, равносторонняя, диаметр 32 мм | шт
22.21.29.130.24.3.05.05-1003-000 | Крестовина из сополимера полипропилена PP-R, равносторонняя, диаметр 32 мм | шт
Группа 24.3.05.06: Манжеты полимерные | Группа 24.3.05.06: Манжеты полимерные | Группа 24.3.05.06: Манжеты полимерные
24.3.05.06-1021 | Комплект для ремонта заводского изоляционного покрытия труб | шт
22.23.19.000.24.3.05.06-1021-000 | Комплект для ремонта заводского изоляционного покрытия труб | шт
24.3.05.06-1026 | Манжета термоусаживающаяся для изоляции сварного стыка трубопровода, наружный диаметр стальной трубы 426 мм, ширина 450 мм | шт
22.21.42.141.24.3.05.06-1026-000 | Манжета термоусаживающаяся для изоляции сварного стыка трубопровода, наружный диаметр стальной трубы 426 мм, ширина 450 мм | шт
24.3.05.06-1027 | Манжета термоусаживающаяся для изоляции сварного стыка трубопровода, наружный диаметр стальной трубы 426 мм, ширина 650 мм | шт
22.21.42.141.24.3.05.06-1027-000 | Манжета термоусаживающаяся для изоляции сварного стыка трубопровода, наружный диаметр стальной трубы 426 мм, ширина 650 мм | шт
24.3.05.06-1029 | Манжета термоусаживающаяся для изоляции сварного стыка трубопровода, наружный диаметр стальной трубы 530 мм, ширина 450 мм | шт
22.21.42.141.24.3.05.06-1029-000 | Манжета термоусаживающаяся для изоляции сварного стыка трубопровода, наружный диаметр стальной трубы 530 мм, ширина 450 мм | шт
24.3.05.06-1030 | Манжета термоусаживающаяся для изоляции сварного стыка трубопровода, наружный диаметр стальной трубы 530 мм, ширина 650 мм | шт
22.21.42.141.24.3.05.06-1030-000 | Манжета термоусаживающаяся для изоляции сварного стыка трубопровода, наружный диаметр стальной трубы 530 мм, ширина 650 мм | шт
24.3.05.06-1031 | Манжета термоусаживающаяся для изоляции сварного стыка трубопровода, наружный диаметр стальной трубы 630 мм, ширина 450 мм | шт
22.21.42.141.24.3.05.06-1031-000 | Манжета термоусаживающаяся для изоляции сварного стыка трубопровода, наружный диаметр стальной трубы 630 мм, ширина 450 мм | шт
24.3.05.06-1032 | Манжета термоусаживающаяся для изоляции сварного стыка трубопровода, наружный диаметр стальной трубы 630 мм, ширина 650 мм | шт
22.21.42.141.24.3.05.06-1032-000 | Манжета термоусаживающаяся для изоляции сварного стыка трубопровода, наружный диаметр стальной трубы 630 мм, ширина 650 мм | шт
24.3.05.06-1033 | Манжета термоусаживающаяся для изоляции сварного стыка трубопровода, наружный диаметр стальной трубы 720 мм, ширина 450 мм | шт
22.21.42.141.24.3.05.06-1033-000 | Манжета термоусаживающаяся для изоляции сварного стыка трубопровода, наружный диаметр стальной трубы 720 мм, ширина 450 мм | шт
24.3.05.06-1034 | Манжета термоусаживающаяся для изоляции сварного стыка трубопровода, наружный диаметр стальной трубы 720 мм, ширина 650 мм | шт
22.21.42.141.24.3.05.06-1034-000 | Манжета термоусаживающаяся для изоляции сварного стыка трубопровода, наружный диаметр стальной трубы 720 мм, ширина 650 мм | шт
24.3.05.06-1035 | Манжета термоусаживающаяся для изоляции сварного стыка трубопровода, наружный диаметр стальной трубы 820 мм, ширина 450 мм | шт
22.21.42.141.24.3.05.06-1035-000 | Манжета термоусаживающаяся для изоляции сварного стыка трубопровода, наружный диаметр стальной трубы 820 мм, ширина 450 мм | шт
24.3.05.06-1036 | Манжета термоусаживающаяся для изоляции сварного стыка трубопровода, наружный диаметр стальной трубы 820 мм, ширина 650 мм | шт
22.21.42.141.24.3.05.06-1036-000 | Манжета термоусаживающаяся для изоляции сварного стыка трубопровода, наружный диаметр стальной трубы 820 мм, ширина 650 мм | шт
24.3.05.06-1038 | Манжета термоусаживающаяся для изоляции сварного стыка трубопровода, наружный диаметр стальной трубы 1220 мм, ширина 450 мм | шт
22.21.42.141.24.3.05.06-1038-000 | Манжета термоусаживающаяся для изоляции сварного стыка трубопровода, наружный диаметр стальной трубы 1220 мм, ширина 450 мм | шт
24.3.05.06-1039 | Манжета термоусаживающаяся для изоляции сварного стыка трубопровода, наружный диаметр стальной трубы 1220 мм, ширина 650 мм | шт
22.21.42.141.24.3.05.06-1039-000 | Манжета термоусаживающаяся для изоляции сварного стыка трубопровода, наружный диаметр стальной трубы 1220 мм, ширина 650 мм | шт
Группа 24.3.05.07: Муфты полимерные | Группа 24.3.05.07: Муфты полимерные | Группа 24.3.05.07: Муфты полимерные
24.3.05.07-0001 | Муфта полипропиленовая соединительная для холодного, горячего водоснабжения и отопления, номинальный диаметр 20 мм | шт
22.21.29.130.24.3.05.07-0001-000 | Муфта полипропиленовая соединительная для холодного, горячего водоснабжения и отопления, номинальный диаметр 20 мм | шт
24.3.05.07-0002 | Муфта полипропиленовая соединительная для холодного, горячего водоснабжения и отопления, номинальный диаметр 25 мм | шт
22.21.29.130.24.3.05.07-0002-000 | Муфта полипропиленовая соединительная для холодного, горячего водоснабжения и отопления, номинальный диаметр 25 мм | шт
24.3.05.07-0004 | Муфта полипропиленовая соединительная для холодного, горячего водоснабжения и отопления, номинальный диаметр 40 мм | шт
22.21.29.130.24.3.05.07-0004-000 | Муфта полипропиленовая соединительная для холодного, горячего водоснабжения и отопления, номинальный диаметр 40 мм | шт
24.3.05.07-0006 | Муфта полипропиленовая соединительная для холодного, горячего водоснабжения и отопления, номинальный диаметр 63 мм | шт
22.21.29.130.24.3.05.07-0006-000 | Муфта полипропиленовая соединительная для холодного, горячего водоснабжения и отопления, номинальный диаметр 63 мм | шт
24.3.05.07-0031 | Муфта полипропиленовая комбинированная, с внутренней резьбой, номинальный наружный диаметр 20 мм, размер резьбы 1" | шт
22.21.29.130.24.3.05.07-0031-000 | Муфта полипропиленовая комбинированная, с внутренней резьбой, номинальный наружный диаметр 20 мм, размер резьбы 1" | шт
24.3.05.07-0032 | Муфта полипропиленовая комбинированная, с внутренней резьбой, номинальный наружный диаметр 20 мм, размер резьбы 1/2" | шт
22.21.29.130.24.3.05.07-0032-000 | Муфта полипропиленовая комбинированная, с внутренней резьбой, номинальный наружный диаметр 20 мм, размер резьбы 1/2" | шт
24.3.05.07-0033 | Муфта полипропиленовая комбинированная, с внутренней резьбой, номинальный наружный диаметр 20 мм, размер резьбы 3/4" | шт
22.21.29.130.24.3.05.07-0033-000 | Муфта полипропиленовая комбинированная, с внутренней резьбой, номинальный наружный диаметр 20 мм, размер резьбы 3/4" | шт
24.3.05.07-0034 | Муфта полипропиленовая комбинированная, с внутренней резьбой, номинальный наружный диаметр 25 мм, размер резьбы 1" | шт
22.21.29.130.24.3.05.07-0034-000 | Муфта полипропиленовая комбинированная, с внутренней резьбой, номинальный наружный диаметр 25 мм, размер резьбы 1" | шт
24.3.05.07-0035 | Муфта полипропиленовая комбинированная, с внутренней резьбой, номинальный наружный диаметр 25 мм, размер резьбы 1/2" | шт
22.21.29.130.24.3.05.07-0035-000 | Муфта полипропиленовая комбинированная, с внутренней резьбой, номинальный наружный диаметр 25 мм, размер резьбы 1/2" | шт
24.3.05.07-0036 | Муфта полипропиленовая комбинированная, с внутренней резьбой, номинальный наружный диаметр 25 мм, размер резьбы 3/4" | шт
22.21.29.130.24.3.05.07-0036-000 | Муфта полипропиленовая комбинированная, с внутренней резьбой, номинальный наружный диаметр 25 мм, размер резьбы 3/4" | шт
24.3.05.07-0037 | Муфта полипропиленовая комбинированная, с внутренней резьбой, номинальный наружный диаметр 32 мм, размер резьбы 1" | шт
22.21.29.130.24.3.05.07-0037-000 | Муфта полипропиленовая комбинированная, с внутренней резьбой, номинальный наружный диаметр 32 мм, размер резьбы 1" | шт
24.3.05.07-0038 | Муфта полипропиленовая комбинированная, с внутренней резьбой, номинальный наружный диаметр 32 мм, размер резьбы 1/2" | шт
22.21.29.130.24.3.05.07-0038-000 | Муфта полипропиленовая комбинированная, с внутренней резьбой, номинальный наружный диаметр 32 мм, размер резьбы 1/2" | шт
24.3.05.07-0039 | Муфта полипропиленовая комбинированная, с внутренней резьбой, номинальный наружный диаметр 32 мм, размер резьбы 3/4" | шт
22.21.29.130.24.3.05.07-0039-000 | Муфта полипропиленовая комбинированная, с внутренней резьбой, номинальный наружный диаметр 32 мм, размер резьбы 3/4" | шт
24.3.05.07-0040 | Муфта полипропиленовая комбинированная, с внутренней резьбой, номинальный наружный диаметр 40 мм, размер резьбы 5/4" | шт
22.21.29.130.24.3.05.07-0040-000 | Муфта полипропиленовая комбинированная, с внутренней резьбой, номинальный наружный диаметр 40 мм, размер резьбы 5/4" | шт
24.3.05.07-0041 | Муфта полипропиленовая комбинированная, с внутренней резьбой, номинальный наружный диаметр 50 мм, размер резьбы 6/4" | шт
22.21.29.130.24.3.05.07-0041-000 | Муфта полипропиленовая комбинированная, с внутренней резьбой, номинальный наружный диаметр 50 мм, размер резьбы 6/4" | шт
24.3.05.07-0042 | Муфта полипропиленовая комбинированная, с внутренней резьбой, номинальный наружный диаметр 63 мм, размер резьбы 2" | шт
22.21.29.130.24.3.05.07-0042-000 | Муфта полипропиленовая комбинированная, с внутренней резьбой, номинальный наружный диаметр 63 мм, размер резьбы 2" | шт
24.3.05.07-0052 | Муфта полипропиленовая комбинированная под ключ, с внутренней резьбой, номинальный наружный диаметр 25 мм, размер резьбы 1" | шт
22.21.29.130.24.3.05.07-0052-000 | Муфта полипропиленовая комбинированная под ключ, с внутренней резьбой, номинальный наружный диаметр 25 мм, размер резьбы 1" | шт
24.3.05.07-0053 | Муфта полипропиленовая комбинированная под ключ, с внутренней резьбой, номинальный наружный диаметр 25 мм, размер резьбы 3/4" | шт
22.21.29.130.24.3.05.07-0053-000 | Муфта полипропиленовая комбинированная под ключ, с внутренней резьбой, номинальный наружный диаметр 25 мм, размер резьбы 3/4" | шт
24.3.05.07-0054 | Муфта полипропиленовая комбинированная под ключ, с внутренней резьбой, номинальный наружный диаметр 32 мм, размер резьбы 1" | шт
22.21.29.130.24.3.05.07-0054-000 | Муфта полипропиленовая комбинированная под ключ, с внутренней резьбой, номинальный наружный диаметр 32 мм, размер резьбы 1" | шт
24.3.05.07-0055 | Муфта полипропиленовая комбинированная под ключ, с внутренней резьбой, номинальный наружный диаметр 40 мм, размер резьбы 1 1/4" | шт
22.21.29.130.24.3.05.07-0055-000 | Муфта полипропиленовая комбинированная под ключ, с внутренней резьбой, номинальный наружный диаметр 40 мм, размер резьбы 1 1/4" | шт
24.3.05.07-0056 | Муфта полипропиленовая комбинированная под ключ, с внутренней резьбой, номинальный наружный диаметр 40 мм, размер резьбы 1" | шт
22.21.29.130.24.3.05.07-0056-000 | Муфта полипропиленовая комбинированная под ключ, с внутренней резьбой, номинальный наружный диаметр 40 мм, размер резьбы 1" | шт
24.3.05.07-0057 | Муфта полипропиленовая комбинированная под ключ, с внутренней резьбой, номинальный наружный диаметр 50 мм, размер резьбы 1 1/2" | шт
22.21.29.130.24.3.05.07-0057-000 | Муфта полипропиленовая комбинированная под ключ, с внутренней резьбой, номинальный наружный диаметр 50 мм, размер резьбы 1 1/2" | шт
24.3.05.07-0058 | Муфта полипропиленовая комбинированная под ключ, с внутренней резьбой, номинальный наружный диаметр 63 мм, размер резьбы 2" | шт
22.21.29.130.24.3.05.07-0058-000 | Муфта полипропиленовая комбинированная под ключ, с внутренней резьбой, номинальный наружный диаметр 63 мм, размер резьбы 2" | шт
24.3.05.07-0059 | Муфта полипропиленовая комбинированная под ключ, с внутренней резьбой, номинальный наружный диаметр 75 мм, размер резьбы 2 1/2" | шт
22.21.29.130.24.3.05.07-0059-000 | Муфта полипропиленовая комбинированная под ключ, с внутренней резьбой, номинальный наружный диаметр 75 мм, размер резьбы 2 1/2" | шт
24.3.05.07-0061 | Муфта полипропиленовая комбинированная разъемная, с внутренней резьбой, номинальный наружный диаметр 20 мм, размер резьбы 1" | шт
22.21.29.130.24.3.05.07-0061-000 | Муфта полипропиленовая комбинированная разъемная, с внутренней резьбой, номинальный наружный диаметр 20 мм, размер резьбы 1" | шт
24.3.05.07-0062 | Муфта полипропиленовая комбинированная разъемная, с внутренней резьбой, номинальный наружный диаметр 20 мм, размер резьбы 1/2" | шт
22.21.29.130.24.3.05.07-0062-000 | Муфта полипропиленовая комбинированная разъемная, с внутренней резьбой, номинальный наружный диаметр 20 мм, размер резьбы 1/2" | шт
24.3.05.07-0063 | Муфта полипропиленовая комбинированная разъемная, с внутренней резьбой, номинальный наружный диаметр 20 мм, размер резьбы 3/4" | шт
22.21.29.130.24.3.05.07-0063-000 | Муфта полипропиленовая комбинированная разъемная, с внутренней резьбой, номинальный наружный диаметр 20 мм, размер резьбы 3/4" | шт
24.3.05.07-0064 | Муфта полипропиленовая комбинированная разъемная, с внутренней резьбой, номинальный наружный диаметр 25 мм, размер резьбы 1" | шт
22.21.29.130.24.3.05.07-0064-000 | Муфта полипропиленовая комбинированная разъемная, с внутренней резьбой, номинальный наружный диаметр 25 мм, размер резьбы 1" | шт
24.3.05.07-0065 | Муфта полипропиленовая комбинированная разъемная, с внутренней резьбой, номинальный наружный диаметр 25 мм, размер резьбы 1/2" | шт
22.21.29.130.24.3.05.07-0065-000 | Муфта полипропиленовая комбинированная разъемная, с внутренней резьбой, номинальный наружный диаметр 25 мм, размер резьбы 1/2" | шт
24.3.05.07-0066 | Муфта полипропиленовая комбинированная разъемная, с внутренней резьбой, номинальный наружный диаметр 25 мм, размер резьбы 3/4" | шт
22.21.29.130.24.3.05.07-0066-000 | Муфта полипропиленовая комбинированная разъемная, с внутренней резьбой, номинальный наружный диаметр 25 мм, размер резьбы 3/4" | шт
24.3.05.07-0067 | Муфта полипропиленовая комбинированная разъемная, с внутренней резьбой, номинальный наружный диаметр 32 мм, размер резьбы 1" | шт
22.21.29.130.24.3.05.07-0067-000 | Муфта полипропиленовая комбинированная разъемная, с внутренней резьбой, номинальный наружный диаметр 32 мм, размер резьбы 1" | шт
24.3.05.07-0068 | Муфта полипропиленовая комбинированная разъемная, с внутренней резьбой, номинальный наружный диаметр 32 мм, размер резьбы 3/4" | шт
22.21.29.130.24.3.05.07-0068-000 | Муфта полипропиленовая комбинированная разъемная, с внутренней резьбой, номинальный наружный диаметр 32 мм, размер резьбы 3/4" | шт
24.3.05.07-0069 | Муфта полипропиленовая комбинированная разъемная, с внутренней резьбой, номинальный наружный диаметр 32 мм, размер резьбы 5/4" | шт
22.21.29.130.24.3.05.07-0069-000 | Муфта полипропиленовая комбинированная разъемная, с внутренней резьбой, номинальный наружный диаметр 32 мм, размер резьбы 5/4" | шт
24.3.05.07-0070 | Муфта полипропиленовая комбинированная разъемная, с внутренней резьбой, номинальный наружный диаметр 40 мм, размер резьбы 1 1/4" | шт
22.21.29.130.24.3.05.07-0070-000 | Муфта полипропиленовая комбинированная разъемная, с внутренней резьбой, номинальный наружный диаметр 40 мм, размер резьбы 1 1/4" | шт
24.3.05.07-0072 | Муфта полипропиленовая комбинированная разъемная, с внутренней резьбой, номинальный наружный диаметр 50 мм, размер резьбы 1 1/2" | шт
22.21.29.130.24.3.05.07-0072-000 | Муфта полипропиленовая комбинированная разъемная, с внутренней резьбой, номинальный наружный диаметр 50 мм, размер резьбы 1 1/2" | шт
24.3.05.07-0074 | Муфта полипропиленовая комбинированная разъемная, с внутренней резьбой, номинальный наружный диаметр 63 мм, размер резьбы 2" | шт
22.21.29.130.24.3.05.07-0074-000 | Муфта полипропиленовая комбинированная разъемная, с внутренней резьбой, номинальный наружный диаметр 63 мм, размер резьбы 2" | шт
24.3.05.07-0081 | Муфта полипропиленовая комбинированная, с наружной резьбой, номинальный наружный диаметр 20 мм, размер резьбы 1" | шт
22.21.29.130.24.3.05.07-0081-000 | Муфта полипропиленовая комбинированная, с наружной резьбой, номинальный наружный диаметр 20 мм, размер резьбы 1" | шт
24.3.05.07-0082 | Муфта полипропиленовая комбинированная, с наружной резьбой, номинальный наружный диаметр 20 мм, размер резьбы 1/2" | шт
22.21.29.130.24.3.05.07-0082-000 | Муфта полипропиленовая комбинированная, с наружной резьбой, номинальный наружный диаметр 20 мм, размер резьбы 1/2" | шт
24.3.05.07-0083 | Муфта полипропиленовая комбинированная, с наружной резьбой, номинальный наружный диаметр 20 мм, размер резьбы 3/4" | шт
22.21.29.130.24.3.05.07-0083-000 | Муфта полипропиленовая комбинированная, с наружной резьбой, номинальный наружный диаметр 20 мм, размер резьбы 3/4" | шт
24.3.05.07-0084 | Муфта полипропиленовая комбинированная, с наружной резьбой, номинальный наружный диаметр 25 мм, размер резьбы 1" | шт
22.21.29.130.24.3.05.07-0084-000 | Муфта полипропиленовая комбинированная, с наружной резьбой, номинальный наружный диаметр 25 мм, размер резьбы 1" | шт
24.3.05.07-0086 | Муфта полипропиленовая комбинированная, с наружной резьбой, номинальный наружный диаметр 25 мм, размер резьбы 3/4" | шт
22.21.29.130.24.3.05.07-0086-000 | Муфта полипропиленовая комбинированная, с наружной резьбой, номинальный наружный диаметр 25 мм, размер резьбы 3/4" | шт
24.3.05.07-0087 | Муфта полипропиленовая комбинированная, с наружной резьбой, номинальный наружный диаметр 32 мм, размер резьбы 1" | шт
22.21.29.130.24.3.05.07-0087-000 | Муфта полипропиленовая комбинированная, с наружной резьбой, номинальный наружный диаметр 32 мм, размер резьбы 1" | шт
24.3.05.07-0088 | Муфта полипропиленовая комбинированная, с наружной резьбой, номинальный наружный диаметр 32 мм, размер резьбы 1/2" | шт
22.21.29.130.24.3.05.07-0088-000 | Муфта полипропиленовая комбинированная, с наружной резьбой, номинальный наружный диаметр 32 мм, размер резьбы 1/2" | шт
24.3.05.07-0089 | Муфта полипропиленовая комбинированная, с наружной резьбой, номинальный наружный диаметр 32 мм, размер резьбы 3/4" | шт
22.21.29.130.24.3.05.07-0089-000 | Муфта полипропиленовая комбинированная, с наружной резьбой, номинальный наружный диаметр 32 мм, размер резьбы 3/4" | шт
24.3.05.07-0090 | Муфта полипропиленовая комбинированная, с наружной резьбой, номинальный наружный диаметр 40 мм, размер резьбы 1 1/4" | шт
22.21.29.130.24.3.05.07-0090-000 | Муфта полипропиленовая комбинированная, с наружной резьбой, номинальный наружный диаметр 40 мм, размер резьбы 1 1/4" | шт
24.3.05.07-0091 | Муфта полипропиленовая комбинированная, с наружной резьбой, номинальный наружный диаметр 50 мм, размер резьбы 1 1/2" | шт
22.21.29.130.24.3.05.07-0091-000 | Муфта полипропиленовая комбинированная, с наружной резьбой, номинальный наружный диаметр 50 мм, размер резьбы 1 1/2" | шт
24.3.05.07-0092 | Муфта полипропиленовая комбинированная, с наружной резьбой, номинальный наружный диаметр 50 мм, размер резьбы 6/4" | шт
22.21.29.130.24.3.05.07-0092-000 | Муфта полипропиленовая комбинированная, с наружной резьбой, номинальный наружный диаметр 50 мм, размер резьбы 6/4" | шт
24.3.05.07-0093 | Муфта полипропиленовая комбинированная, с наружной резьбой, номинальный наружный диаметр 63 мм, размер резьбы 2" | шт
22.21.29.130.24.3.05.07-0093-000 | Муфта полипропиленовая комбинированная, с наружной резьбой, номинальный наружный диаметр 63 мм, размер резьбы 2" | шт
24.3.05.07-0101 | Муфта полипропиленовая комбинированная под ключ, с наружной резьбой, номинальный наружный диаметр 32 мм, размер резьбы 1" | шт
22.21.29.130.24.3.05.07-0101-000 | Муфта полипропиленовая комбинированная под ключ, с наружной резьбой, номинальный наружный диаметр 32 мм, размер резьбы 1" | шт
24.3.05.07-0102 | Муфта полипропиленовая комбинированная под ключ, с наружной резьбой, номинальный наружный диаметр 40 мм, размер резьбы 1 1/4" | шт
22.21.29.130.24.3.05.07-0102-000 | Муфта полипропиленовая комбинированная под ключ, с наружной резьбой, номинальный наружный диаметр 40 мм, размер резьбы 1 1/4" | шт
24.3.05.07-0103 | Муфта полипропиленовая комбинированная под ключ, с наружной резьбой, номинальный наружный диаметр 40 мм, размер резьбы 1" | шт
22.21.29.130.24.3.05.07-0103-000 | Муфта полипропиленовая комбинированная под ключ, с наружной резьбой, номинальный наружный диаметр 40 мм, размер резьбы 1" | шт
24.3.05.07-0104 | Муфта полипропиленовая комбинированная под ключ, с наружной резьбой, номинальный наружный диаметр 50 мм, размер резьбы 1 1/2" | шт
22.21.29.130.24.3.05.07-0104-000 | Муфта полипропиленовая комбинированная под ключ, с наружной резьбой, номинальный наружный диаметр 50 мм, размер резьбы 1 1/2" | шт
24.3.05.07-0105 | Муфта полипропиленовая комбинированная под ключ, с наружной резьбой, номинальный наружный диаметр 63 мм, размер резьбы 2" | шт
22.21.29.130.24.3.05.07-0105-000 | Муфта полипропиленовая комбинированная под ключ, с наружной резьбой, номинальный наружный диаметр 63 мм, размер резьбы 2" | шт
24.3.05.07-0106 | Муфта полипропиленовая комбинированная под ключ, с наружной резьбой, номинальный наружный диаметр 75 мм, размер резьбы 2 1/2" | шт
22.21.29.130.24.3.05.07-0106-000 | Муфта полипропиленовая комбинированная под ключ, с наружной резьбой, номинальный наружный диаметр 75 мм, размер резьбы 2 1/2" | шт
24.3.05.07-0111 | Муфта полипропиленовая комбинированная разъемная, с наружной резьбой, номинальный наружный диаметр 20 мм, размер резьбы 1" | шт
22.21.29.130.24.3.05.07-0111-000 | Муфта полипропиленовая комбинированная разъемная, с наружной резьбой, номинальный наружный диаметр 20 мм, размер резьбы 1" | шт
24.3.05.07-0113 | Муфта полипропиленовая комбинированная разъемная, с наружной резьбой, номинальный наружный диаметр 20 мм, размер резьбы 3/4" | шт
22.21.29.130.24.3.05.07-0113-000 | Муфта полипропиленовая комбинированная разъемная, с наружной резьбой, номинальный наружный диаметр 20 мм, размер резьбы 3/4" | шт
24.3.05.07-0114 | Муфта полипропиленовая комбинированная разъемная, с наружной резьбой, номинальный наружный диаметр 25 мм, размер резьбы 1 1/4" | шт
22.21.29.130.24.3.05.07-0114-000 | Муфта полипропиленовая комбинированная разъемная, с наружной резьбой, номинальный наружный диаметр 25 мм, размер резьбы 1 1/4" | шт
24.3.05.07-0115 | Муфта полипропиленовая комбинированная разъемная, с наружной резьбой, номинальный наружный диаметр 25 мм, размер резьбы 1" | шт
22.21.29.130.24.3.05.07-0115-000 | Муфта полипропиленовая комбинированная разъемная, с наружной резьбой, номинальный наружный диаметр 25 мм, размер резьбы 1" | шт
24.3.05.07-0116 | Муфта полипропиленовая комбинированная разъемная, с наружной резьбой, номинальный наружный диаметр 25 мм, размер резьбы 1/2" | шт
22.21.29.130.24.3.05.07-0116-000 | Муфта полипропиленовая комбинированная разъемная, с наружной резьбой, номинальный наружный диаметр 25 мм, размер резьбы 1/2" | шт
24.3.05.07-0118 | Муфта полипропиленовая комбинированная разъемная, с наружной резьбой, номинальный наружный диаметр 32 мм, размер резьбы 1 1/4" | шт
22.21.29.130.24.3.05.07-0118-000 | Муфта полипропиленовая комбинированная разъемная, с наружной резьбой, номинальный наружный диаметр 32 мм, размер резьбы 1 1/4" | шт
24.3.05.07-0120 | Муфта полипропиленовая комбинированная разъемная, с наружной резьбой, номинальный наружный диаметр 32 мм, размер резьбы 3/4" | шт
22.21.29.130.24.3.05.07-0120-000 | Муфта полипропиленовая комбинированная разъемная, с наружной резьбой, номинальный наружный диаметр 32 мм, размер резьбы 3/4" | шт
24.3.05.07-0121 | Муфта полипропиленовая комбинированная разъемная, с наружной резьбой, номинальный наружный диаметр 32 мм, размер резьбы 5/4" | шт
22.21.29.130.24.3.05.07-0121-000 | Муфта полипропиленовая комбинированная разъемная, с наружной резьбой, номинальный наружный диаметр 32 мм, размер резьбы 5/4" | шт
24.3.05.07-0122 | Муфта полипропиленовая комбинированная разъемная, с наружной резьбой, номинальный наружный диаметр 40 мм, размер резьбы 1 1/4" | шт
22.21.29.130.24.3.05.07-0122-000 | Муфта полипропиленовая комбинированная разъемная, с наружной резьбой, номинальный наружный диаметр 40 мм, размер резьбы 1 1/4" | шт
24.3.05.07-0123 | Муфта полипропиленовая комбинированная разъемная, с наружной резьбой, номинальный наружный диаметр 40 мм, размер резьбы 1" | шт
22.21.29.130.24.3.05.07-0123-000 | Муфта полипропиленовая комбинированная разъемная, с наружной резьбой, номинальный наружный диаметр 40 мм, размер резьбы 1" | шт
24.3.05.07-0124 | Муфта полипропиленовая комбинированная разъемная, с наружной резьбой, номинальный наружный диаметр 50 мм, размер резьбы 1 1/2" | шт
22.21.29.130.24.3.05.07-0124-000 | Муфта полипропиленовая комбинированная разъемная, с наружной резьбой, номинальный наружный диаметр 50 мм, размер резьбы 1 1/2" | шт
24.3.05.07-0126 | Муфта полипропиленовая комбинированная разъемная, с наружной резьбой, номинальный наружный диаметр 63 мм, размер резьбы 2" | шт
22.21.29.130.24.3.05.07-0126-000 | Муфта полипропиленовая комбинированная разъемная, с наружной резьбой, номинальный наружный диаметр 63 мм, размер резьбы 2" | шт
24.3.05.07-0131 | Муфта полипропиленовая переходная, номинальный наружный диаметр 25х20 мм | шт
22.21.29.130.24.3.05.07-0131-000 | Муфта полипропиленовая переходная, номинальный наружный диаметр 25х20 мм | шт
24.3.05.07-0132 | Муфта полипропиленовая переходная, номинальный наружный диаметр 32х20 мм | шт
22.21.29.130.24.3.05.07-0132-000 | Муфта полипропиленовая переходная, номинальный наружный диаметр 32х20 мм | шт
24.3.05.07-0133 | Муфта полипропиленовая переходная, номинальный наружный диаметр 32х25 мм | шт
22.21.29.130.24.3.05.07-0133-000 | Муфта полипропиленовая переходная, номинальный наружный диаметр 32х25 мм | шт
24.3.05.07-0134 | Муфта полипропиленовая переходная, номинальный наружный диаметр 40х20 мм | шт
22.21.29.130.24.3.05.07-0134-000 | Муфта полипропиленовая переходная, номинальный наружный диаметр 40х20 мм | шт
24.3.05.07-0135 | Муфта полипропиленовая переходная, номинальный наружный диаметр 40х25 мм | шт
22.21.29.130.24.3.05.07-0135-000 | Муфта полипропиленовая переходная, номинальный наружный диаметр 40х25 мм | шт
24.3.05.07-0136 | Муфта полипропиленовая переходная, номинальный наружный диаметр 40х32 мм | шт
22.21.29.130.24.3.05.07-0136-000 | Муфта полипропиленовая переходная, номинальный наружный диаметр 40х32 мм | шт
24.3.05.07-0137 | Муфта полипропиленовая переходная, номинальный наружный диаметр 50х20 мм | шт
22.21.29.130.24.3.05.07-0137-000 | Муфта полипропиленовая переходная, номинальный наружный диаметр 50х20 мм | шт
24.3.05.07-0138 | Муфта полипропиленовая переходная, номинальный наружный диаметр 50х25 мм | шт
22.21.29.130.24.3.05.07-0138-000 | Муфта полипропиленовая переходная, номинальный наружный диаметр 50х25 мм | шт
24.3.05.07-0139 | Муфта полипропиленовая переходная, номинальный наружный диаметр 50х32 мм | шт
22.21.29.130.24.3.05.07-0139-000 | Муфта полипропиленовая переходная, номинальный наружный диаметр 50х32 мм | шт
24.3.05.07-0140 | Муфта полипропиленовая переходная, номинальный наружный диаметр 50х40 мм | шт
22.21.29.130.24.3.05.07-0140-000 | Муфта полипропиленовая переходная, номинальный наружный диаметр 50х40 мм | шт
24.3.05.07-0141 | Муфта полипропиленовая переходная, номинальный наружный диаметр 63х20 мм | шт
22.21.29.130.24.3.05.07-0141-000 | Муфта полипропиленовая переходная, номинальный наружный диаметр 63х20 мм | шт
24.3.05.07-0142 | Муфта полипропиленовая переходная, номинальный наружный диаметр 63х25 мм | шт
22.21.29.130.24.3.05.07-0142-000 | Муфта полипропиленовая переходная, номинальный наружный диаметр 63х25 мм | шт
24.3.05.07-0143 | Муфта полипропиленовая переходная, номинальный наружный диаметр 63х32 мм | шт
22.21.29.130.24.3.05.07-0143-000 | Муфта полипропиленовая переходная, номинальный наружный диаметр 63х32 мм | шт
24.3.05.07-0144 | Муфта полипропиленовая переходная, номинальный наружный диаметр 63х40 мм | шт
22.21.29.130.24.3.05.07-0144-000 | Муфта полипропиленовая переходная, номинальный наружный диаметр 63х40 мм | шт
24.3.05.07-0145 | Муфта полипропиленовая переходная, номинальный наружный диаметр 63х50 мм | шт
22.21.29.130.24.3.05.07-0145-000 | Муфта полипропиленовая переходная, номинальный наружный диаметр 63х50 мм | шт
24.3.05.07-0146 | Муфта полипропиленовая переходная, номинальный наружный диаметр 75х63 мм | шт
22.21.29.130.24.3.05.07-0146-000 | Муфта полипропиленовая переходная, номинальный наружный диаметр 75х63 мм | шт
24.3.05.07-0147 | Муфта полипропиленовая переходная, номинальный наружный диаметр 90х75 мм | шт
22.21.29.130.24.3.05.07-0147-000 | Муфта полипропиленовая переходная, номинальный наружный диаметр 90х75 мм | шт
24.3.05.07-0148 | Муфта полипропиленовая переходная, номинальный наружный диаметр 110х75 мм | шт
22.21.29.130.24.3.05.07-0148-000 | Муфта полипропиленовая переходная, номинальный наружный диаметр 110х75 мм | шт
24.3.05.07-0149 | Муфта переходная из сополимера полипропилена PP-R, номинальный наружный диаметр 75х50 мм | шт
22.21.29.130.24.3.05.07-0149-000 | Муфта переходная из сополимера полипропилена PP-R, номинальный наружный диаметр 75х50 мм | шт
24.3.05.07-0150 | Муфта переходная из сополимера полипропилена PP-R, номинальный наружный диаметр 90х63 мм | шт
22.21.29.130.24.3.05.07-0150-000 | Муфта переходная из сополимера полипропилена PP-R, номинальный наружный диаметр 90х63 мм | шт
24.3.05.07-0151 | Муфта полипропиленовая соединительная, номинальный наружный диаметр 20 мм | шт
22.21.29.130.24.3.05.07-0151-000 | Муфта полипропиленовая соединительная, номинальный наружный диаметр 20 мм | шт
24.3.05.07-0152 | Муфта полипропиленовая соединительная, номинальный наружный диаметр 25 мм | шт
22.21.29.130.24.3.05.07-0152-000 | Муфта полипропиленовая соединительная, номинальный наружный диаметр 25 мм | шт
24.3.05.07-0153 | Муфта полипропиленовая соединительная, номинальный наружный диаметр 32 мм | шт
22.21.29.130.24.3.05.07-0153-000 | Муфта полипропиленовая соединительная, номинальный наружный диаметр 32 мм | шт
24.3.05.07-0154 | Муфта полипропиленовая соединительная, номинальный наружный диаметр 40 мм | шт
22.21.29.130.24.3.05.07-0154-000 | Муфта полипропиленовая соединительная, номинальный наружный диаметр 40 мм | шт
24.3.05.07-0155 | Муфта полипропиленовая соединительная, номинальный наружный диаметр 50 мм | шт
22.21.29.130.24.3.05.07-0155-000 | Муфта полипропиленовая соединительная, номинальный наружный диаметр 50 мм | шт
24.3.05.07-0156 | Муфта полипропиленовая соединительная, номинальный наружный диаметр 63 мм | шт
22.21.29.130.24.3.05.07-0156-000 | Муфта полипропиленовая соединительная, номинальный наружный диаметр 63 мм | шт
24.3.05.07-0157 | Муфта полипропиленовая соединительная, номинальный наружный диаметр 75 мм | шт
22.21.29.130.24.3.05.07-0157-000 | Муфта полипропиленовая соединительная, номинальный наружный диаметр 75 мм | шт
24.3.05.07-0158 | Муфта полипропиленовая соединительная, номинальный наружный диаметр 90 мм | шт
22.21.29.130.24.3.05.07-0158-000 | Муфта полипропиленовая соединительная, номинальный наружный диаметр 90 мм | шт
24.3.05.07-0159 | Муфта полипропиленовая соединительная, номинальный наружный диаметр 110 мм | шт
22.21.29.130.24.3.05.07-0159-000 | Муфта полипропиленовая соединительная, номинальный наружный диаметр 110 мм | шт
24.3.05.07-0161 | Муфта полиэтиленовая раструбная, номинальный наружный диаметр 110 мм | шт
22.21.29.130.24.3.05.07-0161-000 | Муфта полиэтиленовая раструбная, номинальный наружный диаметр 110 мм | шт
24.3.05.07-0211 | Муфта полиэтиленовая переходная электросварная, номинальный наружный диаметр 32х25 мм | шт
22.21.29.130.24.3.05.07-0211-000 | Муфта полиэтиленовая переходная электросварная, номинальный наружный диаметр 32х25 мм | шт
24.3.05.07-0212 | Муфта полиэтиленовая переходная электросварная, номинальный наружный диаметр 40х32 мм | шт
22.21.29.130.24.3.05.07-0212-000 | Муфта полиэтиленовая переходная электросварная, номинальный наружный диаметр 40х32 мм | шт
24.3.05.07-0213 | Муфта полиэтиленовая переходная электросварная, номинальный наружный диаметр 63х32 мм | шт
22.21.29.130.24.3.05.07-0213-000 | Муфта полиэтиленовая переходная электросварная, номинальный наружный диаметр 63х32 мм | шт
24.3.05.07-0214 | Муфта полиэтиленовая переходная электросварная, номинальный наружный диаметр 63х40 мм | шт
22.21.29.130.24.3.05.07-0214-000 | Муфта полиэтиленовая переходная электросварная, номинальный наружный диаметр 63х40 мм | шт
24.3.05.07-0215 | Муфта полиэтиленовая переходная электросварная, номинальный наружный диаметр 90х63 мм | шт
22.21.29.130.24.3.05.07-0215-000 | Муфта полиэтиленовая переходная электросварная, номинальный наружный диаметр 90х63 мм | шт
24.3.05.07-0216 | Муфта полиэтиленовая переходная электросварная, номинальный наружный диаметр 110х90 мм | шт
22.21.29.130.24.3.05.07-0216-000 | Муфта полиэтиленовая переходная электросварная, номинальный наружный диаметр 110х90 мм | шт
24.3.05.07-0217 | Муфта полиэтиленовая переходная электросварная, номинальный наружный диаметр 125х90 мм | шт
22.21.29.130.24.3.05.07-0217-000 | Муфта полиэтиленовая переходная электросварная, номинальный наружный диаметр 125х90 мм | шт
24.3.05.07-0218 | Муфта полиэтиленовая переходная электросварная, номинальный наружный диаметр 160х110 мм | шт
22.21.29.130.24.3.05.07-0218-000 | Муфта полиэтиленовая переходная электросварная, номинальный наружный диаметр 160х110 мм | шт
24.3.05.07-0221 | Муфта полиэтиленовая переходная, удлиненная, номинальный наружный диаметр 63х32 мм | шт
22.21.29.130.24.3.05.07-0221-000 | Муфта полиэтиленовая переходная, удлиненная, номинальный наружный диаметр 63х32 мм | шт
24.3.05.07-0222 | Муфта полиэтиленовая переходная, удлиненная, номинальный наружный диаметр 110х63 мм | шт
22.21.29.130.24.3.05.07-0222-000 | Муфта полиэтиленовая переходная, удлиненная, номинальный наружный диаметр 110х63 мм | шт
24.3.05.07-0223 | Муфта полиэтиленовая переходная, удлиненная, номинальный наружный диаметр 160х110 мм | шт
22.21.29.130.24.3.05.07-0223-000 | Муфта полиэтиленовая переходная, удлиненная, номинальный наружный диаметр 160х110 мм | шт
24.3.05.07-0224 | Муфта полиэтиленовая переходная, удлиненная, номинальный наружный диаметр 225х110 мм | шт
22.21.29.130.24.3.05.07-0224-000 | Муфта полиэтиленовая переходная, удлиненная, номинальный наружный диаметр 225х110 мм | шт
24.3.05.07-0225 | Муфта полиэтиленовая переходная, удлиненная, номинальный наружный диаметр 225х160 мм | шт
22.21.29.130.24.3.05.07-0225-000 | Муфта полиэтиленовая переходная, удлиненная, номинальный наружный диаметр 225х160 мм | шт
24.3.05.07-0250 | Муфта полиэтиленовая с закладными нагревателями для труб, диаметр 75 мм | шт
22.21.29.130.24.3.05.07-0250-000 | Муфта полиэтиленовая с закладными нагревателями для труб, диаметр 75 мм | шт
24.3.05.07-0251 | Муфта полиэтиленовая с закладными нагревателями для труб, диаметр 140 мм | шт
22.21.29.130.24.3.05.07-0251-000 | Муфта полиэтиленовая с закладными нагревателями для труб, диаметр 140 мм | шт
24.3.05.07-0252 | Муфта полиэтиленовая с закладными нагревателями для труб, диаметр 180 мм | шт
22.21.29.130.24.3.05.07-0252-000 | Муфта полиэтиленовая с закладными нагревателями для труб, диаметр 180 мм | шт
24.3.05.07-0253 | Муфта полиэтиленовая с закладными нагревателями для труб, диаметр 200 мм | шт
22.21.29.130.24.3.05.07-0253-000 | Муфта полиэтиленовая с закладными нагревателями для труб, диаметр 200 мм | шт
24.3.05.07-0254 | Муфта полиэтиленовая с закладными нагревателями для труб, диаметр 250 мм | шт
22.21.29.130.24.3.05.07-0254-000 | Муфта полиэтиленовая с закладными нагревателями для труб, диаметр 250 мм | шт
24.3.05.07-0255 | Муфта полиэтиленовая с закладными нагревателями для труб, диаметр 280 мм | шт
22.21.29.130.24.3.05.07-0255-000 | Муфта полиэтиленовая с закладными нагревателями для труб, диаметр 280 мм | шт
24.3.05.07-0256 | Муфта полиэтиленовая с закладными нагревателями для труб, диаметр 500 мм | шт
22.21.29.130.24.3.05.07-0256-000 | Муфта полиэтиленовая с закладными нагревателями для труб, диаметр 500 мм | шт
24.3.05.07-0257 | Муфта полиэтиленовая с закладными нагревателями для труб, диаметр 630 мм | шт
22.21.29.130.24.3.05.07-0257-000 | Муфта полиэтиленовая с закладными нагревателями для труб, диаметр 630 мм | шт
24.3.05.07-0311 | Муфта разъемная ХПВХ, номинальное давление 1,6 МПа, номинальный наружный диаметр 20 мм | шт
22.21.29.130.24.3.05.07-0311-000 | Муфта разъемная ХПВХ, номинальное давление 1,6 МПа, номинальный наружный диаметр 20 мм | шт
24.3.05.07-0312 | Муфта разъемная ХПВХ, номинальное давление 1,6 МПа, номинальный наружный диаметр 25 мм | шт
22.21.29.130.24.3.05.07-0312-000 | Муфта разъемная ХПВХ, номинальное давление 1,6 МПа, номинальный наружный диаметр 25 мм | шт
24.3.05.07-0313 | Муфта разъемная ХПВХ, номинальное давление 1,6 МПа, номинальный наружный диаметр 32 мм | шт
22.21.29.130.24.3.05.07-0313-000 | Муфта разъемная ХПВХ, номинальное давление 1,6 МПа, номинальный наружный диаметр 32 мм | шт
24.3.05.07-0314 | Муфта разъемная ХПВХ, номинальное давление 1,6 МПа, номинальный наружный диаметр 40 мм | шт
22.21.29.130.24.3.05.07-0314-000 | Муфта разъемная ХПВХ, номинальное давление 1,6 МПа, номинальный наружный диаметр 40 мм | шт
24.3.05.07-0315 | Муфта разъемная ХПВХ, номинальное давление 1,6 МПа, номинальный наружный диаметр 50 мм | шт
22.21.29.130.24.3.05.07-0315-000 | Муфта разъемная ХПВХ, номинальное давление 1,6 МПа, номинальный наружный диаметр 50 мм | шт
24.3.05.07-0316 | Муфта разъемная ХПВХ, номинальное давление 1,6 МПа, номинальный наружный диаметр 63 мм | шт
22.21.29.130.24.3.05.07-0316-000 | Муфта разъемная ХПВХ, номинальное давление 1,6 МПа, номинальный наружный диаметр 63 мм | шт
24.3.05.07-0411 | Муфта ХПВХ, номинальное давление 1,6 МПа, номинальный наружный диаметр 16 мм | шт
22.21.29.130.24.3.05.07-0411-000 | Муфта ХПВХ, номинальное давление 1,6 МПа, номинальный наружный диаметр 16 мм | шт
24.3.05.07-0412 | Муфта ХПВХ, номинальное давление 1,6 МПа, номинальный наружный диаметр 20 мм | шт
22.21.29.130.24.3.05.07-0412-000 | Муфта ХПВХ, номинальное давление 1,6 МПа, номинальный наружный диаметр 20 мм | шт
24.3.05.07-0413 | Муфта ХПВХ, номинальное давление 1,6 МПа, номинальный наружный диаметр 25 мм | шт
22.21.29.130.24.3.05.07-0413-000 | Муфта ХПВХ, номинальное давление 1,6 МПа, номинальный наружный диаметр 25 мм | шт
24.3.05.07-0414 | Муфта ХПВХ, номинальное давление 1,6 МПа, номинальный наружный диаметр 32 мм | шт
22.21.29.130.24.3.05.07-0414-000 | Муфта ХПВХ, номинальное давление 1,6 МПа, номинальный наружный диаметр 32 мм | шт
24.3.05.07-0415 | Муфта ХПВХ, номинальное давление 1,6 МПа, номинальный наружный диаметр 40 мм | шт
22.21.29.130.24.3.05.07-0415-000 | Муфта ХПВХ, номинальное давление 1,6 МПа, номинальный наружный диаметр 40 мм | шт
24.3.05.07-0416 | Муфта ХПВХ, номинальное давление 1,6 МПа, номинальный наружный диаметр 50 мм | шт
22.21.29.130.24.3.05.07-0416-000 | Муфта ХПВХ, номинальное давление 1,6 МПа, номинальный наружный диаметр 50 мм | шт
24.3.05.07-0417 | Муфта ХПВХ, номинальное давление 1,6 МПа, номинальный наружный диаметр 63 мм | шт
22.21.29.130.24.3.05.07-0417-000 | Муфта ХПВХ, номинальное давление 1,6 МПа, номинальный наружный диаметр 63 мм | шт
24.3.05.07-0418 | Муфта ХПВХ, номинальное давление 1,6 МПа, номинальный наружный диаметр 75 мм | шт
22.21.29.130.24.3.05.07-0418-000 | Муфта ХПВХ, номинальное давление 1,6 МПа, номинальный наружный диаметр 75 мм | шт
24.3.05.07-0419 | Муфта ХПВХ, номинальное давление 1,6 Мпа, номинальный наружный диаметр 90 мм | шт
22.21.29.130.24.3.05.07-0419-000 | Муфта ХПВХ, номинальное давление 1,6 Мпа, номинальный наружный диаметр 90 мм | шт
24.3.05.07-0420 | Муфта ХПВХ, номинальное давление 1,6 МПа, номинальный наружный диаметр 110 мм | шт
22.21.29.130.24.3.05.07-0420-000 | Муфта ХПВХ, номинальное давление 1,6 МПа, номинальный наружный диаметр 110 мм | шт
24.3.05.07-0501 | Муфта полиэтиленовая, номинальный наружный диаметр 40 мм | шт
22.21.29.130.24.3.05.07-0501-000 | Муфта полиэтиленовая, номинальный наружный диаметр 40 мм | шт
24.3.05.07-0511 | Муфта полиэтиленовая для хризотилцементных труб, номинальный наружный диаметр 100 мм | шт
22.21.29.130.24.3.05.07-0511-000 | Муфта полиэтиленовая для хризотилцементных труб, номинальный наружный диаметр 100 мм | шт
24.3.05.07-0512 | Муфта полиэтиленовая электросварная, ПЭ100, SDR11, диаметр 32 мм | шт
22.21.29.130.24.3.05.07-0512-000 | Муфта полиэтиленовая электросварная, ПЭ100, SDR11, диаметр 32 мм | шт
24.3.05.07-0513 | Муфта полиэтиленовая электросварная, ПЭ100, SDR7,4, диаметр 63 мм | шт
22.21.29.130.24.3.05.07-0513-000 | Муфта полиэтиленовая электросварная, ПЭ100, SDR7,4, диаметр 63 мм | шт
24.3.05.07-0514 | Муфта полиэтиленовая электросварная, ПЭ100, SDR7,4, диаметр 110 мм | шт
22.21.29.130.24.3.05.07-0514-000 | Муфта полиэтиленовая электросварная, ПЭ100, SDR7,4, диаметр 110 мм | шт
24.3.05.07-0515 | Муфта полиэтиленовая электросварная, ПЭ100, SDR7,4, диаметр 160 мм | шт
22.21.29.130.24.3.05.07-0515-000 | Муфта полиэтиленовая электросварная, ПЭ100, SDR7,4, диаметр 160 мм | шт
24.3.05.07-0516 | Муфта полиэтиленовая электросварная, ПЭ100, SDR7,4, диаметр 225 мм | шт
22.21.29.130.24.3.05.07-0516-000 | Муфта полиэтиленовая электросварная, ПЭ100, SDR7,4, диаметр 225 мм | шт
24.3.05.07-0517 | Муфта полиэтиленовая электросварная, ПЭ100, SDR7,4, диаметр 315 мм | шт
22.21.29.130.24.3.05.07-0517-000 | Муфта полиэтиленовая электросварная, ПЭ100, SDR7,4, диаметр 315 мм | шт
24.3.05.07-0518 | Муфта полиэтиленовая электросварная, ПЭ100, SDR26, диаметр 355 мм | шт
22.21.29.130.24.3.05.07-0518-000 | Муфта полиэтиленовая электросварная, ПЭ100, SDR26, диаметр 355 мм | шт
24.3.05.07-0519 | Муфта полиэтиленовая электросварная, ПЭ100, SDR26, диаметр 400 мм | шт
22.21.29.130.24.3.05.07-0519-000 | Муфта полиэтиленовая электросварная, ПЭ100, SDR26, диаметр 400 мм | шт
24.3.05.07-0520 | Муфта полиэтиленовая электросварная, ПЭ100, SDR26, диаметр 450 мм | шт
22.21.29.130.24.3.05.07-0520-000 | Муфта полиэтиленовая электросварная, ПЭ100, SDR26, диаметр 450 мм | шт
24.3.05.07-0521 | Муфта полиэтиленовая электросварная, ПЭ100, SDR26, диаметр 500 мм | шт
22.21.29.130.24.3.05.07-0521-000 | Муфта полиэтиленовая электросварная, ПЭ100, SDR26, диаметр 500 мм | шт
24.3.05.07-0522 | Муфта полиэтиленовая электросварная, ПЭ100, SDR26, диаметр 560 мм | шт
22.21.29.130.24.3.05.07-0522-000 | Муфта полиэтиленовая электросварная, ПЭ100, SDR26, диаметр 560 мм | шт
24.3.05.07-0523 | Муфта полиэтиленовая электросварная, ПЭ100, SDR26, диаметр 630 мм | шт
22.21.29.130.24.3.05.07-0523-000 | Муфта полиэтиленовая электросварная, ПЭ100, SDR26, диаметр 630 мм | шт
24.3.05.07-0527 | Муфта противопожарная самосрабатывающая для пластиковых труб диаметром 32 мм, внутренний диаметр 32-34 мм, вешний диаметр 46-50 мм | шт
24.20.40.000.24.3.05.07-0527-000 | Муфта противопожарная самосрабатывающая для пластиковых труб диаметром 32 мм, внутренний диаметр 32-34 мм, вешний диаметр 46-50 мм | шт
24.3.05.07-0551 | Муфта термоусаживающаяся полиэтиленовая для стыков трубопровода, номинальный наружный диаметр 125 мм, длина 500 мм | шт
22.21.29.130.24.3.05.07-0551-000 | Муфта термоусаживающаяся полиэтиленовая для стыков трубопровода, номинальный наружный диаметр 125 мм, длина 500 мм | шт
24.3.05.07-0552 | Муфта термоусаживающаяся полиэтиленовая для стыков трубопровода, номинальный наружный диаметр 140 мм, длина 500 мм | шт
22.21.29.130.24.3.05.07-0552-000 | Муфта термоусаживающаяся полиэтиленовая для стыков трубопровода, номинальный наружный диаметр 140 мм, длина 500 мм | шт
24.3.05.07-0553 | Муфта термоусаживающаяся полиэтиленовая для стыков трубопровода, номинальный наружный диаметр 160 мм, длина 500 мм | шт
22.21.29.130.24.3.05.07-0553-000 | Муфта термоусаживающаяся полиэтиленовая для стыков трубопровода, номинальный наружный диаметр 160 мм, длина 500 мм | шт
24.3.05.07-0554 | Муфта термоусаживающаяся полиэтиленовая для стыков трубопровода, номинальный наружный диаметр 180 мм, длина 500 мм | шт
22.21.29.130.24.3.05.07-0554-000 | Муфта термоусаживающаяся полиэтиленовая для стыков трубопровода, номинальный наружный диаметр 180 мм, длина 500 мм | шт
24.3.05.07-0556 | Муфта термоусаживающаяся полиэтиленовая для стыков трубопровода, номинальный наружный диаметр 225 мм, длина 500 мм | шт
22.21.29.130.24.3.05.07-0556-000 | Муфта термоусаживающаяся полиэтиленовая для стыков трубопровода, номинальный наружный диаметр 225 мм, длина 500 мм | шт
24.3.05.07-0557 | Муфта термоусаживающаяся полиэтиленовая для стыков трубопровода, номинальный наружный диаметр 250 мм, длина 500 мм | шт
22.21.29.130.24.3.05.07-0557-000 | Муфта термоусаживающаяся полиэтиленовая для стыков трубопровода, номинальный наружный диаметр 250 мм, длина 500 мм | шт
24.3.05.07-0558 | Муфта термоусаживающаяся полиэтиленовая для стыков трубопровода, номинальный наружный диаметр 315 мм, длина 500 мм | шт
22.21.29.130.24.3.05.07-0558-000 | Муфта термоусаживающаяся полиэтиленовая для стыков трубопровода, номинальный наружный диаметр 315 мм, длина 500 мм | шт
24.3.05.07-0560 | Муфта термоусаживающаяся полиэтиленовая для стыков трубопровода, номинальный наружный диаметр 400 мм, длина 700 мм | шт
22.21.29.130.24.3.05.07-0560-000 | Муфта термоусаживающаяся полиэтиленовая для стыков трубопровода, номинальный наружный диаметр 400 мм, длина 700 мм | шт
24.3.05.07-0561 | Муфта термоусаживающаяся полиэтиленовая для стыков трубопровода, номинальный наружный диаметр 450 мм, длина 700 мм | шт
22.21.29.130.24.3.05.07-0561-000 | Муфта термоусаживающаяся полиэтиленовая для стыков трубопровода, номинальный наружный диаметр 450 мм, длина 700 мм | шт
24.3.05.07-0563 | Муфта термоусаживающаяся полиэтиленовая для стыков трубопровода, номинальный наружный диаметр 560 мм, длина 700 мм | шт
22.21.29.130.24.3.05.07-0563-000 | Муфта термоусаживающаяся полиэтиленовая для стыков трубопровода, номинальный наружный диаметр 560 мм, длина 700 мм | шт
24.3.05.07-0565 | Муфта термоусаживающаяся полиэтиленовая для стыков трубопровода, номинальный наружный диаметр 710 мм, длина 700 мм | шт
22.21.29.130.24.3.05.07-0565-000 | Муфта термоусаживающаяся полиэтиленовая для стыков трубопровода, номинальный наружный диаметр 710 мм, длина 700 мм | шт
24.3.05.07-0566 | Муфта термоусаживающаяся полиэтиленовая для стыков трубопровода, номинальный наружный диаметр 800 мм, длина 700 мм | шт
22.21.29.130.24.3.05.07-0566-000 | Муфта термоусаживающаяся полиэтиленовая для стыков трубопровода, номинальный наружный диаметр 800 мм, длина 700 мм | шт
24.3.05.07-0567 | Муфта термоусаживающаяся полиэтиленовая для стыков трубопровода, номинальный наружный диаметр 900 мм, длина 700 мм | шт
22.21.29.130.24.3.05.07-0567-000 | Муфта термоусаживающаяся полиэтиленовая для стыков трубопровода, номинальный наружный диаметр 900 мм, длина 700 мм | шт
24.3.05.07-0568 | Муфта термоусаживающаяся полиэтиленовая для стыков трубопровода, номинальный наружный диаметр 1000 мм, длина 700 мм | шт
22.21.29.130.24.3.05.07-0568-000 | Муфта термоусаживающаяся полиэтиленовая для стыков трубопровода, номинальный наружный диаметр 1000 мм, длина 700 мм | шт
24.3.05.07-0569 | Муфта термоусаживающаяся полиэтиленовая для стыков трубопровода, номинальный наружный диаметр 1200 мм, длина 700 мм | шт
22.21.29.130.24.3.05.07-0569-000 | Муфта термоусаживающаяся полиэтиленовая для стыков трубопровода, номинальный наружный диаметр 1200 мм, длина 700 мм | шт
24.3.05.07-0573 | Муфта полиэтиленовая электросварная, ПЭ100, SDR7,4, диаметр 250 мм | шт
22.21.29.130.24.3.05.07-0573-000 | Муфта полиэтиленовая электросварная, ПЭ100, SDR7,4, диаметр 250 мм | шт
24.3.05.07-0580 | Муфта полиэтиленовая электросварная, ПЭ100, SDR17, диаметр 200 мм | шт
22.21.29.130.24.3.05.07-0580-000 | Муфта полиэтиленовая электросварная, ПЭ100, SDR17, диаметр 200 мм | шт
24.3.05.07-0581 | Муфта полиэтиленовая электросварная, ПЭ100, SDR17, диаметр 225 мм | шт
22.21.29.130.24.3.05.07-0581-000 | Муфта полиэтиленовая электросварная, ПЭ100, SDR17, диаметр 225 мм | шт
24.3.05.07-0582 | Муфта полиэтиленовая электросварная, ПЭ100, SDR17, диаметр 250 мм | шт
22.21.29.130.24.3.05.07-0582-000 | Муфта полиэтиленовая электросварная, ПЭ100, SDR17, диаметр 250 мм | шт
24.3.05.07-0599 | Муфта полиэтиленовая электросварная, ПЭ100, SDR11, диаметр 20 мм | шт
22.21.29.130.24.3.05.07-0599-000 | Муфта полиэтиленовая электросварная, ПЭ100, SDR11, диаметр 20 мм | шт
24.3.05.07-0600 | Муфта полиэтиленовая электросварная, ПЭ100, SDR11, диаметр 25 мм | шт
22.21.29.130.24.3.05.07-0600-000 | Муфта полиэтиленовая электросварная, ПЭ100, SDR11, диаметр 25 мм | шт
24.3.05.07-0601 | Муфта полиэтиленовая электросварная, ПЭ100, SDR11, диаметр 40 мм | шт
22.21.29.130.24.3.05.07-0601-000 | Муфта полиэтиленовая электросварная, ПЭ100, SDR11, диаметр 40 мм | шт
24.3.05.07-0602 | Муфта полиэтиленовая электросварная, ПЭ100, SDR11, диаметр 50 мм | шт
22.21.29.130.24.3.05.07-0602-000 | Муфта полиэтиленовая электросварная, ПЭ100, SDR11, диаметр 50 мм | шт
24.3.05.07-0603 | Муфта полиэтиленовая электросварная, ПЭ100, SDR11, диаметр 63 мм | шт
22.21.29.130.24.3.05.07-0603-000 | Муфта полиэтиленовая электросварная, ПЭ100, SDR11, диаметр 63 мм | шт
24.3.05.07-0604 | Муфта полиэтиленовая электросварная, ПЭ100, SDR11, диаметр 75 мм | шт
22.21.29.130.24.3.05.07-0604-000 | Муфта полиэтиленовая электросварная, ПЭ100, SDR11, диаметр 75 мм | шт
24.3.05.07-0605 | Муфта полиэтиленовая электросварная, ПЭ100, SDR11, диаметр 90 мм | шт
22.21.29.130.24.3.05.07-0605-000 | Муфта полиэтиленовая электросварная, ПЭ100, SDR11, диаметр 90 мм | шт
24.3.05.07-0606 | Муфта полиэтиленовая электросварная, ПЭ100, SDR11, диаметр 110 мм | шт
22.21.29.130.24.3.05.07-0606-000 | Муфта полиэтиленовая электросварная, ПЭ100, SDR11, диаметр 110 мм | шт
24.3.05.07-0607 | Муфта полиэтиленовая электросварная, ПЭ100, SDR11, диаметр 125 мм | шт
22.21.29.130.24.3.05.07-0607-000 | Муфта полиэтиленовая электросварная, ПЭ100, SDR11, диаметр 125 мм | шт
24.3.05.07-0608 | Муфта полиэтиленовая электросварная, ПЭ100, SDR11, диаметр 140 мм | шт
22.21.29.130.24.3.05.07-0608-000 | Муфта полиэтиленовая электросварная, ПЭ100, SDR11, диаметр 140 мм | шт
24.3.05.07-0609 | Муфта полиэтиленовая электросварная, ПЭ100, SDR11, диаметр 160 мм | шт
22.21.29.130.24.3.05.07-0609-000 | Муфта полиэтиленовая электросварная, ПЭ100, SDR11, диаметр 160 мм | шт
24.3.05.07-0610 | Муфта полиэтиленовая электросварная, ПЭ100, SDR11, диаметр 180 мм | шт
22.21.29.130.24.3.05.07-0610-000 | Муфта полиэтиленовая электросварная, ПЭ100, SDR11, диаметр 180 мм | шт
24.3.05.07-0611 | Муфта полиэтиленовая электросварная, ПЭ100, SDR11, диаметр 200 мм | шт
22.21.29.130.24.3.05.07-0611-000 | Муфта полиэтиленовая электросварная, ПЭ100, SDR11, диаметр 200 мм | шт
24.3.05.07-0612 | Муфта полиэтиленовая электросварная, ПЭ100, SDR11, диаметр 225 мм | шт
22.21.29.130.24.3.05.07-0612-000 | Муфта полиэтиленовая электросварная, ПЭ100, SDR11, диаметр 225 мм | шт
24.3.05.07-0613 | Муфта полиэтиленовая электросварная, ПЭ100, SDR11, диаметр 250 мм | шт
22.21.29.130.24.3.05.07-0613-000 | Муфта полиэтиленовая электросварная, ПЭ100, SDR11, диаметр 250 мм | шт
24.3.05.07-0614 | Муфта полиэтиленовая электросварная, ПЭ100, SDR11, диаметр 280 мм | шт
22.21.29.130.24.3.05.07-0614-000 | Муфта полиэтиленовая электросварная, ПЭ100, SDR11, диаметр 280 мм | шт
24.3.05.07-0615 | Муфта полиэтиленовая электросварная, ПЭ100, SDR11, диаметр 315 мм | шт
22.21.29.130.24.3.05.07-0615-000 | Муфта полиэтиленовая электросварная, ПЭ100, SDR11, диаметр 315 мм | шт
24.3.05.07-0616 | Муфта полиэтиленовая электросварная, ПЭ100, SDR11, диаметр 355 мм | шт
22.21.29.130.24.3.05.07-0616-000 | Муфта полиэтиленовая электросварная, ПЭ100, SDR11, диаметр 355 мм | шт
24.3.05.07-0617 | Муфта полиэтиленовая электросварная, ПЭ100, SDR11, диаметр 400 мм | шт
22.21.29.130.24.3.05.07-0617-000 | Муфта полиэтиленовая электросварная, ПЭ100, SDR11, диаметр 400 мм | шт
24.3.05.07-0618 | Муфта полиэтиленовая электросварная, ПЭ100, SDR11, диаметр 450 мм | шт
22.21.29.130.24.3.05.07-0618-000 | Муфта полиэтиленовая электросварная, ПЭ100, SDR11, диаметр 450 мм | шт
24.3.05.07-0619 | Муфта полиэтиленовая электросварная, ПЭ100, SDR11, диаметр 500 мм | шт
22.21.29.130.24.3.05.07-0619-000 | Муфта полиэтиленовая электросварная, ПЭ100, SDR11, диаметр 500 мм | шт
24.3.05.07-0620 | Муфта полиэтиленовая электросварная, ПЭ100, SDR11, диаметр 560 мм | шт
22.21.29.130.24.3.05.07-0620-000 | Муфта полиэтиленовая электросварная, ПЭ100, SDR11, диаметр 560 мм | шт
24.3.05.07-0621 | Муфта полиэтиленовая электросварная, ПЭ100, SDR11, диаметр 630 мм | шт
22.21.29.130.24.3.05.07-0621-000 | Муфта полиэтиленовая электросварная, ПЭ100, SDR11, диаметр 630 мм | шт
24.3.05.07-0622 | Муфта полиэтиленовая электросварная, ПЭ100, SDR11, диаметр 710 мм | шт
22.21.29.130.24.3.05.07-0622-000 | Муфта полиэтиленовая электросварная, ПЭ100, SDR11, диаметр 710 мм | шт
24.3.05.07-0623 | Муфта полиэтиленовая электросварная, ПЭ100, SDR11, диаметр 800 мм | шт
22.21.29.130.24.3.05.07-0623-000 | Муфта полиэтиленовая электросварная, ПЭ100, SDR11, диаметр 800 мм | шт
24.3.05.07-0624 | Муфта полиэтиленовая электросварная, ПЭ100, SDR17, диаметр 75 мм | шт
22.21.29.130.24.3.05.07-0624-000 | Муфта полиэтиленовая электросварная, ПЭ100, SDR17, диаметр 75 мм | шт
24.3.05.07-0625 | Муфта полиэтиленовая электросварная, ПЭ100, SDR17, диаметр 90 мм | шт
22.21.29.130.24.3.05.07-0625-000 | Муфта полиэтиленовая электросварная, ПЭ100, SDR17, диаметр 90 мм | шт
24.3.05.07-0626 | Муфта полиэтиленовая электросварная, ПЭ100, SDR17, диаметр 110 мм | шт
22.21.29.130.24.3.05.07-0626-000 | Муфта полиэтиленовая электросварная, ПЭ100, SDR17, диаметр 110 мм | шт
24.3.05.07-0627 | Муфта полиэтиленовая электросварная, ПЭ100, SDR17, диаметр 125 мм | шт
22.21.29.130.24.3.05.07-0627-000 | Муфта полиэтиленовая электросварная, ПЭ100, SDR17, диаметр 125 мм | шт
24.3.05.07-0628 | Муфта полиэтиленовая электросварная, ПЭ100, SDR17, диаметр 140 мм | шт
22.21.29.130.24.3.05.07-0628-000 | Муфта полиэтиленовая электросварная, ПЭ100, SDR17, диаметр 140 мм | шт
24.3.05.07-0629 | Муфта полиэтиленовая электросварная, ПЭ100, SDR17, диаметр 160 мм | шт
22.21.29.130.24.3.05.07-0629-000 | Муфта полиэтиленовая электросварная, ПЭ100, SDR17, диаметр 160 мм | шт
24.3.05.07-0630 | Муфта полиэтиленовая электросварная, ПЭ100, SDR17, диаметр 180 мм | шт
22.21.29.130.24.3.05.07-0630-000 | Муфта полиэтиленовая электросварная, ПЭ100, SDR17, диаметр 180 мм | шт
24.3.05.07-0631 | Муфта полиэтиленовая электросварная, ПЭ100, SDR17, диаметр 280 мм | шт
22.21.29.130.24.3.05.07-0631-000 | Муфта полиэтиленовая электросварная, ПЭ100, SDR17, диаметр 280 мм | шт
24.3.05.07-0632 | Муфта полиэтиленовая электросварная, ПЭ100, SDR17, диаметр 315 мм | шт
22.21.29.130.24.3.05.07-0632-000 | Муфта полиэтиленовая электросварная, ПЭ100, SDR17, диаметр 315 мм | шт
24.3.05.07-0633 | Муфта полиэтиленовая электросварная, ПЭ100, SDR17, диаметр 355 мм | шт
22.21.29.130.24.3.05.07-0633-000 | Муфта полиэтиленовая электросварная, ПЭ100, SDR17, диаметр 355 мм | шт
24.3.05.07-0634 | Муфта полиэтиленовая электросварная, ПЭ100, SDR17, диаметр 400 мм | шт
22.21.29.130.24.3.05.07-0634-000 | Муфта полиэтиленовая электросварная, ПЭ100, SDR17, диаметр 400 мм | шт
24.3.05.07-0635 | Муфта полиэтиленовая электросварная, ПЭ100, SDR17, диаметр 450 мм | шт
22.21.29.130.24.3.05.07-0635-000 | Муфта полиэтиленовая электросварная, ПЭ100, SDR17, диаметр 450 мм | шт
24.3.05.07-0636 | Муфта полиэтиленовая электросварная, ПЭ100, SDR17, диаметр 500 мм | шт
22.21.29.130.24.3.05.07-0636-000 | Муфта полиэтиленовая электросварная, ПЭ100, SDR17, диаметр 500 мм | шт
24.3.05.07-0637 | Муфта полиэтиленовая электросварная, ПЭ100, SDR17, диаметр 560 мм | шт
22.21.29.130.24.3.05.07-0637-000 | Муфта полиэтиленовая электросварная, ПЭ100, SDR17, диаметр 560 мм | шт
24.3.05.07-0638 | Муфта полиэтиленовая электросварная, ПЭ100, SDR17, диаметр 630 мм | шт
22.21.29.130.24.3.05.07-0638-000 | Муфта полиэтиленовая электросварная, ПЭ100, SDR17, диаметр 630 мм | шт
24.3.05.07-0639 | Муфта полиэтиленовая электросварная, ПЭ100, SDR17, диаметр 710 мм | шт
22.21.29.130.24.3.05.07-0639-000 | Муфта полиэтиленовая электросварная, ПЭ100, SDR17, диаметр 710 мм | шт
24.3.05.07-0640 | Муфта полиэтиленовая электросварная, ПЭ100, SDR17, диаметр 800 мм | шт
22.21.29.130.24.3.05.07-0640-000 | Муфта полиэтиленовая электросварная, ПЭ100, SDR17, диаметр 800 мм | шт
24.3.05.07-0641 | Муфта полиэтиленовая электросварная, ПЭ100, SDR17, диаметр 900 мм | шт
22.21.29.130.24.3.05.07-0641-000 | Муфта полиэтиленовая электросварная, ПЭ100, SDR17, диаметр 900 мм | шт
24.3.05.07-0642 | Муфта полиэтиленовая электросварная, ПЭ100, SDR17, диаметр 1000 мм | шт
22.21.29.130.24.3.05.07-0642-000 | Муфта полиэтиленовая электросварная, ПЭ100, SDR17, диаметр 1000 мм | шт
24.3.05.07-0643 | Муфта полиэтиленовая электросварная, ПЭ100, SDR17, диаметр 1200 мм | шт
22.21.29.130.24.3.05.07-0643-000 | Муфта полиэтиленовая электросварная, ПЭ100, SDR17, диаметр 1200 мм | шт
24.3.05.07-0644 | Муфта полиэтиленовая электросварная, ПЭ100, SDR17, диаметр 1400 мм | шт
22.21.29.130.24.3.05.07-0644-000 | Муфта полиэтиленовая электросварная, ПЭ100, SDR17, диаметр 1400 мм | шт
24.3.05.07-0646 | Муфта полиэтиленовая электросварная, ПЭ100, SDR17, диаметр 1600 мм | шт
22.21.29.130.24.3.05.07-0646-000 | Муфта полиэтиленовая электросварная, ПЭ100, SDR17, диаметр 1600 мм | шт
24.3.05.07-0700 | Муфта из молекулярно-сшитого полиэтилена соединительная, диаметр 16 мм | шт
22.21.29.130.24.3.05.07-0700-000 | Муфта из молекулярно-сшитого полиэтилена соединительная, диаметр 16 мм | шт
24.3.05.07-0701 | Муфта из молекулярно-сшитого полиэтилена соединительная, диаметр 20 мм | шт
22.21.29.130.24.3.05.07-0701-000 | Муфта из молекулярно-сшитого полиэтилена соединительная, диаметр 20 мм | шт
24.3.05.07-0702 | Муфта из молекулярно-сшитого полиэтилена соединительная, диаметр 25 мм | шт
22.21.29.130.24.3.05.07-0702-000 | Муфта из молекулярно-сшитого полиэтилена соединительная, диаметр 25 мм | шт
24.3.05.07-0703 | Муфта из молекулярно-сшитого полиэтилена соединительная, диаметр 32 мм | шт
22.21.29.130.24.3.05.07-0703-000 | Муфта из молекулярно-сшитого полиэтилена соединительная, диаметр 32 мм | шт
24.3.05.07-0704 | Муфта из молекулярно-сшитого полиэтилена соединительная, диаметр 40 мм | шт
22.21.29.130.24.3.05.07-0704-000 | Муфта из молекулярно-сшитого полиэтилена соединительная, диаметр 40 мм | шт
24.3.05.07-0707 | Муфта из молекулярно-сшитого полиэтилена переходная, размеры 20х16 мм | шт
22.21.29.130.24.3.05.07-0707-000 | Муфта из молекулярно-сшитого полиэтилена переходная, размеры 20х16 мм | шт
24.3.05.07-0708 | Муфта из молекулярно-сшитого полиэтилена переходная, размеры 25х16 мм | шт
22.21.29.130.24.3.05.07-0708-000 | Муфта из молекулярно-сшитого полиэтилена переходная, размеры 25х16 мм | шт
24.3.05.07-0709 | Муфта из молекулярно-сшитого полиэтилена переходная, размеры 25х20 мм | шт
22.21.29.130.24.3.05.07-0709-000 | Муфта из молекулярно-сшитого полиэтилена переходная, размеры 25х20 мм | шт
24.3.05.07-0710 | Муфта из молекулярно-сшитого полиэтилена переходная, размеры 32х25 мм | шт
22.21.29.130.24.3.05.07-0710-000 | Муфта из молекулярно-сшитого полиэтилена переходная, размеры 32х25 мм | шт
24.3.05.07-1013 | Муфта соединительная огнеупорная из полипропилена для внутренних противопожарных водопроводов и систем пожаротушения, номинальный диаметр 20 мм | шт
22.21.29.130.24.3.05.07-1013-000 | Муфта соединительная огнеупорная из полипропилена для внутренних противопожарных водопроводов и систем пожаротушения, номинальный диаметр 20 мм | шт
24.3.05.07-1014 | Муфта соединительная огнеупорная из полипропилена для внутренних противопожарных водопроводов и систем пожаротушения, номинальный диаметр 25 мм | шт
22.21.29.130.24.3.05.07-1014-000 | Муфта соединительная огнеупорная из полипропилена для внутренних противопожарных водопроводов и систем пожаротушения, номинальный диаметр 25 мм | шт
24.3.05.07-1015 | Муфта соединительная огнеупорная из полипропилена для внутренних противопожарных водопроводов и систем пожаротушения, номинальный диаметр 32 мм | шт
22.21.29.130.24.3.05.07-1015-000 | Муфта соединительная огнеупорная из полипропилена для внутренних противопожарных водопроводов и систем пожаротушения, номинальный диаметр 32 мм | шт
24.3.05.07-1016 | Муфта соединительная огнеупорная из полипропилена для внутренних противопожарных водопроводов и систем пожаротушения, номинальный диаметр 40 мм | шт
22.21.29.130.24.3.05.07-1016-000 | Муфта соединительная огнеупорная из полипропилена для внутренних противопожарных водопроводов и систем пожаротушения, номинальный диаметр 40 мм | шт
24.3.05.07-1017 | Муфта соединительная огнеупорная из полипропилена для внутренних противопожарных водопроводов и систем пожаротушения, номинальный диаметр 50 мм | шт
22.21.29.130.24.3.05.07-1017-000 | Муфта соединительная огнеупорная из полипропилена для внутренних противопожарных водопроводов и систем пожаротушения, номинальный диаметр 50 мм | шт
24.3.05.07-1018 | Муфта соединительная огнеупорная из полипропилена для внутренних противопожарных водопроводов и систем пожаротушения, номинальный диаметр 63 мм | шт
22.21.29.130.24.3.05.07-1018-000 | Муфта соединительная огнеупорная из полипропилена для внутренних противопожарных водопроводов и систем пожаротушения, номинальный диаметр 63 мм | шт
24.3.05.07-1019 | Муфта полипропиленовая комбинированная огнеупорная для внутренних противопожарных водопроводов и систем пожаротушения, с внутренней резьбой, номинальный наружный диаметр 20х1/2" | шт
22.21.29.130.24.3.05.07-1019-000 | Муфта полипропиленовая комбинированная огнеупорная для внутренних противопожарных водопроводов и систем пожаротушения, с внутренней резьбой, номинальный наружный диаметр 20х1/2" | шт
24.3.05.07-1020 | Муфта полипропиленовая комбинированная огнеупорная для внутренних противопожарных водопроводов и систем пожаротушения, с внутренней резьбой, номинальный наружный диаметр 20х3/4" | шт
22.21.29.130.24.3.05.07-1020-000 | Муфта полипропиленовая комбинированная огнеупорная для внутренних противопожарных водопроводов и систем пожаротушения, с внутренней резьбой, номинальный наружный диаметр 20х3/4" | шт
24.3.05.07-1021 | Муфта полипропиленовая комбинированная огнеупорная для внутренних противопожарных водопроводов и систем пожаротушения, с внутренней резьбой, номинальный наружный диаметр 25х1/2" | шт
22.21.29.130.24.3.05.07-1021-000 | Муфта полипропиленовая комбинированная огнеупорная для внутренних противопожарных водопроводов и систем пожаротушения, с внутренней резьбой, номинальный наружный диаметр 25х1/2" | шт
24.3.05.07-1022 | Муфта полипропиленовая комбинированная огнеупорная для внутренних противопожарных водопроводов и систем пожаротушения, с внутренней резьбой, номинальный наружный диаметр 25х3/4" | шт
22.21.29.130.24.3.05.07-1022-000 | Муфта полипропиленовая комбинированная огнеупорная для внутренних противопожарных водопроводов и систем пожаротушения, с внутренней резьбой, номинальный наружный диаметр 25х3/4" | шт
24.3.05.07-1023 | Муфта полипропиленовая комбинированная огнеупорная для внутренних противопожарных водопроводов и систем пожаротушения, с внутренней резьбой, номинальный наружный диаметр 32х1" | шт
22.21.29.130.24.3.05.07-1023-000 | Муфта полипропиленовая комбинированная огнеупорная для внутренних противопожарных водопроводов и систем пожаротушения, с внутренней резьбой, номинальный наружный диаметр 32х1" | шт
24.3.05.07-1024 | Муфта полипропиленовая комбинированная огнеупорная для внутренних противопожарных водопроводов и систем пожаротушения, под ключ, с внутренней резьбой, номинальный наружный диаметр 40х1 1/4" | шт
22.21.29.130.24.3.05.07-1024-000 | Муфта полипропиленовая комбинированная огнеупорная для внутренних противопожарных водопроводов и систем пожаротушения, под ключ, с внутренней резьбой, номинальный наружный диаметр 40х1 1/4" | шт
24.3.05.07-1025 | Муфта полипропиленовая комбинированная огнеупорная для внутренних противопожарных водопроводов и систем пожаротушения, под ключ, с внутренней резьбой, номинальный наружный диаметр 50х1 1/2" | шт
22.21.29.130.24.3.05.07-1025-000 | Муфта полипропиленовая комбинированная огнеупорная для внутренних противопожарных водопроводов и систем пожаротушения, под ключ, с внутренней резьбой, номинальный наружный диаметр 50х1 1/2" | шт
24.3.05.07-1026 | Муфта полипропиленовая комбинированная огнеупорная для внутренних противопожарных водопроводов и систем пожаротушения, под ключ, с внутренней резьбой, номинальный наружный диаметр 63х2" | шт
22.21.29.130.24.3.05.07-1026-000 | Муфта полипропиленовая комбинированная огнеупорная для внутренних противопожарных водопроводов и систем пожаротушения, под ключ, с внутренней резьбой, номинальный наружный диаметр 63х2" | шт
24.3.05.07-1027 | Муфта полипропиленовая комбинированная огнеупорная для внутренних противопожарных водопроводов и систем пожаротушения, с наружной резьбой, номинальный наружный диаметр 20х1/2" | шт
22.21.29.130.24.3.05.07-1027-000 | Муфта полипропиленовая комбинированная огнеупорная для внутренних противопожарных водопроводов и систем пожаротушения, с наружной резьбой, номинальный наружный диаметр 20х1/2" | шт
24.3.05.07-1028 | Муфта полипропиленовая комбинированная огнеупорная для внутренних противопожарных водопроводов и систем пожаротушения, с наружной резьбой, номинальный наружный диаметр 20х3/4" | шт
22.21.29.130.24.3.05.07-1028-000 | Муфта полипропиленовая комбинированная огнеупорная для внутренних противопожарных водопроводов и систем пожаротушения, с наружной резьбой, номинальный наружный диаметр 20х3/4" | шт
24.3.05.07-1029 | Муфта полипропиленовая комбинированная огнеупорная для внутренних противопожарных водопроводов и систем пожаротушения, с наружной резьбой, номинальный наружный диаметр 25х1/2" | шт
22.21.29.130.24.3.05.07-1029-000 | Муфта полипропиленовая комбинированная огнеупорная для внутренних противопожарных водопроводов и систем пожаротушения, с наружной резьбой, номинальный наружный диаметр 25х1/2" | шт
24.3.05.07-1030 | Муфта полипропиленовая комбинированная огнеупорная для внутренних противопожарных водопроводов и систем пожаротушения, с наружной резьбой, номинальный наружный диаметр 25х3/4" | шт
22.21.29.130.24.3.05.07-1030-000 | Муфта полипропиленовая комбинированная огнеупорная для внутренних противопожарных водопроводов и систем пожаротушения, с наружной резьбой, номинальный наружный диаметр 25х3/4" | шт
24.3.05.07-1031 | Муфта полипропиленовая комбинированная огнеупорная для внутренних противопожарных водопроводов и систем пожаротушения, с наружной резьбой, номинальный наружный диаметр 32х1" | шт
22.21.29.130.24.3.05.07-1031-000 | Муфта полипропиленовая комбинированная огнеупорная для внутренних противопожарных водопроводов и систем пожаротушения, с наружной резьбой, номинальный наружный диаметр 32х1" | шт
24.3.05.07-1032 | Муфта полипропиленовая комбинированная огнеупорная для внутренних противопожарных водопроводов и систем пожаротушения, под ключ, с наружной резьбой, номинальный наружный диаметр 40х1 1/4" | шт
22.21.29.130.24.3.05.07-1032-000 | Муфта полипропиленовая комбинированная огнеупорная для внутренних противопожарных водопроводов и систем пожаротушения, под ключ, с наружной резьбой, номинальный наружный диаметр 40х1 1/4" | шт
24.3.05.07-1033 | Муфта полипропиленовая комбинированная огнеупорная для внутренних противопожарных водопроводов и систем пожаротушения, под ключ, с наружной резьбой, номинальный наружный диаметр 50х1 1/2" | шт
22.21.29.130.24.3.05.07-1033-000 | Муфта полипропиленовая комбинированная огнеупорная для внутренних противопожарных водопроводов и систем пожаротушения, под ключ, с наружной резьбой, номинальный наружный диаметр 50х1 1/2" | шт
24.3.05.07-1034 | Муфта полипропиленовая комбинированная огнеупорная для внутренних противопожарных водопроводов и систем пожаротушения, под ключ, с наружной резьбой, номинальный наружный диаметр 63х2" | шт
22.21.29.130.24.3.05.07-1034-000 | Муфта полипропиленовая комбинированная огнеупорная для внутренних противопожарных водопроводов и систем пожаротушения, под ключ, с наружной резьбой, номинальный наружный диаметр 63х2" | шт
24.3.05.07-1035 | Муфта полипропиленовая переходная огнеупорная для внутренних противопожарных водопроводов и систем пожаротушения, номинальный диаметр 25х20 мм | шт
22.21.29.130.24.3.05.07-1035-000 | Муфта полипропиленовая переходная огнеупорная для внутренних противопожарных водопроводов и систем пожаротушения, номинальный диаметр 25х20 мм | шт
24.3.05.07-1036 | Муфта полипропиленовая переходная огнеупорная для внутренних противопожарных водопроводов и систем пожаротушения, номинальный диаметр 32х20 мм | шт
22.21.29.130.24.3.05.07-1036-000 | Муфта полипропиленовая переходная огнеупорная для внутренних противопожарных водопроводов и систем пожаротушения, номинальный диаметр 32х20 мм | шт
24.3.05.07-1037 | Муфта полипропиленовая переходная огнеупорная для внутренних противопожарных водопроводов и систем пожаротушения, номинальный диаметр 32х25 мм | шт
22.21.29.130.24.3.05.07-1037-000 | Муфта полипропиленовая переходная огнеупорная для внутренних противопожарных водопроводов и систем пожаротушения, номинальный диаметр 32х25 мм | шт
24.3.05.07-1038 | Муфта полипропиленовая переходная огнеупорная для внутренних противопожарных водопроводов и систем пожаротушения, номинальный диаметр 40х20 мм | шт
22.21.29.130.24.3.05.07-1038-000 | Муфта полипропиленовая переходная огнеупорная для внутренних противопожарных водопроводов и систем пожаротушения, номинальный диаметр 40х20 мм | шт
24.3.05.07-1039 | Муфта полипропиленовая переходная огнеупорная для внутренних противопожарных водопроводов и систем пожаротушения, номинальный диаметр 40х25 мм | шт
22.21.29.130.24.3.05.07-1039-000 | Муфта полипропиленовая переходная огнеупорная для внутренних противопожарных водопроводов и систем пожаротушения, номинальный диаметр 40х25 мм | шт
24.3.05.07-1040 | Муфта полипропиленовая переходная огнеупорная для внутренних противопожарных водопроводов и систем пожаротушения, номинальный диаметр 40х32 мм | шт
22.21.29.130.24.3.05.07-1040-000 | Муфта полипропиленовая переходная огнеупорная для внутренних противопожарных водопроводов и систем пожаротушения, номинальный диаметр 40х32 мм | шт
24.3.05.07-1041 | Муфта полиэтиленовая сварная двустенная токопроводящая, диаметр 125/110 мм | шт
22.21.29.130.24.3.05.07-1041-000 | Муфта полиэтиленовая сварная двустенная токопроводящая, диаметр 125/110 мм | шт
24.3.05.07-1050 | Муфта из огнестойкого компаунда на основе полипропилена, антипиренов и базальтового волокна для трубопроводов систем пожаротушения, температура рабочей среды до +50 °C, пожарно-технические характеристики Г1, В1, Д1, Т1, максимальное рабочее давление 2,5 МПа, наружный диаметр 25 мм | шт
22.21.29.130.24.3.05.07-1050-000 | Муфта из огнестойкого компаунда на основе полипропилена, антипиренов и базальтового волокна для трубопроводов систем пожаротушения, температура рабочей среды до +50 °C, пожарно-технические характеристики Г1, В1, Д1, Т1, максимальное рабочее давление 2,5 МПа, наружный диаметр 25 мм | шт
24.3.05.07-1051 | Муфта из огнестойкого компаунда на основе полипропилена, антипиренов и базальтового волокна для трубопроводов систем пожаротушения, температура рабочей среды до +50 °C, пожарно-технические характеристики Г1, В1, Д1, Т1, максимальное рабочее давление 2,5 МПа, наружный диаметр 32 мм | шт
22.21.29.130.24.3.05.07-1051-000 | Муфта из огнестойкого компаунда на основе полипропилена, антипиренов и базальтового волокна для трубопроводов систем пожаротушения, температура рабочей среды до +50 °C, пожарно-технические характеристики Г1, В1, Д1, Т1, максимальное рабочее давление 2,5 МПа, наружный диаметр 32 мм | шт
24.3.05.07-1052 | Муфта из огнестойкого компаунда на основе полипропилена, антипиренов и базальтового волокна для трубопроводов систем пожаротушения, температура рабочей среды до +50 °C, пожарно-технические характеристики Г1, В1, Д1, Т1, максимальное рабочее давление 2,5 МПа, наружный диаметр 40 мм | шт
22.21.29.130.24.3.05.07-1052-000 | Муфта из огнестойкого компаунда на основе полипропилена, антипиренов и базальтового волокна для трубопроводов систем пожаротушения, температура рабочей среды до +50 °C, пожарно-технические характеристики Г1, В1, Д1, Т1, максимальное рабочее давление 2,5 МПа, наружный диаметр 40 мм | шт
24.3.05.07-1053 | Муфта из огнестойкого компаунда на основе полипропилена, антипиренов и базальтового волокна для трубопроводов систем пожаротушения, температура рабочей среды до +50 °C, пожарно-технические характеристики Г1, В1, Д1, Т1, максимальное рабочее давление 2,5 МПа, наружный диаметр 50 мм | шт
22.21.29.130.24.3.05.07-1053-000 | Муфта из огнестойкого компаунда на основе полипропилена, антипиренов и базальтового волокна для трубопроводов систем пожаротушения, температура рабочей среды до +50 °C, пожарно-технические характеристики Г1, В1, Д1, Т1, максимальное рабочее давление 2,5 МПа, наружный диаметр 50 мм | шт
24.3.05.07-1054 | Муфта из огнестойкого компаунда на основе полипропилена, антипиренов и базальтового волокна для трубопроводов систем пожаротушения, температура рабочей среды до +50 °C, пожарно-технические характеристики Г1, В1, Д1, Т1, максимальное рабочее давление 2,5 МПа, наружный диаметр 63 мм | шт
22.21.29.130.24.3.05.07-1054-000 | Муфта из огнестойкого компаунда на основе полипропилена, антипиренов и базальтового волокна для трубопроводов систем пожаротушения, температура рабочей среды до +50 °C, пожарно-технические характеристики Г1, В1, Д1, Т1, максимальное рабочее давление 2,5 МПа, наружный диаметр 63 мм | шт
24.3.05.07-1055 | Муфта из огнестойкого компаунда на основе полипропилена, антипиренов и базальтового волокна для трубопроводов систем пожаротушения, температура рабочей среды до +50 °C, пожарно-технические характеристики Г1, В1, Д1, Т1, максимальное рабочее давление 2,5 МПа, наружный диаметр 75 мм | шт
22.21.29.130.24.3.05.07-1055-000 | Муфта из огнестойкого компаунда на основе полипропилена, антипиренов и базальтового волокна для трубопроводов систем пожаротушения, температура рабочей среды до +50 °C, пожарно-технические характеристики Г1, В1, Д1, Т1, максимальное рабочее давление 2,5 МПа, наружный диаметр 75 мм | шт
24.3.05.07-1056 | Муфта из огнестойкого компаунда на основе полипропилена, антипиренов и базальтового волокна для трубопроводов систем пожаротушения, температура рабочей среды до +50 °C, пожарно-технические характеристики Г1, В1, Д1, Т1, максимальное рабочее давление 2,5 МПа, наружный диаметр 90 мм | шт
22.21.29.130.24.3.05.07-1056-000 | Муфта из огнестойкого компаунда на основе полипропилена, антипиренов и базальтового волокна для трубопроводов систем пожаротушения, температура рабочей среды до +50 °C, пожарно-технические характеристики Г1, В1, Д1, Т1, максимальное рабочее давление 2,5 МПа, наружный диаметр 90 мм | шт
24.3.05.07-1057 | Муфта из огнестойкого компаунда на основе полипропилена, антипиренов и базальтового волокна для трубопроводов систем пожаротушения, температура рабочей среды до +50 °C, пожарно-технические характеристики Г1, В1, Д1, Т1, максимальное рабочее давление 2,5 МПа, наружный диаметр 110 мм | шт
22.21.29.130.24.3.05.07-1057-000 | Муфта из огнестойкого компаунда на основе полипропилена, антипиренов и базальтового волокна для трубопроводов систем пожаротушения, температура рабочей среды до +50 °C, пожарно-технические характеристики Г1, В1, Д1, Т1, максимальное рабочее давление 2,5 МПа, наружный диаметр 110 мм | шт
24.3.05.07-1058 | Муфта переходная из огнестойкого компаунда на основе полипропилена, антипиренов и базальтового волокна для трубопроводов систем пожаротушения, температура рабочей среды до +50 °C, пожарно-технические характеристики Г1, В1, Д1, Т1, максимальное рабочее давление 2,5 МПа, внутренний диаметр 32х25 мм | шт
22.21.29.130.24.3.05.07-1058-000 | Муфта переходная из огнестойкого компаунда на основе полипропилена, антипиренов и базальтового волокна для трубопроводов систем пожаротушения, температура рабочей среды до +50 °C, пожарно-технические характеристики Г1, В1, Д1, Т1, максимальное рабочее давление 2,5 МПа, внутренний диаметр 32х25 мм | шт
24.3.05.07-1059 | Муфта переходная из огнестойкого компаунда на основе полипропилена, антипиренов и базальтового волокна для трубопроводов систем пожаротушения, температура рабочей среды до +50 °C, пожарно-технические характеристики Г1, В1, Д1, Т1, максимальное рабочее давление 2,5 МПа, внутренний диаметр 40х25 мм | шт
22.21.29.130.24.3.05.07-1059-000 | Муфта переходная из огнестойкого компаунда на основе полипропилена, антипиренов и базальтового волокна для трубопроводов систем пожаротушения, температура рабочей среды до +50 °C, пожарно-технические характеристики Г1, В1, Д1, Т1, максимальное рабочее давление 2,5 МПа, внутренний диаметр 40х25 мм | шт
24.3.05.07-1060 | Муфта переходная из огнестойкого компаунда на основе полипропилена, антипиренов и базальтового волокна для трубопроводов систем пожаротушения, температура рабочей среды до +50 °C, пожарно-технические характеристики Г1, В1, Д1, Т1, максимальное рабочее давление 2,5 МПа, внутренний диаметр 40х32 мм | шт
22.21.29.130.24.3.05.07-1060-000 | Муфта переходная из огнестойкого компаунда на основе полипропилена, антипиренов и базальтового волокна для трубопроводов систем пожаротушения, температура рабочей среды до +50 °C, пожарно-технические характеристики Г1, В1, Д1, Т1, максимальное рабочее давление 2,5 МПа, внутренний диаметр 40х32 мм | шт
24.3.05.07-1061 | Муфта переходная из огнестойкого компаунда на основе полипропилена, антипиренов и базальтового волокна для трубопроводов систем пожаротушения, температура рабочей среды до +50 °C, пожарно-технические характеристики Г1, В1, Д1, Т1, максимальное рабочее давление 2,5 МПа, внутренний диаметр 50х40 мм | шт
22.21.29.130.24.3.05.07-1061-000 | Муфта переходная из огнестойкого компаунда на основе полипропилена, антипиренов и базальтового волокна для трубопроводов систем пожаротушения, температура рабочей среды до +50 °C, пожарно-технические характеристики Г1, В1, Д1, Т1, максимальное рабочее давление 2,5 МПа, внутренний диаметр 50х40 мм | шт
24.3.05.07-1062 | Муфта переходная из огнестойкого компаунда на основе полипропилена, антипиренов и базальтового волокна для трубопроводов систем пожаротушения, температура рабочей среды до +50 °C, пожарно-технические характеристики Г1, В1, Д1, Т1, максимальное рабочее давление 2,5 МПа, внутренний диаметр 63х32 мм | шт
22.21.29.130.24.3.05.07-1062-000 | Муфта переходная из огнестойкого компаунда на основе полипропилена, антипиренов и базальтового волокна для трубопроводов систем пожаротушения, температура рабочей среды до +50 °C, пожарно-технические характеристики Г1, В1, Д1, Т1, максимальное рабочее давление 2,5 МПа, внутренний диаметр 63х32 мм | шт
24.3.05.07-1063 | Муфта переходная из огнестойкого компаунда на основе полипропилена, антипиренов и базальтового волокна для трубопроводов систем пожаротушения, температура рабочей среды до +50 °C, пожарно-технические характеристики Г1, В1, Д1, Т1, максимальное рабочее давление 2,5 МПа, внутренний диаметр 63х50 мм | шт
22.21.29.130.24.3.05.07-1063-000 | Муфта переходная из огнестойкого компаунда на основе полипропилена, антипиренов и базальтового волокна для трубопроводов систем пожаротушения, температура рабочей среды до +50 °C, пожарно-технические характеристики Г1, В1, Д1, Т1, максимальное рабочее давление 2,5 МПа, внутренний диаметр 63х50 мм | шт
24.3.05.07-1064 | Муфта переходная из огнестойкого компаунда на основе полипропилена, антипиренов и базальтового волокна для трубопроводов систем пожаротушения, температура рабочей среды до +50 °C, пожарно-технические характеристики Г1, В1, Д1, Т1, максимальное рабочее давление 2,5 МПа, внутренний диаметр 75х63 мм | шт
22.21.29.130.24.3.05.07-1064-000 | Муфта переходная из огнестойкого компаунда на основе полипропилена, антипиренов и базальтового волокна для трубопроводов систем пожаротушения, температура рабочей среды до +50 °C, пожарно-технические характеристики Г1, В1, Д1, Т1, максимальное рабочее давление 2,5 МПа, внутренний диаметр 75х63 мм | шт
24.3.05.07-1065 | Муфта переходная из огнестойкого компаунда на основе полипропилена, антипиренов и базальтового волокна для трубопроводов систем пожаротушения, температура рабочей среды до +50 °C, пожарно-технические характеристики Г1, В1, Д1, Т1, максимальное рабочее давление 2,5 МПа, внутренний диаметр 90х63 мм | шт
22.21.29.130.24.3.05.07-1065-000 | Муфта переходная из огнестойкого компаунда на основе полипропилена, антипиренов и базальтового волокна для трубопроводов систем пожаротушения, температура рабочей среды до +50 °C, пожарно-технические характеристики Г1, В1, Д1, Т1, максимальное рабочее давление 2,5 МПа, внутренний диаметр 90х63 мм | шт
24.3.05.07-1066 | Муфта переходная из огнестойкого компаунда на основе полипропилена, антипиренов и базальтового волокна для трубопроводов систем пожаротушения, температура рабочей среды до +50 °C, пожарно-технические характеристики Г1, В1, Д1, Т1, максимальное рабочее давление 2,5 МПа, внутренний диаметр 90х75 мм | шт
22.21.29.130.24.3.05.07-1066-000 | Муфта переходная из огнестойкого компаунда на основе полипропилена, антипиренов и базальтового волокна для трубопроводов систем пожаротушения, температура рабочей среды до +50 °C, пожарно-технические характеристики Г1, В1, Д1, Т1, максимальное рабочее давление 2,5 МПа, внутренний диаметр 90х75 мм | шт
24.3.05.07-1067 | Муфта переходная из огнестойкого компаунда на основе полипропилена, антипиренов и базальтового волокна для трубопроводов систем пожаротушения, температура рабочей среды до +50 °C, пожарно-технические характеристики Г1, В1, Д1, Т1, максимальное рабочее давление 2,5 МПа, внутренний диаметр 110х63 мм | шт
22.21.29.130.24.3.05.07-1067-000 | Муфта переходная из огнестойкого компаунда на основе полипропилена, антипиренов и базальтового волокна для трубопроводов систем пожаротушения, температура рабочей среды до +50 °C, пожарно-технические характеристики Г1, В1, Д1, Т1, максимальное рабочее давление 2,5 МПа, внутренний диаметр 110х63 мм | шт
24.3.05.07-1068 | Муфта переходная из огнестойкого компаунда на основе полипропилена, антипиренов и базальтового волокна для трубопроводов систем пожаротушения, температура рабочей среды до +50 °C, пожарно-технические характеристики Г1, В1, Д1, Т1, максимальное рабочее давление 2,5 МПа, внутренний диаметр 110х75 мм | шт
22.21.29.130.24.3.05.07-1068-000 | Муфта переходная из огнестойкого компаунда на основе полипропилена, антипиренов и базальтового волокна для трубопроводов систем пожаротушения, температура рабочей среды до +50 °C, пожарно-технические характеристики Г1, В1, Д1, Т1, максимальное рабочее давление 2,5 МПа, внутренний диаметр 110х75 мм | шт
24.3.05.07-1069 | Муфта переходная из огнестойкого компаунда на основе полипропилена, антипиренов и базальтового волокна для трубопроводов систем пожаротушения, температура рабочей среды до +50 °C, пожарно-технические характеристики Г1, В1, Д1, Т1, максимальное рабочее давление 2,5 МПа, внутренний диаметр 110х90 мм | шт
22.21.29.130.24.3.05.07-1069-000 | Муфта переходная из огнестойкого компаунда на основе полипропилена, антипиренов и базальтового волокна для трубопроводов систем пожаротушения, температура рабочей среды до +50 °C, пожарно-технические характеристики Г1, В1, Д1, Т1, максимальное рабочее давление 2,5 МПа, внутренний диаметр 110х90 мм | шт
24.3.05.07-1070 | Муфта переходная из огнестойкого компаунда на основе полипропилена, антипиренов и базальтового волокна для трубопроводов систем пожаротушения, температура рабочей среды до +50 °C, пожарно-технические характеристики Г1, В1, Д1, Т1, максимальное рабочее давление 2,5 МПа, наружный диаметр стыкового соединения 50 мм, внутренний диаметр муфтового соединения 25 мм | шт
22.21.29.130.24.3.05.07-1070-000 | Муфта переходная из огнестойкого компаунда на основе полипропилена, антипиренов и базальтового волокна для трубопроводов систем пожаротушения, температура рабочей среды до +50 °C, пожарно-технические характеристики Г1, В1, Д1, Т1, максимальное рабочее давление 2,5 МПа, наружный диаметр стыкового соединения 50 мм, внутренний диаметр муфтового соединения 25 мм | шт
24.3.05.07-1071 | Муфта переходная из огнестойкого компаунда на основе полипропилена, антипиренов и базальтового волокна для трубопроводов систем пожаротушения, температура рабочей среды до +50 °C, пожарно-технические характеристики Г1, В1, Д1, Т1, максимальное рабочее давление 2,5 МПа, наружный диаметр стыкового соединения 50 мм, внутренний диаметр муфтового соединения 32 мм | шт
22.21.29.130.24.3.05.07-1071-000 | Муфта переходная из огнестойкого компаунда на основе полипропилена, антипиренов и базальтового волокна для трубопроводов систем пожаротушения, температура рабочей среды до +50 °C, пожарно-технические характеристики Г1, В1, Д1, Т1, максимальное рабочее давление 2,5 МПа, наружный диаметр стыкового соединения 50 мм, внутренний диаметр муфтового соединения 32 мм | шт
24.3.05.07-1072 | Муфта переходная из огнестойкого компаунда на основе полипропилена, антипиренов и базальтового волокна для трубопроводов систем пожаротушения, температура рабочей среды до +50 °C, пожарно-технические характеристики Г1, В1, Д1, Т1, максимальное рабочее давление 2,5 МПа, наружный диаметр стыкового соединения 50 мм, внутренний диаметр муфтового соединения 40 мм | шт
22.21.29.130.24.3.05.07-1072-000 | Муфта переходная из огнестойкого компаунда на основе полипропилена, антипиренов и базальтового волокна для трубопроводов систем пожаротушения, температура рабочей среды до +50 °C, пожарно-технические характеристики Г1, В1, Д1, Т1, максимальное рабочее давление 2,5 МПа, наружный диаметр стыкового соединения 50 мм, внутренний диаметр муфтового соединения 40 мм | шт
24.3.05.07-1073 | Муфта переходная из огнестойкого компаунда на основе полипропилена, антипиренов и базальтового волокна для трубопроводов систем пожаротушения, температура рабочей среды до +50 °C, пожарно-технические характеристики Г1, В1, Д1, Т1, максимальное рабочее давление 2,5 МПа, наружный диаметр стыкового соединения 63 мм, внутренний диаметр муфтового соединения 25 мм | шт
22.21.29.130.24.3.05.07-1073-000 | Муфта переходная из огнестойкого компаунда на основе полипропилена, антипиренов и базальтового волокна для трубопроводов систем пожаротушения, температура рабочей среды до +50 °C, пожарно-технические характеристики Г1, В1, Д1, Т1, максимальное рабочее давление 2,5 МПа, наружный диаметр стыкового соединения 63 мм, внутренний диаметр муфтового соединения 25 мм | шт
24.3.05.07-1074 | Муфта переходная из огнестойкого компаунда на основе полипропилена, антипиренов и базальтового волокна для трубопроводов систем пожаротушения, температура рабочей среды до +50 °C, пожарно-технические характеристики Г1, В1, Д1, Т1, максимальное рабочее давление 2,5 МПа, наружный диаметр стыкового соединения 63 мм, внутренний диаметр муфтового соединения 40 мм | шт
22.21.29.130.24.3.05.07-1074-000 | Муфта переходная из огнестойкого компаунда на основе полипропилена, антипиренов и базальтового волокна для трубопроводов систем пожаротушения, температура рабочей среды до +50 °C, пожарно-технические характеристики Г1, В1, Д1, Т1, максимальное рабочее давление 2,5 МПа, наружный диаметр стыкового соединения 63 мм, внутренний диаметр муфтового соединения 40 мм | шт
24.3.05.07-1075 | Муфта переходная из огнестойкого компаунда на основе полипропилена, антипиренов и базальтового волокна для трубопроводов систем пожаротушения, температура рабочей среды до +50 °C, пожарно-технические характеристики Г1, В1, Д1, Т1, максимальное рабочее давление 2,5 МПа, наружный диаметр стыкового соединения 63 мм, внутренний диаметр муфтового соединения 50 мм | шт
22.21.29.130.24.3.05.07-1075-000 | Муфта переходная из огнестойкого компаунда на основе полипропилена, антипиренов и базальтового волокна для трубопроводов систем пожаротушения, температура рабочей среды до +50 °C, пожарно-технические характеристики Г1, В1, Д1, Т1, максимальное рабочее давление 2,5 МПа, наружный диаметр стыкового соединения 63 мм, внутренний диаметр муфтового соединения 50 мм | шт
24.3.05.07-1076 | Муфта переходная из огнестойкого компаунда на основе полипропилена, антипиренов и базальтового волокна для трубопроводов систем пожаротушения, температура рабочей среды до +50 °C, пожарно-технические характеристики Г1, В1, Д1, Т1, максимальное рабочее давление 2,5 МПа, наружный диаметр стыкового соединения 75 мм, внутренний диаметр муфтового соединения 50 мм | шт
22.21.29.130.24.3.05.07-1076-000 | Муфта переходная из огнестойкого компаунда на основе полипропилена, антипиренов и базальтового волокна для трубопроводов систем пожаротушения, температура рабочей среды до +50 °C, пожарно-технические характеристики Г1, В1, Д1, Т1, максимальное рабочее давление 2,5 МПа, наружный диаметр стыкового соединения 75 мм, внутренний диаметр муфтового соединения 50 мм | шт
24.3.05.07-1077 | Муфта переходная из огнестойкого компаунда на основе полипропилена, антипиренов и базальтового волокна, комбинированная с металлом для трубопроводов систем пожаротушения, температура рабочей среды до +50 °C, пожарно-технические характеристики Г1, В1, Д1, Т1, максимальное рабочее давление 2,5 МПа, внутренний диаметр стыкового соединения 25 мм, внутренний диаметр резьбового соединения 15 мм | шт
22.21.29.130.24.3.05.07-1077-000 | Муфта переходная из огнестойкого компаунда на основе полипропилена, антипиренов и базальтового волокна, комбинированная с металлом для трубопроводов систем пожаротушения, температура рабочей среды до +50 °C, пожарно-технические характеристики Г1, В1, Д1, Т1, максимальное рабочее давление 2,5 МПа, внутренний диаметр стыкового соединения 25 мм, внутренний диаметр резьбового соединения 15 мм | шт
24.3.05.07-1078 | Муфта переходная из огнестойкого компаунда на основе полипропилена, антипиренов и базальтового волокна, комбинированная с металлом для трубопроводов систем пожаротушения, температура рабочей среды до +50 °C, пожарно-технические характеристики Г1, В1, Д1, Т1, максимальное рабочее давление 2,5 МПа, внутренний диаметр стыкового соединения 25 мм, внутренний диаметр резьбового соединения 20 мм | шт
22.21.29.130.24.3.05.07-1078-000 | Муфта переходная из огнестойкого компаунда на основе полипропилена, антипиренов и базальтового волокна, комбинированная с металлом для трубопроводов систем пожаротушения, температура рабочей среды до +50 °C, пожарно-технические характеристики Г1, В1, Д1, Т1, максимальное рабочее давление 2,5 МПа, внутренний диаметр стыкового соединения 25 мм, внутренний диаметр резьбового соединения 20 мм | шт
24.3.05.07-1079 | Муфта переходная из огнестойкого компаунда на основе полипропилена, антипиренов и базальтового волокна, комбинированная с металлом для трубопроводов систем пожаротушения, температура рабочей среды до +50 °C, пожарно-технические характеристики Г1, В1, Д1, Т1, максимальное рабочее давление 2,5 МПа, внутренний диаметр стыкового соединения 25 мм, внутренний диаметр резьбового соединения 25 мм | шт
22.21.29.130.24.3.05.07-1079-000 | Муфта переходная из огнестойкого компаунда на основе полипропилена, антипиренов и базальтового волокна, комбинированная с металлом для трубопроводов систем пожаротушения, температура рабочей среды до +50 °C, пожарно-технические характеристики Г1, В1, Д1, Т1, максимальное рабочее давление 2,5 МПа, внутренний диаметр стыкового соединения 25 мм, внутренний диаметр резьбового соединения 25 мм | шт
24.3.05.07-1080 | Муфта переходная из огнестойкого компаунда на основе полипропилена, антипиренов и базальтового волокна, комбинированная с металлом для трубопроводов систем пожаротушения, температура рабочей среды до +50 °C, пожарно-технические характеристики Г1, В1, Д1, Т1, максимальное рабочее давление 2,5 МПа, внутренний диаметр стыкового соединения 25 мм, внутренний диаметр резьбового соединения 32 мм | шт
22.21.29.130.24.3.05.07-1080-000 | Муфта переходная из огнестойкого компаунда на основе полипропилена, антипиренов и базальтового волокна, комбинированная с металлом для трубопроводов систем пожаротушения, температура рабочей среды до +50 °C, пожарно-технические характеристики Г1, В1, Д1, Т1, максимальное рабочее давление 2,5 МПа, внутренний диаметр стыкового соединения 25 мм, внутренний диаметр резьбового соединения 32 мм | шт
24.3.05.07-1081 | Муфта переходная из огнестойкого компаунда на основе полипропилена, антипиренов и базальтового волокна, комбинированная с металлом для трубопроводов систем пожаротушения, температура рабочей среды до +50 °C, пожарно-технические характеристики Г1, В1, Д1, Т1, максимальное рабочее давление 2,5 МПа, внутренний диаметр стыкового соединения 32 мм, внутренний диаметр резьбового соединения 15 мм | шт
22.21.29.130.24.3.05.07-1081-000 | Муфта переходная из огнестойкого компаунда на основе полипропилена, антипиренов и базальтового волокна, комбинированная с металлом для трубопроводов систем пожаротушения, температура рабочей среды до +50 °C, пожарно-технические характеристики Г1, В1, Д1, Т1, максимальное рабочее давление 2,5 МПа, внутренний диаметр стыкового соединения 32 мм, внутренний диаметр резьбового соединения 15 мм | шт
24.3.05.07-1082 | Муфта переходная из огнестойкого компаунда на основе полипропилена, антипиренов и базальтового волокна, комбинированная с металлом для трубопроводов систем пожаротушения, температура рабочей среды до +50 °C, пожарно-технические характеристики Г1, В1, Д1, Т1, максимальное рабочее давление 2,5 МПа, внутренний диаметр стыкового соединения 32 мм, внутренний диаметр резьбового соединения 20 мм | шт
22.21.29.130.24.3.05.07-1082-000 | Муфта переходная из огнестойкого компаунда на основе полипропилена, антипиренов и базальтового волокна, комбинированная с металлом для трубопроводов систем пожаротушения, температура рабочей среды до +50 °C, пожарно-технические характеристики Г1, В1, Д1, Т1, максимальное рабочее давление 2,5 МПа, внутренний диаметр стыкового соединения 32 мм, внутренний диаметр резьбового соединения 20 мм | шт
24.3.05.07-1083 | Муфта переходная из огнестойкого компаунда на основе полипропилена, антипиренов и базальтового волокна, комбинированная с металлом для трубопроводов систем пожаротушения, температура рабочей среды до +50 °C, пожарно-технические характеристики Г1, В1, Д1, Т1, максимальное рабочее давление 2,5 МПа, внутренний диаметр стыкового соединения 32 мм, внутренний диаметр резьбового соединения 25 мм | шт
22.21.29.130.24.3.05.07-1083-000 | Муфта переходная из огнестойкого компаунда на основе полипропилена, антипиренов и базальтового волокна, комбинированная с металлом для трубопроводов систем пожаротушения, температура рабочей среды до +50 °C, пожарно-технические характеристики Г1, В1, Д1, Т1, максимальное рабочее давление 2,5 МПа, внутренний диаметр стыкового соединения 32 мм, внутренний диаметр резьбового соединения 25 мм | шт
24.3.05.07-1084 | Муфта переходная из огнестойкого компаунда на основе полипропилена, антипиренов и базальтового волокна, комбинированная с металлом для трубопроводов систем пожаротушения, температура рабочей среды до +50 °C, пожарно-технические характеристики Г1, В1, Д1, Т1, максимальное рабочее давление 2,5 МПа, внутренний диаметр стыкового соединения 32 мм, внутренний диаметр резьбового соединения 32 мм | шт
22.21.29.130.24.3.05.07-1084-000 | Муфта переходная из огнестойкого компаунда на основе полипропилена, антипиренов и базальтового волокна, комбинированная с металлом для трубопроводов систем пожаротушения, температура рабочей среды до +50 °C, пожарно-технические характеристики Г1, В1, Д1, Т1, максимальное рабочее давление 2,5 МПа, внутренний диаметр стыкового соединения 32 мм, внутренний диаметр резьбового соединения 32 мм | шт
24.3.05.07-1085 | Муфта переходная из огнестойкого компаунда на основе полипропилена, антипиренов и базальтового волокна, комбинированная с металлом для трубопроводов систем пожаротушения, температура рабочей среды до +50 °C, пожарно-технические характеристики Г1, В1, Д1, Т1, максимальное рабочее давление 2,5 МПа, внутренний диаметр стыкового соединения 40 мм, внутренний диаметр резьбового соединения 32 мм | шт
22.21.29.130.24.3.05.07-1085-000 | Муфта переходная из огнестойкого компаунда на основе полипропилена, антипиренов и базальтового волокна, комбинированная с металлом для трубопроводов систем пожаротушения, температура рабочей среды до +50 °C, пожарно-технические характеристики Г1, В1, Д1, Т1, максимальное рабочее давление 2,5 МПа, внутренний диаметр стыкового соединения 40 мм, внутренний диаметр резьбового соединения 32 мм | шт
24.3.05.07-1086 | Муфта переходная из огнестойкого компаунда на основе полипропилена, антипиренов и базальтового волокна, комбинированная с металлом для трубопроводов систем пожаротушения, температура рабочей среды до +50 °C, пожарно-технические характеристики Г1, В1, Д1, Т1, максимальное рабочее давление 2,5 МПа, внутренний диаметр стыкового соединения 50 мм, внутренний диаметр резьбового соединения 40 мм | шт
22.21.29.130.24.3.05.07-1086-000 | Муфта переходная из огнестойкого компаунда на основе полипропилена, антипиренов и базальтового волокна, комбинированная с металлом для трубопроводов систем пожаротушения, температура рабочей среды до +50 °C, пожарно-технические характеристики Г1, В1, Д1, Т1, максимальное рабочее давление 2,5 МПа, внутренний диаметр стыкового соединения 50 мм, внутренний диаметр резьбового соединения 40 мм | шт
24.3.05.07-1087 | Муфта переходная из огнестойкого компаунда на основе полипропилена, антипиренов и базальтового волокна, комбинированная с металлом для трубопроводов систем пожаротушения, температура рабочей среды до +50 °C, пожарно-технические характеристики Г1, В1, Д1, Т1, максимальное рабочее давление 2,5 МПа, внутренний диаметр стыкового соединения 63 мм, внутренний диаметр резьбового соединения 50 мм | шт
22.21.29.130.24.3.05.07-1087-000 | Муфта переходная из огнестойкого компаунда на основе полипропилена, антипиренов и базальтового волокна, комбинированная с металлом для трубопроводов систем пожаротушения, температура рабочей среды до +50 °C, пожарно-технические характеристики Г1, В1, Д1, Т1, максимальное рабочее давление 2,5 МПа, внутренний диаметр стыкового соединения 63 мм, внутренний диаметр резьбового соединения 50 мм | шт
24.3.05.07-1088 | Муфта переходная из огнестойкого компаунда на основе полипропилена, антипиренов и базальтового волокна, комбинированная с металлом для трубопроводов систем пожаротушения, температура рабочей среды до +50 °C, пожарно-технические характеристики Г1, В1, Д1, Т1, максимальное рабочее давление 2,5 МПа, внутренний диаметр стыкового соединения 25 мм, наружный диаметр резьбового соединения 15 мм | шт
22.21.29.130.24.3.05.07-1088-000 | Муфта переходная из огнестойкого компаунда на основе полипропилена, антипиренов и базальтового волокна, комбинированная с металлом для трубопроводов систем пожаротушения, температура рабочей среды до +50 °C, пожарно-технические характеристики Г1, В1, Д1, Т1, максимальное рабочее давление 2,5 МПа, внутренний диаметр стыкового соединения 25 мм, наружный диаметр резьбового соединения 15 мм | шт
24.3.05.07-1089 | Муфта переходная из огнестойкого компаунда на основе полипропилена, антипиренов и базальтового волокна, комбинированная с металлом для трубопроводов систем пожаротушения, температура рабочей среды до +50 °C, пожарно-технические характеристики Г1, В1, Д1, Т1, максимальное рабочее давление 2,5 МПа, внутренний диаметр стыкового соединения 25 мм, наружный диаметр резьбового соединения 20 мм | шт
22.21.29.130.24.3.05.07-1089-000 | Муфта переходная из огнестойкого компаунда на основе полипропилена, антипиренов и базальтового волокна, комбинированная с металлом для трубопроводов систем пожаротушения, температура рабочей среды до +50 °C, пожарно-технические характеристики Г1, В1, Д1, Т1, максимальное рабочее давление 2,5 МПа, внутренний диаметр стыкового соединения 25 мм, наружный диаметр резьбового соединения 20 мм | шт
24.3.05.07-1090 | Муфта переходная из огнестойкого компаунда на основе полипропилена, антипиренов и базальтового волокна, комбинированная с металлом для трубопроводов систем пожаротушения, температура рабочей среды до +50 °C, пожарно-технические характеристики Г1, В1, Д1, Т1, максимальное рабочее давление 2,5 МПа, внутренний диаметр стыкового соединения 25 мм, наружный диаметр резьбового соединения 25 мм | шт
22.21.29.130.24.3.05.07-1090-000 | Муфта переходная из огнестойкого компаунда на основе полипропилена, антипиренов и базальтового волокна, комбинированная с металлом для трубопроводов систем пожаротушения, температура рабочей среды до +50 °C, пожарно-технические характеристики Г1, В1, Д1, Т1, максимальное рабочее давление 2,5 МПа, внутренний диаметр стыкового соединения 25 мм, наружный диаметр резьбового соединения 25 мм | шт
24.3.05.07-1091 | Муфта переходная из огнестойкого компаунда на основе полипропилена, антипиренов и базальтового волокна, комбинированная с металлом для трубопроводов систем пожаротушения, температура рабочей среды до +50 °C, пожарно-технические характеристики Г1, В1, Д1, Т1, максимальное рабочее давление 2,5 МПа, внутренний диаметр стыкового соединения 25 мм, наружный диаметр резьбового соединения 32 мм | шт
22.21.29.130.24.3.05.07-1091-000 | Муфта переходная из огнестойкого компаунда на основе полипропилена, антипиренов и базальтового волокна, комбинированная с металлом для трубопроводов систем пожаротушения, температура рабочей среды до +50 °C, пожарно-технические характеристики Г1, В1, Д1, Т1, максимальное рабочее давление 2,5 МПа, внутренний диаметр стыкового соединения 25 мм, наружный диаметр резьбового соединения 32 мм | шт
24.3.05.07-1092 | Муфта переходная из огнестойкого компаунда на основе полипропилена, антипиренов и базальтового волокна, комбинированная с металлом для трубопроводов систем пожаротушения, температура рабочей среды до +50 °C, пожарно-технические характеристики Г1, В1, Д1, Т1, максимальное рабочее давление 2,5 МПа, внутренний диаметр стыкового соединения 32 мм, наружный диаметр резьбового соединения 15 мм | шт
22.21.29.130.24.3.05.07-1092-000 | Муфта переходная из огнестойкого компаунда на основе полипропилена, антипиренов и базальтового волокна, комбинированная с металлом для трубопроводов систем пожаротушения, температура рабочей среды до +50 °C, пожарно-технические характеристики Г1, В1, Д1, Т1, максимальное рабочее давление 2,5 МПа, внутренний диаметр стыкового соединения 32 мм, наружный диаметр резьбового соединения 15 мм | шт
24.3.05.07-1093 | Муфта переходная из огнестойкого компаунда на основе полипропилена, антипиренов и базальтового волокна, комбинированная с металлом для трубопроводов систем пожаротушения, температура рабочей среды до +50 °C, пожарно-технические характеристики Г1, В1, Д1, Т1, максимальное рабочее давление 2,5 МПа, внутренний диаметр стыкового соединения 32 мм, наружный диаметр резьбового соединения 20 мм | шт
22.21.29.130.24.3.05.07-1093-000 | Муфта переходная из огнестойкого компаунда на основе полипропилена, антипиренов и базальтового волокна, комбинированная с металлом для трубопроводов систем пожаротушения, температура рабочей среды до +50 °C, пожарно-технические характеристики Г1, В1, Д1, Т1, максимальное рабочее давление 2,5 МПа, внутренний диаметр стыкового соединения 32 мм, наружный диаметр резьбового соединения 20 мм | шт
24.3.05.07-1094 | Муфта переходная из огнестойкого компаунда на основе полипропилена, антипиренов и базальтового волокна, комбинированная с металлом для трубопроводов систем пожаротушения, температура рабочей среды до +50 °C, пожарно-технические характеристики Г1, В1, Д1, Т1, максимальное рабочее давление 2,5 МПа, внутренний диаметр стыкового соединения 32 мм, наружный диаметр резьбового соединения 25 мм | шт
22.21.29.130.24.3.05.07-1094-000 | Муфта переходная из огнестойкого компаунда на основе полипропилена, антипиренов и базальтового волокна, комбинированная с металлом для трубопроводов систем пожаротушения, температура рабочей среды до +50 °C, пожарно-технические характеристики Г1, В1, Д1, Т1, максимальное рабочее давление 2,5 МПа, внутренний диаметр стыкового соединения 32 мм, наружный диаметр резьбового соединения 25 мм | шт
24.3.05.07-1095 | Муфта переходная из огнестойкого компаунда на основе полипропилена, антипиренов и базальтового волокна, комбинированная с металлом для трубопроводов систем пожаротушения, температура рабочей среды до +50 °C, пожарно-технические характеристики Г1, В1, Д1, Т1, максимальное рабочее давление 2,5 МПа, внутренний диаметр стыкового соединения 32 мм, наружный диаметр резьбового соединения 32 мм | шт
22.21.29.130.24.3.05.07-1095-000 | Муфта переходная из огнестойкого компаунда на основе полипропилена, антипиренов и базальтового волокна, комбинированная с металлом для трубопроводов систем пожаротушения, температура рабочей среды до +50 °C, пожарно-технические характеристики Г1, В1, Д1, Т1, максимальное рабочее давление 2,5 МПа, внутренний диаметр стыкового соединения 32 мм, наружный диаметр резьбового соединения 32 мм | шт
24.3.05.07-1096 | Муфта переходная из огнестойкого компаунда на основе полипропилена, антипиренов и базальтового волокна, комбинированная с металлом для трубопроводов систем пожаротушения, температура рабочей среды до +50 °C, пожарно-технические характеристики Г1, В1, Д1, Т1, максимальное рабочее давление 2,5 МПа, внутренний диаметр стыкового соединения 40 мм, наружный диаметр резьбового соединения 32 мм | шт
22.21.29.130.24.3.05.07-1096-000 | Муфта переходная из огнестойкого компаунда на основе полипропилена, антипиренов и базальтового волокна, комбинированная с металлом для трубопроводов систем пожаротушения, температура рабочей среды до +50 °C, пожарно-технические характеристики Г1, В1, Д1, Т1, максимальное рабочее давление 2,5 МПа, внутренний диаметр стыкового соединения 40 мм, наружный диаметр резьбового соединения 32 мм | шт
24.3.05.07-1097 | Муфта переходная из огнестойкого компаунда на основе полипропилена, антипиренов и базальтового волокна, комбинированная с металлом для трубопроводов систем пожаротушения, температура рабочей среды до +50 °C, пожарно-технические характеристики Г1, В1, Д1, Т1, максимальное рабочее давление 2,5 МПа, внутренний диаметр стыкового соединения 50 мм, наружный диаметр резьбового соединения 40 мм | шт
22.21.29.130.24.3.05.07-1097-000 | Муфта переходная из огнестойкого компаунда на основе полипропилена, антипиренов и базальтового волокна, комбинированная с металлом для трубопроводов систем пожаротушения, температура рабочей среды до +50 °C, пожарно-технические характеристики Г1, В1, Д1, Т1, максимальное рабочее давление 2,5 МПа, внутренний диаметр стыкового соединения 50 мм, наружный диаметр резьбового соединения 40 мм | шт
24.3.05.07-1098 | Муфта переходная из огнестойкого компаунда на основе полипропилена, антипиренов и базальтового волокна, комбинированная с металлом для трубопроводов систем пожаротушения, температура рабочей среды до +50 °C, пожарно-технические характеристики Г1, В1, Д1, Т1, максимальное рабочее давление 2,5 МПа, внутренний диаметр стыкового соединения 63 мм, наружный диаметр резьбового соединения 50 мм | шт
22.21.29.130.24.3.05.07-1098-000 | Муфта переходная из огнестойкого компаунда на основе полипропилена, антипиренов и базальтового волокна, комбинированная с металлом для трубопроводов систем пожаротушения, температура рабочей среды до +50 °C, пожарно-технические характеристики Г1, В1, Д1, Т1, максимальное рабочее давление 2,5 МПа, внутренний диаметр стыкового соединения 63 мм, наружный диаметр резьбового соединения 50 мм | шт
24.3.05.07-1099 | Муфта переходная из огнестойкого компаунда на основе полипропилена, антипиренов и базальтового волокна, комбинированная с металлом для трубопроводов систем пожаротушения, температура рабочей среды до +50 °C, пожарно-технические характеристики Г1, В1, Д1, Т1, максимальное рабочее давление 2,5 МПа, внутренний диаметр стыкового соединения 75 мм, наружный диаметр резьбового соединения 50 мм | шт
22.21.29.130.24.3.05.07-1099-000 | Муфта переходная из огнестойкого компаунда на основе полипропилена, антипиренов и базальтового волокна, комбинированная с металлом для трубопроводов систем пожаротушения, температура рабочей среды до +50 °C, пожарно-технические характеристики Г1, В1, Д1, Т1, максимальное рабочее давление 2,5 МПа, внутренний диаметр стыкового соединения 75 мм, наружный диаметр резьбового соединения 50 мм | шт
Группа 24.3.05.08: Отводы полимерные | Группа 24.3.05.08: Отводы полимерные | Группа 24.3.05.08: Отводы полимерные
24.3.05.08-0001 | Отвод 45° полиэтиленовый удлиненный, номинальный внутренний диаметр 110 мм | шт
22.21.29.130.24.3.05.08-0001-000 | Отвод 45° полиэтиленовый удлиненный, номинальный внутренний диаметр 110 мм | шт
24.3.05.08-0002 | Отвод 45° полиэтиленовый удлиненный, номинальный внутренний диаметр 160 мм | шт
22.21.29.130.24.3.05.08-0002-000 | Отвод 45° полиэтиленовый удлиненный, номинальный внутренний диаметр 160 мм | шт
24.3.05.08-0003 | Отвод 45° полиэтиленовый удлиненный, номинальный внутренний диаметр 225 мм | шт
22.21.29.130.24.3.05.08-0003-000 | Отвод 45° полиэтиленовый удлиненный, номинальный внутренний диаметр 225 мм | шт
24.3.05.08-0111 | Отвод 90° полиэтиленовый удлиненный, номинальный внутренний диаметр 32 мм | шт
22.21.29.130.24.3.05.08-0111-000 | Отвод 90° полиэтиленовый удлиненный, номинальный внутренний диаметр 32 мм | шт
24.3.05.08-0112 | Отвод 90° полиэтиленовый удлиненный, номинальный внутренний диаметр 63 мм | шт
22.21.29.130.24.3.05.08-0112-000 | Отвод 90° полиэтиленовый удлиненный, номинальный внутренний диаметр 63 мм | шт
24.3.05.08-0113 | Отвод 90° полиэтиленовый удлиненный, номинальный внутренний диаметр 110 мм | шт
22.21.29.130.24.3.05.08-0113-000 | Отвод 90° полиэтиленовый удлиненный, номинальный внутренний диаметр 110 мм | шт
24.3.05.08-0114 | Отвод 90° полиэтиленовый удлиненный, номинальный внутренний диаметр 160 мм | шт
22.21.29.130.24.3.05.08-0114-000 | Отвод 90° полиэтиленовый удлиненный, номинальный внутренний диаметр 160 мм | шт
24.3.05.08-0115 | Отвод 90° полиэтиленовый удлиненный, номинальный внутренний диаметр 225 мм | шт
22.21.29.130.24.3.05.08-0115-000 | Отвод 90° полиэтиленовый удлиненный, номинальный внутренний диаметр 225 мм | шт
24.3.05.08-0201 | Отвод 45° полипропиленовый для систем водоотведения, диаметр 50 мм | шт
22.21.21.123.24.3.05.08-0201-000 | Отвод 45° полипропиленовый для систем водоотведения, диаметр 50 мм | шт
24.3.05.08-0202 | Отвод 45° полипропиленовый для систем водоотведения, диаметр 110 мм | шт
22.21.21.123.24.3.05.08-0202-000 | Отвод 45° полипропиленовый для систем водоотведения, диаметр 110 мм | шт
24.3.05.08-0203 | Отвод 87,5° полипропиленовый для систем водоотведения, диаметр 50 мм | шт
22.21.21.123.24.3.05.08-0203-000 | Отвод 87,5° полипропиленовый для систем водоотведения, диаметр 50 мм | шт
24.3.05.08-0204 | Отвод 87,5° полипропиленовый для систем водоотведения, диаметр 110 мм | шт
22.21.21.123.24.3.05.08-0204-000 | Отвод 87,5° полипропиленовый для систем водоотведения, диаметр 110 мм | шт
24.3.05.08-0211 | Отвод 45° полиэтиленовый литой, электросварной, диаметр 40 мм | шт
22.21.29.130.24.3.05.08-0211-000 | Отвод 45° полиэтиленовый литой, электросварной, диаметр 40 мм | шт
24.3.05.08-0212 | Отвод 45° полиэтиленовый литой, электросварной, диаметр 63 мм | шт
22.21.29.130.24.3.05.08-0212-000 | Отвод 45° полиэтиленовый литой, электросварной, диаметр 63 мм | шт
24.3.05.08-0213 | Отвод 45° полиэтиленовый литой, электросварной, диаметр 90 мм | шт
22.21.29.130.24.3.05.08-0213-000 | Отвод 45° полиэтиленовый литой, электросварной, диаметр 90 мм | шт
24.3.05.08-0214 | Отвод 45° полиэтиленовый литой, электросварной, диаметр 110 мм | шт
22.21.29.130.24.3.05.08-0214-000 | Отвод 45° полиэтиленовый литой, электросварной, диаметр 110 мм | шт
24.3.05.08-0215 | Отвод 45° полиэтиленовый литой, электросварной, диаметр 125 мм | шт
22.21.29.130.24.3.05.08-0215-000 | Отвод 45° полиэтиленовый литой, электросварной, диаметр 125 мм | шт
24.3.05.08-0216 | Отвод 45° полиэтиленовый литой, электросварной, диаметр 160 мм | шт
22.21.29.130.24.3.05.08-0216-000 | Отвод 45° полиэтиленовый литой, электросварной, диаметр 160 мм | шт
24.3.05.08-0217 | Отвод 45° полиэтиленовый литой, электросварной, диаметр 225 мм | шт
22.21.29.130.24.3.05.08-0217-000 | Отвод 45° полиэтиленовый литой, электросварной, диаметр 225 мм | шт
24.3.05.08-0221 | Отвод 90° полиэтиленовый литой, электросварной, диаметр 32 мм | шт
22.21.29.130.24.3.05.08-0221-000 | Отвод 90° полиэтиленовый литой, электросварной, диаметр 32 мм | шт
24.3.05.08-0222 | Отвод 90° полиэтиленовый литой, электросварной, диаметр 40 мм | шт
22.21.29.130.24.3.05.08-0222-000 | Отвод 90° полиэтиленовый литой, электросварной, диаметр 40 мм | шт
24.3.05.08-0223 | Отвод 90° полиэтиленовый литой, электросварной, диаметр 63 мм | шт
22.21.29.130.24.3.05.08-0223-000 | Отвод 90° полиэтиленовый литой, электросварной, диаметр 63 мм | шт
24.3.05.08-0224 | Отвод 90° полиэтиленовый литой, электросварной, диаметр 75 мм | шт
22.21.29.130.24.3.05.08-0224-000 | Отвод 90° полиэтиленовый литой, электросварной, диаметр 75 мм | шт
24.3.05.08-0225 | Отвод 90° полиэтиленовый литой, электросварной, диаметр 90 мм | шт
22.21.29.130.24.3.05.08-0225-000 | Отвод 90° полиэтиленовый литой, электросварной, диаметр 90 мм | шт
24.3.05.08-0226 | Отвод 90° полиэтиленовый литой, электросварной, диаметр 110 мм | шт
22.21.29.130.24.3.05.08-0226-000 | Отвод 90° полиэтиленовый литой, электросварной, диаметр 110 мм | шт
24.3.05.08-0227 | Отвод 90° полиэтиленовый литой, электросварной, диаметр 125 мм | шт
22.21.29.130.24.3.05.08-0227-000 | Отвод 90° полиэтиленовый литой, электросварной, диаметр 125 мм | шт
24.3.05.08-0228 | Отвод 90° полиэтиленовый литой, электросварной, диаметр 160 мм | шт
22.21.29.130.24.3.05.08-0228-000 | Отвод 90° полиэтиленовый литой, электросварной, диаметр 160 мм | шт
24.3.05.08-0229 | Отвод 90° полиэтиленовый литой, электросварной, диаметр 225 мм | шт
22.21.29.130.24.3.05.08-0229-000 | Отвод 90° полиэтиленовый литой, электросварной, диаметр 225 мм | шт
24.3.05.08-0243 | Отвод 15° полипропиленовый гофрированный раструбный, SDR11, кольцевая жесткость SN10, диаметр 250 мм | шт
22.21.29.130.24.3.05.08-0243-000 | Отвод 15° полипропиленовый гофрированный раструбный, SDR11, кольцевая жесткость SN10, диаметр 250 мм | шт
24.3.05.08-0244 | Отвод 15° полипропиленовый гофрированный раструбный, SDR11, кольцевая жесткость SN10, диаметр 315 мм | шт
22.21.29.130.24.3.05.08-0244-000 | Отвод 15° полипропиленовый гофрированный раструбный, SDR11, кольцевая жесткость SN10, диаметр 315 мм | шт
24.3.05.08-0251 | Отвод 30° полипропиленовый гофрированный раструбный, SDR11, кольцевая жесткость SN8, диаметр 225 мм | шт
22.21.29.130.24.3.05.08-0251-000 | Отвод 30° полипропиленовый гофрированный раструбный, SDR11, кольцевая жесткость SN8, диаметр 225 мм | шт
24.3.05.08-0252 | Отвод 30° полипропиленовый гофрированный раструбный, SDR11, кольцевая жесткость SN8, диаметр 282 мм | шт
22.21.29.130.24.3.05.08-0252-000 | Отвод 30° полипропиленовый гофрированный раструбный, SDR11, кольцевая жесткость SN8, диаметр 282 мм | шт
24.3.05.08-0253 | Отвод 30° полипропиленовый гофрированный раструбный, SDR11, кольцевая жесткость SN8, диаметр 340 мм | шт
22.21.29.130.24.3.05.08-0253-000 | Отвод 30° полипропиленовый гофрированный раструбный, SDR11, кольцевая жесткость SN8, диаметр 340 мм | шт
24.3.05.08-0261 | Отвод 30° полипропиленовый гофрированный раструбный, SDR11, кольцевая жесткость SN10, диаметр 160 мм | шт
22.21.29.130.24.3.05.08-0261-000 | Отвод 30° полипропиленовый гофрированный раструбный, SDR11, кольцевая жесткость SN10, диаметр 160 мм | шт
24.3.05.08-0262 | Отвод 30° полипропиленовый гофрированный раструбный, SDR11, кольцевая жесткость SN10, диаметр 200 мм | шт
22.21.29.130.24.3.05.08-0262-000 | Отвод 30° полипропиленовый гофрированный раструбный, SDR11, кольцевая жесткость SN10, диаметр 200 мм | шт
24.3.05.08-0263 | Отвод 30° полипропиленовый гофрированный раструбный, SDR11, кольцевая жесткость SN10, диаметр 250 мм | шт
22.21.29.130.24.3.05.08-0263-000 | Отвод 30° полипропиленовый гофрированный раструбный, SDR11, кольцевая жесткость SN10, диаметр 250 мм | шт
24.3.05.08-0264 | Отвод 30° полипропиленовый гофрированный раструбный, SDR11, кольцевая жесткость SN10, диаметр 315 мм | шт
22.21.29.130.24.3.05.08-0264-000 | Отвод 30° полипропиленовый гофрированный раструбный, SDR11, кольцевая жесткость SN10, диаметр 315 мм | шт
24.3.05.08-0271 | Отвод 45° полипропиленовый гофрированный раструбный, SDR11, кольцевая жесткость SN8, диаметр 225 мм | шт
22.21.29.130.24.3.05.08-0271-000 | Отвод 45° полипропиленовый гофрированный раструбный, SDR11, кольцевая жесткость SN8, диаметр 225 мм | шт
24.3.05.08-0272 | Отвод 45° полипропиленовый гофрированный раструбный, SDR11, кольцевая жесткость SN8, диаметр 282 мм | шт
22.21.29.130.24.3.05.08-0272-000 | Отвод 45° полипропиленовый гофрированный раструбный, SDR11, кольцевая жесткость SN8, диаметр 282 мм | шт
24.3.05.08-0273 | Отвод 45° полипропиленовый гофрированный раструбный, SDR11, кольцевая жесткость SN8, диаметр 340 мм | шт
22.21.29.130.24.3.05.08-0273-000 | Отвод 45° полипропиленовый гофрированный раструбный, SDR11, кольцевая жесткость SN8, диаметр 340 мм | шт
24.3.05.08-0281 | Отвод 45° полипропиленовый гофрированный раструбный, SDR11, кольцевая жесткость SN10, диаметр 160 мм | шт
22.21.29.130.24.3.05.08-0281-000 | Отвод 45° полипропиленовый гофрированный раструбный, SDR11, кольцевая жесткость SN10, диаметр 160 мм | шт
24.3.05.08-0282 | Отвод 45° полипропиленовый гофрированный раструбный, SDR11, кольцевая жесткость SN10, диаметр 200 мм | шт
22.21.29.130.24.3.05.08-0282-000 | Отвод 45° полипропиленовый гофрированный раструбный, SDR11, кольцевая жесткость SN10, диаметр 200 мм | шт
24.3.05.08-0283 | Отвод 45° полипропиленовый гофрированный раструбный, SDR11, кольцевая жесткость SN10, диаметр 250 мм | шт
22.21.29.130.24.3.05.08-0283-000 | Отвод 45° полипропиленовый гофрированный раструбный, SDR11, кольцевая жесткость SN10, диаметр 250 мм | шт
24.3.05.08-0284 | Отвод 45° полипропиленовый гофрированный раструбный, SDR11, кольцевая жесткость SN10, диаметр 315 мм | шт
22.21.29.130.24.3.05.08-0284-000 | Отвод 45° полипропиленовый гофрированный раструбный, SDR11, кольцевая жесткость SN10, диаметр 315 мм | шт
24.3.05.08-0441 | Отвод 30° полиэтиленовый сварной, ПЭ100, к напорным трубам, давление 1,6 МПа, диаметр 90 мм | шт
22.21.29.130.24.3.05.08-0441-000 | Отвод 30° полиэтиленовый сварной, ПЭ100, к напорным трубам, давление 1,6 МПа, диаметр 90 мм | шт
24.3.05.08-0442 | Отвод 30° полиэтиленовый сварной, ПЭ100, к напорным трубам, давление 1,6 МПа, диаметр 110 мм | шт
22.21.29.130.24.3.05.08-0442-000 | Отвод 30° полиэтиленовый сварной, ПЭ100, к напорным трубам, давление 1,6 МПа, диаметр 110 мм | шт
24.3.05.08-0443 | Отвод 30° полиэтиленовый сварной, ПЭ100, к напорным трубам, давление 1,6 МПа, диаметр 125 мм | шт
22.21.29.130.24.3.05.08-0443-000 | Отвод 30° полиэтиленовый сварной, ПЭ100, к напорным трубам, давление 1,6 МПа, диаметр 125 мм | шт
24.3.05.08-0444 | Отвод 30° полиэтиленовый сварной, ПЭ100, к напорным трубам, давление 1,6 МПа, диаметр 140 мм | шт
22.21.29.130.24.3.05.08-0444-000 | Отвод 30° полиэтиленовый сварной, ПЭ100, к напорным трубам, давление 1,6 МПа, диаметр 140 мм | шт
24.3.05.08-0445 | Отвод 30° полиэтиленовый сварной, ПЭ100, к напорным трубам, давление 1,6 МПа, диаметр 160 мм | шт
22.21.29.130.24.3.05.08-0445-000 | Отвод 30° полиэтиленовый сварной, ПЭ100, к напорным трубам, давление 1,6 МПа, диаметр 160 мм | шт
24.3.05.08-0446 | Отвод 30° полиэтиленовый сварной, ПЭ100, к напорным трубам, давление 1,6 МПа, диаметр 180 мм | шт
22.21.29.130.24.3.05.08-0446-000 | Отвод 30° полиэтиленовый сварной, ПЭ100, к напорным трубам, давление 1,6 МПа, диаметр 180 мм | шт
24.3.05.08-0447 | Отвод 30° полиэтиленовый сварной, ПЭ100, к напорным трубам, давление 1,6 МПа, диаметр 200 мм | шт
22.21.29.130.24.3.05.08-0447-000 | Отвод 30° полиэтиленовый сварной, ПЭ100, к напорным трубам, давление 1,6 МПа, диаметр 200 мм | шт
24.3.05.08-0448 | Отвод 30° полиэтиленовый сварной, ПЭ100, к напорным трубам, давление 1,6 МПа, диаметр 225 мм | шт
22.21.29.130.24.3.05.08-0448-000 | Отвод 30° полиэтиленовый сварной, ПЭ100, к напорным трубам, давление 1,6 МПа, диаметр 225 мм | шт
24.3.05.08-0449 | Отвод 30° полиэтиленовый сварной, ПЭ100, к напорным трубам, давление 1,6 МПа, диаметр 250 мм | шт
22.21.29.130.24.3.05.08-0449-000 | Отвод 30° полиэтиленовый сварной, ПЭ100, к напорным трубам, давление 1,6 МПа, диаметр 250 мм | шт
24.3.05.08-0450 | Отвод 30° полиэтиленовый сварной, ПЭ100, к напорным трубам, давление 1,6 МПа, диаметр 280 мм | шт
22.21.29.130.24.3.05.08-0450-000 | Отвод 30° полиэтиленовый сварной, ПЭ100, к напорным трубам, давление 1,6 МПа, диаметр 280 мм | шт
24.3.05.08-0451 | Отвод 30° полиэтиленовый сварной, ПЭ100, к напорным трубам, давление 1,6 МПа, диаметр 315 мм | шт
22.21.29.130.24.3.05.08-0451-000 | Отвод 30° полиэтиленовый сварной, ПЭ100, к напорным трубам, давление 1,6 МПа, диаметр 315 мм | шт
24.3.05.08-0452 | Отвод 30° полиэтиленовый сварной, ПЭ100, к напорным трубам, давление 1,6 МПа, диаметр 355 мм | шт
22.21.29.130.24.3.05.08-0452-000 | Отвод 30° полиэтиленовый сварной, ПЭ100, к напорным трубам, давление 1,6 МПа, диаметр 355 мм | шт
24.3.05.08-0453 | Отвод 30° полиэтиленовый сварной, ПЭ100, к напорным трубам, давление 1,6 МПа, диаметр 400 мм | шт
22.21.29.130.24.3.05.08-0453-000 | Отвод 30° полиэтиленовый сварной, ПЭ100, к напорным трубам, давление 1,6 МПа, диаметр 400 мм | шт
24.3.05.08-0454 | Отвод 30° полиэтиленовый сварной, ПЭ100, к напорным трубам, давление 1,6 МПа, диаметр 450 мм | шт
22.21.29.130.24.3.05.08-0454-000 | Отвод 30° полиэтиленовый сварной, ПЭ100, к напорным трубам, давление 1,6 МПа, диаметр 450 мм | шт
24.3.05.08-0455 | Отвод 30° полиэтиленовый сварной, ПЭ100, к напорным трубам, давление 1,6 МПа, диаметр 500 мм | шт
22.21.29.130.24.3.05.08-0455-000 | Отвод 30° полиэтиленовый сварной, ПЭ100, к напорным трубам, давление 1,6 МПа, диаметр 500 мм | шт
24.3.05.08-0456 | Отвод 30° полиэтиленовый сварной, ПЭ100, к напорным трубам, давление 1,6 МПа, диаметр 560 мм | шт
22.21.29.130.24.3.05.08-0456-000 | Отвод 30° полиэтиленовый сварной, ПЭ100, к напорным трубам, давление 1,6 МПа, диаметр 560 мм | шт
24.3.05.08-0457 | Отвод 30° полиэтиленовый сварной, ПЭ100, к напорным трубам, давление 1,6 МПа, диаметр 630 мм | шт
22.21.29.130.24.3.05.08-0457-000 | Отвод 30° полиэтиленовый сварной, ПЭ100, к напорным трубам, давление 1,6 МПа, диаметр 630 мм | шт
24.3.05.08-0458 | Отвод 30° полиэтиленовый сварной, ПЭ100, к напорным трубам, давление 1,0 МПа, диаметр 90 мм | шт
22.21.29.130.24.3.05.08-0458-000 | Отвод 30° полиэтиленовый сварной, ПЭ100, к напорным трубам, давление 1,0 МПа, диаметр 90 мм | шт
24.3.05.08-0459 | Отвод 30° полиэтиленовый сварной, ПЭ100, к напорным трубам, давление 1,0 МПа, диаметр 110 мм | шт
22.21.29.130.24.3.05.08-0459-000 | Отвод 30° полиэтиленовый сварной, ПЭ100, к напорным трубам, давление 1,0 МПа, диаметр 110 мм | шт
24.3.05.08-0460 | Отвод 30° полиэтиленовый сварной, ПЭ100, к напорным трубам, давление 1,0 МПа, диаметр 125 мм | шт
22.21.29.130.24.3.05.08-0460-000 | Отвод 30° полиэтиленовый сварной, ПЭ100, к напорным трубам, давление 1,0 МПа, диаметр 125 мм | шт
24.3.05.08-0461 | Отвод 30° полиэтиленовый сварной, ПЭ100, к напорным трубам, давление 1,0 МПа, диаметр 140 мм | шт
22.21.29.130.24.3.05.08-0461-000 | Отвод 30° полиэтиленовый сварной, ПЭ100, к напорным трубам, давление 1,0 МПа, диаметр 140 мм | шт
24.3.05.08-0462 | Отвод 30° полиэтиленовый сварной, ПЭ100, к напорным трубам, давление 1,0 МПа, диаметр 160 мм | шт
22.21.29.130.24.3.05.08-0462-000 | Отвод 30° полиэтиленовый сварной, ПЭ100, к напорным трубам, давление 1,0 МПа, диаметр 160 мм | шт
24.3.05.08-0463 | Отвод 30° полиэтиленовый сварной, ПЭ100, к напорным трубам, давление 1,0 МПа, диаметр 180 мм | шт
22.21.29.130.24.3.05.08-0463-000 | Отвод 30° полиэтиленовый сварной, ПЭ100, к напорным трубам, давление 1,0 МПа, диаметр 180 мм | шт
24.3.05.08-0464 | Отвод 30° полиэтиленовый сварной, ПЭ100, к напорным трубам, давление 1,0 МПа, диаметр 200 мм | шт
22.21.29.130.24.3.05.08-0464-000 | Отвод 30° полиэтиленовый сварной, ПЭ100, к напорным трубам, давление 1,0 МПа, диаметр 200 мм | шт
24.3.05.08-0465 | Отвод 30° полиэтиленовый сварной, ПЭ100, к напорным трубам, давление 1,0 МПа, диаметр 225 мм | шт
22.21.29.130.24.3.05.08-0465-000 | Отвод 30° полиэтиленовый сварной, ПЭ100, к напорным трубам, давление 1,0 МПа, диаметр 225 мм | шт
24.3.05.08-0466 | Отвод 30° полиэтиленовый сварной, ПЭ100, к напорным трубам, давление 1,0 МПа, диаметр 250 мм | шт
22.21.29.130.24.3.05.08-0466-000 | Отвод 30° полиэтиленовый сварной, ПЭ100, к напорным трубам, давление 1,0 МПа, диаметр 250 мм | шт
24.3.05.08-0467 | Отвод 30° полиэтиленовый сварной, ПЭ100, к напорным трубам, давление 1,0 МПа, диаметр 280 мм | шт
22.21.29.130.24.3.05.08-0467-000 | Отвод 30° полиэтиленовый сварной, ПЭ100, к напорным трубам, давление 1,0 МПа, диаметр 280 мм | шт
24.3.05.08-0468 | Отвод 30° полиэтиленовый сварной, ПЭ100, к напорным трубам, давление 1,0 МПа, диаметр 315 мм | шт
22.21.29.130.24.3.05.08-0468-000 | Отвод 30° полиэтиленовый сварной, ПЭ100, к напорным трубам, давление 1,0 МПа, диаметр 315 мм | шт
24.3.05.08-0469 | Отвод 30° полиэтиленовый сварной, ПЭ100, к напорным трубам, давление 1,0 МПа, диаметр 355 мм | шт
22.21.29.130.24.3.05.08-0469-000 | Отвод 30° полиэтиленовый сварной, ПЭ100, к напорным трубам, давление 1,0 МПа, диаметр 355 мм | шт
24.3.05.08-0470 | Отвод 30° полиэтиленовый сварной, ПЭ100, к напорным трубам, давление 1,0 МПа, диаметр 400 мм | шт
22.21.29.130.24.3.05.08-0470-000 | Отвод 30° полиэтиленовый сварной, ПЭ100, к напорным трубам, давление 1,0 МПа, диаметр 400 мм | шт
24.3.05.08-0471 | Отвод 30° полиэтиленовый сварной, ПЭ100, к напорным трубам, давление 1,0 МПа, диаметр 450 мм | шт
22.21.29.130.24.3.05.08-0471-000 | Отвод 30° полиэтиленовый сварной, ПЭ100, к напорным трубам, давление 1,0 МПа, диаметр 450 мм | шт
24.3.05.08-0472 | Отвод 30° полиэтиленовый сварной, ПЭ100, к напорным трубам, давление 1,0 МПа, диаметр 500 мм | шт
22.21.29.130.24.3.05.08-0472-000 | Отвод 30° полиэтиленовый сварной, ПЭ100, к напорным трубам, давление 1,0 МПа, диаметр 500 мм | шт
24.3.05.08-0473 | Отвод 30° полиэтиленовый сварной, ПЭ100, к напорным трубам, давление 1,0 МПа, диаметр 560 мм | шт
22.21.29.130.24.3.05.08-0473-000 | Отвод 30° полиэтиленовый сварной, ПЭ100, к напорным трубам, давление 1,0 МПа, диаметр 560 мм | шт
24.3.05.08-0474 | Отвод 30° полиэтиленовый сварной, ПЭ100, к напорным трубам, давление 1,0 МПа, диаметр 630 мм | шт
22.21.29.130.24.3.05.08-0474-000 | Отвод 30° полиэтиленовый сварной, ПЭ100, к напорным трубам, давление 1,0 МПа, диаметр 630 мм | шт
24.3.05.08-0501 | Отвод 45° полиэтиленовый сварной, ПЭ100, к напорным трубам, давление 1,6 МПа, диаметр 90 мм | шт
22.21.29.130.24.3.05.08-0501-000 | Отвод 45° полиэтиленовый сварной, ПЭ100, к напорным трубам, давление 1,6 МПа, диаметр 90 мм | шт
24.3.05.08-0502 | Отвод 45° полиэтиленовый сварной, ПЭ100, к напорным трубам, давление 1,6 МПа, диаметр 110 мм | шт
22.21.29.130.24.3.05.08-0502-000 | Отвод 45° полиэтиленовый сварной, ПЭ100, к напорным трубам, давление 1,6 МПа, диаметр 110 мм | шт
24.3.05.08-0503 | Отвод 45° полиэтиленовый сварной, ПЭ100, к напорным трубам, давление 1,6 МПа, диаметр 125 мм | шт
22.21.29.130.24.3.05.08-0503-000 | Отвод 45° полиэтиленовый сварной, ПЭ100, к напорным трубам, давление 1,6 МПа, диаметр 125 мм | шт
24.3.05.08-0504 | Отвод 45° полиэтиленовый сварной, ПЭ100, к напорным трубам, давление 1,6 МПа, диаметр 140 мм | шт
22.21.29.130.24.3.05.08-0504-000 | Отвод 45° полиэтиленовый сварной, ПЭ100, к напорным трубам, давление 1,6 МПа, диаметр 140 мм | шт
24.3.05.08-0505 | Отвод 45° полиэтиленовый сварной, ПЭ100, к напорным трубам, давление 1,6 МПа, диаметр 160 мм | шт
22.21.29.130.24.3.05.08-0505-000 | Отвод 45° полиэтиленовый сварной, ПЭ100, к напорным трубам, давление 1,6 МПа, диаметр 160 мм | шт
24.3.05.08-0506 | Отвод 45° полиэтиленовый сварной, ПЭ100, к напорным трубам, давление 1,6 МПа, диаметр 180 мм | шт
22.21.29.130.24.3.05.08-0506-000 | Отвод 45° полиэтиленовый сварной, ПЭ100, к напорным трубам, давление 1,6 МПа, диаметр 180 мм | шт
24.3.05.08-0507 | Отвод 45° полиэтиленовый сварной, ПЭ100, к напорным трубам, давление 1,6 МПа, диаметр 200 мм | шт
22.21.29.130.24.3.05.08-0507-000 | Отвод 45° полиэтиленовый сварной, ПЭ100, к напорным трубам, давление 1,6 МПа, диаметр 200 мм | шт
24.3.05.08-0508 | Отвод 45° полиэтиленовый сварной, ПЭ100, к напорным трубам, давление 1,6 МПа, диаметр 225 мм | шт
22.21.29.130.24.3.05.08-0508-000 | Отвод 45° полиэтиленовый сварной, ПЭ100, к напорным трубам, давление 1,6 МПа, диаметр 225 мм | шт
24.3.05.08-0509 | Отвод 45° полиэтиленовый сварной, ПЭ100, к напорным трубам, давление 1,6 МПа, диаметр 250 мм | шт
22.21.29.130.24.3.05.08-0509-000 | Отвод 45° полиэтиленовый сварной, ПЭ100, к напорным трубам, давление 1,6 МПа, диаметр 250 мм | шт
24.3.05.08-0510 | Отвод 45° полиэтиленовый сварной, ПЭ100, к напорным трубам, давление 1,6 МПа, диаметр 280 мм | шт
22.21.29.130.24.3.05.08-0510-000 | Отвод 45° полиэтиленовый сварной, ПЭ100, к напорным трубам, давление 1,6 МПа, диаметр 280 мм | шт
24.3.05.08-0511 | Отвод 45° полиэтиленовый сварной, ПЭ100, к напорным трубам, давление 1,6 МПа, диаметр 315 мм | шт
22.21.29.130.24.3.05.08-0511-000 | Отвод 45° полиэтиленовый сварной, ПЭ100, к напорным трубам, давление 1,6 МПа, диаметр 315 мм | шт
24.3.05.08-0512 | Отвод 45° полиэтиленовый сварной, ПЭ100, к напорным трубам, давление 1,6 МПа, диаметр 355 мм | шт
22.21.29.130.24.3.05.08-0512-000 | Отвод 45° полиэтиленовый сварной, ПЭ100, к напорным трубам, давление 1,6 МПа, диаметр 355 мм | шт
24.3.05.08-0513 | Отвод 45° полиэтиленовый сварной, ПЭ100, к напорным трубам, давление 1,6 МПа, диаметр 400 мм | шт
22.21.29.130.24.3.05.08-0513-000 | Отвод 45° полиэтиленовый сварной, ПЭ100, к напорным трубам, давление 1,6 МПа, диаметр 400 мм | шт
24.3.05.08-0514 | Отвод 45° полиэтиленовый сварной, ПЭ100, к напорным трубам, давление 1,6 МПа, диаметр 450 мм | шт
22.21.29.130.24.3.05.08-0514-000 | Отвод 45° полиэтиленовый сварной, ПЭ100, к напорным трубам, давление 1,6 МПа, диаметр 450 мм | шт
24.3.05.08-0515 | Отвод 45° полиэтиленовый сварной, ПЭ100, к напорным трубам, давление 1,6 МПа, диаметр 500 мм | шт
22.21.29.130.24.3.05.08-0515-000 | Отвод 45° полиэтиленовый сварной, ПЭ100, к напорным трубам, давление 1,6 МПа, диаметр 500 мм | шт
24.3.05.08-0516 | Отвод 45° полиэтиленовый сварной, ПЭ100, к напорным трубам, давление 1,6 МПа, диаметр 560 мм | шт
22.21.29.130.24.3.05.08-0516-000 | Отвод 45° полиэтиленовый сварной, ПЭ100, к напорным трубам, давление 1,6 МПа, диаметр 560 мм | шт
24.3.05.08-0517 | Отвод 45° полиэтиленовый сварной, ПЭ100, к напорным трубам, давление 1,6 МПа, диаметр 630 мм | шт
22.21.29.130.24.3.05.08-0517-000 | Отвод 45° полиэтиленовый сварной, ПЭ100, к напорным трубам, давление 1,6 МПа, диаметр 630 мм | шт
24.3.05.08-0518 | Отвод 45° полиэтиленовый сварной, ПЭ100, к напорным трубам, давление 1,0 МПа, диаметр 90 мм | шт
22.21.29.130.24.3.05.08-0518-000 | Отвод 45° полиэтиленовый сварной, ПЭ100, к напорным трубам, давление 1,0 МПа, диаметр 90 мм | шт
24.3.05.08-0519 | Отвод 45° полиэтиленовый сварной, ПЭ100, к напорным трубам, давление 1,0 МПа, диаметр 110 мм | шт
22.21.29.130.24.3.05.08-0519-000 | Отвод 45° полиэтиленовый сварной, ПЭ100, к напорным трубам, давление 1,0 МПа, диаметр 110 мм | шт
24.3.05.08-0520 | Отвод 45° полиэтиленовый сварной, ПЭ100, к напорным трубам, давление 1,0 МПа, диаметр 125 мм | шт
22.21.29.130.24.3.05.08-0520-000 | Отвод 45° полиэтиленовый сварной, ПЭ100, к напорным трубам, давление 1,0 МПа, диаметр 125 мм | шт
24.3.05.08-0521 | Отвод 45° полиэтиленовый сварной, ПЭ100, к напорным трубам, давление 1,0 МПа, диаметр 140 мм | шт
22.21.29.130.24.3.05.08-0521-000 | Отвод 45° полиэтиленовый сварной, ПЭ100, к напорным трубам, давление 1,0 МПа, диаметр 140 мм | шт
24.3.05.08-0522 | Отвод 45° полиэтиленовый сварной, ПЭ100, к напорным трубам, давление 1,0 МПа, диаметр 160 мм | шт
22.21.29.130.24.3.05.08-0522-000 | Отвод 45° полиэтиленовый сварной, ПЭ100, к напорным трубам, давление 1,0 МПа, диаметр 160 мм | шт
24.3.05.08-0523 | Отвод 45° полиэтиленовый сварной, ПЭ100, к напорным трубам, давление 1,0 МПа, диаметр 180 мм | шт
22.21.29.130.24.3.05.08-0523-000 | Отвод 45° полиэтиленовый сварной, ПЭ100, к напорным трубам, давление 1,0 МПа, диаметр 180 мм | шт
24.3.05.08-0524 | Отвод 45° полиэтиленовый сварной, ПЭ100, к напорным трубам, давление 1,0 МПа, диаметр 200 мм | шт
22.21.29.130.24.3.05.08-0524-000 | Отвод 45° полиэтиленовый сварной, ПЭ100, к напорным трубам, давление 1,0 МПа, диаметр 200 мм | шт
24.3.05.08-0525 | Отвод 45° полиэтиленовый сварной, ПЭ100, к напорным трубам, давление 1,0 МПа, диаметр 225 мм | шт
22.21.29.130.24.3.05.08-0525-000 | Отвод 45° полиэтиленовый сварной, ПЭ100, к напорным трубам, давление 1,0 МПа, диаметр 225 мм | шт
24.3.05.08-0526 | Отвод 45° полиэтиленовый сварной, ПЭ100, к напорным трубам, давление 1,0 МПа, диаметр 250 мм | шт
22.21.29.130.24.3.05.08-0526-000 | Отвод 45° полиэтиленовый сварной, ПЭ100, к напорным трубам, давление 1,0 МПа, диаметр 250 мм | шт
24.3.05.08-0527 | Отвод 45° полиэтиленовый сварной, ПЭ100, к напорным трубам, давление 1,0 МПа, диаметр 280 мм | шт
22.21.29.130.24.3.05.08-0527-000 | Отвод 45° полиэтиленовый сварной, ПЭ100, к напорным трубам, давление 1,0 МПа, диаметр 280 мм | шт
24.3.05.08-0528 | Отвод 45° полиэтиленовый сварной, ПЭ100, к напорным трубам, давление 1,0 МПа, диаметр 315 мм | шт
22.21.29.130.24.3.05.08-0528-000 | Отвод 45° полиэтиленовый сварной, ПЭ100, к напорным трубам, давление 1,0 МПа, диаметр 315 мм | шт
24.3.05.08-0529 | Отвод 45° полиэтиленовый сварной, ПЭ100, к напорным трубам, давление 1,0 МПа, диаметр 355 мм | шт
22.21.29.130.24.3.05.08-0529-000 | Отвод 45° полиэтиленовый сварной, ПЭ100, к напорным трубам, давление 1,0 МПа, диаметр 355 мм | шт
24.3.05.08-0530 | Отвод 45° полиэтиленовый сварной, ПЭ100, к напорным трубам, давление 1,0 МПа, диаметр 400 мм | шт
22.21.29.130.24.3.05.08-0530-000 | Отвод 45° полиэтиленовый сварной, ПЭ100, к напорным трубам, давление 1,0 МПа, диаметр 400 мм | шт
24.3.05.08-0531 | Отвод 45° полиэтиленовый сварной, ПЭ100, к напорным трубам, давление 1,0 МПа, диаметр 450 мм | шт
22.21.29.130.24.3.05.08-0531-000 | Отвод 45° полиэтиленовый сварной, ПЭ100, к напорным трубам, давление 1,0 МПа, диаметр 450 мм | шт
24.3.05.08-0532 | Отвод 45° полиэтиленовый сварной, ПЭ100, к напорным трубам, давление 1,0 МПа, диаметр 500 мм | шт
22.21.29.130.24.3.05.08-0532-000 | Отвод 45° полиэтиленовый сварной, ПЭ100, к напорным трубам, давление 1,0 МПа, диаметр 500 мм | шт
24.3.05.08-0533 | Отвод 45° полиэтиленовый сварной, ПЭ100, к напорным трубам, давление 1,0 МПа, диаметр 560 мм | шт
22.21.29.130.24.3.05.08-0533-000 | Отвод 45° полиэтиленовый сварной, ПЭ100, к напорным трубам, давление 1,0 МПа, диаметр 560 мм | шт
24.3.05.08-0534 | Отвод 45° полиэтиленовый сварной, ПЭ100, к напорным трубам, давление 1,0 МПа, диаметр 630 мм | шт
22.21.29.130.24.3.05.08-0534-000 | Отвод 45° полиэтиленовый сварной, ПЭ100, к напорным трубам, давление 1,0 МПа, диаметр 630 мм | шт
24.3.05.08-0548 | Отвод 45° полиэтиленовый сварной, ПЭ100, к напорным трубам, давление 2,5 МПа, диаметр 450 мм | шт
22.21.29.130.24.3.05.08-0548-000 | Отвод 45° полиэтиленовый сварной, ПЭ100, к напорным трубам, давление 2,5 МПа, диаметр 450 мм | шт
24.3.05.08-0561 | Отвод 60° полиэтиленовый сварной, ПЭ100, к напорным трубам, давление 0,63 МПа, диаметр 90 мм | шт
22.21.29.130.24.3.05.08-0561-000 | Отвод 60° полиэтиленовый сварной, ПЭ100, к напорным трубам, давление 0,63 МПа, диаметр 90 мм | шт
24.3.05.08-0562 | Отвод 60° полиэтиленовый сварной, ПЭ100, к напорным трубам, давление 0,63 МПа, диаметр 110 мм | шт
22.21.29.130.24.3.05.08-0562-000 | Отвод 60° полиэтиленовый сварной, ПЭ100, к напорным трубам, давление 0,63 МПа, диаметр 110 мм | шт
24.3.05.08-0563 | Отвод 60° полиэтиленовый сварной, ПЭ100, к напорным трубам, давление 0,63 МПа, диаметр 125 мм | шт
22.21.29.130.24.3.05.08-0563-000 | Отвод 60° полиэтиленовый сварной, ПЭ100, к напорным трубам, давление 0,63 МПа, диаметр 125 мм | шт
24.3.05.08-0564 | Отвод 60° полиэтиленовый сварной, ПЭ100, к напорным трубам, давление 0,63 МПа, диаметр 140 мм | шт
22.21.29.130.24.3.05.08-0564-000 | Отвод 60° полиэтиленовый сварной, ПЭ100, к напорным трубам, давление 0,63 МПа, диаметр 140 мм | шт
24.3.05.08-0565 | Отвод 60° полиэтиленовый сварной, ПЭ100, к напорным трубам, давление 0,63 МПа, диаметр 160 мм | шт
22.21.29.130.24.3.05.08-0565-000 | Отвод 60° полиэтиленовый сварной, ПЭ100, к напорным трубам, давление 0,63 МПа, диаметр 160 мм | шт
24.3.05.08-0566 | Отвод 60° полиэтиленовый сварной, ПЭ100, к напорным трубам, давление 0,63 МПа, диаметр 180 мм | шт
22.21.29.130.24.3.05.08-0566-000 | Отвод 60° полиэтиленовый сварной, ПЭ100, к напорным трубам, давление 0,63 МПа, диаметр 180 мм | шт
24.3.05.08-0567 | Отвод 60° полиэтиленовый сварной, ПЭ100, к напорным трубам, давление 0,63 МПа, диаметр 200 мм | шт
22.21.29.130.24.3.05.08-0567-000 | Отвод 60° полиэтиленовый сварной, ПЭ100, к напорным трубам, давление 0,63 МПа, диаметр 200 мм | шт
24.3.05.08-0568 | Отвод 60° полиэтиленовый сварной, ПЭ100, к напорным трубам, давление 0,63 МПа, диаметр 225 мм | шт
22.21.29.130.24.3.05.08-0568-000 | Отвод 60° полиэтиленовый сварной, ПЭ100, к напорным трубам, давление 0,63 МПа, диаметр 225 мм | шт
24.3.05.08-0569 | Отвод 60° полиэтиленовый сварной, ПЭ100, к напорным трубам, давление 0,63 МПа, диаметр 250 мм | шт
22.21.29.130.24.3.05.08-0569-000 | Отвод 60° полиэтиленовый сварной, ПЭ100, к напорным трубам, давление 0,63 МПа, диаметр 250 мм | шт
24.3.05.08-0570 | Отвод 60° полиэтиленовый сварной, ПЭ100, к напорным трубам, давление 0,63 МПа, диаметр 280 мм | шт
22.21.29.130.24.3.05.08-0570-000 | Отвод 60° полиэтиленовый сварной, ПЭ100, к напорным трубам, давление 0,63 МПа, диаметр 280 мм | шт
24.3.05.08-0571 | Отвод 60° полиэтиленовый сварной, ПЭ100, к напорным трубам, давление 0,63 МПа, диаметр 315 мм | шт
22.21.29.130.24.3.05.08-0571-000 | Отвод 60° полиэтиленовый сварной, ПЭ100, к напорным трубам, давление 0,63 МПа, диаметр 315 мм | шт
24.3.05.08-0572 | Отвод 60° полиэтиленовый сварной, ПЭ100, к напорным трубам, давление 0,63 МПа, диаметр 355 мм | шт
22.21.29.130.24.3.05.08-0572-000 | Отвод 60° полиэтиленовый сварной, ПЭ100, к напорным трубам, давление 0,63 МПа, диаметр 355 мм | шт
24.3.05.08-0573 | Отвод 60° полиэтиленовый сварной, ПЭ100, к напорным трубам, давление 0,63 МПа, диаметр 400 мм | шт
22.21.29.130.24.3.05.08-0573-000 | Отвод 60° полиэтиленовый сварной, ПЭ100, к напорным трубам, давление 0,63 МПа, диаметр 400 мм | шт
24.3.05.08-0574 | Отвод 60° полиэтиленовый сварной, ПЭ100, к напорным трубам, давление 0,63 МПа, диаметр 450 мм | шт
22.21.29.130.24.3.05.08-0574-000 | Отвод 60° полиэтиленовый сварной, ПЭ100, к напорным трубам, давление 0,63 МПа, диаметр 450 мм | шт
24.3.05.08-0575 | Отвод 60° полиэтиленовый сварной, ПЭ100, к напорным трубам, давление 0,63 МПа, диаметр 500 мм | шт
22.21.29.130.24.3.05.08-0575-000 | Отвод 60° полиэтиленовый сварной, ПЭ100, к напорным трубам, давление 0,63 МПа, диаметр 500 мм | шт
24.3.05.08-0576 | Отвод 60° полиэтиленовый сварной, ПЭ100, к напорным трубам, давление 0,63 МПа, диаметр 560 мм | шт
22.21.29.130.24.3.05.08-0576-000 | Отвод 60° полиэтиленовый сварной, ПЭ100, к напорным трубам, давление 0,63 МПа, диаметр 560 мм | шт
24.3.05.08-0577 | Отвод 60° полиэтиленовый сварной, ПЭ100, к напорным трубам, давление 0,63 МПа, диаметр 630 мм | шт
22.21.29.130.24.3.05.08-0577-000 | Отвод 60° полиэтиленовый сварной, ПЭ100, к напорным трубам, давление 0,63 МПа, диаметр 630 мм | шт
24.3.05.08-0578 | Отвод 60° полиэтиленовый сварной, ПЭ100, к напорным трубам, давление 1,0 МПа, диаметр 90 мм | шт
22.21.29.130.24.3.05.08-0578-000 | Отвод 60° полиэтиленовый сварной, ПЭ100, к напорным трубам, давление 1,0 МПа, диаметр 90 мм | шт
24.3.05.08-0579 | Отвод 60° полиэтиленовый сварной, ПЭ100, к напорным трубам, давление 1,0 МПа, диаметр 110 мм | шт
22.21.29.130.24.3.05.08-0579-000 | Отвод 60° полиэтиленовый сварной, ПЭ100, к напорным трубам, давление 1,0 МПа, диаметр 110 мм | шт
24.3.05.08-0580 | Отвод 60° полиэтиленовый сварной, ПЭ100, к напорным трубам, давление 1,0 МПа, диаметр 125 мм | шт
22.21.29.130.24.3.05.08-0580-000 | Отвод 60° полиэтиленовый сварной, ПЭ100, к напорным трубам, давление 1,0 МПа, диаметр 125 мм | шт
24.3.05.08-0581 | Отвод 60° полиэтиленовый сварной, ПЭ100, к напорным трубам, давление 1,0 МПа, диаметр 140 мм | шт
22.21.29.130.24.3.05.08-0581-000 | Отвод 60° полиэтиленовый сварной, ПЭ100, к напорным трубам, давление 1,0 МПа, диаметр 140 мм | шт
24.3.05.08-0582 | Отвод 60° полиэтиленовый сварной, ПЭ100, к напорным трубам, давление 1,0 МПа, диаметр 160 мм | шт
22.21.29.130.24.3.05.08-0582-000 | Отвод 60° полиэтиленовый сварной, ПЭ100, к напорным трубам, давление 1,0 МПа, диаметр 160 мм | шт
24.3.05.08-0583 | Отвод 60° полиэтиленовый сварной, ПЭ100, к напорным трубам, давление 1,0 МПа, диаметр 180 мм | шт
22.21.29.130.24.3.05.08-0583-000 | Отвод 60° полиэтиленовый сварной, ПЭ100, к напорным трубам, давление 1,0 МПа, диаметр 180 мм | шт
24.3.05.08-0584 | Отвод 60° полиэтиленовый сварной, ПЭ100, к напорным трубам, давление 1,0 МПа, диаметр 200 мм | шт
22.21.29.130.24.3.05.08-0584-000 | Отвод 60° полиэтиленовый сварной, ПЭ100, к напорным трубам, давление 1,0 МПа, диаметр 200 мм | шт
24.3.05.08-0585 | Отвод 60° полиэтиленовый сварной, ПЭ100, к напорным трубам, давление 1,0 МПа, диаметр 225 мм | шт
22.21.29.130.24.3.05.08-0585-000 | Отвод 60° полиэтиленовый сварной, ПЭ100, к напорным трубам, давление 1,0 МПа, диаметр 225 мм | шт
24.3.05.08-0586 | Отвод 60° полиэтиленовый сварной, ПЭ100, к напорным трубам, давление 1,0 МПа, диаметр 250 мм | шт
22.21.29.130.24.3.05.08-0586-000 | Отвод 60° полиэтиленовый сварной, ПЭ100, к напорным трубам, давление 1,0 МПа, диаметр 250 мм | шт
24.3.05.08-0587 | Отвод 60° полиэтиленовый сварной, ПЭ100, к напорным трубам, давление 1,0 МПа, диаметр 280 мм | шт
22.21.29.130.24.3.05.08-0587-000 | Отвод 60° полиэтиленовый сварной, ПЭ100, к напорным трубам, давление 1,0 МПа, диаметр 280 мм | шт
24.3.05.08-0588 | Отвод 60° полиэтиленовый сварной, ПЭ100, к напорным трубам, давление 1,0 МПа, диаметр 315 мм | шт
22.21.29.130.24.3.05.08-0588-000 | Отвод 60° полиэтиленовый сварной, ПЭ100, к напорным трубам, давление 1,0 МПа, диаметр 315 мм | шт
24.3.05.08-0589 | Отвод 60° полиэтиленовый сварной, ПЭ100, к напорным трубам, давление 1,0 МПа, диаметр 355 мм | шт
22.21.29.130.24.3.05.08-0589-000 | Отвод 60° полиэтиленовый сварной, ПЭ100, к напорным трубам, давление 1,0 МПа, диаметр 355 мм | шт
24.3.05.08-0590 | Отвод 60° полиэтиленовый сварной, ПЭ100, к напорным трубам, давление 1,0 МПа, диаметр 400 мм | шт
22.21.29.130.24.3.05.08-0590-000 | Отвод 60° полиэтиленовый сварной, ПЭ100, к напорным трубам, давление 1,0 МПа, диаметр 400 мм | шт
24.3.05.08-0591 | Отвод 60° полиэтиленовый сварной, ПЭ100, к напорным трубам, давление 1,0 МПа, диаметр 450 мм | шт
22.21.29.130.24.3.05.08-0591-000 | Отвод 60° полиэтиленовый сварной, ПЭ100, к напорным трубам, давление 1,0 МПа, диаметр 450 мм | шт
24.3.05.08-0592 | Отвод 60° полиэтиленовый сварной, ПЭ100, к напорным трубам, давление 1,0 МПа, диаметр 500 мм | шт
22.21.29.130.24.3.05.08-0592-000 | Отвод 60° полиэтиленовый сварной, ПЭ100, к напорным трубам, давление 1,0 МПа, диаметр 500 мм | шт
24.3.05.08-0593 | Отвод 60° полиэтиленовый сварной, ПЭ100, к напорным трубам, давление 1,0 МПа, диаметр 560 мм | шт
22.21.29.130.24.3.05.08-0593-000 | Отвод 60° полиэтиленовый сварной, ПЭ100, к напорным трубам, давление 1,0 МПа, диаметр 560 мм | шт
24.3.05.08-0594 | Отвод 60° полиэтиленовый сварной, ПЭ100, к напорным трубам, давление 1,0 МПа, диаметр 630 мм | шт
22.21.29.130.24.3.05.08-0594-000 | Отвод 60° полиэтиленовый сварной, ПЭ100, к напорным трубам, давление 1,0 МПа, диаметр 630 мм | шт
24.3.05.08-0621 | Отвод 90° полиэтиленовый сварной, ПЭ100, к напорным трубам, давление 0,63 МПа, диаметр 90 мм | шт
22.21.29.130.24.3.05.08-0621-000 | Отвод 90° полиэтиленовый сварной, ПЭ100, к напорным трубам, давление 0,63 МПа, диаметр 90 мм | шт
24.3.05.08-0622 | Отвод 90° полиэтиленовый сварной, ПЭ100, к напорным трубам, давление 0,63 МПа, диаметр 110 мм | шт
22.21.29.130.24.3.05.08-0622-000 | Отвод 90° полиэтиленовый сварной, ПЭ100, к напорным трубам, давление 0,63 МПа, диаметр 110 мм | шт
24.3.05.08-0623 | Отвод 90° полиэтиленовый сварной, ПЭ100, к напорным трубам, давление 0,63 МПа, диаметр 125 мм | шт
22.21.29.130.24.3.05.08-0623-000 | Отвод 90° полиэтиленовый сварной, ПЭ100, к напорным трубам, давление 0,63 МПа, диаметр 125 мм | шт
24.3.05.08-0624 | Отвод 90° полиэтиленовый сварной, ПЭ100, к напорным трубам, давление 0,63 МПа, диаметр 140 мм | шт
22.21.29.130.24.3.05.08-0624-000 | Отвод 90° полиэтиленовый сварной, ПЭ100, к напорным трубам, давление 0,63 МПа, диаметр 140 мм | шт
24.3.05.08-0625 | Отвод 90° полиэтиленовый сварной, ПЭ100, к напорным трубам, давление 0,63 МПа, диаметр 160 мм | шт
22.21.29.130.24.3.05.08-0625-000 | Отвод 90° полиэтиленовый сварной, ПЭ100, к напорным трубам, давление 0,63 МПа, диаметр 160 мм | шт
24.3.05.08-0626 | Отвод 90° полиэтиленовый сварной, ПЭ100, к напорным трубам, давление 0,63 МПа, диаметр 180 мм | шт
22.21.29.130.24.3.05.08-0626-000 | Отвод 90° полиэтиленовый сварной, ПЭ100, к напорным трубам, давление 0,63 МПа, диаметр 180 мм | шт
24.3.05.08-0627 | Отвод 90° полиэтиленовый сварной, ПЭ100, к напорным трубам, давление 0,63 МПа, диаметр 200 мм | шт
22.21.29.130.24.3.05.08-0627-000 | Отвод 90° полиэтиленовый сварной, ПЭ100, к напорным трубам, давление 0,63 МПа, диаметр 200 мм | шт
24.3.05.08-0628 | Отвод 90° полиэтиленовый сварной, ПЭ100, к напорным трубам, давление 0,63 МПа, диаметр 225 мм | шт
22.21.29.130.24.3.05.08-0628-000 | Отвод 90° полиэтиленовый сварной, ПЭ100, к напорным трубам, давление 0,63 МПа, диаметр 225 мм | шт
24.3.05.08-0629 | Отвод 90° полиэтиленовый сварной, ПЭ100, к напорным трубам, давление 0,63 МПа, диаметр 250 мм | шт
22.21.29.130.24.3.05.08-0629-000 | Отвод 90° полиэтиленовый сварной, ПЭ100, к напорным трубам, давление 0,63 МПа, диаметр 250 мм | шт
24.3.05.08-0630 | Отвод 90° полиэтиленовый сварной, ПЭ100, к напорным трубам, давление 0,63 МПа, диаметр 280 мм | шт
22.21.29.130.24.3.05.08-0630-000 | Отвод 90° полиэтиленовый сварной, ПЭ100, к напорным трубам, давление 0,63 МПа, диаметр 280 мм | шт
24.3.05.08-0631 | Отвод 90° полиэтиленовый сварной, ПЭ100, к напорным трубам, давление 0,63 МПа, диаметр 315 мм | шт
22.21.29.130.24.3.05.08-0631-000 | Отвод 90° полиэтиленовый сварной, ПЭ100, к напорным трубам, давление 0,63 МПа, диаметр 315 мм | шт
24.3.05.08-0632 | Отвод 90° полиэтиленовый сварной, ПЭ100, к напорным трубам, давление 0,63 МПа, диаметр 355 мм | шт
22.21.29.130.24.3.05.08-0632-000 | Отвод 90° полиэтиленовый сварной, ПЭ100, к напорным трубам, давление 0,63 МПа, диаметр 355 мм | шт
24.3.05.08-0633 | Отвод 90° полиэтиленовый сварной, ПЭ100, к напорным трубам, давление 0,63 МПа, диаметр 400 мм | шт
22.21.29.130.24.3.05.08-0633-000 | Отвод 90° полиэтиленовый сварной, ПЭ100, к напорным трубам, давление 0,63 МПа, диаметр 400 мм | шт
24.3.05.08-0634 | Отвод 90° полиэтиленовый сварной, ПЭ100, к напорным трубам, давление 0,63 МПа, диаметр 450 мм | шт
22.21.29.130.24.3.05.08-0634-000 | Отвод 90° полиэтиленовый сварной, ПЭ100, к напорным трубам, давление 0,63 МПа, диаметр 450 мм | шт
24.3.05.08-0635 | Отвод 90° полиэтиленовый сварной, ПЭ100, к напорным трубам, давление 0,63 МПа, диаметр 500 мм | шт
22.21.29.130.24.3.05.08-0635-000 | Отвод 90° полиэтиленовый сварной, ПЭ100, к напорным трубам, давление 0,63 МПа, диаметр 500 мм | шт
24.3.05.08-0636 | Отвод 90° полиэтиленовый сварной, ПЭ100, к напорным трубам, давление 0,63 МПа, диаметр 560 мм | шт
22.21.29.130.24.3.05.08-0636-000 | Отвод 90° полиэтиленовый сварной, ПЭ100, к напорным трубам, давление 0,63 МПа, диаметр 560 мм | шт
24.3.05.08-0637 | Отвод 90° полиэтиленовый сварной, ПЭ100, к напорным трубам, давление 0,63 МПа, диаметр 630 мм | шт
22.21.29.130.24.3.05.08-0637-000 | Отвод 90° полиэтиленовый сварной, ПЭ100, к напорным трубам, давление 0,63 МПа, диаметр 630 мм | шт
24.3.05.08-0638 | Отвод 90° полиэтиленовый сварной, ПЭ100, к напорным трубам, давление 1,0 МПа, диаметр 90 мм | шт
22.21.29.130.24.3.05.08-0638-000 | Отвод 90° полиэтиленовый сварной, ПЭ100, к напорным трубам, давление 1,0 МПа, диаметр 90 мм | шт
24.3.05.08-0639 | Отвод 90° полиэтиленовый сварной, ПЭ100, к напорным трубам, давление 1,0 МПа, диаметр 110 мм | шт
22.21.29.130.24.3.05.08-0639-000 | Отвод 90° полиэтиленовый сварной, ПЭ100, к напорным трубам, давление 1,0 МПа, диаметр 110 мм | шт
24.3.05.08-0640 | Отвод 90° полиэтиленовый сварной, ПЭ100, к напорным трубам, давление 1,0 МПа, диаметр 125 мм | шт
22.21.29.130.24.3.05.08-0640-000 | Отвод 90° полиэтиленовый сварной, ПЭ100, к напорным трубам, давление 1,0 МПа, диаметр 125 мм | шт
24.3.05.08-0641 | Отвод 90° полиэтиленовый сварной, ПЭ100, к напорным трубам, давление 1,0 МПа, диаметр 140 мм | шт
22.21.29.130.24.3.05.08-0641-000 | Отвод 90° полиэтиленовый сварной, ПЭ100, к напорным трубам, давление 1,0 МПа, диаметр 140 мм | шт
24.3.05.08-0642 | Отвод 90° полиэтиленовый сварной, ПЭ100, к напорным трубам, давление 1,0 МПа, диаметр 160 мм | шт
22.21.29.130.24.3.05.08-0642-000 | Отвод 90° полиэтиленовый сварной, ПЭ100, к напорным трубам, давление 1,0 МПа, диаметр 160 мм | шт
24.3.05.08-0643 | Отвод 90° полиэтиленовый сварной, ПЭ100, к напорным трубам, давление 1,0 МПа, диаметр 180 мм | шт
22.21.29.130.24.3.05.08-0643-000 | Отвод 90° полиэтиленовый сварной, ПЭ100, к напорным трубам, давление 1,0 МПа, диаметр 180 мм | шт
24.3.05.08-0644 | Отвод 90° полиэтиленовый сварной, ПЭ100, к напорным трубам, давление 1,0 МПа, диаметр 200 мм | шт
22.21.29.130.24.3.05.08-0644-000 | Отвод 90° полиэтиленовый сварной, ПЭ100, к напорным трубам, давление 1,0 МПа, диаметр 200 мм | шт
24.3.05.08-0645 | Отвод 90° полиэтиленовый сварной, ПЭ100, к напорным трубам, давление 1,0 МПа, диаметр 225 мм | шт
22.21.29.130.24.3.05.08-0645-000 | Отвод 90° полиэтиленовый сварной, ПЭ100, к напорным трубам, давление 1,0 МПа, диаметр 225 мм | шт
24.3.05.08-0646 | Отвод 90° полиэтиленовый сварной, ПЭ100, к напорным трубам, давление 1,0 МПа, диаметр 250 мм | шт
22.21.29.130.24.3.05.08-0646-000 | Отвод 90° полиэтиленовый сварной, ПЭ100, к напорным трубам, давление 1,0 МПа, диаметр 250 мм | шт
24.3.05.08-0647 | Отвод 90° полиэтиленовый сварной, ПЭ100, к напорным трубам, давление 1,0 МПа, диаметр 280 мм | шт
22.21.29.130.24.3.05.08-0647-000 | Отвод 90° полиэтиленовый сварной, ПЭ100, к напорным трубам, давление 1,0 МПа, диаметр 280 мм | шт
24.3.05.08-0648 | Отвод 90° полиэтиленовый сварной, ПЭ100, к напорным трубам, давление 1,0 МПа, диаметр 315 мм | шт
22.21.29.130.24.3.05.08-0648-000 | Отвод 90° полиэтиленовый сварной, ПЭ100, к напорным трубам, давление 1,0 МПа, диаметр 315 мм | шт
24.3.05.08-0649 | Отвод 90° полиэтиленовый сварной, ПЭ100, к напорным трубам, давление 1,0 МПа, диаметр 355 мм | шт
22.21.29.130.24.3.05.08-0649-000 | Отвод 90° полиэтиленовый сварной, ПЭ100, к напорным трубам, давление 1,0 МПа, диаметр 355 мм | шт
24.3.05.08-0650 | Отвод 90° полиэтиленовый сварной, ПЭ100, к напорным трубам, давление 1,0 МПа, диаметр 400 мм | шт
22.21.29.130.24.3.05.08-0650-000 | Отвод 90° полиэтиленовый сварной, ПЭ100, к напорным трубам, давление 1,0 МПа, диаметр 400 мм | шт
24.3.05.08-0651 | Отвод 90° полиэтиленовый сварной, ПЭ100, к напорным трубам, давление 1,0 МПа, диаметр 450 мм | шт
22.21.29.130.24.3.05.08-0651-000 | Отвод 90° полиэтиленовый сварной, ПЭ100, к напорным трубам, давление 1,0 МПа, диаметр 450 мм | шт
24.3.05.08-0652 | Отвод 90° полиэтиленовый сварной, ПЭ100, к напорным трубам, давление 1,0 МПа, диаметр 500 мм | шт
22.21.29.130.24.3.05.08-0652-000 | Отвод 90° полиэтиленовый сварной, ПЭ100, к напорным трубам, давление 1,0 МПа, диаметр 500 мм | шт
24.3.05.08-0653 | Отвод 90° полиэтиленовый сварной, ПЭ100, к напорным трубам, давление 1,0 МПа, диаметр 560 мм | шт
22.21.29.130.24.3.05.08-0653-000 | Отвод 90° полиэтиленовый сварной, ПЭ100, к напорным трубам, давление 1,0 МПа, диаметр 560 мм | шт
24.3.05.08-0654 | Отвод 90° полиэтиленовый сварной, ПЭ100, к напорным трубам, давление 1,0 МПа, диаметр 630 мм | шт
22.21.29.130.24.3.05.08-0654-000 | Отвод 90° полиэтиленовый сварной, ПЭ100, к напорным трубам, давление 1,0 МПа, диаметр 630 мм | шт
Группа 24.3.05.09: Патрубки полимерные | Группа 24.3.05.09: Патрубки полимерные | Группа 24.3.05.09: Патрубки полимерные
24.3.05.09-0001 | Патрубок полипропиленовый раструбный для систем водоотведения, диаметр 50 мм, длина 120 мм | шт
22.21.21.123.24.3.05.09-0001-000 | Патрубок полипропиленовый раструбный для систем водоотведения, диаметр 50 мм, длина 120 мм | шт
24.3.05.09-0002 | Патрубок полипропиленовый раструбный для систем водоотведения, диаметр 50 мм, длина 150 мм | шт
22.21.21.123.24.3.05.09-0002-000 | Патрубок полипропиленовый раструбный для систем водоотведения, диаметр 50 мм, длина 150 мм | шт
24.3.05.09-0003 | Патрубок полипропиленовый раструбный для систем водоотведения, диаметр 50 мм, длина 250 мм | шт
22.21.21.123.24.3.05.09-0003-000 | Патрубок полипропиленовый раструбный для систем водоотведения, диаметр 50 мм, длина 250 мм | шт
24.3.05.09-0004 | Патрубок полипропиленовый раструбный для систем водоотведения, диаметр 50 мм, длина 350 мм | шт
22.21.21.123.24.3.05.09-0004-000 | Патрубок полипропиленовый раструбный для систем водоотведения, диаметр 50 мм, длина 350 мм | шт
24.3.05.09-0005 | Патрубок полипропиленовый раструбный для систем водоотведения, диаметр 50 мм, длина 500 мм | шт
22.21.21.123.24.3.05.09-0005-000 | Патрубок полипропиленовый раструбный для систем водоотведения, диаметр 50 мм, длина 500 мм | шт
24.3.05.09-0006 | Патрубок полипропиленовый раструбный для систем водоотведения, диаметр 50 мм, длина 750 мм | шт
22.21.21.123.24.3.05.09-0006-000 | Патрубок полипропиленовый раструбный для систем водоотведения, диаметр 50 мм, длина 750 мм | шт
24.3.05.09-0007 | Патрубок полипропиленовый раструбный для систем водоотведения, диаметр 50 мм, длина 1000 мм | шт
22.21.21.123.24.3.05.09-0007-000 | Патрубок полипропиленовый раструбный для систем водоотведения, диаметр 50 мм, длина 1000 мм | шт
24.3.05.09-0008 | Патрубок полипропиленовый раструбный для систем водоотведения, диаметр 50 мм, длина 1500 мм | шт
22.21.21.123.24.3.05.09-0008-000 | Патрубок полипропиленовый раструбный для систем водоотведения, диаметр 50 мм, длина 1500 мм | шт
24.3.05.09-0009 | Патрубок полипропиленовый раструбный для систем водоотведения, диаметр 50 мм, длина 2000 мм | шт
22.21.21.123.24.3.05.09-0009-000 | Патрубок полипропиленовый раструбный для систем водоотведения, диаметр 50 мм, длина 2000 мм | шт
24.3.05.09-0010 | Патрубок полипропиленовый раструбный для систем водоотведения, диаметр 110 мм, длина 250 мм | шт
22.21.21.123.24.3.05.09-0010-000 | Патрубок полипропиленовый раструбный для систем водоотведения, диаметр 110 мм, длина 250 мм | шт
24.3.05.09-0011 | Патрубок полипропиленовый раструбный для систем водоотведения, диаметр 110 мм, длина 500 мм | шт
22.21.21.123.24.3.05.09-0011-000 | Патрубок полипропиленовый раструбный для систем водоотведения, диаметр 110 мм, длина 500 мм | шт
24.3.05.09-0012 | Патрубок полипропиленовый раструбный для систем водоотведения, диаметр 110 мм, длина 750 мм | шт
22.21.21.123.24.3.05.09-0012-000 | Патрубок полипропиленовый раструбный для систем водоотведения, диаметр 110 мм, длина 750 мм | шт
24.3.05.09-0013 | Патрубок полипропиленовый раструбный для систем водоотведения, диаметр 110 мм, длина 1000 мм | шт
22.21.21.123.24.3.05.09-0013-000 | Патрубок полипропиленовый раструбный для систем водоотведения, диаметр 110 мм, длина 1000 мм | шт
24.3.05.09-0014 | Патрубок полипропиленовый раструбный для систем водоотведения, диаметр 110 мм, длина 1500 мм | шт
22.21.21.123.24.3.05.09-0014-000 | Патрубок полипропиленовый раструбный для систем водоотведения, диаметр 110 мм, длина 1500 мм | шт
24.3.05.09-0015 | Патрубок полипропиленовый раструбный для систем водоотведения, диаметр 110 мм, длина 2000 мм | шт
22.21.21.123.24.3.05.09-0015-000 | Патрубок полипропиленовый раструбный для систем водоотведения, диаметр 110 мм, длина 2000 мм | шт
Группа 24.3.05.10: Переходники полимерные | Группа 24.3.05.10: Переходники полимерные | Группа 24.3.05.10: Переходники полимерные
24.3.05.10-0001 | Переход полипропиленовый для систем водоотведения, диаметр 110х50 мм | шт
22.21.21.123.24.3.05.10-0001-000 | Переход полипропиленовый для систем водоотведения, диаметр 110х50 мм | шт
24.3.05.10-0011 | Переход полиэтиленовый литой, удлиненный, SDR11, диаметр 63х32 мм | шт
22.21.29.130.24.3.05.10-0011-000 | Переход полиэтиленовый литой, удлиненный, SDR11, диаметр 63х32 мм | шт
24.3.05.10-0012 | Переход полиэтиленовый литой, удлиненный, SDR11, диаметр 110х63 мм | шт
22.21.29.130.24.3.05.10-0012-000 | Переход полиэтиленовый литой, удлиненный, SDR11, диаметр 110х63 мм | шт
24.3.05.10-0013 | Переход полиэтиленовый литой, удлиненный, SDR11, диаметр 160х110 мм | шт
22.21.29.130.24.3.05.10-0013-000 | Переход полиэтиленовый литой, удлиненный, SDR11, диаметр 160х110 мм | шт
24.3.05.10-0014 | Переход полиэтиленовый литой, удлиненный, SDR11, диаметр 225х110 мм | шт
22.21.29.130.24.3.05.10-0014-000 | Переход полиэтиленовый литой, удлиненный, SDR11, диаметр 225х110 мм | шт
24.3.05.10-0015 | Переход полиэтиленовый литой, удлиненный, SDR11, диаметр 225х160 мм | шт
22.21.29.130.24.3.05.10-0015-000 | Переход полиэтиленовый литой, удлиненный, SDR11, диаметр 225х160 мм | шт
24.3.05.10-0016 | Переход полиэтиленовый литой, удлиненный, SDR11, диаметр 225х180 мм | шт
22.21.29.130.24.3.05.10-0016-000 | Переход полиэтиленовый литой, удлиненный, SDR11, диаметр 225х180 мм | шт
24.3.05.10-0041 | Переход ХПВХ с внутренней резьбой из стали, номинальное давление 1,6 МПа, диаметр 20х1/2" | шт
22.21.29.130.24.3.05.10-0041-000 | Переход ХПВХ с внутренней резьбой из стали, номинальное давление 1,6 МПа, диаметр 20х1/2" | шт
24.3.05.10-0042 | Переход ХПВХ с внутренней резьбой из стали, номинальное давление 1,6 МПа, диаметр 25х3/4" | шт
22.21.29.130.24.3.05.10-0042-000 | Переход ХПВХ с внутренней резьбой из стали, номинальное давление 1,6 МПа, диаметр 25х3/4" | шт
24.3.05.10-0043 | Переход ХПВХ с внутренней резьбой из стали, номинальное давление 1,6 МПа, диаметр 32х1" | шт
22.21.29.130.24.3.05.10-0043-000 | Переход ХПВХ с внутренней резьбой из стали, номинальное давление 1,6 МПа, диаметр 32х1" | шт
24.3.05.10-0044 | Переход ХПВХ с внутренней резьбой из стали, номинальное давление 1,6 МПа, диаметр 40х1 1/4" | шт
22.21.29.130.24.3.05.10-0044-000 | Переход ХПВХ с внутренней резьбой из стали, номинальное давление 1,6 МПа, диаметр 40х1 1/4" | шт
24.3.05.10-0045 | Переход ХПВХ с внутренней резьбой из стали, номинальное давление 1,6 МПа, диаметр 50х1 1/2" | шт
22.21.29.130.24.3.05.10-0045-000 | Переход ХПВХ с внутренней резьбой из стали, номинальное давление 1,6 МПа, диаметр 50х1 1/2" | шт
24.3.05.10-0046 | Переход ХПВХ с внутренней резьбой из стали, номинальное давление 1,6 МПа, диаметр 63х2" | шт
22.21.29.130.24.3.05.10-0046-000 | Переход ХПВХ с внутренней резьбой из стали, номинальное давление 1,6 МПа, диаметр 63х2" | шт
24.3.05.10-0051 | Переход ХПВХ с наружной резьбой из стали, номинальное давление 1,6 МПа, диаметр 20х1/2" | шт
22.21.29.130.24.3.05.10-0051-000 | Переход ХПВХ с наружной резьбой из стали, номинальное давление 1,6 МПа, диаметр 20х1/2" | шт
24.3.05.10-0052 | Переход ХПВХ с наружной резьбой из стали, номинальное давление 1,6 МПа, диаметр 25х3/4" | шт
22.21.29.130.24.3.05.10-0052-000 | Переход ХПВХ с наружной резьбой из стали, номинальное давление 1,6 МПа, диаметр 25х3/4" | шт
24.3.05.10-0053 | Переход ХПВХ с наружной резьбой из стали, номинальное давление 1,6 МПа, диаметр 32х1" | шт
22.21.29.130.24.3.05.10-0053-000 | Переход ХПВХ с наружной резьбой из стали, номинальное давление 1,6 МПа, диаметр 32х1" | шт
24.3.05.10-0054 | Переход ХПВХ с наружной резьбой из стали, номинальное давление 1,6 МПа, диаметр 40х1 1/4" | шт
22.21.29.130.24.3.05.10-0054-000 | Переход ХПВХ с наружной резьбой из стали, номинальное давление 1,6 МПа, диаметр 40х1 1/4" | шт
24.3.05.10-0055 | Переход ХПВХ с наружной резьбой из стали, номинальное давление 1,6 МПа, диаметр 50х1 1/2" | шт
22.21.29.130.24.3.05.10-0055-000 | Переход ХПВХ с наружной резьбой из стали, номинальное давление 1,6 МПа, диаметр 50х1 1/2" | шт
24.3.05.10-0056 | Переход ХПВХ с наружной резьбой из стали, номинальное давление 1,6 МПа, диаметр 63х2" | шт
22.21.29.130.24.3.05.10-0056-000 | Переход ХПВХ с наружной резьбой из стали, номинальное давление 1,6 МПа, диаметр 63х2" | шт
24.3.05.10-0108 | Переход ХПВХ с внутренней резьбой из пластика, номинальное давление 1,6 МПа, диаметр 20х1/2" | шт
22.21.29.130.24.3.05.10-0108-000 | Переход ХПВХ с внутренней резьбой из пластика, номинальное давление 1,6 МПа, диаметр 20х1/2" | шт
24.3.05.10-0109 | Переход ХПВХ с внутренней резьбой из пластика, номинальное давление 1,6 МПа, диаметр 25х3/4" | шт
22.21.29.130.24.3.05.10-0109-000 | Переход ХПВХ с внутренней резьбой из пластика, номинальное давление 1,6 МПа, диаметр 25х3/4" | шт
24.3.05.10-0110 | Переход ХПВХ с внутренней резьбой из пластика, номинальное давление 1,6 МПа, диаметр 32х1" | шт
22.21.29.130.24.3.05.10-0110-000 | Переход ХПВХ с внутренней резьбой из пластика, номинальное давление 1,6 МПа, диаметр 32х1" | шт
24.3.05.10-0111 | Переход ХПВХ с внутренней резьбой из пластика, номинальное давление 1,6 МПа, диаметр 40х1 1/4" | шт
22.21.29.130.24.3.05.10-0111-000 | Переход ХПВХ с внутренней резьбой из пластика, номинальное давление 1,6 МПа, диаметр 40х1 1/4" | шт
24.3.05.10-0119 | Переход ХПВХ с наружной резьбой из пластика, номинальное давление 1,6 МПа, диаметр 20х1/2" | шт
22.21.29.130.24.3.05.10-0119-000 | Переход ХПВХ с наружной резьбой из пластика, номинальное давление 1,6 МПа, диаметр 20х1/2" | шт
24.3.05.10-0120 | Переход ХПВХ с наружной резьбой из пластика, номинальное давление 1,6 МПа, диаметр 25х3/4" | шт
22.21.29.130.24.3.05.10-0120-000 | Переход ХПВХ с наружной резьбой из пластика, номинальное давление 1,6 МПа, диаметр 25х3/4" | шт
24.3.05.10-0121 | Переход ХПВХ с наружной резьбой из пластика, номинальное давление 1,6 МПа, диаметр 32х1" | шт
22.21.29.130.24.3.05.10-0121-000 | Переход ХПВХ с наружной резьбой из пластика, номинальное давление 1,6 МПа, диаметр 32х1" | шт
24.3.05.10-0122 | Переход ХПВХ с наружной резьбой из пластика, номинальное давление 1,6 МПа, диаметр 40х1 1/4" | шт
22.21.29.130.24.3.05.10-0122-000 | Переход ХПВХ с наружной резьбой из пластика, номинальное давление 1,6 МПа, диаметр 40х1 1/4" | шт
24.3.05.10-0123 | Переход ХПВХ с наружной резьбой из пластика, номинальное давление 1,6 МПа, диаметр 50х1 1/2" | шт
22.21.29.130.24.3.05.10-0123-000 | Переход ХПВХ с наружной резьбой из пластика, номинальное давление 1,6 МПа, диаметр 50х1 1/2" | шт
24.3.05.10-0124 | Переход ХПВХ с наружной резьбой из пластика, номинальное давление 1,6 МПа, диаметр 63х2" | шт
22.21.29.130.24.3.05.10-0124-000 | Переход ХПВХ с наружной резьбой из пластика, номинальное давление 1,6 МПа, диаметр 63х2" | шт
24.3.05.10-1000 | Переход полиэтиленовый литой, удлиненный, SDR11, диаметр 200х160 мм | шт
22.21.29.130.24.3.05.10-1000-000 | Переход полиэтиленовый литой, удлиненный, SDR11, диаметр 200х160 мм | шт
24.3.05.10-1002 | Переход полиэтиленовый литой, удлиненный, SDR11, диаметр 225х200 мм | шт
22.21.29.130.24.3.05.10-1002-000 | Переход полиэтиленовый литой, удлиненный, SDR11, диаметр 225х200 мм | шт
24.3.05.10-1004 | Переход полиэтиленовый литой, удлиненный, SDR11, диаметр 250х225 мм | шт
22.21.29.130.24.3.05.10-1004-000 | Переход полиэтиленовый литой, удлиненный, SDR11, диаметр 250х225 мм | шт
24.3.05.10-1006 | Переход полиэтиленовый литой, удлиненный, SDR11, диаметр 63х40 мм | шт
22.21.29.130.24.3.05.10-1006-000 | Переход полиэтиленовый литой, удлиненный, SDR11, диаметр 63х40 мм | шт
Группа 24.3.05.11: Повороты пластиковые для жестких труб | Группа 24.3.05.11: Повороты пластиковые для жестких труб | Группа 24.3.05.11: Повороты пластиковые для жестких труб
24.3.05.11-0001 | Отвод 90° пластиковый для жестких труб, номинальный внутренний диаметр 20 мм | шт
22.21.29.130.24.3.05.11-0001-000 | Отвод 90° пластиковый для жестких труб, номинальный внутренний диаметр 20 мм | шт
24.3.05.11-0002 | Отвод 90° пластиковый для жестких труб, номинальный внутренний диаметр 25 мм | шт
22.21.29.130.24.3.05.11-0002-000 | Отвод 90° пластиковый для жестких труб, номинальный внутренний диаметр 25 мм | шт
24.3.05.11-0003 | Отвод 90° пластиковый для жестких труб, номинальный внутренний диаметр 32 мм | шт
22.21.29.130.24.3.05.11-0003-000 | Отвод 90° пластиковый для жестких труб, номинальный внутренний диаметр 32 мм | шт
24.3.05.11-0004 | Отвод 90° пластиковый для жестких труб, номинальный внутренний диаметр 50 мм | шт
22.21.29.130.24.3.05.11-0004-000 | Отвод 90° пластиковый для жестких труб, номинальный внутренний диаметр 50 мм | шт
24.3.05.11-0008 | Колено полиэтиленовое двустенное токопроводящие на 45°, диаметр 125/110 мм | шт
22.21.29.130.24.3.05.11-0008-000 | Колено полиэтиленовое двустенное токопроводящие на 45°, диаметр 125/110 мм | шт
Группа 24.3.05.12: Ревизии | Группа 24.3.05.12: Ревизии | Группа 24.3.05.12: Ревизии
24.3.05.12-0001 | Ревизия полипропиленовая с крышкой, номинальный внутренний диаметр 100 мм | шт
22.21.21.123.24.3.05.12-0001-000 | Ревизия полипропиленовая с крышкой, номинальный внутренний диаметр 100 мм | шт
Группа 24.3.05.13: Седелки полимерные | Группа 24.3.05.13: Седелки полимерные | Группа 24.3.05.13: Седелки полимерные
24.3.05.13-0001 | Седелка крановая полиэтиленовая электросварная, стандартное размерное отношение SDR11, номинальный наружный диаметр 63х32 мм | шт
22.21.29.130.24.3.05.13-0001-000 | Седелка крановая полиэтиленовая электросварная, стандартное размерное отношение SDR11, номинальный наружный диаметр 63х32 мм | шт
24.3.05.13-0002 | Седелка крановая полиэтиленовая электросварная, стандартное размерное отношение SDR11, номинальный наружный диаметр 110х32 мм | шт
22.21.29.130.24.3.05.13-0002-000 | Седелка крановая полиэтиленовая электросварная, стандартное размерное отношение SDR11, номинальный наружный диаметр 110х32 мм | шт
24.3.05.13-0003 | Седелка крановая полиэтиленовая электросварная, стандартное размерное отношение SDR11, номинальный наружный диаметр 160х32 мм | шт
22.21.29.130.24.3.05.13-0003-000 | Седелка крановая полиэтиленовая электросварная, стандартное размерное отношение SDR11, номинальный наружный диаметр 160х32 мм | шт
24.3.05.13-0011 | Седелка полимерная сборно-разборная с резьбовым отводом, номинальный наружный диаметр 25 мм, размер резьбы 1/2" | шт
22.21.29.130.24.3.05.13-0011-000 | Седелка полимерная сборно-разборная с резьбовым отводом, номинальный наружный диаметр 25 мм, размер резьбы 1/2" | шт
24.3.05.13-0014 | Седелка полимерная сборно-разборная с резьбовым отводом, номинальный наружный диаметр 32 мм, размер резьбы 1/2" | шт
22.21.29.130.24.3.05.13-0014-000 | Седелка полимерная сборно-разборная с резьбовым отводом, номинальный наружный диаметр 32 мм, размер резьбы 1/2" | шт
24.3.05.13-0015 | Седелка полимерная сборно-разборная с резьбовым отводом, номинальный наружный диаметр 32 мм, размер резьбы 3/4" | шт
22.21.29.130.24.3.05.13-0015-000 | Седелка полимерная сборно-разборная с резьбовым отводом, номинальный наружный диаметр 32 мм, размер резьбы 3/4" | шт
24.3.05.13-0017 | Седелка полимерная сборно-разборная с резьбовым отводом, номинальный наружный диаметр 40 мм, размер резьбы 1/2" | шт
22.21.29.130.24.3.05.13-0017-000 | Седелка полимерная сборно-разборная с резьбовым отводом, номинальный наружный диаметр 40 мм, размер резьбы 1/2" | шт
24.3.05.13-0018 | Седелка полимерная сборно-разборная с резьбовым отводом, номинальный наружный диаметр 40 мм, размер резьбы 3/4" | шт
22.21.29.130.24.3.05.13-0018-000 | Седелка полимерная сборно-разборная с резьбовым отводом, номинальный наружный диаметр 40 мм, размер резьбы 3/4" | шт
24.3.05.13-0019 | Седелка полимерная сборно-разборная с резьбовым отводом, номинальный наружный диаметр 50 мм, размер резьбы 1" | шт
22.21.29.130.24.3.05.13-0019-000 | Седелка полимерная сборно-разборная с резьбовым отводом, номинальный наружный диаметр 50 мм, размер резьбы 1" | шт
24.3.05.13-0020 | Седелка полимерная сборно-разборная с резьбовым отводом, номинальный наружный диаметр 50 мм, размер резьбы 1/2" | шт
22.21.29.130.24.3.05.13-0020-000 | Седелка полимерная сборно-разборная с резьбовым отводом, номинальный наружный диаметр 50 мм, размер резьбы 1/2" | шт
24.3.05.13-0021 | Седелка полимерная сборно-разборная с резьбовым отводом, номинальный наружный диаметр 50 мм, размер резьбы 3/4" | шт
22.21.29.130.24.3.05.13-0021-000 | Седелка полимерная сборно-разборная с резьбовым отводом, номинальный наружный диаметр 50 мм, размер резьбы 3/4" | шт
24.3.05.13-0022 | Седелка полимерная сборно-разборная с резьбовым отводом, номинальный наружный диаметр 63 мм, размер резьбы 1" | шт
22.21.29.130.24.3.05.13-0022-000 | Седелка полимерная сборно-разборная с резьбовым отводом, номинальный наружный диаметр 63 мм, размер резьбы 1" | шт
24.3.05.13-0023 | Седелка полимерная сборно-разборная с резьбовым отводом, номинальный наружный диаметр 63 мм, размер резьбы 1/2" | шт
22.21.29.130.24.3.05.13-0023-000 | Седелка полимерная сборно-разборная с резьбовым отводом, номинальный наружный диаметр 63 мм, размер резьбы 1/2" | шт
24.3.05.13-0024 | Седелка полимерная сборно-разборная с резьбовым отводом, номинальный наружный диаметр 63 мм, размер резьбы 3/4" | шт
22.21.29.130.24.3.05.13-0024-000 | Седелка полимерная сборно-разборная с резьбовым отводом, номинальный наружный диаметр 63 мм, размер резьбы 3/4" | шт
24.3.05.13-0025 | Седелка полимерная сборно-разборная с резьбовым отводом, номинальный наружный диаметр 90 мм, размер резьбы 1" | шт
22.21.29.130.24.3.05.13-0025-000 | Седелка полимерная сборно-разборная с резьбовым отводом, номинальный наружный диаметр 90 мм, размер резьбы 1" | шт
24.3.05.13-0026 | Седелка полимерная сборно-разборная с резьбовым отводом, номинальный наружный диаметр 90 мм, размер резьбы 2" | шт
22.21.29.130.24.3.05.13-0026-000 | Седелка полимерная сборно-разборная с резьбовым отводом, номинальный наружный диаметр 90 мм, размер резьбы 2" | шт
24.3.05.13-0027 | Седелка полимерная сборно-разборная с резьбовым отводом, номинальный наружный диаметр 110 мм, размер резьбы 1"1/2 | шт
22.21.29.130.24.3.05.13-0027-000 | Седелка полимерная сборно-разборная с резьбовым отводом, номинальный наружный диаметр 110 мм, размер резьбы 1"1/2 | шт
24.3.05.13-0028 | Седелка полимерная сборно-разборная с резьбовым отводом, номинальный наружный диаметр 110 мм, размер резьбы 1"1/4 | шт
22.21.29.130.24.3.05.13-0028-000 | Седелка полимерная сборно-разборная с резьбовым отводом, номинальный наружный диаметр 110 мм, размер резьбы 1"1/4 | шт
24.3.05.13-0029 | Седелка полимерная сборно-разборная с резьбовым отводом, номинальный наружный диаметр 110 мм, размер резьбы 1" | шт
22.21.29.130.24.3.05.13-0029-000 | Седелка полимерная сборно-разборная с резьбовым отводом, номинальный наружный диаметр 110 мм, размер резьбы 1" | шт
24.3.05.13-0030 | Седелка полимерная сборно-разборная с резьбовым отводом, номинальный наружный диаметр 110 мм, размер резьбы 1/2" | шт
22.21.29.130.24.3.05.13-0030-000 | Седелка полимерная сборно-разборная с резьбовым отводом, номинальный наружный диаметр 110 мм, размер резьбы 1/2" | шт
24.3.05.13-0031 | Седелка полимерная сборно-разборная с резьбовым отводом, номинальный наружный диаметр 110 мм, размер резьбы 2" | шт
22.21.29.130.24.3.05.13-0031-000 | Седелка полимерная сборно-разборная с резьбовым отводом, номинальный наружный диаметр 110 мм, размер резьбы 2" | шт
24.3.05.13-0032 | Седелка полимерная сборно-разборная с резьбовым отводом, номинальный наружный диаметр 110 мм, размер резьбы 3/4" | шт
22.21.29.130.24.3.05.13-0032-000 | Седелка полимерная сборно-разборная с резьбовым отводом, номинальный наружный диаметр 110 мм, размер резьбы 3/4" | шт
24.3.05.13-0033 | Седелка полимерная сборно-разборная с резьбовым отводом, номинальный наружный диаметр 160 мм, размер резьбы 1" | шт
22.21.29.130.24.3.05.13-0033-000 | Седелка полимерная сборно-разборная с резьбовым отводом, номинальный наружный диаметр 160 мм, размер резьбы 1" | шт
24.3.05.13-0034 | Седелка полимерная сборно-разборная с резьбовым отводом, номинальный наружный диаметр 160 мм, размер резьбы 2" | шт
22.21.29.130.24.3.05.13-0034-000 | Седелка полимерная сборно-разборная с резьбовым отводом, номинальный наружный диаметр 160 мм, размер резьбы 2" | шт
24.3.05.13-0037 | Седелка полимерная сборно-разборная с резьбовым отводом, номинальный наружный диаметр 225 мм, размер резьбы 2" | шт
22.21.29.130.24.3.05.13-0037-000 | Седелка полимерная сборно-разборная с резьбовым отводом, номинальный наружный диаметр 225 мм, размер резьбы 2" | шт
24.3.05.13-0072 | Седелка поворотная 360° электросварная с ответной нижней частью, ПЭ100, SDR11, диаметр 40х32 мм | шт
22.21.29.130.24.3.05.13-0072-000 | Седелка поворотная 360° электросварная с ответной нижней частью, ПЭ100, SDR11, диаметр 40х32 мм | шт
24.3.05.13-0073 | Седелка поворотная 360° электросварная с ответной нижней частью, ПЭ100, SDR11, диаметр 63х32 мм | шт
22.21.29.130.24.3.05.13-0073-000 | Седелка поворотная 360° электросварная с ответной нижней частью, ПЭ100, SDR11, диаметр 63х32 мм | шт
24.3.05.13-0074 | Седелка поворотная 360° электросварная с ответной нижней частью, ПЭ100, SDR11, диаметр 63х63 мм | шт
22.21.29.130.24.3.05.13-0074-000 | Седелка поворотная 360° электросварная с ответной нижней частью, ПЭ100, SDR11, диаметр 63х63 мм | шт
24.3.05.13-0075 | Седелка поворотная 360° электросварная с ответной нижней частью, ПЭ100, SDR11, диаметр 90х32 мм | шт
22.21.29.130.24.3.05.13-0075-000 | Седелка поворотная 360° электросварная с ответной нижней частью, ПЭ100, SDR11, диаметр 90х32 мм | шт
24.3.05.13-0076 | Седелка поворотная 360° электросварная с ответной нижней частью, ПЭ100, SDR11, диаметр 90х63 мм | шт
22.21.29.130.24.3.05.13-0076-000 | Седелка поворотная 360° электросварная с ответной нижней частью, ПЭ100, SDR11, диаметр 90х63 мм | шт
24.3.05.13-0077 | Седелка поворотная 360° электросварная с ответной нижней частью, ПЭ100, SDR11, диаметр 110х32 мм | шт
22.21.29.130.24.3.05.13-0077-000 | Седелка поворотная 360° электросварная с ответной нижней частью, ПЭ100, SDR11, диаметр 110х32 мм | шт
24.3.05.13-0078 | Седелка поворотная 360° электросварная с ответной нижней частью, ПЭ100, SDR11, диаметр 110х63 мм | шт
22.21.29.130.24.3.05.13-0078-000 | Седелка поворотная 360° электросварная с ответной нижней частью, ПЭ100, SDR11, диаметр 110х63 мм | шт
24.3.05.13-0079 | Седелка поворотная 360° электросварная с ответной нижней частью, ПЭ100, SDR11, диаметр 125х32 мм | шт
22.21.29.130.24.3.05.13-0079-000 | Седелка поворотная 360° электросварная с ответной нижней частью, ПЭ100, SDR11, диаметр 125х32 мм | шт
24.3.05.13-0080 | Седелка поворотная 360° электросварная с ответной нижней частью, ПЭ100, SDR11, диаметр 125х63 мм | шт
22.21.29.130.24.3.05.13-0080-000 | Седелка поворотная 360° электросварная с ответной нижней частью, ПЭ100, SDR11, диаметр 125х63 мм | шт
24.3.05.13-0081 | Седелка поворотная 360° электросварная с ответной нижней частью, ПЭ100, SDR11, диаметр 160х32 мм | шт
22.21.29.130.24.3.05.13-0081-000 | Седелка поворотная 360° электросварная с ответной нижней частью, ПЭ100, SDR11, диаметр 160х32 мм | шт
24.3.05.13-0082 | Седелка поворотная 360° электросварная с ответной нижней частью, ПЭ100, SDR11, диаметр 160х63 мм | шт
22.21.29.130.24.3.05.13-0082-000 | Седелка поворотная 360° электросварная с ответной нижней частью, ПЭ100, SDR11, диаметр 160х63 мм | шт
24.3.05.13-0083 | Седелка поворотная 360° электросварная с ответной нижней частью, ПЭ100, SDR11, диаметр 225х32 мм | шт
22.21.29.130.24.3.05.13-0083-000 | Седелка поворотная 360° электросварная с ответной нижней частью, ПЭ100, SDR11, диаметр 225х32 мм | шт
24.3.05.13-0084 | Седелка поворотная 360° электросварная с ответной нижней частью, ПЭ100, SDR11, диаметр 225х63 мм | шт
22.21.29.130.24.3.05.13-0084-000 | Седелка поворотная 360° электросварная с ответной нижней частью, ПЭ100, SDR11, диаметр 225х63 мм | шт
24.3.05.13-0091 | Седелка специальная электросварная для полиэтиленовых труб, диаметр 110 мм | шт
22.21.29.130.24.3.05.13-0091-000 | Седелка специальная электросварная для полиэтиленовых труб, диаметр 110 мм | шт
24.3.05.13-0092 | Седелка специальная электросварная для полиэтиленовых труб, диаметр 160 мм | шт
22.21.29.130.24.3.05.13-0092-000 | Седелка специальная электросварная для полиэтиленовых труб, диаметр 160 мм | шт
24.3.05.13-0093 | Седелка специальная электросварная для полиэтиленовых труб, диаметр 225 мм | шт
22.21.29.130.24.3.05.13-0093-000 | Седелка специальная электросварная для полиэтиленовых труб, диаметр 225 мм | шт
24.3.05.13-0094 | Седло вварное из огнестойкого компаунда на основе полипропилена, антипиренов и базальтового волокна для трубопроводов систем пожаротушения, температура рабочей среды до +50 °C, пожарно-технические характеристики Г1, В1, Д1, Т1, максимальное рабочее давление 2,5 МПа, наружный диаметр 75х32 мм | шт
22.21.29.130.24.3.05.13-0094-000 | Седло вварное из огнестойкого компаунда на основе полипропилена, антипиренов и базальтового волокна для трубопроводов систем пожаротушения, температура рабочей среды до +50 °C, пожарно-технические характеристики Г1, В1, Д1, Т1, максимальное рабочее давление 2,5 МПа, наружный диаметр 75х32 мм | шт
24.3.05.13-0095 | Седло вварное из огнестойкого компаунда на основе полипропилена, антипиренов и базальтового волокна для трубопроводов систем пожаротушения, температура рабочей среды до +50 °C, пожарно-технические характеристики Г1, В1, Д1, Т1, максимальное рабочее давление 2,5 МПа, наружный диаметр 75х40 мм | шт
22.21.29.130.24.3.05.13-0095-000 | Седло вварное из огнестойкого компаунда на основе полипропилена, антипиренов и базальтового волокна для трубопроводов систем пожаротушения, температура рабочей среды до +50 °C, пожарно-технические характеристики Г1, В1, Д1, Т1, максимальное рабочее давление 2,5 МПа, наружный диаметр 75х40 мм | шт
24.3.05.13-0096 | Седло вварное из огнестойкого компаунда на основе полипропилена, антипиренов и базальтового волокна для трубопроводов систем пожаротушения, температура рабочей среды до +50 °C, пожарно-технические характеристики Г1, В1, Д1, Т1, максимальное рабочее давление 2,5 МПа, наружный диаметр 90х32 мм | шт
22.21.29.130.24.3.05.13-0096-000 | Седло вварное из огнестойкого компаунда на основе полипропилена, антипиренов и базальтового волокна для трубопроводов систем пожаротушения, температура рабочей среды до +50 °C, пожарно-технические характеристики Г1, В1, Д1, Т1, максимальное рабочее давление 2,5 МПа, наружный диаметр 90х32 мм | шт
24.3.05.13-0097 | Седло вварное из огнестойкого компаунда на основе полипропилена, антипиренов и базальтового волокна для трубопроводов систем пожаротушения, температура рабочей среды до +50 °C, пожарно-технические характеристики Г1, В1, Д1, Т1, максимальное рабочее давление 2,5 МПа, наружный диаметр 90х40 мм | шт
22.21.29.130.24.3.05.13-0097-000 | Седло вварное из огнестойкого компаунда на основе полипропилена, антипиренов и базальтового волокна для трубопроводов систем пожаротушения, температура рабочей среды до +50 °C, пожарно-технические характеристики Г1, В1, Д1, Т1, максимальное рабочее давление 2,5 МПа, наружный диаметр 90х40 мм | шт
24.3.05.13-0098 | Седло вварное из огнестойкого компаунда на основе полипропилена, антипиренов и базальтового волокна для трубопроводов систем пожаротушения, температура рабочей среды до +50 °C, пожарно-технические характеристики Г1, В1, Д1, Т1, максимальное рабочее давление 2,5 МПа, наружный диаметр 110х32 мм | шт
22.21.29.130.24.3.05.13-0098-000 | Седло вварное из огнестойкого компаунда на основе полипропилена, антипиренов и базальтового волокна для трубопроводов систем пожаротушения, температура рабочей среды до +50 °C, пожарно-технические характеристики Г1, В1, Д1, Т1, максимальное рабочее давление 2,5 МПа, наружный диаметр 110х32 мм | шт
24.3.05.13-0099 | Седло вварное из огнестойкого компаунда на основе полипропилена, антипиренов и базальтового волокна для трубопроводов систем пожаротушения, температура рабочей среды до +50 °C, пожарно-технические характеристики Г1, В1, Д1, Т1, максимальное рабочее давление 2,5 МПа, наружный диаметр 110х40 мм | шт
22.21.29.130.24.3.05.13-0099-000 | Седло вварное из огнестойкого компаунда на основе полипропилена, антипиренов и базальтового волокна для трубопроводов систем пожаротушения, температура рабочей среды до +50 °C, пожарно-технические характеристики Г1, В1, Д1, Т1, максимальное рабочее давление 2,5 МПа, наружный диаметр 110х40 мм | шт
Группа 24.3.05.15: Тройники полимерные | Группа 24.3.05.15: Тройники полимерные | Группа 24.3.05.15: Тройники полимерные
24.3.05.15-0101 | Тройник полипропиленовый для систем водоотведения, диаметр 50 мм | шт
22.21.21.123.24.3.05.15-0101-000 | Тройник полипропиленовый для систем водоотведения, диаметр 50 мм | шт
24.3.05.15-0102 | Тройник полипропиленовый для систем водоотведения, диаметр 110 мм | шт
22.21.21.123.24.3.05.15-0102-000 | Тройник полипропиленовый для систем водоотведения, диаметр 110 мм | шт
24.3.05.15-0111 | Тройник литой полиэтиленовый, электросварной для систем газо- и водоснабжения, диаметр 32 мм | шт
22.21.29.130.24.3.05.15-0111-000 | Тройник литой полиэтиленовый, электросварной для систем газо- и водоснабжения, диаметр 32 мм | шт
24.3.05.15-0112 | Тройник литой полиэтиленовый, электросварной для систем газо- и водоснабжения, диаметр 40 мм | шт
22.21.29.130.24.3.05.15-0112-000 | Тройник литой полиэтиленовый, электросварной для систем газо- и водоснабжения, диаметр 40 мм | шт
24.3.05.15-0113 | Тройник литой полиэтиленовый, электросварной для систем газо- и водоснабжения, диаметр 63 мм | шт
22.21.29.130.24.3.05.15-0113-000 | Тройник литой полиэтиленовый, электросварной для систем газо- и водоснабжения, диаметр 63 мм | шт
24.3.05.15-0114 | Тройник литой полиэтиленовый, электросварной для систем газо- и водоснабжения, диаметр 75 мм | шт
22.21.29.130.24.3.05.15-0114-000 | Тройник литой полиэтиленовый, электросварной для систем газо- и водоснабжения, диаметр 75 мм | шт
24.3.05.15-0115 | Тройник литой полиэтиленовый, электросварной для систем газо- и водоснабжения, диаметр 90 мм | шт
22.21.29.130.24.3.05.15-0115-000 | Тройник литой полиэтиленовый, электросварной для систем газо- и водоснабжения, диаметр 90 мм | шт
24.3.05.15-0116 | Тройник литой полиэтиленовый, электросварной для систем газо- и водоснабжения, диаметр 110 мм | шт
22.21.29.130.24.3.05.15-0116-000 | Тройник литой полиэтиленовый, электросварной для систем газо- и водоснабжения, диаметр 110 мм | шт
24.3.05.15-0117 | Тройник литой полиэтиленовый, электросварной для систем газо- и водоснабжения, диаметр 125 мм | шт
22.21.29.130.24.3.05.15-0117-000 | Тройник литой полиэтиленовый, электросварной для систем газо- и водоснабжения, диаметр 125 мм | шт
24.3.05.15-0118 | Тройник литой полиэтиленовый, электросварной для систем газо- и водоснабжения, диаметр 160 мм | шт
22.21.29.130.24.3.05.15-0118-000 | Тройник литой полиэтиленовый, электросварной для систем газо- и водоснабжения, диаметр 160 мм | шт
24.3.05.15-0119 | Тройник литой полиэтиленовый, электросварной для систем газо- и водоснабжения, диаметр 225 мм | шт
22.21.29.130.24.3.05.15-0119-000 | Тройник литой полиэтиленовый, электросварной для систем газо- и водоснабжения, диаметр 225 мм | шт
24.3.05.15-0121 | Тройник полипропиленовый, комбинированный, с внутренней резьбой, номинальный наружный диаметр 20 мм, размер резьбы 1/2" | шт
22.21.29.130.24.3.05.15-0121-000 | Тройник полипропиленовый, комбинированный, с внутренней резьбой, номинальный наружный диаметр 20 мм, размер резьбы 1/2" | шт
24.3.05.15-0122 | Тройник полипропиленовый, комбинированный, с внутренней резьбой, номинальный наружный диаметр 20 мм, размер резьбы 3/4" | шт
22.21.29.130.24.3.05.15-0122-000 | Тройник полипропиленовый, комбинированный, с внутренней резьбой, номинальный наружный диаметр 20 мм, размер резьбы 3/4" | шт
24.3.05.15-0123 | Тройник полипропиленовый, комбинированный, с внутренней резьбой, номинальный наружный диаметр 25 мм, размер резьбы 1/2" | шт
22.21.29.130.24.3.05.15-0123-000 | Тройник полипропиленовый, комбинированный, с внутренней резьбой, номинальный наружный диаметр 25 мм, размер резьбы 1/2" | шт
24.3.05.15-0124 | Тройник полипропиленовый, комбинированный, с внутренней резьбой, номинальный наружный диаметр 25 мм, размер резьбы 3/4" | шт
22.21.29.130.24.3.05.15-0124-000 | Тройник полипропиленовый, комбинированный, с внутренней резьбой, номинальный наружный диаметр 25 мм, размер резьбы 3/4" | шт
24.3.05.15-0125 | Тройник полипропиленовый, комбинированный, с внутренней резьбой, номинальный наружный диаметр 32 мм, размер резьбы 1" | шт
22.21.29.130.24.3.05.15-0125-000 | Тройник полипропиленовый, комбинированный, с внутренней резьбой, номинальный наружный диаметр 32 мм, размер резьбы 1" | шт
24.3.05.15-0126 | Тройник полипропиленовый, комбинированный, с внутренней резьбой, номинальный наружный диаметр 32 мм, размер резьбы 3/4" | шт
22.21.29.130.24.3.05.15-0126-000 | Тройник полипропиленовый, комбинированный, с внутренней резьбой, номинальный наружный диаметр 32 мм, размер резьбы 3/4" | шт
24.3.05.15-0131 | Тройник полипропиленовый, комбинированный, с наружной резьбой, номинальный наружный диаметр 20 мм, размер резьбы 1/2" | шт
22.21.29.130.24.3.05.15-0131-000 | Тройник полипропиленовый, комбинированный, с наружной резьбой, номинальный наружный диаметр 20 мм, размер резьбы 1/2" | шт
24.3.05.15-0132 | Тройник полипропиленовый, комбинированный, с наружной резьбой, номинальный наружный диаметр 20 мм, размер резьбы 3/4" | шт
22.21.29.130.24.3.05.15-0132-000 | Тройник полипропиленовый, комбинированный, с наружной резьбой, номинальный наружный диаметр 20 мм, размер резьбы 3/4" | шт
24.3.05.15-0133 | Тройник полипропиленовый, комбинированный, с наружной резьбой, номинальный наружный диаметр 25 мм, размер резьбы 1/2" | шт
22.21.29.130.24.3.05.15-0133-000 | Тройник полипропиленовый, комбинированный, с наружной резьбой, номинальный наружный диаметр 25 мм, размер резьбы 1/2" | шт
24.3.05.15-0134 | Тройник полипропиленовый, комбинированный, с наружной резьбой, номинальный наружный диаметр 25 мм, размер резьбы 3/4" | шт
22.21.29.130.24.3.05.15-0134-000 | Тройник полипропиленовый, комбинированный, с наружной резьбой, номинальный наружный диаметр 25 мм, размер резьбы 3/4" | шт
24.3.05.15-0135 | Тройник полипропиленовый, комбинированный, с наружной резьбой, номинальный наружный диаметр 32 мм, размер резьбы 1" | шт
22.21.29.130.24.3.05.15-0135-000 | Тройник полипропиленовый, комбинированный, с наружной резьбой, номинальный наружный диаметр 32 мм, размер резьбы 1" | шт
24.3.05.15-0141 | Тройник полипропиленовый переходной, номинальный наружный диаметр 20х16х20 мм | шт
22.21.29.130.24.3.05.15-0141-000 | Тройник полипропиленовый переходной, номинальный наружный диаметр 20х16х20 мм | шт
24.3.05.15-0142 | Тройник полипропиленовый переходной, номинальный наружный диаметр 25х20х20 мм | шт
22.21.29.130.24.3.05.15-0142-000 | Тройник полипропиленовый переходной, номинальный наружный диаметр 25х20х20 мм | шт
24.3.05.15-0143 | Тройник полипропиленовый переходной, номинальный наружный диаметр 25х20х25 мм | шт
22.21.29.130.24.3.05.15-0143-000 | Тройник полипропиленовый переходной, номинальный наружный диаметр 25х20х25 мм | шт
24.3.05.15-0144 | Тройник полипропиленовый переходной, номинальный наружный диаметр 32х20х20 мм | шт
22.21.29.130.24.3.05.15-0144-000 | Тройник полипропиленовый переходной, номинальный наружный диаметр 32х20х20 мм | шт
24.3.05.15-0145 | Тройник полипропиленовый переходной, номинальный наружный диаметр 32х20х32 мм | шт
22.21.29.130.24.3.05.15-0145-000 | Тройник полипропиленовый переходной, номинальный наружный диаметр 32х20х32 мм | шт
24.3.05.15-0146 | Тройник полипропиленовый переходной, номинальный наружный диаметр 32х25х20 мм | шт
22.21.29.130.24.3.05.15-0146-000 | Тройник полипропиленовый переходной, номинальный наружный диаметр 32х25х20 мм | шт
24.3.05.15-0147 | Тройник полипропиленовый переходной, номинальный наружный диаметр 32х25х25 мм | шт
22.21.29.130.24.3.05.15-0147-000 | Тройник полипропиленовый переходной, номинальный наружный диаметр 32х25х25 мм | шт
24.3.05.15-0148 | Тройник полипропиленовый переходной, номинальный наружный диаметр 32х25х32 мм | шт
22.21.29.130.24.3.05.15-0148-000 | Тройник полипропиленовый переходной, номинальный наружный диаметр 32х25х32 мм | шт
24.3.05.15-0149 | Тройник полипропиленовый переходной, номинальный наружный диаметр 40х20х20 мм | шт
22.21.29.130.24.3.05.15-0149-000 | Тройник полипропиленовый переходной, номинальный наружный диаметр 40х20х20 мм | шт
24.3.05.15-0150 | Тройник полипропиленовый переходной, номинальный наружный диаметр 40х20х40 мм | шт
22.21.29.130.24.3.05.15-0150-000 | Тройник полипропиленовый переходной, номинальный наружный диаметр 40х20х40 мм | шт
24.3.05.15-0151 | Тройник полипропиленовый переходной, номинальный наружный диаметр 40х25х25 мм | шт
22.21.29.130.24.3.05.15-0151-000 | Тройник полипропиленовый переходной, номинальный наружный диаметр 40х25х25 мм | шт
24.3.05.15-0152 | Тройник полипропиленовый переходной, номинальный наружный диаметр 40х25х40 мм | шт
22.21.29.130.24.3.05.15-0152-000 | Тройник полипропиленовый переходной, номинальный наружный диаметр 40х25х40 мм | шт
24.3.05.15-0153 | Тройник полипропиленовый переходной, номинальный наружный диаметр 40х32х32 мм | шт
22.21.29.130.24.3.05.15-0153-000 | Тройник полипропиленовый переходной, номинальный наружный диаметр 40х32х32 мм | шт
24.3.05.15-0154 | Тройник полипропиленовый переходной, номинальный наружный диаметр 40х32х40 мм | шт
22.21.29.130.24.3.05.15-0154-000 | Тройник полипропиленовый переходной, номинальный наружный диаметр 40х32х40 мм | шт
24.3.05.15-0155 | Тройник полипропиленовый переходной, номинальный наружный диаметр 40х50х40 мм | шт
22.21.29.130.24.3.05.15-0155-000 | Тройник полипропиленовый переходной, номинальный наружный диаметр 40х50х40 мм | шт
24.3.05.15-0156 | Тройник полипропиленовый переходной, номинальный наружный диаметр 50х20х50 мм | шт
22.21.29.130.24.3.05.15-0156-000 | Тройник полипропиленовый переходной, номинальный наружный диаметр 50х20х50 мм | шт
24.3.05.15-0157 | Тройник полипропиленовый переходной, номинальный наружный диаметр 50х25х50 мм | шт
22.21.29.130.24.3.05.15-0157-000 | Тройник полипропиленовый переходной, номинальный наружный диаметр 50х25х50 мм | шт
24.3.05.15-0158 | Тройник полипропиленовый переходной, номинальный наружный диаметр 50х32х50 мм | шт
22.21.29.130.24.3.05.15-0158-000 | Тройник полипропиленовый переходной, номинальный наружный диаметр 50х32х50 мм | шт
24.3.05.15-0159 | Тройник полипропиленовый переходной, номинальный наружный диаметр 50х40х50 мм | шт
22.21.29.130.24.3.05.15-0159-000 | Тройник полипропиленовый переходной, номинальный наружный диаметр 50х40х50 мм | шт
24.3.05.15-0160 | Тройник полипропиленовый переходной, номинальный наружный диаметр 63х20х63 мм | шт
22.21.29.130.24.3.05.15-0160-000 | Тройник полипропиленовый переходной, номинальный наружный диаметр 63х20х63 мм | шт
24.3.05.15-0161 | Тройник полипропиленовый переходной, номинальный наружный диаметр 63х25х63 мм | шт
22.21.29.130.24.3.05.15-0161-000 | Тройник полипропиленовый переходной, номинальный наружный диаметр 63х25х63 мм | шт
24.3.05.15-0162 | Тройник полипропиленовый переходной, номинальный наружный диаметр 63х32х63 мм | шт
22.21.29.130.24.3.05.15-0162-000 | Тройник полипропиленовый переходной, номинальный наружный диаметр 63х32х63 мм | шт
24.3.05.15-0163 | Тройник полипропиленовый переходной, номинальный наружный диаметр 63х40х63 мм | шт
22.21.29.130.24.3.05.15-0163-000 | Тройник полипропиленовый переходной, номинальный наружный диаметр 63х40х63 мм | шт
24.3.05.15-0164 | Тройник полипропиленовый переходной, номинальный наружный диаметр 63х50х63 мм | шт
22.21.29.130.24.3.05.15-0164-000 | Тройник полипропиленовый переходной, номинальный наружный диаметр 63х50х63 мм | шт
24.3.05.15-0165 | Тройник полипропиленовый переходной, номинальный наружный диаметр 75х40х75 мм | шт
22.21.29.130.24.3.05.15-0165-000 | Тройник полипропиленовый переходной, номинальный наружный диаметр 75х40х75 мм | шт
24.3.05.15-0166 | Тройник полипропиленовый переходной, номинальный наружный диаметр 75х50х75 мм | шт
22.21.29.130.24.3.05.15-0166-000 | Тройник полипропиленовый переходной, номинальный наружный диаметр 75х50х75 мм | шт
24.3.05.15-0167 | Тройник полипропиленовый переходной, номинальный наружный диаметр 75х63х75 мм | шт
22.21.29.130.24.3.05.15-0167-000 | Тройник полипропиленовый переходной, номинальный наружный диаметр 75х63х75 мм | шт
24.3.05.15-0168 | Тройник полипропиленовый переходной, номинальный наружный диаметр 90х40х90 мм | шт
22.21.29.130.24.3.05.15-0168-000 | Тройник полипропиленовый переходной, номинальный наружный диаметр 90х40х90 мм | шт
24.3.05.15-0169 | Тройник полипропиленовый переходной, номинальный наружный диаметр 90х50х90 мм | шт
22.21.29.130.24.3.05.15-0169-000 | Тройник полипропиленовый переходной, номинальный наружный диаметр 90х50х90 мм | шт
24.3.05.15-0170 | Тройник полипропиленовый переходной, номинальный наружный диаметр 90х63х90 мм | шт
22.21.29.130.24.3.05.15-0170-000 | Тройник полипропиленовый переходной, номинальный наружный диаметр 90х63х90 мм | шт
24.3.05.15-0171 | Тройник полипропиленовый переходной, номинальный наружный диаметр 90х75х90 мм | шт
22.21.29.130.24.3.05.15-0171-000 | Тройник полипропиленовый переходной, номинальный наружный диаметр 90х75х90 мм | шт
24.3.05.15-0172 | Тройник полипропиленовый переходной, номинальный наружный диаметр 110х63х110 мм | шт
22.21.29.130.24.3.05.15-0172-000 | Тройник полипропиленовый переходной, номинальный наружный диаметр 110х63х110 мм | шт
24.3.05.15-0173 | Тройник полипропиленовый переходной, номинальный наружный диаметр 110х75х110 мм | шт
22.21.29.130.24.3.05.15-0173-000 | Тройник полипропиленовый переходной, номинальный наружный диаметр 110х75х110 мм | шт
24.3.05.15-0174 | Тройник полипропиленовый переходной, номинальный наружный диаметр 110х90х110 мм | шт
22.21.29.130.24.3.05.15-0174-000 | Тройник полипропиленовый переходной, номинальный наружный диаметр 110х90х110 мм | шт
24.3.05.15-0191 | Тройник полипропиленовый, диаметр 20 мм | шт
22.21.29.130.24.3.05.15-0191-000 | Тройник полипропиленовый, диаметр 20 мм | шт
24.3.05.15-0192 | Тройник полипропиленовый, диаметр 25 мм | шт
22.21.29.130.24.3.05.15-0192-000 | Тройник полипропиленовый, диаметр 25 мм | шт
24.3.05.15-0193 | Тройник полипропиленовый, диаметр 32 мм | шт
22.21.29.130.24.3.05.15-0193-000 | Тройник полипропиленовый, диаметр 32 мм | шт
24.3.05.15-0194 | Тройник полипропиленовый, диаметр 40 мм | шт
22.21.29.130.24.3.05.15-0194-000 | Тройник полипропиленовый, диаметр 40 мм | шт
24.3.05.15-0195 | Тройник полипропиленовый, диаметр 50 мм | шт
22.21.29.130.24.3.05.15-0195-000 | Тройник полипропиленовый, диаметр 50 мм | шт
24.3.05.15-0196 | Тройник полипропиленовый, диаметр 63 мм | шт
22.21.29.130.24.3.05.15-0196-000 | Тройник полипропиленовый, диаметр 63 мм | шт
24.3.05.15-0197 | Тройник полипропиленовый, диаметр 75 мм | шт
22.21.29.130.24.3.05.15-0197-000 | Тройник полипропиленовый, диаметр 75 мм | шт
24.3.05.15-0198 | Тройник полипропиленовый, диаметр 90 мм | шт
22.21.29.130.24.3.05.15-0198-000 | Тройник полипропиленовый, диаметр 90 мм | шт
24.3.05.15-0199 | Тройник полипропиленовый, диаметр 110 мм | шт
22.21.29.130.24.3.05.15-0199-000 | Тройник полипропиленовый, диаметр 110 мм | шт
24.3.05.15-0211 | Тройник полиэтиленовый переходной, удлиненный, неравнопроходной, SDR11, диаметр 110х63х110 мм | шт
22.21.29.130.24.3.05.15-0211-000 | Тройник полиэтиленовый переходной, удлиненный, неравнопроходной, SDR11, диаметр 110х63х110 мм | шт
24.3.05.15-0212 | Тройник полиэтиленовый переходной, удлиненный, неравнопроходной, SDR11, диаметр 160х63х160 мм | шт
22.21.29.130.24.3.05.15-0212-000 | Тройник полиэтиленовый переходной, удлиненный, неравнопроходной, SDR11, диаметр 160х63х160 мм | шт
24.3.05.15-0213 | Тройник полиэтиленовый переходной, удлиненный, неравнопроходной, SDR11, диаметр 160х110х160 мм | шт
22.21.29.130.24.3.05.15-0213-000 | Тройник полиэтиленовый переходной, удлиненный, неравнопроходной, SDR11, диаметр 160х110х160 мм | шт
24.3.05.15-0214 | Тройник полиэтиленовый переходной, удлиненный, неравнопроходной, SDR11, диаметр 225х63х225 мм | шт
22.21.29.130.24.3.05.15-0214-000 | Тройник полиэтиленовый переходной, удлиненный, неравнопроходной, SDR11, диаметр 225х63х225 мм | шт
24.3.05.15-0215 | Тройник полиэтиленовый переходной, удлиненный, неравнопроходной, SDR11, диаметр 225х110х225 мм | шт
22.21.29.130.24.3.05.15-0215-000 | Тройник полиэтиленовый переходной, удлиненный, неравнопроходной, SDR11, диаметр 225х110х225 мм | шт
24.3.05.15-0216 | Тройник полиэтиленовый переходной, удлиненный, неравнопроходной, SDR11, диаметр 225х160х225 мм | шт
22.21.29.130.24.3.05.15-0216-000 | Тройник полиэтиленовый переходной, удлиненный, неравнопроходной, SDR11, диаметр 225х160х225 мм | шт
24.3.05.15-0221 | Тройник полиэтиленовый удлиненный, равнопроходной, SDR11, диаметр 63 мм | шт
22.21.29.130.24.3.05.15-0221-000 | Тройник полиэтиленовый удлиненный, равнопроходной, SDR11, диаметр 63 мм | шт
24.3.05.15-0222 | Тройник полиэтиленовый удлиненный, равнопроходной, SDR11, диаметр 110 мм | шт
22.21.29.130.24.3.05.15-0222-000 | Тройник полиэтиленовый удлиненный, равнопроходной, SDR11, диаметр 110 мм | шт
24.3.05.15-0223 | Тройник полиэтиленовый удлиненный, равнопроходной, SDR11, диаметр 160 мм | шт
22.21.29.130.24.3.05.15-0223-000 | Тройник полиэтиленовый удлиненный, равнопроходной, SDR11, диаметр 160 мм | шт
24.3.05.15-0224 | Тройник полиэтиленовый удлиненный, равнопроходной, SDR11, диаметр 225 мм | шт
22.21.29.130.24.3.05.15-0224-000 | Тройник полиэтиленовый удлиненный, равнопроходной, SDR11, диаметр 225 мм | шт
24.3.05.15-0225 | Тройник полиэтиленовый удлиненный, равнопроходной, SDR11, диаметр 250 мм | шт
22.21.29.130.24.3.05.15-0225-000 | Тройник полиэтиленовый удлиненный, равнопроходной, SDR11, диаметр 250 мм | шт
24.3.05.15-0226 | Тройник полиэтиленовый удлиненный, равнопроходной, SDR11, диаметр 280 мм | шт
22.21.29.130.24.3.05.15-0226-000 | Тройник полиэтиленовый удлиненный, равнопроходной, SDR11, диаметр 280 мм | шт
24.3.05.15-0227 | Тройник полиэтиленовый удлиненный, равнопроходной, SDR11, диаметр 315 мм | шт
22.21.29.130.24.3.05.15-0227-000 | Тройник полиэтиленовый удлиненный, равнопроходной, SDR11, диаметр 315 мм | шт
24.3.05.15-0228 | Тройник полиэтиленовый удлиненный, равнопроходной, SDR11, диаметр 355 мм | шт
22.21.29.130.24.3.05.15-0228-000 | Тройник полиэтиленовый удлиненный, равнопроходной, SDR11, диаметр 355 мм | шт
24.3.05.15-0229 | Тройник полиэтиленовый удлиненный, равнопроходной, SDR11, диаметр 400 мм | шт
22.21.29.130.24.3.05.15-0229-000 | Тройник полиэтиленовый удлиненный, равнопроходной, SDR11, диаметр 400 мм | шт
24.3.05.15-0230 | Тройник полиэтиленовый удлиненный, равнопроходной, SDR11, диаметр 450 мм | шт
22.21.29.130.24.3.05.15-0230-000 | Тройник полиэтиленовый удлиненный, равнопроходной, SDR11, диаметр 450 мм | шт
24.3.05.15-0231 | Тройник полиэтиленовый удлиненный, равнопроходной, SDR11, диаметр 500 мм | шт
22.21.29.130.24.3.05.15-0231-000 | Тройник полиэтиленовый удлиненный, равнопроходной, SDR11, диаметр 500 мм | шт
24.3.05.15-0232 | Тройник полиэтиленовый удлиненный, равнопроходной, SDR11, диаметр 560 мм | шт
22.21.29.130.24.3.05.15-0232-000 | Тройник полиэтиленовый удлиненный, равнопроходной, SDR11, диаметр 560 мм | шт
24.3.05.15-0233 | Тройник полиэтиленовый удлиненный, равнопроходной, SDR11, диаметр 630 мм | шт
22.21.29.130.24.3.05.15-0233-000 | Тройник полиэтиленовый удлиненный, равнопроходной, SDR11, диаметр 630 мм | шт
24.3.05.15-0261 | Тройник полиэтиленовый сварной, ПЭ100, к напорным трубам, номинальное давление 1,6 МПа, диаметр 90 мм | шт
22.21.29.130.24.3.05.15-0261-000 | Тройник полиэтиленовый сварной, ПЭ100, к напорным трубам, номинальное давление 1,6 МПа, диаметр 90 мм | шт
24.3.05.15-0262 | Тройник полиэтиленовый сварной, ПЭ100, к напорным трубам, номинальное давление 1,6 МПа, диаметр 110 мм | шт
22.21.29.130.24.3.05.15-0262-000 | Тройник полиэтиленовый сварной, ПЭ100, к напорным трубам, номинальное давление 1,6 МПа, диаметр 110 мм | шт
24.3.05.15-0263 | Тройник полиэтиленовый сварной, ПЭ100, к напорным трубам, номинальное давление 1,6 МПа, диаметр 125 мм | шт
22.21.29.130.24.3.05.15-0263-000 | Тройник полиэтиленовый сварной, ПЭ100, к напорным трубам, номинальное давление 1,6 МПа, диаметр 125 мм | шт
24.3.05.15-0264 | Тройник полиэтиленовый сварной, ПЭ100, к напорным трубам, номинальное давление 1,6 МПа, диаметр 140 мм | шт
22.21.29.130.24.3.05.15-0264-000 | Тройник полиэтиленовый сварной, ПЭ100, к напорным трубам, номинальное давление 1,6 МПа, диаметр 140 мм | шт
24.3.05.15-0265 | Тройник полиэтиленовый сварной, ПЭ100, к напорным трубам, номинальное давление 1,6 МПа, диаметр 160 мм | шт
22.21.29.130.24.3.05.15-0265-000 | Тройник полиэтиленовый сварной, ПЭ100, к напорным трубам, номинальное давление 1,6 МПа, диаметр 160 мм | шт
24.3.05.15-0266 | Тройник полиэтиленовый сварной, ПЭ100, к напорным трубам, номинальное давление 1,6 МПа, диаметр 180 мм | шт
22.21.29.130.24.3.05.15-0266-000 | Тройник полиэтиленовый сварной, ПЭ100, к напорным трубам, номинальное давление 1,6 МПа, диаметр 180 мм | шт
24.3.05.15-0267 | Тройник полиэтиленовый сварной, ПЭ100, к напорным трубам, номинальное давление 1,6 МПа, диаметр 200 мм | шт
22.21.29.130.24.3.05.15-0267-000 | Тройник полиэтиленовый сварной, ПЭ100, к напорным трубам, номинальное давление 1,6 МПа, диаметр 200 мм | шт
24.3.05.15-0268 | Тройник полиэтиленовый сварной, ПЭ100, к напорным трубам, номинальное давление 1,6 МПа, диаметр 225 мм | шт
22.21.29.130.24.3.05.15-0268-000 | Тройник полиэтиленовый сварной, ПЭ100, к напорным трубам, номинальное давление 1,6 МПа, диаметр 225 мм | шт
24.3.05.15-0269 | Тройник полиэтиленовый сварной, ПЭ100, к напорным трубам, номинальное давление 1,6 МПа, диаметр 250 мм | шт
22.21.29.130.24.3.05.15-0269-000 | Тройник полиэтиленовый сварной, ПЭ100, к напорным трубам, номинальное давление 1,6 МПа, диаметр 250 мм | шт
24.3.05.15-0270 | Тройник полиэтиленовый сварной, ПЭ100, к напорным трубам, номинальное давление 1,6 МПа, диаметр 280 мм | шт
22.21.29.130.24.3.05.15-0270-000 | Тройник полиэтиленовый сварной, ПЭ100, к напорным трубам, номинальное давление 1,6 МПа, диаметр 280 мм | шт
24.3.05.15-0271 | Тройник полиэтиленовый сварной, ПЭ100, к напорным трубам, номинальное давление 1,6 МПа, диаметр 315 мм | шт
22.21.29.130.24.3.05.15-0271-000 | Тройник полиэтиленовый сварной, ПЭ100, к напорным трубам, номинальное давление 1,6 МПа, диаметр 315 мм | шт
24.3.05.15-0272 | Тройник полиэтиленовый сварной, ПЭ100, к напорным трубам, номинальное давление 1,6 МПа, диаметр 355 мм | шт
22.21.29.130.24.3.05.15-0272-000 | Тройник полиэтиленовый сварной, ПЭ100, к напорным трубам, номинальное давление 1,6 МПа, диаметр 355 мм | шт
24.3.05.15-0273 | Тройник полиэтиленовый сварной, ПЭ100, к напорным трубам, номинальное давление 1,6 МПа, диаметр 400 мм | шт
22.21.29.130.24.3.05.15-0273-000 | Тройник полиэтиленовый сварной, ПЭ100, к напорным трубам, номинальное давление 1,6 МПа, диаметр 400 мм | шт
24.3.05.15-0274 | Тройник полиэтиленовый сварной, ПЭ100, к напорным трубам, номинальное давление 1,6 МПа, диаметр 450 мм | шт
22.21.29.130.24.3.05.15-0274-000 | Тройник полиэтиленовый сварной, ПЭ100, к напорным трубам, номинальное давление 1,6 МПа, диаметр 450 мм | шт
24.3.05.15-0275 | Тройник полиэтиленовый сварной, ПЭ100, к напорным трубам, номинальное давление 1,6 МПа, диаметр 500 мм | шт
22.21.29.130.24.3.05.15-0275-000 | Тройник полиэтиленовый сварной, ПЭ100, к напорным трубам, номинальное давление 1,6 МПа, диаметр 500 мм | шт
24.3.05.15-0276 | Тройник полиэтиленовый сварной, ПЭ100, к напорным трубам, номинальное давление 1,6 МПа, диаметр 560 мм | шт
22.21.29.130.24.3.05.15-0276-000 | Тройник полиэтиленовый сварной, ПЭ100, к напорным трубам, номинальное давление 1,6 МПа, диаметр 560 мм | шт
24.3.05.15-0277 | Тройник полиэтиленовый сварной, ПЭ100, к напорным трубам, номинальное давление 1,6 МПа, диаметр 630 мм | шт
22.21.29.130.24.3.05.15-0277-000 | Тройник полиэтиленовый сварной, ПЭ100, к напорным трубам, номинальное давление 1,6 МПа, диаметр 630 мм | шт
24.3.05.15-0278 | Тройник полиэтиленовый сварной, ПЭ100, к напорным трубам, номинальное давление 1,0 МПа, диаметр 90 мм | шт
22.21.29.130.24.3.05.15-0278-000 | Тройник полиэтиленовый сварной, ПЭ100, к напорным трубам, номинальное давление 1,0 МПа, диаметр 90 мм | шт
24.3.05.15-0279 | Тройник полиэтиленовый сварной, ПЭ100, к напорным трубам, номинальное давление 1,0 МПа, диаметр 110 мм | шт
22.21.29.130.24.3.05.15-0279-000 | Тройник полиэтиленовый сварной, ПЭ100, к напорным трубам, номинальное давление 1,0 МПа, диаметр 110 мм | шт
24.3.05.15-0280 | Тройник полиэтиленовый сварной, ПЭ100, к напорным трубам, номинальное давление 1,0 МПа, диаметр 125 мм | шт
22.21.29.130.24.3.05.15-0280-000 | Тройник полиэтиленовый сварной, ПЭ100, к напорным трубам, номинальное давление 1,0 МПа, диаметр 125 мм | шт
24.3.05.15-0281 | Тройник полиэтиленовый сварной, ПЭ100, к напорным трубам, номинальное давление 1,0 МПа, диаметр 140 мм | шт
22.21.29.130.24.3.05.15-0281-000 | Тройник полиэтиленовый сварной, ПЭ100, к напорным трубам, номинальное давление 1,0 МПа, диаметр 140 мм | шт
24.3.05.15-0282 | Тройник полиэтиленовый сварной, ПЭ100, к напорным трубам, номинальное давление 1,0 МПа, диаметр 160 мм | шт
22.21.29.130.24.3.05.15-0282-000 | Тройник полиэтиленовый сварной, ПЭ100, к напорным трубам, номинальное давление 1,0 МПа, диаметр 160 мм | шт
24.3.05.15-0283 | Тройник полиэтиленовый сварной, ПЭ100, к напорным трубам, номинальное давление 1,0 МПа, диаметр 180 мм | шт
22.21.29.130.24.3.05.15-0283-000 | Тройник полиэтиленовый сварной, ПЭ100, к напорным трубам, номинальное давление 1,0 МПа, диаметр 180 мм | шт
24.3.05.15-0284 | Тройник полиэтиленовый сварной, ПЭ100, к напорным трубам, номинальное давление 1,0 МПа, диаметр 200 мм | шт
22.21.29.130.24.3.05.15-0284-000 | Тройник полиэтиленовый сварной, ПЭ100, к напорным трубам, номинальное давление 1,0 МПа, диаметр 200 мм | шт
24.3.05.15-0285 | Тройник полиэтиленовый сварной, ПЭ100, к напорным трубам, номинальное давление 1,0 МПа, диаметр 225 мм | шт
22.21.29.130.24.3.05.15-0285-000 | Тройник полиэтиленовый сварной, ПЭ100, к напорным трубам, номинальное давление 1,0 МПа, диаметр 225 мм | шт
24.3.05.15-0286 | Тройник полиэтиленовый сварной, ПЭ100, к напорным трубам, номинальное давление 1,0 МПа, диаметр 250 мм | шт
22.21.29.130.24.3.05.15-0286-000 | Тройник полиэтиленовый сварной, ПЭ100, к напорным трубам, номинальное давление 1,0 МПа, диаметр 250 мм | шт
24.3.05.15-0287 | Тройник полиэтиленовый сварной, ПЭ100, к напорным трубам, номинальное давление 1,0 МПа, диаметр 280 мм | шт
22.21.29.130.24.3.05.15-0287-000 | Тройник полиэтиленовый сварной, ПЭ100, к напорным трубам, номинальное давление 1,0 МПа, диаметр 280 мм | шт
24.3.05.15-0288 | Тройник полиэтиленовый сварной, ПЭ100, к напорным трубам, номинальное давление 1,0 МПа, диаметр 315 мм | шт
22.21.29.130.24.3.05.15-0288-000 | Тройник полиэтиленовый сварной, ПЭ100, к напорным трубам, номинальное давление 1,0 МПа, диаметр 315 мм | шт
24.3.05.15-0289 | Тройник полиэтиленовый сварной, ПЭ100, к напорным трубам, номинальное давление 1,0 МПа, диаметр 355 мм | шт
22.21.29.130.24.3.05.15-0289-000 | Тройник полиэтиленовый сварной, ПЭ100, к напорным трубам, номинальное давление 1,0 МПа, диаметр 355 мм | шт
24.3.05.15-0290 | Тройник полиэтиленовый сварной, ПЭ100, к напорным трубам, номинальное давление 1,0 МПа, диаметр 400 мм | шт
22.21.29.130.24.3.05.15-0290-000 | Тройник полиэтиленовый сварной, ПЭ100, к напорным трубам, номинальное давление 1,0 МПа, диаметр 400 мм | шт
24.3.05.15-0291 | Тройник полиэтиленовый сварной, ПЭ100, к напорным трубам, номинальное давление 1,0 МПа, диаметр 450 мм | шт
22.21.29.130.24.3.05.15-0291-000 | Тройник полиэтиленовый сварной, ПЭ100, к напорным трубам, номинальное давление 1,0 МПа, диаметр 450 мм | шт
24.3.05.15-0292 | Тройник полиэтиленовый сварной, ПЭ100, к напорным трубам, номинальное давление 1,0 МПа, диаметр 500 мм | шт
22.21.29.130.24.3.05.15-0292-000 | Тройник полиэтиленовый сварной, ПЭ100, к напорным трубам, номинальное давление 1,0 МПа, диаметр 500 мм | шт
24.3.05.15-0293 | Тройник полиэтиленовый сварной, ПЭ100, к напорным трубам, номинальное давление 1,0 МПа, диаметр 560 мм | шт
22.21.29.130.24.3.05.15-0293-000 | Тройник полиэтиленовый сварной, ПЭ100, к напорным трубам, номинальное давление 1,0 МПа, диаметр 560 мм | шт
24.3.05.15-0294 | Тройник полиэтиленовый сварной, ПЭ100, к напорным трубам, номинальное давление 1,0 МПа, диаметр 630 мм | шт
22.21.29.130.24.3.05.15-0294-000 | Тройник полиэтиленовый сварной, ПЭ100, к напорным трубам, номинальное давление 1,0 МПа, диаметр 630 мм | шт
24.3.05.15-0330 | Тройник ХПВХ комбинированный, с внутренней резьбой из пластика, номинальное давление 2,5 МПа, диаметр 16х3/8" | шт
22.21.29.130.24.3.05.15-0330-000 | Тройник ХПВХ комбинированный, с внутренней резьбой из пластика, номинальное давление 2,5 МПа, диаметр 16х3/8" | шт
24.3.05.15-0331 | Тройник ХПВХ комбинированный, с внутренней резьбой из пластика, номинальное давление 2,5 МПа, диаметр 20х1/2" | шт
22.21.29.130.24.3.05.15-0331-000 | Тройник ХПВХ комбинированный, с внутренней резьбой из пластика, номинальное давление 2,5 МПа, диаметр 20х1/2" | шт
24.3.05.15-0332 | Тройник ХПВХ комбинированный, с внутренней резьбой из пластика, номинальное давление 2,5 МПа, диаметр 25х3/4" | шт
22.21.29.130.24.3.05.15-0332-000 | Тройник ХПВХ комбинированный, с внутренней резьбой из пластика, номинальное давление 2,5 МПа, диаметр 25х3/4" | шт
24.3.05.15-0333 | Тройник ХПВХ комбинированный, с внутренней резьбой из пластика, номинальное давление 2,5 МПа, диаметр 32х1" | шт
22.21.29.130.24.3.05.15-0333-000 | Тройник ХПВХ комбинированный, с внутренней резьбой из пластика, номинальное давление 2,5 МПа, диаметр 32х1" | шт
24.3.05.15-0334 | Тройник ХПВХ комбинированный, с внутренней резьбой из пластика, номинальное давление 2,5 МПа, диаметр 40х1/4" | шт
22.21.29.130.24.3.05.15-0334-000 | Тройник ХПВХ комбинированный, с внутренней резьбой из пластика, номинальное давление 2,5 МПа, диаметр 40х1/4" | шт
24.3.05.15-0335 | Тройник ХПВХ комбинированный, с внутренней резьбой из пластика, номинальное давление 2,5 МПа, диаметр 50х1/4" | шт
22.21.29.130.24.3.05.15-0335-000 | Тройник ХПВХ комбинированный, с внутренней резьбой из пластика, номинальное давление 2,5 МПа, диаметр 50х1/4" | шт
24.3.05.15-0336 | Тройник ХПВХ комбинированный, с внутренней резьбой из пластика, номинальное давление 2,5 МПа, диаметр 63х2" | шт
22.21.29.130.24.3.05.15-0336-000 | Тройник ХПВХ комбинированный, с внутренней резьбой из пластика, номинальное давление 2,5 МПа, диаметр 63х2" | шт
24.3.05.15-0341 | Тройник ХПВХ, номинальное давление 2,5 МПа, диаметр 16 мм | шт
22.21.29.130.24.3.05.15-0341-000 | Тройник ХПВХ, номинальное давление 2,5 МПа, диаметр 16 мм | шт
24.3.05.15-0342 | Тройник ХПВХ, номинальное давление 2,5 МПа, диаметр 20 мм | шт
22.21.29.130.24.3.05.15-0342-000 | Тройник ХПВХ, номинальное давление 2,5 МПа, диаметр 20 мм | шт
24.3.05.15-0343 | Тройник ХПВХ, номинальное давление 2,5 МПа, диаметр 25 мм | шт
22.21.29.130.24.3.05.15-0343-000 | Тройник ХПВХ, номинальное давление 2,5 МПа, диаметр 25 мм | шт
24.3.05.15-0344 | Тройник ХПВХ, номинальное давление 2,5 МПа, диаметр 32 мм | шт
22.21.29.130.24.3.05.15-0344-000 | Тройник ХПВХ, номинальное давление 2,5 МПа, диаметр 32 мм | шт
24.3.05.15-0345 | Тройник ХПВХ, номинальное давление 2,5 МПа, диаметр 40 мм | шт
22.21.29.130.24.3.05.15-0345-000 | Тройник ХПВХ, номинальное давление 2,5 МПа, диаметр 40 мм | шт
24.3.05.15-0346 | Тройник ХПВХ, номинальное давление 2,5 МПа, диаметр 50 мм | шт
22.21.29.130.24.3.05.15-0346-000 | Тройник ХПВХ, номинальное давление 2,5 МПа, диаметр 50 мм | шт
24.3.05.15-0347 | Тройник ХПВХ, номинальное давление 2,5 МПа, диаметр 63 мм | шт
22.21.29.130.24.3.05.15-0347-000 | Тройник ХПВХ, номинальное давление 2,5 МПа, диаметр 63 мм | шт
24.3.05.15-0348 | Тройник ХПВХ, номинальное давление 2,5 МПа, диаметр 75 мм | шт
22.21.29.130.24.3.05.15-0348-000 | Тройник ХПВХ, номинальное давление 2,5 МПа, диаметр 75 мм | шт
24.3.05.15-0349 | Тройник ХПВХ, номинальное давление 2,5 МПа, диаметр 90 мм | шт
22.21.29.130.24.3.05.15-0349-000 | Тройник ХПВХ, номинальное давление 2,5 МПа, диаметр 90 мм | шт
24.3.05.15-0350 | Тройник ХПВХ, номинальное давление 2,5 МПа, диаметр 110 мм | шт
22.21.29.130.24.3.05.15-0350-000 | Тройник ХПВХ, номинальное давление 2,5 МПа, диаметр 110 мм | шт
24.3.05.15-0400 | Тройник из молекулярно-сшитого полиэтилена переходной, размеры 20х16х20 мм | шт
22.21.29.130.24.3.05.15-0400-000 | Тройник из молекулярно-сшитого полиэтилена переходной, размеры 20х16х20 мм | шт
24.3.05.15-0401 | Тройник из молекулярно-сшитого полиэтилена переходной, размеры 25х20х20 мм | шт
22.21.29.130.24.3.05.15-0401-000 | Тройник из молекулярно-сшитого полиэтилена переходной, размеры 25х20х20 мм | шт
24.3.05.15-0402 | Тройник из молекулярно-сшитого полиэтилена переходной, размеры 25х20х25 мм | шт
22.21.29.130.24.3.05.15-0402-000 | Тройник из молекулярно-сшитого полиэтилена переходной, размеры 25х20х25 мм | шт
24.3.05.15-0403 | Тройник из молекулярно-сшитого полиэтилена переходной, размеры 32х20х20 мм | шт
22.21.29.130.24.3.05.15-0403-000 | Тройник из молекулярно-сшитого полиэтилена переходной, размеры 32х20х20 мм | шт
24.3.05.15-0404 | Тройник из молекулярно-сшитого полиэтилена переходной, размеры 32х20х32 мм | шт
22.21.29.130.24.3.05.15-0404-000 | Тройник из молекулярно-сшитого полиэтилена переходной, размеры 32х20х32 мм | шт
24.3.05.15-0405 | Тройник из молекулярно-сшитого полиэтилена переходной, размеры 32х25х20 мм | шт
22.21.29.130.24.3.05.15-0405-000 | Тройник из молекулярно-сшитого полиэтилена переходной, размеры 32х25х20 мм | шт
24.3.05.15-0406 | Тройник из молекулярно-сшитого полиэтилена переходной, размеры 32х25х25 мм | шт
22.21.29.130.24.3.05.15-0406-000 | Тройник из молекулярно-сшитого полиэтилена переходной, размеры 32х25х25 мм | шт
24.3.05.15-0407 | Тройник из молекулярно-сшитого полиэтилена переходной, размеры 32х25х32 мм | шт
22.21.29.130.24.3.05.15-0407-000 | Тройник из молекулярно-сшитого полиэтилена переходной, размеры 32х25х32 мм | шт
24.3.05.15-0409 | Тройник из молекулярно-сшитого полиэтилена переходной, размеры 40х20х40 мм | шт
22.21.29.130.24.3.05.15-0409-000 | Тройник из молекулярно-сшитого полиэтилена переходной, размеры 40х20х40 мм | шт
24.3.05.15-0411 | Тройник из молекулярно-сшитого полиэтилена переходной, размеры 40х25х40 мм | шт
22.21.29.130.24.3.05.15-0411-000 | Тройник из молекулярно-сшитого полиэтилена переходной, размеры 40х25х40 мм | шт
24.3.05.15-0412 | Тройник из молекулярно-сшитого полиэтилена переходной, размеры 40х32х32 мм | шт
22.21.29.130.24.3.05.15-0412-000 | Тройник из молекулярно-сшитого полиэтилена переходной, размеры 40х32х32 мм | шт
24.3.05.15-0413 | Тройник из молекулярно-сшитого полиэтилена переходной, размеры 40х32х40 мм | шт
22.21.29.130.24.3.05.15-0413-000 | Тройник из молекулярно-сшитого полиэтилена переходной, размеры 40х32х40 мм | шт
24.3.05.15-0420 | Тройник из молекулярно-сшитого полиэтилена переходной, диаметр 16 мм | шт
22.21.29.130.24.3.05.15-0420-000 | Тройник из молекулярно-сшитого полиэтилена переходной, диаметр 16 мм | шт
24.3.05.15-0421 | Тройник из молекулярно-сшитого полиэтилена переходной, диаметр 20 мм | шт
22.21.29.130.24.3.05.15-0421-000 | Тройник из молекулярно-сшитого полиэтилена переходной, диаметр 20 мм | шт
24.3.05.15-0422 | Тройник из молекулярно-сшитого полиэтилена переходной, диаметр 25 мм | шт
22.21.29.130.24.3.05.15-0422-000 | Тройник из молекулярно-сшитого полиэтилена переходной, диаметр 25 мм | шт
24.3.05.15-0423 | Тройник из молекулярно-сшитого полиэтилена переходной, диаметр 32 мм | шт
22.21.29.130.24.3.05.15-0423-000 | Тройник из молекулярно-сшитого полиэтилена переходной, диаметр 32 мм | шт
24.3.05.15-0424 | Тройник из молекулярно-сшитого полиэтилена переходной, диаметр 40 мм | шт
22.21.29.130.24.3.05.15-0424-000 | Тройник из молекулярно-сшитого полиэтилена переходной, диаметр 40 мм | шт
24.3.05.15-1006 | Тройник полипропиленовый огнеупорный для внутренних противопожарных водопроводов и систем пожаротушения, диаметр 20 мм | шт
22.21.29.130.24.3.05.15-1006-000 | Тройник полипропиленовый огнеупорный для внутренних противопожарных водопроводов и систем пожаротушения, диаметр 20 мм | шт
24.3.05.15-1007 | Тройник полипропиленовый огнеупорный для внутренних противопожарных водопроводов и систем пожаротушения, диаметр 25 мм | шт
22.21.29.130.24.3.05.15-1007-000 | Тройник полипропиленовый огнеупорный для внутренних противопожарных водопроводов и систем пожаротушения, диаметр 25 мм | шт
24.3.05.15-1008 | Тройник полипропиленовый огнеупорный для внутренних противопожарных водопроводов и систем пожаротушения, диаметр 32 мм | шт
22.21.29.130.24.3.05.15-1008-000 | Тройник полипропиленовый огнеупорный для внутренних противопожарных водопроводов и систем пожаротушения, диаметр 32 мм | шт
24.3.05.15-1009 | Тройник полипропиленовый огнеупорный для внутренних противопожарных водопроводов и систем пожаротушения, диаметр 40 мм | шт
22.21.29.130.24.3.05.15-1009-000 | Тройник полипропиленовый огнеупорный для внутренних противопожарных водопроводов и систем пожаротушения, диаметр 40 мм | шт
24.3.05.15-1010 | Тройник полипропиленовый огнеупорный для внутренних противопожарных водопроводов и систем пожаротушения, диаметр 50 мм | шт
22.21.29.130.24.3.05.15-1010-000 | Тройник полипропиленовый огнеупорный для внутренних противопожарных водопроводов и систем пожаротушения, диаметр 50 мм | шт
24.3.05.15-1011 | Тройник полипропиленовый огнеупорный для внутренних противопожарных водопроводов и систем пожаротушения, диаметр 63 мм | шт
22.21.29.130.24.3.05.15-1011-000 | Тройник полипропиленовый огнеупорный для внутренних противопожарных водопроводов и систем пожаротушения, диаметр 63 мм | шт
24.3.05.15-1012 | Тройник полипропиленовый огнеупорный комбинированный, с внутренней резьбой, для внутренних противопожарных водопроводов и систем пожаротушения, диаметр 20х1/2" | шт
22.21.29.130.24.3.05.15-1012-000 | Тройник полипропиленовый огнеупорный комбинированный, с внутренней резьбой, для внутренних противопожарных водопроводов и систем пожаротушения, диаметр 20х1/2" | шт
24.3.05.15-1013 | Тройник полипропиленовый огнеупорный комбинированный, с внутренней резьбой, для внутренних противопожарных водопроводов и систем пожаротушения, диаметр 20х3/4" | шт
22.21.29.130.24.3.05.15-1013-000 | Тройник полипропиленовый огнеупорный комбинированный, с внутренней резьбой, для внутренних противопожарных водопроводов и систем пожаротушения, диаметр 20х3/4" | шт
24.3.05.15-1014 | Тройник полипропиленовый огнеупорный комбинированный, с внутренней резьбой, для внутренних противопожарных водопроводов и систем пожаротушения, диаметр 25х1/2" | шт
22.21.29.130.24.3.05.15-1014-000 | Тройник полипропиленовый огнеупорный комбинированный, с внутренней резьбой, для внутренних противопожарных водопроводов и систем пожаротушения, диаметр 25х1/2" | шт
24.3.05.15-1015 | Тройник полипропиленовый огнеупорный комбинированный, с внутренней резьбой, для внутренних противопожарных водопроводов и систем пожаротушения, диаметр 25х3/4" | шт
22.21.29.130.24.3.05.15-1015-000 | Тройник полипропиленовый огнеупорный комбинированный, с внутренней резьбой, для внутренних противопожарных водопроводов и систем пожаротушения, диаметр 25х3/4" | шт
24.3.05.15-1016 | Тройник полипропиленовый огнеупорный комбинированный, с наружной резьбой, для внутренних противопожарных водопроводов и систем пожаротушения, диаметр 20х1/2" | шт
22.21.29.130.24.3.05.15-1016-000 | Тройник полипропиленовый огнеупорный комбинированный, с наружной резьбой, для внутренних противопожарных водопроводов и систем пожаротушения, диаметр 20х1/2" | шт
24.3.05.15-1017 | Тройник полипропиленовый огнеупорный комбинированный, с наружной резьбой, для внутренних противопожарных водопроводов и систем пожаротушения, диаметр 20х3/4" | шт
22.21.29.130.24.3.05.15-1017-000 | Тройник полипропиленовый огнеупорный комбинированный, с наружной резьбой, для внутренних противопожарных водопроводов и систем пожаротушения, диаметр 20х3/4" | шт
24.3.05.15-1018 | Тройник полипропиленовый огнеупорный комбинированный, с наружной резьбой, для внутренних противопожарных водопроводов и систем пожаротушения, диаметр 25х1/2" | шт
22.21.29.130.24.3.05.15-1018-000 | Тройник полипропиленовый огнеупорный комбинированный, с наружной резьбой, для внутренних противопожарных водопроводов и систем пожаротушения, диаметр 25х1/2" | шт
24.3.05.15-1019 | Тройник полипропиленовый огнеупорный комбинированный, с наружной резьбой, для внутренних противопожарных водопроводов и систем пожаротушения, диаметр 25х3/4" | шт
22.21.29.130.24.3.05.15-1019-000 | Тройник полипропиленовый огнеупорный комбинированный, с наружной резьбой, для внутренних противопожарных водопроводов и систем пожаротушения, диаметр 25х3/4" | шт
24.3.05.15-1020 | Тройник полипропиленовый переходный огнеупорный для внутренних противопожарных водопроводов и систем пожаротушения, диаметр 25х20х25 мм | шт
22.21.29.130.24.3.05.15-1020-000 | Тройник полипропиленовый переходный огнеупорный для внутренних противопожарных водопроводов и систем пожаротушения, диаметр 25х20х25 мм | шт
24.3.05.15-1021 | Тройник полипропиленовый переходный огнеупорный для внутренних противопожарных водопроводов и систем пожаротушения, диаметр 32х20х32 мм | шт
22.21.29.130.24.3.05.15-1021-000 | Тройник полипропиленовый переходный огнеупорный для внутренних противопожарных водопроводов и систем пожаротушения, диаметр 32х20х32 мм | шт
24.3.05.15-1022 | Тройник полипропиленовый переходный огнеупорный для внутренних противопожарных водопроводов и систем пожаротушения, диаметр 32х25х32 мм | шт
22.21.29.130.24.3.05.15-1022-000 | Тройник полипропиленовый переходный огнеупорный для внутренних противопожарных водопроводов и систем пожаротушения, диаметр 32х25х32 мм | шт
24.3.05.15-1023 | Тройник полипропиленовый переходный огнеупорный для внутренних противопожарных водопроводов и систем пожаротушения, диаметр 40х20х40 мм | шт
22.21.29.130.24.3.05.15-1023-000 | Тройник полипропиленовый переходный огнеупорный для внутренних противопожарных водопроводов и систем пожаротушения, диаметр 40х20х40 мм | шт
24.3.05.15-1024 | Тройник полипропиленовый переходный огнеупорный для внутренних противопожарных водопроводов и систем пожаротушения, диаметр 40х25х40 мм | шт
22.21.29.130.24.3.05.15-1024-000 | Тройник полипропиленовый переходный огнеупорный для внутренних противопожарных водопроводов и систем пожаротушения, диаметр 40х25х40 мм | шт
24.3.05.15-1025 | Тройник полипропиленовый переходный огнеупорный для внутренних противопожарных водопроводов и систем пожаротушения, диаметр 40х32х40 мм | шт
22.21.29.130.24.3.05.15-1025-000 | Тройник полипропиленовый переходный огнеупорный для внутренних противопожарных водопроводов и систем пожаротушения, диаметр 40х32х40 мм | шт
24.3.05.15-1030 | Тройник из огнестойкого компаунда на основе полипропилена, антипиренов и базальтового волокна для трубопроводов систем пожаротушения, температура рабочей среды до +50 °C, пожарно-технические характеристики Г1, В1, Д1, Т1, максимальное рабочее давление 2,5 МПа, наружный диаметр 25 мм | шт
22.21.29.130.24.3.05.15-1030-000 | Тройник из огнестойкого компаунда на основе полипропилена, антипиренов и базальтового волокна для трубопроводов систем пожаротушения, температура рабочей среды до +50 °C, пожарно-технические характеристики Г1, В1, Д1, Т1, максимальное рабочее давление 2,5 МПа, наружный диаметр 25 мм | шт
24.3.05.15-1031 | Тройник из огнестойкого компаунда на основе полипропилена, антипиренов и базальтового волокна для трубопроводов систем пожаротушения, температура рабочей среды до +50 °C, пожарно-технические характеристики Г1, В1, Д1, Т1, максимальное рабочее давление 2,5 МПа, наружный диаметр 32 мм | шт
22.21.29.130.24.3.05.15-1031-000 | Тройник из огнестойкого компаунда на основе полипропилена, антипиренов и базальтового волокна для трубопроводов систем пожаротушения, температура рабочей среды до +50 °C, пожарно-технические характеристики Г1, В1, Д1, Т1, максимальное рабочее давление 2,5 МПа, наружный диаметр 32 мм | шт
24.3.05.15-1032 | Тройник из огнестойкого компаунда на основе полипропилена, антипиренов и базальтового волокна для трубопроводов систем пожаротушения, температура рабочей среды до +50 °C, пожарно-технические характеристики Г1, В1, Д1, Т1, максимальное рабочее давление 2,5 МПа, наружный диаметр 40 мм | шт
22.21.29.130.24.3.05.15-1032-000 | Тройник из огнестойкого компаунда на основе полипропилена, антипиренов и базальтового волокна для трубопроводов систем пожаротушения, температура рабочей среды до +50 °C, пожарно-технические характеристики Г1, В1, Д1, Т1, максимальное рабочее давление 2,5 МПа, наружный диаметр 40 мм | шт
24.3.05.15-1033 | Тройник из огнестойкого компаунда на основе полипропилена, антипиренов и базальтового волокна для трубопроводов систем пожаротушения, температура рабочей среды до +50 °C, пожарно-технические характеристики Г1, В1, Д1, Т1, максимальное рабочее давление 2,5 МПа, наружный диаметр 50 мм | шт
22.21.29.130.24.3.05.15-1033-000 | Тройник из огнестойкого компаунда на основе полипропилена, антипиренов и базальтового волокна для трубопроводов систем пожаротушения, температура рабочей среды до +50 °C, пожарно-технические характеристики Г1, В1, Д1, Т1, максимальное рабочее давление 2,5 МПа, наружный диаметр 50 мм | шт
24.3.05.15-1034 | Тройник из огнестойкого компаунда на основе полипропилена, антипиренов и базальтового волокна для трубопроводов систем пожаротушения, температура рабочей среды до +50 °C, пожарно-технические характеристики Г1, В1, Д1, Т1, максимальное рабочее давление 2,5 МПа, наружный диаметр 63 мм | шт
22.21.29.130.24.3.05.15-1034-000 | Тройник из огнестойкого компаунда на основе полипропилена, антипиренов и базальтового волокна для трубопроводов систем пожаротушения, температура рабочей среды до +50 °C, пожарно-технические характеристики Г1, В1, Д1, Т1, максимальное рабочее давление 2,5 МПа, наружный диаметр 63 мм | шт
24.3.05.15-1035 | Тройник из огнестойкого компаунда на основе полипропилена, антипиренов и базальтового волокна для трубопроводов систем пожаротушения, температура рабочей среды до +50 °C, пожарно-технические характеристики Г1, В1, Д1, Т1, максимальное рабочее давление 2,5 МПа, наружный диаметр 75 мм | шт
22.21.29.130.24.3.05.15-1035-000 | Тройник из огнестойкого компаунда на основе полипропилена, антипиренов и базальтового волокна для трубопроводов систем пожаротушения, температура рабочей среды до +50 °C, пожарно-технические характеристики Г1, В1, Д1, Т1, максимальное рабочее давление 2,5 МПа, наружный диаметр 75 мм | шт
24.3.05.15-1036 | Тройник из огнестойкого компаунда на основе полипропилена, антипиренов и базальтового волокна для трубопроводов систем пожаротушения, температура рабочей среды до +50 °C, пожарно-технические характеристики Г1, В1, Д1, Т1, максимальное рабочее давление 2,5 МПа, наружный диаметр 90 мм | шт
22.21.29.130.24.3.05.15-1036-000 | Тройник из огнестойкого компаунда на основе полипропилена, антипиренов и базальтового волокна для трубопроводов систем пожаротушения, температура рабочей среды до +50 °C, пожарно-технические характеристики Г1, В1, Д1, Т1, максимальное рабочее давление 2,5 МПа, наружный диаметр 90 мм | шт
24.3.05.15-1037 | Тройник из огнестойкого компаунда на основе полипропилена, антипиренов и базальтового волокна для трубопроводов систем пожаротушения, температура рабочей среды до +50 °C, пожарно-технические характеристики Г1, В1, Д1, Т1, максимальное рабочее давление 2,5 МПа, наружный диаметр 110 мм | шт
22.21.29.130.24.3.05.15-1037-000 | Тройник из огнестойкого компаунда на основе полипропилена, антипиренов и базальтового волокна для трубопроводов систем пожаротушения, температура рабочей среды до +50 °C, пожарно-технические характеристики Г1, В1, Д1, Т1, максимальное рабочее давление 2,5 МПа, наружный диаметр 110 мм | шт
24.3.05.15-1038 | Тройник переходной обратный из огнестойкого компаунда на основе полипропилена, антипиренов и базальтового волокна для трубопроводов систем пожаротушения, температура рабочей среды до +50 °C, пожарно-технические характеристики Г1, В1, Д1, Т1, максимальное рабочее давление 2,5 МПа, наружный диаметр 25х32х25 мм | шт
22.21.29.130.24.3.05.15-1038-000 | Тройник переходной обратный из огнестойкого компаунда на основе полипропилена, антипиренов и базальтового волокна для трубопроводов систем пожаротушения, температура рабочей среды до +50 °C, пожарно-технические характеристики Г1, В1, Д1, Т1, максимальное рабочее давление 2,5 МПа, наружный диаметр 25х32х25 мм | шт
24.3.05.15-1039 | Тройник переходной обратный из огнестойкого компаунда на основе полипропилена, антипиренов и базальтового волокна для трубопроводов систем пожаротушения, температура рабочей среды до +50 °C, пожарно-технические характеристики Г1, В1, Д1, Т1, максимальное рабочее давление 2,5 МПа, наружный диаметр 25х40х25 мм | шт
22.21.29.130.24.3.05.15-1039-000 | Тройник переходной обратный из огнестойкого компаунда на основе полипропилена, антипиренов и базальтового волокна для трубопроводов систем пожаротушения, температура рабочей среды до +50 °C, пожарно-технические характеристики Г1, В1, Д1, Т1, максимальное рабочее давление 2,5 МПа, наружный диаметр 25х40х25 мм | шт
24.3.05.15-1040 | Тройник переходной обратный из огнестойкого компаунда на основе полипропилена, антипиренов и базальтового волокна для трубопроводов систем пожаротушения, температура рабочей среды до +50 °C, пожарно-технические характеристики Г1, В1, Д1, Т1, максимальное рабочее давление 2,5 МПа, наружный диаметр 32х40х32 мм | шт
22.21.29.130.24.3.05.15-1040-000 | Тройник переходной обратный из огнестойкого компаунда на основе полипропилена, антипиренов и базальтового волокна для трубопроводов систем пожаротушения, температура рабочей среды до +50 °C, пожарно-технические характеристики Г1, В1, Д1, Т1, максимальное рабочее давление 2,5 МПа, наружный диаметр 32х40х32 мм | шт
24.3.05.15-1041 | Тройник переходной обратный из огнестойкого компаунда на основе полипропилена, антипиренов и базальтового волокна для трубопроводов систем пожаротушения, температура рабочей среды до +50 °C, пожарно-технические характеристики Г1, В1, Д1, Т1, максимальное рабочее давление 2,5 МПа, наружный диаметр 32х50х32 мм | шт
22.21.29.130.24.3.05.15-1041-000 | Тройник переходной обратный из огнестойкого компаунда на основе полипропилена, антипиренов и базальтового волокна для трубопроводов систем пожаротушения, температура рабочей среды до +50 °C, пожарно-технические характеристики Г1, В1, Д1, Т1, максимальное рабочее давление 2,5 МПа, наружный диаметр 32х50х32 мм | шт
24.3.05.15-1042 | Тройник переходной из огнестойкого компаунда на основе полипропилена, антипиренов и базальтового волокна для трубопроводов систем пожаротушения, температура рабочей среды до +50 °C, пожарно-технические характеристики Г1, В1, Д1, Т1, максимальное рабочее давление 2,5 МПа, наружный диаметр 32х25х32 мм | шт
22.21.29.130.24.3.05.15-1042-000 | Тройник переходной из огнестойкого компаунда на основе полипропилена, антипиренов и базальтового волокна для трубопроводов систем пожаротушения, температура рабочей среды до +50 °C, пожарно-технические характеристики Г1, В1, Д1, Т1, максимальное рабочее давление 2,5 МПа, наружный диаметр 32х25х32 мм | шт
24.3.05.15-1043 | Тройник переходной из огнестойкого компаунда на основе полипропилена, антипиренов и базальтового волокна для трубопроводов систем пожаротушения, температура рабочей среды до +50 °C, пожарно-технические характеристики Г1, В1, Д1, Т1, максимальное рабочее давление 2,5 МПа, наружный диаметр 40х25х40 мм | шт
22.21.29.130.24.3.05.15-1043-000 | Тройник переходной из огнестойкого компаунда на основе полипропилена, антипиренов и базальтового волокна для трубопроводов систем пожаротушения, температура рабочей среды до +50 °C, пожарно-технические характеристики Г1, В1, Д1, Т1, максимальное рабочее давление 2,5 МПа, наружный диаметр 40х25х40 мм | шт
24.3.05.15-1044 | Тройник переходной из огнестойкого компаунда на основе полипропилена, антипиренов и базальтового волокна для трубопроводов систем пожаротушения, температура рабочей среды до +50 °C, пожарно-технические характеристики Г1, В1, Д1, Т1, максимальное рабочее давление 2,5 МПа, наружный диаметр 40х32х40 мм | шт
22.21.29.130.24.3.05.15-1044-000 | Тройник переходной из огнестойкого компаунда на основе полипропилена, антипиренов и базальтового волокна для трубопроводов систем пожаротушения, температура рабочей среды до +50 °C, пожарно-технические характеристики Г1, В1, Д1, Т1, максимальное рабочее давление 2,5 МПа, наружный диаметр 40х32х40 мм | шт
24.3.05.15-1045 | Тройник переходной из огнестойкого компаунда на основе полипропилена, антипиренов и базальтового волокна для трубопроводов систем пожаротушения, температура рабочей среды до +50 °C, пожарно-технические характеристики Г1, В1, Д1, Т1, максимальное рабочее давление 2,5 МПа, наружный диаметр 50х25х50 мм | шт
22.21.29.130.24.3.05.15-1045-000 | Тройник переходной из огнестойкого компаунда на основе полипропилена, антипиренов и базальтового волокна для трубопроводов систем пожаротушения, температура рабочей среды до +50 °C, пожарно-технические характеристики Г1, В1, Д1, Т1, максимальное рабочее давление 2,5 МПа, наружный диаметр 50х25х50 мм | шт
24.3.05.15-1046 | Тройник переходной из огнестойкого компаунда на основе полипропилена, антипиренов и базальтового волокна для трубопроводов систем пожаротушения, температура рабочей среды до +50 °C, пожарно-технические характеристики Г1, В1, Д1, Т1, максимальное рабочее давление 2,5 МПа, наружный диаметр 50х32х50 мм | шт
22.21.29.130.24.3.05.15-1046-000 | Тройник переходной из огнестойкого компаунда на основе полипропилена, антипиренов и базальтового волокна для трубопроводов систем пожаротушения, температура рабочей среды до +50 °C, пожарно-технические характеристики Г1, В1, Д1, Т1, максимальное рабочее давление 2,5 МПа, наружный диаметр 50х32х50 мм | шт
24.3.05.15-1047 | Тройник переходной из огнестойкого компаунда на основе полипропилена, антипиренов и базальтового волокна для трубопроводов систем пожаротушения, температура рабочей среды до +50 °C, пожарно-технические характеристики Г1, В1, Д1, Т1, максимальное рабочее давление 2,5 МПа, наружный диаметр 50х40х50 мм | шт
22.21.29.130.24.3.05.15-1047-000 | Тройник переходной из огнестойкого компаунда на основе полипропилена, антипиренов и базальтового волокна для трубопроводов систем пожаротушения, температура рабочей среды до +50 °C, пожарно-технические характеристики Г1, В1, Д1, Т1, максимальное рабочее давление 2,5 МПа, наружный диаметр 50х40х50 мм | шт
24.3.05.15-1048 | Тройник переходной из огнестойкого компаунда на основе полипропилена, антипиренов и базальтового волокна для трубопроводов систем пожаротушения, температура рабочей среды до +50 °C, пожарно-технические характеристики Г1, В1, Д1, Т1, максимальное рабочее давление 2,5 МПа, наружный диаметр 63х25х63 мм | шт
22.21.29.130.24.3.05.15-1048-000 | Тройник переходной из огнестойкого компаунда на основе полипропилена, антипиренов и базальтового волокна для трубопроводов систем пожаротушения, температура рабочей среды до +50 °C, пожарно-технические характеристики Г1, В1, Д1, Т1, максимальное рабочее давление 2,5 МПа, наружный диаметр 63х25х63 мм | шт
24.3.05.15-1049 | Тройник переходной из огнестойкого компаунда на основе полипропилена, антипиренов и базальтового волокна для трубопроводов систем пожаротушения, температура рабочей среды до +50 °C, пожарно-технические характеристики Г1, В1, Д1, Т1, максимальное рабочее давление 2,5 МПа, наружный диаметр 63х32х63 мм | шт
22.21.29.130.24.3.05.15-1049-000 | Тройник переходной из огнестойкого компаунда на основе полипропилена, антипиренов и базальтового волокна для трубопроводов систем пожаротушения, температура рабочей среды до +50 °C, пожарно-технические характеристики Г1, В1, Д1, Т1, максимальное рабочее давление 2,5 МПа, наружный диаметр 63х32х63 мм | шт
24.3.05.15-1050 | Тройник переходной из огнестойкого компаунда на основе полипропилена, антипиренов и базальтового волокна для трубопроводов систем пожаротушения, температура рабочей среды до +50 °C, пожарно-технические характеристики Г1, В1, Д1, Т1, максимальное рабочее давление 2,5 МПа, наружный диаметр 63х40х63 мм | шт
22.21.29.130.24.3.05.15-1050-000 | Тройник переходной из огнестойкого компаунда на основе полипропилена, антипиренов и базальтового волокна для трубопроводов систем пожаротушения, температура рабочей среды до +50 °C, пожарно-технические характеристики Г1, В1, Д1, Т1, максимальное рабочее давление 2,5 МПа, наружный диаметр 63х40х63 мм | шт
24.3.05.15-1051 | Тройник переходной из огнестойкого компаунда на основе полипропилена, антипиренов и базальтового волокна для трубопроводов систем пожаротушения, температура рабочей среды до +50 °C, пожарно-технические характеристики Г1, В1, Д1, Т1, максимальное рабочее давление 2,5 МПа, наружный диаметр 63х50х63 мм | шт
22.21.29.130.24.3.05.15-1051-000 | Тройник переходной из огнестойкого компаунда на основе полипропилена, антипиренов и базальтового волокна для трубопроводов систем пожаротушения, температура рабочей среды до +50 °C, пожарно-технические характеристики Г1, В1, Д1, Т1, максимальное рабочее давление 2,5 МПа, наружный диаметр 63х50х63 мм | шт
24.3.05.15-1052 | Тройник переходной из огнестойкого компаунда на основе полипропилена, антипиренов и базальтового волокна для трубопроводов систем пожаротушения, температура рабочей среды до +50 °C, пожарно-технические характеристики Г1, В1, Д1, Т1, максимальное рабочее давление 2,5 МПа, наружный диаметр 75х25х75 мм | шт
22.21.29.130.24.3.05.15-1052-000 | Тройник переходной из огнестойкого компаунда на основе полипропилена, антипиренов и базальтового волокна для трубопроводов систем пожаротушения, температура рабочей среды до +50 °C, пожарно-технические характеристики Г1, В1, Д1, Т1, максимальное рабочее давление 2,5 МПа, наружный диаметр 75х25х75 мм | шт
24.3.05.15-1053 | Тройник переходной из огнестойкого компаунда на основе полипропилена, антипиренов и базальтового волокна для трубопроводов систем пожаротушения, температура рабочей среды до +50 °C, пожарно-технические характеристики Г1, В1, Д1, Т1, максимальное рабочее давление 2,5 МПа, наружный диаметр 75х32х75 мм | шт
22.21.29.130.24.3.05.15-1053-000 | Тройник переходной из огнестойкого компаунда на основе полипропилена, антипиренов и базальтового волокна для трубопроводов систем пожаротушения, температура рабочей среды до +50 °C, пожарно-технические характеристики Г1, В1, Д1, Т1, максимальное рабочее давление 2,5 МПа, наружный диаметр 75х32х75 мм | шт
24.3.05.15-1054 | Тройник переходной из огнестойкого компаунда на основе полипропилена, антипиренов и базальтового волокна для трубопроводов систем пожаротушения, температура рабочей среды до +50 °C, пожарно-технические характеристики Г1, В1, Д1, Т1, максимальное рабочее давление 2,5 МПа, наружный диаметр 75х40х75 мм | шт
22.21.29.130.24.3.05.15-1054-000 | Тройник переходной из огнестойкого компаунда на основе полипропилена, антипиренов и базальтового волокна для трубопроводов систем пожаротушения, температура рабочей среды до +50 °C, пожарно-технические характеристики Г1, В1, Д1, Т1, максимальное рабочее давление 2,5 МПа, наружный диаметр 75х40х75 мм | шт
24.3.05.15-1055 | Тройник переходной из огнестойкого компаунда на основе полипропилена, антипиренов и базальтового волокна для трубопроводов систем пожаротушения, температура рабочей среды до +50 °C, пожарно-технические характеристики Г1, В1, Д1, Т1, максимальное рабочее давление 2,5 МПа, наружный диаметр 75х50х75 мм | шт
22.21.29.130.24.3.05.15-1055-000 | Тройник переходной из огнестойкого компаунда на основе полипропилена, антипиренов и базальтового волокна для трубопроводов систем пожаротушения, температура рабочей среды до +50 °C, пожарно-технические характеристики Г1, В1, Д1, Т1, максимальное рабочее давление 2,5 МПа, наружный диаметр 75х50х75 мм | шт
24.3.05.15-1056 | Тройник переходной из огнестойкого компаунда на основе полипропилена, антипиренов и базальтового волокна для трубопроводов систем пожаротушения, температура рабочей среды до +50 °C, пожарно-технические характеристики Г1, В1, Д1, Т1, максимальное рабочее давление 2,5 МПа, наружный диаметр 75х63х75 мм | шт
22.21.29.130.24.3.05.15-1056-000 | Тройник переходной из огнестойкого компаунда на основе полипропилена, антипиренов и базальтового волокна для трубопроводов систем пожаротушения, температура рабочей среды до +50 °C, пожарно-технические характеристики Г1, В1, Д1, Т1, максимальное рабочее давление 2,5 МПа, наружный диаметр 75х63х75 мм | шт
24.3.05.15-1057 | Тройник переходной из огнестойкого компаунда на основе полипропилена, антипиренов и базальтового волокна для трубопроводов систем пожаротушения, температура рабочей среды до +50 °C, пожарно-технические характеристики Г1, В1, Д1, Т1, максимальное рабочее давление 2,5 МПа, наружный диаметр 90х50х90 мм | шт
22.21.29.130.24.3.05.15-1057-000 | Тройник переходной из огнестойкого компаунда на основе полипропилена, антипиренов и базальтового волокна для трубопроводов систем пожаротушения, температура рабочей среды до +50 °C, пожарно-технические характеристики Г1, В1, Д1, Т1, максимальное рабочее давление 2,5 МПа, наружный диаметр 90х50х90 мм | шт
24.3.05.15-1058 | Тройник переходной из огнестойкого компаунда на основе полипропилена, антипиренов и базальтового волокна для трубопроводов систем пожаротушения, температура рабочей среды до +50 °C, пожарно-технические характеристики Г1, В1, Д1, Т1, максимальное рабочее давление 2,5 МПа, наружный диаметр 90х63х90 мм | шт
22.21.29.130.24.3.05.15-1058-000 | Тройник переходной из огнестойкого компаунда на основе полипропилена, антипиренов и базальтового волокна для трубопроводов систем пожаротушения, температура рабочей среды до +50 °C, пожарно-технические характеристики Г1, В1, Д1, Т1, максимальное рабочее давление 2,5 МПа, наружный диаметр 90х63х90 мм | шт
24.3.05.15-1059 | Тройник переходной из огнестойкого компаунда на основе полипропилена, антипиренов и базальтового волокна для трубопроводов систем пожаротушения, температура рабочей среды до +50 °C, пожарно-технические характеристики Г1, В1, Д1, Т1, максимальное рабочее давление 2,5 МПа, наружный диаметр 90х75х90 мм | шт
22.21.29.130.24.3.05.15-1059-000 | Тройник переходной из огнестойкого компаунда на основе полипропилена, антипиренов и базальтового волокна для трубопроводов систем пожаротушения, температура рабочей среды до +50 °C, пожарно-технические характеристики Г1, В1, Д1, Т1, максимальное рабочее давление 2,5 МПа, наружный диаметр 90х75х90 мм | шт
24.3.05.15-1060 | Тройник переходной из огнестойкого компаунда на основе полипропилена, антипиренов и базальтового волокна для трубопроводов систем пожаротушения, температура рабочей среды до +50 °C, пожарно-технические характеристики Г1, В1, Д1, Т1, максимальное рабочее давление 2,5 МПа, наружный диаметр 110х50х110 мм | шт
22.21.29.130.24.3.05.15-1060-000 | Тройник переходной из огнестойкого компаунда на основе полипропилена, антипиренов и базальтового волокна для трубопроводов систем пожаротушения, температура рабочей среды до +50 °C, пожарно-технические характеристики Г1, В1, Д1, Т1, максимальное рабочее давление 2,5 МПа, наружный диаметр 110х50х110 мм | шт
24.3.05.15-1061 | Тройник переходной из огнестойкого компаунда на основе полипропилена, антипиренов и базальтового волокна для трубопроводов систем пожаротушения, температура рабочей среды до +50 °C, пожарно-технические характеристики Г1, В1, Д1, Т1, максимальное рабочее давление 2,5 МПа, наружный диаметр 110х63х110 мм | шт
22.21.29.130.24.3.05.15-1061-000 | Тройник переходной из огнестойкого компаунда на основе полипропилена, антипиренов и базальтового волокна для трубопроводов систем пожаротушения, температура рабочей среды до +50 °C, пожарно-технические характеристики Г1, В1, Д1, Т1, максимальное рабочее давление 2,5 МПа, наружный диаметр 110х63х110 мм | шт
24.3.05.15-1062 | Тройник переходной из огнестойкого компаунда на основе полипропилена, антипиренов и базальтового волокна для трубопроводов систем пожаротушения, температура рабочей среды до +50 °C, пожарно-технические характеристики Г1, В1, Д1, Т1, максимальное рабочее давление 2,5 МПа, наружный диаметр 110х75х110 мм | шт
22.21.29.130.24.3.05.15-1062-000 | Тройник переходной из огнестойкого компаунда на основе полипропилена, антипиренов и базальтового волокна для трубопроводов систем пожаротушения, температура рабочей среды до +50 °C, пожарно-технические характеристики Г1, В1, Д1, Т1, максимальное рабочее давление 2,5 МПа, наружный диаметр 110х75х110 мм | шт
24.3.05.15-1063 | Тройник переходной из огнестойкого компаунда на основе полипропилена, антипиренов и базальтового волокна для трубопроводов систем пожаротушения, температура рабочей среды до +50 °C, пожарно-технические характеристики Г1, В1, Д1, Т1, максимальное рабочее давление 2,5 МПа, наружный диаметр 110х90х110 мм | шт
22.21.29.130.24.3.05.15-1063-000 | Тройник переходной из огнестойкого компаунда на основе полипропилена, антипиренов и базальтового волокна для трубопроводов систем пожаротушения, температура рабочей среды до +50 °C, пожарно-технические характеристики Г1, В1, Д1, Т1, максимальное рабочее давление 2,5 МПа, наружный диаметр 110х90х110 мм | шт
24.3.05.15-1064 | Тройник переходной из огнестойкого компаунда на основе полипропилена, антипиренов и базальтового волокна, комбинированный с металлом для трубопроводов систем пожаротушения, температура рабочей среды до +50 °C, пожарно-технические характеристики Г1, В1, Д1, Т1, максимальное рабочее давление 2,5 МПа, наружный диаметр 25 мм, с внутренней резьбой номинальным диаметром 15 мм | шт
22.21.29.130.24.3.05.15-1064-000 | Тройник переходной из огнестойкого компаунда на основе полипропилена, антипиренов и базальтового волокна, комбинированный с металлом для трубопроводов систем пожаротушения, температура рабочей среды до +50 °C, пожарно-технические характеристики Г1, В1, Д1, Т1, максимальное рабочее давление 2,5 МПа, наружный диаметр 25 мм, с внутренней резьбой номинальным диаметром 15 мм | шт
24.3.05.15-1065 | Тройник переходной из огнестойкого компаунда на основе полипропилена, антипиренов и базальтового волокна, комбинированный с металлом для трубопроводов систем пожаротушения, температура рабочей среды до +50 °C, пожарно-технические характеристики Г1, В1, Д1, Т1, максимальное рабочее давление 2,5 МПа, наружный диаметр 25 мм, с внутренней резьбой номинальным диаметром 20 мм | шт
22.21.29.130.24.3.05.15-1065-000 | Тройник переходной из огнестойкого компаунда на основе полипропилена, антипиренов и базальтового волокна, комбинированный с металлом для трубопроводов систем пожаротушения, температура рабочей среды до +50 °C, пожарно-технические характеристики Г1, В1, Д1, Т1, максимальное рабочее давление 2,5 МПа, наружный диаметр 25 мм, с внутренней резьбой номинальным диаметром 20 мм | шт
24.3.05.15-1066 | Тройник переходной из огнестойкого компаунда на основе полипропилена, антипиренов и базальтового волокна, комбинированный с металлом для трубопроводов систем пожаротушения, температура рабочей среды до +50 °C, пожарно-технические характеристики Г1, В1, Д1, Т1, максимальное рабочее давление 2,5 МПа, наружный диаметр 32 мм, с внутренней резьбой номинальным диаметром 15 мм | шт
22.21.29.130.24.3.05.15-1066-000 | Тройник переходной из огнестойкого компаунда на основе полипропилена, антипиренов и базальтового волокна, комбинированный с металлом для трубопроводов систем пожаротушения, температура рабочей среды до +50 °C, пожарно-технические характеристики Г1, В1, Д1, Т1, максимальное рабочее давление 2,5 МПа, наружный диаметр 32 мм, с внутренней резьбой номинальным диаметром 15 мм | шт
24.3.05.15-1067 | Тройник переходной из огнестойкого компаунда на основе полипропилена, антипиренов и базальтового волокна, комбинированный с металлом для трубопроводов систем пожаротушения, температура рабочей среды до +50 °C, пожарно-технические характеристики Г1, В1, Д1, Т1, максимальное рабочее давление 2,5 МПа, наружный диаметр 32 мм, с внутренней резьбой номинальным диаметром 20 мм | шт
22.21.29.130.24.3.05.15-1067-000 | Тройник переходной из огнестойкого компаунда на основе полипропилена, антипиренов и базальтового волокна, комбинированный с металлом для трубопроводов систем пожаротушения, температура рабочей среды до +50 °C, пожарно-технические характеристики Г1, В1, Д1, Т1, максимальное рабочее давление 2,5 МПа, наружный диаметр 32 мм, с внутренней резьбой номинальным диаметром 20 мм | шт
24.3.05.15-1068 | Тройник переходной из огнестойкого компаунда на основе полипропилена, антипиренов и базальтового волокна, комбинированный с металлом для трубопроводов систем пожаротушения, температура рабочей среды до +50 °C, пожарно-технические характеристики Г1, В1, Д1, Т1, максимальное рабочее давление 2,5 МПа, наружный диаметр 32 мм, с внутренней резьбой номинальным диаметром 25 мм | шт
22.21.29.130.24.3.05.15-1068-000 | Тройник переходной из огнестойкого компаунда на основе полипропилена, антипиренов и базальтового волокна, комбинированный с металлом для трубопроводов систем пожаротушения, температура рабочей среды до +50 °C, пожарно-технические характеристики Г1, В1, Д1, Т1, максимальное рабочее давление 2,5 МПа, наружный диаметр 32 мм, с внутренней резьбой номинальным диаметром 25 мм | шт
24.3.05.15-1069 | Тройник переходной из огнестойкого компаунда на основе полипропилена, антипиренов и базальтового волокна, комбинированный с металлом для трубопроводов систем пожаротушения, температура рабочей среды до +50 °C, пожарно-технические характеристики Г1, В1, Д1, Т1, максимальное рабочее давление 2,5 МПа, наружный диаметр 40 мм, с внутренней резьбой номинальным диаметром 15 мм | шт
22.21.29.130.24.3.05.15-1069-000 | Тройник переходной из огнестойкого компаунда на основе полипропилена, антипиренов и базальтового волокна, комбинированный с металлом для трубопроводов систем пожаротушения, температура рабочей среды до +50 °C, пожарно-технические характеристики Г1, В1, Д1, Т1, максимальное рабочее давление 2,5 МПа, наружный диаметр 40 мм, с внутренней резьбой номинальным диаметром 15 мм | шт
24.3.05.15-1070 | Тройник переходной из огнестойкого компаунда на основе полипропилена, антипиренов и базальтового волокна, комбинированный с металлом для трубопроводов систем пожаротушения, температура рабочей среды до +50 °C, пожарно-технические характеристики Г1, В1, Д1, Т1, максимальное рабочее давление 2,5 МПа, наружный диаметр 40 мм, с внутренней резьбой номинальным диаметром 20 мм | шт
22.21.29.130.24.3.05.15-1070-000 | Тройник переходной из огнестойкого компаунда на основе полипропилена, антипиренов и базальтового волокна, комбинированный с металлом для трубопроводов систем пожаротушения, температура рабочей среды до +50 °C, пожарно-технические характеристики Г1, В1, Д1, Т1, максимальное рабочее давление 2,5 МПа, наружный диаметр 40 мм, с внутренней резьбой номинальным диаметром 20 мм | шт
24.3.05.15-1071 | Тройник переходной из огнестойкого компаунда на основе полипропилена, антипиренов и базальтового волокна, комбинированный с металлом для трубопроводов систем пожаротушения, температура рабочей среды до +50 °C, пожарно-технические характеристики Г1, В1, Д1, Т1, максимальное рабочее давление 2,5 МПа, наружный диаметр 40 мм, с внутренней резьбой номинальным диаметром 25 мм | шт
22.21.29.130.24.3.05.15-1071-000 | Тройник переходной из огнестойкого компаунда на основе полипропилена, антипиренов и базальтового волокна, комбинированный с металлом для трубопроводов систем пожаротушения, температура рабочей среды до +50 °C, пожарно-технические характеристики Г1, В1, Д1, Т1, максимальное рабочее давление 2,5 МПа, наружный диаметр 40 мм, с внутренней резьбой номинальным диаметром 25 мм | шт
24.3.05.15-1072 | Тройник переходной из огнестойкого компаунда на основе полипропилена, антипиренов и базальтового волокна, комбинированный с металлом для трубопроводов систем пожаротушения, температура рабочей среды до +50 °C, пожарно-технические характеристики Г1, В1, Д1, Т1, максимальное рабочее давление 2,5 МПа, наружный диаметр 40 мм, с внутренней резьбой номинальным диаметром 32 мм | шт
22.21.29.130.24.3.05.15-1072-000 | Тройник переходной из огнестойкого компаунда на основе полипропилена, антипиренов и базальтового волокна, комбинированный с металлом для трубопроводов систем пожаротушения, температура рабочей среды до +50 °C, пожарно-технические характеристики Г1, В1, Д1, Т1, максимальное рабочее давление 2,5 МПа, наружный диаметр 40 мм, с внутренней резьбой номинальным диаметром 32 мм | шт
24.3.05.15-1200 | Тройник полипропиленовый огнеупорный для внутренних противопожарных водопроводов и систем пожаротушения, диаметр 75 мм | шт
22.21.29.130.24.3.05.15-1200-000 | Тройник полипропиленовый огнеупорный для внутренних противопожарных водопроводов и систем пожаротушения, диаметр 75 мм | шт
24.3.05.15-1201 | Тройник полипропиленовый огнеупорный для внутренних противопожарных водопроводов и систем пожаротушения, диаметр 90 мм | шт
22.21.29.130.24.3.05.15-1201-000 | Тройник полипропиленовый огнеупорный для внутренних противопожарных водопроводов и систем пожаротушения, диаметр 90 мм | шт
24.3.05.15-1202 | Тройник полипропиленовый огнеупорный для внутренних противопожарных водопроводов и систем пожаротушения, диаметр 110 мм | шт
22.21.29.130.24.3.05.15-1202-000 | Тройник полипропиленовый огнеупорный для внутренних противопожарных водопроводов и систем пожаротушения, диаметр 110 мм | шт
24.3.05.15-1203 | Тройник полипропиленовый огнеупорный комбинированный, с внутренней резьбой, для внутренних противопожарных водопроводов и систем пожаротушения, диаметр 32х1/2" | шт
22.21.29.130.24.3.05.15-1203-000 | Тройник полипропиленовый огнеупорный комбинированный, с внутренней резьбой, для внутренних противопожарных водопроводов и систем пожаротушения, диаметр 32х1/2" | шт
24.3.05.15-1204 | Тройник полипропиленовый огнеупорный комбинированный, с наружной резьбой, для внутренних противопожарных водопроводов и систем пожаротушения, диаметр 32х1/2" | шт
22.21.29.130.24.3.05.15-1204-000 | Тройник полипропиленовый огнеупорный комбинированный, с наружной резьбой, для внутренних противопожарных водопроводов и систем пожаротушения, диаметр 32х1/2" | шт
24.3.05.15-1205 | Тройник полипропиленовый огнеупорный комбинированный, с внутренней резьбой, для внутренних противопожарных водопроводов и систем пожаротушения, диаметр 40х1/2" | шт
22.21.29.130.24.3.05.15-1205-000 | Тройник полипропиленовый огнеупорный комбинированный, с внутренней резьбой, для внутренних противопожарных водопроводов и систем пожаротушения, диаметр 40х1/2" | шт
24.3.05.15-1206 | Тройник полипропиленовый переходный огнеупорный для внутренних противопожарных водопроводов и систем пожаротушения, диаметр 25х25х32 мм | шт
22.21.29.130.24.3.05.15-1206-000 | Тройник полипропиленовый переходный огнеупорный для внутренних противопожарных водопроводов и систем пожаротушения, диаметр 25х25х32 мм | шт
24.3.05.15-1207 | Тройник полипропиленовый переходный огнеупорный для внутренних противопожарных водопроводов и систем пожаротушения, диаметр 32х20х20 мм | шт
22.21.29.130.24.3.05.15-1207-000 | Тройник полипропиленовый переходный огнеупорный для внутренних противопожарных водопроводов и систем пожаротушения, диаметр 32х20х20 мм | шт
24.3.05.15-1208 | Тройник полипропиленовый переходный огнеупорный для внутренних противопожарных водопроводов и систем пожаротушения, диаметр 50х25х50 мм | шт
22.21.29.130.24.3.05.15-1208-000 | Тройник полипропиленовый переходный огнеупорный для внутренних противопожарных водопроводов и систем пожаротушения, диаметр 50х25х50 мм | шт
24.3.05.15-1209 | Тройник полипропиленовый переходный огнеупорный для внутренних противопожарных водопроводов и систем пожаротушения, диаметр 50х32х50 мм | шт
22.21.29.130.24.3.05.15-1209-000 | Тройник полипропиленовый переходный огнеупорный для внутренних противопожарных водопроводов и систем пожаротушения, диаметр 50х32х50 мм | шт
24.3.05.15-1210 | Тройник полипропиленовый переходный огнеупорный для внутренних противопожарных водопроводов и систем пожаротушения, диаметр 50х40х50 мм | шт
22.21.29.130.24.3.05.15-1210-000 | Тройник полипропиленовый переходный огнеупорный для внутренних противопожарных водопроводов и систем пожаротушения, диаметр 50х40х50 мм | шт
24.3.05.15-1211 | Тройник полипропиленовый переходный огнеупорный для внутренних противопожарных водопроводов и систем пожаротушения, диаметр 63х25х63 мм | шт
22.21.29.130.24.3.05.15-1211-000 | Тройник полипропиленовый переходный огнеупорный для внутренних противопожарных водопроводов и систем пожаротушения, диаметр 63х25х63 мм | шт
24.3.05.15-1212 | Тройник полипропиленовый переходный огнеупорный для внутренних противопожарных водопроводов и систем пожаротушения, диаметр 63х32х63 мм | шт
22.21.29.130.24.3.05.15-1212-000 | Тройник полипропиленовый переходный огнеупорный для внутренних противопожарных водопроводов и систем пожаротушения, диаметр 63х32х63 мм | шт
24.3.05.15-1213 | Тройник полипропиленовый переходный огнеупорный для внутренних противопожарных водопроводов и систем пожаротушения, диаметр 63х40х63 мм | шт
22.21.29.130.24.3.05.15-1213-000 | Тройник полипропиленовый переходный огнеупорный для внутренних противопожарных водопроводов и систем пожаротушения, диаметр 63х40х63 мм | шт
24.3.05.15-1214 | Тройник полипропиленовый переходный огнеупорный для внутренних противопожарных водопроводов и систем пожаротушения, диаметр 75х25х75 мм | шт
22.21.29.130.24.3.05.15-1214-000 | Тройник полипропиленовый переходный огнеупорный для внутренних противопожарных водопроводов и систем пожаротушения, диаметр 75х25х75 мм | шт
24.3.05.15-1215 | Тройник полипропиленовый переходный огнеупорный для внутренних противопожарных водопроводов и систем пожаротушения, диаметр 75х32х75 мм | шт
22.21.29.130.24.3.05.15-1215-000 | Тройник полипропиленовый переходный огнеупорный для внутренних противопожарных водопроводов и систем пожаротушения, диаметр 75х32х75 мм | шт
24.3.05.15-1216 | Тройник полипропиленовый переходный огнеупорный для внутренних противопожарных водопроводов и систем пожаротушения, диаметр 75х40х75 мм | шт
22.21.29.130.24.3.05.15-1216-000 | Тройник полипропиленовый переходный огнеупорный для внутренних противопожарных водопроводов и систем пожаротушения, диаметр 75х40х75 мм | шт
24.3.05.15-1217 | Тройник полипропиленовый переходный огнеупорный для внутренних противопожарных водопроводов и систем пожаротушения, диаметр 75х50х75 мм | шт
22.21.29.130.24.3.05.15-1217-000 | Тройник полипропиленовый переходный огнеупорный для внутренних противопожарных водопроводов и систем пожаротушения, диаметр 75х50х75 мм | шт
24.3.05.15-1219 | Тройник полипропиленовый переходный огнеупорный для внутренних противопожарных водопроводов и систем пожаротушения, диаметр 90х63х90 мм | шт
22.21.29.130.24.3.05.15-1219-000 | Тройник полипропиленовый переходный огнеупорный для внутренних противопожарных водопроводов и систем пожаротушения, диаметр 90х63х90 мм | шт
24.3.05.15-1220 | Тройник полипропиленовый переходный огнеупорный для внутренних противопожарных водопроводов и систем пожаротушения, диаметр 110х50х110 мм | шт
22.21.29.130.24.3.05.15-1220-000 | Тройник полипропиленовый переходный огнеупорный для внутренних противопожарных водопроводов и систем пожаротушения, диаметр 110х50х110 мм | шт
24.3.05.15-1221 | Тройник полипропиленовый переходный огнеупорный для внутренних противопожарных водопроводов и систем пожаротушения, диаметр 110х63х110 мм | шт
22.21.29.130.24.3.05.15-1221-000 | Тройник полипропиленовый переходный огнеупорный для внутренних противопожарных водопроводов и систем пожаротушения, диаметр 110х63х110 мм | шт
24.3.05.15-1222 | Тройник полипропиленовый переходный огнеупорный для внутренних противопожарных водопроводов и систем пожаротушения, диаметр 110х75х110 мм | шт
22.21.29.130.24.3.05.15-1222-000 | Тройник полипропиленовый переходный огнеупорный для внутренних противопожарных водопроводов и систем пожаротушения, диаметр 110х75х110 мм | шт
Группа 24.3.05.16: Угольники полимерные | Группа 24.3.05.16: Угольники полимерные | Группа 24.3.05.16: Угольники полимерные
24.3.05.16-0001 | Угольник 45° ХПВХ, номинальное давление 2,5 МПа, диаметр 20 мм | шт
22.21.29.130.24.3.05.16-0001-000 | Угольник 45° ХПВХ, номинальное давление 2,5 МПа, диаметр 20 мм | шт
24.3.05.16-0002 | Угольник 45° ХПВХ, номинальное давление 2,5 МПа, диаметр 25 мм | шт
22.21.29.130.24.3.05.16-0002-000 | Угольник 45° ХПВХ, номинальное давление 2,5 МПа, диаметр 25 мм | шт
24.3.05.16-0003 | Угольник 45° ХПВХ, номинальное давление 2,5 МПа, диаметр 32 мм | шт
22.21.29.130.24.3.05.16-0003-000 | Угольник 45° ХПВХ, номинальное давление 2,5 МПа, диаметр 32 мм | шт
24.3.05.16-0004 | Угольник 45° ХПВХ, номинальное давление 2,5 МПа, диаметр 40 мм | шт
22.21.29.130.24.3.05.16-0004-000 | Угольник 45° ХПВХ, номинальное давление 2,5 МПа, диаметр 40 мм | шт
24.3.05.16-0005 | Угольник 45° ХПВХ, номинальное давление 2,5 МПа, диаметр 50 мм | шт
22.21.29.130.24.3.05.16-0005-000 | Угольник 45° ХПВХ, номинальное давление 2,5 МПа, диаметр 50 мм | шт
24.3.05.16-0006 | Угольник 45° ХПВХ, номинальное давление 2,5 МПа, диаметр 63 мм | шт
22.21.29.130.24.3.05.16-0006-000 | Угольник 45° ХПВХ, номинальное давление 2,5 МПа, диаметр 63 мм | шт
24.3.05.16-0007 | Угольник 45° ХПВХ, номинальное давление 2,5 МПа, диаметр 75 мм | шт
22.21.29.130.24.3.05.16-0007-000 | Угольник 45° ХПВХ, номинальное давление 2,5 МПа, диаметр 75 мм | шт
24.3.05.16-0008 | Угольник 45° ХПВХ, номинальное давление 2,5 МПа, диаметр 90 мм | шт
22.21.29.130.24.3.05.16-0008-000 | Угольник 45° ХПВХ, номинальное давление 2,5 МПа, диаметр 90 мм | шт
24.3.05.16-0009 | Угольник 45° ХПВХ, номинальное давление 2,5 МПа, диаметр 110 мм | шт
22.21.29.130.24.3.05.16-0009-000 | Угольник 45° ХПВХ, номинальное давление 2,5 МПа, диаметр 110 мм | шт
24.3.05.16-0010 | Угольник 90° ХПВХ, с внутренней резьбой из стали, номинальное давление 2,5 МПа, диаметр 16х3/8" | шт
22.21.29.130.24.3.05.16-0010-000 | Угольник 90° ХПВХ, с внутренней резьбой из стали, номинальное давление 2,5 МПа, диаметр 16х3/8" | шт
24.3.05.16-0011 | Угольник 90° ХПВХ, с внутренней резьбой из стали, номинальное давление 2,5 МПа, диаметр 20х1/2" | шт
22.21.29.130.24.3.05.16-0011-000 | Угольник 90° ХПВХ, с внутренней резьбой из стали, номинальное давление 2,5 МПа, диаметр 20х1/2" | шт
24.3.05.16-0013 | Угольник 90° ХПВХ, с внутренней резьбой из стали, номинальное давление 2,5 МПа, диаметр 25х3/4" | шт
22.21.29.130.24.3.05.16-0013-000 | Угольник 90° ХПВХ, с внутренней резьбой из стали, номинальное давление 2,5 МПа, диаметр 25х3/4" | шт
24.3.05.16-0014 | Угольник 90° ХПВХ, с внутренней резьбой из стали, номинальное давление 2,5 МПа, диаметр 32х1" | шт
22.21.29.130.24.3.05.16-0014-000 | Угольник 90° ХПВХ, с внутренней резьбой из стали, номинальное давление 2,5 МПа, диаметр 32х1" | шт
24.3.05.16-0017 | Угольник 90° ХПВХ, с внутренней резьбой из стали, номинальное давление 2,5 МПа, диаметр 40х1/4" | шт
22.21.29.130.24.3.05.16-0017-000 | Угольник 90° ХПВХ, с внутренней резьбой из стали, номинальное давление 2,5 МПа, диаметр 40х1/4" | шт
24.3.05.16-0018 | Угольник 90° ХПВХ, с внутренней резьбой из стали, номинальное давление 2,5 МПа, диаметр 50х1/2" | шт
22.21.29.130.24.3.05.16-0018-000 | Угольник 90° ХПВХ, с внутренней резьбой из стали, номинальное давление 2,5 МПа, диаметр 50х1/2" | шт
24.3.05.16-0019 | Угольник 90° ХПВХ, с внутренней резьбой из стали, номинальное давление 2,5 МПа, диаметр 63х2" | шт
22.21.29.130.24.3.05.16-0019-000 | Угольник 90° ХПВХ, с внутренней резьбой из стали, номинальное давление 2,5 МПа, диаметр 63х2" | шт
24.3.05.16-0021 | Угольник 90° ХПВХ, с внутренней резьбой из пластика, номинальное давление 2,5 МПа, диаметр 20х1/2" | шт
22.21.29.130.24.3.05.16-0021-000 | Угольник 90° ХПВХ, с внутренней резьбой из пластика, номинальное давление 2,5 МПа, диаметр 20х1/2" | шт
24.3.05.16-0022 | Угольник 90° ХПВХ, с внутренней резьбой из пластика, номинальное давление 2,5 МПа, диаметр 25х3/4" | шт
22.21.29.130.24.3.05.16-0022-000 | Угольник 90° ХПВХ, с внутренней резьбой из пластика, номинальное давление 2,5 МПа, диаметр 25х3/4" | шт
24.3.05.16-0031 | Угольник 90° ХПВХ, номинальное давление 2,5 МПа, диаметр 16 мм | шт
22.21.29.130.24.3.05.16-0031-000 | Угольник 90° ХПВХ, номинальное давление 2,5 МПа, диаметр 16 мм | шт
24.3.05.16-0032 | Угольник 90° ХПВХ, номинальное давление 2,5 МПа, диаметр 20 мм | шт
22.21.29.130.24.3.05.16-0032-000 | Угольник 90° ХПВХ, номинальное давление 2,5 МПа, диаметр 20 мм | шт
24.3.05.16-0033 | Угольник 90° ХПВХ, номинальное давление 2,5 МПа, диаметр 25 мм | шт
22.21.29.130.24.3.05.16-0033-000 | Угольник 90° ХПВХ, номинальное давление 2,5 МПа, диаметр 25 мм | шт
24.3.05.16-0034 | Угольник 90° ХПВХ, номинальное давление 2,5 МПа, диаметр 32 мм | шт
22.21.29.130.24.3.05.16-0034-000 | Угольник 90° ХПВХ, номинальное давление 2,5 МПа, диаметр 32 мм | шт
24.3.05.16-0035 | Угольник 90° ХПВХ, номинальное давление 2,5 МПа, диаметр 40 мм | шт
22.21.29.130.24.3.05.16-0035-000 | Угольник 90° ХПВХ, номинальное давление 2,5 МПа, диаметр 40 мм | шт
24.3.05.16-0036 | Угольник 90° ХПВХ, номинальное давление 2,5 МПа, диаметр 50 мм | шт
22.21.29.130.24.3.05.16-0036-000 | Угольник 90° ХПВХ, номинальное давление 2,5 МПа, диаметр 50 мм | шт
24.3.05.16-0037 | Угольник 90° ХПВХ, номинальное давление 2,5 МПа, диаметр 63 мм | шт
22.21.29.130.24.3.05.16-0037-000 | Угольник 90° ХПВХ, номинальное давление 2,5 МПа, диаметр 63 мм | шт
24.3.05.16-0038 | Угольник 90° ХПВХ, номинальное давление 2,5 МПа, диаметр 75 мм | шт
22.21.29.130.24.3.05.16-0038-000 | Угольник 90° ХПВХ, номинальное давление 2,5 МПа, диаметр 75 мм | шт
24.3.05.16-0039 | Угольник 90° ХПВХ, номинальное давление 2,5 МПа, диаметр 90 мм | шт
22.21.29.130.24.3.05.16-0039-000 | Угольник 90° ХПВХ, номинальное давление 2,5 МПа, диаметр 90 мм | шт
24.3.05.16-0040 | Угольник 90° ХПВХ, номинальное давление 2,5 МПа, диаметр 110 мм | шт
22.21.29.130.24.3.05.16-0040-000 | Угольник 90° ХПВХ, номинальное давление 2,5 МПа, диаметр 110 мм | шт
24.3.05.16-0111 | Угольник 45° полипропиленовый, диаметр 20 мм | шт
22.21.29.130.24.3.05.16-0111-000 | Угольник 45° полипропиленовый, диаметр 20 мм | шт
24.3.05.16-0112 | Угольник 45° полипропиленовый, диаметр 25 мм | шт
22.21.29.130.24.3.05.16-0112-000 | Угольник 45° полипропиленовый, диаметр 25 мм | шт
24.3.05.16-0113 | Угольник 45° полипропиленовый, диаметр 32 мм | шт
22.21.29.130.24.3.05.16-0113-000 | Угольник 45° полипропиленовый, диаметр 32 мм | шт
24.3.05.16-0114 | Угольник 45° полипропиленовый, диаметр 40 мм | шт
22.21.29.130.24.3.05.16-0114-000 | Угольник 45° полипропиленовый, диаметр 40 мм | шт
24.3.05.16-0115 | Угольник 45° полипропиленовый, диаметр 50 мм | шт
22.21.29.130.24.3.05.16-0115-000 | Угольник 45° полипропиленовый, диаметр 50 мм | шт
24.3.05.16-0116 | Угольник 45° полипропиленовый, диаметр 63 мм | шт
22.21.29.130.24.3.05.16-0116-000 | Угольник 45° полипропиленовый, диаметр 63 мм | шт
24.3.05.16-0117 | Угольник 45° из сополимера полипропилена PP-R, диаметр 75 мм | шт
22.21.29.130.24.3.05.16-0117-000 | Угольник 45° из сополимера полипропилена PP-R, диаметр 75 мм | шт
24.3.05.16-0118 | Угольник 45° из сополимера полипропилена PP-R, диаметр 90 мм | шт
22.21.29.130.24.3.05.16-0118-000 | Угольник 45° из сополимера полипропилена PP-R, диаметр 90 мм | шт
24.3.05.16-0119 | Угольник 45° из сополимера полипропилена PP-R, диаметр 110 мм | шт
22.21.29.130.24.3.05.16-0119-000 | Угольник 45° из сополимера полипропилена PP-R, диаметр 110 мм | шт
24.3.05.16-0121 | Угольник 45° полиэтиленовый удлиненный, SDR11, диаметр 110 мм | шт
22.21.29.130.24.3.05.16-0121-000 | Угольник 45° полиэтиленовый удлиненный, SDR11, диаметр 110 мм | шт
24.3.05.16-0122 | Угольник 45° полиэтиленовый удлиненный, SDR11, диаметр 160 мм | шт
22.21.29.130.24.3.05.16-0122-000 | Угольник 45° полиэтиленовый удлиненный, SDR11, диаметр 160 мм | шт
24.3.05.16-0131 | Угольник 90° из сополимера полипропилена PP-R, наружный диаметр 20 мм | шт
22.21.29.130.24.3.05.16-0131-000 | Угольник 90° из сополимера полипропилена PP-R, наружный диаметр 20 мм | шт
24.3.05.16-0132 | Угольник 90° из сополимера полипропилена PP-R, наружный диаметр 25 мм | шт
22.21.29.130.24.3.05.16-0132-000 | Угольник 90° из сополимера полипропилена PP-R, наружный диаметр 25 мм | шт
24.3.05.16-0133 | Угольник 90° из сополимера полипропилена PP-R, наружный диаметр 40 мм | шт
22.21.29.130.24.3.05.16-0133-000 | Угольник 90° из сополимера полипропилена PP-R, наружный диаметр 40 мм | шт
24.3.05.16-0134 | Угольник 90° из сополимера полипропилена PP-R, наружный диаметр 50 мм | шт
22.21.29.130.24.3.05.16-0134-000 | Угольник 90° из сополимера полипропилена PP-R, наружный диаметр 50 мм | шт
24.3.05.16-0135 | Угольник 90° из сополимера полипропилена PP-R, наружный диаметр 63 мм | шт
22.21.29.130.24.3.05.16-0135-000 | Угольник 90° из сополимера полипропилена PP-R, наружный диаметр 63 мм | шт
24.3.05.16-0136 | Угольник 90° из сополимера полипропилена PP-R, наружный диаметр 75 мм | шт
22.21.29.130.24.3.05.16-0136-000 | Угольник 90° из сополимера полипропилена PP-R, наружный диаметр 75 мм | шт
24.3.05.16-0137 | Угольник 90° из сополимера полипропилена PP-R, наружный диаметр 90 мм | шт
22.21.29.130.24.3.05.16-0137-000 | Угольник 90° из сополимера полипропилена PP-R, наружный диаметр 90 мм | шт
24.3.05.16-0138 | Угольник 45° полипропиленовый, диаметр 110 мм | шт
22.21.29.130.24.3.05.16-0138-000 | Угольник 45° полипропиленовый, диаметр 110 мм | шт
24.3.05.16-0139 | Угольник 90° из сополимера полипропилена PP-R, наружный диаметр 32 мм | шт
22.21.29.130.24.3.05.16-0139-000 | Угольник 90° из сополимера полипропилена PP-R, наружный диаметр 32 мм | шт
24.3.05.16-0141 | Угольник 90° полиэтиленовый удлиненный, SDR11, диаметр 32 мм | шт
22.21.29.130.24.3.05.16-0141-000 | Угольник 90° полиэтиленовый удлиненный, SDR11, диаметр 32 мм | шт
24.3.05.16-0142 | Угольник 90° полиэтиленовый удлиненный, SDR11, диаметр 63 мм | шт
22.21.29.130.24.3.05.16-0142-000 | Угольник 90° полиэтиленовый удлиненный, SDR11, диаметр 63 мм | шт
24.3.05.16-0143 | Угольник 90° полиэтиленовый удлиненный, SDR11, диаметр 110 мм | шт
22.21.29.130.24.3.05.16-0143-000 | Угольник 90° полиэтиленовый удлиненный, SDR11, диаметр 110 мм | шт
24.3.05.16-0144 | Угольник 90° полиэтиленовый удлиненный, SDR11, диаметр 160 мм | шт
22.21.29.130.24.3.05.16-0144-000 | Угольник 90° полиэтиленовый удлиненный, SDR11, диаметр 160 мм | шт
24.3.05.16-0145 | Угольник 90° полиэтиленовый удлиненный, SDR11, диаметр 225 мм | шт
22.21.29.130.24.3.05.16-0145-000 | Угольник 90° полиэтиленовый удлиненный, SDR11, диаметр 225 мм | шт
24.3.05.16-0219 | Угольник полипропиленовый комбинированный огнеупорный, с внутренней резьбой, для внутренних противопожарных водопроводов и систем пожаротушения, диаметр 20х1/2" | шт
22.21.29.130.24.3.05.16-0219-000 | Угольник полипропиленовый комбинированный огнеупорный, с внутренней резьбой, для внутренних противопожарных водопроводов и систем пожаротушения, диаметр 20х1/2" | шт
24.3.05.16-0220 | Угольник полипропиленовый комбинированный огнеупорный, с внутренней резьбой, для внутренних противопожарных водопроводов и систем пожаротушения, диаметр 20х3/4" | шт
22.21.29.130.24.3.05.16-0220-000 | Угольник полипропиленовый комбинированный огнеупорный, с внутренней резьбой, для внутренних противопожарных водопроводов и систем пожаротушения, диаметр 20х3/4" | шт
24.3.05.16-0221 | Угольник полипропиленовый комбинированный огнеупорный, с внутренней резьбой, для внутренних противопожарных водопроводов и систем пожаротушения, диаметр 25х1/2" | шт
22.21.29.130.24.3.05.16-0221-000 | Угольник полипропиленовый комбинированный огнеупорный, с внутренней резьбой, для внутренних противопожарных водопроводов и систем пожаротушения, диаметр 25х1/2" | шт
24.3.05.16-0222 | Угольник полипропиленовый комбинированный огнеупорный, с внутренней резьбой, для внутренних противопожарных водопроводов и систем пожаротушения, диаметр 25х3/4" | шт
22.21.29.130.24.3.05.16-0222-000 | Угольник полипропиленовый комбинированный огнеупорный, с внутренней резьбой, для внутренних противопожарных водопроводов и систем пожаротушения, диаметр 25х3/4" | шт
24.3.05.16-0223 | Угольник полипропиленовый комбинированный огнеупорный, с наружной резьбой, для внутренних противопожарных водопроводов и систем пожаротушения, диаметр 20х1/2" | шт
22.21.29.130.24.3.05.16-0223-000 | Угольник полипропиленовый комбинированный огнеупорный, с наружной резьбой, для внутренних противопожарных водопроводов и систем пожаротушения, диаметр 20х1/2" | шт
24.3.05.16-0224 | Угольник полипропиленовый комбинированный огнеупорный, с наружной резьбой, для внутренних противопожарных водопроводов и систем пожаротушения, диаметр 20х3/4" | шт
22.21.29.130.24.3.05.16-0224-000 | Угольник полипропиленовый комбинированный огнеупорный, с наружной резьбой, для внутренних противопожарных водопроводов и систем пожаротушения, диаметр 20х3/4" | шт
24.3.05.16-0225 | Угольник полипропиленовый комбинированный огнеупорный, с наружной резьбой, для внутренних противопожарных водопроводов и систем пожаротушения, диаметр 25х3/4" | шт
22.21.29.130.24.3.05.16-0225-000 | Угольник полипропиленовый комбинированный огнеупорный, с наружной резьбой, для внутренних противопожарных водопроводов и систем пожаротушения, диаметр 25х3/4" | шт
24.3.05.16-0226 | Угольник полипропиленовый комбинированный огнеупорный, с наружной резьбой, для внутренних противопожарных водопроводов и систем пожаротушения, диаметр 25х1/2" | шт
22.21.29.130.24.3.05.16-0226-000 | Угольник полипропиленовый комбинированный огнеупорный, с наружной резьбой, для внутренних противопожарных водопроводов и систем пожаротушения, диаметр 25х1/2" | шт
24.3.05.16-0227 | Угольник 45° полипропиленовый огнеупорный для внутренних противопожарных водопроводов и систем пожаротушения, диаметр 20 мм | шт
22.21.29.130.24.3.05.16-0227-000 | Угольник 45° полипропиленовый огнеупорный для внутренних противопожарных водопроводов и систем пожаротушения, диаметр 20 мм | шт
24.3.05.16-0228 | Угольник 45° полипропиленовый огнеупорный для внутренних противопожарных водопроводов и систем пожаротушения, диаметр 25 мм | шт
22.21.29.130.24.3.05.16-0228-000 | Угольник 45° полипропиленовый огнеупорный для внутренних противопожарных водопроводов и систем пожаротушения, диаметр 25 мм | шт
24.3.05.16-0229 | Угольник 45° полипропиленовый огнеупорный для внутренних противопожарных водопроводов и систем пожаротушения, диаметр 32 мм | шт
22.21.29.130.24.3.05.16-0229-000 | Угольник 45° полипропиленовый огнеупорный для внутренних противопожарных водопроводов и систем пожаротушения, диаметр 32 мм | шт
24.3.05.16-0230 | Угольник 45° полипропиленовый огнеупорный для внутренних противопожарных водопроводов и систем пожаротушения, диаметр 40 мм | шт
22.21.29.130.24.3.05.16-0230-000 | Угольник 45° полипропиленовый огнеупорный для внутренних противопожарных водопроводов и систем пожаротушения, диаметр 40 мм | шт
24.3.05.16-0231 | Угольник 45° полипропиленовый огнеупорный для внутренних противопожарных водопроводов и систем пожаротушения, диаметр 50 мм | шт
22.21.29.130.24.3.05.16-0231-000 | Угольник 45° полипропиленовый огнеупорный для внутренних противопожарных водопроводов и систем пожаротушения, диаметр 50 мм | шт
24.3.05.16-0232 | Угольник 45° полипропиленовый огнеупорный для внутренних противопожарных водопроводов и систем пожаротушения, диаметр 63 мм | шт
22.21.29.130.24.3.05.16-0232-000 | Угольник 45° полипропиленовый огнеупорный для внутренних противопожарных водопроводов и систем пожаротушения, диаметр 63 мм | шт
24.3.05.16-0233 | Угольник 90° полипропиленовый огнеупорный для внутренних противопожарных водопроводов и систем пожаротушения, диаметр 20 мм | шт
22.21.29.130.24.3.05.16-0233-000 | Угольник 90° полипропиленовый огнеупорный для внутренних противопожарных водопроводов и систем пожаротушения, диаметр 20 мм | шт
24.3.05.16-0234 | Угольник 90° полипропиленовый огнеупорный для внутренних противопожарных водопроводов и систем пожаротушения, диаметр 25 мм | шт
22.21.29.130.24.3.05.16-0234-000 | Угольник 90° полипропиленовый огнеупорный для внутренних противопожарных водопроводов и систем пожаротушения, диаметр 25 мм | шт
24.3.05.16-0235 | Угольник 90° полипропиленовый огнеупорный для внутренних противопожарных водопроводов и систем пожаротушения, диаметр 32 мм | шт
22.21.29.130.24.3.05.16-0235-000 | Угольник 90° полипропиленовый огнеупорный для внутренних противопожарных водопроводов и систем пожаротушения, диаметр 32 мм | шт
24.3.05.16-0236 | Угольник 90° полипропиленовый огнеупорный для внутренних противопожарных водопроводов и систем пожаротушения, диаметр 40 мм | шт
22.21.29.130.24.3.05.16-0236-000 | Угольник 90° полипропиленовый огнеупорный для внутренних противопожарных водопроводов и систем пожаротушения, диаметр 40 мм | шт
24.3.05.16-0237 | Угольник 90° полипропиленовый огнеупорный для внутренних противопожарных водопроводов и систем пожаротушения, диаметр 50 мм | шт
22.21.29.130.24.3.05.16-0237-000 | Угольник 90° полипропиленовый огнеупорный для внутренних противопожарных водопроводов и систем пожаротушения, диаметр 50 мм | шт
24.3.05.16-0238 | Угольник 90° полипропиленовый огнеупорный для внутренних противопожарных водопроводов и систем пожаротушения, диаметр 63 мм | шт
22.21.29.130.24.3.05.16-0238-000 | Угольник 90° полипропиленовый огнеупорный для внутренних противопожарных водопроводов и систем пожаротушения, диаметр 63 мм | шт
24.3.05.16-0240 | Угольник 90° из огнестойкого компаунда на основе полипропилена, антипиренов и базальтового волокна для трубопроводов систем пожаротушения, температура рабочей среды до +50 °C, пожарно-технические характеристики Г1, В1, Д1, Т1, максимальное рабочее давление 2,5 МПа, наружный диаметр 25 мм | шт
22.21.29.130.24.3.05.16-0240-000 | Угольник 90° из огнестойкого компаунда на основе полипропилена, антипиренов и базальтового волокна для трубопроводов систем пожаротушения, температура рабочей среды до +50 °C, пожарно-технические характеристики Г1, В1, Д1, Т1, максимальное рабочее давление 2,5 МПа, наружный диаметр 25 мм | шт
24.3.05.16-0241 | Угольник 90° из огнестойкого компаунда на основе полипропилена, антипиренов и базальтового волокна для трубопроводов систем пожаротушения, температура рабочей среды до +50 °C, пожарно-технические характеристики Г1, В1, Д1, Т1, максимальное рабочее давление 2,5 МПа, наружный диаметр 32 мм | шт
22.21.29.130.24.3.05.16-0241-000 | Угольник 90° из огнестойкого компаунда на основе полипропилена, антипиренов и базальтового волокна для трубопроводов систем пожаротушения, температура рабочей среды до +50 °C, пожарно-технические характеристики Г1, В1, Д1, Т1, максимальное рабочее давление 2,5 МПа, наружный диаметр 32 мм | шт
24.3.05.16-0242 | Угольник 90° из огнестойкого компаунда на основе полипропилена, антипиренов и базальтового волокна для трубопроводов систем пожаротушения, температура рабочей среды до +50 °C, пожарно-технические характеристики Г1, В1, Д1, Т1, максимальное рабочее давление 2,5 МПа, наружный диаметр 40 мм | шт
22.21.29.130.24.3.05.16-0242-000 | Угольник 90° из огнестойкого компаунда на основе полипропилена, антипиренов и базальтового волокна для трубопроводов систем пожаротушения, температура рабочей среды до +50 °C, пожарно-технические характеристики Г1, В1, Д1, Т1, максимальное рабочее давление 2,5 МПа, наружный диаметр 40 мм | шт
24.3.05.16-0243 | Угольник 90° из огнестойкого компаунда на основе полипропилена, антипиренов и базальтового волокна для трубопроводов систем пожаротушения, температура рабочей среды до +50 °C, пожарно-технические характеристики Г1, В1, Д1, Т1, максимальное рабочее давление 2,5 МПа, наружный диаметр 50 мм | шт
22.21.29.130.24.3.05.16-0243-000 | Угольник 90° из огнестойкого компаунда на основе полипропилена, антипиренов и базальтового волокна для трубопроводов систем пожаротушения, температура рабочей среды до +50 °C, пожарно-технические характеристики Г1, В1, Д1, Т1, максимальное рабочее давление 2,5 МПа, наружный диаметр 50 мм | шт
24.3.05.16-0244 | Угольник 90° из огнестойкого компаунда на основе полипропилена, антипиренов и базальтового волокна для трубопроводов систем пожаротушения, температура рабочей среды до +50 °C, пожарно-технические характеристики Г1, В1, Д1, Т1, максимальное рабочее давление 2,5 МПа, наружный диаметр 63 мм | шт
22.21.29.130.24.3.05.16-0244-000 | Угольник 90° из огнестойкого компаунда на основе полипропилена, антипиренов и базальтового волокна для трубопроводов систем пожаротушения, температура рабочей среды до +50 °C, пожарно-технические характеристики Г1, В1, Д1, Т1, максимальное рабочее давление 2,5 МПа, наружный диаметр 63 мм | шт
24.3.05.16-0245 | Угольник 90° из огнестойкого компаунда на основе полипропилена, антипиренов и базальтового волокна для трубопроводов систем пожаротушения, температура рабочей среды до +50 °C, пожарно-технические характеристики Г1, В1, Д1, Т1, максимальное рабочее давление 2,5 МПа, наружный диаметр 75 мм | шт
22.21.29.130.24.3.05.16-0245-000 | Угольник 90° из огнестойкого компаунда на основе полипропилена, антипиренов и базальтового волокна для трубопроводов систем пожаротушения, температура рабочей среды до +50 °C, пожарно-технические характеристики Г1, В1, Д1, Т1, максимальное рабочее давление 2,5 МПа, наружный диаметр 75 мм | шт
24.3.05.16-0246 | Угольник 90° из огнестойкого компаунда на основе полипропилена, антипиренов и базальтового волокна для трубопроводов систем пожаротушения, температура рабочей среды до +50 °C, пожарно-технические характеристики Г1, В1, Д1, Т1, максимальное рабочее давление 2,5 МПа, наружный диаметр 90 мм | шт
22.21.29.130.24.3.05.16-0246-000 | Угольник 90° из огнестойкого компаунда на основе полипропилена, антипиренов и базальтового волокна для трубопроводов систем пожаротушения, температура рабочей среды до +50 °C, пожарно-технические характеристики Г1, В1, Д1, Т1, максимальное рабочее давление 2,5 МПа, наружный диаметр 90 мм | шт
24.3.05.16-0247 | Угольник 90° из огнестойкого компаунда на основе полипропилена, антипиренов и базальтового волокна для трубопроводов систем пожаротушения, температура рабочей среды до +50 °C, пожарно-технические характеристики Г1, В1, Д1, Т1, максимальное рабочее давление 2,5 МПа, наружный диаметр 110 мм | шт
22.21.29.130.24.3.05.16-0247-000 | Угольник 90° из огнестойкого компаунда на основе полипропилена, антипиренов и базальтового волокна для трубопроводов систем пожаротушения, температура рабочей среды до +50 °C, пожарно-технические характеристики Г1, В1, Д1, Т1, максимальное рабочее давление 2,5 МПа, наружный диаметр 110 мм | шт
24.3.05.16-0248 | Угольник 45° из огнестойкого компаунда на основе полипропилена, антипиренов и базальтового волокна для трубопроводов систем пожаротушения, температура рабочей среды до +50 °C, пожарно-технические характеристики Г1, В1, Д1, Т1, максимальное рабочее давление 2,5 МПа, наружный диаметр 25 мм | шт
22.21.29.130.24.3.05.16-0248-000 | Угольник 45° из огнестойкого компаунда на основе полипропилена, антипиренов и базальтового волокна для трубопроводов систем пожаротушения, температура рабочей среды до +50 °C, пожарно-технические характеристики Г1, В1, Д1, Т1, максимальное рабочее давление 2,5 МПа, наружный диаметр 25 мм | шт
24.3.05.16-0249 | Угольник 45° из огнестойкого компаунда на основе полипропилена, антипиренов и базальтового волокна для трубопроводов систем пожаротушения, температура рабочей среды до +50 °C, пожарно-технические характеристики Г1, В1, Д1, Т1, максимальное рабочее давление 2,5 МПа, наружный диаметр 32 мм | шт
22.21.29.130.24.3.05.16-0249-000 | Угольник 45° из огнестойкого компаунда на основе полипропилена, антипиренов и базальтового волокна для трубопроводов систем пожаротушения, температура рабочей среды до +50 °C, пожарно-технические характеристики Г1, В1, Д1, Т1, максимальное рабочее давление 2,5 МПа, наружный диаметр 32 мм | шт
24.3.05.16-0250 | Угольник 45° из огнестойкого компаунда на основе полипропилена, антипиренов и базальтового волокна для трубопроводов систем пожаротушения, температура рабочей среды до +50 °C, пожарно-технические характеристики Г1, В1, Д1, Т1, максимальное рабочее давление 2,5 МПа, наружный диаметр 40 мм | шт
22.21.29.130.24.3.05.16-0250-000 | Угольник 45° из огнестойкого компаунда на основе полипропилена, антипиренов и базальтового волокна для трубопроводов систем пожаротушения, температура рабочей среды до +50 °C, пожарно-технические характеристики Г1, В1, Д1, Т1, максимальное рабочее давление 2,5 МПа, наружный диаметр 40 мм | шт
24.3.05.16-0251 | Угольник 45° из огнестойкого компаунда на основе полипропилена, антипиренов и базальтового волокна для трубопроводов систем пожаротушения, температура рабочей среды до +50 °C, пожарно-технические характеристики Г1, В1, Д1, Т1, максимальное рабочее давление 2,5 МПа, наружный диаметр 50 мм | шт
22.21.29.130.24.3.05.16-0251-000 | Угольник 45° из огнестойкого компаунда на основе полипропилена, антипиренов и базальтового волокна для трубопроводов систем пожаротушения, температура рабочей среды до +50 °C, пожарно-технические характеристики Г1, В1, Д1, Т1, максимальное рабочее давление 2,5 МПа, наружный диаметр 50 мм | шт
24.3.05.16-0252 | Угольник 45° из огнестойкого компаунда на основе полипропилена, антипиренов и базальтового волокна для трубопроводов систем пожаротушения, температура рабочей среды до +50 °C, пожарно-технические характеристики Г1, В1, Д1, Т1, максимальное рабочее давление 2,5 МПа, наружный диаметр 63 мм | шт
22.21.29.130.24.3.05.16-0252-000 | Угольник 45° из огнестойкого компаунда на основе полипропилена, антипиренов и базальтового волокна для трубопроводов систем пожаротушения, температура рабочей среды до +50 °C, пожарно-технические характеристики Г1, В1, Д1, Т1, максимальное рабочее давление 2,5 МПа, наружный диаметр 63 мм | шт
24.3.05.16-0253 | Угольник 45° из огнестойкого компаунда на основе полипропилена, антипиренов и базальтового волокна для трубопроводов систем пожаротушения, температура рабочей среды до +50 °C, пожарно-технические характеристики Г1, В1, Д1, Т1, максимальное рабочее давление 2,5 МПа, наружный диаметр 75 мм | шт
22.21.29.130.24.3.05.16-0253-000 | Угольник 45° из огнестойкого компаунда на основе полипропилена, антипиренов и базальтового волокна для трубопроводов систем пожаротушения, температура рабочей среды до +50 °C, пожарно-технические характеристики Г1, В1, Д1, Т1, максимальное рабочее давление 2,5 МПа, наружный диаметр 75 мм | шт
24.3.05.16-0254 | Угольник 45° из огнестойкого компаунда на основе полипропилена, антипиренов и базальтового волокна для трубопроводов систем пожаротушения, температура рабочей среды до +50 °C, пожарно-технические характеристики Г1, В1, Д1, Т1, максимальное рабочее давление 2,5 МПа, наружный диаметр 90 мм | шт
22.21.29.130.24.3.05.16-0254-000 | Угольник 45° из огнестойкого компаунда на основе полипропилена, антипиренов и базальтового волокна для трубопроводов систем пожаротушения, температура рабочей среды до +50 °C, пожарно-технические характеристики Г1, В1, Д1, Т1, максимальное рабочее давление 2,5 МПа, наружный диаметр 90 мм | шт
24.3.05.16-0255 | Угольник 45° из огнестойкого компаунда на основе полипропилена, антипиренов и базальтового волокна для трубопроводов систем пожаротушения, температура рабочей среды до +50 °C, пожарно-технические характеристики Г1, В1, Д1, Т1, максимальное рабочее давление 2,5 МПа, наружный диаметр 110 мм | шт
22.21.29.130.24.3.05.16-0255-000 | Угольник 45° из огнестойкого компаунда на основе полипропилена, антипиренов и базальтового волокна для трубопроводов систем пожаротушения, температура рабочей среды до +50 °C, пожарно-технические характеристики Г1, В1, Д1, Т1, максимальное рабочее давление 2,5 МПа, наружный диаметр 110 мм | шт
24.3.05.16-0256 | Угольник из огнестойкого компаунда на основе полипропилена, антипиренов и базальтового волокна, комбинированный с металлом для трубопроводов систем пожаротушения, температура рабочей среды до +50 °C, пожарно-технические характеристики Г1, В1, Д1, Т1, максимальное рабочее давление 2,5 МПа, наружный диаметр 25 мм, с внутренней резьбой номинальным диаметром 15 мм | шт
22.21.29.130.24.3.05.16-0256-000 | Угольник из огнестойкого компаунда на основе полипропилена, антипиренов и базальтового волокна, комбинированный с металлом для трубопроводов систем пожаротушения, температура рабочей среды до +50 °C, пожарно-технические характеристики Г1, В1, Д1, Т1, максимальное рабочее давление 2,5 МПа, наружный диаметр 25 мм, с внутренней резьбой номинальным диаметром 15 мм | шт
24.3.05.16-0257 | Угольник из огнестойкого компаунда на основе полипропилена, антипиренов и базальтового волокна, комбинированный с металлом для трубопроводов систем пожаротушения, температура рабочей среды до +50 °C, пожарно-технические характеристики Г1, В1, Д1, Т1, максимальное рабочее давление 2,5 МПа, наружный диаметр 25 мм, с внутренней резьбой номинальным диаметром 20 мм | шт
22.21.29.130.24.3.05.16-0257-000 | Угольник из огнестойкого компаунда на основе полипропилена, антипиренов и базальтового волокна, комбинированный с металлом для трубопроводов систем пожаротушения, температура рабочей среды до +50 °C, пожарно-технические характеристики Г1, В1, Д1, Т1, максимальное рабочее давление 2,5 МПа, наружный диаметр 25 мм, с внутренней резьбой номинальным диаметром 20 мм | шт
24.3.05.16-0258 | Угольник из огнестойкого компаунда на основе полипропилена, антипиренов и базальтового волокна, комбинированный с металлом для трубопроводов систем пожаротушения, температура рабочей среды до +50 °C, пожарно-технические характеристики Г1, В1, Д1, Т1, максимальное рабочее давление 2,5 МПа, наружный диаметр 32 мм, с внутренней резьбой номинальным диаметром 15 мм | шт
22.21.29.130.24.3.05.16-0258-000 | Угольник из огнестойкого компаунда на основе полипропилена, антипиренов и базальтового волокна, комбинированный с металлом для трубопроводов систем пожаротушения, температура рабочей среды до +50 °C, пожарно-технические характеристики Г1, В1, Д1, Т1, максимальное рабочее давление 2,5 МПа, наружный диаметр 32 мм, с внутренней резьбой номинальным диаметром 15 мм | шт
24.3.05.16-0259 | Угольник из огнестойкого компаунда на основе полипропилена, антипиренов и базальтового волокна, комбинированный с металлом для трубопроводов систем пожаротушения, температура рабочей среды до +50 °C, пожарно-технические характеристики Г1, В1, Д1, Т1, максимальное рабочее давление 2,5 МПа, наружный диаметр 32 мм, с внутренней резьбой номинальным диаметром 20 мм | шт
22.21.29.130.24.3.05.16-0259-000 | Угольник из огнестойкого компаунда на основе полипропилена, антипиренов и базальтового волокна, комбинированный с металлом для трубопроводов систем пожаротушения, температура рабочей среды до +50 °C, пожарно-технические характеристики Г1, В1, Д1, Т1, максимальное рабочее давление 2,5 МПа, наружный диаметр 32 мм, с внутренней резьбой номинальным диаметром 20 мм | шт
24.3.05.16-0260 | Угольник из огнестойкого компаунда на основе полипропилена, антипиренов и базальтового волокна, комбинированный с металлом для трубопроводов систем пожаротушения, температура рабочей среды до +50 °C, пожарно-технические характеристики Г1, В1, Д1, Т1, максимальное рабочее давление 2,5 МПа, наружный диаметр 32 мм, с внутренней резьбой номинальным диаметром 25 мм | шт
22.21.29.130.24.3.05.16-0260-000 | Угольник из огнестойкого компаунда на основе полипропилена, антипиренов и базальтового волокна, комбинированный с металлом для трубопроводов систем пожаротушения, температура рабочей среды до +50 °C, пожарно-технические характеристики Г1, В1, Д1, Т1, максимальное рабочее давление 2,5 МПа, наружный диаметр 32 мм, с внутренней резьбой номинальным диаметром 25 мм | шт
24.3.05.16-0261 | Угольник из огнестойкого компаунда на основе полипропилена, антипиренов и базальтового волокна, комбинированный с металлом для трубопроводов систем пожаротушения, температура рабочей среды до +50 °C, пожарно-технические характеристики Г1, В1, Д1, Т1, максимальное рабочее давление 2,5 МПа, наружный диаметр 40 мм, с внутренней резьбой номинальным диаметром 15 мм | шт
22.21.29.130.24.3.05.16-0261-000 | Угольник из огнестойкого компаунда на основе полипропилена, антипиренов и базальтового волокна, комбинированный с металлом для трубопроводов систем пожаротушения, температура рабочей среды до +50 °C, пожарно-технические характеристики Г1, В1, Д1, Т1, максимальное рабочее давление 2,5 МПа, наружный диаметр 40 мм, с внутренней резьбой номинальным диаметром 15 мм | шт
24.3.05.16-0270 | Угольник полипропиленовый комбинированный огнеупорный, с наружной резьбой, для внутренних противопожарных водопроводов и систем пожаротушения, диаметр 32х1/2" | шт
22.21.29.130.24.3.05.16-0270-000 | Угольник полипропиленовый комбинированный огнеупорный, с наружной резьбой, для внутренних противопожарных водопроводов и систем пожаротушения, диаметр 32х1/2" | шт
24.3.05.16-0271 | Угольник 90° полипропиленовый огнеупорный для внутренних противопожарных водопроводов и систем пожаротушения, диаметр 75 мм | шт
22.21.29.130.24.3.05.16-0271-000 | Угольник 90° полипропиленовый огнеупорный для внутренних противопожарных водопроводов и систем пожаротушения, диаметр 75 мм | шт
24.3.05.16-0272 | Угольник 90° полипропиленовый огнеупорный для внутренних противопожарных водопроводов и систем пожаротушения, диаметр 90 мм | шт
22.21.29.130.24.3.05.16-0272-000 | Угольник 90° полипропиленовый огнеупорный для внутренних противопожарных водопроводов и систем пожаротушения, диаметр 90 мм | шт
24.3.05.16-0273 | Угольник 90° полипропиленовый огнеупорный для внутренних противопожарных водопроводов и систем пожаротушения, диаметр 110 мм | шт
22.21.29.130.24.3.05.16-0273-000 | Угольник 90° полипропиленовый огнеупорный для внутренних противопожарных водопроводов и систем пожаротушения, диаметр 110 мм | шт
Группа 24.3.05.17: Фиксаторы полимерные | Группа 24.3.05.17: Фиксаторы полимерные | Группа 24.3.05.17: Фиксаторы полимерные
24.3.05.17-0111 | Фиксатор для полипропиленовых труб, номинальный наружный диаметр 50 мм | шт
22.21.29.130.24.3.05.17-0111-000 | Фиксатор для полипропиленовых труб, номинальный наружный диаметр 50 мм | шт
24.3.05.17-0112 | Фиксатор для полипропиленовых труб, номинальный наружный диаметр 110 мм | шт
22.21.29.130.24.3.05.17-0112-000 | Фиксатор для полипропиленовых труб, номинальный наружный диаметр 110 мм | шт
24.3.05.17-0201 | Фиксатор изгиба трубы, диаметр 16 мм | шт
22.23.19.000.24.3.05.17-0201-000 | Фиксатор изгиба трубы, диаметр 16 мм | шт
Группа 24.3.05.18: Штуцеры | Группа 24.3.05.18: Штуцеры | Группа 24.3.05.18: Штуцеры
24.3.05.18-0001 | Штуцер для стальных трубопроводов, длина 200 мм | шт
22.21.29.130.24.3.05.18-0001-000 | Штуцер для стальных трубопроводов, длина 200 мм | шт
24.3.05.18-0101 | Штуцер для полиэтиленовых трубопроводов, номинальный внутренний диаметр 40 мм | шт
22.21.29.130.24.3.05.18-0101-000 | Штуцер для полиэтиленовых трубопроводов, номинальный внутренний диаметр 40 мм | шт
Группа 24.3.05.19: Части фасонные и соединительные, не включенные в группы | Группа 24.3.05.19: Части фасонные и соединительные, не включенные в группы | Группа 24.3.05.19: Части фасонные и соединительные, не включенные в группы
24.3.05.19-0001 | Пробка П-М27х2 | шт
24.20.40.000.24.3.05.19-0001-000 | Пробка П-М27х2 | шт
24.3.05.19-0050 | Оголовок пластиковый для герметизации скважин, диаметр обсадной трубы 90-100 мм, диаметр выхода 25-32 мм | шт
22.21.29.130.24.3.05.19-0050-000 | Оголовок пластиковый для герметизации скважин, диаметр обсадной трубы 90-100 мм, диаметр выхода 25-32 мм | шт
24.3.05.19-0051 | Оголовок пластиковый для герметизации скважин, диаметр обсадной трубы 110-130 мм, диаметр выхода 25-32 мм | шт
22.21.29.130.24.3.05.19-0051-000 | Оголовок пластиковый для герметизации скважин, диаметр обсадной трубы 110-130 мм, диаметр выхода 25-32 мм | шт
24.3.05.19-0052 | Оголовок пластиковый для герметизации скважин, диаметр обсадной трубы 130-140 мм, диаметр выхода 32 мм | шт
22.21.29.130.24.3.05.19-0052-000 | Оголовок пластиковый для герметизации скважин, диаметр обсадной трубы 130-140 мм, диаметр выхода 32 мм | шт
24.3.05.19-0053 | Оголовок пластиковый для герметизации скважин, диаметр обсадной трубы 130-140 мм, диаметр выхода 40 мм | шт
22.21.29.130.24.3.05.19-0053-000 | Оголовок пластиковый для герметизации скважин, диаметр обсадной трубы 130-140 мм, диаметр выхода 40 мм | шт
24.3.05.19-0054 | Оголовок пластиковый для герметизации скважин, диаметр обсадной трубы 140-160 мм, диаметр выхода 32-40 мм | шт
22.21.29.130.24.3.05.19-0054-000 | Оголовок пластиковый для герметизации скважин, диаметр обсадной трубы 140-160 мм, диаметр выхода 32-40 мм | шт
24.3.05.19-0501 | Фланец металлический для полипропиленовых труб, номинальное давление 1,0 МПа, диаметр 40 мм | шт
28.14.20.220.24.3.05.19-0501-000 | Фланец металлический для полипропиленовых труб, номинальное давление 1,0 МПа, диаметр 40 мм | шт
24.3.05.19-0502 | Фланец металлический для полипропиленовых труб, номинальное давление 1,6 МПа, диаметр 40 мм | шт
28.14.20.220.24.3.05.19-0502-000 | Фланец металлический для полипропиленовых труб, номинальное давление 1,6 МПа, диаметр 40 мм | шт
24.3.05.19-0503 | Фланец металлический для полипропиленовых труб, номинальное давление 1,6 МПа, диаметр 50 мм | шт
28.14.20.220.24.3.05.19-0503-000 | Фланец металлический для полипропиленовых труб, номинальное давление 1,6 МПа, диаметр 50 мм | шт
24.3.05.19-0504 | Фланец металлический для полипропиленовых труб, номинальное давление 1,6 МПа, диаметр 63 мм | шт
28.14.20.220.24.3.05.19-0504-000 | Фланец металлический для полипропиленовых труб, номинальное давление 1,6 МПа, диаметр 63 мм | шт
24.3.05.19-0505 | Фланец металлический для полипропиленовых труб, номинальное давление 1,6 МПа, диаметр 75 мм | шт
28.14.20.220.24.3.05.19-0505-000 | Фланец металлический для полипропиленовых труб, номинальное давление 1,6 МПа, диаметр 75 мм | шт
24.3.05.19-0506 | Фланец металлический для полипропиленовых труб, номинальное давление 1,6 МПа, диаметр 90 мм | шт
28.14.20.220.24.3.05.19-0506-000 | Фланец металлический для полипропиленовых труб, номинальное давление 1,6 МПа, диаметр 90 мм | шт
24.3.05.19-0507 | Фланец металлический для полипропиленовых труб, номинальное давление 1,6 МПа, диаметр 110 мм | шт
28.14.20.220.24.3.05.19-0507-000 | Фланец металлический для полипропиленовых труб, номинальное давление 1,6 МПа, диаметр 110 мм | шт
24.3.05.19-0511 | Фланец металлический для полипропиленовых труб, номинальное давление 1,0 МПа, диаметр 50 мм | шт
28.14.20.220.24.3.05.19-0511-000 | Фланец металлический для полипропиленовых труб, номинальное давление 1,0 МПа, диаметр 50 мм | шт
24.3.05.19-0512 | Фланец металлический для полипропиленовых труб, номинальное давление 1,0 МПа, диаметр 63 мм | шт
28.14.20.220.24.3.05.19-0512-000 | Фланец металлический для полипропиленовых труб, номинальное давление 1,0 МПа, диаметр 63 мм | шт
24.3.05.19-0513 | Фланец металлический для полипропиленовых труб, номинальное давление 1,0 МПа, диаметр 75 мм | шт
28.14.20.220.24.3.05.19-0513-000 | Фланец металлический для полипропиленовых труб, номинальное давление 1,0 МПа, диаметр 75 мм | шт
24.3.05.19-0514 | Фланец металлический для полипропиленовых труб, номинальное давление 1,0 МПа, диаметр 90 мм | шт
28.14.20.220.24.3.05.19-0514-000 | Фланец металлический для полипропиленовых труб, номинальное давление 1,0 МПа, диаметр 90 мм | шт
24.3.05.19-0515 | Фланец металлический для полипропиленовых труб, номинальное давление 1,0 МПа, диаметр 110 мм | шт
28.14.20.220.24.3.05.19-0515-000 | Фланец металлический для полипропиленовых труб, номинальное давление 1,0 МПа, диаметр 110 мм | шт
24.3.05.19-0519 | Порт тестовый для испытания двустенных токопроводящих труб, диаметр 13 мм | шт
24.20.40.000.24.3.05.19-0519-000 | Порт тестовый для испытания двустенных токопроводящих труб, диаметр 13 мм | шт
24.3.05.19-0520 | Уплотнение точки входа с фитингом для токопроводящих труб диаметром 125/110 мм | шт
22.21.29.130.24.3.05.19-0520-000 | Уплотнение точки входа с фитингом для токопроводящих труб диаметром 125/110 мм | шт
24.3.05.19-0525 | Фланец металлический для полипропиленовых труб, номинальное давление 1,0 МПа, диаметр 125 мм | шт
28.14.20.220.24.3.05.19-0525-000 | Фланец металлический для полипропиленовых труб, номинальное давление 1,0 МПа, диаметр 125 мм | шт
24.3.05.19-0526 | Фланец металлический для полипропиленовых труб, номинальное давление 1,6 МПа, диаметр 125 мм | шт
28.14.20.220.24.3.05.19-0526-000 | Фланец металлический для полипропиленовых труб, номинальное давление 1,6 МПа, диаметр 125 мм | шт
24.3.05.19-0527 | Фланец металлический для полипропиленовых труб, номинальное давление 1,0 МПа, диаметр 140 мм | шт
28.14.20.220.24.3.05.19-0527-000 | Фланец металлический для полипропиленовых труб, номинальное давление 1,0 МПа, диаметр 140 мм | шт
24.3.05.19-0528 | Фланец металлический для полипропиленовых труб, номинальное давление 1,6 МПа, диаметр 140 мм | шт
28.14.20.220.24.3.05.19-0528-000 | Фланец металлический для полипропиленовых труб, номинальное давление 1,6 МПа, диаметр 140 мм | шт
24.3.05.19-0529 | Фланец металлический для полипропиленовых труб, номинальное давление 1,0 МПа, диаметр 160 мм | шт
28.14.20.220.24.3.05.19-0529-000 | Фланец металлический для полипропиленовых труб, номинальное давление 1,0 МПа, диаметр 160 мм | шт
24.3.05.19-0530 | Фланец металлический для полипропиленовых труб, номинальное давление 1,6 МПа, диаметр 160 мм | шт
28.14.20.220.24.3.05.19-0530-000 | Фланец металлический для полипропиленовых труб, номинальное давление 1,6 МПа, диаметр 160 мм | шт
24.3.05.19-0531 | Фланец металлический для полипропиленовых труб, номинальное давление 1,0 МПа, диаметр 180 мм | шт
28.14.20.220.24.3.05.19-0531-000 | Фланец металлический для полипропиленовых труб, номинальное давление 1,0 МПа, диаметр 180 мм | шт
24.3.05.19-0532 | Фланец металлический для полипропиленовых труб, номинальное давление 1,6 МПа, диаметр 180 мм | шт
28.14.20.220.24.3.05.19-0532-000 | Фланец металлический для полипропиленовых труб, номинальное давление 1,6 МПа, диаметр 180 мм | шт
24.3.05.19-0533 | Фланец металлический для полипропиленовых труб, номинальное давление 1,0 МПа, диаметр 200 мм | шт
28.14.20.220.24.3.05.19-0533-000 | Фланец металлический для полипропиленовых труб, номинальное давление 1,0 МПа, диаметр 200 мм | шт
24.3.05.19-0534 | Фланец металлический для полипропиленовых труб, номинальное давление 1,6 МПа, диаметр 200 мм | шт
28.14.20.220.24.3.05.19-0534-000 | Фланец металлический для полипропиленовых труб, номинальное давление 1,6 МПа, диаметр 200 мм | шт
24.3.05.19-0535 | Фланец металлический для полипропиленовых труб, номинальное давление 1,0 МПа, диаметр 225 мм | шт
28.14.20.220.24.3.05.19-0535-000 | Фланец металлический для полипропиленовых труб, номинальное давление 1,0 МПа, диаметр 225 мм | шт
24.3.05.19-0536 | Фланец металлический для полипропиленовых труб, номинальное давление 1,6 МПа, диаметр 225 мм | шт
28.14.20.220.24.3.05.19-0536-000 | Фланец металлический для полипропиленовых труб, номинальное давление 1,6 МПа, диаметр 225 мм | шт
Группа 24.3.05.20: Фитинги | Группа 24.3.05.20: Фитинги | Группа 24.3.05.20: Фитинги
24.3.05.20-0007 | Фитинг прямой полиэтиленовый электросварной для врезки в трубопровод с внутренней и внешней заглушкой и резиновым кольцом, рабочее давление 1 МПа, высота 104 мм, DN 110 | шт
22.21.29.130.24.3.05.20-0007-000 | Фитинг прямой полиэтиленовый электросварной для врезки в трубопровод с внутренней и внешней заглушкой и резиновым кольцом, рабочее давление 1 МПа, высота 104 мм, DN 110 | шт
24.3.05.20-0008 | Фитинг прямой полиэтиленовый электросварной для врезки в трубопровод с внутренней и внешней заглушкой и резиновым кольцом, рабочее давление 1 МПа, высота 104 мм, DN 160 | шт
22.21.29.130.24.3.05.20-0008-000 | Фитинг прямой полиэтиленовый электросварной для врезки в трубопровод с внутренней и внешней заглушкой и резиновым кольцом, рабочее давление 1 МПа, высота 104 мм, DN 160 | шт
24.3.05.20-0009 | Фитинг прямой полиэтиленовый электросварной для врезки в трубопровод с внутренней и внешней заглушкой и резиновым кольцом, рабочее давление 1 МПа, высота 104 мм, DN 180 | шт
22.21.29.130.24.3.05.20-0009-000 | Фитинг прямой полиэтиленовый электросварной для врезки в трубопровод с внутренней и внешней заглушкой и резиновым кольцом, рабочее давление 1 МПа, высота 104 мм, DN 180 | шт
24.3.05.20-0010 | Фитинг прямой полиэтиленовый электросварной для врезки в трубопровод с внутренней и внешней заглушкой и резиновым кольцом, рабочее давление 1 МПа, высота 104 мм, DN 225 | шт
22.21.29.130.24.3.05.20-0010-000 | Фитинг прямой полиэтиленовый электросварной для врезки в трубопровод с внутренней и внешней заглушкой и резиновым кольцом, рабочее давление 1 МПа, высота 104 мм, DN 225 | шт
24.3.05.20-0011 | Фитинг прямой полиэтиленовый электросварной для врезки в трубопровод с внутренней и внешней заглушкой и резиновым кольцом, рабочее давление 1 МПа, высота 115 мм, DN 250 | шт
22.21.29.130.24.3.05.20-0011-000 | Фитинг прямой полиэтиленовый электросварной для врезки в трубопровод с внутренней и внешней заглушкой и резиновым кольцом, рабочее давление 1 МПа, высота 115 мм, DN 250 | шт
24.3.05.20-0012 | Фитинг прямой полиэтиленовый электросварной для врезки в трубопровод с внутренней и внешней заглушкой и резиновым кольцом, рабочее давление 1 МПа, высота 115 мм, DN 315 | шт
22.21.29.130.24.3.05.20-0012-000 | Фитинг прямой полиэтиленовый электросварной для врезки в трубопровод с внутренней и внешней заглушкой и резиновым кольцом, рабочее давление 1 МПа, высота 115 мм, DN 315 | шт
Часть 24.4: Трубы полимерные термостойкие для прокладки кабельных линий до 500 кВ | Часть 24.4: Трубы полимерные термостойкие для прокладки кабельных линий до 500 кВ | Часть 24.4: Трубы полимерные термостойкие для прокладки кабельных линий до 500 кВ
Раздел 24.4.01: Трубы полимерные термостойкие для прокладки кабельных линий до 500 кВ | Раздел 24.4.01: Трубы полимерные термостойкие для прокладки кабельных линий до 500 кВ | Раздел 24.4.01: Трубы полимерные термостойкие для прокладки кабельных линий до 500 кВ
Группа 24.4.01.03: Трубы полимерные трехслойные термостойкие для прокладки кабельных линий до 500 кВ | Группа 24.4.01.03: Трубы полимерные трехслойные термостойкие для прокладки кабельных линий до 500 кВ | Группа 24.4.01.03: Трубы полимерные трехслойные термостойкие для прокладки кабельных линий до 500 кВ
24.4.01.03-0001 | Трубы полимерные гладкие трехслойные для прокладки кабельных линий до 500 кВ, внешний слой сигнальный, основной слой неокрашенный, внутренний слой с пониженным коэффициентом трения, термостойкость 95 °С, кольцевая жесткость SN16, диаметр 110 мм, толщина стенки 6,1 мм | м
22.21.21.129.24.4.01.03-0001-000 | Трубы полимерные гладкие трехслойные для прокладки кабельных линий до 500 кВ, внешний слой сигнальный, основной слой неокрашенный, внутренний слой с пониженным коэффициентом трения, термостойкость 95 °С, кольцевая жесткость SN16, диаметр 110 мм, толщина стенки 6,1 мм | м
24.4.01.03-0002 | Трубы полимерные гладкие трехслойные для прокладки кабельных линий до 500 кВ, внешний слой сигнальный, основной слой неокрашенный, внутренний слой с пониженным коэффициентом трения, термостойкость 95 °С, кольцевая жесткость SN24, диаметр 110 мм, толщина стенки 6,9 мм | м
22.21.21.129.24.4.01.03-0002-000 | Трубы полимерные гладкие трехслойные для прокладки кабельных линий до 500 кВ, внешний слой сигнальный, основной слой неокрашенный, внутренний слой с пониженным коэффициентом трения, термостойкость 95 °С, кольцевая жесткость SN24, диаметр 110 мм, толщина стенки 6,9 мм | м
24.4.01.03-0003 | Трубы полимерные гладкие трехслойные для прокладки кабельных линий до 500 кВ, внешний слой сигнальный, основной слой неокрашенный, внутренний слой с пониженным коэффициентом трения, термостойкость 95 °С, кольцевая жесткость SN32, диаметр 110 мм, толщина стенки 7,6 мм | м
22.21.21.129.24.4.01.03-0003-000 | Трубы полимерные гладкие трехслойные для прокладки кабельных линий до 500 кВ, внешний слой сигнальный, основной слой неокрашенный, внутренний слой с пониженным коэффициентом трения, термостойкость 95 °С, кольцевая жесткость SN32, диаметр 110 мм, толщина стенки 7,6 мм | м
24.4.01.03-0004 | Трубы полимерные гладкие трехслойные для прокладки кабельных линий до 500 кВ, внешний слой сигнальный, основной слой неокрашенный, внутренний слой с пониженным коэффициентом трения, термостойкость 95 °С, кольцевая жесткость SN48, диаметр 110 мм, толщина стенки 8,6 мм | м
22.21.21.129.24.4.01.03-0004-000 | Трубы полимерные гладкие трехслойные для прокладки кабельных линий до 500 кВ, внешний слой сигнальный, основной слой неокрашенный, внутренний слой с пониженным коэффициентом трения, термостойкость 95 °С, кольцевая жесткость SN48, диаметр 110 мм, толщина стенки 8,6 мм | м
24.4.01.03-0005 | Трубы полимерные гладкие трехслойные для прокладки кабельных линий до 500 кВ, внешний слой сигнальный, основной слой неокрашенный, внутренний слой с пониженным коэффициентом трения, термостойкость 95 °С, кольцевая жесткость SN64, диаметр 110 мм, толщина стенки 9,4 мм | м
22.21.21.129.24.4.01.03-0005-000 | Трубы полимерные гладкие трехслойные для прокладки кабельных линий до 500 кВ, внешний слой сигнальный, основной слой неокрашенный, внутренний слой с пониженным коэффициентом трения, термостойкость 95 °С, кольцевая жесткость SN64, диаметр 110 мм, толщина стенки 9,4 мм | м
24.4.01.03-0006 | Трубы полимерные гладкие трехслойные для прокладки кабельных линий до 500 кВ, внешний слой сигнальный, основной слой неокрашенный, внутренний слой с пониженным коэффициентом трения, термостойкость 95 °С, кольцевая жесткость SN96, диаметр 110 мм, толщина стенки 10,6 мм | м
22.21.21.129.24.4.01.03-0006-000 | Трубы полимерные гладкие трехслойные для прокладки кабельных линий до 500 кВ, внешний слой сигнальный, основной слой неокрашенный, внутренний слой с пониженным коэффициентом трения, термостойкость 95 °С, кольцевая жесткость SN96, диаметр 110 мм, толщина стенки 10,6 мм | м
24.4.01.03-0019 | Трубы полимерные гладкие трехслойные для прокладки кабельных линий до 500 кВ, внешний слой сигнальный, основной слой неокрашенный, внутренний слой с пониженным коэффициентом трения, термостойкость 95 °С, кольцевая жесткость SN12, диаметр 160 мм, толщина стенки 8,1 мм | м
22.21.21.129.24.4.01.03-0019-000 | Трубы полимерные гладкие трехслойные для прокладки кабельных линий до 500 кВ, внешний слой сигнальный, основной слой неокрашенный, внутренний слой с пониженным коэффициентом трения, термостойкость 95 °С, кольцевая жесткость SN12, диаметр 160 мм, толщина стенки 8,1 мм | м
24.4.01.03-0020 | Трубы полимерные гладкие трехслойные для прокладки кабельных линий до 500 кВ, внешний слой сигнальный, основной слой неокрашенный, внутренний слой с пониженным коэффициентом трения, термостойкость 95 °С, кольцевая жесткость SN16, диаметр 160 мм, толщина стенки 8,9 мм | м
22.21.21.129.24.4.01.03-0020-000 | Трубы полимерные гладкие трехслойные для прокладки кабельных линий до 500 кВ, внешний слой сигнальный, основной слой неокрашенный, внутренний слой с пониженным коэффициентом трения, термостойкость 95 °С, кольцевая жесткость SN16, диаметр 160 мм, толщина стенки 8,9 мм | м
24.4.01.03-0021 | Трубы полимерные гладкие трехслойные для прокладки кабельных линий до 500 кВ, внешний слой сигнальный, основной слой неокрашенный, внутренний слой с пониженным коэффициентом трения, термостойкость 95 °С, кольцевая жесткость SN24, диаметр 160 мм, толщина стенки 10,1 мм | м
22.21.21.129.24.4.01.03-0021-000 | Трубы полимерные гладкие трехслойные для прокладки кабельных линий до 500 кВ, внешний слой сигнальный, основной слой неокрашенный, внутренний слой с пониженным коэффициентом трения, термостойкость 95 °С, кольцевая жесткость SN24, диаметр 160 мм, толщина стенки 10,1 мм | м
24.4.01.03-0022 | Трубы полимерные гладкие трехслойные для прокладки кабельных линий до 500 кВ, внешний слой сигнальный, основной слой неокрашенный, внутренний слой с пониженным коэффициентом трения, термостойкость 95 °С, кольцевая жесткость SN32, диаметр 160 мм, толщина стенки 11,0 мм | м
22.21.21.129.24.4.01.03-0022-000 | Трубы полимерные гладкие трехслойные для прокладки кабельных линий до 500 кВ, внешний слой сигнальный, основной слой неокрашенный, внутренний слой с пониженным коэффициентом трения, термостойкость 95 °С, кольцевая жесткость SN32, диаметр 160 мм, толщина стенки 11,0 мм | м
24.4.01.03-0023 | Трубы полимерные гладкие трехслойные для прокладки кабельных линий до 500 кВ, внешний слой сигнальный, основной слой неокрашенный, внутренний слой с пониженным коэффициентом трения, термостойкость 95 °С, кольцевая жесткость SN48, диаметр 160 мм, толщина стенки 12,5 мм | м
22.21.21.129.24.4.01.03-0023-000 | Трубы полимерные гладкие трехслойные для прокладки кабельных линий до 500 кВ, внешний слой сигнальный, основной слой неокрашенный, внутренний слой с пониженным коэффициентом трения, термостойкость 95 °С, кольцевая жесткость SN48, диаметр 160 мм, толщина стенки 12,5 мм | м
24.4.01.03-0024 | Трубы полимерные гладкие трехслойные для прокладки кабельных линий до 500 кВ, внешний слой сигнальный, основной слой неокрашенный, внутренний слой с пониженным коэффициентом трения, термостойкость 95 °С, кольцевая жесткость SN64, диаметр 160 мм, толщина стенки 13,6 мм | м
22.21.21.129.24.4.01.03-0024-000 | Трубы полимерные гладкие трехслойные для прокладки кабельных линий до 500 кВ, внешний слой сигнальный, основной слой неокрашенный, внутренний слой с пониженным коэффициентом трения, термостойкость 95 °С, кольцевая жесткость SN64, диаметр 160 мм, толщина стенки 13,6 мм | м
24.4.01.03-0025 | Трубы полимерные гладкие трехслойные для прокладки кабельных линий до 500 кВ, внешний слой сигнальный, основной слой неокрашенный, внутренний слой с пониженным коэффициентом трения, термостойкость 95 °С, кольцевая жесткость SN96, диаметр 160 мм, толщина стенки 15,4 мм | м
22.21.21.129.24.4.01.03-0025-000 | Трубы полимерные гладкие трехслойные для прокладки кабельных линий до 500 кВ, внешний слой сигнальный, основной слой неокрашенный, внутренний слой с пониженным коэффициентом трения, термостойкость 95 °С, кольцевая жесткость SN96, диаметр 160 мм, толщина стенки 15,4 мм | м
Книга 25: Материалы для строительства железных дорог | Книга 25: Материалы для строительства железных дорог | Книга 25: Материалы для строительства железных дорог
Часть 25.1: Материалы верхнего строения пути железных дорог | Часть 25.1: Материалы верхнего строения пути железных дорог | Часть 25.1: Материалы верхнего строения пути железных дорог
Раздел 25.1.01: Изделия деревянные для железных дорог | Раздел 25.1.01: Изделия деревянные для железных дорог | Раздел 25.1.01: Изделия деревянные для железных дорог
Группа 25.1.01.01: Бруски и траверсы деревянные | Группа 25.1.01.01: Бруски и траверсы деревянные | Группа 25.1.01.01: Бруски и траверсы деревянные
25.1.01.01-0011 | Траверса деревянная пропитанная антисептиком, тип Т-6, сечение 100х120 мм | м3
16.10.21.119.25.1.01.01-0011-000 | Траверса деревянная пропитанная антисептиком, тип Т-6, сечение 100х120 мм | м3
Группа 25.1.01.02: Брусья для стрелочных переводов железных дорог | Группа 25.1.01.02: Брусья для стрелочных переводов железных дорог | Группа 25.1.01.02: Брусья для стрелочных переводов железных дорог
25.1.01.02-0002 | Брус из древесины хвойных пород, пропитанный, для стрелочных переводов | м3
16.10.32.120.25.1.01.02-0002-000 | Брус из древесины хвойных пород, пропитанный, для стрелочных переводов | м3
25.1.01.02-0022 | Брус из древесины лиственных пород, пропитанный, для стрелочных переводов | м3
16.10.10.141.25.1.01.02-0022-000 | Брус из древесины лиственных пород, пропитанный, для стрелочных переводов | м3
Группа 25.1.01.03: Брусья мостовые | Группа 25.1.01.03: Брусья мостовые | Группа 25.1.01.03: Брусья мостовые
25.1.01.03-0002 | Брус из древесины хвойных пород, пропитанный, мостовой, ширина 200-240 мм, толщина 240-300 мм, длина 3250-4200 мм | м3
16.10.21.119.25.1.01.03-0002-000 | Брус из древесины хвойных пород, пропитанный, мостовой, ширина 200-240 мм, толщина 240-300 мм, длина 3250-4200 мм | м3
Группа 25.1.01.04: Шпалы и полушпалы непропитанные | Группа 25.1.01.04: Шпалы и полушпалы непропитанные | Группа 25.1.01.04: Шпалы и полушпалы непропитанные
25.1.01.04-0011 | Шпала из древесины хвойных пород, непропитанная, для железных дорог узкой колеи, тип I, длина 1200 мм | шт
16.10.10.131.25.1.01.04-0011-000 | Шпала из древесины хвойных пород, непропитанная, для железных дорог узкой колеи, тип I, длина 1200 мм | шт
25.1.01.04-0012 | Шпала из древесины хвойных пород, непропитанная, для железных дорог узкой колеи, тип II, длина 1200 мм | шт
16.10.10.131.25.1.01.04-0012-000 | Шпала из древесины хвойных пород, непропитанная, для железных дорог узкой колеи, тип II, длина 1200 мм | шт
25.1.01.04-0031 | Шпала из древесины хвойных пород, непропитанная, для железных дорог широкой колеи, тип I | шт
16.10.10.131.25.1.01.04-0031-000 | Шпала из древесины хвойных пород, непропитанная, для железных дорог широкой колеи, тип I | шт
25.1.01.04-0032 | Шпала из древесины хвойных пород, непропитанная, для железных дорог широкой колеи, тип II | шт
16.10.10.131.25.1.01.04-0032-000 | Шпала из древесины хвойных пород, непропитанная, для железных дорог широкой колеи, тип II | шт
25.1.01.04-0033 | Шпала из древесины хвойных пород, непропитанная, для железных дорог широкой колеи, тип III | шт
16.10.10.131.25.1.01.04-0033-000 | Шпала из древесины хвойных пород, непропитанная, для железных дорог широкой колеи, тип III | шт
Группа 25.1.01.05: Шпалы и полушпалы пропитанные | Группа 25.1.01.05: Шпалы и полушпалы пропитанные | Группа 25.1.01.05: Шпалы и полушпалы пропитанные
25.1.01.05-0001 | Полушпала из древесины хвойных пород (кроме лиственницы), пропитанная, для подкрановых путей, тип 1 | шт
16.10.32.111.25.1.01.05-0001-000 | Полушпала из древесины хвойных пород (кроме лиственницы), пропитанная, для подкрановых путей, тип 1 | шт
25.1.01.05-0011 | Шпала из древесины хвойных пород, пропитанная, для железных дорог широкой колеи, тип I | шт
16.10.32.111.25.1.01.05-0011-000 | Шпала из древесины хвойных пород, пропитанная, для железных дорог широкой колеи, тип I | шт
25.1.01.05-0012 | Шпала из древесины хвойных пород, пропитанная, для железных дорог широкой колеи, тип II | шт
16.10.32.111.25.1.01.05-0012-000 | Шпала из древесины хвойных пород, пропитанная, для железных дорог широкой колеи, тип II | шт
25.1.01.05-0013 | Шпала из древесины хвойных пород, пропитанная, для железных дорог широкой колеи, тип III | шт
16.10.32.111.25.1.01.05-0013-000 | Шпала из древесины хвойных пород, пропитанная, для железных дорог широкой колеи, тип III | шт
25.1.01.05-0021 | Шпала из древесины хвойных пород, пропитанная, для железных дорог узкой колеи, тип I, длина 1200 мм | шт
16.10.32.112.25.1.01.05-0021-000 | Шпала из древесины хвойных пород, пропитанная, для железных дорог узкой колеи, тип I, длина 1200 мм | шт
25.1.01.05-0022 | Шпала из древесины хвойных пород, пропитанная, для железных дорог узкой колеи, тип II, длина 1200 мм | шт
16.10.32.112.25.1.01.05-0022-000 | Шпала из древесины хвойных пород, пропитанная, для железных дорог узкой колеи, тип II, длина 1200 мм | шт
25.1.01.05-0023 | Шпала из древесины хвойных пород, пропитанная, для железных дорог узкой колеи, тип III, длина 1200 мм | шт
16.10.32.112.25.1.01.05-0023-000 | Шпала из древесины хвойных пород, пропитанная, для железных дорог узкой колеи, тип III, длина 1200 мм | шт
25.1.01.05-0025 | Шпала из древесины хвойных пород, пропитанная, тип II, длина 1500 мм | шт
16.10.32.112.25.1.01.05-0025-000 | Шпала из древесины хвойных пород, пропитанная, тип II, длина 1500 мм | шт
25.1.01.05-0028 | Шпала из древесины хвойных пород, пропитанная, тип II, длина 1700 мм | шт
16.10.32.112.25.1.01.05-0028-000 | Шпала из древесины хвойных пород, пропитанная, тип II, длина 1700 мм | шт
25.1.01.05-0032 | Шпала из древесины лиственных пород, пропитанная, для железных дорог широкой колеи, тип II, длина 2750 мм | шт
16.10.32.111.25.1.01.05-0032-000 | Шпала из древесины лиственных пород, пропитанная, для железных дорог широкой колеи, тип II, длина 2750 мм | шт
Раздел 25.1.02: Изделия железобетонные для железных дорог | Раздел 25.1.02: Изделия железобетонные для железных дорог | Раздел 25.1.02: Изделия железобетонные для железных дорог
Группа 25.1.02.01: Шпалы и полушпалы | Группа 25.1.02.01: Шпалы и полушпалы | Группа 25.1.02.01: Шпалы и полушпалы
25.1.02.01-0011 | Полушпала железобетонная, тип Ш1, длина 1100 мм, объем бетона 0,041 м3, расход стали 2,14 кг | шт
23.61.12.163.25.1.02.01-0011-000 | Полушпала железобетонная, тип Ш1, длина 1100 мм, объем бетона 0,041 м3, расход стали 2,14 кг | шт
25.1.02.01-0017 | Полушпала железобетонная для безбалластной конструкции верхнего строения пути с пониженной вибрацией, исполнение 2, с нераздельным шурупно-дюбельным рельсовым скреплением, рельсовой прокладкой, резиновым чехлом, эластичной прокладкой толщиной 12 мм, УХЛ 1 | компл
23.61.12.163.25.1.02.01-0017-000 | Полушпала железобетонная для безбалластной конструкции верхнего строения пути с пониженной вибрацией, исполнение 2, с нераздельным шурупно-дюбельным рельсовым скреплением, рельсовой прокладкой, резиновым чехлом, эластичной прокладкой толщиной 12 мм, УХЛ 1 | компл
25.1.02.01-0021 | Шпала железобетонная ШС-АРС с рельсовым скреплением с двух сторон АРС-4 | компл
23.61.12.163.25.1.02.01-0021-000 | Шпала железобетонная ШС-АРС с рельсовым скреплением с двух сторон АРС-4 | компл
25.1.02.01-0023 | Шпала железобетонная Ш5-ДФ с шурупно-дюбельным скреплением с двух сторон типа W30 «ФОССЛО» | компл
23.61.12.163.25.1.02.01-0023-000 | Шпала железобетонная Ш5-ДФ с шурупно-дюбельным скреплением с двух сторон типа W30 «ФОССЛО» | компл
25.1.02.01-0033 | Шпалы железобетонные струнобетонные для железных дорог | м3
23.61.12.163.25.1.02.01-0033-000 | Шпалы железобетонные струнобетонные для железных дорог | м3
25.1.02.01-0035 | Шпала железобетонная, тип Ш1, объем бетона 0,106 м3, расход стали 7,25 кг | шт
23.61.12.163.25.1.02.01-0035-000 | Шпала железобетонная, тип Ш1, объем бетона 0,106 м3, расход стали 7,25 кг | шт
25.1.02.01-0037 | Шпала железобетонная с дюбельным прикреплением, тип I, для укладки на мостах с балластным слоем и охранными приспособлениями | шт
23.61.12.163.25.1.02.01-0037-000 | Шпала железобетонная с дюбельным прикреплением, тип I, для укладки на мостах с балластным слоем и охранными приспособлениями | шт
25.1.02.01-0038 | Шпала железобетонная с дюбельным прикреплением, тип I, для укладки на мостах с балластным слоем | шт
23.61.12.163.25.1.02.01-0038-000 | Шпала железобетонная с дюбельным прикреплением, тип I, для укладки на мостах с балластным слоем | шт
Раздел 25.1.03: Изделия крепежные нерезьбовые для крепления конструкционных элементов железнодорожного пути из черных металлов | Раздел 25.1.03: Изделия крепежные нерезьбовые для крепления конструкционных элементов железнодорожного пути из черных металлов | Раздел 25.1.03: Изделия крепежные нерезьбовые для крепления конструкционных элементов железнодорожного пути из черных металлов
Группа 25.1.03.01: Клеммы | Группа 25.1.03.01: Клеммы | Группа 25.1.03.01: Клеммы
25.1.03.01-0001 | Клемма пружинная прутковая ЦП-369.102 | шт
25.94.12.142.25.1.03.01-0001-000 | Клемма пружинная прутковая ЦП-369.102 | шт
25.1.03.01-0004 | Клемма рельсового скрепления АРС-4, ШС-АРС-4-000.01 | шт
25.94.12.142.25.1.03.01-0004-000 | Клемма рельсового скрепления АРС-4, ШС-АРС-4-000.01 | шт
25.1.03.01-0011 | Клеммы ПК | т
25.94.12.142.25.1.03.01-0011-000 | Клеммы ПК | т
25.1.03.01-0021 | Подклеммник рельсового скрепления АРС-4, ШС-АРС-4-000.04 | шт
25.94.12.190.25.1.03.01-0021-000 | Подклеммник рельсового скрепления АРС-4, ШС-АРС-4-000.04 | шт
Группа 25.1.03.02: Костыли для железных дорог широкой колеи | Группа 25.1.03.02: Костыли для железных дорог широкой колеи | Группа 25.1.03.02: Костыли для железных дорог широкой колеи
25.1.03.02-0001 | Костыли для железных дорог широкой колеи, сечение 16х16 мм, длина 165 мм | т
25.94.12.141.25.1.03.02-0001-000 | Костыли для железных дорог широкой колеи, сечение 16х16 мм, длина 165 мм | т
25.1.03.02-0002 | Костыли для железных дорог широкой колеи, сечение 16х16 мм, длина 205-280 мм | т
25.94.12.141.25.1.03.02-0002-000 | Костыли для железных дорог широкой колеи, сечение 16х16 мм, длина 205-280 мм | т
Группа 25.1.03.03: Противоугоны пружинные | Группа 25.1.03.03: Противоугоны пружинные | Группа 25.1.03.03: Противоугоны пружинные
25.1.03.03-0001 | Противоугоны пружинные к железнодорожным рельсам, тип П-65 | т
25.94.12.190.25.1.03.03-0001-000 | Противоугоны пружинные к железнодорожным рельсам, тип П-65 | т
25.1.03.03-0011 | Противоугон пружинный к железнодорожным рельсам, тип П-50 | т
25.94.12.190.25.1.03.03-0011-000 | Противоугон пружинный к железнодорожным рельсам, тип П-50 | т
Группа 25.1.03.04: Скобы | Группа 25.1.03.04: Скобы | Группа 25.1.03.04: Скобы
25.1.03.04-0001 | Прокладки упругие ЦП 369.104 | 100 шт
22.21.42.110.25.1.03.04-0001-000 | Прокладки упругие ЦП 369.104 | 100 шт
25.1.03.04-0011 | Скобы стальные S-образные для укрепления концов шпал от растрескивания, размеры 155х130х20 мм | 1000 шт
25.94.12.190.25.1.03.04-0011-000 | Скобы стальные S-образные для укрепления концов шпал от растрескивания, размеры 155х130х20 мм | 1000 шт
25.1.03.04-0013 | Шайбы-скобы стальные, тип ЦП-138, размеры 65х40 мм | 1000 шт
25.94.12.190.25.1.03.04-0013-000 | Шайбы-скобы стальные, тип ЦП-138, размеры 65х40 мм | 1000 шт
25.1.03.04-0015 | Скоба стальная упорная рельсового скрепления ЖБР, тип ЦП-369.003 | шт
25.94.12.190.25.1.03.04-0015-000 | Скоба стальная упорная рельсового скрепления ЖБР, тип ЦП-369.003 | шт
25.1.03.04-0016 | Скоба стальная упорная рельсового скрепления ЖБР-65, тип ЦП-369.101 | шт
25.94.12.190.25.1.03.04-0016-000 | Скоба стальная упорная рельсового скрепления ЖБР-65, тип ЦП-369.101 | шт
Группа 25.1.03.05: Скрепления рельсовые анкерные | Группа 25.1.03.05: Скрепления рельсовые анкерные | Группа 25.1.03.05: Скрепления рельсовые анкерные
25.1.03.05-0011 | Монорегулятор рельсового скрепления АРС-4 ШС-АРС-4-000.05 | шт
25.94.12.190.25.1.03.05-0011-000 | Монорегулятор рельсового скрепления АРС-4 ШС-АРС-4-000.05 | шт
25.1.03.05-1008 | Уголок изолирующий анкерного рельсового скрепления АРС-4, толщина 8 мм | шт
22.29.29.190.25.1.03.05-1008-000 | Уголок изолирующий анкерного рельсового скрепления АРС-4, толщина 8 мм | шт
Группа 25.1.03.06: Шайбы | Группа 25.1.03.06: Шайбы | Группа 25.1.03.06: Шайбы
25.1.03.06-0011 | Шайбы пружинные путевые двухвитковые, диаметр отверстия М22 | т
25.94.12.110.25.1.03.06-0011-000 | Шайбы пружинные путевые двухвитковые, диаметр отверстия М22 | т
25.1.03.06-0012 | Шайбы пружинные путевые двухвитковые, диаметр отверстия М25 | т
25.94.12.143.25.1.03.06-0012-000 | Шайбы пружинные путевые двухвитковые, диаметр отверстия М25 | т
25.1.03.06-0031 | Шайбы пружинные путевые одновитковые исполнение 1, диаметр отверстия М22 | т
25.94.12.143.25.1.03.06-0031-000 | Шайбы пружинные путевые одновитковые исполнение 1, диаметр отверстия М22 | т
25.1.03.06-0032 | Шайбы пружинные путевые одновитковые исполнение 1, диаметр отверстия М24 | т
25.94.12.143.25.1.03.06-0032-000 | Шайбы пружинные путевые одновитковые исполнение 1, диаметр отверстия М24 | т
25.1.03.06-0033 | Шайбы пружинные путевые одновитковые исполнение 1, диаметр отверстия М27 | т
25.94.12.143.25.1.03.06-0033-000 | Шайбы пружинные путевые одновитковые исполнение 1, диаметр отверстия М27 | т
25.1.03.06-0035 | Шайбы пружинные путевые одновитковые, исполнение 2, диаметр отверстия М22 | т
25.94.12.143.25.1.03.06-0035-000 | Шайбы пружинные путевые одновитковые, исполнение 2, диаметр отверстия М22 | т
25.1.03.06-0036 | Шайбы пружинные путевые одновитковые исполнение 2, диаметр отверстия М24 | т
25.94.12.143.25.1.03.06-0036-000 | Шайбы пружинные путевые одновитковые исполнение 2, диаметр отверстия М24 | т
25.1.03.06-0037 | Шайбы пружинные путевые одновитковые исполнение 2, диаметр отверстия М27 | т
25.94.12.143.25.1.03.06-0037-000 | Шайбы пружинные путевые одновитковые исполнение 2, диаметр отверстия М27 | т
25.1.03.06-0042 | Шайбы стальные тарельчатые, наружный диаметр 28 мм, внутренний диаметр 10,2 мм, толщина 1,5 мм | т
25.94.12.110.25.1.03.06-0042-000 | Шайбы стальные тарельчатые, наружный диаметр 28 мм, внутренний диаметр 10,2 мм, толщина 1,5 мм | т
Группа 25.1.03.07: Изделия нерезьбовые крепежные, не включенные в группы | Группа 25.1.03.07: Изделия нерезьбовые крепежные, не включенные в группы | Группа 25.1.03.07: Изделия нерезьбовые крепежные, не включенные в группы
25.1.03.07-0001 | Клинья металлические 5х16х70 мм для путевых работ | т
25.94.12.190.25.1.03.07-0001-000 | Клинья металлические 5х16х70 мм для путевых работ | т
25.1.03.07-1000 | Клин цанговый для фиксации грунтовых прядевых анкеров | шт
25.94.12.190.25.1.03.07-1000-000 | Клин цанговый для фиксации грунтовых прядевых анкеров | шт
Раздел 25.1.04: Изделия крепежные резьбовые для крепления конструкционных элементов железнодорожного пути из черных металлов | Раздел 25.1.04: Изделия крепежные резьбовые для крепления конструкционных элементов железнодорожного пути из черных металлов | Раздел 25.1.04: Изделия крепежные резьбовые для крепления конструкционных элементов железнодорожного пути из черных металлов
Группа 25.1.04.01: Болты закладные | Группа 25.1.04.01: Болты закладные | Группа 25.1.04.01: Болты закладные
25.1.04.01-0001 | Болты закладные для рельсовых скреплений железнодорожного пути, диаметр М22, длина 175 мм, с гайкой диаметром М22 | т
25.94.11.153.25.1.04.01-0001-000 | Болты закладные для рельсовых скреплений железнодорожного пути, диаметр М22, длина 175 мм, с гайкой диаметром М22 | т
Группа 25.1.04.02: Болты клеммные | Группа 25.1.04.02: Болты клеммные | Группа 25.1.04.02: Болты клеммные
25.1.04.02-0001 | Болты клеммные для рельсовых скреплений железнодорожного пути, диаметр М22, длина 75 мм, с гайкой диаметром М22 | т
25.94.11.151.25.1.04.02-0001-000 | Болты клеммные для рельсовых скреплений железнодорожного пути, диаметр М22, длина 75 мм, с гайкой диаметром М22 | т
25.1.04.02-0011 | Болты клеммные для рельсовых скреплений железнодорожного пути, диаметр М22, длина 75 мм | т
25.94.11.151.25.1.04.02-0011-000 | Болты клеммные для рельсовых скреплений железнодорожного пути, диаметр М22, длина 75 мм | т
Группа 25.1.04.03: Болты путевые | Группа 25.1.04.03: Болты путевые | Группа 25.1.04.03: Болты путевые
25.1.04.03-0011 | Болты путевые для скрепления рельсов, диаметр М16, длина 72 мм, с гайкой диаметром М16 | т
25.94.11.152.25.1.04.03-0011-000 | Болты путевые для скрепления рельсов, диаметр М16, длина 72 мм, с гайкой диаметром М16 | т
25.1.04.03-0012 | Болты путевые для скрепления рельсов, диаметр М18, длина 88 мм, с гайкой диаметром М18 | т
25.94.11.152.25.1.04.03-0012-000 | Болты путевые для скрепления рельсов, диаметр М18, длина 88 мм, с гайкой диаметром М18 | т
25.1.04.03-0013 | Болты путевые для скрепления рельсов, диаметр М12, длина 58 мм, с гайкой диаметром М12 | т
25.94.11.152.25.1.04.03-0013-000 | Болты путевые для скрепления рельсов, диаметр М12, длина 58 мм, с гайкой диаметром М12 | т
25.1.04.03-0021 | Болты путевые для скрепления рельсов, диаметр М22, длина 115 мм, с гайкой диаметром М22 | т
25.94.11.152.25.1.04.03-0021-000 | Болты путевые для скрепления рельсов, диаметр М22, длина 115 мм, с гайкой диаметром М22 | т
25.1.04.03-1004 | Болты путевые для скрепления рельсов, диаметр М18, длина 88 мм | т
25.94.11.152.25.1.04.03-1004-000 | Болты путевые для скрепления рельсов, диаметр М18, длина 88 мм | т
Группа 25.1.04.04: Болты стыковые | Группа 25.1.04.04: Болты стыковые | Группа 25.1.04.04: Болты стыковые
25.1.04.04-0001 | Болты путевые для скрепления рельсов, диаметр М22, длина 135 мм, 140 мм, с гайкой диаметром М22 | т
25.94.11.152.25.1.04.04-0001-000 | Болты путевые для скрепления рельсов, диаметр М22, длина 135 мм, 140 мм, с гайкой диаметром М22 | т
25.1.04.04-0002 | Болты путевые для скрепления рельсов, диаметр М24, длина 140 мм, 160 мм, с гайкой диаметром М24 | т
25.94.11.152.25.1.04.04-0002-000 | Болты путевые для скрепления рельсов, диаметр М24, длина 140 мм, 160 мм, с гайкой диаметром М24 | т
25.1.04.04-0003 | Болты путевые для скрепления рельсов, диаметр М27, длина 160 мм, 180 мм, с гайкой диаметром М27 | т
25.94.11.152.25.1.04.04-0003-000 | Болты путевые для скрепления рельсов, диаметр М27, длина 160 мм, 180 мм, с гайкой диаметром М27 | т
25.1.04.04-0005 | Болты путевые для скрепления рельсов, диаметр М22, длина 135 мм, 140 мм | т
25.94.11.152.25.1.04.04-0005-000 | Болты путевые для скрепления рельсов, диаметр М22, длина 135 мм, 140 мм | т
25.1.04.04-0012 | Болты путевые для скрепления рельсов, диаметр М24, длина 140 мм, 160 мм | т
25.94.11.152.25.1.04.04-0012-000 | Болты путевые для скрепления рельсов, диаметр М24, длина 140 мм, 160 мм | т
25.1.04.04-0013 | Болты путевые для скрепления рельсов, диаметр М27 длина 160 мм, 180 мм | т
25.94.11.152.25.1.04.04-0013-000 | Болты путевые для скрепления рельсов, диаметр М27 длина 160 мм, 180 мм | т
Группа 25.1.04.05: Гайки | Группа 25.1.04.05: Гайки | Группа 25.1.04.05: Гайки
25.1.04.05-0001 | Гайки болтов путевые для скрепления рельсов, диаметр М22 | т
25.94.11.154.25.1.04.05-0001-000 | Гайки болтов путевые для скрепления рельсов, диаметр М22 | т
25.1.04.05-0011 | Гайки для клеммных и закладных болтов рельсовых скреплений железнодорожного пути, диаметр М22, исполнение 1-3 | т
25.94.11.154.25.1.04.05-0011-000 | Гайки для клеммных и закладных болтов рельсовых скреплений железнодорожного пути, диаметр М22, исполнение 1-3 | т
Группа 25.1.04.07: Шурупы путевые | Группа 25.1.04.07: Шурупы путевые | Группа 25.1.04.07: Шурупы путевые
25.1.04.07-0003 | Шурупы путевые с четырехгранной головкой, диаметр М24, длина 170 мм | т
25.94.11.155.25.1.04.07-0003-000 | Шурупы путевые с четырехгранной головкой, диаметр М24, длина 170 мм | т
Раздел 25.1.05: Профили рельсовые для железных дорог стальные | Раздел 25.1.05: Профили рельсовые для железных дорог стальные | Раздел 25.1.05: Профили рельсовые для железных дорог стальные
Группа 25.1.05.01: Накладки для железных дорог широкой колеи | Группа 25.1.05.01: Накладки для железных дорог широкой колеи | Группа 25.1.05.01: Накладки для железных дорог широкой колеи
25.1.05.01-0001 | Накладка рельсовая двухголовая, тип 1Р65 | шт
24.10.75.115.25.1.05.01-0001-000 | Накладка рельсовая двухголовая, тип 1Р65 | шт
25.1.05.01-0002 | Накладка рельсовая двухголовая, тип 2Р65 | шт
24.10.75.115.25.1.05.01-0002-000 | Накладка рельсовая двухголовая, тип 2Р65 | шт
25.1.05.01-0004 | Накладка рельсовая двухголовая, тип 1Р50 | шт
24.10.75.115.25.1.05.01-0004-000 | Накладка рельсовая двухголовая, тип 1Р50 | шт
Группа 25.1.05.02: Подкладки раздельного скрепления железнодорожного пути | Группа 25.1.05.02: Подкладки раздельного скрепления железнодорожного пути | Группа 25.1.05.02: Подкладки раздельного скрепления железнодорожного пути
25.1.05.02-0002 | Подкладки для железных дорог широкой колеи костыльного скрепления, тип Д-50 | т
24.10.75.116.25.1.05.02-0002-000 | Подкладки для железных дорог широкой колеи костыльного скрепления, тип Д-50 | т
25.1.05.02-0003 | Подкладка для железных дорог широкой колеи костыльного скрепления, тип Д-65 | шт
24.10.75.116.25.1.05.02-0003-000 | Подкладка для железных дорог широкой колеи костыльного скрепления, тип Д-65 | шт
25.1.05.02-0004 | Подкладка для железных дорог широкой колеи костыльного скрепления, тип ДН6-65 | шт
24.10.75.116.25.1.05.02-0004-000 | Подкладка для железных дорог широкой колеи костыльного скрепления, тип ДН6-65 | шт
25.1.05.02-0005 | Подкладки раздельного скрепления железнодорожного пути, тип КБ-50, КД-50 | т
24.10.75.116.25.1.05.02-0005-000 | Подкладки раздельного скрепления железнодорожного пути, тип КБ-50, КД-50 | т
24.10.75.116.25.1.05.02-0005-001 | Подкладки раздельного скрепления железнодорожного пути для железобетонных шпал, тип КБ-50 | т
24.10.75.116.25.1.05.02-0005-002 | Подкладки раздельного скрепления железнодорожного пути для деревянных шпал, тип КД-50 | т
25.1.05.02-0006 | Подкладки раздельного скрепления железнодорожного пути для железобетонных шпал, тип КБ-65 | т
24.10.75.116.25.1.05.02-0006-000 | Подкладки раздельного скрепления железнодорожного пути для железобетонных шпал, тип КБ-65 | т
25.1.05.02-0008 | Подкладка раздельного скрепления железнодорожного пути для деревянных шпал, тип КД-65 | шт
24.10.75.116.25.1.05.02-0008-000 | Подкладка раздельного скрепления железнодорожного пути для деревянных шпал, тип КД-65 | шт
25.1.05.02-0021 | Подкладки для железных дорог узкой колеи костыльного скрепления, тип Д-43 | т
24.10.75.116.25.1.05.02-0021-000 | Подкладки для железных дорог узкой колеи костыльного скрепления, тип Д-43 | т
25.1.05.02-0031 | Подкладки для изостыков железных дорог широкой колеи, для рельсов Р50 | т
24.10.75.116.25.1.05.02-0031-000 | Подкладки для изостыков железных дорог широкой колеи, для рельсов Р50 | т
25.1.05.02-0032 | Подкладки для изостыков железных дорог широкой колеи, для рельсов Р65 | т
24.10.75.116.25.1.05.02-0032-000 | Подкладки для изостыков железных дорог широкой колеи, для рельсов Р65 | т
25.1.05.02-0051 | Подкладка для железных дорог широкой колеи болтового скрепления, тип КБ-65 | шт
24.10.75.116.25.1.05.02-0051-000 | Подкладка для железных дорог широкой колеи болтового скрепления, тип КБ-65 | шт
25.1.05.02-0064 | Подкладки раздельного скрепления для стрелочных переводов, тип СК-65, СК-50 | т
24.10.75.116.25.1.05.02-0064-000 | Подкладки раздельного скрепления для стрелочных переводов, тип СК-65, СК-50 | т
24.10.75.116.25.1.05.02-0064-001 | Подкладки раздельного скрепления для стрелочных переводов, тип СК-65 | т
25.1.05.02-1004 | Подкладка раздельного скрепления для стрелочных переводов, тип СК-50 | шт
24.10.75.116.25.1.05.02-1004-000 | Подкладка раздельного скрепления для стрелочных переводов, тип СК-50 | шт
25.1.05.02-1006 | Подкладка для железных дорог узкой колеи костыльного скрепления, тип Д-18 | шт
24.10.75.116.25.1.05.02-1006-000 | Подкладка для железных дорог узкой колеи костыльного скрепления, тип Д-18 | шт
Группа 25.1.05.03: Рельсы железнодорожные остряковые | Группа 25.1.05.03: Рельсы железнодорожные остряковые | Группа 25.1.05.03: Рельсы железнодорожные остряковые
25.1.05.03-0001 | Остряк для горочных путей, тип рельса Р50, марка 1/6 | шт
24.10.75.114.25.1.05.03-0001-000 | Остряк для горочных путей, тип рельса Р50, марка 1/6 | шт
Группа 25.1.05.04: Рельсы железнодорожные узкой колеи | Группа 25.1.05.04: Рельсы железнодорожные узкой колеи | Группа 25.1.05.04: Рельсы железнодорожные узкой колеи
25.1.05.04-0002 | Рельсы железнодорожные, тип Р18 | т
24.10.75.112.25.1.05.04-0002-000 | Рельсы железнодорожные, тип Р18 | т
25.1.05.04-0003 | Рельсы железнодорожные, тип Р24 | т
24.10.75.112.25.1.05.04-0003-000 | Рельсы железнодорожные, тип Р24 | т
25.1.05.04-0004 | Рельсы железнодорожные, тип Р38 | т
24.10.75.112.25.1.05.04-0004-000 | Рельсы железнодорожные, тип Р38 | т
25.1.05.04-1006 | Рельсы железнодорожные, тип Р33 | т
24.10.75.112.25.1.05.04-1006-000 | Рельсы железнодорожные, тип Р33 | т
Группа 25.1.05.05: Рельсы железнодорожные широкой колеи | Группа 25.1.05.05: Рельсы железнодорожные широкой колеи | Группа 25.1.05.05: Рельсы железнодорожные широкой колеи
25.1.05.05-0001 | Плети рельсовые железнодорожные сварные бесстыкового пути из рельсов Р65 | м
24.10.75.111.25.1.05.05-0001-000 | Плети рельсовые железнодорожные сварные бесстыкового пути из рельсов Р65 | м
25.1.05.05-1005 | Рельсы железнодорожные, тип Р65 | м
24.10.75.111.25.1.05.05-1005-000 | Рельсы железнодорожные, тип Р65 | м
24.10.75.111.25.1.05.05-1005-001 | Рельсы железнодорожные тип Р65, категории ДТ350 | м
24.10.75.111.25.1.05.05-1005-002 | Рельсы железнодорожные тип Р65, категории ДТ350НН | м
24.10.75.111.25.1.05.05-1005-003 | Рельсы железнодорожные тип Р65, категории ДТ350СС | м
24.10.75.111.25.1.05.05-1005-004 | Рельсы железнодорожные тип Р65, категории ДТ370ИК | м
24.10.75.111.25.1.05.05-1005-005 | Рельсы железнодорожные тип Р65, категории НТ260 | м
24.10.75.111.25.1.05.05-1005-006 | Рельсы железнодорожные тип Р65, категории ОТ350 | м
24.10.75.111.25.1.05.05-1005-007 | Рельсы железнодорожные тип Р65, категории ОТ350СС | м
25.1.05.05-1010 | Рельсы железнодорожные, тип Р50 | м
24.10.75.111.25.1.05.05-1010-000 | Рельсы железнодорожные, тип Р50 | м
24.10.75.111.25.1.05.05-1010-001 | Рельсы железнодорожные тип Р50, категории ОТ350 | м
24.10.75.111.25.1.05.05-1010-002 | Рельсы железнодорожные тип Р50, категории НТ | м
Группа 25.1.05.06: Рельсы контррельсовые | Группа 25.1.05.06: Рельсы контррельсовые | Группа 25.1.05.06: Рельсы контррельсовые
25.1.05.06-0001 | Рельсы контррельсовые РК50 | м
24.10.75.113.25.1.05.06-0001-000 | Рельсы контррельсовые РК50 | м
Раздел 25.1.06: Устройства путевые и их комплектующие | Раздел 25.1.06: Устройства путевые и их комплектующие | Раздел 25.1.06: Устройства путевые и их комплектующие
Группа 25.1.06.03: Знаки путевые и предупредительные | Группа 25.1.06.03: Знаки путевые и предупредительные | Группа 25.1.06.03: Знаки путевые и предупредительные
25.1.06.03-0011 | Знаки нумерации опор контактной сети, стальные, оцинкованные, размеры 260х140 мм, толщина 0,8 мм | 100 шт
25.11.23.119.25.1.06.03-0011-000 | Знаки нумерации опор контактной сети, стальные, оцинкованные, размеры 260х140 мм, толщина 0,8 мм | 100 шт
25.1.06.03-0036 | Знаки путевые сигнальные для железных дорог, тип «Включить ток на электровозе», размеры 450х450 мм | 100 шт
25.11.23.119.25.1.06.03-0036-000 | Знаки путевые сигнальные для железных дорог, тип «Включить ток на электровозе», размеры 450х450 мм | 100 шт
25.1.06.03-0037 | Знаки путевые сигнальные для железных дорог, тип «Включить ток на электропоезде», размеры 450х450 мм | 100 шт
25.11.23.119.25.1.06.03-0037-000 | Знаки путевые сигнальные для железных дорог, тип «Включить ток на электропоезде», размеры 450х450 мм | 100 шт
25.1.06.03-0038 | Знаки путевые сигнальные для железных дорог, тип «Внимание! Токораздел», размеры 450х450 мм | 100 шт
25.11.23.119.25.1.06.03-0038-000 | Знаки путевые сигнальные для железных дорог, тип «Внимание! Токораздел», размеры 450х450 мм | 100 шт
25.1.06.03-0039 | Знаки путевые сигнальные для железных дорог, тип «Газ», размеры 500х500 мм | 100 шт
25.11.23.119.25.1.06.03-0039-000 | Знаки путевые сигнальные для железных дорог, тип «Газ», размеры 500х500 мм | 100 шт
25.1.06.03-0040 | Знаки путевые сигнальные для железных дорог, тип «Граница подъездного пути», размеры 300х640 мм | 100 шт
25.11.23.119.25.1.06.03-0040-000 | Знаки путевые сигнальные для железных дорог, тип «Граница подъездного пути», размеры 300х640 мм | 100 шт
25.1.06.03-0041 | Знаки путевые сигнальные для железных дорог, тип «Граница станции», размеры 300х640 мм | 100 шт
25.11.23.119.25.1.06.03-0041-000 | Знаки путевые сигнальные для железных дорог, тип «Граница станции», размеры 300х640 мм | 100 шт
25.1.06.03-0042 | Знаки путевые сигнальные временные для железных дорог, тип «Диск уменьшения скорости», диаметр 650 мм, с креплением к стойке и деревянной стойкой высотой до 3000 мм | 100 шт
25.11.23.119.25.1.06.03-0042-000 | Знаки путевые сигнальные временные для железных дорог, тип «Диск уменьшения скорости», диаметр 650 мм, с креплением к стойке и деревянной стойкой высотой до 3000 мм | 100 шт
25.1.06.03-0043 | Знаки путевые сигнальные для железных дорог, тип «Конец контактной подвески», размеры 400х650 мм | 100 шт
25.11.23.119.25.1.06.03-0043-000 | Знаки путевые сигнальные для железных дорог, тип «Конец контактной подвески», размеры 400х650 мм | 100 шт
25.1.06.03-0044 | Знаки путевые сигнальные для железных дорог, тип «Нефть», размеры 500х500 мм | 100 шт
25.11.23.119.25.1.06.03-0044-000 | Знаки путевые сигнальные для железных дорог, тип «Нефть», размеры 500х500 мм | 100 шт
25.1.06.03-0045 | Знаки путевые сигнальные для железных дорог, тип «Опустить нож, открыть крылья», размеры 640х450х450 мм, с креплением к стойке | 100 шт
25.11.23.119.25.1.06.03-0045-000 | Знаки путевые сигнальные для железных дорог, тип «Опустить нож, открыть крылья», размеры 640х450х450 мм, с креплением к стойке | 100 шт
25.1.06.03-0046 | Знаки путевые сигнальные для железных дорог, тип «Опустить токоприемник», размеры 450х450 мм | 100 шт
25.11.23.119.25.1.06.03-0046-000 | Знаки путевые сигнальные для железных дорог, тип «Опустить токоприемник», размеры 450х450 мм | 100 шт
25.1.06.03-0047 | Знаки путевые сигнальные для железных дорог, тип «Остановка локомотива», размеры 500х400 мм | 100 шт
25.11.23.119.25.1.06.03-0047-000 | Знаки путевые сигнальные для железных дорог, тип «Остановка локомотива», размеры 500х400 мм | 100 шт
25.1.06.03-0048 | Знаки путевые сигнальные для железных дорог, тип «Остановка первого вагона», размеры 500х400 мм | 100 шт
25.11.23.119.25.1.06.03-0048-000 | Знаки путевые сигнальные для железных дорог, тип «Остановка первого вагона», размеры 500х400 мм | 100 шт
25.1.06.03-0049 | Знаки путевые сигнальные для железных дорог, тип «Отключить ток», размеры 450х450 мм | 100 шт
25.11.23.119.25.1.06.03-0049-000 | Знаки путевые сигнальные для железных дорог, тип «Отключить ток», размеры 450х450 мм | 100 шт
25.1.06.03-0050 | Знаки путевые сигнальные для железных дорог, тип «Подготовиться к опусканию токоприемника», размеры 450х450 мм | 100 шт
25.11.23.119.25.1.06.03-0050-000 | Знаки путевые сигнальные для железных дорог, тип «Подготовиться к опусканию токоприемника», размеры 450х450 мм | 100 шт
25.1.06.03-0051 | Знаки путевые сигнальные для железных дорог, тип «Подготовиться к поднятию ножа и закрытию крыльев», размеры 640х320 мм, с креплением к стойке | 100 шт
25.11.23.119.25.1.06.03-0051-000 | Знаки путевые сигнальные для железных дорог, тип «Подготовиться к поднятию ножа и закрытию крыльев», размеры 640х320 мм, с креплением к стойке | 100 шт
25.1.06.03-0052 | Знаки путевые сигнальные для железных дорог, тип «Поднять нож, закрыть крылья», размеры 450х450 мм, с креплением к стойке | 100 шт
25.11.23.119.25.1.06.03-0052-000 | Знаки путевые сигнальные для железных дорог, тип «Поднять нож, закрыть крылья», размеры 450х450 мм, с креплением к стойке | 100 шт
25.1.06.03-0053 | Знаки путевые сигнальные для железных дорог, тип «Поднять токоприемник на электровозе», размеры 450х450 мм | 100 шт
25.11.23.119.25.1.06.03-0053-000 | Знаки путевые сигнальные для железных дорог, тип «Поднять токоприемник на электровозе», размеры 450х450 мм | 100 шт
25.1.06.03-0054 | Знаки путевые сигнальные для железных дорог, тип «Поднять токоприемник на электропоезде», размеры 450х450 мм | 100 шт
25.11.23.119.25.1.06.03-0054-000 | Знаки путевые сигнальные для железных дорог, тип «Поднять токоприемник на электропоезде», размеры 450х450 мм | 100 шт
25.1.06.03-0055 | Знаки путевые сигнальные для железных дорог, тип «Поднять токоприемник», размеры 450х450 мм | 100 шт
25.11.23.119.25.1.06.03-0055-000 | Знаки путевые сигнальные для железных дорог, тип «Поднять токоприемник», размеры 450х450 мм | 100 шт
25.1.06.03-0056 | Знаки путевые сигнальные для железных дорог, тип «Свисток», размеры 470х350 мм, с креплением к стойке и стойкой | 100 шт
25.11.23.119.25.1.06.03-0056-000 | Знаки путевые сигнальные для железных дорог, тип «Свисток», размеры 470х350 мм, с креплением к стойке и стойкой | 100 шт
25.1.06.03-0057 | Знаки путевые сигнальные для железных дорог, тип «Уменьшение скорости», размеры 470х470 мм, с креплением к стойке | 100 шт
25.11.23.119.25.1.06.03-0057-000 | Знаки путевые сигнальные для железных дорог, тип «Уменьшение скорости», размеры 470х470 мм, с креплением к стойке | 100 шт
25.1.06.03-0058 | Знаки путевые сигнальные для железных дорог, тип «Щит сигнальный красный», со стойкой, размеры 300х600 мм | 100 шт
25.11.23.119.25.1.06.03-0058-000 | Знаки путевые сигнальные для железных дорог, тип «Щит сигнальный красный», со стойкой, размеры 300х600 мм | 100 шт
25.1.06.03-0072 | Знак-указатель сигнальный со световозвращающей пленкой для железных дорог, тип «Красная стрела», размеры 300х640 мм | шт
25.11.23.119.25.1.06.03-0072-000 | Знак-указатель сигнальный со световозвращающей пленкой для железных дорог, тип «Красная стрела», размеры 300х640 мм | шт
25.1.06.03-0073 | Знак-указатель сигнальный со световозвращающей пленкой для железных дорог, тип «Знак Т», размеры 220х220 мм | шт
25.11.23.119.25.1.06.03-0073-000 | Знак-указатель сигнальный со световозвращающей пленкой для железных дорог, тип «Знак Т», размеры 220х220 мм | шт
25.1.06.03-0074 | Знак-указатель сигнальный со световозвращающей пленкой для железных дорог, тип «Путевой километровый знак», размеры 220х840 мм | шт
25.11.23.119.25.1.06.03-0074-000 | Знак-указатель сигнальный со световозвращающей пленкой для железных дорог, тип «Путевой километровый знак», размеры 220х840 мм | шт
25.1.06.03-0075 | Знак-указатель сигнальный со световозвращающей пленкой для железных дорог, тип «Путевой километровый знак», размеры 270х300 мм | шт
25.11.23.119.25.1.06.03-0075-000 | Знак-указатель сигнальный со световозвращающей пленкой для железных дорог, тип «Путевой километровый знак», размеры 270х300 мм | шт
25.1.06.03-0076 | Знак-указатель сигнальный со световозвращающей пленкой для железных дорог, тип «Путевой километровый знак», размеры 270х360 мм | шт
25.11.23.119.25.1.06.03-0076-000 | Знак-указатель сигнальный со световозвращающей пленкой для железных дорог, тип «Путевой километровый знак», размеры 270х360 мм | шт
Группа 25.1.06.04: Изделия стрелочные специальные | Группа 25.1.06.04: Изделия стрелочные специальные | Группа 25.1.06.04: Изделия стрелочные специальные
25.1.06.04-0001 | Фибра листовая техническая, толщина 2,5 мм | кг
17.29.19.150.25.1.06.04-0001-000 | Фибра листовая техническая, толщина 2,5 мм | кг
Группа 25.1.06.05: Компенсаторы | Группа 25.1.06.05: Компенсаторы | Группа 25.1.06.05: Компенсаторы
25.1.06.05-0001 | Компенсатор температурный для рельса Р65, тип 1050.00.000 | компл
30.20.40.174.25.1.06.05-0001-000 | Компенсатор температурный для рельса Р65, тип 1050.00.000 | компл
Группа 25.1.06.06: Костыли для железных дорог узкой колеи | Группа 25.1.06.06: Костыли для железных дорог узкой колеи | Группа 25.1.06.06: Костыли для железных дорог узкой колеи
25.1.06.06-0001 | Костыли для железных дорог узкой колеи, сечение 12х12 мм | т
25.94.12.141.25.1.06.06-0001-000 | Костыли для железных дорог узкой колеи, сечение 12х12 мм | т
25.94.12.141.25.1.06.06-0001-001 | Костыли для железных дорог узкой колеи, сечение 12х12 мм, длина 110 мм | т
Группа 25.1.06.07: Крестовины острые | Группа 25.1.06.07: Крестовины острые | Группа 25.1.06.07: Крестовины острые
25.1.06.07-0001 | Крестовина острая сборная, тип рельса Р50, марка 1/9 | шт
30.20.40.172.25.1.06.07-0001-000 | Крестовина острая сборная, тип рельса Р50, марка 1/9 | шт
25.1.06.07-0003 | Крестовина острая сборная, тип рельса Р50, марка 2/9 | шт
30.20.40.172.25.1.06.07-0003-000 | Крестовина острая сборная, тип рельса Р50, марка 2/9 | шт
Группа 25.1.06.09: Крестовины тупые | Группа 25.1.06.09: Крестовины тупые | Группа 25.1.06.09: Крестовины тупые
25.1.06.09-0002 | Крестовина для рельсов Р50, тупая цельнолитая, марка 2/9 | шт
30.20.40.172.25.1.06.09-0002-000 | Крестовина для рельсов Р50, тупая цельнолитая, марка 2/9 | шт
Группа 25.1.06.11: Материалы сварочные | Группа 25.1.06.11: Материалы сварочные | Группа 25.1.06.11: Материалы сварочные
25.1.06.11-0001 | Компонент литейный для алюминотермитной сварки рельсов методом промежуточного литья | компл
24.42.21.000.25.1.06.11-0001-000 | Компонент литейный для алюминотермитной сварки рельсов методом промежуточного литья | компл
25.1.06.11-0011 | Литник для алюминотермитной сварки рельсов | шт
28.29.70.110.25.1.06.11-0011-000 | Литник для алюминотермитной сварки рельсов | шт
25.1.06.11-0031 | Смесь формовочная для алюминотермитной сварки, тип ОМЖ | кг
23.64.10.110.25.1.06.11-0031-000 | Смесь формовочная для алюминотермитной сварки, тип ОМЖ | кг
25.1.06.11-0041 | Спички запальные для алюминотермитной сварки рельсов, тип СЗ-1 | 100 шт
28.29.70.110.25.1.06.11-0041-000 | Спички запальные для алюминотермитной сварки рельсов, тип СЗ-1 | 100 шт
25.1.06.11-0051 | Тигель реакционный многоразовый для алюминотермитной сварки рельсов, тип ТР-1М, размеры 245х280х245 мм | шт
27.90.32.110.25.1.06.11-0051-000 | Тигель реакционный многоразовый для алюминотермитной сварки рельсов, тип ТР-1М, размеры 245х280х245 мм | шт
25.1.06.11-0061 | Форма для алюминотермитной сварки рельсов | компл
28.29.70.110.25.1.06.11-0061-000 | Форма для алюминотермитной сварки рельсов | компл
Группа 25.1.06.12: Маты демпферные и подбалластные | Группа 25.1.06.12: Маты демпферные и подбалластные | Группа 25.1.06.12: Маты демпферные и подбалластные
25.1.06.12-0021 | Маты эластомерные на основе полиуретана с верхним слоем из нетканого полотна для виброизоляции железнодорожных, трамвайных путей и путей метрополитена, коэффициент жесткости 0,01 Н/мм3, толщина 20 мм | м2
22.21.41.113.25.1.06.12-0021-000 | Маты эластомерные на основе полиуретана с верхним слоем из нетканого полотна для виброизоляции железнодорожных, трамвайных путей и путей метрополитена, коэффициент жесткости 0,01 Н/мм3, толщина 20 мм | м2
Группа 25.1.06.13: Накладки для железных дорог узкой колеи | Группа 25.1.06.13: Накладки для железных дорог узкой колеи | Группа 25.1.06.13: Накладки для железных дорог узкой колеи
25.1.06.13-0001 | Накладка для рельсов, тип Р-18 | шт
24.10.75.115.25.1.06.13-0001-000 | Накладка для рельсов, тип Р-18 | шт
25.1.06.13-0002 | Накладка для рельсов, тип Р-24 | шт
24.10.75.115.25.1.06.13-0002-000 | Накладка для рельсов, тип Р-24 | шт
25.1.06.13-0020 | Накладка для рельсов, тип Р-33 | шт
24.10.75.115.25.1.06.13-0020-000 | Накладка для рельсов, тип Р-33 | шт
25.1.06.13-0022 | Накладка для рельсов, тип 1Р-38 | шт
24.10.75.115.25.1.06.13-0022-000 | Накладка для рельсов, тип 1Р-38 | шт
Группа 25.1.06.14: Настилы переездов | Группа 25.1.06.14: Настилы переездов | Группа 25.1.06.14: Настилы переездов
25.1.06.14-0002 | Настил для железнодорожных переездов из резиновых плит на однопутный участок с рельсами типа Р65 на деревянных шпалах, шириной 6-6,5 м | компл
22.19.73.119.25.1.06.14-0002-000 | Настил для железнодорожных переездов из резиновых плит на однопутный участок с рельсами типа Р65 на деревянных шпалах, шириной 6-6,5 м | компл
25.1.06.14-0003 | Настил для железнодорожных переездов из резиновых плит на однопутный участок с рельсами типа Р65 на деревянных шпалах, шириной 7,5 м | компл
22.19.73.119.25.1.06.14-0003-000 | Настил для железнодорожных переездов из резиновых плит на однопутный участок с рельсами типа Р65 на деревянных шпалах, шириной 7,5 м | компл
25.1.06.14-0004 | Настил для железнодорожных переездов из резиновых плит на однопутный участок с рельсами типа Р65 на железобетонных шпалах, шириной 7,5 м | компл
22.19.73.119.25.1.06.14-0004-000 | Настил для железнодорожных переездов из резиновых плит на однопутный участок с рельсами типа Р65 на железобетонных шпалах, шириной 7,5 м | компл
25.1.06.14-0005 | Настил для железнодорожных переездов из резиновых плит на однопутный участок с рельсами типа Р65 на деревянных шпалах, шириной 10 м | компл
22.19.73.119.25.1.06.14-0005-000 | Настил для железнодорожных переездов из резиновых плит на однопутный участок с рельсами типа Р65 на деревянных шпалах, шириной 10 м | компл
25.1.06.14-0006 | Настил для железнодорожных переездов из резиновых плит на однопутный участок с рельсами типа Р65 на железобетонных шпалах, шириной 10 м | компл
22.19.73.119.25.1.06.14-0006-000 | Настил для железнодорожных переездов из резиновых плит на однопутный участок с рельсами типа Р65 на железобетонных шпалах, шириной 10 м | компл
25.1.06.14-0016 | Настил для железнодорожных переездов из резиновых плит на двухпутный участок с рельсами типа Р65 на железобетонных шпалах, шириной 6-6,5 м | компл
22.19.73.119.25.1.06.14-0016-000 | Настил для железнодорожных переездов из резиновых плит на двухпутный участок с рельсами типа Р65 на железобетонных шпалах, шириной 6-6,5 м | компл
25.1.06.14-0017 | Настил для железнодорожных переездов из резиновых плит на двухпутный участок с рельсами типа Р65 на деревянных шпалах, шириной 6-6,5 м | компл
22.19.73.119.25.1.06.14-0017-000 | Настил для железнодорожных переездов из резиновых плит на двухпутный участок с рельсами типа Р65 на деревянных шпалах, шириной 6-6,5 м | компл
25.1.06.14-0018 | Настил для железнодорожных переездов из резиновых плит на двухпутный участок с рельсами типа Р65 на деревянных шпалах, шириной 7,5 м | компл
22.19.73.119.25.1.06.14-0018-000 | Настил для железнодорожных переездов из резиновых плит на двухпутный участок с рельсами типа Р65 на деревянных шпалах, шириной 7,5 м | компл
25.1.06.14-0019 | Настил для железнодорожных переездов из резиновых плит на двухпутный участок с рельсами типа Р65 на железобетонных шпалах, шириной 7,5 м | компл
22.19.73.119.25.1.06.14-0019-000 | Настил для железнодорожных переездов из резиновых плит на двухпутный участок с рельсами типа Р65 на железобетонных шпалах, шириной 7,5 м | компл
25.1.06.14-0020 | Настил для железнодорожных переездов из резиновых плит на двухпутный участок с рельсами типа Р65 на деревянных шпалах, шириной 10 м | компл
22.19.73.119.25.1.06.14-0020-000 | Настил для железнодорожных переездов из резиновых плит на двухпутный участок с рельсами типа Р65 на деревянных шпалах, шириной 10 м | компл
25.1.06.14-0021 | Настил для железнодорожных переездов из резиновых плит на двухпутный участок с рельсами типа Р65 на железобетонных шпалах, шириной 10 м | компл
22.19.73.119.25.1.06.14-0021-000 | Настил для железнодорожных переездов из резиновых плит на двухпутный участок с рельсами типа Р65 на железобетонных шпалах, шириной 10 м | компл
Группа 25.1.06.15: Переводы стрелочные | Группа 25.1.06.15: Переводы стрелочные | Группа 25.1.06.15: Переводы стрелочные
25.1.06.15-0001 | Перевод стрелочный двойной перекрестный, ширина колеи 1520 мм, тип рельса Р65, марка 1/9, проект 2215.00.000 | компл
30.20.40.171.25.1.06.15-0001-000 | Перевод стрелочный двойной перекрестный, ширина колеи 1520 мм, тип рельса Р65, марка 1/9, проект 2215.00.000 | компл
25.1.06.15-0012 | Перевод стрелочный одиночный, ширина колеи 1520 мм, тип рельса Р50, марка 1/5, проект ВСП 05.00.000-00/01 | компл
30.20.40.171.25.1.06.15-0012-000 | Перевод стрелочный одиночный, ширина колеи 1520 мм, тип рельса Р50, марка 1/5, проект ВСП 05.00.000-00/01 | компл
25.1.06.15-0041 | Перевод стрелочный симметричный, ширина колеи 1520 мм, тип рельса Р50, марка 1/6, проект 2212.00.000 | компл
30.20.40.171.25.1.06.15-0041-000 | Перевод стрелочный симметричный, ширина колеи 1520 мм, тип рельса Р50, марка 1/6, проект 2212.00.000 | компл
25.1.06.15-0045 | Перевод стрелочный симметричный, ширина колеи 1520 мм, тип рельса Р65, марка 1/11, проект 1848.00.000 | компл
30.20.40.171.25.1.06.15-0045-000 | Перевод стрелочный симметричный, ширина колеи 1520 мм, тип рельса Р65, марка 1/11, проект 1848.00.000 | компл
25.1.06.15-0052 | Перевод стрелочный со сборно-рельсовой крестовиной, ширина колеи 1520 мм, тип рельса Р50, марка 1/9, проект 1623.00.000-03 | компл
30.20.40.171.25.1.06.15-0052-000 | Перевод стрелочный со сборно-рельсовой крестовиной, ширина колеи 1520 мм, тип рельса Р50, марка 1/9, проект 1623.00.000-03 | компл
25.1.06.15-0065 | Перевод стрелочный одиночный, ширина колеи 1520 мм, тип рельса Р65, марка 1/11, проект 2764.00.000 | компл
30.20.40.171.25.1.06.15-0065-000 | Перевод стрелочный одиночный, ширина колеи 1520 мм, тип рельса Р65, марка 1/11, проект 2764.00.000 | компл
25.1.06.15-0068 | Перевод стрелочный одиночный, ширина колеи 1520 мм, тип рельса Р65, марка 1/11, проект 2768.00.00 | компл
30.20.40.171.25.1.06.15-0068-000 | Перевод стрелочный одиночный, ширина колеи 1520 мм, тип рельса Р65, марка 1/11, проект 2768.00.00 | компл
25.1.06.15-0071 | Перевод стрелочный одиночный, ширина колеи 1520 мм, тип рельса Р65, марка 1/9, проект 2434.00.000 | компл
30.20.40.171.25.1.06.15-0071-000 | Перевод стрелочный одиночный, ширина колеи 1520 мм, тип рельса Р65, марка 1/9, проект 2434.00.000 | компл
25.1.06.15-0073 | Перевод стрелочный одиночный с упрочненной крестовиной, ширина колеи 1520 мм, тип рельса Р65, марка 1/11, проект 2764.00.000 | компл
30.20.40.171.25.1.06.15-0073-000 | Перевод стрелочный одиночный с упрочненной крестовиной, ширина колеи 1520 мм, тип рельса Р65, марка 1/11, проект 2764.00.000 | компл
25.1.06.15-1040 | Перевод стрелочный одиночный, ширина колеи 1520 мм, тип рельса Р65, марка 1/11, проект 2726.00.000 | компл
30.20.40.171.25.1.06.15-1040-000 | Перевод стрелочный одиночный, ширина колеи 1520 мм, тип рельса Р65, марка 1/11, проект 2726.00.000 | компл
25.1.06.15-1042 | Перевод стрелочный одиночный, ширина колеи 1520 мм, тип рельса Р65, марка 1/11, проект 2750.00.000 | компл
30.20.40.171.25.1.06.15-1042-000 | Перевод стрелочный одиночный, ширина колеи 1520 мм, тип рельса Р65, марка 1/11, проект 2750.00.000 | компл
25.1.06.15-1060 | Перевод стрелочный симметричный на деревянных брусьях, тип рельса Р65, марка 1/6, проект ЛПТП.665121.015 | компл
30.20.40.171.25.1.06.15-1060-000 | Перевод стрелочный симметричный на деревянных брусьях, тип рельса Р65, марка 1/6, проект ЛПТП.665121.015 | компл
25.1.06.15-1062 | Перевод стрелочный на деревянных брусьях, тип рельса Р65, марка 1/9, проект 2769.00.000 | компл
30.20.40.171.25.1.06.15-1062-000 | Перевод стрелочный на деревянных брусьях, тип рельса Р65, марка 1/9, проект 2769.00.000 | компл
25.1.06.15-1064 | Перевод стрелочный на железобетонных брусьях, тип рельса Р65, марка 1/11, проект 2768.00.000 под гарнитуру привода 16762-00-00 | компл
30.20.40.171.25.1.06.15-1064-000 | Перевод стрелочный на железобетонных брусьях, тип рельса Р65, марка 1/11, проект 2768.00.000 под гарнитуру привода 16762-00-00 | компл
25.1.06.15-1066 | Перевод стрелочный на железобетонных брусьях, тип рельса Р65, марка 1/18, проект 2870.00.000 | компл
30.20.40.171.25.1.06.15-1066-000 | Перевод стрелочный на железобетонных брусьях, тип рельса Р65, марка 1/18, проект 2870.00.000 | компл
25.1.06.15-1084 | Перевод стрелочный одиночный, ширина колеи 1520 мм, тип рельса Р50, марка 1/11, проект 2642.000.00 | компл
30.20.40.171.25.1.06.15-1084-000 | Перевод стрелочный одиночный, ширина колеи 1520 мм, тип рельса Р50, марка 1/11, проект 2642.000.00 | компл
Группа 25.1.06.16: Пересечения глухие | Группа 25.1.06.16: Пересечения глухие | Группа 25.1.06.16: Пересечения глухие
25.1.06.16-0002 | Пересечение глухое косоугольное, ширина колеи 1520 мм, тип рельса Р65, марка 2/9, проект 1684.00.000 | компл
30.20.40.172.25.1.06.16-0002-000 | Пересечение глухое косоугольное, ширина колеи 1520 мм, тип рельса Р65, марка 2/9, проект 1684.00.000 | компл
25.1.06.16-0012 | Пересечение глухое косоугольное, ширина колеи 1520 мм, тип рельса Р65, марка 2/11, проект 1683.00.000 | компл
30.20.40.172.25.1.06.16-0012-000 | Пересечение глухое косоугольное, ширина колеи 1520 мм, тип рельса Р65, марка 2/11, проект 1683.00.000 | компл
Группа 25.1.06.17: Приборы уравнительные | Группа 25.1.06.17: Приборы уравнительные | Группа 25.1.06.17: Приборы уравнительные
25.1.06.17-0001 | Прибор уравнительный для рельсов Р65 | компл
25.11.23.119.25.1.06.17-0001-000 | Прибор уравнительный для рельсов Р65 | компл
Группа 25.1.06.18: Прокладки для шпал | Группа 25.1.06.18: Прокладки для шпал | Группа 25.1.06.18: Прокладки для шпал
25.1.06.18-0013 | Прокладки резиновые для железобетонных шпал для рельсов Р50 | 1000 шт
22.19.73.119.25.1.06.18-0013-000 | Прокладки резиновые для железобетонных шпал для рельсов Р50 | 1000 шт
25.1.06.18-0014 | Прокладки резиновые для железобетонного подрельсового основания, тип ЦП-143 | 1000 шт
22.19.73.119.25.1.06.18-0014-000 | Прокладки резиновые для железобетонного подрельсового основания, тип ЦП-143 | 1000 шт
25.1.06.18-0101 | Прокладки резиновые для железобетонного подрельсового основания, тип ЦП-356 | 1000 шт
22.19.73.119.25.1.06.18-0101-000 | Прокладки резиновые для железобетонного подрельсового основания, тип ЦП-356 | 1000 шт
25.1.06.18-0102 | Прокладки резиновые для железобетонного подрельсового основания, тип ЦП-318 | 1000 шт
22.19.73.119.25.1.06.18-0102-000 | Прокладки резиновые для железобетонного подрельсового основания, тип ЦП-318 | 1000 шт
25.1.06.18-0103 | Прокладки резиновые для железобетонного подрельсового основания, тип ЦП-74 | 1000 шт
22.19.73.119.25.1.06.18-0103-000 | Прокладки резиновые для железобетонного подрельсового основания, тип ЦП-74 | 1000 шт
25.1.06.18-0105 | Прокладки резиновые для железобетонного подрельсового основания, тип ЦП-538, ЦП-638 | 1000 шт
22.19.73.119.25.1.06.18-0105-000 | Прокладки резиновые для железобетонного подрельсового основания, тип ЦП-538, ЦП-638 | 1000 шт
25.1.06.18-0106 | Прокладки резиновые для железобетонного подрельсового основания, тип ЦП-363 | 1000 шт
22.19.73.119.25.1.06.18-0106-000 | Прокладки резиновые для железобетонного подрельсового основания, тип ЦП-363 | 1000 шт
Группа 25.1.06.19: Прокладки под подкладки | Группа 25.1.06.19: Прокладки под подкладки | Группа 25.1.06.19: Прокладки под подкладки
25.1.06.19-0051 | Прокладка резиновая нашпальная под подкладку, тип ЦП-328 | шт
22.19.73.119.25.1.06.19-0051-000 | Прокладка резиновая нашпальная под подкладку, тип ЦП-328 | шт
25.1.06.19-0061 | Прокладка резиновая нашпальная под подкладку, тип ЦП-67 | шт
22.19.73.119.25.1.06.19-0061-000 | Прокладка резиновая нашпальная под подкладку, тип ЦП-67 | шт
25.1.06.19-0070 | Прокладка резиновая нашпальная под подкладку, тип ЦП-361 | шт
22.19.73.119.25.1.06.19-0070-000 | Прокладка резиновая нашпальная под подкладку, тип ЦП-361 | шт
25.1.06.19-0100 | Прокладка резиновая нашпальная под подкладку, тип ОП-68-74 | шт
22.19.73.119.25.1.06.19-0100-000 | Прокладка резиновая нашпальная под подкладку, тип ОП-68-74 | шт
25.1.06.19-0101 | Прокладка резиновая нашпальная под подкладку, тип ЦП-362 | шт
22.19.73.119.25.1.06.19-0101-000 | Прокладка резиновая нашпальная под подкладку, тип ЦП-362 | шт
25.1.06.19-0102 | Прокладка резиновая нашпальная под подкладку, тип СП-487 | шт
22.19.73.119.25.1.06.19-0102-000 | Прокладка резиновая нашпальная под подкладку, тип СП-487 | шт
25.1.06.19-0103 | Прокладка резиновая нашпальная под подкладку, тип ОП-366 | шт
22.19.73.119.25.1.06.19-0103-000 | Прокладка резиновая нашпальная под подкладку, тип ОП-366 | шт
25.1.06.19-0104 | Прокладка резиновая нашпальная под подкладку, тип ЦП-153 | шт
22.19.73.119.25.1.06.19-0104-000 | Прокладка резиновая нашпальная под подкладку, тип ЦП-153 | шт
25.1.06.19-0105 | Прокладка резиновая нашпальная под подкладку, тип ЦП-369.810 | шт
22.19.73.119.25.1.06.19-0105-000 | Прокладка резиновая нашпальная под подкладку, тип ЦП-369.810 | шт
Группа 25.1.06.20: Прокладки под подошву рельсов | Группа 25.1.06.20: Прокладки под подошву рельсов | Группа 25.1.06.20: Прокладки под подошву рельсов
25.1.06.20-0007 | Прокладки резиновые для железобетонного подрельсового основания, тип ЦП-204 | 1000 шт
22.19.73.119.25.1.06.20-0007-000 | Прокладки резиновые для железобетонного подрельсового основания, тип ЦП-204 | 1000 шт
22.19.73.119.25.1.06.20-0007-001 | Прокладки резиновые для железобетонного подрельсового основания, тип ЦП-204 А | 1000 шт
22.19.73.119.25.1.06.20-0007-002 | Прокладки резиновые для железобетонного подрельсового основания, тип ЦП-204 М | 1000 шт
Группа 25.1.06.21: Соединители рельсовые | Группа 25.1.06.21: Соединители рельсовые | Группа 25.1.06.21: Соединители рельсовые
25.1.06.21-0001 | Соединители электрические рельсовые медные стыковые фартучного типа, длина 200 мм, сечение 50 мм2 | 100 шт
27.33.13.120.25.1.06.21-0001-000 | Соединители электрические рельсовые медные стыковые фартучного типа, длина 200 мм, сечение 50 мм2 | 100 шт
25.1.06.21-0002 | Соединители электрические рельсовые медные стыковые фартучного типа, длина 200 мм, сечение 70 мм2 | 100 шт
27.33.13.120.25.1.06.21-0002-000 | Соединители электрические рельсовые медные стыковые фартучного типа, длина 200 мм, сечение 70 мм2 | 100 шт
25.1.06.21-0003 | Соединители электротяговые медные болтового типа, длина 600 мм, сечение 70 мм2 | 100 шт
27.33.13.120.25.1.06.21-0003-000 | Соединители электротяговые медные болтового типа, длина 600 мм, сечение 70 мм2 | 100 шт
25.1.06.21-0005 | Соединители электрические рельсовые стальные стыковые штепсельного типа, длина 1200 мм, диаметр каната 6,2 мм | 100 шт
27.33.13.120.25.1.06.21-0005-000 | Соединители электрические рельсовые стальные стыковые штепсельного типа, длина 1200 мм, диаметр каната 6,2 мм | 100 шт
25.1.06.21-0006 | Соединители электрические контактного рельса медные стыковые бандажного типа, сечение 120 мм2, длина 390 мм | 100 шт
27.33.13.120.25.1.06.21-0006-000 | Соединители электрические контактного рельса медные стыковые бандажного типа, сечение 120 мм2, длина 390 мм | 100 шт
25.1.06.21-0007 | Соединители электрические контактного рельса медные стыковые бандажного типа, сечение 120 мм2, длина 270 мм | 100 шт
27.33.13.120.25.1.06.21-0007-000 | Соединители электрические контактного рельса медные стыковые бандажного типа, сечение 120 мм2, длина 270 мм | 100 шт
Группа 25.1.06.23: Изделия путевые, не включенные в группы | Группа 25.1.06.23: Изделия путевые, не включенные в группы | Группа 25.1.06.23: Изделия путевые, не включенные в группы
25.1.06.23-0001 | Вкладыши путевые | т
25.11.23.119.25.1.06.23-0001-000 | Вкладыши путевые | т
25.1.06.23-0021 | Стяжки стальные путевые скрепления рельсов, диаметр 22 мм, резьба М22, длина 2250 мм, с двумя гайками М22 | т
25.11.23.119.25.1.06.23-0021-000 | Стяжки стальные путевые скрепления рельсов, диаметр 22 мм, резьба М22, длина 2250 мм, с двумя гайками М22 | т
25.1.06.23-0100 | Шпала из полимерных композиционных материалов для железных дорог широкой колеи, тип I-II | шт
22.29.29.190.25.1.06.23-0100-000 | Шпала из полимерных композиционных материалов для железных дорог широкой колеи, тип I-II | шт
Часть 25.2: Материалы и изделия для сигнализаций, централизации, автоблокировки и электрификации железных дорог | Часть 25.2: Материалы и изделия для сигнализаций, централизации, автоблокировки и электрификации железных дорог | Часть 25.2: Материалы и изделия для сигнализаций, централизации, автоблокировки и электрификации железных дорог
Раздел 25.2.01: Арматура контактных сетей | Раздел 25.2.01: Арматура контактных сетей | Раздел 25.2.01: Арматура контактных сетей
Группа 25.2.01.01: Бирки | Группа 25.2.01.01: Бирки | Группа 25.2.01.01: Бирки
25.2.01.01-0001 | Бирки-оконцеватели маркировочные А671 | 100 шт
22.23.19.000.25.2.01.01-0001-000 | Бирки-оконцеватели маркировочные А671 | 100 шт
25.2.01.01-0011 | Бирки винипластовые (кольца нумерационные) | 1000 шт
22.23.19.000.25.2.01.01-0011-000 | Бирки винипластовые (кольца нумерационные) | 1000 шт
25.2.01.01-0013 | Бирки кабельные маркировочные пластмассовые У135 | 100 шт
22.23.19.000.25.2.01.01-0013-000 | Бирки кабельные маркировочные пластмассовые У135 | 100 шт
25.2.01.01-0014 | Бирки кабельные маркировочные пластмассовые У136 | 100 шт
22.23.19.000.25.2.01.01-0014-000 | Бирки кабельные маркировочные пластмассовые У136 | 100 шт
25.2.01.01-0015 | Бирки маркировочные У-153 У3,5 | 100 шт
22.23.19.000.25.2.01.01-0015-000 | Бирки маркировочные У-153 У3,5 | 100 шт
25.2.01.01-0016 | Бирки маркировочные БМ полистироловые, размеры 50х25 мм | 100 шт
22.23.19.000.25.2.01.01-0016-000 | Бирки маркировочные БМ полистироловые, размеры 50х25 мм | 100 шт
25.2.01.01-0017 | Бирки маркировочные, размеры 150х150х150 мм | 100 шт
22.23.19.000.25.2.01.01-0017-000 | Бирки маркировочные, размеры 150х150х150 мм | 100 шт
25.2.01.01-0018 | Бирки маркировочные пластмассовые У134 | 100 шт
22.23.19.000.25.2.01.01-0018-000 | Бирки маркировочные пластмассовые У134 | 100 шт
25.2.01.01-0021 | Колпачки маркировочные на 1 пару | 100 шт
22.23.19.000.25.2.01.01-0021-000 | Колпачки маркировочные на 1 пару | 100 шт
Группа 25.2.01.02: Бугели | Группа 25.2.01.02: Бугели | Группа 25.2.01.02: Бугели
25.2.01.02-0001 | Бугель с серьгой пластинчатый КС-093 | шт
27.33.13.130.25.2.01.02-0001-000 | Бугель с серьгой пластинчатый КС-093 | шт
25.2.01.02-0002 | Бугель с серьгой КС-089-2, тип I | шт
27.33.13.130.25.2.01.02-0002-000 | Бугель с серьгой КС-089-2, тип I | шт
25.2.01.02-0003 | Бугель с серьгой КС-090-2, тип II | шт
27.33.13.130.25.2.01.02-0003-000 | Бугель с серьгой КС-090-2, тип II | шт
25.2.01.02-0004 | Бугель с серьгой удлиненный КС-091, тип III | шт
27.33.13.130.25.2.01.02-0004-000 | Бугель с серьгой удлиненный КС-091, тип III | шт
25.2.01.02-0005 | Бугель КС-089-1, тип I | шт
27.33.13.130.25.2.01.02-0005-000 | Бугель КС-089-1, тип I | шт
25.2.01.02-0006 | Бугель КС-090-1, тип II | шт
27.33.13.130.25.2.01.02-0006-000 | Бугель КС-090-1, тип II | шт
25.2.01.02-0007 | Бугель удлиненный КС-092-1, тип IV | шт
27.33.13.130.25.2.01.02-0007-000 | Бугель удлиненный КС-092-1, тип IV | шт
Группа 25.2.01.04: Вкладыши | Группа 25.2.01.04: Вкладыши | Группа 25.2.01.04: Вкладыши
25.2.01.04-0001 | Вкладыши вилочного коуша КС-068 | 100 шт
27.33.13.130.25.2.01.04-0001-000 | Вкладыши вилочного коуша КС-068 | 100 шт
25.2.01.04-0002 | Вкладыши вилочного коуша КС-068-1 | 100 шт
27.33.13.130.25.2.01.04-0002-000 | Вкладыши вилочного коуша КС-068-1 | 100 шт
25.2.01.04-0003 | Вкладыши седловые КС-067-1 | 100 шт
27.33.13.130.25.2.01.04-0003-000 | Вкладыши седловые КС-067-1 | 100 шт
25.2.01.04-0004 | Вкладыши седловые КС-067 | 100 шт
27.33.13.130.25.2.01.04-0004-000 | Вкладыши седловые КС-067 | 100 шт
25.2.01.04-0005 | Вкладыш медный для подвешивания в седле медных или бронзовых проводов и тросов, размеры 162х54х22 мм | шт
27.33.13.120.25.2.01.04-0005-000 | Вкладыш медный для подвешивания в седле медных или бронзовых проводов и тросов, размеры 162х54х22 мм | шт
Группа 25.2.01.05: Держатели | Группа 25.2.01.05: Держатели | Группа 25.2.01.05: Держатели
25.2.01.05-0003 | Держатель проводов опорного изолятора КС-057-1 | шт
27.33.13.130.25.2.01.05-0003-000 | Держатель проводов опорного изолятора КС-057-1 | шт
25.2.01.05-0005 | Держатель с ушком (тип Д 1"-80) КС-025 | шт
27.33.13.130.25.2.01.05-0005-000 | Держатель с ушком (тип Д 1"-80) КС-025 | шт
25.2.01.05-0011 | Штифты держателя КС-060 | 100 шт
27.33.13.130.25.2.01.05-0011-000 | Штифты держателя КС-060 | 100 шт
Группа 25.2.01.06: Зажимы | Группа 25.2.01.06: Зажимы | Группа 25.2.01.06: Зажимы
25.2.01.06-0001 | Зажим для одиночного троса КС-037 | шт
27.33.13.120.25.2.01.06-0001-000 | Зажим для одиночного троса КС-037 | шт
25.2.01.06-0002 | Зажим клиновой для серьги с клином КС-035 | шт
27.33.13.120.25.2.01.06-0002-000 | Зажим клиновой для серьги с клином КС-035 | шт
25.2.01.06-0003 | Зажим концевой цанговый КС-086 | шт
27.33.13.120.25.2.01.06-0003-000 | Зажим концевой цанговый КС-086 | шт
25.2.01.06-0004 | Зажим крепления двух полосовых фиксаторов к фиксирующему тросу КС-145 | шт
27.33.13.120.25.2.01.06-0004-000 | Зажим крепления двух полосовых фиксаторов к фиксирующему тросу КС-145 | шт
25.2.01.06-0005 | Зажим переходной, тип ПАМ (КС-069) | шт
27.33.13.120.25.2.01.06-0005-000 | Зажим переходной, тип ПАМ (КС-069) | шт
25.2.01.06-0011 | Зажим питающий КС-053-1 (КС-323) | шт
27.33.13.120.25.2.01.06-0011-000 | Зажим питающий КС-053-1 (КС-323) | шт
25.2.01.06-0012 | Зажим питающий КС-053-3 | шт
27.33.13.120.25.2.01.06-0012-000 | Зажим питающий КС-053-3 | шт
25.2.01.06-0013 | Зажим питающий КС-0,53-17 (95-120 мм2) | шт
27.33.13.120.25.2.01.06-0013-000 | Зажим питающий КС-0,53-17 (95-120 мм2) | шт
25.2.01.06-0014 | Зажим питающий для алюминиевых проводов КС-064 | шт
27.33.13.120.25.2.01.06-0014-000 | Зажим питающий для алюминиевых проводов КС-064 | шт
25.2.01.06-0015 | Зажим питающий для контактного провода КС-053-4 | шт
27.33.13.120.25.2.01.06-0015-000 | Зажим питающий для контактного провода КС-053-4 | шт
25.2.01.06-0016 | Зажим питающий контактного провода КС-053-1-1 (КС-332) | шт
27.33.13.120.25.2.01.06-0016-000 | Зажим питающий контактного провода КС-053-1-1 (КС-332) | шт
25.2.01.06-0017 | Зажим питающий одно-болтовой КС-053-12 (КС-323) | шт
27.33.13.120.25.2.01.06-0017-000 | Зажим питающий одно-болтовой КС-053-12 (КС-323) | шт
25.2.01.06-0018 | Зажим питающий переходной КС-069-1 | шт
27.33.13.120.25.2.01.06-0018-000 | Зажим питающий переходной КС-069-1 | шт
25.2.01.06-0031 | Зажим плашечный для заземляющего провода КС-066-1 | шт
27.33.13.120.25.2.01.06-0031-000 | Зажим плашечный для заземляющего провода КС-066-1 | шт
25.2.01.06-0032 | Зажим плашечный для заземляющего провода КС-066-2 | шт
27.33.13.120.25.2.01.06-0032-000 | Зажим плашечный для заземляющего провода КС-066-2 | шт
25.2.01.06-0033 | Зажим рессорного троса и косой струны КС-048-3 (КС-327) | шт
27.33.13.120.25.2.01.06-0033-000 | Зажим рессорного троса и косой струны КС-048-3 (КС-327) | шт
25.2.01.06-0041 | Зажим с двойным ушком КС-036 | шт
27.33.13.120.25.2.01.06-0041-000 | Зажим с двойным ушком КС-036 | шт
25.2.01.06-0042 | Зажим с ушком КС-040-1 | шт
27.33.13.120.25.2.01.06-0042-000 | Зажим с ушком КС-040-1 | шт
25.2.01.06-0043 | Зажим с ушком (тип 3У) КС-040 | шт
27.33.13.120.25.2.01.06-0043-000 | Зажим с ушком (тип 3У) КС-040 | шт
25.2.01.06-0051 | Зажим соединительный КС-054 | шт
27.33.13.120.25.2.01.06-0051-000 | Зажим соединительный КС-054 | шт
25.2.01.06-0052 | Зажим соединительный КС-054-1 (КС-324) | шт
27.33.13.120.25.2.01.06-0052-000 | Зажим соединительный КС-054-1 (КС-324) | шт
25.2.01.06-0053 | Зажим соединительный КС-054-2 | шт
27.33.13.120.25.2.01.06-0053-000 | Зажим соединительный КС-054-2 | шт
25.2.01.06-0054 | Зажим соединительный КС-055-2 (КС-325-1) | шт
27.33.13.120.25.2.01.06-0054-000 | Зажим соединительный КС-055-2 (КС-325-1) | шт
25.2.01.06-0055 | Зажим соединительный КС-055-14 (95/120-95/120) | шт
27.33.13.120.25.2.01.06-0055-000 | Зажим соединительный КС-055-14 (95/120-95/120) | шт
25.2.01.06-0056 | Зажим соединительный КС-055-28 для проводов сечением 70-95 мм2, 95-120 мм2 | шт
27.33.13.120.25.2.01.06-0056-000 | Зажим соединительный КС-055-28 для проводов сечением 70-95 мм2, 95-120 мм2 | шт
25.2.01.06-0057 | Зажим соединительный КС-055-2 для проводов сечением 70-120 мм2 | шт
27.33.13.120.25.2.01.06-0057-000 | Зажим соединительный КС-055-2 для проводов сечением 70-120 мм2 | шт
25.2.01.06-0058 | Зажим соединительный КС-054-14 для проводов сечением 70 мм2 | шт
27.33.13.120.25.2.01.06-0058-000 | Зажим соединительный КС-054-14 для проводов сечением 70 мм2 | шт
25.2.01.06-0059 | Зажим соединительный КС-055 (КС-333) для проводов сечением 95-120 мм2 | шт
27.33.13.120.25.2.01.06-0059-000 | Зажим соединительный КС-055 (КС-333) для проводов сечением 95-120 мм2 | шт
25.2.01.06-0060 | Зажим соединительный одноболтовой КС-054 | шт
27.33.13.120.25.2.01.06-0060-000 | Зажим соединительный одноболтовой КС-054 | шт
25.2.01.06-0061 | Зажим соединительный одноболтовой КС-054-12 (КС-335) | шт
27.33.13.120.25.2.01.06-0061-000 | Зажим соединительный одноболтовой КС-054-12 (КС-335) | шт
25.2.01.06-0062 | Зажим соединительный одноболтовой КС-055 (КС-336) | шт
27.33.13.120.25.2.01.06-0062-000 | Зажим соединительный одноболтовой КС-055 (КС-336) | шт
25.2.01.06-0071 | Зажим средней анкеровки КС-051-1 (КС-322) | шт
27.33.13.120.25.2.01.06-0071-000 | Зажим средней анкеровки КС-051-1 (КС-322) | шт
25.2.01.06-0073 | Зажим средней анкеровки для контактного провода КС-051 | шт
27.33.13.120.25.2.01.06-0073-000 | Зажим средней анкеровки для контактного провода КС-051 | шт
25.2.01.06-0074 | Зажим средней анкеровки и эластичной струны для несущего троса КС-048 | шт
27.33.13.120.25.2.01.06-0074-000 | Зажим средней анкеровки и эластичной струны для несущего троса КС-048 | шт
25.2.01.06-0075 | Зажим средней анкеровки несущего троса КС-052-1 | шт
27.33.13.120.25.2.01.06-0075-000 | Зажим средней анкеровки несущего троса КС-052-1 | шт
25.2.01.06-0076 | Зажим средней анкеровки несущего троса КС-052-2 | шт
27.33.13.120.25.2.01.06-0076-000 | Зажим средней анкеровки несущего троса КС-052-2 | шт
25.2.01.06-0081 | Зажим струновой КС-046-2 (КС-330) | шт
27.33.13.120.25.2.01.06-0081-000 | Зажим струновой КС-046-2 (КС-330) | шт
25.2.01.06-0082 | Зажим струновой КС-046-1 | шт
27.33.13.120.25.2.01.06-0082-000 | Зажим струновой КС-046-1 | шт
25.2.01.06-0083 | Зажим струновой алюминиевый КС-050 | шт
27.33.13.120.25.2.01.06-0083-000 | Зажим струновой алюминиевый КС-050 | шт
25.2.01.06-0084 | Зажим струновой для контактного провода КС-046-7 | шт
27.33.13.120.25.2.01.06-0084-000 | Зажим струновой для контактного провода КС-046-7 | шт
25.2.01.06-0085 | Зажим струновой для несущего троса КС-046-6 | шт
27.33.13.120.25.2.01.06-0085-000 | Зажим струновой для несущего троса КС-046-6 | шт
25.2.01.06-0087 | Зажим струновой уменьшенный КС-046 | шт
27.33.13.120.25.2.01.06-0087-000 | Зажим струновой уменьшенный КС-046 | шт
25.2.01.06-0091 | Зажим стыковой КС-059-6 (КС-321-1) | шт
27.33.13.120.25.2.01.06-0091-000 | Зажим стыковой КС-059-6 (КС-321-1) | шт
25.2.01.06-0092 | Зажим стыковой болтовой несущего троса КС-056, КС-326 | шт
27.33.13.120.25.2.01.06-0092-000 | Зажим стыковой болтовой несущего троса КС-056, КС-326 | шт
25.2.01.06-0093 | Зажим стыковой стальных проводов КС-079 | шт
27.33.13.120.25.2.01.06-0093-000 | Зажим стыковой стальных проводов КС-079 | шт
25.2.01.06-0094 | Зажим стыковой цанговый КС-085 | шт
27.33.13.120.25.2.01.06-0094-000 | Зажим стыковой цанговый КС-085 | шт
25.2.01.06-0101 | Зажим фиксирующий КС-049-5 (КС-329) | шт
27.33.13.120.25.2.01.06-0101-000 | Зажим фиксирующий КС-049-5 (КС-329) | шт
25.2.01.06-0102 | Зажим фиксирующий КС-049-1 | шт
27.33.13.120.25.2.01.06-0102-000 | Зажим фиксирующий КС-049-1 | шт
25.2.01.06-0103 | Зажим фиксирующий КС-049-4 (КС-328) | шт
27.33.13.120.25.2.01.06-0103-000 | Зажим фиксирующий КС-049-4 (КС-328) | шт
25.2.01.06-0111 | Зажим хомутовый КС-039 | шт
27.33.13.120.25.2.01.06-0111-000 | Зажим хомутовый КС-039 | шт
25.2.01.06-1000 | Зажим питающий (электросоединительный трос-провод) | шт
27.33.13.120.25.2.01.06-1000-000 | Зажим питающий (электросоединительный трос-провод) | шт
25.2.01.06-1005 | Зажим питающий бронзовый электрического соединителя, сечение соединяемых проводов 70-95 мм2, размеры 75х46х62 мм | шт
27.33.13.120.25.2.01.06-1005-000 | Зажим питающий бронзовый электрического соединителя, сечение соединяемых проводов 70-95 мм2, размеры 75х46х62 мм | шт
25.2.01.06-1009 | Зажим питающий бронзовый контактного провода, размеры 75х40х47 мм | шт
27.33.13.120.25.2.01.06-1009-000 | Зажим питающий бронзовый контактного провода, размеры 75х40х47 мм | шт
25.2.01.06-1010 | Зажим питающий бронзовый несущего троса, размеры 65х47х57 мм | шт
27.33.13.120.25.2.01.06-1010-000 | Зажим питающий бронзовый несущего троса, размеры 65х47х57 мм | шт
25.2.01.06-1011 | Зажим поворотный алюминиевый для крепления несущего троса на горизонтальном трубчатом стержне консоли диаметром 70-80 мм, размеры 120х165 мм | шт
27.33.13.120.25.2.01.06-1011-000 | Зажим поворотный алюминиевый для крепления несущего троса на горизонтальном трубчатом стержне консоли диаметром 70-80 мм, размеры 120х165 мм | шт
25.2.01.06-1012 | Зажим поворотный стальной для крепления несущего троса на горизонтальном трубчатом стержне консоли диаметром 60 мм, размеры 120х165 мм | шт
27.33.13.120.25.2.01.06-1012-000 | Зажим поворотный стальной для крепления несущего троса на горизонтальном трубчатом стержне консоли диаметром 60 мм, размеры 120х165 мм | шт
25.2.01.06-1013 | Зажим бронзовый для шарнирного крепления рессорного троса и косой струны к несущему тросу, размеры 64х30 мм | шт
27.33.13.120.25.2.01.06-1013-000 | Зажим бронзовый для шарнирного крепления рессорного троса и косой струны к несущему тросу, размеры 64х30 мм | шт
25.2.01.06-1014 | Зажим бронзовый для крепления троса средней анкеровки к несущему тросу, размеры 80х67 мм | шт
27.33.13.120.25.2.01.06-1014-000 | Зажим бронзовый для крепления троса средней анкеровки к несущему тросу, размеры 80х67 мм | шт
25.2.01.06-1015 | Зажим прямой бронзовый для вспомогательной фиксации троса средней анкеровки контактного провода к несущему тросу контактной сети железных дорог, тип КС-052-8, размеры 80х60х46 мм | шт
27.33.13.120.25.2.01.06-1015-000 | Зажим прямой бронзовый для вспомогательной фиксации троса средней анкеровки контактного провода к несущему тросу контактной сети железных дорог, тип КС-052-8, размеры 80х60х46 мм | шт
25.2.01.06-1016 | Зажим бронзовый цанговый для крепления троса средней анкеровки к контактному проводу, размеры 130,5х45 мм | шт
27.33.13.120.25.2.01.06-1016-000 | Зажим бронзовый цанговый для крепления троса средней анкеровки к контактному проводу, размеры 130,5х45 мм | шт
25.2.01.06-1017 | Зажим бронзовый для крепления струн к контактному проводу, размеры 47х38х28 мм | шт
27.33.13.120.25.2.01.06-1017-000 | Зажим бронзовый для крепления струн к контактному проводу, размеры 47х38х28 мм | шт
25.2.01.06-1018 | Зажим бронзовый для крепления струн к несущему тросу, размеры 42х45х23 мм | шт
27.33.13.120.25.2.01.06-1018-000 | Зажим бронзовый для крепления струн к несущему тросу, размеры 42х45х23 мм | шт
25.2.01.06-1020 | Зажим бронзовый для фиксации и регулировки длины мерной токопроводящей струны сечением 16 мм2, размеры 14х15х22 мм | шт
25.11.23.111.25.2.01.06-1020-000 | Зажим бронзовый для фиксации и регулировки длины мерной токопроводящей струны сечением 16 мм2, размеры 14х15х22 мм | шт
Группа 25.2.01.07: Изоляторы | Группа 25.2.01.07: Изоляторы | Группа 25.2.01.07: Изоляторы
25.2.01.07-0001 | Изолятор штыревой ШФ-20Г | шт
27.90.12.110.25.2.01.07-0001-000 | Изолятор штыревой ШФ-20Г | шт
25.2.01.07-1004 | Электросоединители стыковые для трамвайных путей, длина 300 мм, диаметр 20 мм | шт
27.33.13.120.25.2.01.07-1004-000 | Электросоединители стыковые для трамвайных путей, длина 300 мм, диаметр 20 мм | шт
Группа 25.2.01.08: Клеммы | Группа 25.2.01.08: Клеммы | Группа 25.2.01.08: Клеммы
25.2.01.08-0001 | Клемма заземления КС-124 | шт
27.33.13.120.25.2.01.08-0001-000 | Клемма заземления КС-124 | шт
25.2.01.08-0002 | Клемма заземления КС-124 в комплекте с клыковой шайбой КС-044 | шт
27.33.13.120.25.2.01.08-0002-000 | Клемма заземления КС-124 в комплекте с клыковой шайбой КС-044 | шт
Группа 25.2.01.09: Клинья | Группа 25.2.01.09: Клинья | Группа 25.2.01.09: Клинья
25.2.01.09-0001 | Клинья болтовые КС-038-3 | 100 шт
27.33.13.130.25.2.01.09-0001-000 | Клинья болтовые КС-038-3 | 100 шт
25.2.01.09-0002 | Клинья оцинкованные большие КС-038-2 | 100 шт
27.33.13.130.25.2.01.09-0002-000 | Клинья оцинкованные большие КС-038-2 | 100 шт
25.2.01.09-0003 | Клинья оцинкованные малые КС-038-1 | 100 шт
27.33.13.130.25.2.01.09-0003-000 | Клинья оцинкованные малые КС-038-1 | 100 шт
Группа 25.2.01.10: Коромысла | Группа 25.2.01.10: Коромысла | Группа 25.2.01.10: Коромысла
25.2.01.10-0002 | Коромысло для анкеровки проводов КС-113 | шт
27.33.13.130.25.2.01.10-0002-000 | Коромысло для анкеровки проводов КС-113 | шт
25.2.01.10-0003 | Коромысло для анкеровки усиливающих и питающих проводов КС-122 | шт
27.33.13.130.25.2.01.10-0003-000 | Коромысло для анкеровки усиливающих и питающих проводов КС-122 | шт
25.2.01.10-0004 | Коромысло для двух контактных проводов КС-158 | шт
27.33.13.130.25.2.01.10-0004-000 | Коромысло для двух контактных проводов КС-158 | шт
25.2.01.10-0005 | Коромысло для компенсированной анкеровки КС-159 | шт
27.33.13.130.25.2.01.10-0005-000 | Коромысло для компенсированной анкеровки КС-159 | шт
25.2.01.10-0006 | Коромысло из двух равносторонних треугольных стальных оцинкованных пластин толщиной 12 мм, длиной 124 мм, с отверстиями диаметром 24 мм по углам пластин и тремя валиками со шплинтами для соединения гладкостержневых изоляторов, допускаемая суммарная нагрузка 36 кН, класс разрушающей нагрузки 100 кН | шт
25.11.23.111.25.2.01.10-0006-000 | Коромысло из двух равносторонних треугольных стальных оцинкованных пластин толщиной 12 мм, длиной 124 мм, с отверстиями диаметром 24 мм по углам пластин и тремя валиками со шплинтами для соединения гладкостержневых изоляторов, допускаемая суммарная нагрузка 36 кН, класс разрушающей нагрузки 100 кН | шт
Группа 25.2.01.11: Коуши | Группа 25.2.01.11: Коуши | Группа 25.2.01.11: Коуши
25.2.01.11-0001 | Коуш вилочный под пестик КС-007 | шт
27.33.13.130.25.2.01.11-0001-000 | Коуш вилочный под пестик КС-007 | шт
25.2.01.11-0002 | Коуш вилочный под серьгу КС-006 | шт
27.33.13.130.25.2.01.11-0002-000 | Коуш вилочный под серьгу КС-006 | шт
25.2.01.11-0003 | Коуши для медных проводов 10 мм КС-063 | 100 шт
27.33.13.130.25.2.01.11-0003-000 | Коуши для медных проводов 10 мм КС-063 | 100 шт
25.2.01.11-0004 | Коуши для медных проводов 25-35 мм КС-063 | 100 шт
27.33.13.130.25.2.01.11-0004-000 | Коуши для медных проводов 25-35 мм КС-063 | 100 шт
25.2.01.11-0005 | Коуши для медных проводов КС-063 | 100 шт
27.33.13.130.25.2.01.11-0005-000 | Коуши для медных проводов КС-063 | 100 шт
25.2.01.11-0006 | Коуши полимерные | 1000 шт
27.33.13.130.25.2.01.11-0006-000 | Коуши полимерные | 1000 шт
25.2.01.11-0007 | Коуши для стальных проводов КС-063-1 | 100 шт
27.33.13.130.25.2.01.11-0007-000 | Коуши для стальных проводов КС-063-1 | 100 шт
Группа 25.2.01.12: Муфты | Группа 25.2.01.12: Муфты | Группа 25.2.01.12: Муфты
25.2.01.12-0004 | Муфта натяжная КС-142 | шт
27.33.13.130.25.2.01.12-0004-000 | Муфта натяжная КС-142 | шт
25.2.01.12-0005 | Муфта натяжная с ушком КС-143 | шт
27.33.13.130.25.2.01.12-0005-000 | Муфта натяжная с ушком КС-143 | шт
Группа 25.2.01.13: Оголовки крепления | Группа 25.2.01.13: Оголовки крепления | Группа 25.2.01.13: Оголовки крепления
25.2.01.13-0002 | Оголовок стальной крепления на железобетонных опорах, тип ОГ-7 | шт
27.33.13.130.25.2.01.13-0002-000 | Оголовок стальной крепления на железобетонных опорах, тип ОГ-7 | шт
25.2.01.13-0005 | Оголовок стальной крепления на железобетонных опорах, тип ОГ-1 | шт
27.33.13.130.25.2.01.13-0005-000 | Оголовок стальной крепления на железобетонных опорах, тип ОГ-1 | шт
25.2.01.13-0006 | Оголовок стальной крепления на железобетонных опорах, тип ОГ-2 | шт
27.33.13.130.25.2.01.13-0006-000 | Оголовок стальной крепления на железобетонных опорах, тип ОГ-2 | шт
25.2.01.13-0007 | Оголовок стальной крепления на железобетонных опорах, тип ОГ-3 | шт
27.33.13.130.25.2.01.13-0007-000 | Оголовок стальной крепления на железобетонных опорах, тип ОГ-3 | шт
25.2.01.13-0008 | Оголовок стальной крепления на железобетонных опорах, тип ОГ-5 | шт
27.33.13.130.25.2.01.13-0008-000 | Оголовок стальной крепления на железобетонных опорах, тип ОГ-5 | шт
25.2.01.13-0009 | Оголовок стальной крепления на железобетонных опорах, тип ОГ-6 | шт
27.33.13.130.25.2.01.13-0009-000 | Оголовок стальной крепления на железобетонных опорах, тип ОГ-6 | шт
Группа 25.2.01.15: Пестики | Группа 25.2.01.15: Пестики | Группа 25.2.01.15: Пестики
25.2.01.15-0001 | Пестик двойной КС-096 | шт
27.33.13.130.25.2.01.15-0001-000 | Пестик двойной КС-096 | шт
25.2.01.15-0002 | Пестик с нарезкой 1" КС-077 | шт
27.33.13.130.25.2.01.15-0002-000 | Пестик с нарезкой 1" КС-077 | шт
25.2.01.15-0003 | Пестик с нарезкой 3/4" КС-076 | шт
27.33.13.130.25.2.01.15-0003-000 | Пестик с нарезкой 3/4" КС-076 | шт
Группа 25.2.01.16: Седла двойные и одинарные | Группа 25.2.01.16: Седла двойные и одинарные | Группа 25.2.01.16: Седла двойные и одинарные
25.2.01.16-0001 | Седло двойное под пестик КС-011 | шт
27.33.13.130.25.2.01.16-0001-000 | Седло двойное под пестик КС-011 | шт
25.2.01.16-0003 | Седло двойное под серьгу КС-010 | шт
27.33.13.130.25.2.01.16-0003-000 | Седло двойное под серьгу КС-010 | шт
25.2.01.16-0005 | Седло одинарное под пестик КС-009 | шт
27.33.13.130.25.2.01.16-0005-000 | Седло одинарное под пестик КС-009 | шт
25.2.01.16-0007 | Седло одинарное под серьгу КС-008 | шт
27.33.13.130.25.2.01.16-0007-000 | Седло одинарное под серьгу КС-008 | шт
Группа 25.2.01.17: Ушки | Группа 25.2.01.17: Ушки | Группа 25.2.01.17: Ушки
25.2.01.17-0001 | Ушко двухлапчатое КС-013 | шт
27.33.13.130.25.2.01.17-0001-000 | Ушко двухлапчатое КС-013 | шт
25.2.01.17-0005 | Ушко однолапчатое КС-012 | шт
27.33.13.130.25.2.01.17-0005-000 | Ушко однолапчатое КС-012 | шт
25.2.01.17-0009 | Ушко шарнирное (тип УШД) КС-022 | шт
27.33.13.130.25.2.01.17-0009-000 | Ушко шарнирное (тип УШД) КС-022 | шт
25.2.01.17-0010 | Ушко шарнирное (тип УШО) КС-021 | шт
27.33.13.130.25.2.01.17-0010-000 | Ушко шарнирное (тип УШО) КС-021 | шт
Группа 25.2.01.18: Фиксаторы | Группа 25.2.01.18: Фиксаторы | Группа 25.2.01.18: Фиксаторы
25.2.01.18-0001 | Стойка сочлененного обратного фиксатора КС-118, окрашенная | шт
27.33.13.130.25.2.01.18-0001-000 | Стойка сочлененного обратного фиксатора КС-118, окрашенная | шт
25.2.01.18-0002 | Стойка сочлененного обратного фиксатора КС-118, оцинкованная | шт
27.33.13.130.25.2.01.18-0002-000 | Стойка сочлененного обратного фиксатора КС-118, оцинкованная | шт
25.2.01.18-0003 | Стойка сочлененного прямого фиксатора КС-117, чугунная, окрашенная | шт
27.33.13.130.25.2.01.18-0003-000 | Стойка сочлененного прямого фиксатора КС-117, чугунная, окрашенная | шт
25.2.01.18-0004 | Стойка сочлененного прямого фиксатора КС-117, оцинкованная | шт
27.33.13.130.25.2.01.18-0004-000 | Стойка сочлененного прямого фиксатора КС-117, оцинкованная | шт
25.2.01.18-0005 | Фиксатор сочлененный обратный трубчатый алюминиевый с одним дополнительным трубчатым изогнутым алюминиевым фиксатором длиной 1200 мм и фиксирующим зажимом размером 70х47х41,5 мм, длина стойки дополнительного фиксатора 230 мм, диаметр основного стержня 55 мм, длина основного стержня 2400 мм | шт
25.11.23.120.25.2.01.18-0005-000 | Фиксатор сочлененный обратный трубчатый алюминиевый с одним дополнительным трубчатым изогнутым алюминиевым фиксатором длиной 1200 мм и фиксирующим зажимом размером 70х47х41,5 мм, длина стойки дополнительного фиксатора 230 мм, диаметр основного стержня 55 мм, длина основного стержня 2400 мм | шт
25.2.01.18-0006 | Фиксатор сочлененный обратный трубчатый стальной с двумя дополнительными трубчатыми изогнутыми алюминиевыми фиксаторами длиной 1200 мм и фиксирующим зажимом размером 70х47х41,5 мм, длина стойки дополнительного фиксатора 230 мм, диаметр основного стержня 60 мм, длина основного стержня 2800 мм | шт
25.11.23.111.25.2.01.18-0006-000 | Фиксатор сочлененный обратный трубчатый стальной с двумя дополнительными трубчатыми изогнутыми алюминиевыми фиксаторами длиной 1200 мм и фиксирующим зажимом размером 70х47х41,5 мм, длина стойки дополнительного фиксатора 230 мм, диаметр основного стержня 60 мм, длина основного стержня 2800 мм | шт
25.2.01.18-0007 | Фиксатор сочлененный обратный трубчатый стальной с одним дополнительным трубчатым изогнутым алюминиевым фиксатором длиной 1200 мм и фиксирующим зажимом размером 70х47х41,5 мм, длина стойки дополнительного фиксатора 230 мм, диаметр основного стержня 50 мм, длина основного стержня 2400 мм | шт
25.11.23.111.25.2.01.18-0007-000 | Фиксатор сочлененный обратный трубчатый стальной с одним дополнительным трубчатым изогнутым алюминиевым фиксатором длиной 1200 мм и фиксирующим зажимом размером 70х47х41,5 мм, длина стойки дополнительного фиксатора 230 мм, диаметр основного стержня 50 мм, длина основного стержня 2400 мм | шт
25.2.01.18-0008 | Фиксатор сочлененный прямой трубчатый алюминиевый с двумя дополнительными трубчатыми изогнутыми алюминиевыми фиксаторами длиной 1200 мм и фиксирующим зажимом размером 70х47х41,5 мм, длина стойки дополнительного фиксатора 150 мм, диаметр основного стержня 55 мм, длина основного стержня 600 мм | шт
25.11.23.120.25.2.01.18-0008-000 | Фиксатор сочлененный прямой трубчатый алюминиевый с двумя дополнительными трубчатыми изогнутыми алюминиевыми фиксаторами длиной 1200 мм и фиксирующим зажимом размером 70х47х41,5 мм, длина стойки дополнительного фиксатора 150 мм, диаметр основного стержня 55 мм, длина основного стержня 600 мм | шт
25.2.01.18-0009 | Фиксатор сочлененный прямой трубчатый алюминиевый с одним дополнительным трубчатым изогнутым алюминиевым фиксатором длиной 1200 мм и фиксирующим зажимом размером 70х47х41,5 мм, длина стойки дополнительного фиксатора 150 мм, диаметр основного стержня 55 мм, длина основного стержня 600 мм | шт
25.11.23.120.25.2.01.18-0009-000 | Фиксатор сочлененный прямой трубчатый алюминиевый с одним дополнительным трубчатым изогнутым алюминиевым фиксатором длиной 1200 мм и фиксирующим зажимом размером 70х47х41,5 мм, длина стойки дополнительного фиксатора 150 мм, диаметр основного стержня 55 мм, длина основного стержня 600 мм | шт
25.2.01.18-0010 | Фиксатор сочлененный прямой трубчатый алюминиевый с двумя дополнительными трубчатыми изогнутыми алюминиевыми фиксаторами длиной 1200 мм и фиксирующим зажимом размером 70х47х41,5 мм, длина стойки дополнительного фиксатора 230 мм, диаметр основного стержня 70 мм, длина основного стержня 600 мм | шт
25.11.23.120.25.2.01.18-0010-000 | Фиксатор сочлененный прямой трубчатый алюминиевый с двумя дополнительными трубчатыми изогнутыми алюминиевыми фиксаторами длиной 1200 мм и фиксирующим зажимом размером 70х47х41,5 мм, длина стойки дополнительного фиксатора 230 мм, диаметр основного стержня 70 мм, длина основного стержня 600 мм | шт
25.2.01.18-0012 | Фиксатор сочлененный прямой трубчатый алюминиевый с одним дополнительным трубчатым изогнутым алюминиевым фиксатором длиной 1200 мм и фиксирующим зажимом размером 70х47х41,5 мм, длина стойки дополнительного фиксатора 230 мм, диаметр основного стержня 55 мм, длина основного стержня 600 мм | шт
25.11.23.120.25.2.01.18-0012-000 | Фиксатор сочлененный прямой трубчатый алюминиевый с одним дополнительным трубчатым изогнутым алюминиевым фиксатором длиной 1200 мм и фиксирующим зажимом размером 70х47х41,5 мм, длина стойки дополнительного фиксатора 230 мм, диаметр основного стержня 55 мм, длина основного стержня 600 мм | шт
25.2.01.18-0013 | Фиксатор сочлененный прямой трубчатый стальной с двумя дополнительными трубчатыми изогнутыми алюминиевыми фиксаторами длиной 1200 мм и фиксирующим зажимом размером 70х47х41,5 мм, длина стойки дополнительного фиксатора 230 мм, диаметр основного стержня 50 мм, длина основного стержня 600 мм | шт
25.11.23.111.25.2.01.18-0013-000 | Фиксатор сочлененный прямой трубчатый стальной с двумя дополнительными трубчатыми изогнутыми алюминиевыми фиксаторами длиной 1200 мм и фиксирующим зажимом размером 70х47х41,5 мм, длина стойки дополнительного фиксатора 230 мм, диаметр основного стержня 50 мм, длина основного стержня 600 мм | шт
25.2.01.18-0014 | Фиксатор сочлененный прямой трубчатый стальной с одним дополнительным трубчатым изогнутым алюминиевым фиксатором длиной 1200 мм и фиксирующим зажимом размером 70х47х41,5 мм, длина стойки дополнительного фиксатора 150 мм, диаметр основного стержня 50 мм, длина основного стержня 600 мм | шт
25.11.23.111.25.2.01.18-0014-000 | Фиксатор сочлененный прямой трубчатый стальной с одним дополнительным трубчатым изогнутым алюминиевым фиксатором длиной 1200 мм и фиксирующим зажимом размером 70х47х41,5 мм, длина стойки дополнительного фиксатора 150 мм, диаметр основного стержня 50 мм, длина основного стержня 600 мм | шт
25.2.01.18-0015 | Фиксатор сочлененный прямой трубчатый стальной с двумя дополнительными трубчатыми изогнутыми алюминиевыми фиксаторами длиной 1200 мм и фиксирующим зажимом размером 70х47х41,5 мм, длина стойки дополнительного фиксатора 150 мм, диаметр основного стержня 50 мм, длина основного стержня 600 мм | шт
25.11.23.111.25.2.01.18-0015-000 | Фиксатор сочлененный прямой трубчатый стальной с двумя дополнительными трубчатыми изогнутыми алюминиевыми фиксаторами длиной 1200 мм и фиксирующим зажимом размером 70х47х41,5 мм, длина стойки дополнительного фиксатора 150 мм, диаметр основного стержня 50 мм, длина основного стержня 600 мм | шт
25.2.01.18-0016 | Фиксатор сочлененный прямой трубчатый стальной с одним дополнительным трубчатым изогнутым алюминиевым фиксатором длиной 1200 мм и фиксирующим зажимом размером 70х47х41,5 мм, длина стойки дополнительного фиксатора 230 мм, диаметр основного стержня 50 мм, длина основного стержня 600 мм | шт
25.11.23.111.25.2.01.18-0016-000 | Фиксатор сочлененный прямой трубчатый стальной с одним дополнительным трубчатым изогнутым алюминиевым фиксатором длиной 1200 мм и фиксирующим зажимом размером 70х47х41,5 мм, длина стойки дополнительного фиксатора 230 мм, диаметр основного стержня 50 мм, длина основного стержня 600 мм | шт
25.2.01.18-0017 | Фиксатор сочлененный обратный трубчатый алюминиевый с двумя дополнительными трубчатыми изогнутыми алюминиевыми фиксаторами длиной 1200 мм и фиксирующим зажимом размером 70х47х41,5 мм, длина стойки дополнительного фиксатора 230 мм, диаметр основного стержня 70 мм, длина основного стержня 2400 мм | шт
25.11.23.120.25.2.01.18-0017-000 | Фиксатор сочлененный обратный трубчатый алюминиевый с двумя дополнительными трубчатыми изогнутыми алюминиевыми фиксаторами длиной 1200 мм и фиксирующим зажимом размером 70х47х41,5 мм, длина стойки дополнительного фиксатора 230 мм, диаметр основного стержня 70 мм, длина основного стержня 2400 мм | шт
25.2.01.18-0021 | Фиксатор дополнительный КС-109, окрашенный | шт
27.33.13.130.25.2.01.18-0021-000 | Фиксатор дополнительный КС-109, окрашенный | шт
25.2.01.18-0022 | Фиксатор дополнительный КС-109, оцинкованный | шт
27.33.13.130.25.2.01.18-0022-000 | Фиксатор дополнительный КС-109, оцинкованный | шт
25.2.01.18-0023 | Фиксатор дополнительный с разрезным ушком КС-109, окрашенный | шт
27.33.13.130.25.2.01.18-0023-000 | Фиксатор дополнительный с разрезным ушком КС-109, окрашенный | шт
25.2.01.18-0024 | Фиксатор дополнительный с разрезным ушком КС-109, оцинкованный | шт
27.33.13.130.25.2.01.18-0024-000 | Фиксатор дополнительный с разрезным ушком КС-109, оцинкованный | шт
25.2.01.18-0031 | Фиксатор дополнительный с фиксирующим зажимом, с держателем нормальной длины | шт
27.33.13.130.25.2.01.18-0031-000 | Фиксатор дополнительный с фиксирующим зажимом, с держателем нормальной длины | шт
25.2.01.18-0032 | Фиксатор дополнительный с фиксирующим зажимом, с держателем удлиненным | шт
27.33.13.130.25.2.01.18-0032-000 | Фиксатор дополнительный с фиксирующим зажимом, с держателем удлиненным | шт
25.2.01.18-0033 | Фиксатор контактных проводов анкеруемой ветви для одного контактного провода, проект КС-160.4, тип ФА-1-3,0 А | шт
27.33.13.130.25.2.01.18-0033-000 | Фиксатор контактных проводов анкеруемой ветви для одного контактного провода, проект КС-160.4, тип ФА-1-3,0 А | шт
25.2.01.18-0034 | Фиксатор контактных проводов анкеруемой ветви для одного контактного провода, проект КС-160.4, тип ФА-3-3,0 А | шт
27.33.13.130.25.2.01.18-0034-000 | Фиксатор контактных проводов анкеруемой ветви для одного контактного провода, проект КС-160.4, тип ФА-3-3,0 А | шт
25.2.01.18-0035 | Фиксатор подвесного изолятора несущего троса на внешней стороне кривой для трубчатой консоли | шт
27.33.13.130.25.2.01.18-0035-000 | Фиксатор подвесного изолятора несущего троса на внешней стороне кривой для трубчатой консоли | шт
25.2.01.18-0036 | Фиксатор подвесного изолятора несущего троса на внутренней стороне кривой для трубчатой консоли | шт
27.33.13.130.25.2.01.18-0036-000 | Фиксатор подвесного изолятора несущего троса на внутренней стороне кривой для трубчатой консоли | шт
25.2.01.18-0037 | Фиксатор подвесного изолятора несущего троса на внутренней стороне кривой для швеллерной консоли | шт
27.33.13.130.25.2.01.18-0037-000 | Фиксатор подвесного изолятора несущего троса на внутренней стороне кривой для швеллерной консоли | шт
25.2.01.18-0038 | Фиксатор сочлененный обратный без ветровой струны с удлиненной стойкой для одного контактного провода, проект КС-160.4, тип ФО-3у-3,0 А | шт
27.33.13.130.25.2.01.18-0038-000 | Фиксатор сочлененный обратный без ветровой струны с удлиненной стойкой для одного контактного провода, проект КС-160.4, тип ФО-3у-3,0 А | шт
25.2.01.18-0039 | Фиксатор сочлененный обратный без ветровой струны со стойкой нормальной длины для одного контактного провода, проект КС-160.4, тип ФО-3-3,0 А | шт
27.33.13.130.25.2.01.18-0039-000 | Фиксатор сочлененный обратный без ветровой струны со стойкой нормальной длины для одного контактного провода, проект КС-160.4, тип ФО-3-3,0 А | шт
25.2.01.18-0040 | Фиксатор сочлененный обратный Г-образный для одного контактного провода, проект КС-160.4, тип ФОГ-3-3,0 А | шт
27.33.13.130.25.2.01.18-0040-000 | Фиксатор сочлененный обратный Г-образный для одного контактного провода, проект КС-160.4, тип ФОГ-3-3,0 А | шт
25.2.01.18-0041 | Фиксатор сочлененный прямой без ветровой струны с удлиненной стойкой для одного контактного провода, проект КС-160.4, тип ФП-1у-3,0 А | шт
27.33.13.130.25.2.01.18-0041-000 | Фиксатор сочлененный прямой без ветровой струны с удлиненной стойкой для одного контактного провода, проект КС-160.4, тип ФП-1у-3,0 А | шт
25.2.01.18-0042 | Фиксатор сочлененный прямой без ветровой струны со стойкой нормальной длины для одного контактного провода, проект КС-160.4, тип ФП-1-3,0 А | шт
27.33.13.130.25.2.01.18-0042-000 | Фиксатор сочлененный прямой без ветровой струны со стойкой нормальной длины для одного контактного провода, проект КС-160.4, тип ФП-1-3,0 А | шт
25.2.01.18-0043 | Фиксатор сочлененный ромбовидной подвески ФР-3-3,0 | шт
27.33.13.130.25.2.01.18-0043-000 | Фиксатор сочлененный ромбовидной подвески ФР-3-3,0 | шт
25.2.01.18-0044 | Фиксатор дополнительный трубчатый изогнутый для алюминиевых консолей с фиксирующим зажимом, длина 1,2 м | шт
25.11.23.120.25.2.01.18-0044-000 | Фиксатор дополнительный трубчатый изогнутый для алюминиевых консолей с фиксирующим зажимом, длина 1,2 м | шт
25.2.01.18-0045 | Фиксатор дополнительный трубчатый изогнутый для стальных консолей с фиксирующим зажимом, длина 1,2 м | шт
25.11.23.111.25.2.01.18-0045-000 | Фиксатор дополнительный трубчатый изогнутый для стальных консолей с фиксирующим зажимом, длина 1,2 м | шт
Группа 25.2.01.19: Шайбы | Группа 25.2.01.19: Шайбы | Группа 25.2.01.19: Шайбы
25.2.01.19-0001 | Шайба стальная оцинкованная клыковая, тип КС-044, размеры 60х65х50 мм | шт
25.94.12.110.25.2.01.19-0001-000 | Шайба стальная оцинкованная клыковая, тип КС-044, размеры 60х65х50 мм | шт
25.2.01.19-0002 | Шайба стальная оцинкованная угловая, тип КС-045, размеры 60х65х90 мм | шт
25.94.12.110.25.2.01.19-0002-000 | Шайба стальная оцинкованная угловая, тип КС-045, размеры 60х65х90 мм | шт
25.2.01.19-0003 | Шайба чугунная шаровая, тип КС-072, диаметр 62 мм, диаметр отверстия 24 мм, толщина 23 мм | шт
25.94.12.110.25.2.01.19-0003-000 | Шайба чугунная шаровая, тип КС-072, диаметр 62 мм, диаметр отверстия 24 мм, толщина 23 мм | шт
Группа 25.2.01.20: Штанги сочленения | Группа 25.2.01.20: Штанги сочленения | Группа 25.2.01.20: Штанги сочленения
25.2.01.20-0005 | Штанга пестик-двойное ушко КС-175, оцинкованная, длина 1000 мм | шт
27.33.13.130.25.2.01.20-0005-000 | Штанга пестик-двойное ушко КС-175, оцинкованная, длина 1000 мм | шт
25.2.01.20-0009 | Штанга пестик-ушко КС-1172, окрашенная, длина 1000 мм | шт
27.33.13.130.25.2.01.20-0009-000 | Штанга пестик-ушко КС-1172, окрашенная, длина 1000 мм | шт
25.2.01.20-0010 | Штанга пестик-ушко КС-1172, оцинкованная, длина 1000 мм | шт
27.33.13.130.25.2.01.20-0010-000 | Штанга пестик-ушко КС-1172, оцинкованная, длина 1000 мм | шт
25.2.01.20-0017 | Штанга сочлененная пестик-ушко КС-1180, окрашенная, длина 1600 мм | шт
27.33.13.130.25.2.01.20-0017-000 | Штанга сочлененная пестик-ушко КС-1180, окрашенная, длина 1600 мм | шт
25.2.01.20-0018 | Штанга сочлененная пестик-ушко КС-1180, оцинкованная, длина 1600 мм | шт
27.33.13.130.25.2.01.20-0018-000 | Штанга сочлененная пестик-ушко КС-1180, оцинкованная, длина 1600 мм | шт
25.2.01.20-0019 | Штанга ушко-двойное ушко КС-1174, оцинкованная, длина 1500 мм | шт
27.33.13.130.25.2.01.20-0019-000 | Штанга ушко-двойное ушко КС-1174, оцинкованная, длина 1500 мм | шт
25.2.01.20-0025 | Штанга ушко кованное-нарезка КС-1177, оцинкованная, длина 2000 мм | шт
27.33.13.130.25.2.01.20-0025-000 | Штанга ушко кованное-нарезка КС-1177, оцинкованная, длина 2000 мм | шт
25.2.01.20-0031 | Штанга стальная оцинкованная с двумя крепежными ушками повернутыми по отношению к друг к другу на 90°, диаметр 20 мм, длина 1000 мм | шт
25.11.23.111.25.2.01.20-0031-000 | Штанга стальная оцинкованная с двумя крепежными ушками повернутыми по отношению к друг к другу на 90°, диаметр 20 мм, длина 1000 мм | шт
Группа 25.2.01.21: Арматура контактных сетей, не включенная в группы | Группа 25.2.01.21: Арматура контактных сетей, не включенная в группы | Группа 25.2.01.21: Арматура контактных сетей, не включенная в группы
25.2.01.21-0002 | Блок компенсатора КС-041 | шт
27.33.13.130.25.2.01.21-0002-000 | Блок компенсатора КС-041 | шт
25.2.01.21-0011 | Валик КС-084 для скрепления соединяемой арматуры | шт
27.33.13.130.25.2.01.21-0011-000 | Валик КС-084 для скрепления соединяемой арматуры | шт
25.2.01.21-0019 | Компенсатор стальной блочно-полиспастный с двумя неподвижными блоками и одним подвижным, допустимая нагрузка 40кН, длина троса 12 м | шт
27.33.13.130.25.2.01.21-0019-000 | Компенсатор стальной блочно-полиспастный с двумя неподвижными блоками и одним подвижным, допустимая нагрузка 40кН, длина троса 12 м | шт
25.2.01.21-0020 | Компенсатор стальной блочно-полиспастный с двумя неподвижными блоками и одним подвижным, допустимая нагрузка 40кН, длина троса 15,8 м | шт
27.33.13.130.25.2.01.21-0020-000 | Компенсатор стальной блочно-полиспастный с двумя неподвижными блоками и одним подвижным, допустимая нагрузка 40кН, длина троса 15,8 м | шт
25.2.01.21-0021 | Ввертыш заземления КС-151 | шт
27.33.13.130.25.2.01.21-0021-000 | Ввертыш заземления КС-151 | шт
25.2.01.21-0031 | Вилка (деталь анкеровки контактного провода) КС-123 | шт
27.33.13.130.25.2.01.21-0031-000 | Вилка (деталь анкеровки контактного провода) КС-123 | шт
25.2.01.21-0041 | Замки для закрепления пестика в шапках изоляторов, коушей, седел, однолапчатых и двухлапчатых ушков | 100 шт
27.33.13.130.25.2.01.21-0041-000 | Замки для закрепления пестика в шапках изоляторов, коушей, седел, однолапчатых и двухлапчатых ушков | 100 шт
25.2.01.21-0042 | Замки КС-078 | 100 шт
27.33.13.130.25.2.01.21-0042-000 | Замки КС-078 | 100 шт
25.2.01.21-0061 | Планка соединительная КС-082 | шт
27.33.13.130.25.2.01.21-0061-000 | Планка соединительная КС-082 | шт
25.2.01.21-0062 | Планка соединительная оцинкованная КС-082 | шт
27.33.13.130.25.2.01.21-0062-000 | Планка соединительная оцинкованная КС-082 | шт
25.2.01.21-0071 | Серьга разогнутая КС-095 | шт
27.33.13.130.25.2.01.21-0071-000 | Серьга разогнутая КС-095 | шт
25.2.01.21-0072 | Блок компенсирующий стальной оцинкованный для выравнивания натяжений контактных проводов, диаметр блока 100 мм, допускаемая нагрузка 40 кН, длина блока с многожильным канатом 880 мм | шт
25.11.23.111.25.2.01.21-0072-000 | Блок компенсирующий стальной оцинкованный для выравнивания натяжений контактных проводов, диаметр блока 100 мм, допускаемая нагрузка 40 кН, длина блока с многожильным канатом 880 мм | шт
25.2.01.21-0075 | Узлы стальные крепления автоблокировки к железобетонным опорам высоковольтных линий передач, тип 411307-ТМП-101, 104, 124, диаметр опоры 300-350 мм, размеры 740-940х370х424 мм | т
25.11.23.119.25.2.01.21-0075-000 | Узлы стальные крепления автоблокировки к железобетонным опорам высоковольтных линий передач, тип 411307-ТМП-101, 104, 124, диаметр опоры 300-350 мм, размеры 740-940х370х424 мм | т
25.2.01.21-0077 | Узлы стальные крепления автоблокировки к железобетонным опорам высоковольтных линий передач, тип 411307-ТМП-107, диаметр опоры 300-350 мм, размеры 2360х860х424 мм | т
25.11.23.119.25.2.01.21-0077-000 | Узлы стальные крепления автоблокировки к железобетонным опорам высоковольтных линий передач, тип 411307-ТМП-107, диаметр опоры 300-350 мм, размеры 2360х860х424 мм | т
25.2.01.21-0078 | Узлы стальные крепления автоблокировки к железобетонным опорам высоковольтных линий передач, тип 411307-ТМП-120, диаметр опоры 300-350 мм, размеры 740х370х424 мм | т
25.11.23.119.25.2.01.21-0078-000 | Узлы стальные крепления автоблокировки к железобетонным опорам высоковольтных линий передач, тип 411307-ТМП-120, диаметр опоры 300-350 мм, размеры 740х370х424 мм | т
25.2.01.21-1001 | Накладка для ограничения вертикального перемещения контактного провода сечением от 85 мм до 120 мм в зоне воздушной стрелки из трубы из нержавеющей стали с двумя фиксирующими зажимами по краям, длина по оси зажимов 2000 мм, длина 2075 мм | шт
27.32.14.120.25.2.01.21-1001-000 | Накладка для ограничения вертикального перемещения контактного провода сечением от 85 мм до 120 мм в зоне воздушной стрелки из трубы из нержавеющей стали с двумя фиксирующими зажимами по краям, длина по оси зажимов 2000 мм, длина 2075 мм | шт
25.2.01.21-1002 | Скоба струновая из нержавеющей стали диаметром 8 мм, размеры 134х31х48 мм | шт
25.11.23.111.25.2.01.21-1002-000 | Скоба струновая из нержавеющей стали диаметром 8 мм, размеры 134х31х48 мм | шт
25.2.01.21-1003 | Соединитель для струн бронзовый из провода с медными наконечниками под болт М10, сечение провода соединителя 16 мм2, длина по отверстиям наконечников 350 мм | шт
27.33.13.120.25.2.01.21-1003-000 | Соединитель для струн бронзовый из провода с медными наконечниками под болт М10, сечение провода соединителя 16 мм2, длина по отверстиям наконечников 350 мм | шт
25.2.01.21-1004 | Кольцо стальное оцинкованное для подвижного присоединения струн к проводам, изоляторам или конструкциям в контактной подвеске, диаметр 82 мм | шт
25.11.23.111.25.2.01.21-1004-000 | Кольцо стальное оцинкованное для подвижного присоединения струн к проводам, изоляторам или конструкциям в контактной подвеске, диаметр 82 мм | шт
25.2.01.21-1005 | Распорка алюминиевая жесткая для консолей, длина 1,2 м | шт
25.11.23.120.25.2.01.21-1005-000 | Распорка алюминиевая жесткая для консолей, длина 1,2 м | шт
25.2.01.21-1006 | Распорка стальная жесткая для консолей, длина 1,2 м | шт
25.11.23.111.25.2.01.21-1006-000 | Распорка стальная жесткая для консолей, длина 1,2 м | шт
Раздел 25.2.02: Конструкции и детали контактной сети железных дорог стальные | Раздел 25.2.02: Конструкции и детали контактной сети железных дорог стальные | Раздел 25.2.02: Конструкции и детали контактной сети железных дорог стальные
Группа 25.2.02.01: Болты | Группа 25.2.02.01: Болты | Группа 25.2.02.01: Болты
25.2.02.01-0001 | Болт крюковой КС-107 | шт
25.11.23.111.25.2.02.01-0001-000 | Болт крюковой КС-107 | шт
25.2.02.01-0002 | Болты крюковые КБ КС-107 | 100 шт
25.11.23.111.25.2.02.01-0002-000 | Болты крюковые КБ КС-107 | 100 шт
25.2.02.01-0011 | Болты специальные для крепления с гайкой и шайбой, диаметр 12-16 мм, длина 400 мм | т
25.11.23.111.25.2.02.01-0011-000 | Болты специальные для крепления с гайкой и шайбой, диаметр 12-16 мм, длина 400 мм | т
Группа 25.2.02.02: Консоли изолированные | Группа 25.2.02.02: Консоли изолированные | Группа 25.2.02.02: Консоли изолированные
25.2.02.02-0003 | Консоли изолированные швеллерные с растянутой тягой, оцинкованные, масса до 60 кг | т
25.11.23.111.25.2.02.02-0003-000 | Консоли изолированные швеллерные с растянутой тягой, оцинкованные, масса до 60 кг | т
25.2.02.02-0004 | Консоли изолированные швеллерные с растянутой тягой, оцинкованные, масса свыше 60 кг | т
25.11.23.111.25.2.02.02-0004-000 | Консоли изолированные швеллерные с растянутой тягой, оцинкованные, масса свыше 60 кг | т
25.2.02.02-0006 | Консоли изолированные швеллерные со сжатой тягой, окрашенные, масса свыше 60 кг | т
25.11.23.111.25.2.02.02-0006-000 | Консоли изолированные швеллерные со сжатой тягой, окрашенные, масса свыше 60 кг | т
Группа 25.2.02.03: Консоли неизолированные | Группа 25.2.02.03: Консоли неизолированные | Группа 25.2.02.03: Консоли неизолированные
25.2.02.03-0005 | Консоли неизолированные прямые швеллерные окрашенные, масса до 56 кг | т
25.11.23.111.25.2.02.03-0005-000 | Консоли неизолированные прямые швеллерные окрашенные, масса до 56 кг | т
25.2.02.03-0006 | Консоли неизолированные прямые швеллерные окрашенные, масса свыше 56 кг | т
25.11.23.111.25.2.02.03-0006-000 | Консоли неизолированные прямые швеллерные окрашенные, масса свыше 56 кг | т
25.2.02.03-0007 | Консоли неизолированные прямые швеллерные оцинкованные, масса до 56 кг | т
25.11.23.111.25.2.02.03-0007-000 | Консоли неизолированные прямые швеллерные оцинкованные, масса до 56 кг | т
25.2.02.03-0008 | Консоли неизолированные прямые швеллерные оцинкованные, масса свыше 56 кг | т
25.11.23.111.25.2.02.03-0008-000 | Консоли неизолированные прямые швеллерные оцинкованные, масса свыше 56 кг | т
Группа 25.2.02.04: Кронштейны | Группа 25.2.02.04: Кронштейны | Группа 25.2.02.04: Кронштейны
25.2.02.04-0001 | Зажим анкерный для крепления кабеля сечением от 50 до 70 мм2, предельная нагрузка 15 кН | компл
25.11.23.115.25.2.02.04-0001-000 | Зажим анкерный для крепления кабеля сечением от 50 до 70 мм2, предельная нагрузка 15 кН | компл
25.2.02.04-0002 | Зажим анкерный для подвешивания самонесущих кабелей сечением 11-15 мм2, минимальная разрушающая нагрузка 15 кН, размер алюминиевого корпуса зажима без стального тросика и клиньев 112х28х63 мм, длина клиньев 165 мм, длина петли 290 мм | компл
25.11.23.115.25.2.02.04-0002-000 | Зажим анкерный для подвешивания самонесущих кабелей сечением 11-15 мм2, минимальная разрушающая нагрузка 15 кН, размер алюминиевого корпуса зажима без стального тросика и клиньев 112х28х63 мм, длина клиньев 165 мм, длина петли 290 мм | компл
25.2.02.04-0003 | Комплект промежуточной подвески для подвешивания самонесущих кабелей сечением 16-95 мм2, предельная нагрузка 12-20 кН в составе кронштейн из высокопрочного коррозионностойкого алюминиевого сплава и пластикового подвеса | компл
25.11.23.115.25.2.02.04-0003-000 | Комплект промежуточной подвески для подвешивания самонесущих кабелей сечением 16-95 мм2, предельная нагрузка 12-20 кН в составе кронштейн из высокопрочного коррозионностойкого алюминиевого сплава и пластикового подвеса | компл
25.2.02.04-0012 | Кронштейн РА-1 для установки разъединителя (тип РЛНД) на воздушных ЛЭП 6-10 кВ | шт
25.11.23.115.25.2.02.04-0012-000 | Кронштейн РА-1 для установки разъединителя (тип РЛНД) на воздушных ЛЭП 6-10 кВ | шт
25.2.02.04-0013 | Кронштейн РА-2 для установки разъединителя (тип РЛНД) на воздушных ЛЭП 6-10 кВ | шт
25.11.23.115.25.2.02.04-0013-000 | Кронштейн РА-2 для установки разъединителя (тип РЛНД) на воздушных ЛЭП 6-10 кВ | шт
25.2.02.04-0014 | Кронштейн РА-4 для присоединения неизолированных проводов к линейным разъединителям (тип РДЗ, РЛНД) на воздушных ЛЭП 6-10 кВ | шт
25.11.23.115.25.2.02.04-0014-000 | Кронштейн РА-4 для присоединения неизолированных проводов к линейным разъединителям (тип РДЗ, РЛНД) на воздушных ЛЭП 6-10 кВ | шт
25.2.02.04-0015 | Кронштейн РА-5 для присоединения неизолированных проводов к линейным разъединителям (тип РДЗ, РЛНД) на воздушных ЛЭП 6-10 кВ | шт
25.11.23.115.25.2.02.04-0015-000 | Кронштейн РА-5 для присоединения неизолированных проводов к линейным разъединителям (тип РДЗ, РЛНД) на воздушных ЛЭП 6-10 кВ | шт
25.2.02.04-0021 | Кронштейны для подвески проводов постоянного и переменного тока, длина 1580 мм, окрашенные | т
25.11.23.115.25.2.02.04-0021-000 | Кронштейны для подвески проводов постоянного и переменного тока, длина 1580 мм, окрашенные | т
25.2.02.04-0022 | Кронштейны для подвески проводов постоянного и переменного тока, длина 1580 мм, оцинкованные | т
25.11.23.115.25.2.02.04-0022-000 | Кронштейны для подвески проводов постоянного и переменного тока, длина 1580 мм, оцинкованные | т
25.2.02.04-0023 | Кронштейны для подвески проводов постоянного и переменного тока, длина 1750 мм, окрашенные | т
25.11.23.115.25.2.02.04-0023-000 | Кронштейны для подвески проводов постоянного и переменного тока, длина 1750 мм, окрашенные | т
25.2.02.04-0024 | Кронштейны для подвески проводов постоянного и переменного тока, длина 1750 мм, оцинкованные | т
25.11.23.115.25.2.02.04-0024-000 | Кронштейны для подвески проводов постоянного и переменного тока, длина 1750 мм, оцинкованные | т
25.2.02.04-0025 | Кронштейны для подвески проводов постоянного и переменного тока, длина 2180 мм, окрашенные | т
25.11.23.115.25.2.02.04-0025-000 | Кронштейны для подвески проводов постоянного и переменного тока, длина 2180 мм, окрашенные | т
25.2.02.04-0026 | Кронштейны для подвески проводов постоянного и переменного тока, длина 2180 мм, оцинкованные | т
25.11.23.115.25.2.02.04-0026-000 | Кронштейны для подвески проводов постоянного и переменного тока, длина 2180 мм, оцинкованные | т
25.2.02.04-0027 | Кронштейны для подвески проводов постоянного и переменного тока, длина 2805 мм, окрашенные | т
25.11.23.115.25.2.02.04-0027-000 | Кронштейны для подвески проводов постоянного и переменного тока, длина 2805 мм, окрашенные | т
25.2.02.04-0028 | Кронштейны для подвески проводов постоянного и переменного тока, длина 2805 мм, оцинкованные | т
25.11.23.115.25.2.02.04-0028-000 | Кронштейны для подвески проводов постоянного и переменного тока, длина 2805 мм, оцинкованные | т
25.2.02.04-0029 | Кронштейны для подвески проводов постоянного и переменного тока, длина 2850 мм, окрашенные | т
25.11.23.115.25.2.02.04-0029-000 | Кронштейны для подвески проводов постоянного и переменного тока, длина 2850 мм, окрашенные | т
25.2.02.04-0030 | Кронштейны для подвески проводов постоянного и переменного тока, длина 2850 мм, оцинкованные | т
25.11.23.115.25.2.02.04-0030-000 | Кронштейны для подвески проводов постоянного и переменного тока, длина 2850 мм, оцинкованные | т
25.2.02.04-0031 | Кронштейны для подвески проводов постоянного и переменного тока, длина 3600 мм, окрашенные | т
25.11.23.115.25.2.02.04-0031-000 | Кронштейны для подвески проводов постоянного и переменного тока, длина 3600 мм, окрашенные | т
25.2.02.04-0032 | Кронштейны для подвески проводов постоянного и переменного тока, длина 3600 мм, оцинкованные | т
25.11.23.115.25.2.02.04-0032-000 | Кронштейны для подвески проводов постоянного и переменного тока, длина 3600 мм, оцинкованные | т
25.2.02.04-1063 | Кронштейн стальной оцинкованный для установки однополюсного разъединителя на металлической стойке опоры контактной сети, ширина швеллера стойки от 160 мм до 220 мм, ширина стойки от 380 мм до 460 мм, длина кронштейна 2150 мм | шт
27.32.14.120.25.2.02.04-1063-000 | Кронштейн стальной оцинкованный для установки однополюсного разъединителя на металлической стойке опоры контактной сети, ширина швеллера стойки от 160 мм до 220 мм, ширина стойки от 380 мм до 460 мм, длина кронштейна 2150 мм | шт
Группа 25.2.02.05: Надставки | Группа 25.2.02.05: Надставки | Группа 25.2.02.05: Надставки
25.2.02.05-0011 | Надставка стальная для крепления проводов на линиях электропередач, тип ТС-3, размеры 1410х300х313 мм | шт
25.11.23.115.25.2.02.05-0011-000 | Надставка стальная для крепления проводов на линиях электропередач, тип ТС-3, размеры 1410х300х313 мм | шт
Группа 25.2.02.06: Ограничители грузов | Группа 25.2.02.06: Ограничители грузов | Группа 25.2.02.06: Ограничители грузов
25.2.02.06-0001 | Ограничитель грузов двойной стальной окрашенный, тип КС-152 | шт
25.11.23.115.25.2.02.06-0001-000 | Ограничитель грузов двойной стальной окрашенный, тип КС-152 | шт
25.2.02.06-0002 | Ограничитель грузов двойной стальной оцинкованный, тип КС-152 | шт
25.11.23.115.25.2.02.06-0002-000 | Ограничитель грузов двойной стальной оцинкованный, тип КС-152 | шт
Группа 25.2.02.07: Траверсы стальные | Группа 25.2.02.07: Траверсы стальные | Группа 25.2.02.07: Траверсы стальные
25.2.02.07-0001 | Траверса стальная оцинкованная (окрашенная) переходная на опоре, тип КС-112, длина 1200 мм | шт
25.11.23.115.25.2.02.07-0001-000 | Траверса стальная оцинкованная (окрашенная) переходная на опоре, тип КС-112, длина 1200 мм | шт
25.11.23.115.25.2.02.07-0001-001 | Траверса стальная окрашенная переходная на опоре, тип КС-112, длина 1200 мм | шт
25.11.23.115.25.2.02.07-0001-002 | Траверса стальная оцинкованная переходная на опоре, тип КС-112, длина 1200 мм | шт
Группа 25.2.02.08: Узлы крепления | Группа 25.2.02.08: Узлы крепления | Группа 25.2.02.08: Узлы крепления
25.2.02.08-0002 | Узел стальной оцинкованный крепления искрового промежутка, тип 1,2,3 | шт
25.11.23.111.25.2.02.08-0002-000 | Узел стальной оцинкованный крепления искрового промежутка, тип 1,2,3 | шт
25.2.02.08-0004 | Узел стальной оцинкованный крепления кронштейна | шт
25.11.23.111.25.2.02.08-0004-000 | Узел стальной оцинкованный крепления кронштейна | шт
25.2.02.08-0005 | Узел стальной крепления пяты консоли, тип КС-139 | шт
25.11.23.111.25.2.02.08-0005-000 | Узел стальной крепления пяты консоли, тип КС-139 | шт
25.2.02.08-0006 | Узел стальной крепления тяги консоли, тип КС-140 | шт
25.11.23.111.25.2.02.08-0006-000 | Узел стальной крепления тяги консоли, тип КС-140 | шт
25.2.02.08-0007 | Узел стальной крепления угловых стоек к ригелю с прокладкой шириной 50 мм, диаметр прутка болт-скобы 16 мм, расстояние между осями крепления болт-скобы 110 мм | шт
25.11.23.111.25.2.02.08-0007-000 | Узел стальной крепления угловых стоек к ригелю с прокладкой шириной 50 мм, диаметр прутка болт-скобы 16 мм, расстояние между осями крепления болт-скобы 110 мм | шт
25.2.02.08-0008 | Узел стальной крепления трубчатого кронштейна на железобетонной стойке в обхват, диаметр стойки 300-320 мм | шт
25.11.23.111.25.2.02.08-0008-000 | Узел стальной крепления трубчатого кронштейна на железобетонной стойке в обхват, диаметр стойки 300-320 мм | шт
25.2.02.08-0009 | Узел стальной крепления трубчатого кронштейна на металлической стойке в обхват, ширина швеллера стойки опоры 250-300 мм, ширина стойки опоры 320-460 мм, | шт
25.11.23.111.25.2.02.08-0009-000 | Узел стальной крепления трубчатого кронштейна на металлической стойке в обхват, ширина швеллера стойки опоры 250-300 мм, ширина стойки опоры 320-460 мм, | шт
25.2.02.08-0010 | Узел стальной крепления швеллерного кронштейна на металлической стойке под углом к оси пути, ширина швеллера стойки опоры 220-300 мм, ширина стойки опоры 240-540 мм, угол установки кронштейна к оси пути 30° | шт
25.11.23.111.25.2.02.08-0010-000 | Узел стальной крепления швеллерного кронштейна на металлической стойке под углом к оси пути, ширина швеллера стойки опоры 220-300 мм, ширина стойки опоры 240-540 мм, угол установки кронштейна к оси пути 30° | шт
Группа 25.2.02.09: Хомуты | Группа 25.2.02.09: Хомуты | Группа 25.2.02.09: Хомуты
25.2.02.09-0011 | Хомуты нейлоновые кабельные стяжные, диаметр 10-45 мм, длина 175 мм | 100 шт
25.11.23.111.25.2.02.09-0011-000 | Хомуты нейлоновые кабельные стяжные, диаметр 10-45 мм, длина 175 мм | 100 шт
25.2.02.09-0013 | Хомут стальной для крепления одинарной грузовой штанги с одним ушком, диаметр груза 300 мм, толщина 30 мм | шт
25.11.23.111.25.2.02.09-0013-000 | Хомут стальной для крепления одинарной грузовой штанги с одним ушком, диаметр груза 300 мм, толщина 30 мм | шт
Группа 25.2.02.10: Штанги для грузов | Группа 25.2.02.10: Штанги для грузов | Группа 25.2.02.10: Штанги для грузов
25.2.02.10-0004 | Штанга стальная оцинкованная двойная, для грузов, тип КС-106, размеры 460х1510 мм | шт
27.33.13.130.25.2.02.10-0004-000 | Штанга стальная оцинкованная двойная, для грузов, тип КС-106, размеры 460х1510 мм | шт
25.2.02.10-0006 | Штанга стальная оцинкованная двойная, для грузов, тип КС-106, размеры 460х2160 мм | шт
27.33.13.130.25.2.02.10-0006-000 | Штанга стальная оцинкованная двойная, для грузов, тип КС-106, размеры 460х2160 мм | шт
25.2.02.10-0030 | Штанга стальная двойная для чугунных грузов замкнутого сечения, количество грузов 64 шт, расстояние между центрами грузов 370 мм, толщина штанги 30 мм, длина штанги 1808 мм | шт
27.33.13.130.25.2.02.10-0030-000 | Штанга стальная двойная для чугунных грузов замкнутого сечения, количество грузов 64 шт, расстояние между центрами грузов 370 мм, толщина штанги 30 мм, длина штанги 1808 мм | шт
25.2.02.10-0031 | Штанга стальная одинарная для грузов замкнутого сечения, количество грузов 30 шт, толщина штанги 30 мм, длина штанги 1696 мм | шт
27.33.13.130.25.2.02.10-0031-000 | Штанга стальная одинарная для грузов замкнутого сечения, количество грузов 30 шт, толщина штанги 30 мм, длина штанги 1696 мм | шт
Группа 25.2.02.11: Конструкции и детали контактной сети, не включенные в группы | Группа 25.2.02.11: Конструкции и детали контактной сети, не включенные в группы | Группа 25.2.02.11: Конструкции и детали контактной сети, не включенные в группы
25.2.02.11-0021 | Лента крепления из нержавеющей стали в пластмассовой коробке с кабельной бухтой, ширина 20 мм, толщина 0,7 мм, длина 50 м | шт
25.11.23.119.25.2.02.11-0021-000 | Лента крепления из нержавеющей стали в пластмассовой коробке с кабельной бухтой, ширина 20 мм, толщина 0,7 мм, длина 50 м | шт
25.2.02.11-0041 | Рамка для надписей 55х15 мм | шт
25.11.23.119.25.2.02.11-0041-000 | Рамка для надписей 55х15 мм | шт
25.2.02.11-0051 | Скрепы для фиксации на промежуточных опорах, размер 20 мм | 100 шт
25.11.23.119.25.2.02.11-0051-000 | Скрепы для фиксации на промежуточных опорах, размер 20 мм | 100 шт
Часть 25.3: Прочие материалы для строительства железных дорог | Часть 25.3: Прочие материалы для строительства железных дорог | Часть 25.3: Прочие материалы для строительства железных дорог
Раздел 25.3.03: Пластмассы в первичных формах | Раздел 25.3.03: Пластмассы в первичных формах | Раздел 25.3.03: Пластмассы в первичных формах
Группа 25.3.03.01: Полимеры природные и полимеры модифицированные природные в первичных формах, не включенные в другие группировки | Группа 25.3.03.01: Полимеры природные и полимеры модифицированные природные в первичных формах, не включенные в другие группировки | Группа 25.3.03.01: Полимеры природные и полимеры модифицированные природные в первичных формах, не включенные в другие группировки
25.3.03.01-1002 | Прокладка полимерная для железобетонного подрельсового основания анкерного рельсового скрепления ПФК-350, размеры 200х194х10 мм | шт
22.23.19.000.25.3.03.01-1002-000 | Прокладка полимерная для железобетонного подрельсового основания анкерного рельсового скрепления ПФК-350, размеры 200х194х10 мм | шт
25.3.03.01-1003 | Упор боковой полимерный, для скрепления ЖБР-65, тип ЦП-369.006 | шт
22.23.19.000.25.3.03.01-1003-000 | Упор боковой полимерный, для скрепления ЖБР-65, тип ЦП-369.006 | шт
Раздел 25.3.06: Изделия пластмассовые прочие | Раздел 25.3.06: Изделия пластмассовые прочие | Раздел 25.3.06: Изделия пластмассовые прочие
Группа 25.3.06.01: Изделия пластмассовые прочие, не включенные в другие группировки | Группа 25.3.06.01: Изделия пластмассовые прочие, не включенные в другие группировки | Группа 25.3.06.01: Изделия пластмассовые прочие, не включенные в другие группировки
25.3.06.01-1000 | Вставка полиамидная направляющая для рельсового скрепления ЖБР-65, тип ВП 920.1280 | шт
22.29.29.190.25.3.06.01-1000-000 | Вставка полиамидная направляющая для рельсового скрепления ЖБР-65, тип ВП 920.1280 | шт
25.3.06.01-1002 | Прокладка упругая пластмассовая для рельсового скрепления ЖБР-65, тип ЦП-369.104 | шт
22.29.29.190.25.3.06.01-1002-000 | Прокладка упругая пластмассовая для рельсового скрепления ЖБР-65, тип ЦП-369.104 | шт
Раздел 25.3.07: Изоляторы электрические и арматура изолирующая из керамики | Раздел 25.3.07: Изоляторы электрические и арматура изолирующая из керамики | Раздел 25.3.07: Изоляторы электрические и арматура изолирующая из керамики
Группа 25.3.07.01: Изоляторы электрические из керамики | Группа 25.3.07.01: Изоляторы электрические из керамики | Группа 25.3.07.01: Изоляторы электрические из керамики
25.3.07.01-1000 | Изолятор штыревой фарфоровый ТФ 20 | шт
23.43.10.110.25.3.07.01-1000-000 | Изолятор штыревой фарфоровый ТФ 20 | шт
25.3.07.01-1002 | Изолятор штыревой фарфоровый ШС 10-Е | шт
23.43.10.110.25.3.07.01-1002-000 | Изолятор штыревой фарфоровый ШС 10-Е | шт
25.3.07.01-1008 | Изолятор штыревой фарфоровый ШФ-20Г | шт
23.43.10.110.25.3.07.01-1008-000 | Изолятор штыревой фарфоровый ШФ-20Г | шт
Раздел 25.3.08: Изделия из бетона, используемые в строительстве | Раздел 25.3.08: Изделия из бетона, используемые в строительстве | Раздел 25.3.08: Изделия из бетона, используемые в строительстве
Группа 25.3.08.01: Конструкции фундаментов сборные железобетонные | Группа 25.3.08.01: Конструкции фундаментов сборные железобетонные | Группа 25.3.08.01: Конструкции фундаментов сборные железобетонные
25.3.08.01-1228 | Балки пролетных строений преднапряженные железобетонные, длина от 12 до 18 м, объем до 8,5 м3, бетон В35, расход арматуры от 100 до 150 кг/м3 | м3
23.61.12.119.25.3.08.01-1228-000 | Балки пролетных строений преднапряженные железобетонные, длина от 12 до 18 м, объем до 8,5 м3, бетон В35, расход арматуры от 100 до 150 кг/м3 | м3
23.61.12.119.25.3.08.01-1228-001 | Балка пролетных строений пешеходных мостов преднапряженная железобетонная с дискретным стыком Б 12-К Д, длина 12 м, объем 5,48 м3, бетон В35, расход арматуры 111,8 кг/м3 | м3
23.61.12.119.25.3.08.01-1228-002 | Балка пролетных строений пешеходных мостов преднапряженная железобетонная с дискретным стыком Б 15-К Д, длина 15 м, объем 6,84 м3, бетон В35, расход арматуры 136,6 кг/м3 | м3
23.61.12.119.25.3.08.01-1228-003 | Балка пролетных строений пешеходных мостов преднапряженная железобетонная с дискретным стыком Б 18-К Д, длина 18 м, объем 8,21 м3, бетон В35, расход арматуры 159,3 кг/м3 | м3
25.3.08.01-1242 | Балки пролетных строений железобетонные ребристые с ненапрягаемой арматурой для железнодорожных мостов, длина 16,5 метров, бетон В25, расход арматуры от 200 до 250 кг/м3 | м3
23.61.12.151.25.3.08.01-1242-000 | Балки пролетных строений железобетонные ребристые с ненапрягаемой арматурой для железнодорожных мостов, длина 16,5 метров, бетон В25, расход арматуры от 200 до 250 кг/м3 | м3
23.61.12.151.25.3.08.01-1242-001 | Балки пролетных строений железобетонные ребристые с ненапрягаемой арматурой Б 1.165-3, длина 16,5 м, бетон В25, объем 17,9 м3, расход арматуры 3828,8 кг | м3
25.3.08.01-1262 | Блоки косоуров железобетонные, объем до 1,5 м3, бетон В27,5, расход арматуры от 200 до 250 кг/м3 | м3
23.61.12.171.25.3.08.01-1262-000 | Блоки косоуров железобетонные, объем до 1,5 м3, бетон В27,5, расход арматуры от 200 до 250 кг/м3 | м3
23.61.12.171.25.3.08.01-1262-001 | Блок косоура железобетонный, ЛБ10-1, бетон В27,5, объем 1,1 м3, расход арматуры 256,3 кг | м3
23.61.12.171.25.3.08.01-1262-002 | Блок косоура железобетонный, ЛБ10-2, бетон В27,5, объем 1,1 м3, расход арматуры 260,2 кг | м3
25.3.08.01-1266 | Блоки косоуров железобетонные, объем до 1,5 м3, бетон В27,5, расход арматуры от 250 до 300 кг/м3 | м3
23.61.12.171.25.3.08.01-1266-000 | Блоки косоуров железобетонные, объем до 1,5 м3, бетон В27,5, расход арматуры от 250 до 300 кг/м3 | м3
23.61.12.171.25.3.08.01-1266-001 | Блок косоура железобетонный, ЛБ10-3, бетон В27,5, объем 0,28 м3, расход арматуры 82,8 кг | м3
25.3.08.01-1268 | Блоки косоуров железобетонные, объем до 1,5 м3, бетон В27,5, расход арматуры от 300 до 350 кг/м3 | м3
23.61.12.171.25.3.08.01-1268-000 | Блоки косоуров железобетонные, объем до 1,5 м3, бетон В27,5, расход арматуры от 300 до 350 кг/м3 | м3
23.61.12.171.25.3.08.01-1268-001 | Блок косоура железобетонный, ЛБ12-1, бетон В27,5, объем 1,2 м3, расход арматуры 389,3 кг | м3
23.61.12.171.25.3.08.01-1268-002 | Блок косоура железобетонный, ЛБ12-2, бетон В27,5, объем 1,2 м3, расход арматуры 393,1 кг | м3
23.61.12.171.25.3.08.01-1268-003 | Блок косоура железобетонный, ЛБ12-3, бетон В27,5, объем 0,32 м3, расход арматуры 105,3 кг | м3
25.3.08.01-4496 | Фундаменты для светофоров железобетонные, бетон В30, расход арматуры до 50 кг/м3 | м3
23.61.12.119.25.3.08.01-4496-000 | Фундаменты для светофоров железобетонные, бетон В30, расход арматуры до 50 кг/м3 | м3
23.61.12.119.25.3.08.01-4496-001 | Фундаменты бетонные для светофоров железобетонные, бетон В30, объем 0,63 м3 | м3
23.61.12.119.25.3.08.01-4496-002 | Фундаменты бетонные для светофоров железобетонные, бетон В30, объем 0,41 м3 | м3
23.61.12.119.25.3.08.01-4496-003 | Фундаменты бетонные для светофоров железобетонные, бетон В30, объем 0,313 м3 | м3
25.3.08.01-4956 | Шпала железобетонная Ш3-Д | шт
23.61.12.163.25.3.08.01-4956-000 | Шпала железобетонная Ш3-Д | шт
25.3.08.01-4980 | Шпала железобетонная ШП 350 | шт
23.61.12.163.25.3.08.01-4980-000 | Шпала железобетонная ШП 350 | шт
25.3.08.01-5021 | Фундаменты трехлучевые железобетонные с анкерным креплением стоек опор контактной сети, ТСА, бетон В30, расход арматуры от 100 до 150 кг/м3, тип несущей способности 2 | м3
23.61.12.119.25.3.08.01-5021-000 | Фундаменты трехлучевые железобетонные с анкерным креплением стоек опор контактной сети, ТСА, бетон В30, расход арматуры от 100 до 150 кг/м3, тип несущей способности 2 | м3
23.61.12.119.25.3.08.01-5021-001 | Фундаменты трехлучевые железобетонные с анкерным креплением стоек опор контактной сети, ТСА-4,0-2, бетон В30, объем 0,73 м3, расход арматуры 92,3 кг | м3
23.61.12.119.25.3.08.01-5021-002 | Фундаменты трехлучевые железобетонные с анкерным креплением стоек опор контактной сети, ТСА-4,5-2, бетон В30, объем 0,78 м3, расход арматуры 99,27 кг | м3
23.61.12.119.25.3.08.01-5021-003 | Фундаменты трехлучевые железобетонные с анкерным креплением стоек опор контактной сети, ТСА-5,0-2, бетон В30, объем 0,83 м3, расход арматуры 105,78 кг | м3
23.61.12.119.25.3.08.01-5021-004 | Фундаменты трехлучевые в морозостойком исполнении железобетонные с анкерным креплением стоек опор контактной сети, ТСА-4,0-2-М, бетон В30, объем 0,73 м3, расход арматуры 92,3 кг | м3
23.61.12.119.25.3.08.01-5021-005 | Фундаменты трехлучевые в морозостойком исполнении железобетонные с анкерным креплением стоек опор контактной сети, ТСА-4,5-2-М, бетон В30, объем 0,78 м3, расход арматуры 99,27 кг | м3
23.61.12.119.25.3.08.01-5021-006 | Фундаменты трехлучевые в морозостойком исполнении железобетонные с анкерным креплением стоек опор контактной сети, ТСА-5,0-2-М, бетон В30, объем 0,83 м3, расход арматуры 105,78 кг | м3
23.61.12.119.25.3.08.01-5021-007 | Фундаменты трехлучевые стойкие к воздействию агрессивной среды железобетонные с анкерным креплением стоек опор контактной сети, ТСА-4,0-2-К, бетон В30, объем 0,73 м3, расход арматуры 92,3 кг | м3
23.61.12.119.25.3.08.01-5021-008 | Фундаменты трехлучевые стойкие к воздействию агрессивной среды железобетонные с анкерным креплением стоек опор контактной сети, ТСА-4,5-2-К, бетон В30, объем 0,78 м3, расход арматуры 99,27 кг | м3
23.61.12.119.25.3.08.01-5021-009 | Фундаменты трехлучевые стойкие к воздействию агрессивной среды железобетонные с анкерным креплением стоек опор контактной сети, ТСА-5,0-2-К, бетон В30, объем 0,83 м3, расход арматуры 105,78 кг | м3
25.3.08.01-5022 | Фундаменты трехлучевые железобетонные с анкерным креплением стоек опор контактной сети, ТСА, бетон В30, расход арматуры от 100 до 150 кг/м3, тип несущей способности 3 | м3
23.61.12.119.25.3.08.01-5022-000 | Фундаменты трехлучевые железобетонные с анкерным креплением стоек опор контактной сети, ТСА, бетон В30, расход арматуры от 100 до 150 кг/м3, тип несущей способности 3 | м3
23.61.12.119.25.3.08.01-5022-001 | Фундаменты трехлучевые железобетонные с анкерным креплением стоек опор контактной сети, ТСА-4,0-3, бетон В30, объем 0,73 м3, расход арматуры 105,43 кг | м3
23.61.12.119.25.3.08.01-5022-002 | Фундаменты трехлучевые железобетонные с анкерным креплением стоек опор контактной сети, ТСА-4,5-3, бетон В30, объем 0,78 м3, расход арматуры 114,42 кг | м3
23.61.12.119.25.3.08.01-5022-003 | Фундаменты трехлучевые железобетонные с анкерным креплением стоек опор контактной сети, ТСА-5,0-3, бетон В30, объем 0,83 м3, расход арматуры 122,6 кг | м3
23.61.12.119.25.3.08.01-5022-004 | Фундаменты трехлучевые в морозостойком исполнении железобетонные с анкерным креплением стоек опор контактной сети, ТСА-4,0-3-М, бетон В30, объем 0,73 м3, расход арматуры 105,43 кг | м3
23.61.12.119.25.3.08.01-5022-005 | Фундаменты трехлучевые в морозостойком исполнении железобетонные с анкерным креплением стоек опор контактной сети, ТСА-4,5-3-М, бетон В30, объем 0,78 м3, расход арматуры 114,42 кг | м3
23.61.12.119.25.3.08.01-5022-006 | Фундаменты трехлучевые в морозостойком исполнении железобетонные с анкерным креплением стоек опор контактной сети, ТСА-5,0-3-М, бетон В30, объем 0,83 м3, расход арматуры 122,6 кг | м3
23.61.12.119.25.3.08.01-5022-007 | Фундаменты трехлучевые стойкие к воздействию агрессивной среды железобетонные с анкерным креплением стоек опор контактной сети, ТСА-4,0-3-К, бетон В30, объем 0,73 м3, расход арматуры 105,43 кг | м3
23.61.12.119.25.3.08.01-5022-008 | Фундаменты трехлучевые стойкие к воздействию агрессивной среды железобетонные с анкерным креплением стоек опор контактной сети, ТСА-4,5-3-К, бетон В30, объем 0,78 м3, расход арматуры 114,42 кг | м3
23.61.12.119.25.3.08.01-5022-009 | Фундаменты трехлучевые стойкие к воздействию агрессивной среды железобетонные с анкерным креплением стоек опор контактной сети, ТСА-5,0-3-К, бетон В30, объем 0,83 м3, расход арматуры 122,6 кг | м3
25.3.08.01-5023 | Фундаменты трехлучевые железобетонные с анкерным креплением стоек опор контактной сети, ТСА, бетон В30, расход арматуры от 150 до 200 кг/м3, тип несущей способности 4 | м3
23.61.12.119.25.3.08.01-5023-000 | Фундаменты трехлучевые железобетонные с анкерным креплением стоек опор контактной сети, ТСА, бетон В30, расход арматуры от 150 до 200 кг/м3, тип несущей способности 4 | м3
23.61.12.119.25.3.08.01-5023-001 | Фундаменты трехлучевые железобетонные с анкерным креплением стоек опор контактной сети, ТСА-4,0-4, бетон В30, объем 0,73 м3, расход арматуры 119,07 кг | м3
23.61.12.119.25.3.08.01-5023-002 | Фундаменты трехлучевые железобетонные с анкерным креплением стоек опор контактной сети, ТСА-4,5-4, бетон В30, объем 0,78 м3, расход арматуры 129,82 кг | м3
23.61.12.119.25.3.08.01-5023-003 | Фундаменты трехлучевые железобетонные с анкерным креплением стоек опор контактной сети, ТСА-5,0-4, бетон В30, объем 0,83 м3, расход арматуры 139,72 кг | м3
23.61.12.119.25.3.08.01-5023-004 | Фундаменты трехлучевые в морозостойком исполнении железобетонные с анкерным креплением стоек опор контактной сети, ТСА-4,0-4-М, бетон В30, объем 0,73 м3, расход арматуры 119,07 кг | м3
23.61.12.119.25.3.08.01-5023-005 | Фундаменты трехлучевые в морозостойком исполнении железобетонные с анкерным креплением стоек опор контактной сети, ТСА-4,5-4-М, бетон В30, объем 0,78 м3, расход арматуры 129,82 кг | м3
23.61.12.119.25.3.08.01-5023-006 | Фундаменты трехлучевые в морозостойком исполнении железобетонные с анкерным креплением стоек опор контактной сети, ТСА-5,0-4-М, бетон В30, объем 0,83 м3, расход арматуры 139,72 кг | м3
23.61.12.119.25.3.08.01-5023-007 | Фундаменты трехлучевые стойкие к воздействию агрессивной среды железобетонные с анкерным креплением стоек опор контактной сети, ТСА-4,0-4-К, бетон В30, объем 0,73 м3, расход арматуры 119,07 кг | м3
23.61.12.119.25.3.08.01-5023-008 | Фундаменты трехлучевые стойкие к воздействию агрессивной среды железобетонные с анкерным креплением стоек опор контактной сети, ТСА-4,5-4-К, бетон В30, объем 0,78 м3, расход арматуры 129,82 кг | м3
23.61.12.119.25.3.08.01-5023-009 | Фундаменты трехлучевые стойкие к воздействию агрессивной среды железобетонные с анкерным креплением стоек опор контактной сети, ТСА-5,0-4-К, бетон В30, объем 0,83 м3, расход арматуры 139,72 кг | м3
25.3.08.01-5024 | Фундаменты трехлучевые железобетонные с анкерным креплением стоек опор контактной сети, ТСА, бетон В30, расход арматуры от 150 до 200 кг/м3, тип несущей способности 5 | м3
23.61.12.119.25.3.08.01-5024-000 | Фундаменты трехлучевые железобетонные с анкерным креплением стоек опор контактной сети, ТСА, бетон В30, расход арматуры от 150 до 200 кг/м3, тип несущей способности 5 | м3
23.61.12.119.25.3.08.01-5024-001 | Фундаменты трехлучевые железобетонные с анкерным креплением стоек опор контактной сети, ТСА-4,5-5, бетон В30, объем 0,78 м3, расход арматуры 139,2 кг | м3
23.61.12.119.25.3.08.01-5024-002 | Фундаменты трехлучевые железобетонные с анкерным креплением стоек опор контактной сети, ТСА-5,0-5, бетон В30, объем 0,83 м3, расход арматуры 154,22 кг | м3
23.61.12.119.25.3.08.01-5024-003 | Фундаменты трехлучевые в морозостойком исполнении железобетонные с анкерным креплением стоек опор контактной сети, ТСА-4,5-5-М, бетон В30, объем 0,78 м3, расход арматуры 139,2 кг | м3
23.61.12.119.25.3.08.01-5024-004 | Фундаменты трехлучевые в морозостойком исполнении железобетонные с анкерным креплением стоек опор контактной сети, ТСА-5,0-5-М, бетон В30, объем 0,83 м3, расход арматуры 154,22 кг | м3
23.61.12.119.25.3.08.01-5024-005 | Фундаменты трехлучевые стойкие к воздействию агрессивной среды железобетонные с анкерным креплением стоек опор контактной сети, ТСА-4,5-5-К, бетон В30, объем 0,78 м3, расход арматуры 139,2 кг | м3
23.61.12.119.25.3.08.01-5024-006 | Фундаменты трехлучевые стойкие к воздействию агрессивной среды железобетонные с анкерным креплением стоек опор контактной сети, ТСА-5,0-5-К, бетон В30, объем 0,83 м3, расход арматуры 154,22 кг | м3
25.3.08.01-5025 | Балки пролетных строений железобетонные ребристые с ненапрягаемой арматурой для железнодорожных мостов, длина 11,5 метров, бетон В25, расход арматуры от 200 до 250 кг/м3 | м3
23.61.12.151.25.3.08.01-5025-000 | Балки пролетных строений железобетонные ребристые с ненапрягаемой арматурой для железнодорожных мостов, длина 11,5 метров, бетон В25, расход арматуры от 200 до 250 кг/м3 | м3
23.61.12.151.25.3.08.01-5025-001 | Балки пролетных строений железобетонные ребристые с ненапрягаемой арматурой Б1.115-3, длина 11,5 м, бетон В25, объем 10,5 м3, расход арматуры 2382,4 кг | м3
25.3.08.01-5029 | Балки пролетных строений железобетонные ребристые с ненапрягаемой арматурой для железнодорожных мостов, длина 9,3 метра, бетон В25, расход арматуры от 200 до 250 кг/м3 | м3
23.61.12.151.25.3.08.01-5029-000 | Балки пролетных строений железобетонные ребристые с ненапрягаемой арматурой для железнодорожных мостов, длина 9,3 метра, бетон В25, расход арматуры от 200 до 250 кг/м3 | м3
23.61.12.151.25.3.08.01-5029-001 | Балки пролетных строений железобетонные ребристые с ненапрягаемой арматурой Б1.93-3, длина 9,3 м, бетон В25, объем 7,8 м3, расход арматуры 1757,8 кг | м3
25.3.08.01-5031 | Балки пролетных строений железобетонные плитные с ненапрягаемой арматурой для железнодорожных мостов, длина 9,3 метра, бетон В25, расход арматуры от 200 до 250 кг/м3 | м3
23.61.12.151.25.3.08.01-5031-000 | Балки пролетных строений железобетонные плитные с ненапрягаемой арматурой для железнодорожных мостов, длина 9,3 метра, бетон В25, расход арматуры от 200 до 250 кг/м3 | м3
23.61.12.151.25.3.08.01-5031-001 | Балки пролетных строений железобетонные плитные с ненапрягаемой арматурой БП1.93-3, длина 9,3 м, бетон В25, объем 8,9 м3, расход арматуры 2052,3 кг | м3
25.3.08.01-5033 | Балки пролетных строений железобетонные ребристые с ненапрягаемой арматурой для железнодорожных мостов, длина 14,3 метра, бетон В25, расход арматуры от 250 до 300 кг/м3 | м3
23.61.12.151.25.3.08.01-5033-000 | Балки пролетных строений железобетонные ребристые с ненапрягаемой арматурой для железнодорожных мостов, длина 14,3 метра, бетон В25, расход арматуры от 250 до 300 кг/м3 | м3
23.61.12.151.25.3.08.01-5033-001 | Балки пролетных строений железобетонные ребристые с ненапрягаемой арматурой Б1.143-3, длина 14,3 м, бетон В25, объем 14,1 м3, расход арматуры 3647 кг | м3
25.3.08.01-5035 | Балки пролетных строений железобетонные плитные с ненапрягаемой арматурой для железнодорожных мостов, длина 11,5 метров, бетон В25, расход арматуры от 250 до 300 кг/м3 | м3
23.61.12.151.25.3.08.01-5035-000 | Балки пролетных строений железобетонные плитные с ненапрягаемой арматурой для железнодорожных мостов, длина 11,5 метров, бетон В25, расход арматуры от 250 до 300 кг/м3 | м3
23.61.12.151.25.3.08.01-5035-001 | Балки пролетных строений железобетонные плитные с ненапрягаемой арматурой БП1.115-3, длина 11,5 м, бетон В25, объем 13,1 м3, расход арматуры 3039,2 кг | м3
25.3.08.01-5037 | Балки пролетных строений железобетонные ребристые с ненапрягаемой арматурой для железнодорожных мостов, длина 9,85 метра, бетон В25, расход арматуры от 200 до 250 кг/м3 | м3
23.61.12.151.25.3.08.01-5037-000 | Балки пролетных строений железобетонные ребристые с ненапрягаемой арматурой для железнодорожных мостов, длина 9,85 метра, бетон В25, расход арматуры от 200 до 250 кг/м3 | м3
23.61.12.151.25.3.08.01-5037-001 | Балки пролетных строений железобетонные ребристые с ненапрягаемой арматурой Б1.98-3, длина 9,85 м, бетон В25, объем 8,2 м3, расход арматуры 1980 кг | м3
25.3.08.01-5039 | Балки пролетных строений железобетонные плитные с ненапрягаемой арматурой для железнодорожных мостов, длина 6 метров, бетон В25, расход арматуры от 250 до 300 кг/м3 | м3
23.61.12.151.25.3.08.01-5039-000 | Балки пролетных строений железобетонные плитные с ненапрягаемой арматурой для железнодорожных мостов, длина 6 метров, бетон В25, расход арматуры от 250 до 300 кг/м3 | м3
23.61.12.151.25.3.08.01-5039-001 | Балки пролетных строений железобетонные плитные с ненапрягаемой арматурой БП1.60-3, длина 6 м, бетон В25, объем 4,2 м3, расход арматуры 1121,5 кг | м3
25.3.08.01-5041 | Балки пролетных строений железобетонные плитные с ненапрягаемой арматурой для железнодорожных мостов, длина 2,95 метра, бетон В25, расход арматуры от 150 до 200 кг/м3 | м3
23.61.12.151.25.3.08.01-5041-000 | Балки пролетных строений железобетонные плитные с ненапрягаемой арматурой для железнодорожных мостов, длина 2,95 метра, бетон В25, расход арматуры от 150 до 200 кг/м3 | м3
23.61.12.151.25.3.08.01-5041-001 | Балки пролетных строений железобетонные плитные с ненапрягаемой арматурой БП1.29-3, длина 2,95 м, бетон В25, объем 2 м3, расход арматуры 307,2 кг | м3
25.3.08.01-5043 | Балки пролетных строений железобетонные плитные с ненапрягаемой арматурой для железнодорожных мостов, длина 4 метра, бетон В25, расход арматуры от 200 до 250 кг/м3 | м3
23.61.12.151.25.3.08.01-5043-000 | Балки пролетных строений железобетонные плитные с ненапрягаемой арматурой для железнодорожных мостов, длина 4 метра, бетон В25, расход арматуры от 200 до 250 кг/м3 | м3
23.61.12.151.25.3.08.01-5043-001 | Балки пролетных строений железобетонные плитные с ненапрягаемой арматурой БП1.40-3, длина 4 м, бетон В25, объем 2,9 м3, расход арматуры 622,7 кг | м3
25.3.08.01-5045 | Балки пролетных строений железобетонные плитные с ненапрягаемой арматурой для железнодорожных мостов, длина 5 метров, бетон В25, расход арматуры от 200 до 250 кг/м3 | м3
23.61.12.151.25.3.08.01-5045-000 | Балки пролетных строений железобетонные плитные с ненапрягаемой арматурой для железнодорожных мостов, длина 5 метров, бетон В25, расход арматуры от 200 до 250 кг/м3 | м3
23.61.12.151.25.3.08.01-5045-001 | Балки пролетных строений железобетонные плитные с ненапрягаемой арматурой БП1.50-3, длина 5 м, бетон В25, объем 4 м3, расход арматуры 839,3 кг | м3
25.3.08.01-5047 | Балки пролетных строений железобетонные плитные с ненапрягаемой арматурой для железнодорожных мостов, длина 5,3 метра, бетон В25, расход арматуры от 200 до 250 кг/м3 | м3
23.61.12.151.25.3.08.01-5047-000 | Балки пролетных строений железобетонные плитные с ненапрягаемой арматурой для железнодорожных мостов, длина 5,3 метра, бетон В25, расход арматуры от 200 до 250 кг/м3 | м3
23.61.12.151.25.3.08.01-5047-001 | Балки пролетных строений железобетонные плитные с ненапрягаемой арматурой БП1.53-3, длина 5,3 м, бетон В25, объем 4,2 м3, расход арматуры 914 кг | м3
25.3.08.01-5049 | Балки пролетных строений железобетонные плитные с ненапрягаемой арматурой для железнодорожных мостов, длина 7,3 метра, бетон В25, расход арматуры от 200 до 250 кг/м3 | м3
23.61.12.151.25.3.08.01-5049-000 | Балки пролетных строений железобетонные плитные с ненапрягаемой арматурой для железнодорожных мостов, длина 7,3 метра, бетон В25, расход арматуры от 200 до 250 кг/м3 | м3
23.61.12.151.25.3.08.01-5049-001 | Балки пролетных строений железобетонные плитные с ненапрягаемой арматурой БП1.73-3, длина 7,3 м, бетон В25, объем 6,3 м3, расход арматуры 1305,3 кг | м3
25.3.08.01-5051 | Балки пролетных строений железобетонные плитные с ненапрягаемой арматурой для железнодорожных мостов, длина 7,7 метра, бетон В25, расход арматуры от 200 до 250 кг/м3 | м3
23.61.12.151.25.3.08.01-5051-000 | Балки пролетных строений железобетонные плитные с ненапрягаемой арматурой для железнодорожных мостов, длина 7,7 метра, бетон В25, расход арматуры от 200 до 250 кг/м3 | м3
23.61.12.151.25.3.08.01-5051-001 | Балки пролетных строений железобетонные плитные с ненапрягаемой арматурой БП1.77-3, длина 7,7 м, бетон В25, объем 7,7 м3, расход арматуры 1595,7 кг | м3
25.3.08.01-5057 | Балки пролетных строений железобетонные плитные с ненапрягаемой арматурой для железнодорожных мостов, длина 9,85 метра, бетон В25, расход арматуры от 250 до 300 кг/м3 | м3
23.61.12.151.25.3.08.01-5057-000 | Балки пролетных строений железобетонные плитные с ненапрягаемой арматурой для железнодорожных мостов, длина 9,85 метра, бетон В25, расход арматуры от 250 до 300 кг/м3 | м3
23.61.12.151.25.3.08.01-5057-001 | Балки пролетных строений железобетонные плитные с ненапрягаемой арматурой БП1.98-3, длина 9,85 м, бетон В25, объем 9,4 м3, расход арматуры 2471,2 кг | м3
25.3.08.01-5058 | Балки пролетных строений железобетонные плитные с ненапрягаемой арматурой для железнодорожных мостов, длина 14,3 метра, бетон В30, расход арматуры от 150 до 200 кг/м3 | м3
23.61.12.151.25.3.08.01-5058-000 | Балки пролетных строений железобетонные плитные с ненапрягаемой арматурой для железнодорожных мостов, длина 14,3 метра, бетон В30, расход арматуры от 150 до 200 кг/м3 | м3
23.61.12.151.25.3.08.01-5058-001 | Балки пролетных строений железобетонные плитные с ненапрягаемой арматурой БП1.143-3, длина 14,3 м, бетон В30, объем 19,7 м3, расход арматуры 3652,5 кг | м3
25.3.08.01-5059 | Балки пролетных строений железобетонные плитные с ненапрягаемой арматурой для железнодорожных мостов, длина 12,2 метра, бетон В30, расход арматуры от 200 до 250 кг/м3 | м3
23.61.12.151.25.3.08.01-5059-000 | Балки пролетных строений железобетонные плитные с ненапрягаемой арматурой для железнодорожных мостов, длина 12,2 метра, бетон В30, расход арматуры от 200 до 250 кг/м3 | м3
23.61.12.151.25.3.08.01-5059-001 | Балки пролетных строений железобетонные плитные с ненапрягаемой арматурой БП1.122-3, длина 12,2 м, бетон В30, объем 14,1 м3, расход арматуры 2960,2 кг | м3
25.3.08.01-5060 | Балки пролетных строений железобетонные плитные с ненапрягаемой арматурой для железнодорожных мостов, длина 13,5 метра, бетон В30, расход арматуры от 200 до 250 кг/м3 | м3
23.61.12.151.25.3.08.01-5060-000 | Балки пролетных строений железобетонные плитные с ненапрягаемой арматурой для железнодорожных мостов, длина 13,5 метра, бетон В30, расход арматуры от 200 до 250 кг/м3 | м3
23.61.12.151.25.3.08.01-5060-001 | Балки пролетных строений железобетонные плитные с ненапрягаемой арматурой БП1.135-3, длина 13,5 м, бетон В30, объем 17,1 м3, расход арматуры 3546,8 кг | м3
25.3.08.01-5061 | Балки пролетных строений железобетонные плитные с ненапрягаемой арматурой для железнодорожных мостов, длина 16,5 метров, бетон В30, расход арматуры от 150 до 200 кг/м3 | м3
23.61.12.151.25.3.08.01-5061-000 | Балки пролетных строений железобетонные плитные с ненапрягаемой арматурой для железнодорожных мостов, длина 16,5 метров, бетон В30, расход арматуры от 150 до 200 кг/м3 | м3
23.61.12.151.25.3.08.01-5061-001 | Балки пролетных строений железобетонные плитные с ненапрягаемой арматурой БП1.165-3, длина 16,5 м, бетон В30, объем 24,6 м3, расход арматуры 4801,2 кг | м3
25.3.08.01-5063 | Балки пролетных строений железобетонные ребристые с ненапрягаемой арматурой для железнодорожных мостов, длина 13,5 метров, бетон В25, расход арматуры от 200 до 250 кг/м3 | м3
23.61.12.151.25.3.08.01-5063-000 | Балки пролетных строений железобетонные ребристые с ненапрягаемой арматурой для железнодорожных мостов, длина 13,5 метров, бетон В25, расход арматуры от 200 до 250 кг/м3 | м3
23.61.12.151.25.3.08.01-5063-001 | Балки пролетных строений железобетонные ребристые с ненапрягаемой арматурой Б1.135-3, длина 13,5 м, бетон В25, объем 13,3 м3, расход арматуры 2862,2 кг | м3
Раздел 25.3.10: Железо, чугун, сталь и ферросплавы | Раздел 25.3.10: Железо, чугун, сталь и ферросплавы | Раздел 25.3.10: Железо, чугун, сталь и ферросплавы
Группа 25.3.10.01: Профили рельсовые для железных дорог и трамвайных путей стальные | Группа 25.3.10.01: Профили рельсовые для железных дорог и трамвайных путей стальные | Группа 25.3.10.01: Профили рельсовые для железных дорог и трамвайных путей стальные
25.3.10.01-1172 | Подкладки для железных дорог широкой колеи шурупно-дюбельного скрепления, тип ЖБР М | т
24.10.75.116.25.3.10.01-1172-000 | Подкладки для железных дорог широкой колеи шурупно-дюбельного скрепления, тип ЖБР М | т
25.3.10.01-1330 | Стык уравнительный железнодорожных путей стальной, тип рельса Р65, длина в среднем положении 12500 мм | компл
30.20.40.172.25.3.10.01-1330-000 | Стык уравнительный железнодорожных путей стальной, тип рельса Р65, длина в среднем положении 12500 мм | компл
Раздел 25.3.12: Металлоконструкции строительные и их части | Раздел 25.3.12: Металлоконструкции строительные и их части | Раздел 25.3.12: Металлоконструкции строительные и их части
Группа 25.3.12.01: Конструкции и детали конструкций прочие, листы, прутки, уголки, профили и аналогичные изделия из черных металлов или алюминия | Группа 25.3.12.01: Конструкции и детали конструкций прочие, листы, прутки, уголки, профили и аналогичные изделия из черных металлов или алюминия | Группа 25.3.12.01: Конструкции и детали конструкций прочие, листы, прутки, уголки, профили и аналогичные изделия из черных металлов или алюминия
25.3.12.01-1462 | Консоль стальная оцинкованная неизолированная для жестких поперечен контактной сети, длина 2500 мм | шт
25.11.23.111.25.3.12.01-1462-000 | Консоль стальная оцинкованная неизолированная для жестких поперечен контактной сети, длина 2500 мм | шт
25.3.12.01-1466 | Консоль стальная оцинкованная неизолированная для жестких поперечен контактной сети, длина 2850 мм | шт
25.11.23.111.25.3.12.01-1466-000 | Консоль стальная оцинкованная неизолированная для жестких поперечен контактной сети, длина 2850 мм | шт
25.3.12.01-1598 | Консоль стальная оцинкованная швеллерная неизолированная наклонная однопутная с растянутой тягой, тип НР-I-5 | шт
25.11.23.111.25.3.12.01-1598-000 | Консоль стальная оцинкованная швеллерная неизолированная наклонная однопутная с растянутой тягой, тип НР-I-5 | шт
25.3.12.01-1682 | Консоль стальная оцинкованная швеллерная неизолированная наклонная со сжатой тягой, тип НСУ-I-6,5 | шт
25.11.23.111.25.3.12.01-1682-000 | Консоль стальная оцинкованная швеллерная неизолированная наклонная со сжатой тягой, тип НСУ-I-6,5 | шт
25.3.12.01-1690 | Консоль стальная оцинкованная швеллерная неизолированная наклонная со сжатой тягой, тип НСУ-II-6,5 | шт
25.11.23.111.25.3.12.01-1690-000 | Консоль стальная оцинкованная швеллерная неизолированная наклонная со сжатой тягой, тип НСУ-II-6,5 | шт
25.3.12.01-1692 | Консоль стальная оцинкованная швеллерная неизолированная наклонная со сжатой тягой, тип НСУ-II-6,5-п | шт
25.11.23.111.25.3.12.01-1692-000 | Консоль стальная оцинкованная швеллерная неизолированная наклонная со сжатой тягой, тип НСУ-II-6,5-п | шт
25.3.12.01-1708 | Консоль стальная оцинкованная швеллерная неизолированная наклонная со сжатой тягой, тип НСУ-IV-6,5-п | шт
25.11.23.111.25.3.12.01-1708-000 | Консоль стальная оцинкованная швеллерная неизолированная наклонная со сжатой тягой, тип НСУ-IV-6,5-п | шт
25.3.12.01-1942 | Консоль стальная оцинкованная трубчатая изолированная наклонная со сжатой тягой без подкоса, тип ИТС-2 | шт
25.11.23.111.25.3.12.01-1942-000 | Консоль стальная оцинкованная трубчатая изолированная наклонная со сжатой тягой без подкоса, тип ИТС-2 | шт
25.3.12.01-1950 | Консоль стальная оцинкованная трубчатая изолированная наклонная со сжатой тягой с подкосом, тип ИТС-3п | шт
25.11.23.111.25.3.12.01-1950-000 | Консоль стальная оцинкованная трубчатая изолированная наклонная со сжатой тягой с подкосом, тип ИТС-3п | шт
25.3.12.01-1954 | Консоль стальная оцинкованная трубчатая изолированная наклонная со сжатой тягой с подкосом, тип ИТС-4п | шт
25.11.23.111.25.3.12.01-1954-000 | Консоль стальная оцинкованная трубчатая изолированная наклонная со сжатой тягой с подкосом, тип ИТС-4п | шт
25.3.12.01-1958 | Консоль стальная оцинкованная трубчатая изолированная наклонная со сжатой тягой с подкосом, тип ИТС-5п-3,0 | шт
25.11.23.111.25.3.12.01-1958-000 | Консоль стальная оцинкованная трубчатая изолированная наклонная со сжатой тягой с подкосом, тип ИТС-5п-3,0 | шт
25.3.12.01-2468 | Оттяжка стальная анкерная компенсированная и полукомпенсированная для одиночных железобетонных опор | шт
25.11.23.115.25.3.12.01-2468-000 | Оттяжка стальная анкерная компенсированная и полукомпенсированная для одиночных железобетонных опор | шт
25.3.12.01-2776 | Стойка стальная коническая фланцевая консольной опоры контактной сети, из горячекатаного швеллера шириной 200 мм, марка стали С345, ширина в нижней части опоры 540 мм, ширина в верхней части опоры 240 мм, высота стойки 12000 мм | шт
25.11.22.160.25.3.12.01-2776-000 | Стойка стальная коническая фланцевая консольной опоры контактной сети, из горячекатаного швеллера шириной 200 мм, марка стали С345, ширина в нижней части опоры 540 мм, ширина в верхней части опоры 240 мм, высота стойки 12000 мм | шт
25.3.12.01-2780 | Стойка стальная коническая фланцевая консольной опоры контактной сети, из горячекатаного швеллера шириной 160 мм, марка стали С345, ширина в нижней части опоры 540 мм, ширина в верхней части опоры 300 мм, высота стойки 9600 мм | шт
25.11.22.160.25.3.12.01-2780-000 | Стойка стальная коническая фланцевая консольной опоры контактной сети, из горячекатаного швеллера шириной 160 мм, марка стали С345, ширина в нижней части опоры 540 мм, ширина в верхней части опоры 300 мм, высота стойки 9600 мм | шт
25.3.12.01-2782 | Стойка стальная коническая фланцевая консольной опоры контактной сети, из горячекатаного швеллера шириной 180 мм, марка стали С345, ширина в нижней части опоры 540 мм, ширина в верхней части опоры 300 мм, высота стойки 9600 мм | шт
25.11.22.160.25.3.12.01-2782-000 | Стойка стальная коническая фланцевая консольной опоры контактной сети, из горячекатаного швеллера шириной 180 мм, марка стали С345, ширина в нижней части опоры 540 мм, ширина в верхней части опоры 300 мм, высота стойки 9600 мм | шт
25.3.12.01-2784 | Стойка стальная коническая фланцевая консольной опоры контактной сети, из горячекатаного швеллера шириной 180 мм, марка стали С345, ширина в нижней части опоры 540 мм, ширина в верхней части опоры 240 мм, высота стойки 12000 мм | шт
25.11.22.160.25.3.12.01-2784-000 | Стойка стальная коническая фланцевая консольной опоры контактной сети, из горячекатаного швеллера шириной 180 мм, марка стали С345, ширина в нижней части опоры 540 мм, ширина в верхней части опоры 240 мм, высота стойки 12000 мм | шт
25.3.12.01-2788 | Стойка стальная коническая фланцевая консольной опоры контактной сети, из горячекатаного швеллера шириной 200 мм, марка стали С245, ширина в нижней части опоры 540 мм, ширина в верхней части опоры 300 мм, высота стойки 9600 мм | шт
25.11.22.160.25.3.12.01-2788-000 | Стойка стальная коническая фланцевая консольной опоры контактной сети, из горячекатаного швеллера шириной 200 мм, марка стали С245, ширина в нижней части опоры 540 мм, ширина в верхней части опоры 300 мм, высота стойки 9600 мм | шт
25.3.12.01-2790 | Стойка стальная коническая фланцевая консольной опоры контактной сети, из горячекатаного швеллера шириной 160 мм, марка стали С245, ширина в нижней части опоры 540 мм, ширина в верхней части опоры 300 мм, высота стойки 9600 мм | шт
25.11.22.160.25.3.12.01-2790-000 | Стойка стальная коническая фланцевая консольной опоры контактной сети, из горячекатаного швеллера шириной 160 мм, марка стали С245, ширина в нижней части опоры 540 мм, ширина в верхней части опоры 300 мм, высота стойки 9600 мм | шт
25.3.12.01-2792 | Стойка стальная коническая фланцевая консольной опоры контактной сети, из горячекатаного швеллера шириной 180 мм, марка стали С245, ширина в нижней части опоры 540 мм, ширина в верхней части опоры 300 мм, высота стойки 9600 мм | шт
25.11.22.160.25.3.12.01-2792-000 | Стойка стальная коническая фланцевая консольной опоры контактной сети, из горячекатаного швеллера шириной 180 мм, марка стали С245, ширина в нижней части опоры 540 мм, ширина в верхней части опоры 300 мм, высота стойки 9600 мм | шт
25.3.12.01-2794 | Стойка стальная коническая фланцевая консольной опоры контактной сети, из горячекатаного швеллера шириной 200 мм, марка стали С245, ширина в нижней части опоры 540 мм, ширина в верхней части опоры 240 мм, высота стойки 12000 мм | шт
25.11.22.160.25.3.12.01-2794-000 | Стойка стальная коническая фланцевая консольной опоры контактной сети, из горячекатаного швеллера шириной 200 мм, марка стали С245, ширина в нижней части опоры 540 мм, ширина в верхней части опоры 240 мм, высота стойки 12000 мм | шт
25.3.12.01-2832 | Стойка стальная коническая фланцевая консольной опоры контактной сети, из горячекатаного швеллера шириной 200 мм, марка стали С345, ширина в нижней части опоры 540 мм, ширина в верхней части опоры 300 мм, высота стойки 9600 мм | шт
25.11.22.160.25.3.12.01-2832-000 | Стойка стальная коническая фланцевая консольной опоры контактной сети, из горячекатаного швеллера шириной 200 мм, марка стали С345, ширина в нижней части опоры 540 мм, ширина в верхней части опоры 300 мм, высота стойки 9600 мм | шт
25.3.12.01-2834 | Стойка стальная коническая фланцевая консольной опоры контактной сети, из горячекатаного швеллера шириной 160 мм, марка стали С345, ширина в нижней части опоры 540 мм, ширина в верхней части опоры 240 мм, высота стойки 12000 мм | шт
25.11.22.160.25.3.12.01-2834-000 | Стойка стальная коническая фланцевая консольной опоры контактной сети, из горячекатаного швеллера шириной 160 мм, марка стали С345, ширина в нижней части опоры 540 мм, ширина в верхней части опоры 240 мм, высота стойки 12000 мм | шт
25.3.12.01-2840 | Стойка стальная коническая фланцевая консольной опоры контактной сети, из горячекатаного швеллера шириной 160 мм, марка стали С245, ширина в нижней части опоры 540 мм, ширина в верхней части опоры 240 мм, высота стойки 12000 мм | шт
25.11.22.160.25.3.12.01-2840-000 | Стойка стальная коническая фланцевая консольной опоры контактной сети, из горячекатаного швеллера шириной 160 мм, марка стали С245, ширина в нижней части опоры 540 мм, ширина в верхней части опоры 240 мм, высота стойки 12000 мм | шт
25.3.12.01-2842 | Стойка стальная коническая фланцевая консольной опоры контактной сети, из горячекатаного швеллера шириной 180 мм, марка стали С245, ширина в нижней части опоры 540 мм, ширина в верхней части опоры 240 мм, высота стойки 12000 мм | шт
25.11.22.160.25.3.12.01-2842-000 | Стойка стальная коническая фланцевая консольной опоры контактной сети, из горячекатаного швеллера шириной 180 мм, марка стали С245, ширина в нижней части опоры 540 мм, ширина в верхней части опоры 240 мм, высота стойки 12000 мм | шт
25.3.12.01-2900 | Стойка стальная фланцевая опор жестких поперечен контактной сети, из горячекатаного швеллера шириной 200 мм, марка стали С345, ширина опоры 540 мм, высота стойки 9600 мм | шт
25.11.22.160.25.3.12.01-2900-000 | Стойка стальная фланцевая опор жестких поперечен контактной сети, из горячекатаного швеллера шириной 200 мм, марка стали С345, ширина опоры 540 мм, высота стойки 9600 мм | шт
25.3.12.01-2902 | Стойка стальная фланцевая опор жестких поперечен контактной сети, из горячекатаного швеллера шириной 270 мм, марка стали С345, ширина опоры 540 мм, высота стойки 9600 мм | шт
25.11.22.160.25.3.12.01-2902-000 | Стойка стальная фланцевая опор жестких поперечен контактной сети, из горячекатаного швеллера шириной 270 мм, марка стали С345, ширина опоры 540 мм, высота стойки 9600 мм | шт
25.3.12.01-2904 | Стойка стальная фланцевая опор жестких поперечен контактной сети, из горячекатаного швеллера шириной 300 мм, марка стали С345, ширина опоры 540 мм, высота стойки 9600 мм | шт
25.11.22.160.25.3.12.01-2904-000 | Стойка стальная фланцевая опор жестких поперечен контактной сети, из горячекатаного швеллера шириной 300 мм, марка стали С345, ширина опоры 540 мм, высота стойки 9600 мм | шт
25.3.12.01-2906 | Стойка стальная фланцевая опор жестких поперечен контактной сети, из горячекатаного швеллера шириной 200 мм, марка стали С345, ширина опоры 540 мм, высота стойки 12000 мм | шт
25.11.22.160.25.3.12.01-2906-000 | Стойка стальная фланцевая опор жестких поперечен контактной сети, из горячекатаного швеллера шириной 200 мм, марка стали С345, ширина опоры 540 мм, высота стойки 12000 мм | шт
25.3.12.01-2908 | Стойка стальная фланцевая опор жестких поперечен контактной сети, из горячекатаного швеллера шириной 270 мм, марка стали С345, ширина опоры 540 мм, высота стойки 12000 мм | шт
25.11.22.160.25.3.12.01-2908-000 | Стойка стальная фланцевая опор жестких поперечен контактной сети, из горячекатаного швеллера шириной 270 мм, марка стали С345, ширина опоры 540 мм, высота стойки 12000 мм | шт
25.3.12.01-2918 | Стойка стальная фланцевая опор жестких поперечен контактной сети, из горячекатаного швеллера шириной 200 мм, марка стали С245, ширина опоры 540 мм, высота стойки 9600 мм | шт
25.11.22.160.25.3.12.01-2918-000 | Стойка стальная фланцевая опор жестких поперечен контактной сети, из горячекатаного швеллера шириной 200 мм, марка стали С245, ширина опоры 540 мм, высота стойки 9600 мм | шт
25.3.12.01-2920 | Стойка стальная фланцевая опор жестких поперечен контактной сети, из горячекатаного швеллера шириной 270 мм, марка стали С245, ширина опоры 540 мм, высота стойки 9600 мм | шт
25.11.22.160.25.3.12.01-2920-000 | Стойка стальная фланцевая опор жестких поперечен контактной сети, из горячекатаного швеллера шириной 270 мм, марка стали С245, ширина опоры 540 мм, высота стойки 9600 мм | шт
25.3.12.01-2922 | Стойка стальная фланцевая опор жестких поперечен контактной сети, из горячекатаного швеллера шириной 300 мм, марка стали С245, ширина опоры 540 мм, высота стойки 9600 мм | шт
25.11.22.160.25.3.12.01-2922-000 | Стойка стальная фланцевая опор жестких поперечен контактной сети, из горячекатаного швеллера шириной 300 мм, марка стали С245, ширина опоры 540 мм, высота стойки 9600 мм | шт
25.3.12.01-2924 | Стойка стальная фланцевая опор жестких поперечен контактной сети, из горячекатаного швеллера шириной 200 мм, марка стали С245, ширина опоры 540 мм, высота стойки 12000 мм | шт
25.11.22.160.25.3.12.01-2924-000 | Стойка стальная фланцевая опор жестких поперечен контактной сети, из горячекатаного швеллера шириной 200 мм, марка стали С245, ширина опоры 540 мм, высота стойки 12000 мм | шт
25.3.12.01-2926 | Стойка стальная фланцевая опор жестких поперечен контактной сети, из горячекатаного швеллера шириной 270 мм, марка стали С245, ширина опоры 540 мм, высота стойки 12000 мм | шт
25.11.22.160.25.3.12.01-2926-000 | Стойка стальная фланцевая опор жестких поперечен контактной сети, из горячекатаного швеллера шириной 270 мм, марка стали С245, ширина опоры 540 мм, высота стойки 12000 мм | шт
25.3.12.01-3350 | Стойка стальная коническая фланцевая консольной опоры контактной сети, из горячекатаного швеллера шириной 220 мм, марка стали С345, ширина в нижней части опоры 540 мм, ширина в верхней части опоры 300 мм, высота стойки 9600 мм | шт
25.11.22.160.25.3.12.01-3350-000 | Стойка стальная коническая фланцевая консольной опоры контактной сети, из горячекатаного швеллера шириной 220 мм, марка стали С345, ширина в нижней части опоры 540 мм, ширина в верхней части опоры 300 мм, высота стойки 9600 мм | шт
25.3.12.01-3351 | Стойка стальная коническая фланцевая консольной опоры контактной сети, из горячекатаного швеллера шириной 220 мм, марка стали С345, ширина в нижней части опоры 540 мм, ширина в верхней части опоры 240 мм, высота стойки 12000 мм | шт
25.11.22.160.25.3.12.01-3351-000 | Стойка стальная коническая фланцевая консольной опоры контактной сети, из горячекатаного швеллера шириной 220 мм, марка стали С345, ширина в нижней части опоры 540 мм, ширина в верхней части опоры 240 мм, высота стойки 12000 мм | шт
25.3.12.01-3352 | Стойка стальная коническая фланцевая составная консольной опоры контактной сети, из горячекатаного швеллера шириной 180 мм, 220 мм, марка стали С345, ширина в нижней части опоры 540 мм, ширина в верхней части опоры 240 мм, высота стойки 13600 мм | шт
25.11.22.160.25.3.12.01-3352-000 | Стойка стальная коническая фланцевая составная консольной опоры контактной сети, из горячекатаного швеллера шириной 180 мм, 220 мм, марка стали С345, ширина в нижней части опоры 540 мм, ширина в верхней части опоры 240 мм, высота стойки 13600 мм | шт
25.3.12.01-3353 | Стойка стальная коническая фланцевая консольной опоры контактной сети, из горячекатаного швеллера шириной 220 мм, марка стали С245, ширина в нижней части опоры 540 мм, ширина в верхней части опоры 300 мм, высота стойки 9600 мм | шт
25.11.22.160.25.3.12.01-3353-000 | Стойка стальная коническая фланцевая консольной опоры контактной сети, из горячекатаного швеллера шириной 220 мм, марка стали С245, ширина в нижней части опоры 540 мм, ширина в верхней части опоры 300 мм, высота стойки 9600 мм | шт
25.3.12.01-3354 | Стойка стальная коническая фланцевая консольной опоры контактной сети, из горячекатаного швеллера шириной 220 мм, марка стали С245, ширина в нижней части опоры 540 мм, ширина в верхней части опоры 240 мм, высота стойки 12000 мм | шт
25.11.22.160.25.3.12.01-3354-000 | Стойка стальная коническая фланцевая консольной опоры контактной сети, из горячекатаного швеллера шириной 220 мм, марка стали С245, ширина в нижней части опоры 540 мм, ширина в верхней части опоры 240 мм, высота стойки 12000 мм | шт
25.3.12.01-3355 | Стойка стальная коническая фланцевая составная консольной опоры контактной сети, из горячекатаного швеллера шириной 200 мм, 220 мм, высота тумбы 4000 мм, высота верхней стойки 9600 мм, марка стали С345, ширина в нижней части опоры 540 мм, ширина в верхней части опоры 240 мм, высота стойки 13600 мм | шт
25.11.22.160.25.3.12.01-3355-000 | Стойка стальная коническая фланцевая составная консольной опоры контактной сети, из горячекатаного швеллера шириной 200 мм, 220 мм, высота тумбы 4000 мм, высота верхней стойки 9600 мм, марка стали С345, ширина в нижней части опоры 540 мм, ширина в верхней части опоры 240 мм, высота стойки 13600 мм | шт
25.3.12.01-3356 | Стойка стальная коническая фланцевая составная консольной опоры контактной сети, из горячекатаного швеллера шириной 200 мм, 250 мм, высота тумбы 4000 мм, высота верхней стойки 9600 мм, марка стали С345, ширина в нижней части опоры 540 мм, ширина в верхней части опоры 240 мм, высота стойки 15000 мм | шт
25.11.22.160.25.3.12.01-3356-000 | Стойка стальная коническая фланцевая составная консольной опоры контактной сети, из горячекатаного швеллера шириной 200 мм, 250 мм, высота тумбы 4000 мм, высота верхней стойки 9600 мм, марка стали С345, ширина в нижней части опоры 540 мм, ширина в верхней части опоры 240 мм, высота стойки 15000 мм | шт
25.3.12.01-3357 | Стойка стальная коническая фланцевая составная консольной опоры контактной сети, из горячекатаного швеллера шириной 180 мм, 200 мм, высота тумбы 3000 мм, высота верхней стойки 12000 мм, марка стали С345, ширина в нижней части опоры 540 мм, ширина в верхней части опоры 240 мм, высота стойки 15000 мм | шт
25.11.22.160.25.3.12.01-3357-000 | Стойка стальная коническая фланцевая составная консольной опоры контактной сети, из горячекатаного швеллера шириной 180 мм, 200 мм, высота тумбы 3000 мм, высота верхней стойки 12000 мм, марка стали С345, ширина в нижней части опоры 540 мм, ширина в верхней части опоры 240 мм, высота стойки 15000 мм | шт
25.3.12.01-3358 | Стойка стальная коническая фланцевая составная консольной опоры контактной сети, из горячекатаного швеллера шириной 200 мм, 270 мм, высота тумбы 3000 мм, высота верхней стойки 12000 мм, марка стали С345, ширина в нижней части опоры 540 мм, ширина в верхней части опоры 240 мм, высота стойки 15000 мм | шт
25.11.22.160.25.3.12.01-3358-000 | Стойка стальная коническая фланцевая составная консольной опоры контактной сети, из горячекатаного швеллера шириной 200 мм, 270 мм, высота тумбы 3000 мм, высота верхней стойки 12000 мм, марка стали С345, ширина в нижней части опоры 540 мм, ширина в верхней части опоры 240 мм, высота стойки 15000 мм | шт
25.3.12.01-3359 | Стойка стальная коническая фланцевая составная консольной опоры контактной сети, из горячекатаного швеллера шириной 220 мм, 300 мм, высота тумбы 3000 мм, высота верхней стойки 12000 мм, марка стали С345, ширина в нижней части опоры 540 мм, ширина в верхней части опоры 240 мм, высота стойки 15000 мм | шт
25.11.22.160.25.3.12.01-3359-000 | Стойка стальная коническая фланцевая составная консольной опоры контактной сети, из горячекатаного швеллера шириной 220 мм, 300 мм, высота тумбы 3000 мм, высота верхней стойки 12000 мм, марка стали С345, ширина в нижней части опоры 540 мм, ширина в верхней части опоры 240 мм, высота стойки 15000 мм | шт
25.3.12.01-3360 | Стойка стальная коническая фланцевая составная консольной опоры контактной сети, из горячекатаного швеллера шириной 180 мм, 220 мм, высота тумбы 5400 мм, высота верхней стойки 9600 мм, марка стали С345, ширина в нижней части опоры 540 мм, ширина в верхней части опоры 240 мм, высота стойки 15020 мм | шт
25.11.22.160.25.3.12.01-3360-000 | Стойка стальная коническая фланцевая составная консольной опоры контактной сети, из горячекатаного швеллера шириной 180 мм, 220 мм, высота тумбы 5400 мм, высота верхней стойки 9600 мм, марка стали С345, ширина в нижней части опоры 540 мм, ширина в верхней части опоры 240 мм, высота стойки 15020 мм | шт
25.3.12.01-3361 | Стойка стальная коническая фланцевая составная консольной опоры контактной сети, из горячекатаного швеллера шириной 220 мм, 270 мм, высота тумбы 5400 мм, высота верхней стойки 9600 мм, марка стали С345, ширина в нижней части опоры 540 мм, ширина в верхней части опоры 240 мм, высота стойки 15000 мм | шт
25.11.22.160.25.3.12.01-3361-000 | Стойка стальная коническая фланцевая составная консольной опоры контактной сети, из горячекатаного швеллера шириной 220 мм, 270 мм, высота тумбы 5400 мм, высота верхней стойки 9600 мм, марка стали С345, ширина в нижней части опоры 540 мм, ширина в верхней части опоры 240 мм, высота стойки 15000 мм | шт
25.3.12.01-3362 | Стойка стальная коническая фланцевая составная консольной опоры контактной сети, из горячекатаного швеллера шириной 220 мм, 300 мм, высота тумбы 5400 мм, высота верхней стойки 9600 мм, марка стали С345, ширина в нижней части опоры 540 мм, ширина в верхней части опоры 240 мм, высота стойки 15000 мм | шт
25.11.22.160.25.3.12.01-3362-000 | Стойка стальная коническая фланцевая составная консольной опоры контактной сети, из горячекатаного швеллера шириной 220 мм, 300 мм, высота тумбы 5400 мм, высота верхней стойки 9600 мм, марка стали С345, ширина в нижней части опоры 540 мм, ширина в верхней части опоры 240 мм, высота стойки 15000 мм | шт
25.3.12.01-3363 | Стойка стальная коническая фланцевая составная консольной опоры контактной сети, из горячекатаного швеллера шириной 180 мм, 220 мм, высота тумбы 4000 мм, высота верхней стойки 9600 мм, марка стали С245, ширина в нижней части опоры 540 мм, ширина в верхней части опоры 240 мм, высота стойки 13600 мм | шт
25.11.22.160.25.3.12.01-3363-000 | Стойка стальная коническая фланцевая составная консольной опоры контактной сети, из горячекатаного швеллера шириной 180 мм, 220 мм, высота тумбы 4000 мм, высота верхней стойки 9600 мм, марка стали С245, ширина в нижней части опоры 540 мм, ширина в верхней части опоры 240 мм, высота стойки 13600 мм | шт
25.3.12.01-3364 | Стойка стальная коническая фланцевая составная консольной опоры контактной сети, из горячекатаного швеллера шириной 220 мм, 270 мм, высота тумбы 4000 мм, высота верхней стойки 9600 мм, марка стали С245, ширина в нижней части опоры 540 мм, ширина в верхней части опоры 240 мм, высота стойки 13600 мм | шт
25.11.22.160.25.3.12.01-3364-000 | Стойка стальная коническая фланцевая составная консольной опоры контактной сети, из горячекатаного швеллера шириной 220 мм, 270 мм, высота тумбы 4000 мм, высота верхней стойки 9600 мм, марка стали С245, ширина в нижней части опоры 540 мм, ширина в верхней части опоры 240 мм, высота стойки 13600 мм | шт
25.3.12.01-3365 | Стойка стальная коническая фланцевая составная консольной опоры контактной сети, из горячекатаного швеллера шириной 220 мм, 300 мм, высота тумбы 4000 мм, высота верхней стойки 9600 мм, марка стали С245, ширина в нижней части опоры 540 мм, ширина в верхней части опоры 240 мм, высота стойки 13600 мм | шт
25.11.22.160.25.3.12.01-3365-000 | Стойка стальная коническая фланцевая составная консольной опоры контактной сети, из горячекатаного швеллера шириной 220 мм, 300 мм, высота тумбы 4000 мм, высота верхней стойки 9600 мм, марка стали С245, ширина в нижней части опоры 540 мм, ширина в верхней части опоры 240 мм, высота стойки 13600 мм | шт
25.3.12.01-3366 | Стойка стальная коническая фланцевая составная консольной опоры контактной сети, из горячекатаного швеллера шириной 180 мм, 200 мм, высота тумбы 3000 мм, высота верхней стойки 12000 мм, марка стали С245, ширина в нижней части опоры 540 мм, ширина в верхней части опоры 240 мм, высота стойки 15000 мм | шт
25.11.22.160.25.3.12.01-3366-000 | Стойка стальная коническая фланцевая составная консольной опоры контактной сети, из горячекатаного швеллера шириной 180 мм, 200 мм, высота тумбы 3000 мм, высота верхней стойки 12000 мм, марка стали С245, ширина в нижней части опоры 540 мм, ширина в верхней части опоры 240 мм, высота стойки 15000 мм | шт
25.3.12.01-3367 | Стойка стальная коническая фланцевая составная консольной опоры контактной сети, из горячекатаного швеллера шириной 200 мм, 270 мм, высота тумбы 3000 мм, высота верхней стойки 12000 мм, марка стали С245, ширина в нижней части опоры 540 мм, ширина в верхней части опоры 240 мм, высота стойки 15020 мм | шт
25.11.22.160.25.3.12.01-3367-000 | Стойка стальная коническая фланцевая составная консольной опоры контактной сети, из горячекатаного швеллера шириной 200 мм, 270 мм, высота тумбы 3000 мм, высота верхней стойки 12000 мм, марка стали С245, ширина в нижней части опоры 540 мм, ширина в верхней части опоры 240 мм, высота стойки 15020 мм | шт
25.3.12.01-3368 | Стойка стальная коническая фланцевая составная консольной опоры контактной сети, из горячекатаного швеллера шириной 220 мм, 300 мм, высота тумбы 3000 мм, высота верхней стойки 12000 мм, марка стали С245, ширина в нижней части опоры 540 мм, ширина в верхней части опоры 240 мм, высота стойки 15000 мм | шт
25.11.22.160.25.3.12.01-3368-000 | Стойка стальная коническая фланцевая составная консольной опоры контактной сети, из горячекатаного швеллера шириной 220 мм, 300 мм, высота тумбы 3000 мм, высота верхней стойки 12000 мм, марка стали С245, ширина в нижней части опоры 540 мм, ширина в верхней части опоры 240 мм, высота стойки 15000 мм | шт
25.3.12.01-3369 | Стойка стальная коническая фланцевая составная консольной опоры контактной сети, из горячекатаного швеллера шириной 180 мм, 220 мм, высота тумбы 5400 мм, высота верхней стойки 9600 мм, марка стали С245, ширина в нижней части опоры 540 мм, ширина в верхней части опоры 240 мм, высота стойки 15020 мм | шт
25.11.22.160.25.3.12.01-3369-000 | Стойка стальная коническая фланцевая составная консольной опоры контактной сети, из горячекатаного швеллера шириной 180 мм, 220 мм, высота тумбы 5400 мм, высота верхней стойки 9600 мм, марка стали С245, ширина в нижней части опоры 540 мм, ширина в верхней части опоры 240 мм, высота стойки 15020 мм | шт
25.3.12.01-3370 | Стойка стальная коническая фланцевая составная консольной опоры контактной сети, из горячекатаного швеллера шириной 220 мм, 270 мм, высота тумбы 5400 мм, высота верхней стойки 9600 мм, марка стали С245, ширина в нижней части опоры 540 мм, ширина в верхней части опоры 240 мм, высота стойки 15000 мм | шт
25.11.22.160.25.3.12.01-3370-000 | Стойка стальная коническая фланцевая составная консольной опоры контактной сети, из горячекатаного швеллера шириной 220 мм, 270 мм, высота тумбы 5400 мм, высота верхней стойки 9600 мм, марка стали С245, ширина в нижней части опоры 540 мм, ширина в верхней части опоры 240 мм, высота стойки 15000 мм | шт
25.3.12.01-3371 | Стойка стальная коническая фланцевая составная консольной опоры контактной сети, из горячекатаного швеллера шириной 220 мм, 300 мм, высота тумбы 5400 мм, высота верхней стойки 9600 мм, марка стали С245, ширина в нижней части опоры 540 мм, ширина в верхней части опоры 240 мм, высота стойки 15000 мм | шт
25.11.22.160.25.3.12.01-3371-000 | Стойка стальная коническая фланцевая составная консольной опоры контактной сети, из горячекатаного швеллера шириной 220 мм, 300 мм, высота тумбы 5400 мм, высота верхней стойки 9600 мм, марка стали С245, ширина в нижней части опоры 540 мм, ширина в верхней части опоры 240 мм, высота стойки 15000 мм | шт
25.3.12.01-3372 | Стойка стальная фланцевая опор жестких поперечен контактной сети, из горячекатаного швеллера шириной 300 мм, марка стали С345, ширина опоры 540 мм, высота стойки 12000 мм | шт
25.11.22.160.25.3.12.01-3372-000 | Стойка стальная фланцевая опор жестких поперечен контактной сети, из горячекатаного швеллера шириной 300 мм, марка стали С345, ширина опоры 540 мм, высота стойки 12000 мм | шт
25.3.12.01-3373 | Стойка стальная фланцевая составная опор жестких поперечен контактной сети, из горячекатаного швеллера шириной 220 мм, высота тумбы 4000 мм, высота верхней стойки 9600 мм, марка стали С345, ширина опоры 540 мм, высота стойки 13600 мм | шт
25.11.22.160.25.3.12.01-3373-000 | Стойка стальная фланцевая составная опор жестких поперечен контактной сети, из горячекатаного швеллера шириной 220 мм, высота тумбы 4000 мм, высота верхней стойки 9600 мм, марка стали С345, ширина опоры 540 мм, высота стойки 13600 мм | шт
25.3.12.01-3374 | Стойка стальная фланцевая составная опор жестких поперечен контактной сети, из горячекатаного швеллера шириной 270 мм, высота тумбы 4000 мм, высота верхней стойки 9600 мм, марка стали С345, ширина опоры 540 мм, высота стойки 13600 мм | шт
25.11.22.160.25.3.12.01-3374-000 | Стойка стальная фланцевая составная опор жестких поперечен контактной сети, из горячекатаного швеллера шириной 270 мм, высота тумбы 4000 мм, высота верхней стойки 9600 мм, марка стали С345, ширина опоры 540 мм, высота стойки 13600 мм | шт
25.3.12.01-3375 | Стойка стальная фланцевая составная опор жестких поперечен контактной сети, из горячекатаного швеллера шириной 300 мм, высота тумбы 4000 мм, высота верхней стойки 9600 мм, марка стали С345, ширина опоры 540 мм, высота стойки 13600 мм | шт
25.11.22.160.25.3.12.01-3375-000 | Стойка стальная фланцевая составная опор жестких поперечен контактной сети, из горячекатаного швеллера шириной 300 мм, высота тумбы 4000 мм, высота верхней стойки 9600 мм, марка стали С345, ширина опоры 540 мм, высота стойки 13600 мм | шт
25.3.12.01-3376 | Стойка стальная фланцевая составная опор жестких поперечен контактной сети, из горячекатаного швеллера шириной 220 мм, высота тумбы 3000 мм, высота верхней стойки 12000 мм, марка стали С345, ширина опоры 540 мм, высота стойки 15000 мм | шт
25.11.22.160.25.3.12.01-3376-000 | Стойка стальная фланцевая составная опор жестких поперечен контактной сети, из горячекатаного швеллера шириной 220 мм, высота тумбы 3000 мм, высота верхней стойки 12000 мм, марка стали С345, ширина опоры 540 мм, высота стойки 15000 мм | шт
25.3.12.01-3377 | Стойка стальная фланцевая составная опор жестких поперечен контактной сети, из горячекатаного швеллера шириной 270 мм, высота тумбы 3000 мм, высота верхней стойки 12000 мм, марка стали С345, ширина опоры 540 мм, высота стойки 15000 мм | шт
25.11.22.160.25.3.12.01-3377-000 | Стойка стальная фланцевая составная опор жестких поперечен контактной сети, из горячекатаного швеллера шириной 270 мм, высота тумбы 3000 мм, высота верхней стойки 12000 мм, марка стали С345, ширина опоры 540 мм, высота стойки 15000 мм | шт
25.3.12.01-3378 | Стойка стальная фланцевая составная опор жестких поперечен контактной сети, из горячекатаного швеллера шириной 300 мм, высота тумбы 3000 мм, высота верхней стойки 12000 мм, марка стали С345, ширина опоры 540 мм, высота стойки 15025 мм | шт
25.11.22.160.25.3.12.01-3378-000 | Стойка стальная фланцевая составная опор жестких поперечен контактной сети, из горячекатаного швеллера шириной 300 мм, высота тумбы 3000 мм, высота верхней стойки 12000 мм, марка стали С345, ширина опоры 540 мм, высота стойки 15025 мм | шт
25.3.12.01-3379 | Стойка стальная фланцевая составная опор жестких поперечен контактной сети, из горячекатаного швеллера шириной 220 мм, высота тумбы 4000 мм, высота верхней стойки 9600 мм, марка стали С245, ширина опоры 540 мм, высота стойки 13600 мм | шт
25.11.22.160.25.3.12.01-3379-000 | Стойка стальная фланцевая составная опор жестких поперечен контактной сети, из горячекатаного швеллера шириной 220 мм, высота тумбы 4000 мм, высота верхней стойки 9600 мм, марка стали С245, ширина опоры 540 мм, высота стойки 13600 мм | шт
25.3.12.01-3380 | Стойка стальная фланцевая составная опор жестких поперечен контактной сети, из горячекатаного швеллера шириной 270 мм, высота тумбы 4000 мм, высота верхней стойки 9600 мм, марка стали С245, ширина опоры 540 мм, высота стойки 13600 мм | шт
25.11.22.160.25.3.12.01-3380-000 | Стойка стальная фланцевая составная опор жестких поперечен контактной сети, из горячекатаного швеллера шириной 270 мм, высота тумбы 4000 мм, высота верхней стойки 9600 мм, марка стали С245, ширина опоры 540 мм, высота стойки 13600 мм | шт
25.3.12.01-3381 | Стойка стальная фланцевая составная опор жестких поперечен контактной сети, из горячекатаного швеллера шириной 300 мм, высота тумбы 4000 мм, высота верхней стойки 9600 мм, марка стали С245, ширина опоры 540 мм, высота стойки 13600 мм | шт
25.11.22.160.25.3.12.01-3381-000 | Стойка стальная фланцевая составная опор жестких поперечен контактной сети, из горячекатаного швеллера шириной 300 мм, высота тумбы 4000 мм, высота верхней стойки 9600 мм, марка стали С245, ширина опоры 540 мм, высота стойки 13600 мм | шт
25.3.12.01-3382 | Стойка стальная фланцевая составная опор жестких поперечен контактной сети, из горячекатаного швеллера шириной 220 мм, высота тумбы 3000 мм, высота верхней стойки 12000 мм, марка стали С245, ширина опоры 540 мм, высота стойки 15000 мм | шт
25.11.22.160.25.3.12.01-3382-000 | Стойка стальная фланцевая составная опор жестких поперечен контактной сети, из горячекатаного швеллера шириной 220 мм, высота тумбы 3000 мм, высота верхней стойки 12000 мм, марка стали С245, ширина опоры 540 мм, высота стойки 15000 мм | шт
25.3.12.01-3383 | Стойка стальная фланцевая составная опор жестких поперечен контактной сети, из горячекатаного швеллера шириной 270 мм, высота тумбы 3000 мм, высота верхней стойки 12000 мм, марка стали С245, ширина опоры 540 мм, высота стойки 15000 мм | шт
25.11.22.160.25.3.12.01-3383-000 | Стойка стальная фланцевая составная опор жестких поперечен контактной сети, из горячекатаного швеллера шириной 270 мм, высота тумбы 3000 мм, высота верхней стойки 12000 мм, марка стали С245, ширина опоры 540 мм, высота стойки 15000 мм | шт
25.3.12.01-3384 | Стойка стальная фланцевая составная опор жестких поперечен контактной сети, из горячекатаного швеллера шириной 300 мм, высота тумбы 3000 мм, высота верхней стойки 12000 мм, марка стали С245, ширина опоры 540 мм, высота стойки 15000 мм | шт
25.11.22.160.25.3.12.01-3384-000 | Стойка стальная фланцевая составная опор жестких поперечен контактной сети, из горячекатаного швеллера шириной 300 мм, высота тумбы 3000 мм, высота верхней стойки 12000 мм, марка стали С245, ширина опоры 540 мм, высота стойки 15000 мм | шт
25.3.12.01-3400 | Оттяжка стальная жесткой анкеровки двухуровневая для переменного тока | шт
25.11.23.111.25.3.12.01-3400-000 | Оттяжка стальная жесткой анкеровки двухуровневая для переменного тока | шт
25.3.12.01-3401 | Оттяжка стальная средней анкеровки одноуровневая для переменного тока металлических консольных опор | шт
25.11.23.111.25.3.12.01-3401-000 | Оттяжка стальная средней анкеровки одноуровневая для переменного тока металлических консольных опор | шт
25.3.12.01-3402 | Оттяжка стальная жесткой анкеровки двухуровневая для переменного тока металлических консольных опор | шт
25.11.23.111.25.3.12.01-3402-000 | Оттяжка стальная жесткой анкеровки двухуровневая для переменного тока металлических консольных опор | шт
25.3.12.01-3403 | Оттяжка стальная средней анкеровки одноуровневая для переменного тока металлических стоек жестких поперечен | шт
25.11.23.111.25.3.12.01-3403-000 | Оттяжка стальная средней анкеровки одноуровневая для переменного тока металлических стоек жестких поперечен | шт
25.3.12.01-3404 | Оттяжка стальная жесткой анкеровки двухуровневая для переменного тока металлических стоек жестких поперечен | шт
25.11.23.111.25.3.12.01-3404-000 | Оттяжка стальная жесткой анкеровки двухуровневая для переменного тока металлических стоек жестких поперечен | шт
25.3.12.01-3405 | Оттяжка стальная компенсированной анкеровки двухуровневая для переменного тока металлических консольных опор | шт
25.11.23.111.25.3.12.01-3405-000 | Оттяжка стальная компенсированной анкеровки двухуровневая для переменного тока металлических консольных опор | шт
25.3.12.01-3406 | Оттяжка стальная компенсированной анкеровки двухуровневая для переменного тока металлических стоек жестких поперечен | шт
25.11.23.111.25.3.12.01-3406-000 | Оттяжка стальная компенсированной анкеровки двухуровневая для переменного тока металлических стоек жестких поперечен | шт
25.3.12.01-3407 | Оттяжка стальная полукомпенсированной анкеровки двухуровневая для переменного тока металлических консольных опор | шт
25.11.23.111.25.3.12.01-3407-000 | Оттяжка стальная полукомпенсированной анкеровки двухуровневая для переменного тока металлических консольных опор | шт
25.3.12.01-3408 | Оттяжка стальная полукомпенсированной анкеровки двухуровневая для переменного тока металлических стоек жестких поперечен | шт
25.11.23.111.25.3.12.01-3408-000 | Оттяжка стальная полукомпенсированной анкеровки двухуровневая для переменного тока металлических стоек жестких поперечен | шт
25.3.12.01-3409 | Оттяжка стальная средней анкеровки одноуровневая для постоянного тока металлических консольных опор | шт
25.11.23.111.25.3.12.01-3409-000 | Оттяжка стальная средней анкеровки одноуровневая для постоянного тока металлических консольных опор | шт
25.3.12.01-3410 | Оттяжка стальная средней анкеровки двухуровневая для постоянного тока металлических консольных опор | шт
25.11.23.111.25.3.12.01-3410-000 | Оттяжка стальная средней анкеровки двухуровневая для постоянного тока металлических консольных опор | шт
25.3.12.01-3411 | Оттяжка стальная компенсированной анкеровки двухуровневая для постоянного тока металлических консольных опор | шт
25.11.23.111.25.3.12.01-3411-000 | Оттяжка стальная компенсированной анкеровки двухуровневая для постоянного тока металлических консольных опор | шт
25.3.12.01-3412 | Оттяжка стальная полукомпенсированной анкеровки двухуровневая для постоянного тока металлических консольных опор | шт
25.11.23.111.25.3.12.01-3412-000 | Оттяжка стальная полукомпенсированной анкеровки двухуровневая для постоянного тока металлических консольных опор | шт
Раздел 25.3.14: Изделия крепежные и винты крепежные | Раздел 25.3.14: Изделия крепежные и винты крепежные | Раздел 25.3.14: Изделия крепежные и винты крепежные
Группа 25.3.14.01: Изделия резьбовые для крепления конструкционных элементов железнодорожного пути из черных металлов | Группа 25.3.14.01: Изделия резьбовые для крепления конструкционных элементов железнодорожного пути из черных металлов | Группа 25.3.14.01: Изделия резьбовые для крепления конструкционных элементов железнодорожного пути из черных металлов
25.3.14.01-1044 | Гайки болтов путевые для скрепления рельсов, диаметр М24 | т
25.94.11.154.25.3.14.01-1044-000 | Гайки болтов путевые для скрепления рельсов, диаметр М24 | т
25.3.14.01-1046 | Гайки болтов путевые для скрепления рельсов, диаметр М27 | т
25.94.11.154.25.3.14.01-1046-000 | Гайки болтов путевые для скрепления рельсов, диаметр М27 | т
25.3.14.01-1050 | Звено промежуточное стальное двойное 2ПР-12-1 | шт
25.94.12.190.25.3.14.01-1050-000 | Звено промежуточное стальное двойное 2ПР-12-1 | шт
25.3.14.01-1052 | Звено промежуточное стальное двойное 2ПР-16-1 | шт
25.11.23.119.25.3.14.01-1052-000 | Звено промежуточное стальное двойное 2ПР-16-1 | шт
25.3.14.01-1054 | Звено промежуточное стальное двойное 2ПР-7-1 | шт
25.94.12.190.25.3.14.01-1054-000 | Звено промежуточное стальное двойное 2ПР-7-1 | шт
25.3.14.01-1056 | Звено промежуточное стальное ПР-12-6 | шт
25.94.12.190.25.3.14.01-1056-000 | Звено промежуточное стальное ПР-12-6 | шт
25.3.14.01-1058 | Звено промежуточное стальное ПР-16-6 | шт
25.94.12.190.25.3.14.01-1058-000 | Звено промежуточное стальное ПР-16-6 | шт
25.3.14.01-1060 | Звено промежуточное стальное ПР-21-6 | шт
25.94.12.190.25.3.14.01-1060-000 | Звено промежуточное стальное ПР-21-6 | шт
25.3.14.01-1062 | Звено промежуточное стальное ПР-30-6 | шт
25.11.23.119.25.3.14.01-1062-000 | Звено промежуточное стальное ПР-30-6 | шт
25.3.14.01-1064 | Звено промежуточное ПР-7-6 | шт
25.94.12.190.25.3.14.01-1064-000 | Звено промежуточное ПР-7-6 | шт
25.3.14.01-1066 | Звено промежуточное регулируемое ПРР-12-1А | шт
25.94.12.190.25.3.14.01-1066-000 | Звено промежуточное регулируемое ПРР-12-1А | шт
25.3.14.01-1068 | Звено промежуточное регулируемое ПРР-21-1 | шт
25.94.12.190.25.3.14.01-1068-000 | Звено промежуточное регулируемое ПРР-21-1 | шт
25.3.14.01-1070 | Звено промежуточное регулируемое стальное ПРР-30-1 | шт
25.11.23.119.25.3.14.01-1070-000 | Звено промежуточное регулируемое стальное ПРР-30-1 | шт
25.3.14.01-1072 | Звено промежуточное регулируемое ПРР-7-1 | шт
25.94.12.190.25.3.14.01-1072-000 | Звено промежуточное регулируемое ПРР-7-1 | шт
25.3.14.01-1074 | Звено промежуточное трехлапчатое монтажное ПТМ-12-2 | шт
25.94.12.190.25.3.14.01-1074-000 | Звено промежуточное трехлапчатое монтажное ПТМ-12-2 | шт
25.3.14.01-1076 | Звено промежуточное трехлапчатое монтажное ПТМ-12-3А | шт
25.94.12.190.25.3.14.01-1076-000 | Звено промежуточное трехлапчатое монтажное ПТМ-12-3А | шт
25.3.14.01-1078 | Звено промежуточное трехлапчатое монтажное ПТМ-16-3А | шт
25.94.12.190.25.3.14.01-1078-000 | Звено промежуточное трехлапчатое монтажное ПТМ-16-3А | шт
25.3.14.01-1080 | Звено промежуточное трехлапчатое монтажное ПТМ-7-2 | шт
25.94.12.190.25.3.14.01-1080-000 | Звено промежуточное трехлапчатое монтажное ПТМ-7-2 | шт
25.3.14.01-1082 | Звено промежуточное трехлапчатое ПРТ-12/21-2 | шт
25.94.12.190.25.3.14.01-1082-000 | Звено промежуточное трехлапчатое ПРТ-12/21-2 | шт
25.3.14.01-1084 | Звено промежуточное трехлапчатое ПРТ-12/7-2 | шт
25.94.12.190.25.3.14.01-1084-000 | Звено промежуточное трехлапчатое ПРТ-12/7-2 | шт
25.3.14.01-1086 | Звено промежуточное трехлапчатое ПРТ-30/12-2 | шт
25.94.12.190.25.3.14.01-1086-000 | Звено промежуточное трехлапчатое ПРТ-30/12-2 | шт
25.3.14.01-1088 | Звено промежуточное трехлапчатое ПРТ-7/12-2 | шт
25.94.12.190.25.3.14.01-1088-000 | Звено промежуточное трехлапчатое ПРТ-7/12-2 | шт
25.3.14.01-1090 | Звено промежуточное трехлапчатое ПРТ-7-1 | шт
25.94.12.190.25.3.14.01-1090-000 | Звено промежуточное трехлапчатое ПРТ-7-1 | шт
25.3.14.01-1092 | Изолятор прижимной из полиамида анкерного рельсового скрепления ПФК-350, размеры 53,5х55,6х27 мм | шт
27.33.14.000.25.3.14.01-1092-000 | Изолятор прижимной из полиамида анкерного рельсового скрепления ПФК-350, размеры 53,5х55,6х27 мм | шт
25.3.14.01-1093 | Изолятор боковой из полиамида анкерного рельсового скрепления ПФК-350, размеры 132х29,6х38,6 мм | шт
27.33.14.000.25.3.14.01-1093-000 | Изолятор боковой из полиамида анкерного рельсового скрепления ПФК-350, размеры 132х29,6х38,6 мм | шт
25.3.14.01-1100 | Клемма пружинная прутковая анкерного рельсового скрепления ПФК-350, размеры 125х108х32 мм | шт
25.94.12.190.25.3.14.01-1100-000 | Клемма пружинная прутковая анкерного рельсового скрепления ПФК-350, размеры 125х108х32 мм | шт
25.3.14.01-1116 | Коромысло 2КД-12-1С | шт
25.94.12.190.25.3.14.01-1116-000 | Коромысло 2КД-12-1С | шт
25.3.14.01-1118 | Коромысло 2КД-16-2А | шт
25.94.12.190.25.3.14.01-1118-000 | Коромысло 2КД-16-2А | шт
25.3.14.01-1120 | Коромысло 2КД-7-1С | шт
25.94.12.190.25.3.14.01-1120-000 | Коромысло 2КД-7-1С | шт
25.3.14.01-1122 | Коромысло 2КЛ-12/16-1 | шт
25.94.12.190.25.3.14.01-1122-000 | Коромысло 2КЛ-12/16-1 | шт
25.3.14.01-1126 | Коромысло универсальное 2КУ-30-1 | шт
25.94.12.190.25.3.14.01-1126-000 | Коромысло универсальное 2КУ-30-1 | шт
25.3.14.01-1136 | Коромысло К2-12-2 | шт
25.94.12.190.25.3.14.01-1136-000 | Коромысло К2-12-2 | шт
25.3.14.01-1138 | Коромысло К2-7-1С | шт
25.94.12.190.25.3.14.01-1138-000 | Коромысло К2-7-1С | шт
25.3.14.01-1142 | Коромысло универсальное 2КУ-12-1 | шт
25.94.12.190.25.3.14.01-1142-000 | Коромысло универсальное 2КУ-12-1 | шт
25.3.14.01-1144 | Коромысло универсальное 2КУ-12-2 | шт
25.94.12.190.25.3.14.01-1144-000 | Коромысло универсальное 2КУ-12-2 | шт
25.3.14.01-1312 | Кронштейн стальной оцинкованный для подвеса проводов фидерных линий, толщина 50 мм, длина 1860 мм | шт
25.11.23.115.25.3.14.01-1312-000 | Кронштейн стальной оцинкованный для подвеса проводов фидерных линий, толщина 50 мм, длина 1860 мм | шт
25.3.14.01-1384 | Кронштейн стальной вертикальный контактной сети троллейбуса и трамвая, диаметр 76 мм | шт
25.11.23.115.25.3.14.01-1384-000 | Кронштейн стальной вертикальный контактной сети троллейбуса и трамвая, диаметр 76 мм | шт
25.3.14.01-1386 | Кронштейн стальной вертикальный контактной сети троллейбуса и трамвая, диаметр 89 мм | шт
25.11.23.115.25.3.14.01-1386-000 | Кронштейн стальной вертикальный контактной сети троллейбуса и трамвая, диаметр 89 мм | шт
25.3.14.01-1390 | Кронштейн стальной для двухпутной контактной сети троллейбуса и трамвая, диаметр 76 мм, длина 6000 мм | шт
25.11.23.115.25.3.14.01-1390-000 | Кронштейн стальной для двухпутной контактной сети троллейбуса и трамвая, диаметр 76 мм, длина 6000 мм | шт
25.3.14.01-1392 | Кронштейн стальной для двухпутной контактной сети троллейбуса и трамвая, диаметр 89 мм, длина 6500 мм | шт
25.11.23.115.25.3.14.01-1392-000 | Кронштейн стальной для двухпутной контактной сети троллейбуса и трамвая, диаметр 89 мм, длина 6500 мм | шт
25.3.14.01-1394 | Кронштейн стальной для двухпутной контактной сети троллейбуса и трамвая, диаметр 89 мм, длина 7200 мм | шт
25.11.23.115.25.3.14.01-1394-000 | Кронштейн стальной для двухпутной контактной сети троллейбуса и трамвая, диаметр 89 мм, длина 7200 мм | шт
25.3.14.01-1396 | Кронштейн стальной для двухпутной контактной сети троллейбуса и трамвая, диаметр 89 мм, длина 8000 мм | шт
25.11.23.115.25.3.14.01-1396-000 | Кронштейн стальной для двухпутной контактной сети троллейбуса и трамвая, диаметр 89 мм, длина 8000 мм | шт
25.3.14.01-1400 | Кронштейн стальной для однопутной контактной сети троллейбуса и трамвая, диаметр 60 мм, длина 3300 мм | шт
25.11.23.115.25.3.14.01-1400-000 | Кронштейн стальной для однопутной контактной сети троллейбуса и трамвая, диаметр 60 мм, длина 3300 мм | шт
25.3.14.01-1404 | Кронштейн стальной для однопутной контактной сети троллейбуса и трамвая, диаметр 76 мм, длина 4000 мм | шт
25.11.23.115.25.3.14.01-1404-000 | Кронштейн стальной для однопутной контактной сети троллейбуса и трамвая, диаметр 76 мм, длина 4000 мм | шт
25.3.14.01-1408 | Кронштейн стальной для однопутной контактной сети троллейбуса и трамвая, диаметр 76 мм, длина 5000 мм | шт
25.11.23.115.25.3.14.01-1408-000 | Кронштейн стальной для однопутной контактной сети троллейбуса и трамвая, диаметр 76 мм, длина 5000 мм | шт
25.3.14.01-1410 | Кронштейн стальной для однопутной контактной сети троллейбуса и трамвая, диаметр 76 мм, длина 5500 мм | шт
25.11.23.115.25.3.14.01-1410-000 | Кронштейн стальной для однопутной контактной сети троллейбуса и трамвая, диаметр 76 мм, длина 5500 мм | шт
25.3.14.01-1596 | Серьга стальная изолирующих подвесок СР-30-24 | шт
25.11.23.119.25.3.14.01-1596-000 | Серьга стальная изолирующих подвесок СР-30-24 | шт
25.3.14.01-1604 | Скоба СК-12-1а | шт
25.94.12.190.25.3.14.01-1604-000 | Скоба СК-12-1а | шт
25.3.14.01-1606 | Скоба СК-7-1А | шт
25.94.12.190.25.3.14.01-1606-000 | Скоба СК-7-1А | шт
25.3.14.01-1608 | Скоба стальная шарнирного крепления СКД-10-1 | шт
25.11.23.119.25.3.14.01-1608-000 | Скоба стальная шарнирного крепления СКД-10-1 | шт
25.3.14.01-1612 | Скоба стальная трехлапчатая СКТ-7-1 | шт
25.11.23.119.25.3.14.01-1612-000 | Скоба стальная трехлапчатая СКТ-7-1 | шт
25.3.14.01-1722 | Узел стальной оцинкованный крепления пяты консоли для металлических опор на закладных деталях, размеры 600х508 мм | шт
25.11.23.111.25.3.14.01-1722-000 | Узел стальной оцинкованный крепления пяты консоли для металлических опор на закладных деталях, размеры 600х508 мм | шт
25.3.14.01-1772 | Ушко стальное двухлапчатое У2-7-16 | шт
25.11.23.119.25.3.14.01-1772-000 | Ушко стальное двухлапчатое У2-7-16 | шт
25.3.14.01-1774 | Ушко стальное двухлапчатое укороченное У2К-7-16 | шт
25.11.23.119.25.3.14.01-1774-000 | Ушко стальное двухлапчатое укороченное У2К-7-16 | шт
25.3.14.01-1778 | Ушко стальное однолапчатое У1-7-16 | шт
25.11.23.119.25.3.14.01-1778-000 | Ушко стальное однолапчатое У1-7-16 | шт
25.3.14.01-1780 | Ушко стальное однолапчатое укороченное У1К-7-16 | шт
25.11.23.119.25.3.14.01-1780-000 | Ушко стальное однолапчатое укороченное У1К-7-16 | шт
25.3.14.01-1782 | Ушко стальное специальное укороченное с гнутым пальцем УСК-12-16 | шт
25.11.23.119.25.3.14.01-1782-000 | Ушко стальное специальное укороченное с гнутым пальцем УСК-12-16 | шт
25.3.14.01-1784 | Ушко стальное специальное укороченное с гнутым пальцем УСК-16-20 | шт
25.11.23.119.25.3.14.01-1784-000 | Ушко стальное специальное укороченное с гнутым пальцем УСК-16-20 | шт
25.3.14.01-1786 | Ушко стальное специальное укороченное с гнутым пальцем УСК-21-20 | шт
25.11.23.119.25.3.14.01-1786-000 | Ушко стальное специальное укороченное с гнутым пальцем УСК-21-20 | шт
25.3.14.01-1792 | Ушко стальное специальное укороченное с гнутым пальцем УСК-7-16 | шт
25.11.23.119.25.3.14.01-1792-000 | Ушко стальное специальное укороченное с гнутым пальцем УСК-7-16 | шт
25.3.14.01-1796 | Ушко стальное специальное с гнутым пальцем УС-16-20 | шт
25.11.23.119.25.3.14.01-1796-000 | Ушко стальное специальное с гнутым пальцем УС-16-20 | шт
25.3.14.01-1798 | Ушко стальное специальное с гнутым пальцем УС-21-20 | шт
25.11.23.119.25.3.14.01-1798-000 | Ушко стальное специальное с гнутым пальцем УС-21-20 | шт
25.3.14.01-1804 | Ушко стальное специальное с гнутым пальцем УС-7-16 | шт
25.11.23.119.25.3.14.01-1804-000 | Ушко стальное специальное с гнутым пальцем УС-7-16 | шт
25.3.14.01-1806 | Ушко стальное У1-21-20 | шт
25.11.23.119.25.3.14.01-1806-000 | Ушко стальное У1-21-20 | шт
25.3.14.01-1810 | Ушко стальное У1-30-24 | шт
25.11.23.119.25.3.14.01-1810-000 | Ушко стальное У1-30-24 | шт
25.3.14.01-1878 | Шайба плоская круглая | шт
25.94.12.110.25.3.14.01-1878-000 | Шайба плоская круглая | шт
25.3.14.01-1924 | Шурупы путевые с шестигранной головкой, тип ЦП 54, диаметр М24, длина 195 мм | т
25.94.11.120.25.3.14.01-1924-000 | Шурупы путевые с шестигранной головкой, тип ЦП 54, диаметр М24, длина 195 мм | т
25.3.14.01-2002 | Шайба стальная плоская круглая, тип СТО 24, диаметр 48 мм, диаметр отверстия 25,5 мм, толщина 6 мм | шт
25.94.12.190.25.3.14.01-2002-000 | Шайба стальная плоская круглая, тип СТО 24, диаметр 48 мм, диаметр отверстия 25,5 мм, толщина 6 мм | шт
25.3.14.01-2004 | Шайба стальная плоская круглая, тип ЦП 369.701, диаметр 55,5 мм, диаметр отверстия 25,5 мм, толщина 6 мм | шт
25.94.12.190.25.3.14.01-2004-000 | Шайба стальная плоская круглая, тип ЦП 369.701, диаметр 55,5 мм, диаметр отверстия 25,5 мм, толщина 6 мм | шт
Раздел 25.3.17: Провода и кабели электронные и электрические прочие | Раздел 25.3.17: Провода и кабели электронные и электрические прочие | Раздел 25.3.17: Провода и кабели электронные и электрические прочие
Группа 25.3.17.01: Шнуры слаботочные | Группа 25.3.17.01: Шнуры слаботочные | Группа 25.3.17.01: Шнуры слаботочные
25.3.17.01-1758 | Кабель сигнально-блокировочный СБЗПу 12х0,9-700 | 1000 м
27.32.13.145.25.3.17.01-1758-000 | Кабель сигнально-блокировочный СБЗПу 12х0,9-700 | 1000 м
25.3.17.01-1760 | Кабель сигнально-блокировочный СБЗПу 16х0,9-700 | 1000 м
27.32.13.145.25.3.17.01-1760-000 | Кабель сигнально-блокировочный СБЗПу 16х0,9-700 | 1000 м
25.3.17.01-1762 | Кабель сигнально-блокировочный СБЗПу 19х0,9-700 | 1000 м
27.32.13.145.25.3.17.01-1762-000 | Кабель сигнально-блокировочный СБЗПу 19х0,9-700 | 1000 м
25.3.17.01-1766 | Кабель сигнально-блокировочный СБЗПу 24х0,9-700 | 1000 м
27.32.13.145.25.3.17.01-1766-000 | Кабель сигнально-блокировочный СБЗПу 24х0,9-700 | 1000 м
25.3.17.01-1770 | Кабель сигнально-блокировочный СБЗПу 30х0,9-700 | 1000 м
27.32.13.145.25.3.17.01-1770-000 | Кабель сигнально-блокировочный СБЗПу 30х0,9-700 | 1000 м
25.3.17.01-1772 | Кабель сигнально-блокировочный СБЗПу 33х0,9-700 | 1000 м
27.32.13.145.25.3.17.01-1772-000 | Кабель сигнально-блокировочный СБЗПу 33х0,9-700 | 1000 м
25.3.17.01-1776 | Кабель сигнально-блокировочный СБЗПу 3х0,9-700 | 1000 м
27.32.13.145.25.3.17.01-1776-000 | Кабель сигнально-блокировочный СБЗПу 3х0,9-700 | 1000 м
25.3.17.01-1780 | Кабель сигнально-блокировочный СБЗПу 48х0,9-700 | 1000 м
27.32.13.145.25.3.17.01-1780-000 | Кабель сигнально-блокировочный СБЗПу 48х0,9-700 | 1000 м
25.3.17.01-1782 | Кабель сигнально-блокировочный СБЗПу 4х0,9-700 | 1000 м
27.32.13.145.25.3.17.01-1782-000 | Кабель сигнально-блокировочный СБЗПу 4х0,9-700 | 1000 м
25.3.17.01-1784 | Кабель сигнально-блокировочный СБЗПу 5х0,9-700 | 1000 м
27.32.13.145.25.3.17.01-1784-000 | Кабель сигнально-блокировочный СБЗПу 5х0,9-700 | 1000 м
25.3.17.01-1790 | Кабель сигнально-блокировочный СБЗПу 9х0,9-700 | 1000 м
27.32.13.145.25.3.17.01-1790-000 | Кабель сигнально-блокировочный СБЗПу 9х0,9-700 | 1000 м
25.3.17.01-1792 | Кабель сигнально-блокировочный СБЗПу 10х2х0,9-700 | 1000 м
27.32.13.145.25.3.17.01-1792-000 | Кабель сигнально-блокировочный СБЗПу 10х2х0,9-700 | 1000 м
25.3.17.01-1796 | Кабель сигнально-блокировочный СБЗПу 14х2х0,9-700 | 1000 м
27.32.13.145.25.3.17.01-1796-000 | Кабель сигнально-блокировочный СБЗПу 14х2х0,9-700 | 1000 м
25.3.17.01-1798 | Кабель сигнально-блокировочный СБЗПу 19х2х0,9-700 | 1000 м
27.32.13.145.25.3.17.01-1798-000 | Кабель сигнально-блокировочный СБЗПу 19х2х0,9-700 | 1000 м
25.3.17.01-1800 | Кабель сигнально-блокировочный СБЗПу 24х2х0,9-700 | 1000 м
27.32.13.145.25.3.17.01-1800-000 | Кабель сигнально-блокировочный СБЗПу 24х2х0,9-700 | 1000 м
25.3.17.01-1802 | Кабель сигнально-блокировочный СБЗПу 27х2х0,9-700 | 1000 м
27.32.13.145.25.3.17.01-1802-000 | Кабель сигнально-блокировочный СБЗПу 27х2х0,9-700 | 1000 м
25.3.17.01-1804 | Кабель сигнально-блокировочный СБЗПу 30х2х0,9-700 | 1000 м
27.32.13.145.25.3.17.01-1804-000 | Кабель сигнально-блокировочный СБЗПу 30х2х0,9-700 | 1000 м
25.3.17.01-1806 | Кабель сигнально-блокировочный СБЗПу 3х2х0,9-700 | 1000 м
27.32.13.145.25.3.17.01-1806-000 | Кабель сигнально-блокировочный СБЗПу 3х2х0,9-700 | 1000 м
25.3.17.01-1808 | Кабель сигнально-блокировочный СБЗПу 4х2х0,9-700 | 1000 м
27.32.13.145.25.3.17.01-1808-000 | Кабель сигнально-блокировочный СБЗПу 4х2х0,9-700 | 1000 м
25.3.17.01-1810 | Кабель сигнально-блокировочный СБЗПу 7х2х0,9-700 | 1000 м
27.32.13.145.25.3.17.01-1810-000 | Кабель сигнально-блокировочный СБЗПу 7х2х0,9-700 | 1000 м
25.3.17.01-1968 | Кабель сигнально-блокировочный СБПЗАБпШп 10х2х0,9-380 | 1000 м
27.32.13.145.25.3.17.01-1968-000 | Кабель сигнально-блокировочный СБПЗАБпШп 10х2х0,9-380 | 1000 м
25.3.17.01-1970 | Кабель сигнально-блокировочный СБПЗАБпШп 12х2х0,9-380 | 1000 м
27.32.13.145.25.3.17.01-1970-000 | Кабель сигнально-блокировочный СБПЗАБпШп 12х2х0,9-380 | 1000 м
25.3.17.01-1972 | Кабель сигнально-блокировочный СБПЗАБпШп 14х2х0,9-380 | 1000 м
27.32.13.145.25.3.17.01-1972-000 | Кабель сигнально-блокировочный СБПЗАБпШп 14х2х0,9-380 | 1000 м
25.3.17.01-1974 | Кабель сигнально-блокировочный СБПЗАБпШп 19х2х0,9-380 | 1000 м
27.32.13.145.25.3.17.01-1974-000 | Кабель сигнально-блокировочный СБПЗАБпШп 19х2х0,9-380 | 1000 м
25.3.17.01-1976 | Кабель сигнально-блокировочный СБПЗАБпШп 24х2х0,9-380 | 1000 м
27.32.13.145.25.3.17.01-1976-000 | Кабель сигнально-блокировочный СБПЗАБпШп 24х2х0,9-380 | 1000 м
25.3.17.01-1978 | Кабель сигнально-блокировочный СБПЗАБпШп 27х2х0,9-380 | 1000 м
27.32.13.145.25.3.17.01-1978-000 | Кабель сигнально-блокировочный СБПЗАБпШп 27х2х0,9-380 | 1000 м
25.3.17.01-1980 | Кабель сигнально-блокировочный СБПЗАБпШп 30х2х0,9-380 | 1000 м
27.32.13.145.25.3.17.01-1980-000 | Кабель сигнально-блокировочный СБПЗАБпШп 30х2х0,9-380 | 1000 м
25.3.17.01-1982 | Кабель сигнально-блокировочный СБПЗАБпШп 3х2х0,9-380 | 1000 м
27.32.13.145.25.3.17.01-1982-000 | Кабель сигнально-блокировочный СБПЗАБпШп 3х2х0,9-380 | 1000 м
25.3.17.01-1986 | Кабель сигнально-блокировочный СБПЗАБпШп 7х2х0,9-380 | 1000 м
27.32.13.145.25.3.17.01-1986-000 | Кабель сигнально-блокировочный СБПЗАБпШп 7х2х0,9-380 | 1000 м
25.3.17.01-2022 | Кабель сигнально-блокировочный СБПЗАуБпШп 10х2х0,9-380 | 1000 м
27.32.13.145.25.3.17.01-2022-000 | Кабель сигнально-блокировочный СБПЗАуБпШп 10х2х0,9-380 | 1000 м
25.3.17.01-2024 | Кабель сигнально-блокировочный СБПЗАуБпШп 12х2х0,9-380 | 1000 м
27.32.13.145.25.3.17.01-2024-000 | Кабель сигнально-блокировочный СБПЗАуБпШп 12х2х0,9-380 | 1000 м
25.3.17.01-2026 | Кабель сигнально-блокировочный СБПЗАуБпШп 14х2х0,9-380 | 1000 м
27.32.13.145.25.3.17.01-2026-000 | Кабель сигнально-блокировочный СБПЗАуБпШп 14х2х0,9-380 | 1000 м
25.3.17.01-2028 | Кабель сигнально-блокировочный СБПЗАуБпШп 19х2х0,9-380 | 1000 м
27.32.13.145.25.3.17.01-2028-000 | Кабель сигнально-блокировочный СБПЗАуБпШп 19х2х0,9-380 | 1000 м
25.3.17.01-2030 | Кабель сигнально-блокировочный СБПЗАуБпШп 24х2х0,9-380 | 1000 м
27.32.13.145.25.3.17.01-2030-000 | Кабель сигнально-блокировочный СБПЗАуБпШп 24х2х0,9-380 | 1000 м
25.3.17.01-2036 | Кабель сигнально-блокировочный СБПЗАуБпШп 7х2х0,9-380 | 1000 м
27.32.13.145.25.3.17.01-2036-000 | Кабель сигнально-блокировочный СБПЗАуБпШп 7х2х0,9-380 | 1000 м
25.3.17.01-2040 | Кабель сигнально-блокировочный СБПЗАШп 12х2х0,9-380 | 1000 м
27.32.13.145.25.3.17.01-2040-000 | Кабель сигнально-блокировочный СБПЗАШп 12х2х0,9-380 | 1000 м
25.3.17.01-2044 | Кабель сигнально-блокировочный СБПЗАШп 19х2х0,9-380 | 1000 м
27.32.13.145.25.3.17.01-2044-000 | Кабель сигнально-блокировочный СБПЗАШп 19х2х0,9-380 | 1000 м
25.3.17.01-2048 | Кабель сигнально-блокировочный СБПЗАШп 27х2х0,9-380 | 1000 м
27.32.13.145.25.3.17.01-2048-000 | Кабель сигнально-блокировочный СБПЗАШп 27х2х0,9-380 | 1000 м
25.3.17.01-2050 | Кабель сигнально-блокировочный СБПЗАШп 30х2х0,9-380 | 1000 м
27.32.13.145.25.3.17.01-2050-000 | Кабель сигнально-блокировочный СБПЗАШп 30х2х0,9-380 | 1000 м
25.3.17.01-2088 | Кабель сигнально-блокировочный СБПЗАШп 10х2х0,9-380 | 1000 м
27.32.13.145.25.3.17.01-2088-000 | Кабель сигнально-блокировочный СБПЗАШп 10х2х0,9-380 | 1000 м
25.3.17.01-2096 | Кабель сигнально-блокировочный СБПЗАШп 24х2х0,9-380 | 1000 м
27.32.13.145.25.3.17.01-2096-000 | Кабель сигнально-блокировочный СБПЗАШп 24х2х0,9-380 | 1000 м
25.3.17.01-2104 | Кабель сигнально-блокировочный СБПЗАШп 4х2х0,9-380 | 1000 м
27.32.13.145.25.3.17.01-2104-000 | Кабель сигнально-блокировочный СБПЗАШп 4х2х0,9-380 | 1000 м
25.3.17.01-2106 | Кабель сигнально-блокировочный СБПЗАШп 7х2х0,9-380 | 1000 м
27.32.13.145.25.3.17.01-2106-000 | Кабель сигнально-блокировочный СБПЗАШп 7х2х0,9-380 | 1000 м
25.3.17.01-2142 | Кабель сигнально-блокировочный СБПу 10х2х0,9-700 | 1000 м
27.32.13.145.25.3.17.01-2142-000 | Кабель сигнально-блокировочный СБПу 10х2х0,9-700 | 1000 м
25.3.17.01-2198 | Кабель сигнально-блокировочный СБВБАБпШп 3х2х0,9-380 | 1000 м
27.32.13.145.25.3.17.01-2198-000 | Кабель сигнально-блокировочный СБВБАБпШп 3х2х0,9-380 | 1000 м
25.3.17.01-2210 | Кабель сигнально-блокировочный СБВБАуБпШп 10х2х0,9-380 | 1000 м
27.32.13.145.25.3.17.01-2210-000 | Кабель сигнально-блокировочный СБВБАуБпШп 10х2х0,9-380 | 1000 м
25.3.17.01-2214 | Кабель сигнально-блокировочный СБВБАуБпШп 14х2х0,9-380 | 1000 м
27.32.13.145.25.3.17.01-2214-000 | Кабель сигнально-блокировочный СБВБАуБпШп 14х2х0,9-380 | 1000 м
25.3.17.01-2216 | Кабель сигнально-блокировочный СБВБАуБпШп 16х2х0,9-380 | 1000 м
27.32.13.145.25.3.17.01-2216-000 | Кабель сигнально-блокировочный СБВБАуБпШп 16х2х0,9-380 | 1000 м
25.3.17.01-2218 | Кабель сигнально-блокировочный СБВБАуБпШп 19х2х0,9-380 | 1000 м
27.32.13.145.25.3.17.01-2218-000 | Кабель сигнально-блокировочный СБВБАуБпШп 19х2х0,9-380 | 1000 м
25.3.17.01-2220 | Кабель сигнально-блокировочный СБВБАуБпШп 21х2х0,9-380 | 1000 м
27.32.13.145.25.3.17.01-2220-000 | Кабель сигнально-блокировочный СБВБАуБпШп 21х2х0,9-380 | 1000 м
25.3.17.01-2222 | Кабель сигнально-блокировочный СБВБАуБпШп 24х2х0,9-380 | 1000 м
27.32.13.145.25.3.17.01-2222-000 | Кабель сигнально-блокировочный СБВБАуБпШп 24х2х0,9-380 | 1000 м
25.3.17.01-2224 | Кабель сигнально-блокировочный СБВБАуБпШп 27х2х0,9-380 | 1000 м
27.32.13.145.25.3.17.01-2224-000 | Кабель сигнально-блокировочный СБВБАуБпШп 27х2х0,9-380 | 1000 м
25.3.17.01-2226 | Кабель сигнально-блокировочный СБВБАуБпШп 30х2х0,9-380 | 1000 м
27.32.13.145.25.3.17.01-2226-000 | Кабель сигнально-блокировочный СБВБАуБпШп 30х2х0,9-380 | 1000 м
25.3.17.01-2232 | Кабель сигнально-блокировочный СБВБАуБпШп 7х2х0,9-380 | 1000 м
27.32.13.145.25.3.17.01-2232-000 | Кабель сигнально-блокировочный СБВБАуБпШп 7х2х0,9-380 | 1000 м
25.3.17.01-2234 | Кабель сигнально-блокировочный СБВБПу 10х2х0,9-380 | 1000 м
27.32.13.145.25.3.17.01-2234-000 | Кабель сигнально-блокировочный СБВБПу 10х2х0,9-380 | 1000 м
25.3.17.01-2236 | Кабель сигнально-блокировочный СБВБПу 10х2х1,0-380 | 1000 м
27.32.13.145.25.3.17.01-2236-000 | Кабель сигнально-блокировочный СБВБПу 10х2х1,0-380 | 1000 м
25.3.17.01-2238 | Кабель сигнально-блокировочный СБВБПу 12х2х0,9-380 | 1000 м
27.32.13.145.25.3.17.01-2238-000 | Кабель сигнально-блокировочный СБВБПу 12х2х0,9-380 | 1000 м
25.3.17.01-2242 | Кабель сигнально-блокировочный СБВБПу 14х2х0,9-380 | 1000 м
27.32.13.145.25.3.17.01-2242-000 | Кабель сигнально-блокировочный СБВБПу 14х2х0,9-380 | 1000 м
25.3.17.01-2250 | Кабель сигнально-блокировочный СБВБПу 16х2х0,9-380 | 1000 м
27.32.13.145.25.3.17.01-2250-000 | Кабель сигнально-блокировочный СБВБПу 16х2х0,9-380 | 1000 м
25.3.17.01-2254 | Кабель сигнально-блокировочный СБВБПу 19х2х0,9-380 | 1000 м
27.32.13.145.25.3.17.01-2254-000 | Кабель сигнально-блокировочный СБВБПу 19х2х0,9-380 | 1000 м
25.3.17.01-2258 | Кабель сигнально-блокировочный СБВБПу 21х2х0,9-380 | 1000 м
27.32.13.145.25.3.17.01-2258-000 | Кабель сигнально-блокировочный СБВБПу 21х2х0,9-380 | 1000 м
25.3.17.01-2262 | Кабель сигнально-блокировочный СБВБПу 24х2х0,9-380 | 1000 м
27.32.13.145.25.3.17.01-2262-000 | Кабель сигнально-блокировочный СБВБПу 24х2х0,9-380 | 1000 м
25.3.17.01-2268 | Кабель сигнально-блокировочный СБВБПу 27х2х1,0-380 | 1000 м
27.32.13.145.25.3.17.01-2268-000 | Кабель сигнально-блокировочный СБВБПу 27х2х1,0-380 | 1000 м
25.3.17.01-2270 | Кабель сигнально-блокировочный СБВБПу 2х2х0,9-380 | 1000 м
27.32.13.145.25.3.17.01-2270-000 | Кабель сигнально-блокировочный СБВБПу 2х2х0,9-380 | 1000 м
25.3.17.01-2274 | Кабель сигнально-блокировочный СБВБПу 30х2х0,9-380 | 1000 м
27.32.13.145.25.3.17.01-2274-000 | Кабель сигнально-блокировочный СБВБПу 30х2х0,9-380 | 1000 м
25.3.17.01-2278 | Кабель сигнально-блокировочный СБВБПу 3х2х0,9-380 | 1000 м
27.32.13.145.25.3.17.01-2278-000 | Кабель сигнально-блокировочный СБВБПу 3х2х0,9-380 | 1000 м
25.3.17.01-2286 | Кабель сигнально-блокировочный СБВБПу 7х2х0,9-380 | 1000 м
27.32.13.145.25.3.17.01-2286-000 | Кабель сигнально-блокировочный СБВБПу 7х2х0,9-380 | 1000 м
25.3.17.01-2362 | Кабель сигнально-блокировочный СБВГнгЭ 3х0,9-380 | 1000 м
27.32.13.145.25.3.17.01-2362-000 | Кабель сигнально-блокировочный СБВГнгЭ 3х0,9-380 | 1000 м
25.3.17.01-2376 | Кабель сигнально-блокировочный СБВГнгЭ 10х2х0,9-380 | 1000 м
27.32.13.145.25.3.17.01-2376-000 | Кабель сигнально-блокировочный СБВГнгЭ 10х2х0,9-380 | 1000 м
25.3.17.01-2378 | Кабель сигнально-блокировочный СБВГнгЭ 12х2х0,9-380 | 1000 м
27.32.13.145.25.3.17.01-2378-000 | Кабель сигнально-блокировочный СБВГнгЭ 12х2х0,9-380 | 1000 м
25.3.17.01-2380 | Кабель сигнально-блокировочный СБВГнгЭ 14х2х0,9-380 | 1000 м
27.32.13.145.25.3.17.01-2380-000 | Кабель сигнально-блокировочный СБВГнгЭ 14х2х0,9-380 | 1000 м
25.3.17.01-2394 | Кабель сигнально-блокировочный СБВГнгЭ 3х2х0,9-380 | 1000 м
27.32.13.145.25.3.17.01-2394-000 | Кабель сигнально-блокировочный СБВГнгЭ 3х2х0,9-380 | 1000 м
25.3.17.01-2396 | Кабель сигнально-блокировочный СБВГнгЭ 4х2х0,9-380 | 1000 м
27.32.13.145.25.3.17.01-2396-000 | Кабель сигнально-блокировочный СБВГнгЭ 4х2х0,9-380 | 1000 м
25.3.17.01-2398 | Кабель сигнально-блокировочный СБВГнгЭ 7х2х0,9-380 | 1000 м
27.32.13.145.25.3.17.01-2398-000 | Кабель сигнально-блокировочный СБВГнгЭ 7х2х0,9-380 | 1000 м
25.3.17.01-2484 | Кабель сигнально-блокировочный СБЗПуЭ 3х0,9-380 | 1000 м
27.32.13.145.25.3.17.01-2484-000 | Кабель сигнально-блокировочный СБЗПуЭ 3х0,9-380 | 1000 м
25.3.17.01-2490 | Кабель сигнально-блокировочный СБЗПуЭ 4х0,9-380 | 1000 м
27.32.13.145.25.3.17.01-2490-000 | Кабель сигнально-блокировочный СБЗПуЭ 4х0,9-380 | 1000 м
25.3.17.01-2498 | Кабель сигнально-блокировочный СБЗПуЭ 10х2х0,9-380 | 1000 м
27.32.13.145.25.3.17.01-2498-000 | Кабель сигнально-блокировочный СБЗПуЭ 10х2х0,9-380 | 1000 м
25.3.17.01-2500 | Кабель сигнально-блокировочный СБЗПуЭ 12х2х0,9-380 | 1000 м
27.32.13.145.25.3.17.01-2500-000 | Кабель сигнально-блокировочный СБЗПуЭ 12х2х0,9-380 | 1000 м
25.3.17.01-2502 | Кабель сигнально-блокировочный СБЗПуЭ 14х2х0,9-380 | 1000 м
27.32.13.145.25.3.17.01-2502-000 | Кабель сигнально-блокировочный СБЗПуЭ 14х2х0,9-380 | 1000 м
25.3.17.01-2504 | Кабель сигнально-блокировочный СБЗПуЭ 19х2х0,9-380 | 1000 м
27.32.13.145.25.3.17.01-2504-000 | Кабель сигнально-блокировочный СБЗПуЭ 19х2х0,9-380 | 1000 м
25.3.17.01-2508 | Кабель сигнально-блокировочный СБЗПуЭ 24х2х0,9-380 | 1000 м
27.32.13.145.25.3.17.01-2508-000 | Кабель сигнально-блокировочный СБЗПуЭ 24х2х0,9-380 | 1000 м
25.3.17.01-2510 | Кабель сигнально-блокировочный СБЗПуЭ 27х2х0,9-380 | 1000 м
27.32.13.145.25.3.17.01-2510-000 | Кабель сигнально-блокировочный СБЗПуЭ 27х2х0,9-380 | 1000 м
25.3.17.01-2512 | Кабель сигнально-блокировочный СБЗПуЭ 30х2х0,9-380 | 1000 м
27.32.13.145.25.3.17.01-2512-000 | Кабель сигнально-блокировочный СБЗПуЭ 30х2х0,9-380 | 1000 м
25.3.17.01-2516 | Кабель сигнально-блокировочный СБЗПуЭ 4х2х0,9-380 | 1000 м
27.32.13.145.25.3.17.01-2516-000 | Кабель сигнально-блокировочный СБЗПуЭ 4х2х0,9-380 | 1000 м
25.3.17.01-2518 | Кабель сигнально-блокировочный СБЗПуЭ 7х2х0,9-380 | 1000 м
27.32.13.145.25.3.17.01-2518-000 | Кабель сигнально-блокировочный СБЗПуЭ 7х2х0,9-380 | 1000 м
25.3.17.01-2538 | Кабель сигнально-блокировочный СБЗПБбШп 3х0,9-700 | 1000 м
27.32.13.145.25.3.17.01-2538-000 | Кабель сигнально-блокировочный СБЗПБбШп 3х0,9-700 | 1000 м
25.3.17.01-2554 | Кабель сигнально-блокировочный СБЗПБбШп 10х2х0,9-700 | 1000 м
27.32.13.145.25.3.17.01-2554-000 | Кабель сигнально-блокировочный СБЗПБбШп 10х2х0,9-700 | 1000 м
25.3.17.01-2560 | Кабель сигнально-блокировочный СБЗПБбШп 19х2х0,9-700 | 1000 м
27.32.13.145.25.3.17.01-2560-000 | Кабель сигнально-блокировочный СБЗПБбШп 19х2х0,9-700 | 1000 м
25.3.17.01-2568 | Кабель сигнально-блокировочный СБЗПБбШп 3х2х0,9-700 | 1000 м
27.32.13.145.25.3.17.01-2568-000 | Кабель сигнально-блокировочный СБЗПБбШп 3х2х0,9-700 | 1000 м
25.3.17.01-2570 | Кабель сигнально-блокировочный СБЗПБбШп 4х2х0,9-700 | 1000 м
27.32.13.145.25.3.17.01-2570-000 | Кабель сигнально-блокировочный СБЗПБбШп 4х2х0,9-700 | 1000 м
Раздел 25.3.18: Изделия электроустановочные | Раздел 25.3.18: Изделия электроустановочные | Раздел 25.3.18: Изделия электроустановочные
Группа 25.3.18.01: Разъемы, розетки и прочая аппаратуры коммутации или защиты электрических цепей, не включенная в другие группировки | Группа 25.3.18.01: Разъемы, розетки и прочая аппаратуры коммутации или защиты электрических цепей, не включенная в другие группировки | Группа 25.3.18.01: Разъемы, розетки и прочая аппаратуры коммутации или защиты электрических цепей, не включенная в другие группировки
25.3.18.01-1844 | Муфта свинцовая прямая соединительная для кабелей железнодорожной связи МС-20 | шт
27.33.13.130.25.3.18.01-1844-000 | Муфта свинцовая прямая соединительная для кабелей железнодорожной связи МС-20 | шт
25.3.18.01-1846 | Муфта свинцовая прямая соединительная для кабелей железнодорожной связи МС-25 | шт
27.33.13.130.25.3.18.01-1846-000 | Муфта свинцовая прямая соединительная для кабелей железнодорожной связи МС-25 | шт
25.3.18.01-1848 | Муфта свинцовая прямая соединительная для кабелей железнодорожной связи МС-30 | шт
27.33.13.130.25.3.18.01-1848-000 | Муфта свинцовая прямая соединительная для кабелей железнодорожной связи МС-30 | шт
25.3.18.01-1850 | Муфта свинцовая прямая соединительная для кабелей железнодорожной связи МС-40 | шт
27.33.13.130.25.3.18.01-1850-000 | Муфта свинцовая прямая соединительная для кабелей железнодорожной связи МС-40 | шт
25.3.18.01-1852 | Муфта свинцовая прямая соединительная для кабелей железнодорожной связи МС-50 | шт
27.33.13.130.25.3.18.01-1852-000 | Муфта свинцовая прямая соединительная для кабелей железнодорожной связи МС-50 | шт
25.3.18.01-1854 | Муфта свинцовая прямая соединительная для кабелей железнодорожной связи МС-60 | шт
27.33.13.130.25.3.18.01-1854-000 | Муфта свинцовая прямая соединительная для кабелей железнодорожной связи МС-60 | шт
Книга 26: Материалы и изделия для метрополитенов и тоннелей | Книга 26: Материалы и изделия для метрополитенов и тоннелей | Книга 26: Материалы и изделия для метрополитенов и тоннелей
Часть 26.1: Материалы для метрополитенов и тоннелей | Часть 26.1: Материалы для метрополитенов и тоннелей | Часть 26.1: Материалы для метрополитенов и тоннелей
Раздел 26.1.01: Материалы для тоннельных работ | Раздел 26.1.01: Материалы для тоннельных работ | Раздел 26.1.01: Материалы для тоннельных работ
Группа 26.1.01.01: Анкер-тяги | Группа 26.1.01.01: Анкер-тяги | Группа 26.1.01.01: Анкер-тяги
26.1.01.01-0001 | Анкер-тяга, длина 12,7 м | шт
25.11.23.115.26.1.01.01-0001-000 | Анкер-тяга, длина 12,7 м | шт
26.1.01.01-0002 | Анкер-тяга, длина 16 м | шт
25.11.23.115.26.1.01.01-0002-000 | Анкер-тяга, длина 16 м | шт
26.1.01.01-0003 | Анкер-тяга, длина 22 м | шт
25.11.23.115.26.1.01.01-0003-000 | Анкер-тяга, длина 22 м | шт
Группа 26.1.01.02: Метизы | Группа 26.1.01.02: Метизы | Группа 26.1.01.02: Метизы
26.1.01.02-0001 | Болты тюбинговые с гайками и шайбами | т
25.94.11.110.26.1.01.02-0001-000 | Болты тюбинговые с гайками и шайбами | т
26.1.01.02-0011 | Гайки стальные, диаметр М52 | кг
25.94.11.130.26.1.01.02-0011-000 | Гайки стальные, диаметр М52 | кг
26.1.01.02-0027 | Комплект болтовой для тоннелей, болт М27х120 с гайкой М27, двумя сферическими шайбами диаметром М27, толщиной 4 мм | компл
25.94.11.190.26.1.01.02-0027-000 | Комплект болтовой для тоннелей, болт М27х120 с гайкой М27, двумя сферическими шайбами диаметром М27, толщиной 4 мм | компл
26.1.01.02-0028 | Комплект болтовой для тоннелей, болт М30х120 с гайкой М30, двумя сферическими шайбами диаметром М30, толщиной 4 мм | компл
25.94.11.190.26.1.01.02-0028-000 | Комплект болтовой для тоннелей, болт М30х120 с гайкой М30, двумя сферическими шайбами диаметром М30, толщиной 4 мм | компл
26.1.01.02-0029 | Комплект болтовой для тоннелей, болт М36х120 с гайкой М36, двумя сферическими шайбами диаметром М36, толщиной 4 мм | компл
25.94.11.190.26.1.01.02-0029-000 | Комплект болтовой для тоннелей, болт М36х120 с гайкой М36, двумя сферическими шайбами диаметром М36, толщиной 4 мм | компл
26.1.01.02-0030 | Комплект болтовой для тоннелей, болт М36х160 с гайкой М36, двумя сферическими шайбами диаметром М36, толщиной 4 мм | компл
25.94.11.190.26.1.01.02-0030-000 | Комплект болтовой для тоннелей, болт М36х160 с гайкой М36, двумя сферическими шайбами диаметром М36, толщиной 4 мм | компл
26.1.01.02-0031 | Шайбы стальные гидроизоляционные асбобитумные, диаметр отверстия М27 | 1000 шт
25.94.12.190.26.1.01.02-0031-000 | Шайбы стальные гидроизоляционные асбобитумные, диаметр отверстия М27 | 1000 шт
26.1.01.02-0035 | Комплект болтовой для тоннелей, болт М36х190 с гайкой М36, двумя сферическими шайбами диаметром М36, толщиной 4 мм | компл
25.94.11.190.26.1.01.02-0035-000 | Комплект болтовой для тоннелей, болт М36х190 с гайкой М36, двумя сферическими шайбами диаметром М36, толщиной 4 мм | компл
26.1.01.02-0036 | Комплект болтовой для тоннелей, болт М36х220 с гайкой М36, двумя сферическими шайбами диаметром М36, толщиной 4 мм | компл
25.94.11.190.26.1.01.02-0036-000 | Комплект болтовой для тоннелей, болт М36х220 с гайкой М36, двумя сферическими шайбами диаметром М36, толщиной 4 мм | компл
26.1.01.02-0037 | Комплект болтовой для тоннелей, болт М42х120 с гайкой М42, двумя сферическими шайбами диаметром М42, толщиной 4 мм | компл
25.94.11.190.26.1.01.02-0037-000 | Комплект болтовой для тоннелей, болт М42х120 с гайкой М42, двумя сферическими шайбами диаметром М42, толщиной 4 мм | компл
26.1.01.02-0041 | Шайба квадратная | шт
25.94.12.110.26.1.01.02-0041-000 | Шайба квадратная | шт
25.94.12.110.26.1.01.02-0041-001 | Шайба стальная оцинкованная квадратная, тип ПП-5.701.03.002 | шт
26.1.01.02-0100 | Шайба гидроизоляционная полиэтиленовая двуконическая, диаметр отверстия М36 | шт
22.29.29.190.26.1.01.02-0100-000 | Шайба гидроизоляционная полиэтиленовая двуконическая, диаметр отверстия М36 | шт
26.1.01.02-0101 | Шайба гидроизоляционная полиэтиленовая одноконическая, диаметр отверстия М36 | шт
22.29.29.190.26.1.01.02-0101-000 | Шайба гидроизоляционная полиэтиленовая одноконическая, диаметр отверстия М36 | шт
26.1.01.02-0102 | Шайба гидроизоляционная полиэтиленовая двуконическая, диаметр отверстия М42 | шт
22.29.29.190.26.1.01.02-0102-000 | Шайба гидроизоляционная полиэтиленовая двуконическая, диаметр отверстия М42 | шт
26.1.01.02-0103 | Шайба гидроизоляционная полиэтиленовая одноконическая, диаметр отверстия М42 | шт
22.29.29.190.26.1.01.02-0103-000 | Шайба гидроизоляционная полиэтиленовая одноконическая, диаметр отверстия М42 | шт
26.1.01.02-0104 | Шайба гидроизоляционная полиэтиленовая плоская, диаметр отверстия 60 мм | шт
22.29.29.190.26.1.01.02-0104-000 | Шайба гидроизоляционная полиэтиленовая плоская, диаметр отверстия 60 мм | шт
26.1.01.02-0105 | Шайба гидроизоляционная полиэтиленовая плоская, диаметр отверстия 100 мм | шт
22.29.29.190.26.1.01.02-0105-000 | Шайба гидроизоляционная полиэтиленовая плоская, диаметр отверстия 100 мм | шт
26.1.01.02-0106 | Шайбы стальные накладные конические для крепления тюбингов, диаметр отверстия М36 | кг
25.94.12.110.26.1.01.02-0106-000 | Шайбы стальные накладные конические для крепления тюбингов, диаметр отверстия М36 | кг
26.1.01.02-0107 | Шайбы стальные накладные конические для крепления тюбингов, диаметр отверстия М42 | кг
25.94.12.110.26.1.01.02-0107-000 | Шайбы стальные накладные конические для крепления тюбингов, диаметр отверстия М42 | кг
26.1.01.02-0108 | Болты стальные с шестигранной головкой тюбинговые, диаметр резьбы М36, длина 120-300 мм | кг
25.94.11.110.26.1.01.02-0108-000 | Болты стальные с шестигранной головкой тюбинговые, диаметр резьбы М36, длина 120-300 мм | кг
26.1.01.02-0109 | Болты стальные с шестигранной головкой тюбинговые, диаметр резьбы М42, длина 120-300 мм | кг
25.94.11.110.26.1.01.02-0109-000 | Болты стальные с шестигранной головкой тюбинговые, диаметр резьбы М42, длина 120-300 мм | кг
26.1.01.02-0110 | Гайки стальные шестигранные, диаметр резьбы М36 | кг
25.94.11.130.26.1.01.02-0110-000 | Гайки стальные шестигранные, диаметр резьбы М36 | кг
26.1.01.02-0111 | Гайки стальные шестигранные, диаметр резьбы М42 | кг
25.94.11.130.26.1.01.02-0111-000 | Гайки стальные шестигранные, диаметр резьбы М42 | кг
Группа 26.1.01.03: Планки | Группа 26.1.01.03: Планки | Группа 26.1.01.03: Планки
26.1.01.03-0011 | Планки стальные прижимные, длина 3000 мм, ширина 31 мм, толщина 1,5 мм | т
25.11.23.119.26.1.01.03-0011-000 | Планки стальные прижимные, длина 3000 мм, ширина 31 мм, толщина 1,5 мм | т
Группа 26.1.01.04: Пробки тюбинговые | Группа 26.1.01.04: Пробки тюбинговые | Группа 26.1.01.04: Пробки тюбинговые
26.1.01.04-0001 | Пробка тампонажная чугунная, наружный шестигранник под ключ, резьба 2", высота 62 мм | шт
25.11.23.119.26.1.01.04-0001-000 | Пробка тампонажная чугунная, наружный шестигранник под ключ, резьба 2", высота 62 мм | шт
26.1.01.04-0004 | Пробка тампонажная чугунная тюбинговая, диаметр М60х4 | шт
23.61.12.164.26.1.01.04-0004-000 | Пробка тампонажная чугунная тюбинговая, диаметр М60х4 | шт
26.1.01.04-0005 | Пробка тампонажная чугунная тюбинговая, диаметр М100х4 | шт
23.61.12.164.26.1.01.04-0005-000 | Пробка тампонажная чугунная тюбинговая, диаметр М100х4 | шт
Группа 26.1.01.05: Тюбинги | Группа 26.1.01.05: Тюбинги | Группа 26.1.01.05: Тюбинги
26.1.01.05-0011 | Тюбинги чугунные для метрополитена, наружный диаметр кольца от 5,5 м до 10,5 м | т
23.61.12.164.26.1.01.05-0011-000 | Тюбинги чугунные для метрополитена, наружный диаметр кольца от 5,5 м до 10,5 м | т
23.61.12.164.26.1.01.05-0011-001 | Тюбинги чугунные для метрополитена, наружный диаметр кольца от 5,5 м до 6,0 м | т
23.61.12.164.26.1.01.05-0011-002 | Тюбинги чугунные для метрополитена, наружный диаметр кольца 7,5 м | т
23.61.12.164.26.1.01.05-0011-003 | Тюбинги чугунные для метрополитена, наружный диаметр кольца 8,5 м | т
23.61.12.164.26.1.01.05-0011-004 | Тюбинги чугунные для метрополитена, наружный диаметр кольца 9,5 м | т
26.1.01.05-0041 | Тюбинг чугунный для шахт, внутренний диаметр кольца 8,0 м, ширина кольца 1500 мм, толщина спинки 40 мм | шт
23.61.12.164.26.1.01.05-0041-000 | Тюбинг чугунный для шахт, внутренний диаметр кольца 8,0 м, ширина кольца 1500 мм, толщина спинки 40 мм | шт
26.1.01.05-0042 | Тюбинг чугунный для шахт, внутренний диаметр кольца 8,0 м, ширина кольца 1500 мм, толщина спинки 60 мм | шт
23.61.12.164.26.1.01.05-0042-000 | Тюбинг чугунный для шахт, внутренний диаметр кольца 8,0 м, ширина кольца 1500 мм, толщина спинки 60 мм | шт
26.1.01.05-0043 | Тюбинг чугунный для шахт, внутренний диаметр кольца 8,0 м, ширина кольца 1500 мм, толщина спинки 80 мм | шт
23.61.12.164.26.1.01.05-0043-000 | Тюбинг чугунный для шахт, внутренний диаметр кольца 8,0 м, ширина кольца 1500 мм, толщина спинки 80 мм | шт
26.1.01.05-0044 | Тюбинг чугунный для шахт, внутренний диаметр кольца 8,0 м, ширина кольца 1500 мм, толщина спинки 90 мм | шт
23.61.12.164.26.1.01.05-0044-000 | Тюбинг чугунный для шахт, внутренний диаметр кольца 8,0 м, ширина кольца 1500 мм, толщина спинки 90 мм | шт
26.1.01.05-0045 | Тюбинг чугунный для шахт, внутренний диаметр кольца 8,0 м, ширина кольца 1500 мм, толщина спинки 100 мм | шт
23.61.12.164.26.1.01.05-0045-000 | Тюбинг чугунный для шахт, внутренний диаметр кольца 8,0 м, ширина кольца 1500 мм, толщина спинки 100 мм | шт
Группа 26.1.01.06: Элементы водозащитного зонта | Группа 26.1.01.06: Элементы водозащитного зонта | Группа 26.1.01.06: Элементы водозащитного зонта
26.1.01.06-0011 | Элементы водозащитного зонта из алюминиевых профилей | т
24.42.22.139.26.1.01.06-0011-000 | Элементы водозащитного зонта из алюминиевых профилей | т
Группа 26.1.01.07: Материалы для тоннельных работ, не включенные в группы | Группа 26.1.01.07: Материалы для тоннельных работ, не включенные в группы | Группа 26.1.01.07: Материалы для тоннельных работ, не включенные в группы
26.1.01.07-0001 | Бобышка прямая БМ20 | шт
25.11.23.119.26.1.01.07-0001-000 | Бобышка прямая БМ20 | шт
26.1.01.07-0002 | Бобышка скошенная М20х1,5 | шт
25.11.23.119.26.1.01.07-0002-000 | Бобышка скошенная М20х1,5 | шт
26.1.01.07-0011 | Гидроизоляция металлическая из листовой стали с зигзагообразной приваренной арматурой | т
25.11.23.119.26.1.01.07-0011-000 | Гидроизоляция металлическая из листовой стали с зигзагообразной приваренной арматурой | т
26.1.01.07-0021 | Металлоконструкции из фасонного металлопроката для проходческих работ, масса конструкции до 0,5 т | т
25.11.23.119.26.1.01.07-0021-000 | Металлоконструкции из фасонного металлопроката для проходческих работ, масса конструкции до 0,5 т | т
26.1.01.07-0022 | Металлоконструкции из листового проката для проходческих работ, масса конструкции до 0,5 т | т
25.11.23.119.26.1.01.07-0022-000 | Металлоконструкции из листового проката для проходческих работ, масса конструкции до 0,5 т | т
26.1.01.07-0102 | Прокладка свинцовая уплотнительная горизонтальная, тип 8,0-40-1.02, толщина 2 мм | шт
24.43.21.120.26.1.01.07-0102-000 | Прокладка свинцовая уплотнительная горизонтальная, тип 8,0-40-1.02, толщина 2 мм | шт
26.1.01.07-0103 | Прокладка свинцовая уплотнительная вертикальная, тип 8,0-40-1.03, толщина 2 мм | шт
24.43.21.120.26.1.01.07-0103-000 | Прокладка свинцовая уплотнительная вертикальная, тип 8,0-40-1.03, толщина 2 мм | шт
26.1.01.07-0104 | Прокладка свинцовая уплотнительная горизонтальная, тип 8,0-60-1.02, толщина 2 мм | шт
24.43.21.120.26.1.01.07-0104-000 | Прокладка свинцовая уплотнительная горизонтальная, тип 8,0-60-1.02, толщина 2 мм | шт
26.1.01.07-0105 | Прокладка свинцовая уплотнительная вертикальная, тип 8,0-60-1.03, толщина 2 мм | шт
24.43.21.120.26.1.01.07-0105-000 | Прокладка свинцовая уплотнительная вертикальная, тип 8,0-60-1.03, толщина 2 мм | шт
26.1.01.07-0106 | Прокладка свинцовая уплотнительная горизонтальная, тип 8,0-80-1.02, толщина 2 мм | шт
24.43.21.120.26.1.01.07-0106-000 | Прокладка свинцовая уплотнительная горизонтальная, тип 8,0-80-1.02, толщина 2 мм | шт
26.1.01.07-0107 | Прокладка свинцовая уплотнительная вертикальная, тип 8,0-80-1.03, толщина 2 мм | шт
24.43.21.120.26.1.01.07-0107-000 | Прокладка свинцовая уплотнительная вертикальная, тип 8,0-80-1.03, толщина 2 мм | шт
26.1.01.07-0108 | Прокладка свинцовая уплотнительная горизонтальная, тип 8,0-100-1.02, толщина 2 мм | шт
24.43.21.120.26.1.01.07-0108-000 | Прокладка свинцовая уплотнительная горизонтальная, тип 8,0-100-1.02, толщина 2 мм | шт
26.1.01.07-0109 | Прокладка свинцовая уплотнительная вертикальная, тип 8,0-100-1.03, толщина 2 мм | шт
24.43.21.120.26.1.01.07-0109-000 | Прокладка свинцовая уплотнительная вертикальная, тип 8,0-100-1.03, толщина 2 мм | шт
26.1.01.07-0112 | Прокладка свинцовая уплотнительная горизонтальная, тип 8,0-90-1.02, толщина 2 мм | шт
24.43.21.120.26.1.01.07-0112-000 | Прокладка свинцовая уплотнительная горизонтальная, тип 8,0-90-1.02, толщина 2 мм | шт
26.1.01.07-0113 | Прокладка свинцовая уплотнительная вертикальная, тип 8,0-90-1.03, толщина 2 мм | шт
24.43.21.120.26.1.01.07-0113-000 | Прокладка свинцовая уплотнительная вертикальная, тип 8,0-90-1.03, толщина 2 мм | шт
26.1.01.07-1000 | Бобышки стальные прямые, тип ЗК4-1-85, диаметр резьбы М33, высота 100 мм | 10 шт
25.11.23.119.26.1.01.07-1000-000 | Бобышки стальные прямые, тип ЗК4-1-85, диаметр резьбы М33, высота 100 мм | 10 шт
Раздел 26.1.02: Материалы и изделия для путевых работ | Раздел 26.1.02: Материалы и изделия для путевых работ | Раздел 26.1.02: Материалы и изделия для путевых работ
Группа 26.1.02.01: Короба | Группа 26.1.02.01: Короба | Группа 26.1.02.01: Короба
26.1.02.01-0001 | Короба защитные деревянные | м
16.23.19.000.26.1.02.01-0001-000 | Короба защитные деревянные | м
26.1.02.01-0011 | Короб защитный контактного рельса, тип КЗР-1 | шт
16.23.19.000.26.1.02.01-0011-000 | Короб защитный контактного рельса, тип КЗР-1 | шт
Группа 26.1.02.02: Накладки | Группа 26.1.02.02: Накладки | Группа 26.1.02.02: Накладки
26.1.02.02-0001 | Накладка композитная для изолирующих стыков железнодорожных рельсов типа Р65, с 4мя отверстиями | шт
22.29.29.190.26.1.02.02-0001-000 | Накладка композитная для изолирующих стыков железнодорожных рельсов типа Р65, с 4мя отверстиями | шт
26.1.02.02-0021 | Накладка к кронштейну тоннельному, тип ПП-5.701.01.001 | шт
25.11.23.119.26.1.02.02-0021-000 | Накладка к кронштейну тоннельному, тип ПП-5.701.01.001 | шт
26.1.02.02-0023 | Накладка для температурных стыков крановых рельс, тип ТС-3-7 | шт
24.10.75.115.26.1.02.02-0023-000 | Накладка для температурных стыков крановых рельс, тип ТС-3-7 | шт
26.1.02.02-0025 | Комплект узла изолирующего стыка рельсов типа Р65 с двумя накладками, прокладкой, болтами с гайками и шайбами | компл
22.29.29.190.26.1.02.02-0025-000 | Комплект узла изолирующего стыка рельсов типа Р65 с двумя накладками, прокладкой, болтами с гайками и шайбами | компл
26.1.02.02-0026 | Комплект узла изолирующего стыка рельсов типа Р50 с двумя накладками, прокладкой, болтами с гайками и шайбами | компл
22.29.29.190.26.1.02.02-0026-000 | Комплект узла изолирующего стыка рельсов типа Р50 с двумя накладками, прокладкой, болтами с гайками и шайбами | компл
Группа 26.1.02.03: Подкладки | Группа 26.1.02.03: Подкладки | Группа 26.1.02.03: Подкладки
26.1.02.03-0002 | Накладки переходные для стыка рельсов, типа Р50/Р65 | компл
24.10.75.116.26.1.02.03-0002-000 | Накладки переходные для стыка рельсов, типа Р50/Р65 | компл
26.1.02.03-0021 | Подкладка крепления рельса, тип «Метро» Р50 | шт
24.10.75.116.26.1.02.03-0021-000 | Подкладка крепления рельса, тип «Метро» Р50 | шт
26.1.02.03-0022 | Подкладка крепления рельса, тип «Метро» Р50, удлиненная | шт
24.10.75.116.26.1.02.03-0022-000 | Подкладка крепления рельса, тип «Метро» Р50, удлиненная | шт
Группа 26.1.02.04: Прокладки | Группа 26.1.02.04: Прокладки | Группа 26.1.02.04: Прокладки
26.1.02.04-0001 | Прокладки асбестобитумные, диаметр 60 мм | 1000 шт
23.99.11.130.26.1.02.04-0001-000 | Прокладки асбестобитумные, диаметр 60 мм | 1000 шт
26.1.02.04-0002 | Прокладки стальные клиновидные, масса до 0,5 т | т
22.19.73.114.26.1.02.04-0002-000 | Прокладки стальные клиновидные, масса до 0,5 т | т
26.1.02.04-0003 | Прокладка полиуретановая под изолятор контактного рельса, тип ППИ-2 | шт
22.19.73.114.26.1.02.04-0003-000 | Прокладка полиуретановая под изолятор контактного рельса, тип ППИ-2 | шт
26.1.02.04-0004 | Прокладка стальная для контррельса малого радиуса | шт
22.19.73.114.26.1.02.04-0004-000 | Прокладка стальная для контррельса малого радиуса | шт
26.1.02.04-0005 | Прокладка полимерная под подкладку, тип «Метро» Р50, размеры 320х160 мм | шт
22.19.73.114.26.1.02.04-0005-000 | Прокладка полимерная под подкладку, тип «Метро» Р50, размеры 320х160 мм | шт
26.1.02.04-0006 | Прокладка полимерная под подкладку, тип «Метро» Р50, удлиненная, размеры 380х160 мм | шт
22.19.73.114.26.1.02.04-0006-000 | Прокладка полимерная под подкладку, тип «Метро» Р50, удлиненная, размеры 380х160 мм | шт
26.1.02.04-0007 | Прокладка полимерная под подошву рельса, размеры 190х148х10 мм | шт
22.19.73.114.26.1.02.04-0007-000 | Прокладка полимерная под подошву рельса, размеры 190х148х10 мм | шт
26.1.02.04-0008 | Прокладка полиуретановая под скобу изолятора контактного рельса, тип ППС-2 | шт
22.19.73.114.26.1.02.04-0008-000 | Прокладка полиуретановая под скобу изолятора контактного рельса, тип ППС-2 | шт
26.1.02.04-0009 | Прокладка торцевая-стыковая полиамидная, тип ПС-65, толщина 4-8 мм | шт
22.19.73.114.26.1.02.04-0009-000 | Прокладка торцевая-стыковая полиамидная, тип ПС-65, толщина 4-8 мм | шт
26.1.02.04-0010 | Прокладка под башмак контактного рельса, размеры 300х100 мм | шт
22.19.73.114.26.1.02.04-0010-000 | Прокладка под башмак контактного рельса, размеры 300х100 мм | шт
26.1.02.04-0012 | Поливинилхлорид листовой вспененный, толщина 5 мм | т
22.23.19.000.26.1.02.04-0012-000 | Поливинилхлорид листовой вспененный, толщина 5 мм | т
26.1.02.04-0020 | Прокладка торцевая-стыковая полиамидная, тип ПС-50, толщина 4-8 мм | шт
22.29.29.190.26.1.02.04-0020-000 | Прокладка торцевая-стыковая полиамидная, тип ПС-50, толщина 4-8 мм | шт
Группа 26.1.02.05: Рельсы | Группа 26.1.02.05: Рельсы | Группа 26.1.02.05: Рельсы
26.1.02.05-0001 | Рельсы контактные для метрополитена | т
25.11.23.119.26.1.02.05-0001-000 | Рельсы контактные для метрополитена | т
Группа 26.1.02.06: Скобы | Группа 26.1.02.06: Скобы | Группа 26.1.02.06: Скобы
26.1.02.06-0001 | Скоба стальная подвески контактного рельса с фиксатором | шт
25.94.12.190.26.1.02.06-0001-000 | Скоба стальная подвески контактного рельса с фиксатором | шт
26.1.02.06-0002 | Скоба малая к опорным точкам | шт
25.94.12.190.26.1.02.06-0002-000 | Скоба малая к опорным точкам | шт
26.1.02.06-0003 | Скоба стальная предохранительная, размеры 87х56 мм | шт
25.94.12.190.26.1.02.06-0003-000 | Скоба стальная предохранительная, размеры 87х56 мм | шт
26.1.02.06-0004 | Противоугон контактного рельса (зажим) ПП-5.701.04.001 | шт
25.94.12.190.26.1.02.06-0004-000 | Противоугон контактного рельса (зажим) ПП-5.701.04.001 | шт
Группа 26.1.02.07: Упоры | Группа 26.1.02.07: Упоры | Группа 26.1.02.07: Упоры
26.1.02.07-0011 | Упор железнодорожный тупиковый, тип ПС 53.00.00 | шт
25.11.23.119.26.1.02.07-0011-000 | Упор железнодорожный тупиковый, тип ПС 53.00.00 | шт
26.1.02.07-0012 | Упор тоннельный из рельсов Р-65, тип ПП 5-286.01.000 | шт
25.11.23.119.26.1.02.07-0012-000 | Упор тоннельный из рельсов Р-65, тип ПП 5-286.01.000 | шт
26.1.02.07-0013 | Тупиковый упор безударного типа, марка рельса Р50, Р65, размеры 865х180х360 мм | шт
25.11.23.119.26.1.02.07-0013-000 | Тупиковый упор безударного типа, марка рельса Р50, Р65, размеры 865х180х360 мм | шт
26.1.02.07-0014 | Тупиковый упор ударного типа, марка рельса Р50, Р65, высота до центра упора 151-550 мм, размеры 1070х250х750 мм | шт
25.11.23.119.26.1.02.07-0014-000 | Тупиковый упор ударного типа, марка рельса Р50, Р65, высота до центра упора 151-550 мм, размеры 1070х250х750 мм | шт
26.1.02.07-0015 | Тупиковый упор ударного типа, марка рельса Р50, высота до центра упора 100-150 мм, размеры 610х250х500 мм | шт
25.11.23.119.26.1.02.07-0015-000 | Тупиковый упор ударного типа, марка рельса Р50, высота до центра упора 100-150 мм, размеры 610х250х500 мм | шт
26.1.02.07-0016 | Тупиковый упор ударного типа, марка рельса Р65, высота до центра упора 100-150 мм, размеры 610х250х500 мм | шт
25.11.23.119.26.1.02.07-0016-000 | Тупиковый упор ударного типа, марка рельса Р65, высота до центра упора 100-150 мм, размеры 610х250х500 мм | шт
26.1.02.07-0017 | Тупиковый упор ударного типа, марка рельса КР80, высота до центра упора 151-550 мм, размеры 1070х250х750 мм | шт
25.11.23.119.26.1.02.07-0017-000 | Тупиковый упор ударного типа, марка рельса КР80, высота до центра упора 151-550 мм, размеры 1070х250х750 мм | шт
26.1.02.07-0018 | Тупиковый упор ударного типа, марка рельса КР80, высота до центра упора 100-150 мм, размеры 610х250х500 мм | шт
25.11.23.119.26.1.02.07-0018-000 | Тупиковый упор ударного типа, марка рельса КР80, высота до центра упора 100-150 мм, размеры 610х250х500 мм | шт
26.1.02.07-0019 | Тупиковый упор ударного типа, марка рельса КР80, высота до центра упора 550-1500 мм, размеры 1500х250х1700 мм | шт
25.11.23.119.26.1.02.07-0019-000 | Тупиковый упор ударного типа, марка рельса КР80, высота до центра упора 550-1500 мм, размеры 1500х250х1700 мм | шт
26.1.02.07-0020 | Тупиковый упор ударного типа, марка рельса Р50, Р65, высота до центра упора 550-1500 мм, размеры 1500х250х1700 мм | шт
25.11.23.119.26.1.02.07-0020-000 | Тупиковый упор ударного типа, марка рельса Р50, Р65, высота до центра упора 550-1500 мм, размеры 1500х250х1700 мм | шт
Группа 26.1.02.08: Материалы и изделия для путевых работ, не включенные в группы | Группа 26.1.02.08: Материалы и изделия для путевых работ, не включенные в группы | Группа 26.1.02.08: Материалы и изделия для путевых работ, не включенные в группы
26.1.02.08-0001 | Башмак отвода | шт
25.11.23.119.26.1.02.08-0001-000 | Башмак отвода | шт
26.1.02.08-0011 | Вкладыши боковые буковые | шт
16.10.21.122.26.1.02.08-0011-000 | Вкладыши боковые буковые | шт
26.1.02.08-0012 | Вкладыш металлический | шт
30.20.40.174.26.1.02.08-0012-000 | Вкладыш металлический | шт
26.1.02.08-0021 | Втулка стальная для устройства изолированного стыка | шт
30.20.40.174.26.1.02.08-0021-000 | Втулка стальная для устройства изолированного стыка | шт
26.1.02.08-0031 | Изолятор фарфоровый | шт
23.43.10.110.26.1.02.08-0031-000 | Изолятор фарфоровый | шт
26.1.02.08-0042 | Клин противоугонный П-65 | шт
30.20.40.174.26.1.02.08-0042-000 | Клин противоугонный П-65 | шт
26.1.02.08-0051 | Кронштейн крепления контактного рельса, размеры 540х620х100 мм | шт
25.94.12.140.26.1.02.08-0051-000 | Кронштейн крепления контактного рельса, размеры 540х620х100 мм | шт
26.1.02.08-0061 | Нашпальник | шт
30.20.40.174.26.1.02.08-0061-000 | Нашпальник | шт
26.1.02.08-0071 | Отвод концевой | шт
30.20.40.174.26.1.02.08-0071-000 | Отвод концевой | шт
26.1.02.08-0081 | Противоугон контактного рельса | шт
30.20.40.175.26.1.02.08-0081-000 | Противоугон контактного рельса | шт
26.1.02.08-0091 | Репер тоннельный | шт
25.11.23.119.26.1.02.08-0091-000 | Репер тоннельный | шт
26.1.02.08-0101 | Стыки изолирующие | компл
22.23.19.000.26.1.02.08-0101-000 | Стыки изолирующие | компл
26.1.02.08-0111 | Штырь маятниковый | шт
25.11.23.119.26.1.02.08-0111-000 | Штырь маятниковый | шт
26.1.02.08-1005 | Электросоединитель стыка контактного рельса метрополитена | шт
27.33.13.120.26.1.02.08-1005-000 | Электросоединитель стыка контактного рельса метрополитена | шт
Книга 27: Материалы и изделия для сетей экологически чистого транспорта | Книга 27: Материалы и изделия для сетей экологически чистого транспорта | Книга 27: Материалы и изделия для сетей экологически чистого транспорта
Часть 27.1: Материалы верхнего строения трамвайных путей | Часть 27.1: Материалы верхнего строения трамвайных путей | Часть 27.1: Материалы верхнего строения трамвайных путей
Раздел 27.1.01: Материалы и изделия крепежные | Раздел 27.1.01: Материалы и изделия крепежные | Раздел 27.1.01: Материалы и изделия крепежные
Группа 27.1.01.01: Клеммы | Группа 27.1.01.01: Клеммы | Группа 27.1.01.01: Клеммы
27.1.01.01-0001 | Клемма прижимная | шт
27.33.13.120.27.1.01.01-0001-000 | Клемма прижимная | шт
Группа 27.1.01.02: Накладки и подкладки | Группа 27.1.01.02: Накладки и подкладки | Группа 27.1.01.02: Накладки и подкладки
27.1.01.02-0001 | Накладка для трамвайных желобчатых рельсов ТВ-60 | шт
25.11.23.119.27.1.01.02-0001-000 | Накладка для трамвайных желобчатых рельсов ТВ-60 | шт
27.1.01.02-0002 | Накладка для трамвайных желобчатых рельсов ТН-65 | шт
25.11.23.119.27.1.01.02-0002-000 | Накладка для трамвайных желобчатых рельсов ТН-65 | шт
27.1.01.02-0011 | Подкладка для трамвайных желобчатых рельсов ТВ-60, ТН-65 | шт
25.11.23.119.27.1.01.02-0011-000 | Подкладка для трамвайных желобчатых рельсов ТВ-60, ТН-65 | шт
Группа 27.1.01.03: Тяги путевые | Группа 27.1.01.03: Тяги путевые | Группа 27.1.01.03: Тяги путевые
27.1.01.03-0014 | Тяги поперечные путевые стальные с резьбой, диаметр М24, длина 1700 мм, четыре гайки диаметром М24, четыре шайбы с отверстием диаметром М24 | т
25.11.23.119.27.1.01.03-0014-000 | Тяги поперечные путевые стальные с резьбой, диаметр М24, длина 1700 мм, четыре гайки диаметром М24, четыре шайбы с отверстием диаметром М24 | т
Раздел 27.1.02: Профили рельсовые для трамвайных путей | Раздел 27.1.02: Профили рельсовые для трамвайных путей | Раздел 27.1.02: Профили рельсовые для трамвайных путей
Группа 27.1.02.02: Рельсы трамвайные желобчатые | Группа 27.1.02.02: Рельсы трамвайные желобчатые | Группа 27.1.02.02: Рельсы трамвайные желобчатые
27.1.02.02-1002 | Рельсы желобчатые трамвайные, тип РТ60, РТ62 | м
24.10.75.111.27.1.02.02-1002-000 | Рельсы желобчатые трамвайные, тип РТ60, РТ62 | м
24.10.75.111.27.1.02.02-1002-001 | Рельсы желобчатые трамвайные, тип РТ60 | м
24.10.75.111.27.1.02.02-1002-002 | Рельсы желобчатые трамвайные, тип РТ62 | м
Часть 27.2: Материалы и изделия для контактных сетей трамвая и троллейбуса | Часть 27.2: Материалы и изделия для контактных сетей трамвая и троллейбуса | Часть 27.2: Материалы и изделия для контактных сетей трамвая и троллейбуса
Раздел 27.2.01: Арматура и узлы контактной сети | Раздел 27.2.01: Арматура и узлы контактной сети | Раздел 27.2.01: Арматура и узлы контактной сети
Группа 27.2.01.01: Держатели кривые | Группа 27.2.01.01: Держатели кривые | Группа 27.2.01.01: Держатели кривые
27.2.01.01-0003 | Держатель кривой контактной сети, тип КД 10 | шт
27.33.13.130.27.2.01.01-0003-000 | Держатель кривой контактной сети, тип КД 10 | шт
27.2.01.01-0004 | Держатель кривой контактной сети, тип КД 10 П | шт
27.33.13.130.27.2.01.01-0004-000 | Держатель кривой контактной сети, тип КД 10 П | шт
27.2.01.01-0005 | Держатель кривой контактной сети, тип КД 10/25, КД 10/25 П | шт
27.33.13.130.27.2.01.01-0005-000 | Держатель кривой контактной сети, тип КД 10/25, КД 10/25 П | шт
27.33.13.130.27.2.01.01-0005-001 | Держатель кривой контактной сети, тип КД 10/25 | шт
27.33.13.130.27.2.01.01-0005-002 | Держатель кривой контактной сети, тип КД 10/25 П | шт
27.2.01.01-0007 | Держатель кривой контактной сети, тип КД 20, КД 20 П | шт
27.33.13.130.27.2.01.01-0007-000 | Держатель кривой контактной сети, тип КД 20, КД 20 П | шт
27.33.13.130.27.2.01.01-0007-001 | Держатель кривой контактной сети, тип КД 20 | шт
27.33.13.130.27.2.01.01-0007-002 | Держатель кривой контактной сети, тип КД 20 П | шт
27.2.01.01-0009 | Держатель кривой контактной сети, тип КД 25/45, КД 25/45 П | шт
27.33.13.130.27.2.01.01-0009-000 | Держатель кривой контактной сети, тип КД 25/45, КД 25/45 П | шт
27.33.13.130.27.2.01.01-0009-001 | Держатель кривой контактной сети, тип КД 25/45 | шт
27.33.13.130.27.2.01.01-0009-002 | Держатель кривой контактной сети, тип КД 25/45 П | шт
Группа 27.2.01.02: Дужки питающие | Группа 27.2.01.02: Дужки питающие | Группа 27.2.01.02: Дужки питающие
27.2.01.02-0001 | Дужка питающая, длина 1 м | шт
27.33.13.120.27.2.01.02-0001-000 | Дужка питающая, длина 1 м | шт
27.2.01.02-0002 | Дужка питающая, длина 1,5 м | шт
27.33.13.120.27.2.01.02-0002-000 | Дужка питающая, длина 1,5 м | шт
27.2.01.02-0003 | Дужка питающая, длина 2,5 м | шт
27.33.13.120.27.2.01.02-0003-000 | Дужка питающая, длина 2,5 м | шт
Группа 27.2.01.03: Зажимы | Группа 27.2.01.03: Зажимы | Группа 27.2.01.03: Зажимы
27.2.01.03-0001 | Анкеровка средняя контактной сети трамвая и троллейбуса | шт
27.33.13.120.27.2.01.03-0001-000 | Анкеровка средняя контактной сети трамвая и троллейбуса | шт
27.2.01.03-0011 | Зажим двухболтовой | кг
27.33.13.120.27.2.01.03-0011-000 | Зажим двухболтовой | кг
27.2.01.03-0012 | Зажим концевой клиновой ЗКК контактной сети трамвая и троллейбуса (для провода МФ-85) | шт
27.33.13.120.27.2.01.03-0012-000 | Зажим концевой клиновой ЗКК контактной сети трамвая и троллейбуса (для провода МФ-85) | шт
27.2.01.03-0013 | Зажим концевой клиновой ЗКК контактной сети трамвая и троллейбуса (для троса) | шт
27.33.13.120.27.2.01.03-0013-000 | Зажим концевой клиновой ЗКК контактной сети трамвая и троллейбуса (для троса) | шт
27.2.01.03-0014 | Зажим концевой КД контактной сети | шт
27.33.13.120.27.2.01.03-0014-000 | Зажим концевой КД контактной сети | шт
27.2.01.03-0022 | Зажим питающий для дужки контактной сети трамвая и троллейбуса | шт
27.33.13.120.27.2.01.03-0022-000 | Зажим питающий для дужки контактной сети трамвая и троллейбуса | шт
27.2.01.03-0031 | Зажимы подвесные трамвайные для двух проводов, тип ЗПД | шт
27.33.13.120.27.2.01.03-0031-000 | Зажимы подвесные трамвайные для двух проводов, тип ЗПД | шт
27.2.01.03-0032 | Зажим подвесной ЗПВ-2 контактной сети, троллейбусный | шт
27.33.13.120.27.2.01.03-0032-000 | Зажим подвесной ЗПВ-2 контактной сети, троллейбусный | шт
27.2.01.03-0033 | Зажим подвесной ЗПВ контактной сети | шт
27.33.13.120.27.2.01.03-0033-000 | Зажим подвесной ЗПВ контактной сети | шт
27.2.01.03-0034 | Зажимы подвесные трамвайные для одного провода, тип ЗПО | шт
27.33.13.120.27.2.01.03-0034-000 | Зажимы подвесные трамвайные для одного провода, тип ЗПО | шт
27.2.01.03-0035 | Зажим подвесной трамвайный для прямых участков пути | шт
27.33.13.120.27.2.01.03-0035-000 | Зажим подвесной трамвайный для прямых участков пути | шт
27.2.01.03-0041 | Зажим распорный ЗР контактной сети трамвая | шт
27.33.13.120.27.2.01.03-0041-000 | Зажим распорный ЗР контактной сети трамвая | шт
27.2.01.03-0042 | Зажим соединительный ЗС контактной сети трамвая | шт
27.33.13.120.27.2.01.03-0042-000 | Зажим соединительный ЗС контактной сети трамвая | шт
27.2.01.03-0051 | Зажим струновой ЗСТ контактной сети трамвая и троллейбуса | шт
27.33.13.120.27.2.01.03-0051-000 | Зажим струновой ЗСТ контактной сети трамвая и троллейбуса | шт
27.2.01.03-0052 | Зажим струновой ЗСТБ контактной сети троллейбуса | шт
27.33.13.120.27.2.01.03-0052-000 | Зажим струновой ЗСТБ контактной сети троллейбуса | шт
27.2.01.03-0053 | Зажим струновой С3-III А | шт
27.33.13.120.27.2.01.03-0053-000 | Зажим струновой С3-III А | шт
Группа 27.2.01.04: Пересечения контактных проводов | Группа 27.2.01.04: Пересечения контактных проводов | Группа 27.2.01.04: Пересечения контактных проводов
27.2.01.04-0001 | Пересечение контактных проводов МПИ-5-1 НЭ | шт
27.33.13.190.27.2.01.04-0001-000 | Пересечение контактных проводов МПИ-5-1 НЭ | шт
27.2.01.04-0002 | Пересечение контактных проводов МТИ-7 НЭ | шт
27.33.13.120.27.2.01.04-0002-000 | Пересечение контактных проводов МТИ-7 НЭ | шт
27.2.01.04-0003 | Пересечение контактных проводов МТИ-7 П НЭ | шт
27.33.13.120.27.2.01.04-0003-000 | Пересечение контактных проводов МТИ-7 П НЭ | шт
27.2.01.04-0006 | Пересечение контактных проводов ПДН на угол 75° | шт
27.33.13.120.27.2.01.04-0006-000 | Пересечение контактных проводов ПДН на угол 75° | шт
27.2.01.04-0007 | Пересечение контактных проводов ПДН на угол 90° | шт
27.33.13.120.27.2.01.04-0007-000 | Пересечение контактных проводов ПДН на угол 90° | шт
27.2.01.04-0008 | Пересечение контактных проводов ПДН НЭ на угол 45° | шт
27.33.13.120.27.2.01.04-0008-000 | Пересечение контактных проводов ПДН НЭ на угол 45° | шт
27.2.01.04-0009 | Пересечение контактных проводов ПДН НЭ на угол 60° | шт
27.33.13.120.27.2.01.04-0009-000 | Пересечение контактных проводов ПДН НЭ на угол 60° | шт
27.2.01.04-0010 | Пересечение контактных проводов ПТН-НЭ | шт
27.33.13.120.27.2.01.04-0010-000 | Пересечение контактных проводов ПТН-НЭ | шт
27.2.01.04-0011 | Пересечение контактных проводов ПТН-П НЭ | шт
27.33.13.120.27.2.01.04-0011-000 | Пересечение контактных проводов ПТН-П НЭ | шт
27.2.01.04-0013 | Пересечение контактных проводов УТП-НЭ | шт
27.33.13.120.27.2.01.04-0013-000 | Пересечение контактных проводов УТП-НЭ | шт
27.2.01.04-0014 | Пересечение контактных проводов УТП-П НЭ | шт
27.33.13.120.27.2.01.04-0014-000 | Пересечение контактных проводов УТП-П НЭ | шт
Группа 27.2.01.05: Подвесы | Группа 27.2.01.05: Подвесы | Группа 27.2.01.05: Подвесы
27.2.01.05-0001 | Подвес скользящий трамвайный | шт
27.33.13.130.27.2.01.05-0001-000 | Подвес скользящий трамвайный | шт
27.2.01.05-0002 | Подвес скользящий троллейбусный с изолятором И-0,7 и зажимом ЗПВ-2 | шт
27.33.13.130.27.2.01.05-0002-000 | Подвес скользящий троллейбусный с изолятором И-0,7 и зажимом ЗПВ-2 | шт
27.2.01.05-0003 | Подвес трамвайный оттяжной | шт
27.33.13.130.27.2.01.05-0003-000 | Подвес трамвайный оттяжной | шт
27.2.01.05-0004 | Подвес трамвайный потолочный | шт
27.33.13.130.27.2.01.05-0004-000 | Подвес трамвайный потолочный | шт
27.2.01.05-0005 | Подвес трамвайный универсальный | шт
27.33.13.130.27.2.01.05-0005-000 | Подвес трамвайный универсальный | шт
27.2.01.05-0011 | Подвеска парная троллейбусная | шт
27.33.13.130.27.2.01.05-0011-000 | Подвеска парная троллейбусная | шт
27.2.01.05-0012 | Подвеска парная троллейбусная оттяжная | шт
27.33.13.130.27.2.01.05-0012-000 | Подвеска парная троллейбусная оттяжная | шт
27.2.01.05-0013 | Подвеска парная троллейбусная с зажимом ЗПВ и изолятором И-1.2П | шт
27.33.13.130.27.2.01.05-0013-000 | Подвеска парная троллейбусная с зажимом ЗПВ и изолятором И-1.2П | шт
Группа 27.2.01.07: Узлы подвешивания продольно-несущего троса | Группа 27.2.01.07: Узлы подвешивания продольно-несущего троса | Группа 27.2.01.07: Узлы подвешивания продольно-несущего троса
27.2.01.07-0011 | Узел подвешивания продольно-несущего троса к кронштейну диаметром 60 мм с изолятором И-07 | шт
27.33.13.130.27.2.01.07-0011-000 | Узел подвешивания продольно-несущего троса к кронштейну диаметром 60 мм с изолятором И-07 | шт
27.2.01.07-0012 | Узел подвешивания продольно-несущего троса к кронштейну диаметром 76 мм с изолятором И-07 | шт
27.33.13.130.27.2.01.07-0012-000 | Узел подвешивания продольно-несущего троса к кронштейну диаметром 76 мм с изолятором И-07 | шт
27.2.01.07-0013 | Узел подвешивания продольно-несущего троса к кронштейну диаметром 89 мм с изолятором И-07 | шт
27.33.13.130.27.2.01.07-0013-000 | Узел подвешивания продольно-несущего троса к кронштейну диаметром 89 мм с изолятором И-07 | шт
Группа 27.2.01.08: Хомуты | Группа 27.2.01.08: Хомуты | Группа 27.2.01.08: Хомуты
27.2.01.08-0001 | Хомут из оцинкованной стали, диаметр 60 мм | шт
25.11.23.119.27.2.01.08-0001-000 | Хомут из оцинкованной стали, диаметр 60 мм | шт
27.2.01.08-0002 | Хомут из оцинкованной стали, диаметр 76 мм | шт
25.11.23.119.27.2.01.08-0002-000 | Хомут из оцинкованной стали, диаметр 76 мм | шт
27.2.01.08-0003 | Хомут из оцинкованной стали, диаметр 89 мм | шт
25.11.23.119.27.2.01.08-0003-000 | Хомут из оцинкованной стали, диаметр 89 мм | шт
27.2.01.08-0004 | Хомут для анкеровки троса, окрашенный | шт
25.11.23.119.27.2.01.08-0004-000 | Хомут для анкеровки троса, окрашенный | шт
27.2.01.08-0005 | Хомут для анкеровки троса, оцинкованный | шт
25.11.23.119.27.2.01.08-0005-000 | Хомут для анкеровки троса, оцинкованный | шт
27.2.01.08-0006 | Хомут для подвешивания троса, окрашенный | шт
25.11.23.119.27.2.01.08-0006-000 | Хомут для подвешивания троса, окрашенный | шт
27.2.01.08-0007 | Хомут для подвешивания троса, оцинкованный | шт
25.11.23.119.27.2.01.08-0007-000 | Хомут для подвешивания троса, оцинкованный | шт
27.2.01.08-0008 | Хомут к кронштейну, диаметр 60 мм | шт
25.94.12.190.27.2.01.08-0008-000 | Хомут к кронштейну, диаметр 60 мм | шт
27.2.01.08-0009 | Хомут к кронштейну, диаметр 76 мм | шт
25.94.12.190.27.2.01.08-0009-000 | Хомут к кронштейну, диаметр 76 мм | шт
27.2.01.08-0010 | Хомут к кронштейну, диаметр 89 мм | шт
25.94.12.190.27.2.01.08-0010-000 | Хомут к кронштейну, диаметр 89 мм | шт
27.2.01.08-0012 | Хомут консоли стальной, диаметр 168 мм | шт
25.94.12.190.27.2.01.08-0012-000 | Хомут консоли стальной, диаметр 168 мм | шт
27.2.01.08-0013 | Хомут консоли стальной, диаметр 178 мм | шт
25.94.12.190.27.2.01.08-0013-000 | Хомут консоли стальной, диаметр 178 мм | шт
27.2.01.08-0014 | Хомут консоли стальной, диаметр 190 мм | шт
25.94.12.190.27.2.01.08-0014-000 | Хомут консоли стальной, диаметр 190 мм | шт
27.2.01.08-0016 | Хомут консоли стальной, диаметр 219 мм | шт
25.94.12.190.27.2.01.08-0016-000 | Хомут консоли стальной, диаметр 219 мм | шт
27.2.01.08-0017 | Хомут консоли стальной, диаметр 245 мм | шт
25.94.12.190.27.2.01.08-0017-000 | Хомут консоли стальной, диаметр 245 мм | шт
27.2.01.08-0018 | Хомут консоли стальной, диаметр 253 мм | шт
25.94.12.190.27.2.01.08-0018-000 | Хомут консоли стальной, диаметр 253 мм | шт
27.2.01.08-0019 | Хомут консоли стальной, диаметр 273 мм | шт
25.94.12.190.27.2.01.08-0019-000 | Хомут консоли стальной, диаметр 273 мм | шт
27.2.01.08-0020 | Хомут консоли стальной, диаметр 299 мм | шт
25.94.12.190.27.2.01.08-0020-000 | Хомут консоли стальной, диаметр 299 мм | шт
27.2.01.08-0021 | Хомут консоли стальной, диаметр 325 мм | шт
25.94.12.190.27.2.01.08-0021-000 | Хомут консоли стальной, диаметр 325 мм | шт
27.2.01.08-0022 | Хомут консоли стальной, диаметр 351 мм | шт
25.94.12.190.27.2.01.08-0022-000 | Хомут консоли стальной, диаметр 351 мм | шт
27.2.01.08-0023 | Хомут консоли стальной, диаметр 377 мм | шт
25.94.12.190.27.2.01.08-0023-000 | Хомут консоли стальной, диаметр 377 мм | шт
27.2.01.08-0026 | Хомут стальной крепления нижнего фиксирующего троса, окрашенный | шт
25.94.12.190.27.2.01.08-0026-000 | Хомут стальной крепления нижнего фиксирующего троса, окрашенный | шт
27.2.01.08-0027 | Хомут стальной крепления нижнего фиксирующего троса, оцинкованный | шт
25.94.12.190.27.2.01.08-0027-000 | Хомут стальной крепления нижнего фиксирующего троса, оцинкованный | шт
27.2.01.08-0032 | Хомут опоры стальной, диаметр 194 мм | шт
25.94.12.190.27.2.01.08-0032-000 | Хомут опоры стальной, диаметр 194 мм | шт
27.2.01.08-0035 | Хомут опоры стальной, диаметр 273 мм | шт
25.94.12.190.27.2.01.08-0035-000 | Хомут опоры стальной, диаметр 273 мм | шт
27.2.01.08-0036 | Хомут опоры стальной, диаметр 299 мм | шт
25.94.12.190.27.2.01.08-0036-000 | Хомут опоры стальной, диаметр 299 мм | шт
27.2.01.08-0037 | Хомут опоры стальной, диаметр 325 мм | шт
25.94.12.190.27.2.01.08-0037-000 | Хомут опоры стальной, диаметр 325 мм | шт
27.2.01.08-0038 | Хомут опоры стальной, диаметр 351 мм | шт
25.94.12.190.27.2.01.08-0038-000 | Хомут опоры стальной, диаметр 351 мм | шт
27.2.01.08-0039 | Хомут опоры стальной, диаметр 377 мм | шт
25.94.12.190.27.2.01.08-0039-000 | Хомут опоры стальной, диаметр 377 мм | шт
27.2.01.08-0041 | Хомут тяги фиксатора ХФ стальной, диаметр 60 мм | шт
25.94.12.190.27.2.01.08-0041-000 | Хомут тяги фиксатора ХФ стальной, диаметр 60 мм | шт
27.2.01.08-0042 | Хомут тяги фиксатора ХФ стальной, диаметр 76 мм | шт
25.94.12.190.27.2.01.08-0042-000 | Хомут тяги фиксатора ХФ стальной, диаметр 76 мм | шт
27.2.01.08-0043 | Хомут тяги фиксатора ХФ стальной, диаметр 89 мм | шт
25.94.12.190.27.2.01.08-0043-000 | Хомут тяги фиксатора ХФ стальной, диаметр 89 мм | шт
Группа 27.2.01.09: Арматура контактной сети, не включенная в группы | Группа 27.2.01.09: Арматура контактной сети, не включенная в группы | Группа 27.2.01.09: Арматура контактной сети, не включенная в группы
27.2.01.09-0021 | Муфта натяжная закрытая МНЗ-100 | шт
25.11.23.119.27.2.01.09-0021-000 | Муфта натяжная закрытая МНЗ-100 | шт
27.2.01.09-0022 | Муфта натяжная закрытая МНЗ-300 | шт
25.11.23.119.27.2.01.09-0022-000 | Муфта натяжная закрытая МНЗ-300 | шт
27.2.01.09-0041 | Ролик отводной контактной сети | шт
25.11.23.119.27.2.01.09-0041-000 | Ролик отводной контактной сети | шт
27.2.01.09-0051 | Шумоглушитель контактной сети трамвая и троллейбуса | шт
25.11.23.119.27.2.01.09-0051-000 | Шумоглушитель контактной сети трамвая и троллейбуса | шт
Раздел 27.2.02: Изоляторы контактной сети троллейбуса и трамвая | Раздел 27.2.02: Изоляторы контактной сети троллейбуса и трамвая | Раздел 27.2.02: Изоляторы контактной сети троллейбуса и трамвая
Группа 27.2.02.01: Изоляторы планочные | Группа 27.2.02.01: Изоляторы планочные | Группа 27.2.02.01: Изоляторы планочные
27.2.02.01-0001 | Изолятор планочный И-1,2 м/ц 360 мм | шт
27.33.14.000.27.2.02.01-0001-000 | Изолятор планочный И-1,2 м/ц 360 мм | шт
27.2.02.01-0002 | Изолятор планочный И-1,2 П м/ц 360 мм | шт
27.33.14.000.27.2.02.01-0002-000 | Изолятор планочный И-1,2 П м/ц 360 мм | шт
27.2.02.01-0003 | Изолятор планочный И-1,7 | шт
27.33.14.000.27.2.02.01-0003-000 | Изолятор планочный И-1,7 | шт
27.2.02.01-0004 | Изолятор планочный И-1,7 П | шт
27.33.14.000.27.2.02.01-0004-000 | Изолятор планочный И-1,7 П | шт
27.2.02.01-0005 | Изолятор планочный И-1,7 П (У) | шт
27.33.14.000.27.2.02.01-0005-000 | Изолятор планочный И-1,7 П (У) | шт
Группа 27.2.02.02: Изоляторы пряжечные | Группа 27.2.02.02: Изоляторы пряжечные | Группа 27.2.02.02: Изоляторы пряжечные
27.2.02.02-0001 | Изолятор пряжечный ИП-1 на 700 кгс | шт
23.14.12.190.27.2.02.02-0001-000 | Изолятор пряжечный ИП-1 на 700 кгс | шт
27.2.02.02-0002 | Изолятор пряжечный ИП-1,2 | шт
23.14.12.190.27.2.02.02-0002-000 | Изолятор пряжечный ИП-1,2 | шт
27.2.02.02-0003 | Изолятор пряжечный ИП-1,7 | шт
23.14.12.190.27.2.02.02-0003-000 | Изолятор пряжечный ИП-1,7 | шт
27.2.02.02-0004 | Изолятор пряжечный ИП-2 на 1200 кгс | шт
23.14.12.190.27.2.02.02-0004-000 | Изолятор пряжечный ИП-2 на 1200 кгс | шт
Группа 27.2.02.03: Изоляторы секционные | Группа 27.2.02.03: Изоляторы секционные | Группа 27.2.02.03: Изоляторы секционные
27.2.02.03-0001 | Изолятор СИ-6М | шт
23.14.12.190.27.2.02.03-0001-000 | Изолятор СИ-6М | шт
27.2.02.03-0002 | Изолятор СИ-6М П НЭ | шт
23.14.12.190.27.2.02.03-0002-000 | Изолятор СИ-6М П НЭ | шт
27.2.02.03-0003 | Изолятор СИТ-6Д НЭ | шт
23.14.12.190.27.2.02.03-0003-000 | Изолятор СИТ-6Д НЭ | шт
27.2.02.03-0004 | Изолятор СИТ-6Д П НЭ | шт
23.14.12.190.27.2.02.03-0004-000 | Изолятор СИТ-6Д П НЭ | шт
27.2.02.03-0005 | Изолятор СИТ-6ДУ НЭ | шт
23.14.12.190.27.2.02.03-0005-000 | Изолятор СИТ-6ДУ НЭ | шт
27.2.02.03-0006 | Изолятор СИТ-6ДУ П НЭ | шт
23.14.12.190.27.2.02.03-0006-000 | Изолятор СИТ-6ДУ П НЭ | шт
27.2.02.03-0007 | Изолятор СИТ-Д НЭ | шт
23.14.12.190.27.2.02.03-0007-000 | Изолятор СИТ-Д НЭ | шт
27.2.02.03-0008 | Изолятор СИТ-Д П НЭ | шт
23.14.12.190.27.2.02.03-0008-000 | Изолятор СИТ-Д П НЭ | шт
Группа 27.2.02.04: Изоляторы контактной сети, не включенные в группы | Группа 27.2.02.04: Изоляторы контактной сети, не включенные в группы | Группа 27.2.02.04: Изоляторы контактной сети, не включенные в группы
27.2.02.04-0011 | Изолятор концевой СТУ-5-П НЭ | шт
27.33.14.000.27.2.02.04-0011-000 | Изолятор концевой СТУ-5-П НЭ | шт
27.2.02.04-0012 | Изолятор подвесной И-0,7 | шт
27.33.14.000.27.2.02.04-0012-000 | Изолятор подвесной И-0,7 | шт
27.2.02.04-0013 | Изолятор подвесной И-0,7 П | шт
27.33.14.000.27.2.02.04-0013-000 | Изолятор подвесной И-0,7 П | шт
27.2.02.04-0014 | Изолятор специальный контактной сети трамвая и троллейбуса | шт
27.33.14.000.27.2.02.04-0014-000 | Изолятор специальный контактной сети трамвая и троллейбуса | шт
27.2.02.04-0015 | Изоляторы угловые нулевой шины, желтые, размеры 14х28х15 мм | 100 шт
27.33.14.000.27.2.02.04-0015-000 | Изоляторы угловые нулевой шины, желтые, размеры 14х28х15 мм | 100 шт
27.2.02.04-0021 | Комплект изоляторов КТП контактной сети | шт
23.43.10.110.27.2.02.04-0021-000 | Комплект изоляторов КТП контактной сети | шт
Раздел 27.2.03: Крепления контактной сети | Раздел 27.2.03: Крепления контактной сети | Раздел 27.2.03: Крепления контактной сети
Группа 27.2.03.01: Кронштейны и крюки | Группа 27.2.03.01: Кронштейны и крюки | Группа 27.2.03.01: Кронштейны и крюки
27.2.03.01-0001 | Кронштейн контактной сети стальной вертикальный, диаметр 60 мм | шт
25.11.23.119.27.2.03.01-0001-000 | Кронштейн контактной сети стальной вертикальный, диаметр 60 мм | шт
27.2.03.01-0002 | Кронштейн контактной сети стальной вертикальный, диаметр 76 мм | шт
25.11.23.119.27.2.03.01-0002-000 | Кронштейн контактной сети стальной вертикальный, диаметр 76 мм | шт
27.2.03.01-0003 | Кронштейн контактной сети стальной вертикальный, диаметр 89 мм | шт
25.11.23.119.27.2.03.01-0003-000 | Кронштейн контактной сети стальной вертикальный, диаметр 89 мм | шт
27.2.03.01-0004 | Кронштейн контактной сети двухпутный, длина 6000 мм, диаметр 76 мм | шт
25.11.23.119.27.2.03.01-0004-000 | Кронштейн контактной сети двухпутный, длина 6000 мм, диаметр 76 мм | шт
27.2.03.01-0005 | Кронштейн контактной сети двухпутный, длина 6000 мм, диаметр 89 мм | шт
25.11.23.119.27.2.03.01-0005-000 | Кронштейн контактной сети двухпутный, длина 6000 мм, диаметр 89 мм | шт
27.2.03.01-0006 | Кронштейн контактной сети двухпутный, длина 6500 мм, диаметр 89 мм | шт
25.11.23.119.27.2.03.01-0006-000 | Кронштейн контактной сети двухпутный, длина 6500 мм, диаметр 89 мм | шт
27.2.03.01-0007 | Кронштейн контактной сети двухпутный, длина 7200 мм, диаметр 89 мм | шт
25.11.23.119.27.2.03.01-0007-000 | Кронштейн контактной сети двухпутный, длина 7200 мм, диаметр 89 мм | шт
27.2.03.01-0008 | Кронштейн контактной сети двухпутный, длина 8000 мм, диаметр 89 мм | шт
25.11.23.119.27.2.03.01-0008-000 | Кронштейн контактной сети двухпутный, длина 8000 мм, диаметр 89 мм | шт
27.2.03.01-0009 | Кронштейн контактной сети однопутный, длина 3300 мм, диаметр 60 мм | шт
25.11.23.119.27.2.03.01-0009-000 | Кронштейн контактной сети однопутный, длина 3300 мм, диаметр 60 мм | шт
27.2.03.01-0010 | Кронштейн контактной сети однопутный, длина 3300 мм, диаметр 76 мм | шт
25.11.23.119.27.2.03.01-0010-000 | Кронштейн контактной сети однопутный, длина 3300 мм, диаметр 76 мм | шт
27.2.03.01-0011 | Кронштейн контактной сети однопутный, длина 4000 мм, диаметр 60 мм | шт
25.11.23.119.27.2.03.01-0011-000 | Кронштейн контактной сети однопутный, длина 4000 мм, диаметр 60 мм | шт
27.2.03.01-0012 | Кронштейн контактной сети однопутный, длина 4000 мм, диаметр 76 мм | шт
25.11.23.119.27.2.03.01-0012-000 | Кронштейн контактной сети однопутный, длина 4000 мм, диаметр 76 мм | шт
27.2.03.01-0013 | Кронштейн контактной сети однопутный, длина 4500 мм, диаметр 76 мм | шт
25.11.23.119.27.2.03.01-0013-000 | Кронштейн контактной сети однопутный, длина 4500 мм, диаметр 76 мм | шт
27.2.03.01-0014 | Кронштейн контактной сети однопутный, длина 5000 мм, диаметр 76 мм | шт
25.11.23.119.27.2.03.01-0014-000 | Кронштейн контактной сети однопутный, длина 5000 мм, диаметр 76 мм | шт
27.2.03.01-0015 | Кронштейн контактной сети однопутный, длина 5500 мм, диаметр 76 мм | шт
25.11.23.119.27.2.03.01-0015-000 | Кронштейн контактной сети однопутный, длина 5500 мм, диаметр 76 мм | шт
27.2.03.01-0021 | Розетка потолочная с крюком для подвески люстры | шт
25.11.23.119.27.2.03.01-0021-000 | Розетка потолочная с крюком для подвески люстры | шт
27.2.03.01-0022 | Крюк стальной оцинкованный монтажный настенный, диаметр крюка 16 мм, длина 200 мм | шт
25.11.23.119.27.2.03.01-0022-000 | Крюк стальной оцинкованный монтажный настенный, диаметр крюка 16 мм, длина 200 мм | шт
Группа 27.2.03.02: Стержни фиксаторов | Группа 27.2.03.02: Стержни фиксаторов | Группа 27.2.03.02: Стержни фиксаторов
27.2.03.02-0003 | Фиксатор стальной окрашенный сочлененный обратный, тип ФОИ-2, длина 3200 мм | шт
25.11.23.119.27.2.03.02-0003-000 | Фиксатор стальной окрашенный сочлененный обратный, тип ФОИ-2, длина 3200 мм | шт
27.2.03.02-0004 | Фиксатор стальной оцинкованный сочлененный обратный, тип ФОИ-2, длина 3200 мм | шт
25.11.23.119.27.2.03.02-0004-000 | Фиксатор стальной оцинкованный сочлененный обратный, тип ФОИ-2, длина 3200 мм | шт
27.2.03.02-0005 | Фиксатор стальной окрашенный сочлененный прямой, тип ФП-2, длина 1400 мм | шт
25.11.23.119.27.2.03.02-0005-000 | Фиксатор стальной окрашенный сочлененный прямой, тип ФП-2, длина 1400 мм | шт
27.2.03.02-0006 | Фиксатор стальной оцинкованный сочлененный прямой, тип ФП-2, длина 1400 мм | шт
25.11.23.119.27.2.03.02-0006-000 | Фиксатор стальной оцинкованный сочлененный прямой, тип ФП-2, длина 1400 мм | шт
27.2.03.02-0008 | Фиксатор стальной оцинкованный сочлененный ромбовидной подвески, тип ФР-1-3,0, длина 3400 мм | шт
25.11.23.119.27.2.03.02-0008-000 | Фиксатор стальной оцинкованный сочлененный ромбовидной подвески, тип ФР-1-3,0, длина 3400 мм | шт
Группа 27.2.03.03: Траверсы для поперечно-несущих тросов | Группа 27.2.03.03: Траверсы для поперечно-несущих тросов | Группа 27.2.03.03: Траверсы для поперечно-несущих тросов
27.2.03.03-0002 | Траверса подвески стальная, тип ТМ-12, длина 2200 мм | шт
25.11.23.119.27.2.03.03-0002-000 | Траверса подвески стальная, тип ТМ-12, длина 2200 мм | шт
Группа 27.2.03.04: Фиксаторы | Группа 27.2.03.04: Фиксаторы | Группа 27.2.03.04: Фиксаторы
27.2.03.04-0020 | Фиксатор стальной окрашенный сочлененный прямой, тип ФП-1-3,0, длина 1100 мм | шт
25.11.23.119.27.2.03.04-0020-000 | Фиксатор стальной окрашенный сочлененный прямой, тип ФП-1-3,0, длина 1100 мм | шт
27.2.03.04-0021 | Фиксатор стальной оцинкованный сочлененный прямой, тип ФП-1-3,0, длина 1100 мм | шт
25.11.23.119.27.2.03.04-0021-000 | Фиксатор стальной оцинкованный сочлененный прямой, тип ФП-1-3,0, длина 1100 мм | шт
27.2.03.04-0022 | Фиксатор стальной оцинкованный сочлененный воздушных стрелок, тип ФКС-1-25, длина 4565 | шт
25.11.23.119.27.2.03.04-0022-000 | Фиксатор стальной оцинкованный сочлененный воздушных стрелок, тип ФКС-1-25, длина 4565 | шт
27.2.03.04-0023 | Фиксатор стальной окрашенный сочлененный воздушных стрелок, тип ФКС-1-25, длина 4565 | шт
25.11.23.119.27.2.03.04-0023-000 | Фиксатор стальной окрашенный сочлененный воздушных стрелок, тип ФКС-1-25, длина 4565 | шт
27.2.03.04-0024 | Фиксатор стальной окрашенный сочлененный, тип ФА-4-25,0, длина 2900 мм | шт
25.11.23.119.27.2.03.04-0024-000 | Фиксатор стальной окрашенный сочлененный, тип ФА-4-25,0, длина 2900 мм | шт
27.2.03.04-0025 | Фиксатор стальной оцинкованный сочлененный, тип ФА-4-25,0, длина 2900 мм | шт
25.11.23.119.27.2.03.04-0025-000 | Фиксатор стальной оцинкованный сочлененный, тип ФА-4-25,0, длина 2900 мм | шт
Книга 59: Прочие материалы, изделия, конструкции | Книга 59: Прочие материалы, изделия, конструкции | Книга 59: Прочие материалы, изделия, конструкции
Часть 59.1: Материалы, изделия и конструкции | Часть 59.1: Материалы, изделия и конструкции | Часть 59.1: Материалы, изделия и конструкции
Раздел 59.1.01: Материалы для строительных и дорожных работ | Раздел 59.1.01: Материалы для строительных и дорожных работ | Раздел 59.1.01: Материалы для строительных и дорожных работ
Группа 59.1.01.01: Материалы, изделия и конструкции хризотилсодержащие | Группа 59.1.01.01: Материалы, изделия и конструкции хризотилсодержащие | Группа 59.1.01.01: Материалы, изделия и конструкции хризотилсодержащие
59.1.01.01-0001 | Детали к хризотилцементным волнистым листам профиля 40/150, коньковые перекрываемые и перекрывающие (пара) КД-40/150-1 и КД-40/150-2, окрашенные | 100 пар
23.65.12.190.59.1.01.01-0001-000 | Детали к хризотилцементным волнистым листам профиля 40/150, коньковые перекрываемые и перекрывающие (пара) КД-40/150-1 и КД-40/150-2, окрашенные | 100 пар
59.1.01.01-0002 | Детали к хризотилцементным волнистым листам профиля 51/177, коньковые перекрываемые и перекрывающие (пара) КД-51/177-1 и КД-51/177-2 | 100 пар
23.65.12.190.59.1.01.01-0002-000 | Детали к хризотилцементным волнистым листам профиля 51/177, коньковые перекрываемые и перекрывающие (пара) КД-51/177-1 и КД-51/177-2 | 100 пар
59.1.01.01-0003 | Детали к хризотилцементным волнистым листам профиля 51/177, коньковые перекрываемые и перекрывающие (пара) КД-51/177-1 и КД-51/177-2, окрашенные | 100 пар
23.65.12.190.59.1.01.01-0003-000 | Детали к хризотилцементным волнистым листам профиля 51/177, коньковые перекрываемые и перекрывающие (пара) КД-51/177-1 и КД-51/177-2, окрашенные | 100 пар
59.1.01.01-0004 | Детали к хризотилцементным волнистым листам упрощенные коньковые перекрываемые и перекрывающие (пара) УКД-1 и УКД-2, окрашенные | 100 пар
23.65.12.190.59.1.01.01-0004-000 | Детали к хризотилцементным волнистым листам упрощенные коньковые перекрываемые и перекрывающие (пара) УКД-1 и УКД-2, окрашенные | 100 пар
59.1.01.01-0005 | Детали коньковые перекрываемые для листов хризотилцементных волнистых прочих профилей | шт
23.65.12.190.59.1.01.01-0005-000 | Детали коньковые перекрываемые для листов хризотилцементных волнистых прочих профилей | шт
59.1.01.01-0006 | Детали коньковые перекрываемые для листов хризотилцементных волнистых прочих профилей, окрашенные | шт
23.65.12.190.59.1.01.01-0006-000 | Детали коньковые перекрываемые для листов хризотилцементных волнистых прочих профилей, окрашенные | шт
59.1.01.01-0007 | Детали коньковые перекрывающие для листов хризотилцементных волнистых прочих профилей | шт
23.65.12.190.59.1.01.01-0007-000 | Детали коньковые перекрывающие для листов хризотилцементных волнистых прочих профилей | шт
59.1.01.01-0008 | Детали коньковые перекрывающие для листов хризотилцементных волнистых прочих профилей, окрашенные | шт
23.65.12.190.59.1.01.01-0008-000 | Детали коньковые перекрывающие для листов хризотилцементных волнистых прочих профилей, окрашенные | шт
59.1.01.01-0009 | Детали лотковые для листов хризотилцементных волнистых прочих профилей | шт
23.65.12.190.59.1.01.01-0009-000 | Детали лотковые для листов хризотилцементных волнистых прочих профилей | шт
59.1.01.01-0010 | Детали лотковые для листов хризотилцементных волнистых прочих профилей, окрашенные | шт
23.65.12.190.59.1.01.01-0010-000 | Детали лотковые для листов хризотилцементных волнистых прочих профилей, окрашенные | шт
59.1.01.01-0011 | Детали угловые для листов хризотилцементных волнистых прочих профилей | шт
23.65.12.190.59.1.01.01-0011-000 | Детали угловые для листов хризотилцементных волнистых прочих профилей | шт
59.1.01.01-0012 | Детали угловые для листов хризотилцементных волнистых прочих профилей, окрашенные | шт
23.65.12.190.59.1.01.01-0012-000 | Детали угловые для листов хризотилцементных волнистых прочих профилей, окрашенные | шт
59.1.01.01-0013 | Детали упрощенные коньковые перекрываемые для листов хризотилцементных волнистых прочих профилей | шт
23.65.12.190.59.1.01.01-0013-000 | Детали упрощенные коньковые перекрываемые для листов хризотилцементных волнистых прочих профилей | шт
59.1.01.01-0014 | Детали упрощенные коньковые перекрываемые для листов хризотилцементных волнистых прочих профилей, окрашенные | шт
23.65.12.190.59.1.01.01-0014-000 | Детали упрощенные коньковые перекрываемые для листов хризотилцементных волнистых прочих профилей, окрашенные | шт
59.1.01.01-0015 | Детали упрощенные коньковые перекрывающие для листов хризотилцементных волнистых прочих профилей | шт
23.65.12.190.59.1.01.01-0015-000 | Детали упрощенные коньковые перекрывающие для листов хризотилцементных волнистых прочих профилей | шт
59.1.01.01-0016 | Детали упрощенные коньковые перекрывающие для листов хризотилцементных волнистых прочих профилей, окрашенные | шт
23.65.12.190.59.1.01.01-0016-000 | Детали упрощенные коньковые перекрывающие для листов хризотилцементных волнистых прочих профилей, окрашенные | шт
59.1.01.01-0017 | Детали фасонные к листам асбестоцементным стеновым | м2
23.65.12.190.59.1.01.01-0017-000 | Детали фасонные к листам асбестоцементным стеновым | м2
59.1.01.01-0018 | Детали фасонные к хризотилцементным волнистым листам и мелкоразмерным хризотилцементным плиткам, арочные коньковые АК | 100 пар
23.65.12.190.59.1.01.01-0018-000 | Детали фасонные к хризотилцементным волнистым листам и мелкоразмерным хризотилцементным плиткам, арочные коньковые АК | 100 пар
59.1.01.01-0019 | Детали фасонные к хризотилцементным волнистым листам и мелкоразмерным хризотилцементным плиткам, арочные коньковые АК, окрашенные | 100 пар
23.65.12.190.59.1.01.01-0019-000 | Детали фасонные к хризотилцементным волнистым листам и мелкоразмерным хризотилцементным плиткам, арочные коньковые АК, окрашенные | 100 пар
59.1.01.01-0020 | Детали фасонные к хризотилцементным волнистым листам и мелкоразмерным хризотилцементным плиткам, лотковые ЛД | 100 пар
23.65.12.190.59.1.01.01-0020-000 | Детали фасонные к хризотилцементным волнистым листам и мелкоразмерным хризотилцементным плиткам, лотковые ЛД | 100 пар
59.1.01.01-0021 | Детали фасонные к хризотилцементным волнистым листам и мелкоразмерным хризотилцементным плиткам, лотковые ЛД, окрашенные | 100 пар
23.65.12.190.59.1.01.01-0021-000 | Детали фасонные к хризотилцементным волнистым листам и мелкоразмерным хризотилцементным плиткам, лотковые ЛД, окрашенные | 100 пар
59.1.01.01-0022 | Детали фасонные к хризотилцементным волнистым листам и мелкоразмерным хризотилцементным плиткам, равнобокие угловые РУ | 100 пар
23.65.12.190.59.1.01.01-0022-000 | Детали фасонные к хризотилцементным волнистым листам и мелкоразмерным хризотилцементным плиткам, равнобокие угловые РУ | 100 пар
59.1.01.01-0023 | Детали фасонные к хризотилцементным волнистым листам и мелкоразмерным хризотилцементным плиткам, равнобокие угловые РУ, окрашенные | 100 пар
23.65.12.190.59.1.01.01-0023-000 | Детали фасонные к хризотилцементным волнистым листам и мелкоразмерным хризотилцементным плиткам, равнобокие угловые РУ, окрашенные | 100 пар
59.1.01.01-0024 | Плиты хризотилцементные прессованные фасадные с гладкой поверхностью без защитно-декоративного покрытия толщиной 10 мм | м2
23.65.12.132.59.1.01.01-0024-000 | Плиты хризотилцементные прессованные фасадные с гладкой поверхностью без защитно-декоративного покрытия толщиной 10 мм | м2
59.1.01.01-0025 | Плиты хризотилцементные прессованные фасадные с гладкой поверхностью без защитно-декоративного покрытия толщиной 6 мм | м2
23.65.12.132.59.1.01.01-0025-000 | Плиты хризотилцементные прессованные фасадные с гладкой поверхностью без защитно-декоративного покрытия толщиной 6 мм | м2
59.1.01.01-0027 | Плиты хризотилцементные прессованные фасадные с гладкой поверхностью с лакокрасочным защитно-декоративным покрытием толщиной 10 мм | м2
23.65.12.132.59.1.01.01-0027-000 | Плиты хризотилцементные прессованные фасадные с гладкой поверхностью с лакокрасочным защитно-декоративным покрытием толщиной 10 мм | м2
59.1.01.01-0028 | Плиты хризотилцементные прессованные фасадные с гладкой поверхностью с лакокрасочным защитно-декоративным покрытием толщиной 6 мм | м2
23.65.12.132.59.1.01.01-0028-000 | Плиты хризотилцементные прессованные фасадные с гладкой поверхностью с лакокрасочным защитно-декоративным покрытием толщиной 6 мм | м2
59.1.01.01-0029 | Плиты хризотилцементные прессованные фасадные с гладкой поверхностью с лакокрасочным защитно-декоративным покрытием толщиной 8 мм | м2
23.65.12.132.59.1.01.01-0029-000 | Плиты хризотилцементные прессованные фасадные с гладкой поверхностью с лакокрасочным защитно-декоративным покрытием толщиной 8 мм | м2
59.1.01.01-0030 | Плиты хризотилцементные прессованные фасадные с защитно-декоративным покрытием декоративной крошкой из природного камня толщиной 10 мм | м2
23.65.12.132.59.1.01.01-0030-000 | Плиты хризотилцементные прессованные фасадные с защитно-декоративным покрытием декоративной крошкой из природного камня толщиной 10 мм | м2
59.1.01.01-0031 | Плиты хризотилцементные прессованные фасадные с защитно-декоративным покрытием декоративной крошкой из природного камня толщиной 6 мм | м2
23.65.12.132.59.1.01.01-0031-000 | Плиты хризотилцементные прессованные фасадные с защитно-декоративным покрытием декоративной крошкой из природного камня толщиной 6 мм | м2
59.1.01.01-0032 | Плиты хризотилцементные прессованные фасадные с защитно-декоративным покрытием декоративной крошкой из природного камня толщиной 8 мм | м2
23.65.12.132.59.1.01.01-0032-000 | Плиты хризотилцементные прессованные фасадные с защитно-декоративным покрытием декоративной крошкой из природного камня толщиной 8 мм | м2
59.1.01.01-0033 | Плиты хризотилцементные прессованные фасадные с рельефной поверхностью без защитно-декоративного покрытия толщиной 10 мм | м2
23.65.12.132.59.1.01.01-0033-000 | Плиты хризотилцементные прессованные фасадные с рельефной поверхностью без защитно-декоративного покрытия толщиной 10 мм | м2
59.1.01.01-0034 | Плиты хризотилцементные прессованные фасадные с рельефной поверхностью без защитно-декоративного покрытия толщиной 6 мм | м2
23.65.12.132.59.1.01.01-0034-000 | Плиты хризотилцементные прессованные фасадные с рельефной поверхностью без защитно-декоративного покрытия толщиной 6 мм | м2
59.1.01.01-0035 | Плиты хризотилцементные прессованные фасадные с рельефной поверхностью без защитно-декоративного покрытия толщиной 8 мм | м2
23.65.12.132.59.1.01.01-0035-000 | Плиты хризотилцементные прессованные фасадные с рельефной поверхностью без защитно-декоративного покрытия толщиной 8 мм | м2
59.1.01.01-0036 | Плиты хризотилцементные прессованные фасадные с рельефной поверхностью с лакокрасочным защитно-декоративным покрытием толщиной 10 мм | м2
23.65.12.132.59.1.01.01-0036-000 | Плиты хризотилцементные прессованные фасадные с рельефной поверхностью с лакокрасочным защитно-декоративным покрытием толщиной 10 мм | м2
59.1.01.01-0037 | Плиты хризотилцементные прессованные фасадные с рельефной поверхностью с лакокрасочным защитно-декоративным покрытием толщиной 6 мм | м2
23.65.12.132.59.1.01.01-0037-000 | Плиты хризотилцементные прессованные фасадные с рельефной поверхностью с лакокрасочным защитно-декоративным покрытием толщиной 6 мм | м2
59.1.01.01-0038 | Плиты хризотилцементные прессованные фасадные с рельефной поверхностью с лакокрасочным защитно-декоративным покрытием толщиной 8 мм | м2
23.65.12.132.59.1.01.01-0038-000 | Плиты хризотилцементные прессованные фасадные с рельефной поверхностью с лакокрасочным защитно-декоративным покрытием толщиной 8 мм | м2
59.1.01.01-0039 | Доски электротехнические дугостойкие АЦЭИД 350, толщина 10 мм | м2
23.65.12.190.59.1.01.01-0039-000 | Доски электротехнические дугостойкие АЦЭИД 350, толщина 10 мм | м2
59.1.01.01-0040 | Доски электротехнические дугостойкие АЦЭИД 350, толщина 12 мм | м2
23.65.12.190.59.1.01.01-0040-000 | Доски электротехнические дугостойкие АЦЭИД 350, толщина 12 мм | м2
59.1.01.01-0041 | Доски электротехнические дугостойкие АЦЭИД 350, толщина 15 мм | м2
23.65.12.190.59.1.01.01-0041-000 | Доски электротехнические дугостойкие АЦЭИД 350, толщина 15 мм | м2
59.1.01.01-0042 | Доски электротехнические дугостойкие АЦЭИД 350, толщина 20 мм | м2
23.65.12.190.59.1.01.01-0042-000 | Доски электротехнические дугостойкие АЦЭИД 350, толщина 20 мм | м2
59.1.01.01-0043 | Доски электротехнические дугостойкие АЦЭИД 350, толщина 25 мм | м2
23.65.12.190.59.1.01.01-0043-000 | Доски электротехнические дугостойкие АЦЭИД 350, толщина 25 мм | м2
59.1.01.01-0044 | Доски электротехнические дугостойкие АЦЭИД 350, толщина 30 мм | м2
23.65.12.190.59.1.01.01-0044-000 | Доски электротехнические дугостойкие АЦЭИД 350, толщина 30 мм | м2
59.1.01.01-0045 | Доски электротехнические дугостойкие АЦЭИД 350, толщина 35 мм | м2
23.65.12.190.59.1.01.01-0045-000 | Доски электротехнические дугостойкие АЦЭИД 350, толщина 35 мм | м2
59.1.01.01-0046 | Доски электротехнические дугостойкие АЦЭИД 350, толщина 40 мм | м2
23.65.12.190.59.1.01.01-0046-000 | Доски электротехнические дугостойкие АЦЭИД 350, толщина 40 мм | м2
59.1.01.01-0047 | Доски электротехнические дугостойкие АЦЭИД 350, толщина 6 мм | м2
23.65.12.190.59.1.01.01-0047-000 | Доски электротехнические дугостойкие АЦЭИД 350, толщина 6 мм | м2
59.1.01.01-0048 | Доски электротехнические дугостойкие АЦЭИД 350, толщина 8 мм | м2
23.65.12.190.59.1.01.01-0048-000 | Доски электротехнические дугостойкие АЦЭИД 350, толщина 8 мм | м2
59.1.01.01-0049 | Доски электротехнические дугостойкие АЦЭИД 400, толщина 10 мм | м2
23.65.12.190.59.1.01.01-0049-000 | Доски электротехнические дугостойкие АЦЭИД 400, толщина 10 мм | м2
59.1.01.01-0050 | Доски электротехнические дугостойкие АЦЭИД 400, толщина 12 мм | м2
23.65.12.190.59.1.01.01-0050-000 | Доски электротехнические дугостойкие АЦЭИД 400, толщина 12 мм | м2
59.1.01.01-0051 | Доски электротехнические дугостойкие АЦЭИД 400, толщина 15 мм | м2
23.65.12.190.59.1.01.01-0051-000 | Доски электротехнические дугостойкие АЦЭИД 400, толщина 15 мм | м2
59.1.01.01-0052 | Доски электротехнические дугостойкие АЦЭИД 400, толщина 20 мм | м2
23.65.12.190.59.1.01.01-0052-000 | Доски электротехнические дугостойкие АЦЭИД 400, толщина 20 мм | м2
59.1.01.01-0053 | Доски электротехнические дугостойкие АЦЭИД 400, толщина 25 мм | м2
23.65.12.190.59.1.01.01-0053-000 | Доски электротехнические дугостойкие АЦЭИД 400, толщина 25 мм | м2
59.1.01.01-0054 | Доски электротехнические дугостойкие АЦЭИД 400, толщина 30 мм | м2
23.65.12.190.59.1.01.01-0054-000 | Доски электротехнические дугостойкие АЦЭИД 400, толщина 30 мм | м2
59.1.01.01-0055 | Доски электротехнические дугостойкие АЦЭИД 400, толщина 35 мм | м2
23.65.12.190.59.1.01.01-0055-000 | Доски электротехнические дугостойкие АЦЭИД 400, толщина 35 мм | м2
59.1.01.01-0056 | Доски электротехнические дугостойкие АЦЭИД 400, толщина 40 мм | м2
23.65.12.190.59.1.01.01-0056-000 | Доски электротехнические дугостойкие АЦЭИД 400, толщина 40 мм | м2
59.1.01.01-0057 | Доски электротехнические дугостойкие АЦЭИД 400, толщина 8 мм | м2
23.65.12.190.59.1.01.01-0057-000 | Доски электротехнические дугостойкие АЦЭИД 400, толщина 8 мм | м2
59.1.01.01-0058 | Доски электротехнические дугостойкие АЦЭИД 450, толщина 10 мм | м2
23.65.12.190.59.1.01.01-0058-000 | Доски электротехнические дугостойкие АЦЭИД 450, толщина 10 мм | м2
59.1.01.01-0059 | Доски электротехнические дугостойкие АЦЭИД 450, толщина 12 мм | м2
23.65.12.190.59.1.01.01-0059-000 | Доски электротехнические дугостойкие АЦЭИД 450, толщина 12 мм | м2
59.1.01.01-0060 | Доски электротехнические дугостойкие АЦЭИД 450, толщина 15 мм | м2
23.65.12.190.59.1.01.01-0060-000 | Доски электротехнические дугостойкие АЦЭИД 450, толщина 15 мм | м2
59.1.01.01-0061 | Доски электротехнические дугостойкие АЦЭИД 450, толщина 20 мм | м2
23.65.12.190.59.1.01.01-0061-000 | Доски электротехнические дугостойкие АЦЭИД 450, толщина 20 мм | м2
59.1.01.01-0062 | Доски электротехнические дугостойкие АЦЭИД 450, толщина 25 мм | м2
23.65.12.190.59.1.01.01-0062-000 | Доски электротехнические дугостойкие АЦЭИД 450, толщина 25 мм | м2
59.1.01.01-0063 | Доски электротехнические дугостойкие АЦЭИД 450, толщина 30 мм | м2
23.65.12.190.59.1.01.01-0063-000 | Доски электротехнические дугостойкие АЦЭИД 450, толщина 30 мм | м2
59.1.01.01-0064 | Доски электротехнические дугостойкие АЦЭИД 450, толщина 35 мм | м2
23.65.12.190.59.1.01.01-0064-000 | Доски электротехнические дугостойкие АЦЭИД 450, толщина 35 мм | м2
59.1.01.01-0065 | Доски электротехнические дугостойкие АЦЭИД 450, толщина 40 мм | м2
23.65.12.190.59.1.01.01-0065-000 | Доски электротехнические дугостойкие АЦЭИД 450, толщина 40 мм | м2
59.1.01.01-0066 | Доски электротехнические дугостойкие АЦЭИД 450, толщина 6 мм | м2
23.65.12.190.59.1.01.01-0066-000 | Доски электротехнические дугостойкие АЦЭИД 450, толщина 6 мм | м2
59.1.01.01-0067 | Доски электротехнические дугостойкие АЦЭИД 450, толщина 8 мм | м2
23.65.12.190.59.1.01.01-0067-000 | Доски электротехнические дугостойкие АЦЭИД 450, толщина 8 мм | м2
59.1.01.01-0068 | Доски электротехнические дугостойкие АЦЭИД 500, толщина 10 мм | м2
23.65.12.190.59.1.01.01-0068-000 | Доски электротехнические дугостойкие АЦЭИД 500, толщина 10 мм | м2
59.1.01.01-0069 | Доски электротехнические дугостойкие АЦЭИД 500, толщина 12 мм | м2
23.65.12.190.59.1.01.01-0069-000 | Доски электротехнические дугостойкие АЦЭИД 500, толщина 12 мм | м2
59.1.01.01-0070 | Доски электротехнические дугостойкие АЦЭИД 500, толщина 15 мм | м2
23.65.12.190.59.1.01.01-0070-000 | Доски электротехнические дугостойкие АЦЭИД 500, толщина 15 мм | м2
59.1.01.01-0071 | Доски электротехнические дугостойкие АЦЭИД 500, толщина 20 мм | м2
23.65.12.190.59.1.01.01-0071-000 | Доски электротехнические дугостойкие АЦЭИД 500, толщина 20 мм | м2
59.1.01.01-0072 | Доски электротехнические дугостойкие АЦЭИД 500, толщина 25 мм | м2
23.65.12.190.59.1.01.01-0072-000 | Доски электротехнические дугостойкие АЦЭИД 500, толщина 25 мм | м2
59.1.01.01-0073 | Доски электротехнические дугостойкие АЦЭИД 500, толщина 30 мм | м2
23.65.12.190.59.1.01.01-0073-000 | Доски электротехнические дугостойкие АЦЭИД 500, толщина 30 мм | м2
59.1.01.01-0074 | Доски электротехнические дугостойкие АЦЭИД 500, толщина 35 мм | м2
23.65.12.190.59.1.01.01-0074-000 | Доски электротехнические дугостойкие АЦЭИД 500, толщина 35 мм | м2
59.1.01.01-0075 | Доски электротехнические дугостойкие АЦЭИД 500, толщина 40 мм | м2
23.65.12.190.59.1.01.01-0075-000 | Доски электротехнические дугостойкие АЦЭИД 500, толщина 40 мм | м2
59.1.01.01-0076 | Доски электротехнические дугостойкие АЦЭИД 500, толщина 6 мм | м2
23.65.12.190.59.1.01.01-0076-000 | Доски электротехнические дугостойкие АЦЭИД 500, толщина 6 мм | м2
59.1.01.01-0077 | Доски электротехнические дугостойкие АЦЭИД 500, толщина 8 мм | м2
23.65.12.190.59.1.01.01-0077-000 | Доски электротехнические дугостойкие АЦЭИД 500, толщина 8 мм | м2
59.1.01.01-0078 | Плиты покрытий асбестоцементные облегченные | м2
23.65.12.132.59.1.01.01-0078-000 | Плиты покрытий асбестоцементные облегченные | м2
59.1.01.01-0079 | Листы хризотилцементные волнистые профиля 40/150, 7-волновые, толщина 4,7 мм | м2
23.65.12.111.59.1.01.01-0079-000 | Листы хризотилцементные волнистые профиля 40/150, 7-волновые, толщина 4,7 мм | м2
59.1.01.01-0080 | Листы хризотилцементные волнистые профиля 40/150, 7-волновые, окрашенные, толщина 4,7 мм | м2
23.65.12.111.59.1.01.01-0080-000 | Листы хризотилцементные волнистые профиля 40/150, 7-волновые, окрашенные, толщина 4,7 мм | м2
59.1.01.01-0081 | Листы хризотилцементные волнистые профиля 40/150, 8-волновые, толщина 4,7 мм | м2
23.65.12.111.59.1.01.01-0081-000 | Листы хризотилцементные волнистые профиля 40/150, 8-волновые, толщина 4,7 мм | м2
59.1.01.01-0082 | Листы хризотилцементные волнистые профиля 40/150, 8-волновые, окрашенные, толщина 4,7 мм | м2
23.65.12.111.59.1.01.01-0082-000 | Листы хризотилцементные волнистые профиля 40/150, 8-волновые, окрашенные, толщина 4,7 мм | м2
59.1.01.01-0084 | Листы хризотилцементные волнистые профиля 40/150, 7-волновые, окрашенные, толщина 5,2 мм | м2
23.65.12.111.59.1.01.01-0084-000 | Листы хризотилцементные волнистые профиля 40/150, 7-волновые, окрашенные, толщина 5,2 мм | м2
59.1.01.01-0087 | Листы хризотилцементные волнистые профиля 40/150, 7-волновые, окрашенные, толщина 5,8 мм | м2
23.65.12.111.59.1.01.01-0087-000 | Листы хризотилцементные волнистые профиля 40/150, 7-волновые, окрашенные, толщина 5,8 мм | м2
59.1.01.01-0089 | Листы хризотилцементные волнистые профиля 51/177, 5-волновые окрашенные, толщина 5,2 мм | м2
23.65.12.111.59.1.01.01-0089-000 | Листы хризотилцементные волнистые профиля 51/177, 5-волновые окрашенные, толщина 5,2 мм | м2
59.1.01.01-0090 | Листы хризотилцементные волнистые профиля 51/177, 6-волновые, окрашенные толщина 5,2 мм | м2
23.65.12.111.59.1.01.01-0090-000 | Листы хризотилцементные волнистые профиля 51/177, 6-волновые, окрашенные толщина 5,2 мм | м2
59.1.01.01-0091 | Листы хризотилцементные волнистые профиля 51/177, 5-волновые, окрашенные, толщина 6 мм | м2
23.65.12.111.59.1.01.01-0091-000 | Листы хризотилцементные волнистые профиля 51/177, 5-волновые, окрашенные, толщина 6 мм | м2
59.1.01.01-0092 | Листы хризотилцементные волнистые профиля 51/177, 6-волновые, окрашенные, толщина 6 мм | м2
23.65.12.111.59.1.01.01-0092-000 | Листы хризотилцементные волнистые профиля 51/177, 6-волновые, окрашенные, толщина 6 мм | м2
59.1.01.01-0093 | Листы хризотилцементные волнистые прочие, толщина более 6,0 мм | м2
23.65.12.111.59.1.01.01-0093-000 | Листы хризотилцементные волнистые прочие, толщина более 6,0 мм | м2
59.1.01.01-0094 | Листы хризотилцементные волнистые прочие, окрашенные, толщина более 6,0 мм | м2
23.65.12.111.59.1.01.01-0094-000 | Листы хризотилцементные волнистые прочие, окрашенные, толщина более 6,0 мм | м2
59.1.01.01-0095 | Листы хризотилцементные волнистые прочие, толщина не более 6,0 мм | м2
23.65.12.111.59.1.01.01-0095-000 | Листы хризотилцементные волнистые прочие, толщина не более 6,0 мм | м2
59.1.01.01-0096 | Листы хризотилцементные волнистые прочие, окрашенные, толщина не более 6,0 мм | м2
23.65.12.111.59.1.01.01-0096-000 | Листы хризотилцементные волнистые прочие, окрашенные, толщина не более 6,0 мм | м2
59.1.01.01-0098 | Листы хризотилцементные плоские с гладкой поверхностью, прессованные, толщина 5 мм | м2
23.65.12.121.59.1.01.01-0098-000 | Листы хризотилцементные плоские с гладкой поверхностью, прессованные, толщина 5 мм | м2
59.1.01.01-0099 | Листы хризотилцементные плоские с гладкой поверхностью, прессованные, толщина 10 мм | м2
23.65.12.121.59.1.01.01-0099-000 | Листы хризотилцементные плоские с гладкой поверхностью, прессованные, толщина 10 мм | м2
59.1.01.01-0100 | Листы хризотилцементные плоские для оросителей градирен, непрессованные, толщина 6 мм | м2
23.65.12.122.59.1.01.01-0100-000 | Листы хризотилцементные плоские для оросителей градирен, непрессованные, толщина 6 мм | м2
59.1.01.01-0101 | Листы хризотилцементные плоские с гладкой поверхностью, не прессованные, толщина 7 мм | м2
23.65.12.122.59.1.01.01-0101-000 | Листы хризотилцементные плоские с гладкой поверхностью, не прессованные, толщина 7 мм | м2
59.1.01.01-0102 | Листы хризотилцементные плоские с гладкой поверхностью, непрессованные, окрашенные, толщина 7 мм | м2
23.65.12.122.59.1.01.01-0102-000 | Листы хризотилцементные плоские с гладкой поверхностью, непрессованные, окрашенные, толщина 7 мм | м2
59.1.01.01-0103 | Листы хризотилцементные плоские с гладкой поверхностью, прессованные, толщина 7 мм | м2
23.65.12.121.59.1.01.01-0103-000 | Листы хризотилцементные плоские с гладкой поверхностью, прессованные, толщина 7 мм | м2
59.1.01.01-0104 | Листы хризотилцементные плоские с гладкой поверхностью, прессованные, окрашенные, толщина 7 мм | м2
23.65.12.121.59.1.01.01-0104-000 | Листы хризотилцементные плоские с гладкой поверхностью, прессованные, окрашенные, толщина 7 мм | м2
59.1.01.01-0105 | Листы хризотилцементные плоские с гладкой поверхностью, непрессованные, окрашенные, толщина 10 мм | м2
23.65.12.122.59.1.01.01-0105-000 | Листы хризотилцементные плоские с гладкой поверхностью, непрессованные, окрашенные, толщина 10 мм | м2
59.1.01.01-0106 | Листы хризотилцементные плоские с гладкой поверхностью, непрессованные, окрашенные, толщина 12 мм | м2
23.65.12.122.59.1.01.01-0106-000 | Листы хризотилцементные плоские с гладкой поверхностью, непрессованные, окрашенные, толщина 12 мм | м2
59.1.01.01-0107 | Листы хризотилцементные плоские с гладкой поверхностью, непрессованные, окрашенные, толщина 4 мм | м2
23.65.12.122.59.1.01.01-0107-000 | Листы хризотилцементные плоские с гладкой поверхностью, непрессованные, окрашенные, толщина 4 мм | м2
59.1.01.01-0108 | Листы хризотилцементные плоские с гладкой поверхностью, непрессованные, окрашенные, толщина 5 мм | м2
23.65.12.122.59.1.01.01-0108-000 | Листы хризотилцементные плоские с гладкой поверхностью, непрессованные, окрашенные, толщина 5 мм | м2
59.1.01.01-0109 | Листы хризотилцементные плоские с гладкой поверхностью, непрессованные, окрашенные, толщина 6 мм | м2
23.65.12.122.59.1.01.01-0109-000 | Листы хризотилцементные плоские с гладкой поверхностью, непрессованные, окрашенные, толщина 6 мм | м2
59.1.01.01-0110 | Листы хризотилцементные плоские с гладкой поверхностью, непрессованные, окрашенные, толщина 8 мм | м2
23.65.12.122.59.1.01.01-0110-000 | Листы хризотилцементные плоские с гладкой поверхностью, непрессованные, окрашенные, толщина 8 мм | м2
59.1.01.01-0111 | Листы хризотилцементные плоские с гладкой поверхностью, прессованные, окрашенные, толщина 10 мм | м2
23.65.12.121.59.1.01.01-0111-000 | Листы хризотилцементные плоские с гладкой поверхностью, прессованные, окрашенные, толщина 10 мм | м2
59.1.01.01-0112 | Листы хризотилцементные плоские с гладкой поверхностью, прессованные, окрашенные, толщина 4 мм | м2
23.65.12.121.59.1.01.01-0112-000 | Листы хризотилцементные плоские с гладкой поверхностью, прессованные, окрашенные, толщина 4 мм | м2
59.1.01.01-0113 | Листы хризотилцементные плоские с гладкой поверхностью, прессованные, окрашенные, толщина 5 мм | м2
23.65.12.121.59.1.01.01-0113-000 | Листы хризотилцементные плоские с гладкой поверхностью, прессованные, окрашенные, толщина 5 мм | м2
59.1.01.01-0114 | Листы хризотилцементные плоские с гладкой поверхностью, прессованные, окрашенные, толщина 6 мм | м2
23.65.12.121.59.1.01.01-0114-000 | Листы хризотилцементные плоские с гладкой поверхностью, прессованные, окрашенные, толщина 6 мм | м2
59.1.01.01-0115 | Листы хризотилцементные плоские с гладкой поверхностью, прессованные, окрашенные, толщина 8 мм | м2
23.65.12.121.59.1.01.01-0115-000 | Листы хризотилцементные плоские с гладкой поверхностью, прессованные, окрашенные, толщина 8 мм | м2
59.1.01.01-0116 | Листы хризотилцементные плоские с мраморной крошкой, толщина 10 мм | м2
23.65.12.129.59.1.01.01-0116-000 | Листы хризотилцементные плоские с мраморной крошкой, толщина 10 мм | м2
59.1.01.01-0117 | Листы хризотилцементные плоские с мраморной крошкой, толщина 12 мм | м2
23.65.12.129.59.1.01.01-0117-000 | Листы хризотилцементные плоские с мраморной крошкой, толщина 12 мм | м2
59.1.01.01-0118 | Листы хризотилцементные плоские с мраморной крошкой, толщина 6 мм | м2
23.65.12.129.59.1.01.01-0118-000 | Листы хризотилцементные плоские с мраморной крошкой, толщина 6 мм | м2
59.1.01.01-0120 | Листы хризотилцементные плоские с фактурной поверхностью, толщина 10 мм | м2
23.65.12.129.59.1.01.01-0120-000 | Листы хризотилцементные плоские с фактурной поверхностью, толщина 10 мм | м2
59.1.01.01-0121 | Листы хризотилцементные плоские с фактурной поверхностью, окрашенные, толщина 10 мм | м2
23.65.12.129.59.1.01.01-0121-000 | Листы хризотилцементные плоские с фактурной поверхностью, окрашенные, толщина 10 мм | м2
59.1.01.01-0122 | Листы хризотилцементные плоские с фактурной поверхностью, толщина 12 мм | м2
23.65.12.129.59.1.01.01-0122-000 | Листы хризотилцементные плоские с фактурной поверхностью, толщина 12 мм | м2
59.1.01.01-0123 | Листы хризотилцементные плоские с фактурной поверхностью, окрашенные, толщина 12 мм | м2
23.65.12.129.59.1.01.01-0123-000 | Листы хризотилцементные плоские с фактурной поверхностью, окрашенные, толщина 12 мм | м2
59.1.01.01-0124 | Листы хризотилцементные плоские с фактурной поверхностью, толщина 4 мм | м2
23.65.12.129.59.1.01.01-0124-000 | Листы хризотилцементные плоские с фактурной поверхностью, толщина 4 мм | м2
59.1.01.01-0125 | Листы хризотилцементные плоские с фактурной поверхностью, окрашенные, толщина 4 мм | м2
23.65.12.129.59.1.01.01-0125-000 | Листы хризотилцементные плоские с фактурной поверхностью, окрашенные, толщина 4 мм | м2
59.1.01.01-0126 | Листы хризотилцементные плоские с фактурной поверхностью, толщина 6 мм | м2
23.65.12.129.59.1.01.01-0126-000 | Листы хризотилцементные плоские с фактурной поверхностью, толщина 6 мм | м2
59.1.01.01-0128 | Листы хризотилцементные плоские с фактурной поверхностью, окрашенные, толщина 8 мм | м2
23.65.12.129.59.1.01.01-0128-000 | Листы хризотилцементные плоские с фактурной поверхностью, окрашенные, толщина 8 мм | м2
59.1.01.01-0129 | Стойки асбестоцементные, диаметр 118 мм | м
23.65.12.159.59.1.01.01-0129-000 | Стойки асбестоцементные, диаметр 118 мм | м
59.1.01.01-0130 | Стойки асбестоцементные, диаметр 161 мм | м
23.65.12.159.59.1.01.01-0130-000 | Стойки асбестоцементные, диаметр 161 мм | м
59.1.01.01-0131 | Стойки асбестоцементные, диаметр 211 мм | м
23.65.12.159.59.1.01.01-0131-000 | Стойки асбестоцементные, диаметр 211 мм | м
59.1.01.01-0132 | Чехлы асбестовые плетеные, диаметр 20-40 мм | т
23.99.11.130.59.1.01.01-0132-000 | Чехлы асбестовые плетеные, диаметр 20-40 мм | т
59.1.01.01-0133 | Чехлы асбестовые плетеные, диаметр 5-18 мм | т
23.99.11.130.59.1.01.01-0133-000 | Чехлы асбестовые плетеные, диаметр 5-18 мм | т
59.1.01.01-0134 | Нить асбестовая | т
23.99.11.130.59.1.01.01-0134-000 | Нить асбестовая | т
59.1.01.01-0135 | Нить асбестовая армированная асбестеклянная | т
23.99.11.130.59.1.01.01-0135-000 | Нить асбестовая армированная асбестеклянная | т
59.1.01.01-0136 | Бумага асбестовая электроизоляционная БЭ, толщина 0,4 мм | т
23.99.11.130.59.1.01.01-0136-000 | Бумага асбестовая электроизоляционная БЭ, толщина 0,4 мм | т
59.1.01.01-0137 | Бумага асбестовая электроизоляционная БЭ, толщина 0,5 мм | т
23.99.11.130.59.1.01.01-0137-000 | Бумага асбестовая электроизоляционная БЭ, толщина 0,5 мм | т
59.1.01.01-0138 | Картон асбестовый общего назначения, марка КАОН-1, толщина 10 мм | т
23.99.11.130.59.1.01.01-0138-000 | Картон асбестовый общего назначения, марка КАОН-1, толщина 10 мм | т
59.1.01.01-0139 | Набивки асбестовые многослойно-плетеные, квадратные, марка НКПН-2-31, диаметр 16 мм | т
23.99.11.130.59.1.01.01-0139-000 | Набивки асбестовые многослойно-плетеные, квадратные, марка НКПН-2-31, диаметр 16 мм | т
59.1.01.01-0140 | Набивки многослойно-плетеные прорезиненные асбестовые, марка АГИ, диаметр 4-5 мм | т
23.99.11.130.59.1.01.01-0140-000 | Набивки многослойно-плетеные прорезиненные асбестовые, марка АГИ, диаметр 4-5 мм | т
59.1.01.01-0141 | Набивки многослойно-плетеные прорезиненные асбестовые, марка АГИ, диаметр 6-14 мм | т
23.99.11.130.59.1.01.01-0141-000 | Набивки многослойно-плетеные прорезиненные асбестовые, марка АГИ, диаметр 6-14 мм | т
59.1.01.01-0142 | Набивки многослойно-плетеные прорезиненные асбестовые, марка АГИ, диаметр 16-22 мм | т
23.99.11.130.59.1.01.01-0142-000 | Набивки многослойно-плетеные прорезиненные асбестовые, марка АГИ, диаметр 16-22 мм | т
59.1.01.01-0143 | Набивки плетеные асбестовые, с однослойным оплетением сердечника и многослойно-плетеные, круглые, квадратные, марка АПР-31, диаметр 16-22 мм | т
23.99.11.130.59.1.01.01-0143-000 | Набивки плетеные асбестовые, с однослойным оплетением сердечника и многослойно-плетеные, круглые, квадратные, марка АПР-31, диаметр 16-22 мм | т
59.1.01.01-0144 | Набивки плетеные асбестовые, с однослойным оплетением сердечника и многослойно-плетеные, круглые, квадратные, марка АПР-31, диаметр 25-50 мм | т
23.99.11.130.59.1.01.01-0144-000 | Набивки плетеные асбестовые, с однослойным оплетением сердечника и многослойно-плетеные, круглые, квадратные, марка АПР-31, диаметр 25-50 мм | т
59.1.01.01-0145 | Набивки плетеные пропитанные асбестовые, сквозного плетения, квадратные, круглые, марка АП-31, диаметр 16-22 мм | т
23.99.11.130.59.1.01.01-0145-000 | Набивки плетеные пропитанные асбестовые, сквозного плетения, квадратные, круглые, марка АП-31, диаметр 16-22 мм | т
59.1.01.01-0146 | Набивки плетеные пропитанные асбестовые, сквозного плетения, квадратные, круглые, марка АП-31, диаметр 25-50 мм | т
23.99.11.130.59.1.01.01-0146-000 | Набивки плетеные пропитанные асбестовые, сквозного плетения, квадратные, круглые, марка АП-31, диаметр 25-50 мм | т
59.1.01.01-0147 | Набивки сквозного плетения сухие асбестовые, марка АС, диаметр 16-22 мм | т
23.99.11.130.59.1.01.01-0147-000 | Набивки сквозного плетения сухие асбестовые, марка АС, диаметр 16-22 мм | т
59.1.01.01-0148 | Набивки сквозного плетения сухие асбестовые, марка АС, диаметр 25-50 мм | т
23.99.11.130.59.1.01.01-0148-000 | Набивки сквозного плетения сухие асбестовые, марка АС, диаметр 25-50 мм | т
59.1.01.01-0149 | Паронит | т
23.99.11.130.59.1.01.01-0149-000 | Паронит | т
59.1.01.01-0150 | Паронит общего назначения, марка ПОН-Б, толщина 0,4-5,0 м | кг
23.99.11.130.59.1.01.01-0150-000 | Паронит общего назначения, марка ПОН-Б, толщина 0,4-5,0 м | кг
59.1.01.01-0151 | Прокладки паронитовые | кг
23.99.11.130.59.1.01.01-0151-000 | Прокладки паронитовые | кг
59.1.01.01-0152 | Подкладки из паронита теплоизоляционные фасадные, термомост L | 1000 шт
23.99.11.130.59.1.01.01-0152-000 | Подкладки из паронита теплоизоляционные фасадные, термомост L | 1000 шт
59.1.01.01-0153 | Подкладки из паронита теплоизоляционные фасадные, термомост M | 1000 шт
23.99.11.130.59.1.01.01-0153-000 | Подкладки из паронита теплоизоляционные фасадные, термомост M | 1000 шт
59.1.01.01-0154 | Прокладка уплотнительная паронитовая, толщина 0,5-2,5 мм | т
23.99.11.130.59.1.01.01-0154-000 | Прокладка уплотнительная паронитовая, толщина 0,5-2,5 мм | т
59.1.01.01-0155 | Прокладки паронитовые для кронштейнов | 100 компл
23.99.11.130.59.1.01.01-0155-000 | Прокладки паронитовые для кронштейнов | 100 компл
59.1.01.01-0156 | Ткань асбестовая АТ-3, толщина 2,5 мм | м2
23.99.11.130.59.1.01.01-0156-000 | Ткань асбестовая АТ-3, толщина 2,5 мм | м2
59.1.01.01-0157 | Ткань асбестовая АТ-4, толщина 3,1 мм | м2
23.99.11.130.59.1.01.01-0157-000 | Ткань асбестовая АТ-4, толщина 3,1 мм | м2
59.1.01.01-0158 | Асбест хризотиловый | т
08.99.29.151.59.1.01.01-0158-000 | Асбест хризотиловый | т
59.1.01.01-0159 | Хризотил специального назначения, марка АН-К-6 | т
08.99.29.151.59.1.01.01-0159-000 | Хризотил специального назначения, марка АН-К-6 | т
59.1.01.01-0160 | Хризотил специального назначения, марка АТ-7-1 | т
08.99.29.151.59.1.01.01-0160-000 | Хризотил специального назначения, марка АТ-7-1 | т
59.1.01.01-0161 | Хризотил, группа 4, марки 4-40, 4-30, 4-20, 4-10, 4-5, U-100, ОМ-4, СН-4 | т
08.99.29.151.59.1.01.01-0161-000 | Хризотил, группа 4, марки 4-40, 4-30, 4-20, 4-10, 4-5, U-100, ОМ-4, СН-4 | т
59.1.01.01-0162 | Хризотил, группа 7, марка 7-300, 7-370, 7-450, 7-520 | т
08.99.29.151.59.1.01.01-0162-000 | Хризотил, группа 7, марка 7-300, 7-370, 7-450, 7-520 | т
Группа 59.1.01.02: Битумы и битумная продукция, дегти | Группа 59.1.01.02: Битумы и битумная продукция, дегти | Группа 59.1.01.02: Битумы и битумная продукция, дегти
59.1.01.02-0001 | Битум нефтяной дорожный улучшенный БДУ-100/130 | т
19.20.42.121.59.1.01.02-0001-000 | Битум нефтяной дорожный улучшенный БДУ-100/130 | т
59.1.01.02-0002 | Битумы нефтяные дорожные вязкие БНД 60/90, БНД 90/130 | т
19.20.42.121.59.1.01.02-0002-000 | Битумы нефтяные дорожные вязкие БНД 60/90, БНД 90/130 | т
59.1.01.02-0003 | Битум нефтяной дорожный БН 130/200 | т
19.20.42.121.59.1.01.02-0003-000 | Битум нефтяной дорожный БН 130/200 | т
59.1.01.02-0004 | Битум нефтяной дорожный БН 200/300 | т
19.20.42.121.59.1.01.02-0004-000 | Битум нефтяной дорожный БН 200/300 | т
59.1.01.02-0005 | Битум нефтяной дорожный БН 60/90 | т
19.20.42.121.59.1.01.02-0005-000 | Битум нефтяной дорожный БН 60/90 | т
59.1.01.02-0006 | Битум нефтяной дорожный БН 90/130 | т
19.20.42.121.59.1.01.02-0006-000 | Битум нефтяной дорожный БН 90/130 | т
59.1.01.02-0007 | Битум нефтяной дорожный БНД 50/70 | т
19.20.42.121.59.1.01.02-0007-000 | Битум нефтяной дорожный БНД 50/70 | т
59.1.01.02-0008 | Битум нефтяной дорожный вязкий БНДм 10/30 | т
19.20.42.121.59.1.01.02-0008-000 | Битум нефтяной дорожный вязкий БНДм 10/30 | т
59.1.01.02-0009 | Битум нефтяной дорожный вязкий БНДм 130/200 | т
19.20.42.121.59.1.01.02-0009-000 | Битум нефтяной дорожный вязкий БНДм 130/200 | т
59.1.01.02-0010 | Битум нефтяной дорожный вязкий БНДм 35/50 | т
19.20.42.121.59.1.01.02-0010-000 | Битум нефтяной дорожный вязкий БНДм 35/50 | т
59.1.01.02-0011 | Битум нефтяной дорожный вязкий БНДм 40/60 | т
19.20.42.121.59.1.01.02-0011-000 | Битум нефтяной дорожный вязкий БНДм 40/60 | т
59.1.01.02-0012 | Битум нефтяной дорожный вязкий БНДм 50/70 | т
19.20.42.121.59.1.01.02-0012-000 | Битум нефтяной дорожный вязкий БНДм 50/70 | т
59.1.01.02-0013 | Битум нефтяной дорожный вязкий БНДм 60/70 | т
19.20.42.121.59.1.01.02-0013-000 | Битум нефтяной дорожный вязкий БНДм 60/70 | т
59.1.01.02-0014 | Битум нефтяной дорожный вязкий БНДм 60/90 | т
19.20.42.121.59.1.01.02-0014-000 | Битум нефтяной дорожный вязкий БНДм 60/90 | т
59.1.01.02-0015 | Битум нефтяной дорожный вязкий БНДм 70/100 | т
19.20.42.121.59.1.01.02-0015-000 | Битум нефтяной дорожный вязкий БНДм 70/100 | т
59.1.01.02-0016 | Битум нефтяной дорожный вязкий улучшенный БНДУ 100/130 | т
19.20.42.121.59.1.01.02-0016-000 | Битум нефтяной дорожный вязкий улучшенный БНДУ 100/130 | т
59.1.01.02-0017 | Битум нефтяной дорожный улучшенный БДУ | т
19.20.42.121.59.1.01.02-0017-000 | Битум нефтяной дорожный улучшенный БДУ | т
59.1.01.02-0018 | Битум нефтяной дорожный БНДП 50/70 | т
19.20.42.121.59.1.01.02-0018-000 | Битум нефтяной дорожный БНДП 50/70 | т
59.1.01.02-0019 | Битум нефтяной дорожный БНДП 70/90 | т
19.20.42.121.59.1.01.02-0019-000 | Битум нефтяной дорожный БНДП 70/90 | т
59.1.01.02-0020 | Битум нефтяной дорожный БНДП 90/130 | т
19.20.42.121.59.1.01.02-0020-000 | Битум нефтяной дорожный БНДП 90/130 | т
59.1.01.02-0021 | Битум резино-модифицированный РМБ 40/80 | т
19.20.42.121.59.1.01.02-0021-000 | Битум резино-модифицированный РМБ 40/80 | т
59.1.01.02-0022 | Битум горячий | т
19.20.42.129.59.1.01.02-0022-000 | Битум горячий | т
59.1.01.02-0023 | Битум нефтяной высокоплавкий мягчитель А-10 | т
19.20.42.129.59.1.01.02-0023-000 | Битум нефтяной высокоплавкий мягчитель А-10 | т
59.1.01.02-0024 | Битум нефтяной высокоплавкий мягчитель А-30 | т
19.20.42.129.59.1.01.02-0024-000 | Битум нефтяной высокоплавкий мягчитель А-30 | т
59.1.01.02-0025 | Битум нефтяной для заливочных аккумуляторных мастик | т
19.20.42.129.59.1.01.02-0025-000 | Битум нефтяной для заливочных аккумуляторных мастик | т
59.1.01.02-0026 | Битум нефтяной хрупкий марки Б | т
19.20.42.125.59.1.01.02-0026-000 | Битум нефтяной хрупкий марки Б | т
59.1.01.02-0027 | Битум нефтяной хрупкий марки В | т
19.20.42.125.59.1.01.02-0027-000 | Битум нефтяной хрупкий марки В | т
59.1.01.02-0028 | Битум нефтяной хрупкий марки Г | т
19.20.42.125.59.1.01.02-0028-000 | Битум нефтяной хрупкий марки Г | т
59.1.01.02-0029 | Битумы нефтяные БН-КГМ | т
19.20.42.129.59.1.01.02-0029-000 | Битумы нефтяные БН-КГМ | т
59.1.01.02-0030 | Битум строительный БН-Э | т
19.20.42.124.59.1.01.02-0030-000 | Битум строительный БН-Э | т
59.1.01.02-0031 | Мастики вяжущие полимерно-битумные для устройства щебеночно-мастичных деформационных швов закрытого типа, устроенных по горячей технологии | кг
23.99.12.120.59.1.01.02-0031-000 | Мастики вяжущие полимерно-битумные для устройства щебеночно-мастичных деформационных швов закрытого типа, устроенных по горячей технологии | кг
59.1.01.02-0032 | Вяжущее полимерно-битумное дорожное ПБВ 130 | т
19.20.42.121.59.1.01.02-0032-000 | Вяжущее полимерно-битумное дорожное ПБВ 130 | т
59.1.01.02-0033 | Вяжущее полимерно-битумное дорожное ПБВ 200 | т
19.20.42.121.59.1.01.02-0033-000 | Вяжущее полимерно-битумное дорожное ПБВ 200 | т
59.1.01.02-0034 | Вяжущее полимерно-битумное дорожное ПБВ 300 | т
19.20.42.121.59.1.01.02-0034-000 | Вяжущее полимерно-битумное дорожное ПБВ 300 | т
59.1.01.02-0035 | Грунтовка битумно-полимерная | т
23.99.12.120.59.1.01.02-0035-000 | Грунтовка битумно-полимерная | т
59.1.01.02-0036 | Грунтовка полиакрилат-битумная однокомпонентная | кг
23.99.12.120.59.1.01.02-0036-000 | Грунтовка полиакрилат-битумная однокомпонентная | кг
59.1.01.02-0037 | Мастика битумно-полимерная гидроизоляционная кровельная антикоррозийная холодного применения | т
23.99.12.120.59.1.01.02-0037-000 | Мастика битумно-полимерная гидроизоляционная кровельная антикоррозийная холодного применения | т
59.1.01.02-0038 | Мастика битумная | т
23.99.12.120.59.1.01.02-0038-000 | Мастика битумная | т
59.1.01.02-0039 | Мастика битумная кровельная горячая | т
23.99.12.120.59.1.01.02-0039-000 | Мастика битумная кровельная горячая | т
59.1.01.02-0040 | Мастика битумная кровельная холодного применения, универсальная | т
23.99.12.120.59.1.01.02-0040-000 | Мастика битумная кровельная холодного применения, универсальная | т
59.1.01.02-0041 | Мастика битумно-полимерная | т
23.99.12.120.59.1.01.02-0041-000 | Мастика битумно-полимерная | т
59.1.01.02-0042 | Мастика битумно-полимерная приклеивающая холодная | т
23.99.12.120.59.1.01.02-0042-000 | Мастика битумно-полимерная приклеивающая холодная | т
59.1.01.02-0043 | Мастика битумно-полимерная горячая | т
23.99.12.120.59.1.01.02-0043-000 | Мастика битумно-полимерная горячая | т
59.1.01.02-0044 | Мастика битумно-полимерная холодная, для склеивания строительных материалов, гидроизоляции строительных конструкций | кг
23.99.12.120.59.1.01.02-0044-000 | Мастика битумно-полимерная холодная, для склеивания строительных материалов, гидроизоляции строительных конструкций | кг
59.1.01.02-0045 | Мастика битумная гидроизоляционная холодного отверждения, для склеивания строительных материалов, гидроизоляции строительных конструкций | т
23.99.12.120.59.1.01.02-0045-000 | Мастика битумная гидроизоляционная холодного отверждения, для склеивания строительных материалов, гидроизоляции строительных конструкций | т
59.1.01.02-0046 | Мастика битумно-резиновая МБР изоляционная для защиты алюминиевой оболочки и брони от коррозии | кг
23.99.12.120.59.1.01.02-0046-000 | Мастика битумно-резиновая МБР изоляционная для защиты алюминиевой оболочки и брони от коррозии | кг
59.1.01.02-0047 | Мастика нетвердеющая строительная, гидроизоляционная и кровельная, битумно-полимерная, холодная | т
23.99.12.120.59.1.01.02-0047-000 | Мастика нетвердеющая строительная, гидроизоляционная и кровельная, битумно-полимерная, холодная | т
59.1.01.02-0048 | Ингибитор коррозии | кг
20.59.59.900.59.1.01.02-0048-000 | Ингибитор коррозии | кг
59.1.01.02-0049 | Мастика битумнорезиновая деформационная, прочность сцепления с металлом не менее 0,5 Мпа, с бетоном 0,5 МПа | т
23.99.12.120.59.1.01.02-0049-000 | Мастика битумнорезиновая деформационная, прочность сцепления с металлом не менее 0,5 Мпа, с бетоном 0,5 МПа | т
59.1.01.02-0050 | Мастики дорожные полимерно-битумные (каучуковые) | т
23.99.12.120.59.1.01.02-0050-000 | Мастики дорожные полимерно-битумные (каучуковые) | т
59.1.01.02-0051 | Мастика полимерно-битумная на основе хлорсульфированного полиэтилена (ХСПЭ) | т
23.99.12.120.59.1.01.02-0051-000 | Мастика полимерно-битумная на основе хлорсульфированного полиэтилена (ХСПЭ) | т
59.1.01.02-0052 | Мастика битумно-полимерная гидроизоляционная холодного применения обмазочная, температура хрупкости минус 60 °С, гибкость на брусе не менее минус 40 °С, теплостойкость плюс 110 °С | кг
23.99.12.120.59.1.01.02-0052-000 | Мастика битумно-полимерная гидроизоляционная холодного применения обмазочная, температура хрупкости минус 60 °С, гибкость на брусе не менее минус 40 °С, теплостойкость плюс 110 °С | кг
59.1.01.02-0053 | Мастика битумно-полимерная кровельная, холодного применения, температура хрупкости минус 60 °С, гибкость на брусе минус 50 °С, теплостойкость плюс 110 °С | кг
23.99.12.120.59.1.01.02-0053-000 | Мастика битумно-полимерная кровельная, холодного применения, температура хрупкости минус 60 °С, гибкость на брусе минус 50 °С, теплостойкость плюс 110 °С | кг
59.1.01.02-0054 | Мастика битумно-эмульсионная жидкая резина, двухкомпонентная, для механизированного нанесения, теплостойкость плюс 110 °С, температура хрупкости минус 65 °С | кг
23.99.12.120.59.1.01.02-0054-000 | Мастика битумно-эмульсионная жидкая резина, двухкомпонентная, для механизированного нанесения, теплостойкость плюс 110 °С, температура хрупкости минус 65 °С | кг
59.1.01.02-0055 | Мастика битумно-резиновая для мягкой и скатной кровли, фундаментов и подземных сооружений, бассейнов и санузлов, условная вязкость не менее 30 с, прочность не менее 0,2 МПа | т
23.99.12.120.59.1.01.02-0055-000 | Мастика битумно-резиновая для мягкой и скатной кровли, фундаментов и подземных сооружений, бассейнов и санузлов, условная вязкость не менее 30 с, прочность не менее 0,2 МПа | т
59.1.01.02-0056 | Праймер битумный эмульсионный для огрунтовки оснований | т
20.30.12.140.59.1.01.02-0056-000 | Праймер битумный эмульсионный для огрунтовки оснований | т
59.1.01.02-0057 | Праймер битумный, адгезия пленки 1 балл, условная вязкость 14 с | кг
23.99.12.120.59.1.01.02-0057-000 | Праймер битумный, адгезия пленки 1 балл, условная вязкость 14 с | кг
59.1.01.02-0058 | Праймер полимерный с модифицирующими добавками, массовая доля нелетучих веществ не менее 28 %, плотность 0,78-0,84 г/см3, условная вязкость 15-30 с | кг
20.30.12.150.59.1.01.02-0058-000 | Праймер полимерный с модифицирующими добавками, массовая доля нелетучих веществ не менее 28 %, плотность 0,78-0,84 г/см3, условная вязкость 15-30 с | кг
59.1.01.02-0059 | Пропитка на основе каменноугольного пека для гидрофобизации автомобильных дорог, бетонных и железобетонных конструкций и сооружений | кг
23.99.19.190.59.1.01.02-0059-000 | Пропитка на основе каменноугольного пека для гидрофобизации автомобильных дорог, бетонных и железобетонных конструкций и сооружений | кг
59.1.01.02-0060 | Эмульсия битумно-катионная ЭБК-Б-70 | т
23.99.19.190.59.1.01.02-0060-000 | Эмульсия битумно-катионная ЭБК-Б-70 | т
59.1.01.02-0061 | Эмульсия битумно-катионная ЭБК-Б-50 | т
23.99.19.190.59.1.01.02-0061-000 | Эмульсия битумно-катионная ЭБК-Б-50 | т
59.1.01.02-0062 | Эмульсия битумно-катионная полимермодифицированная с регулируемым временем распада, транспортно сверхстабильная | т
23.99.19.190.59.1.01.02-0062-000 | Эмульсия битумно-катионная полимермодифицированная с регулируемым временем распада, транспортно сверхстабильная | т
59.1.01.02-0063 | Эмульсия битумная анионная быстрораспадающаяся ЭБА-1 | т
23.99.19.190.59.1.01.02-0063-000 | Эмульсия битумная анионная быстрораспадающаяся ЭБА-1 | т
59.1.01.02-0064 | Эмульсия битумная анионная среднераспадающаяся ЭБА-2 | т
23.99.19.190.59.1.01.02-0064-000 | Эмульсия битумная анионная среднераспадающаяся ЭБА-2 | т
59.1.01.02-0065 | Эмульсия битумная анионная медленнораспадающаяся ЭБА-3 | т
23.99.19.190.59.1.01.02-0065-000 | Эмульсия битумная анионная медленнораспадающаяся ЭБА-3 | т
59.1.01.02-0066 | Эмульсия битумно-полимерная анионная быстрораспадающаяся ЭБПА-1 | т
23.99.19.190.59.1.01.02-0066-000 | Эмульсия битумно-полимерная анионная быстрораспадающаяся ЭБПА-1 | т
59.1.01.02-0067 | Эмульсия битумно-полимерная анионная среднераспадающаяся ЭБПА-2 | т
23.99.19.190.59.1.01.02-0067-000 | Эмульсия битумно-полимерная анионная среднераспадающаяся ЭБПА-2 | т
59.1.01.02-0068 | Эмульсия битумно-полимерная анионная медленнораспадающаяся ЭБПА-3 | т
23.99.19.190.59.1.01.02-0068-000 | Эмульсия битумно-полимерная анионная медленнораспадающаяся ЭБПА-3 | т
59.1.01.02-0069 | Эмульсия битумно-полимерная катионная среднераспадающаяся ЭБПК-2 | т
23.99.19.190.59.1.01.02-0069-000 | Эмульсия битумно-полимерная катионная среднераспадающаяся ЭБПК-2 | т
59.1.01.02-0070 | Эмульсия битумно-полимерная катионная медленнораспадающаяся ЭБПК-3 | т
23.99.19.190.59.1.01.02-0070-000 | Эмульсия битумно-полимерная катионная медленнораспадающаяся ЭБПК-3 | т
Группа 59.1.01.03: ГСМ, газы, химическая продукция | Группа 59.1.01.03: ГСМ, газы, химическая продукция | Группа 59.1.01.03: ГСМ, газы, химическая продукция
59.1.01.03-0001 | Бензин авиационный Б-91/115 | т
19.20.21.200.59.1.01.03-0001-000 | Бензин авиационный Б-91/115 | т
59.1.01.03-0002 | Бензин авиационный Б-92 | т
19.20.21.200.59.1.01.03-0002-000 | Бензин авиационный Б-92 | т
59.1.01.03-0003 | Бензин автомобильный неэтилированный АИ-80 | т
19.20.21.100.59.1.01.03-0003-000 | Бензин автомобильный неэтилированный АИ-80 | т
59.1.01.03-0004 | Вазелин технический волокнистый ВТВ-1 | кг
19.20.41.110.59.1.01.03-0004-000 | Вазелин технический волокнистый ВТВ-1 | кг
59.1.01.03-0005 | Керосин авиационный ТС-1 | т
19.20.24.110.59.1.01.03-0005-000 | Керосин авиационный ТС-1 | т
59.1.01.03-0006 | Керосин осветленный КО | л
19.20.24.120.59.1.01.03-0006-000 | Керосин осветленный КО | л
59.1.01.03-0007 | Керосин авиационный РТ | л
19.20.24.110.59.1.01.03-0007-000 | Керосин авиационный РТ | л
59.1.01.03-0008 | Керосин авиационный Т-1 | л
19.20.24.110.59.1.01.03-0008-000 | Керосин авиационный Т-1 | л
59.1.01.03-0009 | Керосин авиационный Т-1С | л
19.20.24.110.59.1.01.03-0009-000 | Керосин авиационный Т-1С | л
59.1.01.03-0010 | Керосин авиационный Т-2 | л
19.20.24.110.59.1.01.03-0010-000 | Керосин авиационный Т-2 | л
59.1.01.03-0011 | Керосин осветительный КО-25 | л
19.20.24.120.59.1.01.03-0011-000 | Керосин осветительный КО-25 | л
59.1.01.03-0012 | Мазут флотский Ф5 | т
19.20.28.120.59.1.01.03-0012-000 | Мазут флотский Ф5 | т
59.1.01.03-0013 | Парафин нефтяной твердый П-2 | т
19.20.41.120.59.1.01.03-0013-000 | Парафин нефтяной твердый П-2 | т
59.1.01.03-0014 | Парафин нефтяной твердый В2 | т
19.20.41.120.59.1.01.03-0014-000 | Парафин нефтяной твердый В2 | т
59.1.01.03-0015 | Парафин нефтяной твердый В3 | т
19.20.41.120.59.1.01.03-0015-000 | Парафин нефтяной твердый В3 | т
59.1.01.03-0016 | Парафин нефтяной твердый В4 | т
19.20.41.120.59.1.01.03-0016-000 | Парафин нефтяной твердый В4 | т
59.1.01.03-0017 | Парафин нефтяной твердый В5 | т
19.20.41.120.59.1.01.03-0017-000 | Парафин нефтяной твердый В5 | т
59.1.01.03-0018 | Парафин нефтяной твердый С | т
19.20.41.120.59.1.01.03-0018-000 | Парафин нефтяной твердый С | т
59.1.01.03-0019 | Парафин нефтяной твердый Т-2 | т
19.20.41.120.59.1.01.03-0019-000 | Парафин нефтяной твердый Т-2 | т
59.1.01.03-0020 | Парафин нефтяной твердый Т-3 | т
19.20.41.120.59.1.01.03-0020-000 | Парафин нефтяной твердый Т-3 | т
59.1.01.03-0021 | Паста ТЭП-300 | кг
20.59.41.000.59.1.01.03-0021-000 | Паста ТЭП-300 | кг
59.1.01.03-0022 | Смазка антикоррозийная | кг
19.20.29.210.59.1.01.03-0022-000 | Смазка антикоррозийная | кг
59.1.01.03-0023 | Смазка пластичная высокотемпературная, многоцелевая индустриальная и автомобильная | кг
19.20.29.210.59.1.01.03-0023-000 | Смазка пластичная высокотемпературная, многоцелевая индустриальная и автомобильная | кг
59.1.01.03-0024 | Смазка канатная 39У | кг
19.20.29.210.59.1.01.03-0024-000 | Смазка канатная 39У | кг
59.1.01.03-0025 | Смазка разделительная АС-2-5 | т
19.20.29.210.59.1.01.03-0025-000 | Смазка разделительная АС-2-5 | т
59.1.01.03-0026 | Смазка термостойкая Графитол | т
19.20.29.210.59.1.01.03-0026-000 | Смазка термостойкая Графитол | т
59.1.01.03-0027 | Смазка антикоррозийная АМС-3 | кг
19.20.29.210.59.1.01.03-0027-000 | Смазка антикоррозийная АМС-3 | кг
59.1.01.03-0028 | Смазка ВНИИ НП-282М | кг
19.20.29.210.59.1.01.03-0028-000 | Смазка ВНИИ НП-282М | кг
59.1.01.03-0029 | Смазка для газовых кранов | кг
19.20.29.210.59.1.01.03-0029-000 | Смазка для газовых кранов | кг
59.1.01.03-0030 | Смазка силиконовая, универсальная, водостойкая, бесцветная, тюбик 30 г | 10 шт
19.20.29.210.59.1.01.03-0030-000 | Смазка силиконовая, универсальная, водостойкая, бесцветная, тюбик 30 г | 10 шт
59.1.01.03-0031 | Смазка ЦИАТИМ-202 | кг
19.20.29.210.59.1.01.03-0031-000 | Смазка ЦИАТИМ-202 | кг
59.1.01.03-0032 | Метанол технический | кг
20.14.22.111.59.1.01.03-0032-000 | Метанол технический | кг
59.1.01.03-0033 | Спирт поливиниловый | кг
20.14.23.120.59.1.01.03-0033-000 | Спирт поливиниловый | кг
59.1.01.03-0034 | Спирт нормальный бутиловый технический, марка Б | т
20.14.22.110.59.1.01.03-0034-000 | Спирт нормальный бутиловый технический, марка Б | т
59.1.01.03-0035 | Спирт этиловый технический гидролизный ректификованный | т
20.14.74.110.59.1.01.03-0035-000 | Спирт этиловый технический гидролизный ректификованный | т
59.1.01.03-0036 | Топливо дизельное зимнее и арктическое депарафинированное | т
19.20.21.320.59.1.01.03-0036-000 | Топливо дизельное зимнее и арктическое депарафинированное | т
59.1.01.03-0037 | Аргон жидкий, сорт первый | т
20.11.11.122.59.1.01.03-0037-000 | Аргон жидкий, сорт первый | т
59.1.01.03-0038 | Газ углекислый пищевой | м3
20.11.12.110.59.1.01.03-0038-000 | Газ углекислый пищевой | м3
59.1.01.03-0039 | Смесь газовая высокопроизводительная (пропан 30 %, бутан 70 %), баллон 220 грамм | шт
19.20.32.190.59.1.01.03-0039-000 | Смесь газовая высокопроизводительная (пропан 30 %, бутан 70 %), баллон 220 грамм | шт
59.1.01.03-0040 | Смесь газовая МАПП жидкая стабилизированная | кг
19.20.32.190.59.1.01.03-0040-000 | Смесь газовая МАПП жидкая стабилизированная | кг
59.1.01.03-0041 | Антифриз-теплоноситель (концентрат) ТН-65 | л
20.14.23.111.59.1.01.03-0041-000 | Антифриз-теплоноситель (концентрат) ТН-65 | л
59.1.01.03-0042 | Смесь хладагента R404A (баллон 10,9 кг) | кг
20.14.13.000.59.1.01.03-0042-000 | Смесь хладагента R404A (баллон 10,9 кг) | кг
59.1.01.03-0043 | Жидкость охлаждающая низкозамерзающая (антифриз) концентрированная на основе этиленгликоля | л
20.14.23.111.59.1.01.03-0043-000 | Жидкость охлаждающая низкозамерзающая (антифриз) концентрированная на основе этиленгликоля | л
59.1.01.03-0044 | Теплоноситель на основе пропиленгликоля, температура начала кристаллизации/замерзания/кипения -40/-71/109 ˚С, водородный показатель от 8,0 до 10,0 рН, динамическая вязкость при 20 ˚С - 4,5 МПа х с | л
20.14.23.111.59.1.01.03-0044-000 | Теплоноситель на основе пропиленгликоля, температура начала кристаллизации/замерзания/кипения -40/-71/109 ˚С, водородный показатель от 8,0 до 10,0 рН, динамическая вязкость при 20 ˚С - 4,5 МПа х с | л
59.1.01.03-0045 | Кислота борная техническая, марка Б | т
08.91.19.130.59.1.01.03-0045-000 | Кислота борная техническая, марка Б | т
59.1.01.03-0046 | Бензолсульфокислота | т
20.14.33.310.59.1.01.03-0046-000 | Бензолсульфокислота | т
59.1.01.03-0047 | Кислота бензойная чистая | кг
20.14.33.311.59.1.01.03-0047-000 | Кислота бензойная чистая | кг
59.1.01.03-0048 | Бензол | т
20.14.12.130.59.1.01.03-0048-000 | Бензол | т
59.1.01.03-0049 | Масло веретенное | кг
19.20.29.190.59.1.01.03-0049-000 | Масло веретенное | кг
59.1.01.03-0050 | Масло гидравлическое низкоиндексное минеральное для защиты от износа и коррозии промышленных гидросистем, работающих в помещении, класс вязкости по ISO 22 | л
19.20.29.130.59.1.01.03-0050-000 | Масло гидравлическое низкоиндексное минеральное для защиты от износа и коррозии промышленных гидросистем, работающих в помещении, класс вязкости по ISO 22 | л
59.1.01.03-0051 | Масло гидравлическое низкоиндексное минеральное для защиты от износа и коррозии промышленных гидросистем, работающих в помещении, класс вязкости по ISO 46 | л
19.20.29.130.59.1.01.03-0051-000 | Масло гидравлическое низкоиндексное минеральное для защиты от износа и коррозии промышленных гидросистем, работающих в помещении, класс вязкости по ISO 46 | л
59.1.01.03-0052 | Масло гидравлическое ИГП-18 | т
19.20.29.130.59.1.01.03-0052-000 | Масло гидравлическое ИГП-18 | т
59.1.01.03-0054 | Масло гидравлическое АМГ-10 | л
19.20.29.130.59.1.01.03-0054-000 | Масло гидравлическое АМГ-10 | л
59.1.01.03-0055 | Масло дизельное моторное М-10Г2К | т
19.20.29.119.59.1.01.03-0055-000 | Масло дизельное моторное М-10Г2К | т
59.1.01.03-0056 | Масло моторное высококачественное полусинтетическое всесезонное | л
19.20.29.119.59.1.01.03-0056-000 | Масло моторное высококачественное полусинтетическое всесезонное | л
59.1.01.03-0057 | Масло моторное М-14В2 для дизельных двигателей | кг
19.20.29.119.59.1.01.03-0057-000 | Масло моторное М-14В2 для дизельных двигателей | кг
59.1.01.03-0058 | Масло компрессорное КС-19 | кг
19.20.29.150.59.1.01.03-0058-000 | Масло компрессорное КС-19 | кг
59.1.01.03-0059 | Масло трансмиссионное арктическое ТСз-9гип | л
19.20.29.120.59.1.01.03-0059-000 | Масло трансмиссионное арктическое ТСз-9гип | л
59.1.01.03-0060 | Масло синтетическое высококачественное для червячных передач | л
19.20.29.190.59.1.01.03-0060-000 | Масло синтетическое высококачественное для червячных передач | л
59.1.01.03-0061 | Масло трансмиссионное ТАД-17и, универсальное | л
19.20.29.120.59.1.01.03-0061-000 | Масло трансмиссионное ТАД-17и, универсальное | л
59.1.01.03-0062 | Масло редукторное минеральное, для систем с циркуляционной смазкой или смазкой разбрызгиванием | л
19.20.29.190.59.1.01.03-0062-000 | Масло редукторное минеральное, для систем с циркуляционной смазкой или смазкой разбрызгиванием | л
59.1.01.03-0063 | Масло смазочное парафиновое белое антикоррозионное универсальное, вязкость 15 сСт | л
19.20.29.190.59.1.01.03-0063-000 | Масло смазочное парафиновое белое антикоррозионное универсальное, вязкость 15 сСт | л
59.1.01.03-0064 | Масло смазочное парафиновое белое антикоррозионное универсальное, вязкость 68 сСт | л
19.20.29.190.59.1.01.03-0064-000 | Масло смазочное парафиновое белое антикоррозионное универсальное, вязкость 68 сСт | л
59.1.01.03-0065 | Алюминий окись (оксид алюминия) для жидкостной хроматографии | кг
20.13.25.119.59.1.01.03-0065-000 | Алюминий окись (оксид алюминия) для жидкостной хроматографии | кг
59.1.01.03-0066 | Алюминий сернокислый (сульфат алюминия) технический очищенный, Б, сорт I | т
20.13.41.130.59.1.01.03-0066-000 | Алюминий сернокислый (сульфат алюминия) технический очищенный, Б, сорт I | т
59.1.01.03-0067 | Аммоний молибденовокислый 4-водный | кг
20.13.51.114.59.1.01.03-0067-000 | Аммоний молибденовокислый 4-водный | кг
59.1.01.03-0068 | Аммоний надсернокислый | кг
20.15.32.000.59.1.01.03-0068-000 | Аммоний надсернокислый | кг
59.1.01.03-0069 | Аммоний уксуснокислый, ЧДА | кг
20.14.32.122.59.1.01.03-0069-000 | Аммоний уксуснокислый, ЧДА | кг
59.1.01.03-0070 | Бакелит жидкий БЖ-1, БЖ-2 | т
20.16.56.120.59.1.01.03-0070-000 | Бакелит жидкий БЖ-1, БЖ-2 | т
59.1.01.03-0071 | Бакелит жидкий БЖ-3 | т
20.16.56.120.59.1.01.03-0071-000 | Бакелит жидкий БЖ-3 | т
59.1.01.03-0072 | Барий хлористый 2-водный, ХЧ | кг
20.13.31.000.59.1.01.03-0072-000 | Барий хлористый 2-водный, ХЧ | кг
59.1.01.03-0073 | Глет свинцовый Г-2 | т
20.12.12.130.59.1.01.03-0073-000 | Глет свинцовый Г-2 | т
59.1.01.03-0074 | Диэтилентриамин технический, сорт высший | т
20.14.41.110.59.1.01.03-0074-000 | Диэтилентриамин технический, сорт высший | т
59.1.01.03-0075 | Индикатор метиловый оранжевый, ЧДА | кг
20.59.52.192.59.1.01.03-0075-000 | Индикатор метиловый оранжевый, ЧДА | кг
59.1.01.03-0076 | Калий двухромовый | кг
20.13.51.112.59.1.01.03-0076-000 | Калий двухромовый | кг
59.1.01.03-0077 | Калий сернокислый, ХЧ | кг
20.13.41.130.59.1.01.03-0077-000 | Калий сернокислый, ХЧ | кг
59.1.01.03-0078 | Калий фосфорнокислый 2-замещенный 3-водный, ЧДА | кг
20.13.42.130.59.1.01.03-0078-000 | Калий фосфорнокислый 2-замещенный 3-водный, ЧДА | кг
59.1.01.03-0079 | Калий углекислый | кг
20.13.43.192.59.1.01.03-0079-000 | Калий углекислый | кг
59.1.01.03-0080 | Селитра калиевая техническая СХ (калий азотнокислый/нитрат калия) | кг
20.15.76.000.59.1.01.03-0080-000 | Селитра калиевая техническая СХ (калий азотнокислый/нитрат калия) | кг
59.1.01.03-0081 | Калий-натрий виннокислый 4-водный | кг
20.14.34.222.59.1.01.03-0081-000 | Калий-натрий виннокислый 4-водный | кг
59.1.01.03-0082 | Калий-натрий виннокислый, ЧДА | кг
20.14.34.222.59.1.01.03-0082-000 | Калий-натрий виннокислый, ЧДА | кг
59.1.01.03-0083 | Купорос железный технический | т
20.13.41.130.59.1.01.03-0083-000 | Купорос железный технический | т
59.1.01.03-0084 | Магний хлористый | т
20.13.31.000.59.1.01.03-0084-000 | Магний хлористый | т
59.1.01.03-0085 | Медь азотнокислая | кг
20.13.42.150.59.1.01.03-0085-000 | Медь азотнокислая | кг
59.1.01.03-0086 | Медь сернокислая | кг
20.13.41.130.59.1.01.03-0086-000 | Медь сернокислая | кг
59.1.01.03-0087 | Медь (II) углекислая основная | кг
20.13.43.196.59.1.01.03-0087-000 | Медь (II) углекислая основная | кг
59.1.01.03-0088 | Бикарбонат натрия (сода двууглекислая) | кг
20.13.43.191.59.1.01.03-0088-000 | Бикарбонат натрия (сода двууглекислая) | кг
59.1.01.03-0089 | Бисульфит натрия технический (водный раствор) | т
20.13.41.120.59.1.01.03-0089-000 | Бисульфит натрия технический (водный раствор) | т
59.1.01.03-0090 | Гидросульфат натрия | кг
20.13.41.130.59.1.01.03-0090-000 | Гидросульфат натрия | кг
59.1.01.03-0091 | Натрий уксуснокислый технический | кг
20.14.32.122.59.1.01.03-0091-000 | Натрий уксуснокислый технический | кг
59.1.01.03-0092 | Натрия тиосульфат (гипосульфит) кристаллический технический | кг
20.13.41.120.59.1.01.03-0092-000 | Натрия тиосульфат (гипосульфит) кристаллический технический | кг
59.1.01.03-0093 | Пирофосфат натрия | кг
20.13.42.130.59.1.01.03-0093-000 | Пирофосфат натрия | кг
59.1.01.03-0094 | Никель сернокислый | кг
20.13.41.130.59.1.01.03-0094-000 | Никель сернокислый | кг
59.1.01.03-0095 | Никель сульфаминовокислый | кг
20.13.41.130.59.1.01.03-0095-000 | Никель сульфаминовокислый | кг
59.1.01.03-0096 | Никель хлористый | кг
20.13.52.110.59.1.01.03-0096-000 | Никель хлористый | кг
59.1.01.03-0097 | Олеум технический | т
20.13.24.121.59.1.01.03-0097-000 | Олеум технический | т
59.1.01.03-0098 | Сера техническая природная молотая | т
20.13.66.110.59.1.01.03-0098-000 | Сера техническая природная молотая | т
59.1.01.03-0099 | Толуилендиизоцианат (продукт 102Т), сорт I | т
20.14.44.130.59.1.01.03-0099-000 | Толуилендиизоцианат (продукт 102Т), сорт I | т
59.1.01.03-0100 | Фенол синтетический технический, А | кг
20.14.24.112.59.1.01.03-0100-000 | Фенол синтетический технический, А | кг
59.1.01.03-0101 | Формалин | т
20.14.61.000.59.1.01.03-0101-000 | Формалин | т
59.1.01.03-0102 | Мономер фурфуролацетоновый ФА | т
20.13.52.110.59.1.01.03-0102-000 | Мономер фурфуролацетоновый ФА | т
59.1.01.03-0103 | Цинк азотнокислый, ЧДА | кг
20.13.31.000.59.1.01.03-0103-000 | Цинк азотнокислый, ЧДА | кг
59.1.01.03-0104 | Этилацетат технический, А | кг
20.14.32.123.59.1.01.03-0104-000 | Этилацетат технический, А | кг
59.1.01.03-0105 | Двуокись углерода твердая (сухой лед) | кг
20.59.59.900.59.1.01.03-0105-000 | Двуокись углерода твердая (сухой лед) | кг
59.1.01.03-0106 | Кадмий сернокислый | кг
20.13.41.130.59.1.01.03-0106-000 | Кадмий сернокислый | кг
59.1.01.03-0107 | Марганец сернокислый (II) 5-водный, ЧДА | кг
20.13.41.130.59.1.01.03-0107-000 | Марганец сернокислый (II) 5-водный, ЧДА | кг
59.1.01.03-0108 | Нитрат кальция | кг
20.13.42.150.59.1.01.03-0108-000 | Нитрат кальция | кг
59.1.01.03-0109 | Окись хрома техническая | кг
20.12.12.110.59.1.01.03-0109-000 | Окись хрома техническая | кг
59.1.01.03-0110 | Оксид алюминия, активный осушитель газов, А | т
20.12.19.110.59.1.01.03-0110-000 | Оксид алюминия, активный осушитель газов, А | т
59.1.01.03-0111 | Перхлорэтилен | кг
20.59.59.900.59.1.01.03-0111-000 | Перхлорэтилен | кг
59.1.01.03-0112 | Соль кровяная желтая | кг
20.59.59.900.59.1.01.03-0112-000 | Соль кровяная желтая | кг
59.1.01.03-0113 | Тиомочевина, ХЧ | кг
20.59.59.900.59.1.01.03-0113-000 | Тиомочевина, ХЧ | кг
59.1.01.03-0114 | Трихлорэтилен | т
20.59.59.900.59.1.01.03-0114-000 | Трихлорэтилен | т
59.1.01.03-0115 | Триэтаноламин (нитрилотриэтанол) чистый | кг
20.59.59.900.59.1.01.03-0115-000 | Триэтаноламин (нитрилотриэтанол) чистый | кг
59.1.01.03-0116 | Этилцеллюлоза | т
20.16.59.250.59.1.01.03-0116-000 | Этилцеллюлоза | т
59.1.01.03-0117 | Фенилендиамин сульфат таблетированный | 100 шт
20.13.41.130.59.1.01.03-0117-000 | Фенилендиамин сульфат таблетированный | 100 шт
59.1.01.03-0118 | Шпатлевка полиэфирная, для заполнения неровностей и царапин на поверхности | кг
20.30.22.120.59.1.01.03-0118-000 | Шпатлевка полиэфирная, для заполнения неровностей и царапин на поверхности | кг
59.1.01.03-0119 | Гранулит Д | т
08.11.12.120.59.1.01.03-0119-000 | Гранулит Д | т
59.1.01.03-0120 | Дибензолпероксид | кг
20.14.33.312.59.1.01.03-0120-000 | Дибензолпероксид | кг
59.1.01.03-0121 | Катализатор на основе оксида железа и оксида хрома | кг
20.59.56.150.59.1.01.03-0121-000 | Катализатор на основе оксида железа и оксида хрома | кг
59.1.01.03-0122 | Катализатор никель-молибденовый на оксиде алюминия, с содержанием молибдена триоксида, дибора триоксида и никеля моноксида | кг
20.59.56.150.59.1.01.03-0122-000 | Катализатор никель-молибденовый на оксиде алюминия, с содержанием молибдена триоксида, дибора триоксида и никеля моноксида | кг
59.1.01.03-0123 | Катализатора синтеза амиака на основе смеси оксида железа с оксидами кальция и алюминия | кг
20.59.56.150.59.1.01.03-0123-000 | Катализатора синтеза амиака на основе смеси оксида железа с оксидами кальция и алюминия | кг
59.1.01.03-0124 | Катализатора синтеза амиака на основе смеси оксида железа с растворенным оксидом калия, оксидами кальция и алюминия | кг
20.59.56.150.59.1.01.03-0124-000 | Катализатора синтеза амиака на основе смеси оксида железа с растворенным оксидом калия, оксидами кальция и алюминия | кг
59.1.01.03-0125 | Теплоноситель жидкий (диметилполисилоксан) на основе силиконового полимера для жидкофазных низкотемпературных теплообменных замкнутых систем | кг
20.16.57.120.59.1.01.03-0125-000 | Теплоноситель жидкий (диметилполисилоксан) на основе силиконового полимера для жидкофазных низкотемпературных теплообменных замкнутых систем | кг
59.1.01.03-0126 | Аммиак жидкий технический, марка А | т
20.15.10.130.59.1.01.03-0126-000 | Аммиак жидкий технический, марка А | т
Группа 59.1.01.04: Материалы для буровых и проходческих работ | Группа 59.1.01.04: Материалы для буровых и проходческих работ | Группа 59.1.01.04: Материалы для буровых и проходческих работ
59.1.01.04-0001 | Бур конусный для бурения скважин в грунтах I-VI категории, диаметр 150 мм | шт
25.73.60.120.59.1.01.04-0001-000 | Бур конусный для бурения скважин в грунтах I-VI категории, диаметр 150 мм | шт
59.1.01.04-0002 | Бур конусный для бурения скважин в грунтах I-VI категории, диаметр 200 мм | шт
25.73.60.120.59.1.01.04-0002-000 | Бур конусный для бурения скважин в грунтах I-VI категории, диаметр 200 мм | шт
59.1.01.04-0003 | Бур конусный для бурения скважин в грунтах I-VI категории, диаметр 210 мм | шт
25.73.60.120.59.1.01.04-0003-000 | Бур конусный для бурения скважин в грунтах I-VI категории, диаметр 210 мм | шт
59.1.01.04-0004 | Бур конусный для бурения скважин в грунтах I-VI категории, диаметр 220 мм | шт
25.73.60.120.59.1.01.04-0004-000 | Бур конусный для бурения скважин в грунтах I-VI категории, диаметр 220 мм | шт
59.1.01.04-0005 | Бур конусный для бурения скважин в грунтах I-VI категории, диаметр 300 мм | шт
25.73.60.120.59.1.01.04-0005-000 | Бур конусный для бурения скважин в грунтах I-VI категории, диаметр 300 мм | шт
59.1.01.04-0006 | Бур конусный для бурения скважин в грунтах I-VI категории, диаметр 315 мм | шт
25.73.60.120.59.1.01.04-0006-000 | Бур конусный для бурения скважин в грунтах I-VI категории, диаметр 315 мм | шт
59.1.01.04-0007 | Бур конусный для бурения скважин в грунтах I-VI категории, диаметр 350 мм | шт
25.73.60.120.59.1.01.04-0007-000 | Бур конусный для бурения скважин в грунтах I-VI категории, диаметр 350 мм | шт
59.1.01.04-0008 | Бур конусный для бурения скважин в грунтах I-VI категории, диаметр 360 мм | шт
25.73.60.120.59.1.01.04-0008-000 | Бур конусный для бурения скважин в грунтах I-VI категории, диаметр 360 мм | шт
59.1.01.04-0009 | Бур конусный для бурения скважин в грунтах I-VI категории, диаметр 400 мм | шт
25.73.60.120.59.1.01.04-0009-000 | Бур конусный для бурения скважин в грунтах I-VI категории, диаметр 400 мм | шт
59.1.01.04-0010 | Бур конусный для бурения скважин в грунтах I-VI категории, диаметр 450 мм | шт
25.73.60.120.59.1.01.04-0010-000 | Бур конусный для бурения скважин в грунтах I-VI категории, диаметр 450 мм | шт
59.1.01.04-0011 | Бур конусный для бурения скважин в грунтах I-VI категории, диаметр 500 мм | шт
25.73.60.120.59.1.01.04-0011-000 | Бур конусный для бурения скважин в грунтах I-VI категории, диаметр 500 мм | шт
59.1.01.04-0012 | Бур конусный для бурения скважин в грунтах I-VI категории, диаметр 550 мм | шт
25.73.60.120.59.1.01.04-0012-000 | Бур конусный для бурения скважин в грунтах I-VI категории, диаметр 550 мм | шт
59.1.01.04-0013 | Бур конусный для бурения скважин в грунтах I-VI категории, диаметр 600 мм | шт
25.73.60.120.59.1.01.04-0013-000 | Бур конусный для бурения скважин в грунтах I-VI категории, диаметр 600 мм | шт
59.1.01.04-0014 | Бур конусный для бурения скважин в грунтах I-VI категории, диаметр 630 мм | шт
25.73.60.120.59.1.01.04-0014-000 | Бур конусный для бурения скважин в грунтах I-VI категории, диаметр 630 мм | шт
59.1.01.04-0015 | Бур конусный для бурения скважин в грунтах I-VI категории, диаметр 650 мм | шт
25.73.60.120.59.1.01.04-0015-000 | Бур конусный для бурения скважин в грунтах I-VI категории, диаметр 650 мм | шт
59.1.01.04-0016 | Бур конусный для бурения скважин в грунтах I-VI категории, диаметр 700 мм | шт
25.73.60.120.59.1.01.04-0016-000 | Бур конусный для бурения скважин в грунтах I-VI категории, диаметр 700 мм | шт
59.1.01.04-0017 | Бур конусный для бурения скважин в грунтах I-VI категории, диаметр 750 мм | шт
25.73.60.120.59.1.01.04-0017-000 | Бур конусный для бурения скважин в грунтах I-VI категории, диаметр 750 мм | шт
59.1.01.04-0018 | Бур конусный для бурения скважин в грунтах I-VI категории, диаметр 800 мм | шт
25.73.60.120.59.1.01.04-0018-000 | Бур конусный для бурения скважин в грунтах I-VI категории, диаметр 800 мм | шт
59.1.01.04-0019 | Бур лопастной для бурения скважин в грунтах I-VI категории, диаметр 150 мм | шт
25.73.60.120.59.1.01.04-0019-000 | Бур лопастной для бурения скважин в грунтах I-VI категории, диаметр 150 мм | шт
59.1.01.04-0020 | Бур лопастной для бурения скважин в грунтах I-VI категории, диаметр 200 мм | шт
25.73.60.120.59.1.01.04-0020-000 | Бур лопастной для бурения скважин в грунтах I-VI категории, диаметр 200 мм | шт
59.1.01.04-0021 | Бур лопастной для бурения скважин в грунтах I-VI категории, диаметр 210 мм | шт
25.73.60.120.59.1.01.04-0021-000 | Бур лопастной для бурения скважин в грунтах I-VI категории, диаметр 210 мм | шт
59.1.01.04-0022 | Бур лопастной для бурения скважин в грунтах I-VI категории, диаметр 220 мм | шт
25.73.60.120.59.1.01.04-0022-000 | Бур лопастной для бурения скважин в грунтах I-VI категории, диаметр 220 мм | шт
59.1.01.04-0023 | Бур лопастной для бурения скважин в грунтах I-VI категории, диаметр 300 мм | шт
25.73.60.120.59.1.01.04-0023-000 | Бур лопастной для бурения скважин в грунтах I-VI категории, диаметр 300 мм | шт
59.1.01.04-0024 | Бур лопастной для бурения скважин в грунтах I-VI категории, диаметр 315 мм | шт
25.73.60.120.59.1.01.04-0024-000 | Бур лопастной для бурения скважин в грунтах I-VI категории, диаметр 315 мм | шт
59.1.01.04-0025 | Бур лопастной для бурения скважин в грунтах I-VI категории, диаметр 350 мм | шт
25.73.60.120.59.1.01.04-0025-000 | Бур лопастной для бурения скважин в грунтах I-VI категории, диаметр 350 мм | шт
59.1.01.04-0026 | Бур лопастной для бурения скважин в грунтах I-VI категории, диаметр 360 мм | шт
25.73.60.120.59.1.01.04-0026-000 | Бур лопастной для бурения скважин в грунтах I-VI категории, диаметр 360 мм | шт
59.1.01.04-0027 | Бур лопастной для бурения скважин в грунтах I-VI категории, диаметр 400 мм | шт
25.73.60.120.59.1.01.04-0027-000 | Бур лопастной для бурения скважин в грунтах I-VI категории, диаметр 400 мм | шт
59.1.01.04-0028 | Бур лопастной для бурения скважин в грунтах I-VI категории, диаметр 450 мм | шт
25.73.60.120.59.1.01.04-0028-000 | Бур лопастной для бурения скважин в грунтах I-VI категории, диаметр 450 мм | шт
59.1.01.04-0029 | Бур лопастной для бурения скважин в грунтах I-VI категории, диаметр 500 мм | шт
25.73.60.120.59.1.01.04-0029-000 | Бур лопастной для бурения скважин в грунтах I-VI категории, диаметр 500 мм | шт
59.1.01.04-0030 | Бур лопастной для бурения скважин в грунтах I-VI категории, диаметр 550 мм | шт
25.73.60.120.59.1.01.04-0030-000 | Бур лопастной для бурения скважин в грунтах I-VI категории, диаметр 550 мм | шт
59.1.01.04-0031 | Бур лопастной для бурения скважин в грунтах I-VI категории, диаметр 600 мм | шт
25.73.60.120.59.1.01.04-0031-000 | Бур лопастной для бурения скважин в грунтах I-VI категории, диаметр 600 мм | шт
59.1.01.04-0032 | Бур лопастной для бурения скважин в грунтах I-VI категории, диаметр 630 мм | шт
25.73.60.120.59.1.01.04-0032-000 | Бур лопастной для бурения скважин в грунтах I-VI категории, диаметр 630 мм | шт
59.1.01.04-0033 | Бур лопастной для бурения скважин в грунтах I-VI категории, диаметр 650 мм | шт
25.73.60.120.59.1.01.04-0033-000 | Бур лопастной для бурения скважин в грунтах I-VI категории, диаметр 650 мм | шт
59.1.01.04-0034 | Бур лопастной для бурения скважин в грунтах I-VI категории, диаметр 700 мм | шт
25.73.60.120.59.1.01.04-0034-000 | Бур лопастной для бурения скважин в грунтах I-VI категории, диаметр 700 мм | шт
59.1.01.04-0035 | Бур лопастной для бурения скважин в грунтах I-VI категории, диаметр 750 мм | шт
25.73.60.120.59.1.01.04-0035-000 | Бур лопастной для бурения скважин в грунтах I-VI категории, диаметр 750 мм | шт
59.1.01.04-0036 | Бур лопастной для бурения скважин в грунтах I-VI категории, диаметр 800 мм | шт
25.73.60.120.59.1.01.04-0036-000 | Бур лопастной для бурения скважин в грунтах I-VI категории, диаметр 800 мм | шт
59.1.01.04-0037 | Бур перовой для бурения скважин в грунтах I-VI категории, диаметр 150 мм | шт
25.73.60.120.59.1.01.04-0037-000 | Бур перовой для бурения скважин в грунтах I-VI категории, диаметр 150 мм | шт
59.1.01.04-0038 | Бур перовой для бурения скважин в грунтах I-VI категории, диаметр 200 мм | шт
25.73.60.120.59.1.01.04-0038-000 | Бур перовой для бурения скважин в грунтах I-VI категории, диаметр 200 мм | шт
59.1.01.04-0039 | Бур перовой для бурения скважин в грунтах I-VI категории, диаметр 210 мм | шт
25.73.60.120.59.1.01.04-0039-000 | Бур перовой для бурения скважин в грунтах I-VI категории, диаметр 210 мм | шт
59.1.01.04-0040 | Бур перовой для бурения скважин в грунтах I-VI категории, диаметр 220 мм | шт
25.73.60.120.59.1.01.04-0040-000 | Бур перовой для бурения скважин в грунтах I-VI категории, диаметр 220 мм | шт
59.1.01.04-0041 | Бур перовой для бурения скважин в грунтах I-VI категории, диаметр 300 мм | шт
25.73.60.120.59.1.01.04-0041-000 | Бур перовой для бурения скважин в грунтах I-VI категории, диаметр 300 мм | шт
59.1.01.04-0042 | Бур перовой для бурения скважин в грунтах I-VI категории, диаметр 315 мм | шт
25.73.60.120.59.1.01.04-0042-000 | Бур перовой для бурения скважин в грунтах I-VI категории, диаметр 315 мм | шт
59.1.01.04-0043 | Бур перовой для бурения скважин в грунтах I-VI категории, диаметр 350 мм | шт
25.73.60.120.59.1.01.04-0043-000 | Бур перовой для бурения скважин в грунтах I-VI категории, диаметр 350 мм | шт
59.1.01.04-0044 | Бур перовой для бурения скважин в грунтах I-VI категории, диаметр 360 мм | шт
25.73.60.120.59.1.01.04-0044-000 | Бур перовой для бурения скважин в грунтах I-VI категории, диаметр 360 мм | шт
59.1.01.04-0045 | Бур перовой для бурения скважин в грунтах I-VI категории, диаметр 400 мм | шт
25.73.60.120.59.1.01.04-0045-000 | Бур перовой для бурения скважин в грунтах I-VI категории, диаметр 400 мм | шт
59.1.01.04-0046 | Бур перовой для бурения скважин в грунтах I-VI категории, диаметр 450 мм | шт
25.73.60.120.59.1.01.04-0046-000 | Бур перовой для бурения скважин в грунтах I-VI категории, диаметр 450 мм | шт
59.1.01.04-0047 | Бур перовой для бурения скважин в грунтах I-VI категории, диаметр 500 мм | шт
25.73.60.120.59.1.01.04-0047-000 | Бур перовой для бурения скважин в грунтах I-VI категории, диаметр 500 мм | шт
59.1.01.04-0048 | Бур перовой для бурения скважин в грунтах I-VI категории, диаметр 550 мм | шт
25.73.60.120.59.1.01.04-0048-000 | Бур перовой для бурения скважин в грунтах I-VI категории, диаметр 550 мм | шт
59.1.01.04-0049 | Бур перовой для бурения скважин в грунтах I-VI категории, диаметр 600 мм | шт
25.73.60.120.59.1.01.04-0049-000 | Бур перовой для бурения скважин в грунтах I-VI категории, диаметр 600 мм | шт
59.1.01.04-0050 | Бур перовой для бурения скважин в грунтах I-VI категории, диаметр 630 мм | шт
25.73.60.120.59.1.01.04-0050-000 | Бур перовой для бурения скважин в грунтах I-VI категории, диаметр 630 мм | шт
59.1.01.04-0051 | Бур перовой для бурения скважин в грунтах I-VI категории, диаметр 650 мм | шт
25.73.60.120.59.1.01.04-0051-000 | Бур перовой для бурения скважин в грунтах I-VI категории, диаметр 650 мм | шт
59.1.01.04-0052 | Бур перовой для бурения скважин в грунтах I-VI категории, диаметр 700 мм | шт
25.73.60.120.59.1.01.04-0052-000 | Бур перовой для бурения скважин в грунтах I-VI категории, диаметр 700 мм | шт
59.1.01.04-0053 | Бур перовой для бурения скважин в грунтах I-VI категории, диаметр 750 мм | шт
25.73.60.120.59.1.01.04-0053-000 | Бур перовой для бурения скважин в грунтах I-VI категории, диаметр 750 мм | шт
59.1.01.04-0054 | Бур перовой для бурения скважин в грунтах I-VI категории, диаметр 800 мм | шт
25.73.60.120.59.1.01.04-0054-000 | Бур перовой для бурения скважин в грунтах I-VI категории, диаметр 800 мм | шт
59.1.01.04-0056 | Долото трехшарошечное III 393.7 С-ЦВ | шт
25.73.60.120.59.1.01.04-0056-000 | Долото трехшарошечное III 393.7 С-ЦВ | шт
59.1.01.04-0057 | Долото трехшарошечное III 393.7 Т-ЦВ | шт
25.73.60.120.59.1.01.04-0057-000 | Долото трехшарошечное III 393.7 Т-ЦВ | шт
59.1.01.04-0058 | Долото трехшарошечное III 112ТК3-ЦВ | шт
25.73.60.120.59.1.01.04-0058-000 | Долото трехшарошечное III 112ТК3-ЦВ | шт
59.1.01.04-0060 | Долото трехшарошечное III 132 Т-ЦВ | шт
25.73.60.120.59.1.01.04-0060-000 | Долото трехшарошечное III 132 Т-ЦВ | шт
59.1.01.04-0062 | Долото трехшарошечное III 190,5 Т-ЦВ | шт
25.73.60.120.59.1.01.04-0062-000 | Долото трехшарошечное III 190,5 Т-ЦВ | шт
59.1.01.04-0063 | Долото двухлопастное, диаметр 75 мм | шт
25.73.60.120.59.1.01.04-0063-000 | Долото двухлопастное, диаметр 75 мм | шт
59.1.01.04-0064 | Долото трехперое, диаметр 148 мм | шт
25.73.60.120.59.1.01.04-0064-000 | Долото трехперое, диаметр 148 мм | шт
59.1.01.04-0065 | Долото шнековое, диаметр 75 мм | шт
25.73.60.120.59.1.01.04-0065-000 | Долото шнековое, диаметр 75 мм | шт
59.1.01.04-0066 | Долото шнековое, диаметр 95 мм | шт
25.73.60.120.59.1.01.04-0066-000 | Долото шнековое, диаметр 95 мм | шт
59.1.01.04-0067 | Долото шнековое, диаметр 112 мм | шт
25.73.60.120.59.1.01.04-0067-000 | Долото шнековое, диаметр 112 мм | шт
59.1.01.04-0068 | Долото шнековое, диаметр 151 мм | шт
25.73.60.120.59.1.01.04-0068-000 | Долото шнековое, диаметр 151 мм | шт
59.1.01.04-0069 | Коронка твердосплавная для обсадных труб, диаметр 1000 мм | шт
25.73.60.120.59.1.01.04-0069-000 | Коронка твердосплавная для обсадных труб, диаметр 1000 мм | шт
59.1.01.04-0070 | Коронки ДП32-22 | шт
25.73.60.120.59.1.01.04-0070-000 | Коронки ДП32-22 | шт
59.1.01.04-0071 | Коронка КТШ36-22м | шт
25.73.60.120.59.1.01.04-0071-000 | Коронка КТШ36-22м | шт
59.1.01.04-0072 | Коронки для бурения диаметр 140/133 мм | шт
25.73.60.120.59.1.01.04-0072-000 | Коронки для бурения диаметр 140/133 мм | шт
59.1.01.04-0073 | Коронки для бурения твердосплавные, СМ9/СТ, диаметр 112/92 мм | шт
25.73.60.120.59.1.01.04-0073-000 | Коронки для бурения твердосплавные, СМ9/СТ, диаметр 112/92 мм | шт
59.1.01.04-0074 | Коронки для бурения твердосплавные, СМ9/СТ, диаметр 132/113 мм | шт
25.73.60.120.59.1.01.04-0074-000 | Коронки для бурения твердосплавные, СМ9/СТ, диаметр 132/113 мм | шт
59.1.01.04-0075 | Коронки для бурения твердосплавные, СМ9/СТ, диаметр 151/132 мм | шт
25.73.60.120.59.1.01.04-0075-000 | Коронки для бурения твердосплавные, СМ9/СТ, диаметр 151/132 мм | шт
59.1.01.04-0076 | Коронки для бурения твердосплавные, СМ9/СТ, диаметр 59/42 мм | шт
25.73.60.120.59.1.01.04-0076-000 | Коронки для бурения твердосплавные, СМ9/СТ, диаметр 59/42 мм | шт
59.1.01.04-0077 | Коронки для бурения твердосплавные, СМ9/СТ, диаметр 76/58 мм | шт
25.73.60.120.59.1.01.04-0077-000 | Коронки для бурения твердосплавные, СМ9/СТ, диаметр 76/58 мм | шт
59.1.01.04-0078 | Коронки для бурения твердосплавные, СМ9/СТ, диаметр 93/73 мм | шт
25.73.60.120.59.1.01.04-0078-000 | Коронки для бурения твердосплавные, СМ9/СТ, диаметр 93/73 мм | шт
59.1.01.04-0079 | Коронка перфораторная для бурения крепких монолитных горных пород различной абразивности, диаметр посадочного конуса 19 мм, диаметр 28 мм | шт
25.73.60.120.59.1.01.04-0079-000 | Коронка перфораторная для бурения крепких монолитных горных пород различной абразивности, диаметр посадочного конуса 19 мм, диаметр 28 мм | шт
59.1.01.04-0080 | Коронка перфораторная для бурения крепких монолитных горных пород различной абразивности, диаметр посадочного конуса 22 мм, диаметр 32 мм | шт
25.73.60.120.59.1.01.04-0080-000 | Коронка перфораторная для бурения крепких монолитных горных пород различной абразивности, диаметр посадочного конуса 22 мм, диаметр 32 мм | шт
59.1.01.04-0081 | Коронка перфораторная для бурения крепких монолитных горных пород различной абразивности, диаметр посадочного конуса 22 мм, диаметр 36 мм | шт
25.73.60.120.59.1.01.04-0081-000 | Коронка перфораторная для бурения крепких монолитных горных пород различной абразивности, диаметр посадочного конуса 22 мм, диаметр 36 мм | шт
59.1.01.04-0082 | Коронка перфораторная для бурения крепких монолитных горных пород различной абразивности, диаметр посадочного конуса 25 мм, диаметр 36 мм | шт
25.73.60.120.59.1.01.04-0082-000 | Коронка перфораторная для бурения крепких монолитных горных пород различной абразивности, диаметр посадочного конуса 25 мм, диаметр 36 мм | шт
59.1.01.04-0083 | Коронка перфораторная для бурения крепких монолитных горных пород различной абразивности, диаметр посадочного конуса 25 мм, диаметр 40 мм | шт
25.73.60.120.59.1.01.04-0083-000 | Коронка перфораторная для бурения крепких монолитных горных пород различной абразивности, диаметр посадочного конуса 25 мм, диаметр 40 мм | шт
59.1.01.04-0084 | Коронка перфораторная для бурения трещиноватых горных пород различной абразивности, диаметр посадочного конуса 22 мм, диаметр 32 мм | шт
25.73.60.120.59.1.01.04-0084-000 | Коронка перфораторная для бурения трещиноватых горных пород различной абразивности, диаметр посадочного конуса 22 мм, диаметр 32 мм | шт
59.1.01.04-0085 | Коронка перфораторная для бурения трещиноватых горных пород различной абразивности, диаметр посадочного конуса 22 мм, диаметр 36 мм | шт
25.73.60.120.59.1.01.04-0085-000 | Коронка перфораторная для бурения трещиноватых горных пород различной абразивности, диаметр посадочного конуса 22 мм, диаметр 36 мм | шт
59.1.01.04-0086 | Коронка перфораторная для бурения трещиноватых горных пород различной абразивности, диаметр посадочного конуса 25 мм, диаметр 36 мм | шт
25.73.60.120.59.1.01.04-0086-000 | Коронка перфораторная для бурения трещиноватых горных пород различной абразивности, диаметр посадочного конуса 25 мм, диаметр 36 мм | шт
59.1.01.04-0087 | Коронка перфораторная для бурения трещиноватых горных пород различной абразивности, диаметр посадочного конуса 25 мм, диаметр 40 мм | шт
25.73.60.120.59.1.01.04-0087-000 | Коронка перфораторная для бурения трещиноватых горных пород различной абразивности, диаметр посадочного конуса 25 мм, диаметр 40 мм | шт
59.1.01.04-0088 | Коронка перфораторная для бурения трещиноватых горных пород различной абразивности, диаметр посадочного конуса 25 мм, диаметр 42 мм | шт
25.73.60.120.59.1.01.04-0088-000 | Коронка перфораторная для бурения трещиноватых горных пород различной абразивности, диаметр посадочного конуса 25 мм, диаметр 42 мм | шт
59.1.01.04-0120 | Шнек для бурения скважин в грунтах группы 1-4, длина 1000 мм, диаметр 62 мм | шт
25.73.60.120.59.1.01.04-0120-000 | Шнек для бурения скважин в грунтах группы 1-4, длина 1000 мм, диаметр 62 мм | шт
59.1.01.04-0121 | Шнек для бурения скважин в грунтах группы 1-4, длина 1020 мм, диаметр 62 мм | шт
25.73.60.120.59.1.01.04-0121-000 | Шнек для бурения скважин в грунтах группы 1-4, длина 1020 мм, диаметр 62 мм | шт
59.1.01.04-0122 | Шнек для бурения скважин в грунтах группы 1-4, длина 1000 мм, диаметр 64 мм | шт
25.73.60.120.59.1.01.04-0122-000 | Шнек для бурения скважин в грунтах группы 1-4, длина 1000 мм, диаметр 64 мм | шт
59.1.01.04-0123 | Шнек для бурения скважин в грунтах группы 1-4, длина 1500 мм, диаметр 64 мм | шт
25.73.60.120.59.1.01.04-0123-000 | Шнек для бурения скважин в грунтах группы 1-4, длина 1500 мм, диаметр 64 мм | шт
59.1.01.04-0124 | Шнек для бурения скважин в грунтах группы 1-4, длина 1000 мм, диаметр 80 мм | шт
25.73.60.120.59.1.01.04-0124-000 | Шнек для бурения скважин в грунтах группы 1-4, длина 1000 мм, диаметр 80 мм | шт
59.1.01.04-0125 | Шнек для бурения скважин в грунтах группы 1-4, длина 1500 мм, диаметр 80 мм | шт
25.73.60.120.59.1.01.04-0125-000 | Шнек для бурения скважин в грунтах группы 1-4, длина 1500 мм, диаметр 80 мм | шт
59.1.01.04-0126 | Шнек для бурения скважин в грунтах группы 1-4, длина 1500 мм, диаметр 90 мм | шт
25.73.60.120.59.1.01.04-0126-000 | Шнек для бурения скважин в грунтах группы 1-4, длина 1500 мм, диаметр 90 мм | шт
59.1.01.04-0127 | Шнек для бурения скважин в грунтах группы 1-4, длина 2000 мм, диаметр 90 мм | шт
25.73.60.120.59.1.01.04-0127-000 | Шнек для бурения скважин в грунтах группы 1-4, длина 2000 мм, диаметр 90 мм | шт
59.1.01.04-0128 | Шнек для бурения скважин в грунтах группы 1-4, длина 800 мм, диаметр 108 мм | шт
25.73.60.120.59.1.01.04-0128-000 | Шнек для бурения скважин в грунтах группы 1-4, длина 800 мм, диаметр 108 мм | шт
59.1.01.04-0129 | Шнек для бурения скважин в грунтах группы 1-4, длина 1000 мм, диаметр 108 мм | шт
25.73.60.120.59.1.01.04-0129-000 | Шнек для бурения скважин в грунтах группы 1-4, длина 1000 мм, диаметр 108 мм | шт
59.1.01.04-0130 | Шнек для бурения скважин в грунтах группы 1-4, длина 1500 мм, диаметр 108 мм | шт
25.73.60.120.59.1.01.04-0130-000 | Шнек для бурения скважин в грунтах группы 1-4, длина 1500 мм, диаметр 108 мм | шт
59.1.01.04-0131 | Шнек для бурения скважин в грунтах группы 1-4, длина 1600 мм, диаметр 108 мм | шт
25.73.60.120.59.1.01.04-0131-000 | Шнек для бурения скважин в грунтах группы 1-4, длина 1600 мм, диаметр 108 мм | шт
59.1.01.04-0132 | Шнек для бурения скважин в грунтах группы 1-4, длина 1000 мм, диаметр 135 мм | шт
25.73.60.120.59.1.01.04-0132-000 | Шнек для бурения скважин в грунтах группы 1-4, длина 1000 мм, диаметр 135 мм | шт
59.1.01.04-0133 | Шнек для бурения скважин в грунтах группы 1-4, длина 1500 мм, диаметр 135 мм | шт
25.73.60.120.59.1.01.04-0133-000 | Шнек для бурения скважин в грунтах группы 1-4, длина 1500 мм, диаметр 135 мм | шт
59.1.01.04-0134 | Шнек для бурения скважин в грунтах группы 1-4, длина 1800 мм, диаметр 135 мм | шт
25.73.60.120.59.1.01.04-0134-000 | Шнек для бурения скважин в грунтах группы 1-4, длина 1800 мм, диаметр 135 мм | шт
59.1.01.04-0135 | Зубок для проходческих комбайнов ШБМ2С-1-1-04 | шт
28.92.61.110.59.1.01.04-0135-000 | Зубок для проходческих комбайнов ШБМ2С-1-1-04 | шт
59.1.01.04-0136 | Резцы породные типа РПП | шт
28.92.61.110.59.1.01.04-0136-000 | Резцы породные типа РПП | шт
59.1.01.04-0137 | Комплект ножей к установке для бестраншейного обновления старых трубопроводов, диаметр 300 мм | компл
28.92.61.110.59.1.01.04-0137-000 | Комплект ножей к установке для бестраншейного обновления старых трубопроводов, диаметр 300 мм | компл
59.1.01.04-0138 | Штанги буровые | м
28.92.61.110.59.1.01.04-0138-000 | Штанги буровые | м
59.1.01.04-0139 | Штанга к установке для бестраншейного обновления старых трубопроводов, диаметр 75 мм | шт
26.51.82.190.59.1.01.04-0139-000 | Штанга к установке для бестраншейного обновления старых трубопроводов, диаметр 75 мм | шт
59.1.01.04-0140 | Штанга направляющая к установке для бестраншейного обновления старых трубопроводов, диаметр 225 мм | шт
26.51.82.190.59.1.01.04-0140-000 | Штанга направляющая к установке для бестраншейного обновления старых трубопроводов, диаметр 225 мм | шт
59.1.01.04-0141 | Штанга натяжная для крепления блоков обделки вертикальных стволов шахты, диаметр 18 мм, длина 1000 мм | шт
28.92.61.110.59.1.01.04-0141-000 | Штанга натяжная для крепления блоков обделки вертикальных стволов шахты, диаметр 18 мм, длина 1000 мм | шт
59.1.01.04-0142 | Штанга трубчатая винтовая из стали S460NH с термодиффузионным цинковым покрытием, наружный диаметр 30 мм, внутренний диаметр 11 мм, длина 3 м | шт
25.11.23.119.59.1.01.04-0142-000 | Штанга трубчатая винтовая из стали S460NH с термодиффузионным цинковым покрытием, наружный диаметр 30 мм, внутренний диаметр 11 мм, длина 3 м | шт
59.1.01.04-0143 | Штанга трубчатая винтовая из стали S460NH с термодиффузионным цинковым покрытием, наружный диаметр 30 мм, внутренний диаметр 16 мм, длина 3 м | шт
25.11.23.119.59.1.01.04-0143-000 | Штанга трубчатая винтовая из стали S460NH с термодиффузионным цинковым покрытием, наружный диаметр 30 мм, внутренний диаметр 16 мм, длина 3 м | шт
59.1.01.04-0144 | Штанга трубчатая винтовая из стали S460NH с термодиффузионным цинковым покрытием, наружный диаметр 40 мм, внутренний диаметр 16 мм, длина 3 м | шт
25.11.23.119.59.1.01.04-0144-000 | Штанга трубчатая винтовая из стали S460NH с термодиффузионным цинковым покрытием, наружный диаметр 40 мм, внутренний диаметр 16 мм, длина 3 м | шт
59.1.01.04-0145 | Штанга трубчатая винтовая из стали S460NH с термодиффузионным цинковым покрытием, наружный диаметр 40 мм, внутренний диаметр 20 мм, длина 3 м | шт
25.11.23.119.59.1.01.04-0145-000 | Штанга трубчатая винтовая из стали S460NH с термодиффузионным цинковым покрытием, наружный диаметр 40 мм, внутренний диаметр 20 мм, длина 3 м | шт
59.1.01.04-0146 | Штанга трубчатая винтовая из стали S460NH с термодиффузионным цинковым покрытием, наружный диаметр 52 мм, внутренний диаметр 26 мм, длина 3 м | шт
25.11.23.119.59.1.01.04-0146-000 | Штанга трубчатая винтовая из стали S460NH с термодиффузионным цинковым покрытием, наружный диаметр 52 мм, внутренний диаметр 26 мм, длина 3 м | шт
59.1.01.04-0147 | Штанга трубчатая винтовая из стали S460NH с термодиффузионным цинковым покрытием, наружный диаметр 52 мм, внутренний диаметр 29 мм, длина 3 м | шт
25.11.23.119.59.1.01.04-0147-000 | Штанга трубчатая винтовая из стали S460NH с термодиффузионным цинковым покрытием, наружный диаметр 52 мм, внутренний диаметр 29 мм, длина 3 м | шт
59.1.01.04-0148 | Штанга трубчатая винтовая из стали S460NH с термодиффузионным цинковым покрытием, наружный диаметр 73 мм, внутренний диаметр 35 мм, длина 3 м | шт
25.11.23.119.59.1.01.04-0148-000 | Штанга трубчатая винтовая из стали S460NH с термодиффузионным цинковым покрытием, наружный диаметр 73 мм, внутренний диаметр 35 мм, длина 3 м | шт
59.1.01.04-0149 | Штанга трубчатая винтовая из стали S460NH с термодиффузионным цинковым покрытием, наружный диаметр 73 мм, внутренний диаметр 45 мм, длина 3 м | шт
25.11.23.119.59.1.01.04-0149-000 | Штанга трубчатая винтовая из стали S460NH с термодиффузионным цинковым покрытием, наружный диаметр 73 мм, внутренний диаметр 45 мм, длина 3 м | шт
59.1.01.04-0150 | Штанга трубчатая винтовая из стали S460NH с термодиффузионным цинковым покрытием, наружный диаметр 73 мм, внутренний диаметр 53 мм, длина 3 м | шт
25.11.23.119.59.1.01.04-0150-000 | Штанга трубчатая винтовая из стали S460NH с термодиффузионным цинковым покрытием, наружный диаметр 73 мм, внутренний диаметр 53 мм, длина 3 м | шт
59.1.01.04-0151 | Штанга трубчатая винтовая из стали S460NH с термодиффузионным цинковым покрытием, наружный диаметр 73 мм, внутренний диаметр 56 мм, длина 3 м | шт
25.11.23.119.59.1.01.04-0151-000 | Штанга трубчатая винтовая из стали S460NH с термодиффузионным цинковым покрытием, наружный диаметр 73 мм, внутренний диаметр 56 мм, длина 3 м | шт
59.1.01.04-0152 | Штанга трубчатая винтовая из стали S460NH с термодиффузионным цинковым покрытием, наружный диаметр 103 мм, внутренний диаметр 43 мм, длина 3 м | шт
25.11.23.119.59.1.01.04-0152-000 | Штанга трубчатая винтовая из стали S460NH с термодиффузионным цинковым покрытием, наружный диаметр 103 мм, внутренний диаметр 43 мм, длина 3 м | шт
59.1.01.04-0153 | Штанга трубчатая винтовая из стали S460NH с термодиффузионным цинковым покрытием, наружный диаметр 103 мм, внутренний диаметр 48 мм, длина 3 м | шт
25.11.23.119.59.1.01.04-0153-000 | Штанга трубчатая винтовая из стали S460NH с термодиффузионным цинковым покрытием, наружный диаметр 103 мм, внутренний диаметр 48 мм, длина 3 м | шт
59.1.01.04-0154 | Штанга трубчатая винтовая из стали S460NH с термодиффузионным цинковым покрытием, наружный диаметр 103 мм, внутренний диаметр 51 мм, длина 3 м | шт
25.11.23.119.59.1.01.04-0154-000 | Штанга трубчатая винтовая из стали S460NH с термодиффузионным цинковым покрытием, наружный диаметр 103 мм, внутренний диаметр 51 мм, длина 3 м | шт
59.1.01.04-0155 | Штанга трубчатая винтовая из стали S460NH с термодиффузионным цинковым покрытием, наружный диаметр 103 мм, внутренний диаметр 78 мм, длина 3 м | шт
25.11.23.119.59.1.01.04-0155-000 | Штанга трубчатая винтовая из стали S460NH с термодиффузионным цинковым покрытием, наружный диаметр 103 мм, внутренний диаметр 78 мм, длина 3 м | шт
59.1.01.04-0156 | Штанга трубчатая винтовая из стали S460NH с термодиффузионным цинковым покрытием, наружный диаметр 127 мм, внутренний диаметр 103 мм, длина 3 м | шт
25.11.23.119.59.1.01.04-0156-000 | Штанга трубчатая винтовая из стали S460NH с термодиффузионным цинковым покрытием, наружный диаметр 127 мм, внутренний диаметр 103 мм, длина 3 м | шт
59.1.01.04-0157 | Штанга трубчатая винтовая из стали S460NH с термодиффузионным цинковым покрытием, наружный диаметр 196 мм, внутренний диаметр 130 мм, длина 3 м | шт
25.11.23.119.59.1.01.04-0157-000 | Штанга трубчатая винтовая из стали S460NH с термодиффузионным цинковым покрытием, наружный диаметр 196 мм, внутренний диаметр 130 мм, длина 3 м | шт
59.1.01.04-0158 | Штанга трубчатая винтовая из стали S460NH, наружный диаметр 30 мм, внутренний диаметр 11 мм, длина 3 м | шт
25.11.23.119.59.1.01.04-0158-000 | Штанга трубчатая винтовая из стали S460NH, наружный диаметр 30 мм, внутренний диаметр 11 мм, длина 3 м | шт
59.1.01.04-0159 | Штанга трубчатая винтовая из стали S460NH, наружный диаметр 30 мм, внутренний диаметр 16 мм, длина 3 м | шт
25.11.23.119.59.1.01.04-0159-000 | Штанга трубчатая винтовая из стали S460NH, наружный диаметр 30 мм, внутренний диаметр 16 мм, длина 3 м | шт
59.1.01.04-0160 | Штанга трубчатая винтовая из стали S460NH, наружный диаметр 40 мм, внутренний диаметр 16 мм, длина 3 м | шт
25.11.23.119.59.1.01.04-0160-000 | Штанга трубчатая винтовая из стали S460NH, наружный диаметр 40 мм, внутренний диаметр 16 мм, длина 3 м | шт
59.1.01.04-0161 | Штанга трубчатая винтовая из стали S460NH, наружный диаметр 40 мм, внутренний диаметр 20 мм, длина 3 м | шт
25.11.23.119.59.1.01.04-0161-000 | Штанга трубчатая винтовая из стали S460NH, наружный диаметр 40 мм, внутренний диаметр 20 мм, длина 3 м | шт
59.1.01.04-0162 | Штанга трубчатая винтовая из стали S460NH, наружный диаметр 52 мм, внутренний диаметр 26 мм, длина 3 м | шт
25.11.23.119.59.1.01.04-0162-000 | Штанга трубчатая винтовая из стали S460NH, наружный диаметр 52 мм, внутренний диаметр 26 мм, длина 3 м | шт
59.1.01.04-0163 | Штанга трубчатая винтовая из стали S460NH, наружный диаметр 52 мм, внутренний диаметр 29 мм, длина 3 м | шт
25.11.23.119.59.1.01.04-0163-000 | Штанга трубчатая винтовая из стали S460NH, наружный диаметр 52 мм, внутренний диаметр 29 мм, длина 3 м | шт
59.1.01.04-0164 | Штанга трубчатая винтовая из стали S460NH, наружный диаметр 73 мм, внутренний диаметр 35 мм, длина 3 м | шт
25.11.23.119.59.1.01.04-0164-000 | Штанга трубчатая винтовая из стали S460NH, наружный диаметр 73 мм, внутренний диаметр 35 мм, длина 3 м | шт
59.1.01.04-0165 | Штанга трубчатая винтовая из стали S460NH, наружный диаметр 73 мм, внутренний диаметр 45 мм, длина 3 м | шт
25.11.23.119.59.1.01.04-0165-000 | Штанга трубчатая винтовая из стали S460NH, наружный диаметр 73 мм, внутренний диаметр 45 мм, длина 3 м | шт
59.1.01.04-0166 | Штанга трубчатая винтовая из стали S460NH, наружный диаметр 73 мм, внутренний диаметр 53 мм, длина 3 м | шт
25.11.23.119.59.1.01.04-0166-000 | Штанга трубчатая винтовая из стали S460NH, наружный диаметр 73 мм, внутренний диаметр 53 мм, длина 3 м | шт
59.1.01.04-0167 | Штанга трубчатая винтовая из стали S460NH, наружный диаметр 73 мм, внутренний диаметр 56 мм, длина 3 м | шт
25.11.23.119.59.1.01.04-0167-000 | Штанга трубчатая винтовая из стали S460NH, наружный диаметр 73 мм, внутренний диаметр 56 мм, длина 3 м | шт
59.1.01.04-0168 | Штанга трубчатая винтовая из стали S460NH, наружный диаметр 103 мм, внутренний диаметр 43 мм, длина 3 м | шт
25.11.23.119.59.1.01.04-0168-000 | Штанга трубчатая винтовая из стали S460NH, наружный диаметр 103 мм, внутренний диаметр 43 мм, длина 3 м | шт
59.1.01.04-0169 | Штанга трубчатая винтовая из стали S460NH, наружный диаметр 103 мм, внутренний диаметр 48 мм, длина 3 м | шт
25.11.23.119.59.1.01.04-0169-000 | Штанга трубчатая винтовая из стали S460NH, наружный диаметр 103 мм, внутренний диаметр 48 мм, длина 3 м | шт
59.1.01.04-0170 | Штанга трубчатая винтовая из стали S460NH, наружный диаметр 103 мм, внутренний диаметр 51 мм, длина 3 м | шт
25.11.23.119.59.1.01.04-0170-000 | Штанга трубчатая винтовая из стали S460NH, наружный диаметр 103 мм, внутренний диаметр 51 мм, длина 3 м | шт
59.1.01.04-0171 | Штанга трубчатая винтовая из стали S460NH, наружный диаметр 103 мм, внутренний диаметр 78 мм, длина 3 м | шт
25.11.23.119.59.1.01.04-0171-000 | Штанга трубчатая винтовая из стали S460NH, наружный диаметр 103 мм, внутренний диаметр 78 мм, длина 3 м | шт
59.1.01.04-0172 | Штанга трубчатая винтовая из стали S460NH, наружный диаметр 127 мм, внутренний диаметр 103 мм, длина 3 м | шт
25.11.23.119.59.1.01.04-0172-000 | Штанга трубчатая винтовая из стали S460NH, наружный диаметр 127 мм, внутренний диаметр 103 мм, длина 3 м | шт
59.1.01.04-0173 | Штанга трубчатая винтовая из стали S460NH, наружный диаметр 196 мм, внутренний диаметр 130 мм, длина 3 м | шт
25.11.23.119.59.1.01.04-0173-000 | Штанга трубчатая винтовая из стали S460NH, наружный диаметр 196 мм, внутренний диаметр 130 мм, длина 3 м | шт
59.1.01.04-0174 | Глина бентонитовая порошкообразная формовочная, М4Т1К | кг
08.12.22.111.59.1.01.04-0174-000 | Глина бентонитовая порошкообразная формовочная, М4Т1К | кг
59.1.01.04-0175 | Добавка пластифицирующая для приготовления инъекционного раствора | т
20.59.59.900.59.1.01.04-0175-000 | Добавка пластифицирующая для приготовления инъекционного раствора | т
59.1.01.04-0176 | Расширитель к установке для бестраншейного обновления старых трубопроводов, диаметр 315 мм | шт
28.92.61.110.59.1.01.04-0176-000 | Расширитель к установке для бестраншейного обновления старых трубопроводов, диаметр 315 мм | шт
59.1.01.04-0177 | Рукав для соединения расширителей к установке для бестраншейного обновления старых трубопроводов | шт
28.92.61.110.59.1.01.04-0177-000 | Рукав для соединения расширителей к установке для бестраншейного обновления старых трубопроводов | шт
59.1.01.04-0178 | Соединитель для расширителя к установке для бестраншейного обновления старых трубопроводов | шт
28.92.61.110.59.1.01.04-0178-000 | Соединитель для расширителя к установке для бестраншейного обновления старых трубопроводов | шт
59.1.01.04-0179 | Устройство тянущее для расширителей к установке для бестраншейного обновления старых трубопроводов | шт
28.92.61.110.59.1.01.04-0179-000 | Устройство тянущее для расширителей к установке для бестраншейного обновления старых трубопроводов | шт
59.1.01.04-0180 | Адаптер 60 мм для перехода буровой коронки с 40 мм на 30 мм под трубчатую винтовую штангу 30/11, 30/16 | шт
28.92.61.110.59.1.01.04-0180-000 | Адаптер 60 мм для перехода буровой коронки с 40 мм на 30 мм под трубчатую винтовую штангу 30/11, 30/16 | шт
59.1.01.04-0181 | Адаптер под трубчатую винтовую штангу 40/16, 40/20 на буровую коронку 52/26 | шт
28.92.61.110.59.1.01.04-0181-000 | Адаптер под трубчатую винтовую штангу 40/16, 40/20 на буровую коронку 52/26 | шт
59.1.01.04-0182 | Адаптер под трубчатую винтовую штангу 52/26 на буровую коронку 73/53 | шт
28.92.61.110.59.1.01.04-0182-000 | Адаптер под трубчатую винтовую штангу 52/26 на буровую коронку 73/53 | шт
59.1.01.04-0183 | Адаптер под трубчатую винтовую штангу 73/53 на буровую коронку 103/78 | шт
28.92.61.110.59.1.01.04-0183-000 | Адаптер под трубчатую винтовую штангу 73/53 на буровую коронку 103/78 | шт
59.1.01.04-0184 | Адаптер под трубчатую винтовую штангу 103/78 на буровую коронку 127/103 | шт
28.92.61.110.59.1.01.04-0184-000 | Адаптер под трубчатую винтовую штангу 103/78 на буровую коронку 127/103 | шт
59.1.01.04-0185 | Колпак защитный стальной для трубчатой винтовой штанги 30/11, 30/16, 40/16, 40/20, 52/26, диаметр 193х70 мм, высота 146 мм | шт
25.11.23.119.59.1.01.04-0185-000 | Колпак защитный стальной для трубчатой винтовой штанги 30/11, 30/16, 40/16, 40/20, 52/26, диаметр 193х70 мм, высота 146 мм | шт
59.1.01.04-0186 | Колпак защитный стальной для трубчатой винтовой штанги 73/35, 73/45, 73/53, 73/54, диаметр 307х250 мм, высота 176 мм | шт
25.11.23.119.59.1.01.04-0186-000 | Колпак защитный стальной для трубчатой винтовой штанги 73/35, 73/45, 73/53, 73/54, диаметр 307х250 мм, высота 176 мм | шт
59.1.01.04-0187 | Колпак защитный стальной для трубчатой винтовой штанги 103/41, 103/51, 103/78, диаметр 380х300 мм, высота 266 мм | шт
25.11.23.119.59.1.01.04-0187-000 | Колпак защитный стальной для трубчатой винтовой штанги 103/41, 103/51, 103/78, диаметр 380х300 мм, высота 266 мм | шт
59.1.01.04-0188 | Коронка буровая для глины для трубчатой винтовой штанги 103/43, 103/51, 103/78, диаметр 220 мм | шт
25.73.60.120.59.1.01.04-0188-000 | Коронка буровая для глины для трубчатой винтовой штанги 103/43, 103/51, 103/78, диаметр 220 мм | шт
59.1.01.04-0189 | Коронка буровая для глины для трубчатой винтовой штанги 103/43, 103/51, 103/78, диаметр 280 мм | шт
25.73.60.120.59.1.01.04-0189-000 | Коронка буровая для глины для трубчатой винтовой штанги 103/43, 103/51, 103/78, диаметр 280 мм | шт
59.1.01.04-0190 | Коронка буровая для глины для трубчатой винтовой штанги 52/26, диаметр 130 мм | шт
25.73.60.120.59.1.01.04-0190-000 | Коронка буровая для глины для трубчатой винтовой штанги 52/26, диаметр 130 мм | шт
59.1.01.04-0191 | Коронка буровая для глины для трубчатой винтовой штанги 52/26, диаметр 175 мм | шт
25.73.60.120.59.1.01.04-0191-000 | Коронка буровая для глины для трубчатой винтовой штанги 52/26, диаметр 175 мм | шт
59.1.01.04-0192 | Коронка буровая для глины для трубчатой винтовой штанги 73/35, 73/45, 73/53, 73/56, диаметр 200 мм | шт
25.73.60.120.59.1.01.04-0192-000 | Коронка буровая для глины для трубчатой винтовой штанги 73/35, 73/45, 73/53, 73/56, диаметр 200 мм | шт
59.1.01.04-0193 | Коронка буровая для глины для трубчатой винтовой штанги 127/103, диаметр 220 мм | шт
25.73.60.120.59.1.01.04-0193-000 | Коронка буровая для глины для трубчатой винтовой штанги 127/103, диаметр 220 мм | шт
59.1.01.04-0194 | Коронка буровая для глины закаленная для трубчатой винтовой штанги 30/11, 30/16, диаметр 75 мм | шт
25.73.60.120.59.1.01.04-0194-000 | Коронка буровая для глины закаленная для трубчатой винтовой штанги 30/11, 30/16, диаметр 75 мм | шт
59.1.01.04-0195 | Коронка буровая для глины закаленная для трубчатой винтовой штанги 30/11, 30/16, диаметр 95 мм | шт
25.73.60.120.59.1.01.04-0195-000 | Коронка буровая для глины закаленная для трубчатой винтовой штанги 30/11, 30/16, диаметр 95 мм | шт
59.1.01.04-0196 | Коронка буровая для глины закаленная для трубчатой винтовой штанги 40/16, 40/20, диаметр 110 мм | шт
25.73.60.120.59.1.01.04-0196-000 | Коронка буровая для глины закаленная для трубчатой винтовой штанги 40/16, 40/20, диаметр 110 мм | шт
59.1.01.04-0197 | Коронка буровая для глины закаленная для трубчатой винтовой штанги 40/16, 40/20, диаметр 150 мм | шт
25.73.60.120.59.1.01.04-0197-000 | Коронка буровая для глины закаленная для трубчатой винтовой штанги 40/16, 40/20, диаметр 150 мм | шт
59.1.01.04-0198 | Коронка буровая крестообразная для трубчатой винтовой штанги 40/16, 40/20, диаметр 90 мм | шт
25.73.60.120.59.1.01.04-0198-000 | Коронка буровая крестообразная для трубчатой винтовой штанги 40/16, 40/20, диаметр 90 мм | шт
59.1.01.04-0199 | Коронка буровая крестообразная для трубчатой винтовой штанги 52/26, диаметр 115 мм | шт
25.73.60.120.59.1.01.04-0199-000 | Коронка буровая крестообразная для трубчатой винтовой штанги 52/26, диаметр 115 мм | шт
59.1.01.04-0200 | Коронка буровая крестообразная для трубчатой винтовой штанги 52/26, диаметр 130 мм | шт
25.73.60.120.59.1.01.04-0200-000 | Коронка буровая крестообразная для трубчатой винтовой штанги 52/26, диаметр 130 мм | шт
59.1.01.04-0201 | Коронка буровая крестообразная для трубчатой винтовой штанги 73/35, 73/45, 73/53, 73/56, диаметр 130 мм | шт
25.73.60.120.59.1.01.04-0201-000 | Коронка буровая крестообразная для трубчатой винтовой штанги 73/35, 73/45, 73/53, 73/56, диаметр 130 мм | шт
59.1.01.04-0202 | Коронка буровая крестообразная для трубчатой винтовой штанги 73/35, 73/45, 73/53, 73/56, диаметр 175 мм | шт
25.73.60.120.59.1.01.04-0202-000 | Коронка буровая крестообразная для трубчатой винтовой штанги 73/35, 73/45, 73/53, 73/56, диаметр 175 мм | шт
59.1.01.04-0203 | Коронка буровая крестообразная для трубчатой винтовой штанги 103/43, 103/51, 103/78, диаметр 175 мм | шт
25.73.60.120.59.1.01.04-0203-000 | Коронка буровая крестообразная для трубчатой винтовой штанги 103/43, 103/51, 103/78, диаметр 175 мм | шт
59.1.01.04-0204 | Коронка буровая крестообразная для трубчатой винтовой штанги 103/43, 103/51, 103/78, диаметр 220 мм | шт
25.73.60.120.59.1.01.04-0204-000 | Коронка буровая крестообразная для трубчатой винтовой штанги 103/43, 103/51, 103/78, диаметр 220 мм | шт
59.1.01.04-0205 | Коронка буровая крестообразная для трубчатой винтовой штанги 127/103, диаметр 200 мм | шт
25.73.60.120.59.1.01.04-0205-000 | Коронка буровая крестообразная для трубчатой винтовой штанги 127/103, диаметр 200 мм | шт
59.1.01.04-0206 | Коронка буровая крестообразная закаленная для трубчатой винтовой штанги 30/11, 30/16, диаметр 76 мм | шт
25.73.60.120.59.1.01.04-0206-000 | Коронка буровая крестообразная закаленная для трубчатой винтовой штанги 30/11, 30/16, диаметр 76 мм | шт
59.1.01.04-0207 | Коронка буровая крестообразная закаленная для трубчатой винтовой штанги 30/11, 30/16, диаметр 90 мм | шт
25.73.60.120.59.1.01.04-0207-000 | Коронка буровая крестообразная закаленная для трубчатой винтовой штанги 30/11, 30/16, диаметр 90 мм | шт
59.1.01.04-0208 | Коронка буровая крестообразная закаленная для трубчатой винтовой штанги 40/16, 40/20, диаметр 115 мм | шт
25.73.60.120.59.1.01.04-0208-000 | Коронка буровая крестообразная закаленная для трубчатой винтовой штанги 40/16, 40/20, диаметр 115 мм | шт
59.1.01.04-0209 | Коронка буровая крестообразная твердосплавная для трубчатой винтовой штанги 30/11, 30/16, диаметр 46 мм | шт
25.73.60.120.59.1.01.04-0209-000 | Коронка буровая крестообразная твердосплавная для трубчатой винтовой штанги 30/11, 30/16, диаметр 46 мм | шт
59.1.01.04-0210 | Коронка буровая крестообразная твердосплавная для трубчатой винтовой штанги 40/16, 40/20, диаметр 70 мм | шт
25.73.60.120.59.1.01.04-0210-000 | Коронка буровая крестообразная твердосплавная для трубчатой винтовой штанги 40/16, 40/20, диаметр 70 мм | шт
59.1.01.04-0211 | Коронка буровая крестообразная твердосплавная для трубчатой винтовой штанги 52/26, диаметр 115 мм | шт
25.73.60.120.59.1.01.04-0211-000 | Коронка буровая крестообразная твердосплавная для трубчатой винтовой штанги 52/26, диаметр 115 мм | шт
59.1.01.04-0212 | Коронка буровая крестообразная твердосплавная для трубчатой винтовой штанги 73/35, 73/45, 73/53, 73/56, диаметр 130 мм | шт
25.73.60.120.59.1.01.04-0212-000 | Коронка буровая крестообразная твердосплавная для трубчатой винтовой штанги 73/35, 73/45, 73/53, 73/56, диаметр 130 мм | шт
59.1.01.04-0213 | Коронка буровая крестообразная твердосплавная для трубчатой винтовой штанги 196/130, диаметр 340 мм | шт
25.73.60.120.59.1.01.04-0213-000 | Коронка буровая крестообразная твердосплавная для трубчатой винтовой штанги 196/130, диаметр 340 мм | шт
59.1.01.04-0214 | Коронка буровая ошипованная для трубчатой винтовой штанги 30/11, 30/16, диаметр 51 мм | шт
25.73.60.120.59.1.01.04-0214-000 | Коронка буровая ошипованная для трубчатой винтовой штанги 30/11, 30/16, диаметр 51 мм | шт
59.1.01.04-0215 | Коронка буровая ошипованная для трубчатой винтовой штанги 30/11, 30/16, диаметр 70 мм | шт
25.73.60.120.59.1.01.04-0215-000 | Коронка буровая ошипованная для трубчатой винтовой штанги 30/11, 30/16, диаметр 70 мм | шт
59.1.01.04-0216 | Коронка буровая ошипованная для трубчатой винтовой штанги 40/16, 40/20, диаметр 70 мм | шт
25.73.60.120.59.1.01.04-0216-000 | Коронка буровая ошипованная для трубчатой винтовой штанги 40/16, 40/20, диаметр 70 мм | шт
59.1.01.04-0217 | Коронка буровая ошипованная твердосплавная для трубчатой винтовой штанги 30/11, 30/16, диаметр 51 мм | шт
25.73.60.120.59.1.01.04-0217-000 | Коронка буровая ошипованная твердосплавная для трубчатой винтовой штанги 30/11, 30/16, диаметр 51 мм | шт
59.1.01.04-0218 | Коронка буровая ошипованная твердосплавная для трубчатой винтовой штанги 40/16, 40/20, диаметр 70 мм | шт
25.73.60.120.59.1.01.04-0218-000 | Коронка буровая ошипованная твердосплавная для трубчатой винтовой штанги 40/16, 40/20, диаметр 70 мм | шт
59.1.01.04-0219 | Коронка буровая ошипованная твердосплавная для трубчатой винтовой штанги 40/16, 40/20, диаметр 90 мм | шт
25.73.60.120.59.1.01.04-0219-000 | Коронка буровая ошипованная твердосплавная для трубчатой винтовой штанги 40/16, 40/20, диаметр 90 мм | шт
59.1.01.04-0220 | Коронка буровая ошипованная твердосплавная для трубчатой винтовой штанги 52/26, диаметр 115 мм | шт
25.73.60.120.59.1.01.04-0220-000 | Коронка буровая ошипованная твердосплавная для трубчатой винтовой штанги 52/26, диаметр 115 мм | шт
59.1.01.04-0221 | Коронка буровая ошипованная твердосплавная для трубчатой винтовой штанги 73/35, 73/45, 73/53, 73/56, диаметр 130 мм | шт
25.73.60.120.59.1.01.04-0221-000 | Коронка буровая ошипованная твердосплавная для трубчатой винтовой штанги 73/35, 73/45, 73/53, 73/56, диаметр 130 мм | шт
59.1.01.04-0222 | Коронка буровая ошипованная твердосплавная для трубчатой винтовой штанги 103/43, 103/51, 103/78, диаметр 175 мм | шт
25.73.60.120.59.1.01.04-0222-000 | Коронка буровая ошипованная твердосплавная для трубчатой винтовой штанги 103/43, 103/51, 103/78, диаметр 175 мм | шт
59.1.01.04-0223 | Коронка буровая ошипованная твердосплавная для трубчатой винтовой штанги 127/103, диаметр 200 мм | шт
25.73.60.120.59.1.01.04-0223-000 | Коронка буровая ошипованная твердосплавная для трубчатой винтовой штанги 127/103, диаметр 200 мм | шт
59.1.01.04-0224 | Коронка буровая ступенчатая твердосплавная для трубчатой винтовой штанги 30/11, 30/16, диаметр 75 мм | шт
25.73.60.120.59.1.01.04-0224-000 | Коронка буровая ступенчатая твердосплавная для трубчатой винтовой штанги 30/11, 30/16, диаметр 75 мм | шт
59.1.01.04-0225 | Коронка буровая ступенчатая твердосплавная для трубчатой винтовой штанги 40/16, 40/20, диаметр 90 мм | шт
25.73.60.120.59.1.01.04-0225-000 | Коронка буровая ступенчатая твердосплавная для трубчатой винтовой штанги 40/16, 40/20, диаметр 90 мм | шт
59.1.01.04-0226 | Коронка буровая ступенчатая твердосплавная для трубчатой винтовой штанги 73/35, 73/45, 73/53, 73/56, диаметр 130 мм | шт
25.73.60.120.59.1.01.04-0226-000 | Коронка буровая ступенчатая твердосплавная для трубчатой винтовой штанги 73/35, 73/45, 73/53, 73/56, диаметр 130 мм | шт
59.1.01.04-0227 | Коронка буровая трехлопастная твердосплавная для трубчатой винтовой штанги 103/43, 103/51, 103/78, диаметр 175 мм | шт
25.73.60.120.59.1.01.04-0227-000 | Коронка буровая трехлопастная твердосплавная для трубчатой винтовой штанги 103/43, 103/51, 103/78, диаметр 175 мм | шт
59.1.01.04-0228 | Коронка буровая универсальная ступенчатая твердосплавная для трубчатой винтовой штанги 30/11, 30/16, диаметр 75 мм | шт
25.73.60.120.59.1.01.04-0228-000 | Коронка буровая универсальная ступенчатая твердосплавная для трубчатой винтовой штанги 30/11, 30/16, диаметр 75 мм | шт
59.1.01.04-0229 | Коронка буровая универсальная ступенчатая твердосплавная для трубчатой винтовой штанги 40/16, 40/20, диаметр 115 мм | шт
25.73.60.120.59.1.01.04-0229-000 | Коронка буровая универсальная ступенчатая твердосплавная для трубчатой винтовой штанги 40/16, 40/20, диаметр 115 мм | шт
59.1.01.04-0230 | Коронка буровая универсальная ступенчатая твердосплавная для трубчатой винтовой штанги 40/16, 40/20, диаметр 90 мм | шт
25.73.60.120.59.1.01.04-0230-000 | Коронка буровая универсальная ступенчатая твердосплавная для трубчатой винтовой штанги 40/16, 40/20, диаметр 90 мм | шт
59.1.01.04-0231 | Коронка буровая универсальная ступенчатая твердосплавная для трубчатой винтовой штанги 52/26, диаметр 115 мм | шт
25.73.60.120.59.1.01.04-0231-000 | Коронка буровая универсальная ступенчатая твердосплавная для трубчатой винтовой штанги 52/26, диаметр 115 мм | шт
59.1.01.04-0232 | Коронка буровая универсальная ступенчатая твердосплавная для трубчатой винтовой штанги 73/35, 73/45, 73/53, 73/56, диаметр 130 мм | шт
25.73.60.120.59.1.01.04-0232-000 | Коронка буровая универсальная ступенчатая твердосплавная для трубчатой винтовой штанги 73/35, 73/45, 73/53, 73/56, диаметр 130 мм | шт
59.1.01.04-0233 | Коронка буровая универсальная твердосплавная для трубчатой винтовой штанги 30/11, 30/16, диаметр 75 мм | шт
25.73.60.120.59.1.01.04-0233-000 | Коронка буровая универсальная твердосплавная для трубчатой винтовой штанги 30/11, 30/16, диаметр 75 мм | шт
59.1.01.04-0234 | Коронка буровая универсальная твердосплавная для трубчатой винтовой штанги 40/16, 40/20, диаметр 90 мм | шт
25.73.60.120.59.1.01.04-0234-000 | Коронка буровая универсальная твердосплавная для трубчатой винтовой штанги 40/16, 40/20, диаметр 90 мм | шт
59.1.01.04-0235 | Коронка буровая универсальная твердосплавная для трубчатой винтовой штанги 40/16, 40/20, диаметр 115 мм | шт
25.73.60.120.59.1.01.04-0235-000 | Коронка буровая универсальная твердосплавная для трубчатой винтовой штанги 40/16, 40/20, диаметр 115 мм | шт
59.1.01.04-0236 | Муфта соединительная из нержавеющей стали с металлическим уплотнительным кольцом для трубчатой винтовой штанги 30/11, 30/16, диаметр 38х105 мм | шт
25.11.23.119.59.1.01.04-0236-000 | Муфта соединительная из нержавеющей стали с металлическим уплотнительным кольцом для трубчатой винтовой штанги 30/11, 30/16, диаметр 38х105 мм | шт
59.1.01.04-0237 | Муфта соединительная из нержавеющей стали с металлическим уплотнительным кольцом для трубчатой винтовой штанги 40/16, 40/20, диаметр 57х140 мм | шт
25.11.23.119.59.1.01.04-0237-000 | Муфта соединительная из нержавеющей стали с металлическим уплотнительным кольцом для трубчатой винтовой штанги 40/16, 40/20, диаметр 57х140 мм | шт
59.1.01.04-0238 | Муфта соединительная из стали S460NH с металлическим уплотнительным кольцом для трубчатой винтовой штанги 30/11, 30/16, диаметр 38х105 мм | шт
25.11.23.119.59.1.01.04-0238-000 | Муфта соединительная из стали S460NH с металлическим уплотнительным кольцом для трубчатой винтовой штанги 30/11, 30/16, диаметр 38х105 мм | шт
59.1.01.04-0239 | Муфта соединительная из стали S460NH с металлическим уплотнительным кольцом для трубчатой винтовой штанги 40/16, 40/20, диаметр 57х140 мм | шт
25.11.23.119.59.1.01.04-0239-000 | Муфта соединительная из стали S460NH с металлическим уплотнительным кольцом для трубчатой винтовой штанги 40/16, 40/20, диаметр 57х140 мм | шт
59.1.01.04-0240 | Муфта соединительная из стали S460NH с металлическим уплотнительным кольцом для трубчатой винтовой штанги 52/26, 52/29, диаметр 70x160 мм | шт
25.11.23.119.59.1.01.04-0240-000 | Муфта соединительная из стали S460NH с металлическим уплотнительным кольцом для трубчатой винтовой штанги 52/26, 52/29, диаметр 70x160 мм | шт
59.1.01.04-0241 | Муфта соединительная из стали S460NH с металлическим уплотнительным кольцом для трубчатой винтовой штанги 73/35, 73/45, диаметр 95х245 мм | шт
25.11.23.119.59.1.01.04-0241-000 | Муфта соединительная из стали S460NH с металлическим уплотнительным кольцом для трубчатой винтовой штанги 73/35, 73/45, диаметр 95х245 мм | шт
59.1.01.04-0242 | Муфта соединительная из стали S460NH с металлическим уплотнительным кольцом для трубчатой винтовой штанги 73/53, 73/56, диаметр 89х235мм | шт
25.11.23.119.59.1.01.04-0242-000 | Муфта соединительная из стали S460NH с металлическим уплотнительным кольцом для трубчатой винтовой штанги 73/53, 73/56, диаметр 89х235мм | шт
59.1.01.04-0243 | Муфта соединительная из стали S460NH с металлическим уплотнительным кольцом для трубчатой винтовой штанги 103/43, диаметр 140х330 мм | шт
25.11.23.119.59.1.01.04-0243-000 | Муфта соединительная из стали S460NH с металлическим уплотнительным кольцом для трубчатой винтовой штанги 103/43, диаметр 140х330 мм | шт
59.1.01.04-0244 | Муфта соединительная из стали S460NH с металлическим уплотнительным кольцом для трубчатой винтовой штанги 103/51, диаметр 132х290 мм | шт
25.11.23.119.59.1.01.04-0244-000 | Муфта соединительная из стали S460NH с металлическим уплотнительным кольцом для трубчатой винтовой штанги 103/51, диаметр 132х290 мм | шт
59.1.01.04-0245 | Муфта соединительная из стали S460NH с металлическим уплотнительным кольцом для трубчатой винтовой штанги 103/78, диаметр 123х255 мм | шт
25.11.23.119.59.1.01.04-0245-000 | Муфта соединительная из стали S460NH с металлическим уплотнительным кольцом для трубчатой винтовой штанги 103/78, диаметр 123х255 мм | шт
59.1.01.04-0246 | Муфта соединительная из стали S460NH с металлическим уплотнительным кольцом для трубчатой винтовой штанги 127/103, диаметр 139х255 мм | шт
25.11.23.119.59.1.01.04-0246-000 | Муфта соединительная из стали S460NH с металлическим уплотнительным кольцом для трубчатой винтовой штанги 127/103, диаметр 139х255 мм | шт
59.1.01.04-0247 | Муфта соединительная из стали S460NH с металлическим уплотнительным кольцом для трубчатой винтовой штанги 196/130, диаметр 254х600 мм | шт
25.11.23.119.59.1.01.04-0247-000 | Муфта соединительная из стали S460NH с металлическим уплотнительным кольцом для трубчатой винтовой штанги 196/130, диаметр 254х600 мм | шт
59.1.01.04-0248 | Муфта соединительная из стали S460NH с термодиффузионным цинковым покрытием металлическим уплотнительным кольцом для трубчатой винтовой штанги 30/11, 30/16, диаметр 38х105 мм | шт
25.11.23.119.59.1.01.04-0248-000 | Муфта соединительная из стали S460NH с термодиффузионным цинковым покрытием металлическим уплотнительным кольцом для трубчатой винтовой штанги 30/11, 30/16, диаметр 38х105 мм | шт
59.1.01.04-0249 | Муфта соединительная из стали S460NH с термодиффузионным цинковым покрытием металлическим уплотнительным кольцом для трубчатой винтовой штанги 40/16, 40/20, диаметр 57х140 мм | шт
25.11.23.119.59.1.01.04-0249-000 | Муфта соединительная из стали S460NH с термодиффузионным цинковым покрытием металлическим уплотнительным кольцом для трубчатой винтовой штанги 40/16, 40/20, диаметр 57х140 мм | шт
59.1.01.04-0250 | Муфта соединительная из стали S460NH с термодиффузионным цинковым покрытием металлическим уплотнительным кольцом для трубчатой винтовой штанги 52/26, 52/29, диаметр 70x160 мм | шт
25.11.23.119.59.1.01.04-0250-000 | Муфта соединительная из стали S460NH с термодиффузионным цинковым покрытием металлическим уплотнительным кольцом для трубчатой винтовой штанги 52/26, 52/29, диаметр 70x160 мм | шт
59.1.01.04-0251 | Муфта соединительная из стали S460NH с термодиффузионным цинковым покрытием металлическим уплотнительным кольцом для трубчатой винтовой штанги 73/35, 73/45, диаметр 95х245 мм | шт
25.11.23.119.59.1.01.04-0251-000 | Муфта соединительная из стали S460NH с термодиффузионным цинковым покрытием металлическим уплотнительным кольцом для трубчатой винтовой штанги 73/35, 73/45, диаметр 95х245 мм | шт
59.1.01.04-0252 | Муфта соединительная из стали S460NH с термодиффузионным цинковым покрытием металлическим уплотнительным кольцом для трубчатой винтовой штанги 73/53, 73/56, диаметр 89х235мм | шт
25.11.23.119.59.1.01.04-0252-000 | Муфта соединительная из стали S460NH с термодиффузионным цинковым покрытием металлическим уплотнительным кольцом для трубчатой винтовой штанги 73/53, 73/56, диаметр 89х235мм | шт
59.1.01.04-0253 | Муфта соединительная из стали S460NH с термодиффузионным цинковым покрытием металлическим уплотнительным кольцом для трубчатой винтовой штанги 103/51, диаметр 132х290 мм | шт
25.11.23.119.59.1.01.04-0253-000 | Муфта соединительная из стали S460NH с термодиффузионным цинковым покрытием металлическим уплотнительным кольцом для трубчатой винтовой штанги 103/51, диаметр 132х290 мм | шт
59.1.01.04-0254 | Муфта соединительная из стали S460NH с термодиффузионным цинковым покрытием металлическим уплотнительным кольцом для трубчатой винтовой штанги 103/78, диаметр 123х255 мм | шт
25.11.23.119.59.1.01.04-0254-000 | Муфта соединительная из стали S460NH с термодиффузионным цинковым покрытием металлическим уплотнительным кольцом для трубчатой винтовой штанги 103/78, диаметр 123х255 мм | шт
59.1.01.04-0255 | Муфта соединительная из стали S460NH с эпоксидным покрытием металлическим уплотнительным кольцом для трубчатой винтовой штанги 30/11, 30/16, диаметр 38х105 мм | шт
25.11.23.119.59.1.01.04-0255-000 | Муфта соединительная из стали S460NH с эпоксидным покрытием металлическим уплотнительным кольцом для трубчатой винтовой штанги 30/11, 30/16, диаметр 38х105 мм | шт
59.1.01.04-0256 | Муфта соединительная из стали S460NH с эпоксидным покрытием металлическим уплотнительным кольцом для трубчатой винтовой штанги 40/16, 40/20, диаметр 57х140 мм | шт
25.11.23.119.59.1.01.04-0256-000 | Муфта соединительная из стали S460NH с эпоксидным покрытием металлическим уплотнительным кольцом для трубчатой винтовой штанги 40/16, 40/20, диаметр 57х140 мм | шт
59.1.01.04-0257 | Муфта соединительная из стали S460NH с эпоксидным покрытием металлическим уплотнительным кольцом для трубчатой винтовой штанги 52/26, 52/29, диаметр 70x160 мм | шт
25.11.23.119.59.1.01.04-0257-000 | Муфта соединительная из стали S460NH с эпоксидным покрытием металлическим уплотнительным кольцом для трубчатой винтовой штанги 52/26, 52/29, диаметр 70x160 мм | шт
59.1.01.04-0258 | Муфта соединительная из стали S460NH с эпоксидным покрытием металлическим уплотнительным кольцом для трубчатой винтовой штанги 73/53, 73/56, диаметр 89х235мм | шт
25.11.23.119.59.1.01.04-0258-000 | Муфта соединительная из стали S460NH с эпоксидным покрытием металлическим уплотнительным кольцом для трубчатой винтовой штанги 73/53, 73/56, диаметр 89х235мм | шт
59.1.01.04-0259 | Плита анкерная для трубчатой винтовой штанги 30/11, 30/16, размер 150х150х25 мм | шт
25.11.23.119.59.1.01.04-0259-000 | Плита анкерная для трубчатой винтовой штанги 30/11, 30/16, размер 150х150х25 мм | шт
59.1.01.04-0260 | Плита анкерная для трубчатой винтовой штанги 30/11, 30/16, угол наклона до 45°, размер 220х220х40 мм | шт
25.11.23.119.59.1.01.04-0260-000 | Плита анкерная для трубчатой винтовой штанги 30/11, 30/16, угол наклона до 45°, размер 220х220х40 мм | шт
59.1.01.04-0261 | Плита анкерная для трубчатой винтовой штанги 40/16, 40/20, размер 200х200х30 мм | шт
25.11.23.119.59.1.01.04-0261-000 | Плита анкерная для трубчатой винтовой штанги 40/16, 40/20, размер 200х200х30 мм | шт
59.1.01.04-0262 | Плита анкерная для трубчатой винтовой штанги 52/26, диаметр отверстия 65 мм, размер 220х220х35 мм | шт
25.11.23.119.59.1.01.04-0262-000 | Плита анкерная для трубчатой винтовой штанги 52/26, диаметр отверстия 65 мм, размер 220х220х35 мм | шт
59.1.01.04-0263 | Плита анкерная для трубчатой винтовой штанги 52/26, угол наклона до 45°, размер 230х230х50 мм | шт
25.11.23.119.59.1.01.04-0263-000 | Плита анкерная для трубчатой винтовой штанги 52/26, угол наклона до 45°, размер 230х230х50 мм | шт
59.1.01.04-0264 | Плита анкерная для трубчатой винтовой штанги 73/35, 73/45, диаметр отверстия 80 мм, размер 250х250х40 мм | шт
25.11.23.119.59.1.01.04-0264-000 | Плита анкерная для трубчатой винтовой штанги 73/35, 73/45, диаметр отверстия 80 мм, размер 250х250х40 мм | шт
59.1.01.04-0265 | Плита анкерная для трубчатой винтовой штанги 73/35, 73/45, 73/53, 73/56, угол наклона до 45°, размер 325х260х70 мм | шт
25.11.23.119.59.1.01.04-0265-000 | Плита анкерная для трубчатой винтовой штанги 73/35, 73/45, 73/53, 73/56, угол наклона до 45°, размер 325х260х70 мм | шт
59.1.01.04-0266 | Плита анкерная для трубчатой винтовой штанги 103/43, 103/51, 103/78, угол наклона до 45°, размер 400х310х70 мм | шт
25.11.23.119.59.1.01.04-0266-000 | Плита анкерная для трубчатой винтовой штанги 103/43, 103/51, 103/78, угол наклона до 45°, размер 400х310х70 мм | шт
59.1.01.04-0267 | Плита анкерная с термодиффузионным цинковым покрытием для трубчатой винтовой штанги 30/11, 30/16, размер 150х150х25 мм | шт
25.11.23.119.59.1.01.04-0267-000 | Плита анкерная с термодиффузионным цинковым покрытием для трубчатой винтовой штанги 30/11, 30/16, размер 150х150х25 мм | шт
59.1.01.04-0268 | Плита анкерная с термодиффузионным цинковым покрытием для трубчатой винтовой штанги 40/16, 40/20, размер 200х200х30 мм | шт
25.11.23.119.59.1.01.04-0268-000 | Плита анкерная с термодиффузионным цинковым покрытием для трубчатой винтовой штанги 40/16, 40/20, размер 200х200х30 мм | шт
59.1.01.04-0269 | Плита анкерная с термодиффузионным цинковым покрытием для трубчатой винтовой штанги 52/26, диаметр отверстия 65 мм, размер 220х220х35 мм | шт
25.11.23.119.59.1.01.04-0269-000 | Плита анкерная с термодиффузионным цинковым покрытием для трубчатой винтовой штанги 52/26, диаметр отверстия 65 мм, размер 220х220х35 мм | шт
59.1.01.04-0270 | Плита анкерная с термодиффузионным цинковым покрытием для трубчатой винтовой штанги 73/35, 73/45, диаметр отверстия 80 мм, размер 250х250х40 мм | шт
25.11.23.119.59.1.01.04-0270-000 | Плита анкерная с термодиффузионным цинковым покрытием для трубчатой винтовой штанги 73/35, 73/45, диаметр отверстия 80 мм, размер 250х250х40 мм | шт
59.1.01.04-0271 | Плита нагельная для трубчатой винтовой штанги 30/11, 30/16, размер 200х200х8 мм | шт
25.11.23.119.59.1.01.04-0271-000 | Плита нагельная для трубчатой винтовой штанги 30/11, 30/16, размер 200х200х8 мм | шт
59.1.01.04-0272 | Плита нагельная для трубчатой винтовой штанги 40/16, 40/20, размер 200х200х12 мм | шт
25.11.23.119.59.1.01.04-0272-000 | Плита нагельная для трубчатой винтовой штанги 40/16, 40/20, размер 200х200х12 мм | шт
59.1.01.04-0273 | Плита нагельная из нержавеющей стали для трубчатой винтовой штанги 30/11, 30/16, размер 200x200x12 мм | шт
25.11.23.119.59.1.01.04-0273-000 | Плита нагельная из нержавеющей стали для трубчатой винтовой штанги 30/11, 30/16, размер 200x200x12 мм | шт
59.1.01.04-0274 | Плита нагельная из нержавеющей стали для трубчатой винтовой штанги 40/16, 40/20, размер 200x200x15 мм | шт
25.11.23.119.59.1.01.04-0274-000 | Плита нагельная из нержавеющей стали для трубчатой винтовой штанги 40/16, 40/20, размер 200x200x15 мм | шт
59.1.01.04-0275 | Плита нагельная с термодиффузионным цинковым покрытием для трубчатой винтовой штанги 30/11, 30/16, размер 200х200х8 мм | шт
25.11.23.119.59.1.01.04-0275-000 | Плита нагельная с термодиффузионным цинковым покрытием для трубчатой винтовой штанги 30/11, 30/16, размер 200х200х8 мм | шт
59.1.01.04-0276 | Плита нагельная с термодиффузионным цинковым покрытием для трубчатой винтовой штанги 40/16, 40/20, размер 200х200х12 мм | шт
25.11.23.119.59.1.01.04-0276-000 | Плита нагельная с термодиффузионным цинковым покрытием для трубчатой винтовой штанги 40/16, 40/20, размер 200х200х12 мм | шт
59.1.01.04-0277 | Плита опорная для трубчатой винтовой штанги 30/11, 30/16, размер 100х100х20 мм | шт
25.11.23.119.59.1.01.04-0277-000 | Плита опорная для трубчатой винтовой штанги 30/11, 30/16, размер 100х100х20 мм | шт
59.1.01.04-0278 | Плита опорная для трубчатой винтовой штанги 40/16, 40/20, угол наклона до 45°, размер 220х220х40 мм | шт
25.11.23.119.59.1.01.04-0278-000 | Плита опорная для трубчатой винтовой штанги 40/16, 40/20, угол наклона до 45°, размер 220х220х40 мм | шт
59.1.01.04-0279 | Плита опорная для трубчатой винтовой штанги 40/16, размер 125х125х24 мм | шт
25.11.23.119.59.1.01.04-0279-000 | Плита опорная для трубчатой винтовой штанги 40/16, размер 125х125х24 мм | шт
59.1.01.04-0280 | Плита опорная для трубчатой винтовой штанги 40/20, размер 115х115х20 мм | шт
25.11.23.119.59.1.01.04-0280-000 | Плита опорная для трубчатой винтовой штанги 40/20, размер 115х115х20 мм | шт
59.1.01.04-0281 | Плита опорная для трубчатой винтовой штанги 52/26, диаметр отверстия 65 мм, размер 145x145x28 мм | шт
25.11.23.119.59.1.01.04-0281-000 | Плита опорная для трубчатой винтовой штанги 52/26, диаметр отверстия 65 мм, размер 145x145x28 мм | шт
59.1.01.04-0282 | Плита опорная для трубчатой винтовой штанги 73/35, 73/45, диаметр отверстия 80 мм, размер 210х210х50 мм | шт
25.11.23.119.59.1.01.04-0282-000 | Плита опорная для трубчатой винтовой штанги 73/35, 73/45, диаметр отверстия 80 мм, размер 210х210х50 мм | шт
59.1.01.04-0283 | Плита опорная для трубчатой винтовой штанги 73/56, 73/53, диаметр отверстия 80 мм, размер 175х175х35 мм | шт
25.11.23.119.59.1.01.04-0283-000 | Плита опорная для трубчатой винтовой штанги 73/56, 73/53, диаметр отверстия 80 мм, размер 175х175х35 мм | шт
59.1.01.04-0284 | Плита опорная для трубчатой винтовой штанги 103/51, диаметр отверстия 110 мм, размер 285х285х70 мм | шт
25.11.23.119.59.1.01.04-0284-000 | Плита опорная для трубчатой винтовой штанги 103/51, диаметр отверстия 110 мм, размер 285х285х70 мм | шт
59.1.01.04-0285 | Плита опорная для трубчатой винтовой штанги 103/78, диаметр отверстия 110 мм, размер 240х240х50 мм | шт
25.11.23.119.59.1.01.04-0285-000 | Плита опорная для трубчатой винтовой штанги 103/78, диаметр отверстия 110 мм, размер 240х240х50 мм | шт
59.1.01.04-0286 | Плита опорная для трубчатой винтовой штанги 127/103, диаметр отверстия 140 мм, размер 250х250х50 мм | шт
25.11.23.119.59.1.01.04-0286-000 | Плита опорная для трубчатой винтовой штанги 127/103, диаметр отверстия 140 мм, размер 250х250х50 мм | шт
59.1.01.04-0287 | Плита опорная с термодиффузионным цинковым покрытием для трубчатой винтовой штанги 30/11, 30/16, размер 100х100х20 мм | шт
25.11.23.119.59.1.01.04-0287-000 | Плита опорная с термодиффузионным цинковым покрытием для трубчатой винтовой штанги 30/11, 30/16, размер 100х100х20 мм | шт
59.1.01.04-0288 | Плита опорная с термодиффузионным цинковым покрытием для трубчатой винтовой штанги 40/16, размер 125х125х24 мм | шт
25.11.23.119.59.1.01.04-0288-000 | Плита опорная с термодиффузионным цинковым покрытием для трубчатой винтовой штанги 40/16, размер 125х125х24 мм | шт
59.1.01.04-0289 | Плита опорная с термодиффузионным цинковым покрытием для трубчатой винтовой штанги 40/20, размер 115х115х20 мм | шт
25.11.23.119.59.1.01.04-0289-000 | Плита опорная с термодиффузионным цинковым покрытием для трубчатой винтовой штанги 40/20, размер 115х115х20 мм | шт
59.1.01.04-0290 | Плита опорная с термодиффузионным цинковым покрытием для трубчатой винтовой штанги 52/26, диаметр отверстия 65 мм, размер 145x145x28 мм | шт
25.11.23.119.59.1.01.04-0290-000 | Плита опорная с термодиффузионным цинковым покрытием для трубчатой винтовой штанги 52/26, диаметр отверстия 65 мм, размер 145x145x28 мм | шт
59.1.01.04-0291 | Плита опорная с термодиффузионным цинковым покрытием для трубчатой винтовой штанги 73/56, 73/53, диаметр отверстия 80 мм, размер 175х175х35 мм | шт
25.11.23.119.59.1.01.04-0291-000 | Плита опорная с термодиффузионным цинковым покрытием для трубчатой винтовой штанги 73/56, 73/53, диаметр отверстия 80 мм, размер 175х175х35 мм | шт
59.1.01.04-0292 | Плита опорная с термодиффузионным цинковым покрытием для трубчатой винтовой штанги 73/35, 73/45, диаметр отверстия 80 мм, размер 210х210х50 мм | шт
25.11.23.119.59.1.01.04-0292-000 | Плита опорная с термодиффузионным цинковым покрытием для трубчатой винтовой штанги 73/35, 73/45, диаметр отверстия 80 мм, размер 210х210х50 мм | шт
59.1.01.04-0293 | Плита опорная с термодиффузионным цинковым покрытием для трубчатой винтовой штанги 103/78, диаметр отверстия 110 мм, размер 240х240х50 мм | шт
25.11.23.119.59.1.01.04-0293-000 | Плита опорная с термодиффузионным цинковым покрытием для трубчатой винтовой штанги 103/78, диаметр отверстия 110 мм, размер 240х240х50 мм | шт
59.1.01.04-0294 | Центратор для трубчатой винтовой штанги 30/11, 30/16, диаметр 70 мм | шт
25.11.23.119.59.1.01.04-0294-000 | Центратор для трубчатой винтовой штанги 30/11, 30/16, диаметр 70 мм | шт
59.1.01.04-0295 | Центратор для трубчатой винтовой штанги 40/16, 40/20, диаметр 88 мм | шт
25.11.23.119.59.1.01.04-0295-000 | Центратор для трубчатой винтовой штанги 40/16, 40/20, диаметр 88 мм | шт
59.1.01.04-0296 | Центратор для трубчатой винтовой штанги 52/26, диаметр 112 мм | шт
25.11.23.119.59.1.01.04-0296-000 | Центратор для трубчатой винтовой штанги 52/26, диаметр 112 мм | шт
59.1.01.04-0297 | Центратор для трубчатой винтовой штанги 73/35, 73/45, 73/53, 73/56, диаметр 130 мм | шт
25.11.23.119.59.1.01.04-0297-000 | Центратор для трубчатой винтовой штанги 73/35, 73/45, 73/53, 73/56, диаметр 130 мм | шт
59.1.01.04-0298 | Центратор для трубчатой винтовой штанги 103/43, 103/51, 103/78, диаметр 165 мм | шт
25.11.23.119.59.1.01.04-0298-000 | Центратор для трубчатой винтовой штанги 103/43, 103/51, 103/78, диаметр 165 мм | шт
59.1.01.04-0299 | Шайба клиновая для трубчатой винтовой штанги 30/11, 30/16, угол наклона 12° | шт
25.94.12.110.59.1.01.04-0299-000 | Шайба клиновая для трубчатой винтовой штанги 30/11, 30/16, угол наклона 12° | шт
59.1.01.04-0300 | Шайба клиновая для трубчатой винтовой штанги 40/16, 40/20, угол наклона 12° | шт
25.94.12.110.59.1.01.04-0300-000 | Шайба клиновая для трубчатой винтовой штанги 40/16, 40/20, угол наклона 12° | шт
59.1.01.04-0301 | Шайба клиновая для трубчатой винтовой штанги 52/26, 52/29, угол наклона 12° | шт
25.94.12.110.59.1.01.04-0301-000 | Шайба клиновая для трубчатой винтовой штанги 52/26, 52/29, угол наклона 12° | шт
59.1.01.04-0302 | Шайба клиновая для трубчатой винтовой штанги 73/35, 73/45, 73/53, 73/56, угол наклона 12° | шт
25.94.12.110.59.1.01.04-0302-000 | Шайба клиновая для трубчатой винтовой штанги 73/35, 73/45, 73/53, 73/56, угол наклона 12° | шт
59.1.01.04-0303 | Шайба клиновая с термодиффузионным цинковым покрытием для трубчатой винтовой штанги 30/11, 30/16, угол наклона 12° | шт
25.94.12.110.59.1.01.04-0303-000 | Шайба клиновая с термодиффузионным цинковым покрытием для трубчатой винтовой штанги 30/11, 30/16, угол наклона 12° | шт
59.1.01.04-0304 | Шайба клиновая с термодиффузионным цинковым покрытием для трубчатой винтовой штанги 40/16, 40/20, угол наклона 12° | шт
25.94.12.110.59.1.01.04-0304-000 | Шайба клиновая с термодиффузионным цинковым покрытием для трубчатой винтовой штанги 40/16, 40/20, угол наклона 12° | шт
59.1.01.04-0305 | Шар для трубчатой винтовой штанги 30/11, 30/16, диаметр 90 мм | шт
25.11.23.119.59.1.01.04-0305-000 | Шар для трубчатой винтовой штанги 30/11, 30/16, диаметр 90 мм | шт
59.1.01.04-0306 | Шар для трубчатой винтовой штанги 40/16, 40/20, диаметр 90 мм | шт
25.11.23.119.59.1.01.04-0306-000 | Шар для трубчатой винтовой штанги 40/16, 40/20, диаметр 90 мм | шт
59.1.01.04-0307 | Шар для трубчатой винтовой штанги 52/26, 52/29, диаметр 110 мм | шт
25.11.23.119.59.1.01.04-0307-000 | Шар для трубчатой винтовой штанги 52/26, 52/29, диаметр 110 мм | шт
59.1.01.04-0308 | Шар для трубчатой винтовой штанги 73/35, 73/45, 73/53, 73/56, диаметр 170 мм | шт
25.11.23.119.59.1.01.04-0308-000 | Шар для трубчатой винтовой штанги 73/35, 73/45, 73/53, 73/56, диаметр 170 мм | шт
59.1.01.04-0309 | Шар для трубчатой винтовой штанги 103/43, 103/51, 103/78, диаметр 225 мм | шт
25.11.23.119.59.1.01.04-0309-000 | Шар для трубчатой винтовой штанги 103/43, 103/51, 103/78, диаметр 225 мм | шт
59.1.01.04-0310 | Фильтр водяной (фв-2) | шт
28.29.12.190.59.1.01.04-0310-000 | Фильтр водяной (фв-2) | шт
59.1.01.04-0311 | Фильтр сетчатый Рчф, диаметр 108 мм | шт
28.29.12.190.59.1.01.04-0311-000 | Фильтр сетчатый Рчф, диаметр 108 мм | шт
59.1.01.04-0312 | Фильтр сетчатый Рчф, диаметр 127 мм | шт
28.29.12.190.59.1.01.04-0312-000 | Фильтр сетчатый Рчф, диаметр 127 мм | шт
Группа 59.1.01.05: Средства организации дорожного движения | Группа 59.1.01.05: Средства организации дорожного движения | Группа 59.1.01.05: Средства организации дорожного движения
59.1.01.05-0001 | Краска для дорожной разметки автомобильных дорог, суспензия пигментов и наполнителей в акриловом сополимере с модифицирующими добавками, желтая | кг
20.30.12.120.59.1.01.05-0001-000 | Краска для дорожной разметки автомобильных дорог, суспензия пигментов и наполнителей в акриловом сополимере с модифицирующими добавками, желтая | кг
59.1.01.05-0002 | Краска для дорожной разметки асфальтобетонных и бетонных дорог, суспензия пигментов и наполнителей в акриловом сополимере с модифицирующими добавками, белая | кг
20.30.12.120.59.1.01.05-0002-000 | Краска для дорожной разметки асфальтобетонных и бетонных дорог, суспензия пигментов и наполнителей в акриловом сополимере с модифицирующими добавками, белая | кг
59.1.01.05-0003 | Краска на акриловом сополимере с содержанием пигментов, наполнителей, модифицирующими добавками, для дорожной разметки автомобильных дорог, без стеклошариков, желтая | кг
20.30.12.120.59.1.01.05-0003-000 | Краска на акриловом сополимере с содержанием пигментов, наполнителей, модифицирующими добавками, для дорожной разметки автомобильных дорог, без стеклошариков, желтая | кг
59.1.01.05-0004 | Краска на акриловом сополимере с содержанием пигментов, наполнителей, модифицирующими добавками, для дорожной разметки автомобильных дорог, со стеклошариками, желтая | кг
20.30.12.120.59.1.01.05-0004-000 | Краска на акриловом сополимере с содержанием пигментов, наполнителей, модифицирующими добавками, для дорожной разметки автомобильных дорог, со стеклошариками, желтая | кг
59.1.01.05-0005 | Краска на основе растворов акриловых пленкообразователей с содержанием высокодисперсионных пигментов, наполнителей, органических растворителей, с модифицирующими добавками, для дорожной разметки автомобильных дорог, белая | кг
20.30.12.120.59.1.01.05-0005-000 | Краска на основе растворов акриловых пленкообразователей с содержанием высокодисперсионных пигментов, наполнителей, органических растворителей, с модифицирующими добавками, для дорожной разметки автомобильных дорог, белая | кг
59.1.01.05-0006 | Краска на основе растворов акриловых пленкообразователей с содержанием высокодисперсионных пигментов, наполнителей, органических растворителей, с модифицирующими добавками, для дорожной разметки автомобильных дорог, желтая | кг
20.30.12.120.59.1.01.05-0006-000 | Краска на основе растворов акриловых пленкообразователей с содержанием высокодисперсионных пигментов, наполнителей, органических растворителей, с модифицирующими добавками, для дорожной разметки автомобильных дорог, желтая | кг
59.1.01.05-0007 | Краска однокомпонентная дорожная, на основе акриловых сополимеров, белая | кг
20.30.12.120.59.1.01.05-0007-000 | Краска однокомпонентная дорожная, на основе акриловых сополимеров, белая | кг
59.1.01.05-0008 | Материалы дорожные разметочные, краски (эмали) желтые классов В3, В4 | кг
20.30.22.110.59.1.01.05-0008-000 | Материалы дорожные разметочные, краски (эмали) желтые классов В3, В4 | кг
59.1.01.05-0009 | Материалы дорожные разметочные, краски (эмали) классов R0, R1, R2, R3, R4, R5 | кг
20.30.22.110.59.1.01.05-0009-000 | Материалы дорожные разметочные, краски (эмали) классов R0, R1, R2, R3, R4, R5 | кг
59.1.01.05-0010 | Материалы дорожные разметочные, краски (эмали) классов RW0, RW1, RW2, RW3 | кг
20.30.22.110.59.1.01.05-0010-000 | Материалы дорожные разметочные, краски (эмали) классов RW0, RW1, RW2, RW3 | кг
59.1.01.05-0011 | Материалы дорожные разметочные, краски (эмали), класс АС1, АС2, АС3 | кг
20.30.22.110.59.1.01.05-0011-000 | Материалы дорожные разметочные, краски (эмали), класс АС1, АС2, АС3 | кг
59.1.01.05-0012 | Материалы дорожные разметочные, краски (эмали), класс ВВ1, ВВ2, ВВ3, ВВ4 | кг
20.30.22.110.59.1.01.05-0012-000 | Материалы дорожные разметочные, краски (эмали), класс ВВ1, ВВ2, ВВ3, ВВ4 | кг
59.1.01.05-0013 | Материалы дорожные разметочные, краски (эмали), класс НВ1, НВ2, НВ3 | кг
20.30.22.110.59.1.01.05-0013-000 | Материалы дорожные разметочные, краски (эмали), класс НВ1, НВ2, НВ3 | кг
59.1.01.05-0014 | Материалы дорожные разметочные, краски (эмали), класс ПК1, ПК2, ПК3 | кг
20.30.22.110.59.1.01.05-0014-000 | Материалы дорожные разметочные, краски (эмали), класс ПК1, ПК2, ПК3 | кг
59.1.01.05-0015 | Материалы дорожные разметочные, краски (эмали), класс СП1, СП2 | кг
20.30.22.110.59.1.01.05-0015-000 | Материалы дорожные разметочные, краски (эмали), класс СП1, СП2 | кг
59.1.01.05-0016 | Материалы дорожные разметочные, краски (эмали), класс УВ1, УВ2, УВ3 | кг
20.30.22.110.59.1.01.05-0016-000 | Материалы дорожные разметочные, краски (эмали), класс УВ1, УВ2, УВ3 | кг
59.1.01.05-0017 | Эмульсия водомасляная | т
20.30.12.120.59.1.01.05-0017-000 | Эмульсия водомасляная | т
59.1.01.05-0018 | Краска (эмаль) для дорожной разметки автомобильных дорог на основе водной дисперсии, белая | кг
20.30.22.110.59.1.01.05-0018-000 | Краска (эмаль) для дорожной разметки автомобильных дорог на основе водной дисперсии, белая | кг
59.1.01.05-0019 | Крошка кварцевая окрашенная, желтая, красная, зеленая | т
08.12.12.150.59.1.01.05-0019-000 | Крошка кварцевая окрашенная, желтая, красная, зеленая | т
59.1.01.05-0020 | Покрытие противоскольжения на акриловой основе | кг
20.30.22.110.59.1.01.05-0020-000 | Покрытие противоскольжения на акриловой основе | кг
59.1.01.05-0021 | Материалы дорожные разметочные пластичные (холодный пластик), цвет белый, класс В6, В7 | кг
20.16.30.119.59.1.01.05-0021-000 | Материалы дорожные разметочные пластичные (холодный пластик), цвет белый, класс В6, В7 | кг
59.1.01.05-0022 | Материалы дорожные разметочные пластичные (холодный пластик), цвет желтый, класс В3, В4 | кг
20.16.30.119.59.1.01.05-0022-000 | Материалы дорожные разметочные пластичные (холодный пластик), цвет желтый, класс В3, В4 | кг
59.1.01.05-0023 | Материалы дорожные разметочные пластичные (холодный пластик), класс ВТ1, ВТ2, ВТ3 | кг
20.16.30.119.59.1.01.05-0023-000 | Материалы дорожные разметочные пластичные (холодный пластик), класс ВТ1, ВТ2, ВТ3 | кг
59.1.01.05-0024 | Материалы дорожные разметочные пластичные (холодный пластик), класс ПП1, ПП2, ПП3 | кг
20.16.30.119.59.1.01.05-0024-000 | Материалы дорожные разметочные пластичные (холодный пластик), класс ПП1, ПП2, ПП3 | кг
59.1.01.05-0025 | Материалы дорожные разметочные пластичные (холодный пластик), цвет оранжевый, класс В2, В3 | кг
20.16.30.119.59.1.01.05-0025-000 | Материалы дорожные разметочные пластичные (холодный пластик), цвет оранжевый, класс В2, В3 | кг
59.1.01.05-0026 | Крошка декоративная цветная акриловая для устройства пола | кг
08.12.11.190.59.1.01.05-0026-000 | Крошка декоративная цветная акриловая для устройства пола | кг
59.1.01.05-0027 | Термопластик для разметки дорог, без светоотражающих шариков | кг
22.23.19.000.59.1.01.05-0027-000 | Термопластик для разметки дорог, без светоотражающих шариков | кг
59.1.01.05-0028 | Материалы дорожные разметочные пластичные (термопластик), класс ВТ1, ВТ2, ВТ3 | кг
22.23.19.000.59.1.01.05-0028-000 | Материалы дорожные разметочные пластичные (термопластик), класс ВТ1, ВТ2, ВТ3 | кг
59.1.01.05-0029 | Материалы дорожные разметочные пластичные (термопластик), класс ПП1, ПП2, ПП3 | кг
22.23.19.000.59.1.01.05-0029-000 | Материалы дорожные разметочные пластичные (термопластик), класс ПП1, ПП2, ПП3 | кг
59.1.01.05-0030 | Материалы дорожные разметочные пластичные (термопластик), цвет оранжевый, класс В2, В3 | кг
22.23.19.000.59.1.01.05-0030-000 | Материалы дорожные разметочные пластичные (термопластик), цвет оранжевый, класс В2, В3 | кг
59.1.01.05-0031 | Термопластик | кг
22.23.19.000.59.1.01.05-0031-000 | Термопластик | кг
59.1.01.05-0032 | Термопластики без светоотражательных шариков для разметки магистральных автомобильных дорог | кг
22.23.19.000.59.1.01.05-0032-000 | Термопластики без светоотражательных шариков для разметки магистральных автомобильных дорог | кг
59.1.01.05-0033 | Термопластики без светоотражательных шариков для разметки федеральных автомобильных дорог | кг
22.23.19.000.59.1.01.05-0033-000 | Термопластики без светоотражательных шариков для разметки федеральных автомобильных дорог | кг
59.1.01.05-0034 | Термопластики для разметки магистральных автомобильных дорог, со светоотражательными шариками | кг
22.23.19.000.59.1.01.05-0034-000 | Термопластики для разметки магистральных автомобильных дорог, со светоотражательными шариками | кг
59.1.01.05-0035 | Термопластики для разметки федеральных автомобильных дорог, со светоотражательными шариками | кг
22.23.19.000.59.1.01.05-0035-000 | Термопластики для разметки федеральных автомобильных дорог, со светоотражательными шариками | кг
59.1.01.05-0036 | Холодный пластик низкотемпературный со светоотражающими шариками, белый (без отвердителя) | кг
22.23.19.000.59.1.01.05-0036-000 | Холодный пластик низкотемпературный со светоотражающими шариками, белый (без отвердителя) | кг
59.1.01.05-0037 | Формы штучные термопластичные белые для устройства горизонтальной дорожной разметки типа 1.1-1.12, размер 1000х100 мм, толщина 3,5 мм | шт
22.21.30.130.59.1.01.05-0037-000 | Формы штучные термопластичные белые для устройства горизонтальной дорожной разметки типа 1.1-1.12, размер 1000х100 мм, толщина 3,5 мм | шт
59.1.01.05-0038 | Формы штучные термопластичные белые для устройства горизонтальной дорожной разметки типа 1.1-1.12, размер 1000х150 мм, толщина 3,5 мм | шт
22.21.30.130.59.1.01.05-0038-000 | Формы штучные термопластичные белые для устройства горизонтальной дорожной разметки типа 1.1-1.12, размер 1000х150 мм, толщина 3,5 мм | шт
59.1.01.05-0039 | Формы штучные термопластичные белые для устройства дублирующих дорожных знаков тип 1.24.3, инвалиды, размер 800х1600 мм, толщина 3,5 мм | шт
22.21.30.130.59.1.01.05-0039-000 | Формы штучные термопластичные белые для устройства дублирующих дорожных знаков тип 1.24.3, инвалиды, размер 800х1600 мм, толщина 3,5 мм | шт
59.1.01.05-0040 | Формы штучные термопластичные белые для устройства дублирующих дорожных знаков типа 1.24.2, круглой формы, размер 3600х1800 мм, толщина 3,5 мм | шт
22.21.30.130.59.1.01.05-0040-000 | Формы штучные термопластичные белые для устройства дублирующих дорожных знаков типа 1.24.2, круглой формы, размер 3600х1800 мм, толщина 3,5 мм | шт
59.1.01.05-0041 | Формы штучные термопластичные белые для устройства дублирующих дорожных знаков типа 1.24.4, четырехугольной формы, размер 3200х1600 мм, толщина 3,5 мм | шт
22.21.30.130.59.1.01.05-0041-000 | Формы штучные термопластичные белые для устройства дублирующих дорожных знаков типа 1.24.4, четырехугольной формы, размер 3200х1600 мм, толщина 3,5 мм | шт
59.1.01.05-0042 | Формы штучные термопластичные цветные для устройства горизонтальной дорожной разметки типа 1.1-1.12, размер 1000х100 мм, толщина 3,5 мм | шт
22.21.30.130.59.1.01.05-0042-000 | Формы штучные термопластичные цветные для устройства горизонтальной дорожной разметки типа 1.1-1.12, размер 1000х100 мм, толщина 3,5 мм | шт
59.1.01.05-0043 | Формы штучные термопластичные цветные для устройства горизонтальной дорожной разметки типа 1.1-1.12, размер 1000х150 мм, толщина 3,5 мм | шт
22.21.30.130.59.1.01.05-0043-000 | Формы штучные термопластичные цветные для устройства горизонтальной дорожной разметки типа 1.1-1.12, размер 1000х150 мм, толщина 3,5 мм | шт
59.1.01.05-0044 | Формы штучные термопластичные цветные для устройства дублирующих дорожных знаков типа 1.24.2, круглой формы, размер 3600х1800 мм, толщина 2,5 мм | шт
22.21.30.130.59.1.01.05-0044-000 | Формы штучные термопластичные цветные для устройства дублирующих дорожных знаков типа 1.24.2, круглой формы, размер 3600х1800 мм, толщина 2,5 мм | шт
59.1.01.05-0045 | Зажим металлический оцинкованный пружинный | кг
25.11.23.119.59.1.01.05-0045-000 | Зажим металлический оцинкованный пружинный | кг
59.1.01.05-0046 | Комплект металлоконструкций конечных участков барьерного ограждения 11-ДО-К/0,75-12, горячее цинкование | компл
25.11.23.119.59.1.01.05-0046-000 | Комплект металлоконструкций конечных участков барьерного ограждения 11-ДО-К/0,75-12, горячее цинкование | компл
59.1.01.05-0047 | Комплект металлоконструкций конечных участков барьерного ограждения 11-ДО-К/0,75-15, горячее цинкование | компл
25.11.23.119.59.1.01.05-0047-000 | Комплект металлоконструкций конечных участков барьерного ограждения 11-ДО-К/0,75-15, горячее цинкование | компл
59.1.01.05-0048 | Комплект металлоконструкций конечных участков барьерного ограждения 11-ДО-К/1,1-12, горячее цинкование | компл
25.11.23.119.59.1.01.05-0048-000 | Комплект металлоконструкций конечных участков барьерного ограждения 11-ДО-К/1,1-12, горячее цинкование | компл
59.1.01.05-0049 | Комплект металлоконструкций конечных участков барьерного ограждения 11-ДО-К/1,1-15, горячее цинкование | компл
25.11.23.119.59.1.01.05-0049-000 | Комплект металлоконструкций конечных участков барьерного ограждения 11-ДО-К/1,1-15, горячее цинкование | компл
59.1.01.05-0050 | Комплект металлоконструкций начальных участков барьерного ограждения 11-ДД-Н/0,75-25, горячее цинкование | компл
25.11.23.119.59.1.01.05-0050-000 | Комплект металлоконструкций начальных участков барьерного ограждения 11-ДД-Н/0,75-25, горячее цинкование | компл
59.1.01.05-0051 | Комплект металлоконструкций начальных участков барьерного ограждения 11-ДО-Н/0,75-12, горячее цинкование | компл
25.11.23.119.59.1.01.05-0051-000 | Комплект металлоконструкций начальных участков барьерного ограждения 11-ДО-Н/0,75-12, горячее цинкование | компл
59.1.01.05-0052 | Комплект металлоконструкций начальных участков барьерного ограждения 11-ДО-Н/0,75-18, горячее цинкование | компл
25.11.23.119.59.1.01.05-0052-000 | Комплект металлоконструкций начальных участков барьерного ограждения 11-ДО-Н/0,75-18, горячее цинкование | компл
59.1.01.05-0053 | Комплект металлоконструкций начальных участков барьерного ограждения 11-ДО-Н/0,75-25, горячее цинкование | компл
25.11.23.119.59.1.01.05-0053-000 | Комплект металлоконструкций начальных участков барьерного ограждения 11-ДО-Н/0,75-25, горячее цинкование | компл
59.1.01.05-0054 | Комплект металлоконструкций начальных участков барьерного ограждения 11-ДО-Н/1,1-18, горячее цинкование | компл
25.11.23.119.59.1.01.05-0054-000 | Комплект металлоконструкций начальных участков барьерного ограждения 11-ДО-Н/1,1-18, горячее цинкование | компл
59.1.01.05-0055 | Комплект металлоконструкций начальных участков барьерного ограждения 11-ДО-Н/1,1-25, горячее цинкование | компл
25.11.23.119.59.1.01.05-0055-000 | Комплект металлоконструкций начальных участков барьерного ограждения 11-ДО-Н/1,1-25, горячее цинкование | компл
59.1.01.05-0056 | Крышка металлическая оцинкованная | т
25.11.23.119.59.1.01.05-0056-000 | Крышка металлическая оцинкованная | т
59.1.01.05-0057 | Стойка для экрана шумозащитного оцинкованная в комплекте с крепежными деталями СШ.1 | т
25.11.23.119.59.1.01.05-0057-000 | Стойка для экрана шумозащитного оцинкованная в комплекте с крепежными деталями СШ.1 | т
59.1.01.05-0059 | Стойки дорожные стальные оцинкованные, СД-1 | шт
25.11.23.119.59.1.01.05-0059-000 | Стойки дорожные стальные оцинкованные, СД-1 | шт
59.1.01.05-0060 | Металлоконструкции ограждений, марка 11ДД | т
25.11.23.119.59.1.01.05-0060-000 | Металлоконструкции ограждений, марка 11ДД | т
59.1.01.05-0061 | Металлоконструкции ограждений, марка 11ДО | т
25.11.23.119.59.1.01.05-0061-000 | Металлоконструкции ограждений, марка 11ДО | т
59.1.01.05-0062 | Стойки дорожные стальные оцинкованные, СД-3 | шт
25.11.23.119.59.1.01.05-0062-000 | Стойки дорожные стальные оцинкованные, СД-3 | шт
59.1.01.05-0063 | Ограждение газонное из металлической профильной трубы 20x20x1,5 мм | м2
25.11.23.119.59.1.01.05-0063-000 | Ограждение газонное из металлической профильной трубы 20x20x1,5 мм | м2
59.1.01.05-0064 | Ограждения газонные чугунные, высота 640 мм | шт
25.11.23.119.59.1.01.05-0064-000 | Ограждения газонные чугунные, высота 640 мм | шт
59.1.01.05-0065 | Секция ограждения металлического, решетчатого, из профиля квадратного, сечение 30x30 мм, высота 2500 мм | м
25.11.23.119.59.1.01.05-0065-000 | Секция ограждения металлического, решетчатого, из профиля квадратного, сечение 30x30 мм, высота 2500 мм | м
59.1.01.05-0066 | Стальные конструкции, стойки фиксаторные и консольные | компл
25.11.23.119.59.1.01.05-0066-000 | Стальные конструкции, стойки фиксаторные и консольные | компл
59.1.01.05-0067 | Стойка ограждения металлического, из профиля квадратного, сечением 100x100 мм, длина 3600 мм | шт
25.11.23.119.59.1.01.05-0067-000 | Стойка ограждения металлического, из профиля квадратного, сечением 100x100 мм, длина 3600 мм | шт
59.1.01.05-0068 | Стойки дорожные стальные оцинкованные, СД-2 | шт
25.11.23.119.59.1.01.05-0068-000 | Стойки дорожные стальные оцинкованные, СД-2 | шт
59.1.01.05-0069 | Стойки оттяжки, СО-76П | шт
25.11.23.119.59.1.01.05-0069-000 | Стойки оттяжки, СО-76П | шт
59.1.01.05-0070 | Стойки оттяжки, СО-89П | шт
25.11.23.119.59.1.01.05-0070-000 | Стойки оттяжки, СО-89П | шт
59.1.01.05-0071 | Столбики для ограды газонной, чугунные, длина 1000 мм | шт
25.11.23.119.59.1.01.05-0071-000 | Столбики для ограды газонной, чугунные, длина 1000 мм | шт
59.1.01.05-0072 | Ограждение защитное, высотой 2 м из сетки сварной с полимерным покрытием, с переменными ячейками размером 50/100 (50/50), имеющих гнутый профиль продольных проволок, в комплекте с основными и откосными опорами длиной 3,5 м, с элементами крепления | м
25.11.23.119.59.1.01.05-0072-000 | Ограждение защитное, высотой 2 м из сетки сварной с полимерным покрытием, с переменными ячейками размером 50/100 (50/50), имеющих гнутый профиль продольных проволок, в комплекте с основными и откосными опорами длиной 3,5 м, с элементами крепления | м
59.1.01.05-0073 | Ограждение для строительных и дорожных работ, размер 1200х1000 мм, окрашенное | шт
25.11.23.119.59.1.01.05-0073-000 | Ограждение для строительных и дорожных работ, размер 1200х1000 мм, окрашенное | шт
59.1.01.05-0074 | Ограждение для строительных и дорожных работ, размер 1200х1500 мм, окрашенное | шт
25.11.23.119.59.1.01.05-0074-000 | Ограждение для строительных и дорожных работ, размер 1200х1500 мм, окрашенное | шт
59.1.01.05-0075 | Ограждение для строительных и дорожных работ, размер 1600х2000 мм, окрашенное | шт
25.11.23.119.59.1.01.05-0075-000 | Ограждение для строительных и дорожных работ, размер 1600х2000 мм, окрашенное | шт
59.1.01.05-0076 | Ограждение передвижное секционное, размер 1500х2500х625 мм, окрашенное | шт
25.11.23.119.59.1.01.05-0076-000 | Ограждение передвижное секционное, размер 1500х2500х625 мм, окрашенное | шт
59.1.01.05-0077 | Ограждение передвижное секционное, размер 1500х2500х625 мм, оцинкованное | шт
25.11.23.119.59.1.01.05-0077-000 | Ограждение передвижное секционное, размер 1500х2500х625 мм, оцинкованное | шт
59.1.01.05-0078 | Ограждение перильное пешеходное волнообразное, размер 1940х750 мм, окрашенное | шт
25.11.23.119.59.1.01.05-0078-000 | Ограждение перильное пешеходное волнообразное, размер 1940х750 мм, окрашенное | шт
59.1.01.05-0079 | Ограждение перильное пешеходное волнообразное, размер 1940х750 мм, оцинкованное | шт
25.11.23.119.59.1.01.05-0079-000 | Ограждение перильное пешеходное волнообразное, размер 1940х750 мм, оцинкованное | шт
59.1.01.05-0080 | Ограждение перильное пешеходное крест-образное, размер 2400х750 мм, окрашенное | шт
25.11.23.119.59.1.01.05-0080-000 | Ограждение перильное пешеходное крест-образное, размер 2400х750 мм, окрашенное | шт
59.1.01.05-0081 | Ограждение перильное пешеходное крест-образное, размер 2400х750 мм, оцинкованное | шт
25.11.23.119.59.1.01.05-0081-000 | Ограждение перильное пешеходное крест-образное, размер 2400х750 мм, оцинкованное | шт
59.1.01.05-0082 | Ограждение перильное пешеходное п-образное, размер 1600х1500 мм, окрашенное | шт
25.11.23.119.59.1.01.05-0082-000 | Ограждение перильное пешеходное п-образное, размер 1600х1500 мм, окрашенное | шт
59.1.01.05-0083 | Ограждение перильное пешеходное п-образное, размер 1600х1500 мм, оцинкованное | шт
25.11.23.119.59.1.01.05-0083-000 | Ограждение перильное пешеходное п-образное, размер 1600х1500 мм, оцинкованное | шт
59.1.01.05-0084 | Ограждение перильное пешеходное п-образное, размер 1600х2000 мм, толщина стенки 3 мм, окрашенное | шт
25.11.23.119.59.1.01.05-0084-000 | Ограждение перильное пешеходное п-образное, размер 1600х2000 мм, толщина стенки 3 мм, окрашенное | шт
59.1.01.05-0085 | Ограждение перильное пешеходное п-образное, размер 1600х2000 мм, толщина стенки 3 мм, оцинкованное | шт
25.11.23.119.59.1.01.05-0085-000 | Ограждение перильное пешеходное п-образное, размер 1600х2000 мм, толщина стенки 3 мм, оцинкованное | шт
59.1.01.05-0086 | Ограждение перильное пешеходное п-образное, размер 1600х2000 мм, толщина стенки 3,5 мм, окрашенное | шт
25.11.23.119.59.1.01.05-0086-000 | Ограждение перильное пешеходное п-образное, размер 1600х2000 мм, толщина стенки 3,5 мм, окрашенное | шт
59.1.01.05-0087 | Ограждение перильное пешеходное п-образное, размер 1600х2000 мм, толщина стенки 3,5 мм, оцинкованное | шт
25.11.23.119.59.1.01.05-0087-000 | Ограждение перильное пешеходное п-образное, размер 1600х2000 мм, толщина стенки 3,5 мм, оцинкованное | шт
59.1.01.05-0088 | Ограждение перильное пешеходное п-образное, размер 1600х2500 мм, толщина стенки 3 мм, окрашенное | шт
25.11.23.119.59.1.01.05-0088-000 | Ограждение перильное пешеходное п-образное, размер 1600х2500 мм, толщина стенки 3 мм, окрашенное | шт
59.1.01.05-0089 | Ограждение перильное пешеходное п-образное, размер 1600х2500 мм, толщина стенки 3 мм, оцинкованное | шт
25.11.23.119.59.1.01.05-0089-000 | Ограждение перильное пешеходное п-образное, размер 1600х2500 мм, толщина стенки 3 мм, оцинкованное | шт
59.1.01.05-0090 | Ограждение перильное пешеходное п-образное, размер 1600х2500 мм, толщина стенки 3,5 мм, окрашенное | шт
25.11.23.119.59.1.01.05-0090-000 | Ограждение перильное пешеходное п-образное, размер 1600х2500 мм, толщина стенки 3,5 мм, окрашенное | шт
59.1.01.05-0091 | Ограждение перильное пешеходное п-образное, размер 1600х2500 мм, толщина стенки 3,5 мм, оцинкованное | шт
25.11.23.119.59.1.01.05-0091-000 | Ограждение перильное пешеходное п-образное, размер 1600х2500 мм, толщина стенки 3,5 мм, оцинкованное | шт
59.1.01.05-0092 | Ограждение перильное пешеходное с двумя поперечинами и ромбом, размер 1930х730 мм, окрашенное | шт
25.11.23.119.59.1.01.05-0092-000 | Ограждение перильное пешеходное с двумя поперечинами и ромбом, размер 1930х730 мм, окрашенное | шт
59.1.01.05-0093 | Ограждение перильное пешеходное с двумя поперечинами и ромбом, размер 1930х730 мм, оцинкованное | шт
25.11.23.119.59.1.01.05-0093-000 | Ограждение перильное пешеходное с двумя поперечинами и ромбом, размер 1930х730 мм, оцинкованное | шт
59.1.01.05-0094 | Ограждение перильное пешеходное с двумя поперечинами, размер 1930х730 мм оцинкованное | шт
25.11.23.119.59.1.01.05-0094-000 | Ограждение перильное пешеходное с двумя поперечинами, размер 1930х730 мм оцинкованное | шт
59.1.01.05-0095 | Ограждение перильное пешеходное с двумя поперечинами, размер 1930х730 мм, окрашенное | шт
25.11.23.119.59.1.01.05-0095-000 | Ограждение перильное пешеходное с двумя поперечинами, размер 1930х730 мм, окрашенное | шт
59.1.01.05-0097 | Секция балки для барьерного ограждения с минимальной удерживающей способностью 190 кДж, прогибом до 0,75 м, длина 4320 мм | шт
25.11.23.119.59.1.01.05-0097-000 | Секция балки для барьерного ограждения с минимальной удерживающей способностью 190 кДж, прогибом до 0,75 м, длина 4320 мм | шт
59.1.01.05-0099 | Секция балки для барьерного ограждения с минимальной удерживающей способностью 300 кДж, прогибом до 0,75 м, длина 4320 мм | шт
25.11.23.119.59.1.01.05-0099-000 | Секция балки для барьерного ограждения с минимальной удерживающей способностью 300 кДж, прогибом до 0,75 м, длина 4320 мм | шт
59.1.01.05-0100 | Секция балки для барьерного ограждения с минимальной удерживающей способностью 350 кДж, прогибом до 0,75 м, длина 4320 мм | шт
25.11.23.119.59.1.01.05-0100-000 | Секция балки для барьерного ограждения с минимальной удерживающей способностью 350 кДж, прогибом до 0,75 м, длина 4320 мм | шт
59.1.01.05-0101 | Секция балки для барьерного ограждения с минимальной удерживающей способностью 400 кДж, прогибом до 0,75 м, длина 4320 мм | шт
25.11.23.119.59.1.01.05-0101-000 | Секция балки для барьерного ограждения с минимальной удерживающей способностью 400 кДж, прогибом до 0,75 м, длина 4320 мм | шт
59.1.01.05-0103 | Секция балки для барьерного ограждения с минимальной удерживающей способностью 500 кДж, прогибом до 0,75 м, длина 4320 мм | шт
25.11.23.119.59.1.01.05-0103-000 | Секция балки для барьерного ограждения с минимальной удерживающей способностью 500 кДж, прогибом до 0,75 м, длина 4320 мм | шт
59.1.01.05-0104 | Секция балки для барьерного ограждения с минимальной удерживающей способностью 550 кДж, прогибом до 0,75 м, длина 4320 мм | шт
25.11.23.119.59.1.01.05-0104-000 | Секция балки для барьерного ограждения с минимальной удерживающей способностью 550 кДж, прогибом до 0,75 м, длина 4320 мм | шт
59.1.01.05-0105 | Секция балки для барьерного ограждения с минимальной удерживающей способностью 600 кДж, прогибом до 0,75 м, длина 4320 мм | шт
25.11.23.119.59.1.01.05-0105-000 | Секция балки для барьерного ограждения с минимальной удерживающей способностью 600 кДж, прогибом до 0,75 м, длина 4320 мм | шт
59.1.01.05-0106 | Секция балки для барьерного ограждения с минимальной удерживающей способностью 130 кДж, прогибом 0,76-1,1 м, длина 4320 мм | шт
25.11.23.119.59.1.01.05-0106-000 | Секция балки для барьерного ограждения с минимальной удерживающей способностью 130 кДж, прогибом 0,76-1,1 м, длина 4320 мм | шт
59.1.01.05-0107 | Секция балки для барьерного ограждения с минимальной удерживающей способностью 190 кДж, прогибом 0,76-1,1 м, длина 4320 мм | шт
25.11.23.119.59.1.01.05-0107-000 | Секция балки для барьерного ограждения с минимальной удерживающей способностью 190 кДж, прогибом 0,76-1,1 м, длина 4320 мм | шт
59.1.01.05-0108 | Секция балки для барьерного ограждения с минимальной удерживающей способностью 250 кДж, прогибом 0,76-1,1 м, длина 4320 мм | шт
25.11.23.119.59.1.01.05-0108-000 | Секция балки для барьерного ограждения с минимальной удерживающей способностью 250 кДж, прогибом 0,76-1,1 м, длина 4320 мм | шт
59.1.01.05-0109 | Секция балки для барьерного ограждения с минимальной удерживающей способностью 300 кДж, прогибом 0,76-1,1 м, длина 4320 мм | шт
25.11.23.119.59.1.01.05-0109-000 | Секция балки для барьерного ограждения с минимальной удерживающей способностью 300 кДж, прогибом 0,76-1,1 м, длина 4320 мм | шт
59.1.01.05-0110 | Секция балки для барьерного ограждения с минимальной удерживающей способностью 350 кДж, прогибом 0,76-1,1 м, длина 4320 мм | шт
25.11.23.119.59.1.01.05-0110-000 | Секция балки для барьерного ограждения с минимальной удерживающей способностью 350 кДж, прогибом 0,76-1,1 м, длина 4320 мм | шт
59.1.01.05-0111 | Секция балки для барьерного ограждения с минимальной удерживающей способностью 400 кДж, прогибом 0,76-1,1 м, длина 4320 мм | шт
25.11.23.119.59.1.01.05-0111-000 | Секция балки для барьерного ограждения с минимальной удерживающей способностью 400 кДж, прогибом 0,76-1,1 м, длина 4320 мм | шт
59.1.01.05-0112 | Секция балки для барьерного ограждения с минимальной удерживающей способностью 450 кДж, прогибом 0,76-1,1 м, длина 4320 мм | шт
25.11.23.119.59.1.01.05-0112-000 | Секция балки для барьерного ограждения с минимальной удерживающей способностью 450 кДж, прогибом 0,76-1,1 м, длина 4320 мм | шт
59.1.01.05-0113 | Секция балки для барьерного ограждения с минимальной удерживающей способностью 500 кДж, прогибом 0,76-1,1 м, длина 4320 мм | шт
25.11.23.119.59.1.01.05-0113-000 | Секция балки для барьерного ограждения с минимальной удерживающей способностью 500 кДж, прогибом 0,76-1,1 м, длина 4320 мм | шт
59.1.01.05-0114 | Секция балки для барьерного ограждения с минимальной удерживающей способностью 550 кДж, прогибом 0,76-1,1 м, длина 4320 мм | шт
25.11.23.119.59.1.01.05-0114-000 | Секция балки для барьерного ограждения с минимальной удерживающей способностью 550 кДж, прогибом 0,76-1,1 м, длина 4320 мм | шт
59.1.01.05-0118 | Секция балки для барьерного ограждения с минимальной удерживающей способностью 250 кДж, прогибом до 0,75 м, длина 6320 мм | шт
25.11.23.119.59.1.01.05-0118-000 | Секция балки для барьерного ограждения с минимальной удерживающей способностью 250 кДж, прогибом до 0,75 м, длина 6320 мм | шт
59.1.01.05-0120 | Секция балки для барьерного ограждения с минимальной удерживающей способностью 350 кДж, прогибом до 0,75 м, длина 6320 мм | шт
25.11.23.119.59.1.01.05-0120-000 | Секция балки для барьерного ограждения с минимальной удерживающей способностью 350 кДж, прогибом до 0,75 м, длина 6320 мм | шт
59.1.01.05-0121 | Секция балки для барьерного ограждения с минимальной удерживающей способностью 400 кДж, прогибом до 0,75 м, длина 6320 мм | шт
25.11.23.119.59.1.01.05-0121-000 | Секция балки для барьерного ограждения с минимальной удерживающей способностью 400 кДж, прогибом до 0,75 м, длина 6320 мм | шт
59.1.01.05-0122 | Секция балки для барьерного ограждения с минимальной удерживающей способностью 450 кДж, прогибом до 0,75 м, длина 6320 мм | шт
25.11.23.119.59.1.01.05-0122-000 | Секция балки для барьерного ограждения с минимальной удерживающей способностью 450 кДж, прогибом до 0,75 м, длина 6320 мм | шт
59.1.01.05-0123 | Секция балки для барьерного ограждения с минимальной удерживающей способностью 500 кДж, прогибом до 0,75 м, длина 6320 мм | шт
25.11.23.119.59.1.01.05-0123-000 | Секция балки для барьерного ограждения с минимальной удерживающей способностью 500 кДж, прогибом до 0,75 м, длина 6320 мм | шт
59.1.01.05-0124 | Секция балки для барьерного ограждения с минимальной удерживающей способностью 550 кДж, прогибом до 0,75 м, длина 6320 мм | шт
25.11.23.119.59.1.01.05-0124-000 | Секция балки для барьерного ограждения с минимальной удерживающей способностью 550 кДж, прогибом до 0,75 м, длина 6320 мм | шт
59.1.01.05-0125 | Секция балки для барьерного ограждения с минимальной удерживающей способностью 600 кДж, прогибом до 0,75 м, длина 6320 мм | шт
25.11.23.119.59.1.01.05-0125-000 | Секция балки для барьерного ограждения с минимальной удерживающей способностью 600 кДж, прогибом до 0,75 м, длина 6320 мм | шт
59.1.01.05-0126 | Секция балки для барьерного ограждения с минимальной удерживающей способностью 130 кДж, прогибом 0,76-1,1 м, длина 6320 мм | шт
25.11.23.119.59.1.01.05-0126-000 | Секция балки для барьерного ограждения с минимальной удерживающей способностью 130 кДж, прогибом 0,76-1,1 м, длина 6320 мм | шт
59.1.01.05-0127 | Секция балки для барьерного ограждения с минимальной удерживающей способностью 190 кДж, прогибом 0,76-1,1 м, длина 6320 мм | шт
25.11.23.119.59.1.01.05-0127-000 | Секция балки для барьерного ограждения с минимальной удерживающей способностью 190 кДж, прогибом 0,76-1,1 м, длина 6320 мм | шт
59.1.01.05-0128 | Секция балки для барьерного ограждения с минимальной удерживающей способностью 250 кДж, прогибом 0,76-1,1 м, длина 6320 мм | шт
25.11.23.119.59.1.01.05-0128-000 | Секция балки для барьерного ограждения с минимальной удерживающей способностью 250 кДж, прогибом 0,76-1,1 м, длина 6320 мм | шт
59.1.01.05-0129 | Секция балки для барьерного ограждения с минимальной удерживающей способностью 300 кДж, прогибом 0,76-1,1 м, длина 6320 мм | шт
25.11.23.119.59.1.01.05-0129-000 | Секция балки для барьерного ограждения с минимальной удерживающей способностью 300 кДж, прогибом 0,76-1,1 м, длина 6320 мм | шт
59.1.01.05-0130 | Секция балки для барьерного ограждения с минимальной удерживающей способностью 350 кДж, прогибом 0,76-1,1 м, длина 6320 мм | шт
25.11.23.119.59.1.01.05-0130-000 | Секция балки для барьерного ограждения с минимальной удерживающей способностью 350 кДж, прогибом 0,76-1,1 м, длина 6320 мм | шт
59.1.01.05-0131 | Секция балки для барьерного ограждения с минимальной удерживающей способностью 400 кДж, прогибом 0,76-1,1 м, длина 6320 мм | шт
25.11.23.119.59.1.01.05-0131-000 | Секция балки для барьерного ограждения с минимальной удерживающей способностью 400 кДж, прогибом 0,76-1,1 м, длина 6320 мм | шт
59.1.01.05-0132 | Секция балки для барьерного ограждения с минимальной удерживающей способностью 450 кДж, прогибом 0,76-1,1 м, длина 6320 мм | шт
25.11.23.119.59.1.01.05-0132-000 | Секция балки для барьерного ограждения с минимальной удерживающей способностью 450 кДж, прогибом 0,76-1,1 м, длина 6320 мм | шт
59.1.01.05-0133 | Секция балки для барьерного ограждения с минимальной удерживающей способностью 500 кДж, прогибом 0,76-1,1 м, длина 6320 мм | шт
25.11.23.119.59.1.01.05-0133-000 | Секция балки для барьерного ограждения с минимальной удерживающей способностью 500 кДж, прогибом 0,76-1,1 м, длина 6320 мм | шт
59.1.01.05-0134 | Секция балки для барьерного ограждения с минимальной удерживающей способностью 550 кДж, прогибом 0,76-1,1 м, длина 6320 мм | шт
25.11.23.119.59.1.01.05-0134-000 | Секция балки для барьерного ограждения с минимальной удерживающей способностью 550 кДж, прогибом 0,76-1,1 м, длина 6320 мм | шт
59.1.01.05-0136 | Секция балки для барьерного ограждения с минимальной удерживающей способностью 130 кДж, прогибом до 0,75 м, длина 8320 мм | шт
25.11.23.119.59.1.01.05-0136-000 | Секция балки для барьерного ограждения с минимальной удерживающей способностью 130 кДж, прогибом до 0,75 м, длина 8320 мм | шт
59.1.01.05-0137 | Секция балки для барьерного ограждения с минимальной удерживающей способностью 190 кДж, прогибом до 0,75 м, длина 8320 мм | шт
25.11.23.119.59.1.01.05-0137-000 | Секция балки для барьерного ограждения с минимальной удерживающей способностью 190 кДж, прогибом до 0,75 м, длина 8320 мм | шт
59.1.01.05-0138 | Секция балки для барьерного ограждения с минимальной удерживающей способностью 250 кДж, прогибом до 0,75 м, длина 8320 мм | шт
25.11.23.119.59.1.01.05-0138-000 | Секция балки для барьерного ограждения с минимальной удерживающей способностью 250 кДж, прогибом до 0,75 м, длина 8320 мм | шт
59.1.01.05-0139 | Секция балки для барьерного ограждения с минимальной удерживающей способностью 300 кДж, прогибом до 0,75 м, длина 8320 мм | шт
25.11.23.119.59.1.01.05-0139-000 | Секция балки для барьерного ограждения с минимальной удерживающей способностью 300 кДж, прогибом до 0,75 м, длина 8320 мм | шт
59.1.01.05-0140 | Секция балки для барьерного ограждения с минимальной удерживающей способностью 350 кДж, прогибом до 0,75 м, длина 8320 мм | шт
25.11.23.119.59.1.01.05-0140-000 | Секция балки для барьерного ограждения с минимальной удерживающей способностью 350 кДж, прогибом до 0,75 м, длина 8320 мм | шт
59.1.01.05-0141 | Секция балки для барьерного ограждения с минимальной удерживающей способностью 400 кДж, прогибом до 0,75 м, длина 8320 мм | шт
25.11.23.119.59.1.01.05-0141-000 | Секция балки для барьерного ограждения с минимальной удерживающей способностью 400 кДж, прогибом до 0,75 м, длина 8320 мм | шт
59.1.01.05-0142 | Секция балки для барьерного ограждения с минимальной удерживающей способностью 450 кДж, прогибом до 0,75 м, длина 8320 мм | шт
25.11.23.119.59.1.01.05-0142-000 | Секция балки для барьерного ограждения с минимальной удерживающей способностью 450 кДж, прогибом до 0,75 м, длина 8320 мм | шт
59.1.01.05-0143 | Секция балки для барьерного ограждения с минимальной удерживающей способностью 500 кДж, прогибом до 0,75 м, длина 8320 мм | шт
25.11.23.119.59.1.01.05-0143-000 | Секция балки для барьерного ограждения с минимальной удерживающей способностью 500 кДж, прогибом до 0,75 м, длина 8320 мм | шт
59.1.01.05-0144 | Секция балки для барьерного ограждения с минимальной удерживающей способностью 550 кДж, прогибом до 0,75 м, длина 8320 мм | шт
25.11.23.119.59.1.01.05-0144-000 | Секция балки для барьерного ограждения с минимальной удерживающей способностью 550 кДж, прогибом до 0,75 м, длина 8320 мм | шт
59.1.01.05-0145 | Секция балки для барьерного ограждения с минимальной удерживающей способностью 600 кДж, прогибом до 0,75 м, длина 8320 мм | шт
25.11.23.119.59.1.01.05-0145-000 | Секция балки для барьерного ограждения с минимальной удерживающей способностью 600 кДж, прогибом до 0,75 м, длина 8320 мм | шт
59.1.01.05-0146 | Секция балки для барьерного ограждения с минимальной удерживающей способностью 130 кДж, прогибом 0,76-1,1 м, длина 8320 мм | шт
25.11.23.119.59.1.01.05-0146-000 | Секция балки для барьерного ограждения с минимальной удерживающей способностью 130 кДж, прогибом 0,76-1,1 м, длина 8320 мм | шт
59.1.01.05-0147 | Секция балки для барьерного ограждения с минимальной удерживающей способностью 190 кДж, прогибом 0,76-1,1 м, длина 8320 мм | шт
25.11.23.119.59.1.01.05-0147-000 | Секция балки для барьерного ограждения с минимальной удерживающей способностью 190 кДж, прогибом 0,76-1,1 м, длина 8320 мм | шт
59.1.01.05-0148 | Секция балки для барьерного ограждения с минимальной удерживающей способностью 250 кДж, прогибом 0,76-1,1 м, длина 8320 мм | шт
25.11.23.119.59.1.01.05-0148-000 | Секция балки для барьерного ограждения с минимальной удерживающей способностью 250 кДж, прогибом 0,76-1,1 м, длина 8320 мм | шт
59.1.01.05-0149 | Секция балки для барьерного ограждения с минимальной удерживающей способностью 300 кДж, прогибом 0,76-1,1 м, длина 8320 мм | шт
25.11.23.119.59.1.01.05-0149-000 | Секция балки для барьерного ограждения с минимальной удерживающей способностью 300 кДж, прогибом 0,76-1,1 м, длина 8320 мм | шт
59.1.01.05-0150 | Секция балки для барьерного ограждения с минимальной удерживающей способностью 350 кДж, прогибом 0,76-1,1 м, длина 8320 мм | шт
25.11.23.119.59.1.01.05-0150-000 | Секция балки для барьерного ограждения с минимальной удерживающей способностью 350 кДж, прогибом 0,76-1,1 м, длина 8320 мм | шт
59.1.01.05-0151 | Секция балки для барьерного ограждения с минимальной удерживающей способностью 400 кДж, прогибом 0,76-1,1 м, длина 8320 мм | шт
25.11.23.119.59.1.01.05-0151-000 | Секция балки для барьерного ограждения с минимальной удерживающей способностью 400 кДж, прогибом 0,76-1,1 м, длина 8320 мм | шт
59.1.01.05-0152 | Секция балки для барьерного ограждения с минимальной удерживающей способностью 450 кДж, прогибом 0,76-1,1 м, длина 8320 мм | шт
25.11.23.119.59.1.01.05-0152-000 | Секция балки для барьерного ограждения с минимальной удерживающей способностью 450 кДж, прогибом 0,76-1,1 м, длина 8320 мм | шт
59.1.01.05-0153 | Секция балки для барьерного ограждения с минимальной удерживающей способностью 500 кДж, прогибом 0,76-1,1 м, длина 8320 мм | шт
25.11.23.119.59.1.01.05-0153-000 | Секция балки для барьерного ограждения с минимальной удерживающей способностью 500 кДж, прогибом 0,76-1,1 м, длина 8320 мм | шт
59.1.01.05-0154 | Секция балки для барьерного ограждения с минимальной удерживающей способностью 550 кДж, прогибом 0,76-1,1 м, длина 8320 мм | шт
25.11.23.119.59.1.01.05-0154-000 | Секция балки для барьерного ограждения с минимальной удерживающей способностью 550 кДж, прогибом 0,76-1,1 м, длина 8320 мм | шт
59.1.01.05-0155 | Секция балки для барьерного ограждения с минимальной удерживающей способностью 600 кДж, прогибом 0,76-1,1 м, длина 8320 мм | шт
25.11.23.119.59.1.01.05-0155-000 | Секция балки для барьерного ограждения с минимальной удерживающей способностью 600 кДж, прогибом 0,76-1,1 м, длина 8320 мм | шт
59.1.01.05-0156 | Секция балки для барьерного ограждения с минимальной удерживающей способностью 130 кДж, прогибом до 0,75 м, длина 9320 мм | шт
25.11.23.119.59.1.01.05-0156-000 | Секция балки для барьерного ограждения с минимальной удерживающей способностью 130 кДж, прогибом до 0,75 м, длина 9320 мм | шт
59.1.01.05-0157 | Секция балки для барьерного ограждения с минимальной удерживающей способностью 190 кДж, прогибом до 0,75 м, длина 9320 мм | шт
25.11.23.119.59.1.01.05-0157-000 | Секция балки для барьерного ограждения с минимальной удерживающей способностью 190 кДж, прогибом до 0,75 м, длина 9320 мм | шт
59.1.01.05-0158 | Секция балки для барьерного ограждения с минимальной удерживающей способностью 250 кДж, прогибом до 0,75 м, длина 9320 мм | шт
25.11.23.119.59.1.01.05-0158-000 | Секция балки для барьерного ограждения с минимальной удерживающей способностью 250 кДж, прогибом до 0,75 м, длина 9320 мм | шт
59.1.01.05-0159 | Секция балки для барьерного ограждения с минимальной удерживающей способностью 300 кДж, прогибом до 0,75 м, длина 9320 мм | шт
25.11.23.119.59.1.01.05-0159-000 | Секция балки для барьерного ограждения с минимальной удерживающей способностью 300 кДж, прогибом до 0,75 м, длина 9320 мм | шт
59.1.01.05-0160 | Секция балки для барьерного ограждения с минимальной удерживающей способностью 350 кДж, прогибом до 0,75 м, длина 9320 мм | шт
25.11.23.119.59.1.01.05-0160-000 | Секция балки для барьерного ограждения с минимальной удерживающей способностью 350 кДж, прогибом до 0,75 м, длина 9320 мм | шт
59.1.01.05-0161 | Секция балки для барьерного ограждения с минимальной удерживающей способностью 400 кДж, прогибом до 0,75 м, длина 9320 мм | шт
25.11.23.119.59.1.01.05-0161-000 | Секция балки для барьерного ограждения с минимальной удерживающей способностью 400 кДж, прогибом до 0,75 м, длина 9320 мм | шт
59.1.01.05-0162 | Секция балки для барьерного ограждения с минимальной удерживающей способностью 450 кДж, прогибом до 0,75 м, длина 9320 мм | шт
25.11.23.119.59.1.01.05-0162-000 | Секция балки для барьерного ограждения с минимальной удерживающей способностью 450 кДж, прогибом до 0,75 м, длина 9320 мм | шт
59.1.01.05-0163 | Секция балки для барьерного ограждения с минимальной удерживающей способностью 500 кДж, прогибом до 0,75 м, длина 9320 мм | шт
25.11.23.119.59.1.01.05-0163-000 | Секция балки для барьерного ограждения с минимальной удерживающей способностью 500 кДж, прогибом до 0,75 м, длина 9320 мм | шт
59.1.01.05-0164 | Секция балки для барьерного ограждения с минимальной удерживающей способностью 550 кДж, прогибом до 0,75 м, длина 9320 мм | шт
25.11.23.119.59.1.01.05-0164-000 | Секция балки для барьерного ограждения с минимальной удерживающей способностью 550 кДж, прогибом до 0,75 м, длина 9320 мм | шт
59.1.01.05-0165 | Секция балки для барьерного ограждения с минимальной удерживающей способностью 600 кДж, прогибом до 0,75 м, длина 9320 мм | шт
25.11.23.119.59.1.01.05-0165-000 | Секция балки для барьерного ограждения с минимальной удерживающей способностью 600 кДж, прогибом до 0,75 м, длина 9320 мм | шт
59.1.01.05-0166 | Секция балки для барьерного ограждения с минимальной удерживающей способностью 130 кДж, прогибом 0,76-1,1 м, длина 9320 мм | шт
25.11.23.119.59.1.01.05-0166-000 | Секция балки для барьерного ограждения с минимальной удерживающей способностью 130 кДж, прогибом 0,76-1,1 м, длина 9320 мм | шт
59.1.01.05-0167 | Секция балки для барьерного ограждения с минимальной удерживающей способностью 190 кДж, прогибом 0,76-1,1 м, длина 9320 мм | шт
25.11.23.119.59.1.01.05-0167-000 | Секция балки для барьерного ограждения с минимальной удерживающей способностью 190 кДж, прогибом 0,76-1,1 м, длина 9320 мм | шт
59.1.01.05-0168 | Секция балки для барьерного ограждения с минимальной удерживающей способностью 250 кДж, прогибом 0,76-1,1 м, длина 9320 мм | шт
25.11.23.119.59.1.01.05-0168-000 | Секция балки для барьерного ограждения с минимальной удерживающей способностью 250 кДж, прогибом 0,76-1,1 м, длина 9320 мм | шт
59.1.01.05-0169 | Секция балки для барьерного ограждения с минимальной удерживающей способностью 300 кДж, прогибом 0,76-1,1 м, длина 9320 мм | шт
25.11.23.119.59.1.01.05-0169-000 | Секция балки для барьерного ограждения с минимальной удерживающей способностью 300 кДж, прогибом 0,76-1,1 м, длина 9320 мм | шт
59.1.01.05-0170 | Секция балки для барьерного ограждения с минимальной удерживающей способностью 350 кДж, прогибом 0,76-1,1 м, длина 9320 мм | шт
25.11.23.119.59.1.01.05-0170-000 | Секция балки для барьерного ограждения с минимальной удерживающей способностью 350 кДж, прогибом 0,76-1,1 м, длина 9320 мм | шт
59.1.01.05-0171 | Секция балки для барьерного ограждения с минимальной удерживающей способностью 400 кДж, прогибом 0,76-1,1 м, длина 9320 мм | шт
25.11.23.119.59.1.01.05-0171-000 | Секция балки для барьерного ограждения с минимальной удерживающей способностью 400 кДж, прогибом 0,76-1,1 м, длина 9320 мм | шт
59.1.01.05-0172 | Секция балки для барьерного ограждения с минимальной удерживающей способностью 450 кДж, прогибом 0,76-1,1 м, длина 9320 мм | шт
25.11.23.119.59.1.01.05-0172-000 | Секция балки для барьерного ограждения с минимальной удерживающей способностью 450 кДж, прогибом 0,76-1,1 м, длина 9320 мм | шт
59.1.01.05-0173 | Секция балки для барьерного ограждения с минимальной удерживающей способностью 500 кДж, прогибом 0,76-1,1 м, длина 9320 мм | шт
25.11.23.119.59.1.01.05-0173-000 | Секция балки для барьерного ограждения с минимальной удерживающей способностью 500 кДж, прогибом 0,76-1,1 м, длина 9320 мм | шт
59.1.01.05-0174 | Секция балки для барьерного ограждения с минимальной удерживающей способностью 550 кДж, прогибом 0,76-1,1 м, длина 9320 мм | шт
25.11.23.119.59.1.01.05-0174-000 | Секция балки для барьерного ограждения с минимальной удерживающей способностью 550 кДж, прогибом 0,76-1,1 м, длина 9320 мм | шт
59.1.01.05-0175 | Секция балки для барьерного ограждения с минимальной удерживающей способностью 600 кДж, прогибом 0,76-1,1 м, длина 9320 мм | шт
25.11.23.119.59.1.01.05-0175-000 | Секция балки для барьерного ограждения с минимальной удерживающей способностью 600 кДж, прогибом 0,76-1,1 м, длина 9320 мм | шт
59.1.01.05-0176 | Ограждение дорожное фронтальное, дорожной группы, двустороннее, упругопластическое, параллельное, класс скорости столкновения 80 км/ч | 1000 м
25.11.23.119.59.1.01.05-0176-000 | Ограждение дорожное фронтальное, дорожной группы, двустороннее, упругопластическое, параллельное, класс скорости столкновения 80 км/ч | 1000 м
59.1.01.05-0177 | Ограждение дорожное фронтальное, дорожной группы, двустороннее, упругопластическое, непараллельное, класс скорости столкновения 80 км/ч | 1000 м
25.11.23.119.59.1.01.05-0177-000 | Ограждение дорожное фронтальное, дорожной группы, двустороннее, упругопластическое, непараллельное, класс скорости столкновения 80 км/ч | 1000 м
59.1.01.05-0178 | Ограждение дорожное фронтальное, мостовой группы, двустороннее, упругопластическое, параллельное, класс скорости столкновения 80 км/ч | 1000 м
25.11.23.119.59.1.01.05-0178-000 | Ограждение дорожное фронтальное, мостовой группы, двустороннее, упругопластическое, параллельное, класс скорости столкновения 80 км/ч | 1000 м
59.1.01.05-0179 | Ограждение дорожное фронтальное, мостовой группы, двустороннее, упругопластическое, непараллельное, класс скорости столкновения 80 км/ч | 1000 м
25.11.23.119.59.1.01.05-0179-000 | Ограждение дорожное фронтальное, мостовой группы, двустороннее, упругопластическое, непараллельное, класс скорости столкновения 80 км/ч | 1000 м
59.1.01.05-0180 | Ограждение дорожное фронтальное, дорожной группы, двустороннее, упругопластическое, параллельное, класс скорости столкновения 90 км/ч | 1000 м
25.11.23.119.59.1.01.05-0180-000 | Ограждение дорожное фронтальное, дорожной группы, двустороннее, упругопластическое, параллельное, класс скорости столкновения 90 км/ч | 1000 м
59.1.01.05-0181 | Ограждение дорожное фронтальное, дорожной группы, двустороннее, упругопластическое, непараллельное, класс скорости столкновения 90 км/ч | 1000 м
25.11.23.119.59.1.01.05-0181-000 | Ограждение дорожное фронтальное, дорожной группы, двустороннее, упругопластическое, непараллельное, класс скорости столкновения 90 км/ч | 1000 м
59.1.01.05-0182 | Ограждение дорожное фронтальное, мостовой группы, двустороннее, упругопластическое, параллельное, класс скорости столкновения 90 км/ч | 1000 м
25.11.23.119.59.1.01.05-0182-000 | Ограждение дорожное фронтальное, мостовой группы, двустороннее, упругопластическое, параллельное, класс скорости столкновения 90 км/ч | 1000 м
59.1.01.05-0183 | Ограждение дорожное фронтальное, мостовой группы, двустороннее, упругопластическое, непараллельное, класс скорости столкновения 90 км/ч | 1000 м
25.11.23.119.59.1.01.05-0183-000 | Ограждение дорожное фронтальное, мостовой группы, двустороннее, упругопластическое, непараллельное, класс скорости столкновения 90 км/ч | 1000 м
59.1.01.05-0184 | Ограждение дорожное фронтальное, дорожной группы, двустороннее, упругопластическое, параллельное, класс скорости столкновения 100 км/ч | 1000 м
25.11.23.119.59.1.01.05-0184-000 | Ограждение дорожное фронтальное, дорожной группы, двустороннее, упругопластическое, параллельное, класс скорости столкновения 100 км/ч | 1000 м
59.1.01.05-0185 | Ограждение дорожное фронтальное, дорожной группы, двустороннее, упругопластическое, непараллельное, класс скорости столкновения 100 км/ч | 1000 м
25.11.23.119.59.1.01.05-0185-000 | Ограждение дорожное фронтальное, дорожной группы, двустороннее, упругопластическое, непараллельное, класс скорости столкновения 100 км/ч | 1000 м
59.1.01.05-0186 | Ограждение дорожное фронтальное, мостовой группы, двустороннее, упругопластическое, параллельное, класс скорости столкновения 100 км/ч | 1000 м
25.11.23.119.59.1.01.05-0186-000 | Ограждение дорожное фронтальное, мостовой группы, двустороннее, упругопластическое, параллельное, класс скорости столкновения 100 км/ч | 1000 м
59.1.01.05-0187 | Ограждение дорожное фронтальное, мостовой группы, двустороннее, упругопластическое, непараллельное, класс скорости столкновения 100 км/ч | 1000 м
25.11.23.119.59.1.01.05-0187-000 | Ограждение дорожное фронтальное, мостовой группы, двустороннее, упругопластическое, непараллельное, класс скорости столкновения 100 км/ч | 1000 м
59.1.01.05-0188 | Ограждение дорожное фронтальное, дорожной группы, двустороннее, упругопластическое, параллельное, класс скорости столкновения 110 км/ч | 1000 м
25.11.23.119.59.1.01.05-0188-000 | Ограждение дорожное фронтальное, дорожной группы, двустороннее, упругопластическое, параллельное, класс скорости столкновения 110 км/ч | 1000 м
59.1.01.05-0189 | Ограждение дорожное фронтальное, дорожной группы, двустороннее, упругопластическое, непараллельное, класс скорости столкновения 110 км/ч | 1000 м
25.11.23.119.59.1.01.05-0189-000 | Ограждение дорожное фронтальное, дорожной группы, двустороннее, упругопластическое, непараллельное, класс скорости столкновения 110 км/ч | 1000 м
59.1.01.05-0190 | Ограждение дорожное фронтальное, мостовой группы, двустороннее, упругопластическое, параллельное, класс скорости столкновения 110 км/ч | 1000 м
25.11.23.119.59.1.01.05-0190-000 | Ограждение дорожное фронтальное, мостовой группы, двустороннее, упругопластическое, параллельное, класс скорости столкновения 110 км/ч | 1000 м
59.1.01.05-0191 | Ограждение дорожное фронтальное, мостовой группы, двустороннее, упругопластическое, непараллельное, класс скорости столкновения 110 км/ч | 1000 м
25.11.23.119.59.1.01.05-0191-000 | Ограждение дорожное фронтальное, мостовой группы, двустороннее, упругопластическое, непараллельное, класс скорости столкновения 110 км/ч | 1000 м
59.1.01.05-0192 | Ограждение дорожное фронтальное, дорожной группы, двустороннее, упругопластическое, параллельное, класс скорости столкновения 130 км/ч | 1000 м
25.11.23.119.59.1.01.05-0192-000 | Ограждение дорожное фронтальное, дорожной группы, двустороннее, упругопластическое, параллельное, класс скорости столкновения 130 км/ч | 1000 м
59.1.01.05-0193 | Ограждения дорожной группы с жесткими консолями, марок 11-ДО, 11-ДД | т
25.11.23.119.59.1.01.05-0193-000 | Ограждения дорожной группы с жесткими консолями, марок 11-ДО, 11-ДД | т
59.1.01.05-0194 | Ограждения мостовой группы двухъярусные, марок 11МО, 11МД | т
25.11.23.119.59.1.01.05-0194-000 | Ограждения мостовой группы двухъярусные, марок 11МО, 11МД | т
59.1.01.05-0195 | Ограждения мостовой группы комбинированные односторонние, марки 15МД | т
25.11.23.119.59.1.01.05-0195-000 | Ограждения мостовой группы комбинированные односторонние, марки 15МД | т
59.1.01.05-0196 | Ограждения мостовой группы комбинированные односторонние, марки 15МО | т
25.11.23.119.59.1.01.05-0196-000 | Ограждения мостовой группы комбинированные односторонние, марки 15МО | т
59.1.01.05-0197 | Ограждение дорожное удерживающее боковое с минимальной удерживающей способностью 130 кДж, прогиб до 0,75 м, комплект (секции балки, стойки, консоли, светоотражающие элементы, метизы) | 1000 м
25.11.23.119.59.1.01.05-0197-000 | Ограждение дорожное удерживающее боковое с минимальной удерживающей способностью 130 кДж, прогиб до 0,75 м, комплект (секции балки, стойки, консоли, светоотражающие элементы, метизы) | 1000 м
59.1.01.05-0198 | Ограждение дорожное удерживающее боковое с минимальной удерживающей способностью 300 кДж, прогиб до 0,75 м, комплект (секции балки, стойки, консоли, светоотражающие элементы, метизы) | 1000 м
25.11.23.119.59.1.01.05-0198-000 | Ограждение дорожное удерживающее боковое с минимальной удерживающей способностью 300 кДж, прогиб до 0,75 м, комплект (секции балки, стойки, консоли, светоотражающие элементы, метизы) | 1000 м
59.1.01.05-0199 | Ограждение дорожное удерживающее боковое с минимальной удерживающей способностью 450 кДж, прогиб до 0,75 м, комплект (секции балки, стойки, консоли, светоотражающие элементы, метизы) | 1000 м
25.11.23.119.59.1.01.05-0199-000 | Ограждение дорожное удерживающее боковое с минимальной удерживающей способностью 450 кДж, прогиб до 0,75 м, комплект (секции балки, стойки, консоли, светоотражающие элементы, метизы) | 1000 м
59.1.01.05-0200 | Ограждение дорожное удерживающее боковое с минимальной удерживающей способностью 500 кДж, прогиб до 0,75 м, комплект (секции балки, стойки, консоли, светоотражающие элементы, метизы) | 1000 м
25.11.23.119.59.1.01.05-0200-000 | Ограждение дорожное удерживающее боковое с минимальной удерживающей способностью 500 кДж, прогиб до 0,75 м, комплект (секции балки, стойки, консоли, светоотражающие элементы, метизы) | 1000 м
59.1.01.05-0201 | Ограждение дорожное удерживающее боковое с минимальной удерживающей способностью 550 кДж, прогиб до 0,75 м, комплект (секции балки, стойки, консоли, светоотражающие элементы, метизы) | 1000 м
25.11.23.119.59.1.01.05-0201-000 | Ограждение дорожное удерживающее боковое с минимальной удерживающей способностью 550 кДж, прогиб до 0,75 м, комплект (секции балки, стойки, консоли, светоотражающие элементы, метизы) | 1000 м
59.1.01.05-0202 | Ограждение дорожное удерживающее боковое с минимальной удерживающей способностью 600 кДж, прогиб до 0,75 м, комплект (секции балки, стойки, консоли, светоотражающие элементы, метизы) | 1000 м
25.11.23.119.59.1.01.05-0202-000 | Ограждение дорожное удерживающее боковое с минимальной удерживающей способностью 600 кДж, прогиб до 0,75 м, комплект (секции балки, стойки, консоли, светоотражающие элементы, метизы) | 1000 м
59.1.01.05-0203 | Ограждение дорожное удерживающее боковое с минимальной удерживающей способностью 130 кДж, прогиб 0,76-1,1 м, комплект (секции балки, стойки, консоли, светоотражающие элементы, метизы) | 1000 м
25.11.23.119.59.1.01.05-0203-000 | Ограждение дорожное удерживающее боковое с минимальной удерживающей способностью 130 кДж, прогиб 0,76-1,1 м, комплект (секции балки, стойки, консоли, светоотражающие элементы, метизы) | 1000 м
59.1.01.05-0204 | Ограждение дорожное удерживающее боковое с минимальной удерживающей способностью 500 кДж, прогиб 0,76-1,1 м, комплект (секции балки, стойки, консоли, светоотражающие элементы, метизы) | 1000 м
25.11.23.119.59.1.01.05-0204-000 | Ограждение дорожное удерживающее боковое с минимальной удерживающей способностью 500 кДж, прогиб 0,76-1,1 м, комплект (секции балки, стойки, консоли, светоотражающие элементы, метизы) | 1000 м
59.1.01.05-0205 | Ограждение дорожное удерживающее боковое с минимальной удерживающей способностью 550 кДж, прогиб 0,76-1,1 м, комплект (секции балки, стойки, консоли, светоотражающие элементы, метизы) | 1000 м
25.11.23.119.59.1.01.05-0205-000 | Ограждение дорожное удерживающее боковое с минимальной удерживающей способностью 550 кДж, прогиб 0,76-1,1 м, комплект (секции балки, стойки, консоли, светоотражающие элементы, метизы) | 1000 м
59.1.01.05-0206 | Ограждение дорожное удерживающее боковое с минимальной удерживающей способностью 600 кДж, прогиб 0,76-1,1 м, комплект (секции балки, стойки, консоли, светоотражающие элементы, метизы) | 1000 м
25.11.23.119.59.1.01.05-0206-000 | Ограждение дорожное удерживающее боковое с минимальной удерживающей способностью 600 кДж, прогиб 0,76-1,1 м, комплект (секции балки, стойки, консоли, светоотражающие элементы, метизы) | 1000 м
59.1.01.05-0207 | Ограждение дорожное удерживающее боковое комбинированное с минимальной удерживающей способностью 130 кДж, прогиб до 0,75 м, комплект (секции балки, стойки, консоли, (тросы/парапеты), светоотражающие элементы, метизы) | 1000 м
25.11.23.119.59.1.01.05-0207-000 | Ограждение дорожное удерживающее боковое комбинированное с минимальной удерживающей способностью 130 кДж, прогиб до 0,75 м, комплект (секции балки, стойки, консоли, (тросы/парапеты), светоотражающие элементы, метизы) | 1000 м
59.1.01.05-0208 | Ограждение дорожное удерживающее боковое комбинированное с минимальной удерживающей способностью 190 кДж, прогиб до 0,75 м, комплект (секции балки, стойки, консоли, (тросы/парапеты), светоотражающие элементы, метизы) | 1000 м
25.11.23.119.59.1.01.05-0208-000 | Ограждение дорожное удерживающее боковое комбинированное с минимальной удерживающей способностью 190 кДж, прогиб до 0,75 м, комплект (секции балки, стойки, консоли, (тросы/парапеты), светоотражающие элементы, метизы) | 1000 м
59.1.01.05-0209 | Ограждение дорожное удерживающее боковое комбинированное с минимальной удерживающей способностью 250 кДж, прогиб до 0,75 м, комплект (секции балки, стойки, консоли, (тросы/парапеты), светоотражающие элементы, метизы) | 1000 м
25.11.23.119.59.1.01.05-0209-000 | Ограждение дорожное удерживающее боковое комбинированное с минимальной удерживающей способностью 250 кДж, прогиб до 0,75 м, комплект (секции балки, стойки, консоли, (тросы/парапеты), светоотражающие элементы, метизы) | 1000 м
59.1.01.05-0210 | Ограждение дорожное удерживающее боковое комбинированное с минимальной удерживающей способностью 300 кДж, прогиб до 0,75 м, комплект (секции балки, стойки, консоли, (тросы/парапеты), светоотражающие элементы, метизы) | 1000 м
25.11.23.119.59.1.01.05-0210-000 | Ограждение дорожное удерживающее боковое комбинированное с минимальной удерживающей способностью 300 кДж, прогиб до 0,75 м, комплект (секции балки, стойки, консоли, (тросы/парапеты), светоотражающие элементы, метизы) | 1000 м
59.1.01.05-0211 | Ограждение дорожное удерживающее боковое комбинированное с минимальной удерживающей способностью 350 кДж, прогиб до 0,75 м, комплект (секции балки, стойки, консоли, (тросы/парапеты), светоотражающие элементы, метизы) | 1000 м
25.11.23.119.59.1.01.05-0211-000 | Ограждение дорожное удерживающее боковое комбинированное с минимальной удерживающей способностью 350 кДж, прогиб до 0,75 м, комплект (секции балки, стойки, консоли, (тросы/парапеты), светоотражающие элементы, метизы) | 1000 м
59.1.01.05-0212 | Ограждение дорожное удерживающее боковое комбинированное с минимальной удерживающей способностью 400 кДж, прогиб до 0,75 м, комплект (секции балки, стойки, консоли, (тросы/парапеты), светоотражающие элементы, метизы) | 1000 м
25.11.23.119.59.1.01.05-0212-000 | Ограждение дорожное удерживающее боковое комбинированное с минимальной удерживающей способностью 400 кДж, прогиб до 0,75 м, комплект (секции балки, стойки, консоли, (тросы/парапеты), светоотражающие элементы, метизы) | 1000 м
59.1.01.05-0213 | Ограждение дорожное удерживающее боковое комбинированное с минимальной удерживающей способностью 450 кДж, прогиб до 0,75 м, комплект (секции балки, стойки, консоли, (тросы/парапеты), светоотражающие элементы, метизы) | 1000 м
25.11.23.119.59.1.01.05-0213-000 | Ограждение дорожное удерживающее боковое комбинированное с минимальной удерживающей способностью 450 кДж, прогиб до 0,75 м, комплект (секции балки, стойки, консоли, (тросы/парапеты), светоотражающие элементы, метизы) | 1000 м
59.1.01.05-0214 | Ограждение дорожное удерживающее боковое комбинированное с минимальной удерживающей способностью 500 кДж, прогиб до 0,75 м, комплект (секции балки, стойки, консоли, (тросы/парапеты), светоотражающие элементы, метизы) | 1000 м
25.11.23.119.59.1.01.05-0214-000 | Ограждение дорожное удерживающее боковое комбинированное с минимальной удерживающей способностью 500 кДж, прогиб до 0,75 м, комплект (секции балки, стойки, консоли, (тросы/парапеты), светоотражающие элементы, метизы) | 1000 м
59.1.01.05-0215 | Ограждение дорожное удерживающее боковое комбинированное с минимальной удерживающей способностью 550 кДж, прогиб до 0,75 м, комплект (секции балки, стойки, консоли, (тросы/парапеты), светоотражающие элементы, метизы) | 1000 м
25.11.23.119.59.1.01.05-0215-000 | Ограждение дорожное удерживающее боковое комбинированное с минимальной удерживающей способностью 550 кДж, прогиб до 0,75 м, комплект (секции балки, стойки, консоли, (тросы/парапеты), светоотражающие элементы, метизы) | 1000 м
59.1.01.05-0216 | Ограждение дорожное удерживающее боковое комбинированное с минимальной удерживающей способностью 600 кДж, прогиб до 0,75 м, комплект (секции балки, стойки, консоли, (тросы/парапеты), светоотражающие элементы, метизы) | 1000 м
25.11.23.119.59.1.01.05-0216-000 | Ограждение дорожное удерживающее боковое комбинированное с минимальной удерживающей способностью 600 кДж, прогиб до 0,75 м, комплект (секции балки, стойки, консоли, (тросы/парапеты), светоотражающие элементы, метизы) | 1000 м
59.1.01.05-0217 | Ограждение дорожное удерживающее боковое комбинированное с минимальной удерживающей способностью 130 кДж, прогиб 0,76-1,1 м, комплект (секции балки, стойки, консоли, (тросы/парапеты), светоотражающие элементы, метизы) | 1000 м
25.11.23.119.59.1.01.05-0217-000 | Ограждение дорожное удерживающее боковое комбинированное с минимальной удерживающей способностью 130 кДж, прогиб 0,76-1,1 м, комплект (секции балки, стойки, консоли, (тросы/парапеты), светоотражающие элементы, метизы) | 1000 м
59.1.01.05-0218 | Ограждение дорожное удерживающее боковое комбинированное с минимальной удерживающей способностью 190 кДж, прогиб 0,76-1,1 м, комплект (секции балки, стойки, консоли, (тросы/парапеты), светоотражающие элементы, метизы) | 1000 м
25.11.23.119.59.1.01.05-0218-000 | Ограждение дорожное удерживающее боковое комбинированное с минимальной удерживающей способностью 190 кДж, прогиб 0,76-1,1 м, комплект (секции балки, стойки, консоли, (тросы/парапеты), светоотражающие элементы, метизы) | 1000 м
59.1.01.05-0219 | Ограждение дорожное удерживающее боковое комбинированное с минимальной удерживающей способностью 250 кДж, прогиб 0,76-1,1 м, комплект (секции балки, стойки, консоли, (тросы/парапеты), светоотражающие элементы, метизы) | 1000 м
25.11.23.119.59.1.01.05-0219-000 | Ограждение дорожное удерживающее боковое комбинированное с минимальной удерживающей способностью 250 кДж, прогиб 0,76-1,1 м, комплект (секции балки, стойки, консоли, (тросы/парапеты), светоотражающие элементы, метизы) | 1000 м
59.1.01.05-0220 | Ограждение дорожное удерживающее боковое комбинированное с минимальной удерживающей способностью 300 кДж, прогиб 0,76-1,1 м, комплект (секции балки, стойки, консоли, (тросы/парапеты), светоотражающие элементы, метизы) | 1000 м
25.11.23.119.59.1.01.05-0220-000 | Ограждение дорожное удерживающее боковое комбинированное с минимальной удерживающей способностью 300 кДж, прогиб 0,76-1,1 м, комплект (секции балки, стойки, консоли, (тросы/парапеты), светоотражающие элементы, метизы) | 1000 м
59.1.01.05-0221 | Ограждение дорожное удерживающее боковое комбинированное с минимальной удерживающей способностью 350 кДж, прогиб 0,76-1,1 м, комплект (секции балки, стойки, консоли, (тросы/парапеты), светоотражающие элементы, метизы) | 1000 м
25.11.23.119.59.1.01.05-0221-000 | Ограждение дорожное удерживающее боковое комбинированное с минимальной удерживающей способностью 350 кДж, прогиб 0,76-1,1 м, комплект (секции балки, стойки, консоли, (тросы/парапеты), светоотражающие элементы, метизы) | 1000 м
59.1.01.05-0222 | Ограждение дорожное удерживающее боковое комбинированное с минимальной удерживающей способностью 400 кДж, прогиб 0,76-1,1 м, комплект (секции балки, стойки, консоли, (тросы/парапеты), светоотражающие элементы, метизы) | 1000 м
25.11.23.119.59.1.01.05-0222-000 | Ограждение дорожное удерживающее боковое комбинированное с минимальной удерживающей способностью 400 кДж, прогиб 0,76-1,1 м, комплект (секции балки, стойки, консоли, (тросы/парапеты), светоотражающие элементы, метизы) | 1000 м
59.1.01.05-0223 | Ограждение дорожное удерживающее боковое комбинированное с минимальной удерживающей способностью 450 кДж, прогиб 0,76-1,1 м, комплект (секции балки, стойки, консоли, (тросы/парапеты), светоотражающие элементы, метизы) | 1000 м
25.11.23.119.59.1.01.05-0223-000 | Ограждение дорожное удерживающее боковое комбинированное с минимальной удерживающей способностью 450 кДж, прогиб 0,76-1,1 м, комплект (секции балки, стойки, консоли, (тросы/парапеты), светоотражающие элементы, метизы) | 1000 м
59.1.01.05-0224 | Ограждение дорожное удерживающее боковое комбинированное с минимальной удерживающей способностью 500 кДж, прогиб 0,76-1,1 м, комплект (секции балки, стойки, консоли, (тросы/парапеты), светоотражающие элементы, метизы) | 1000 м
25.11.23.119.59.1.01.05-0224-000 | Ограждение дорожное удерживающее боковое комбинированное с минимальной удерживающей способностью 500 кДж, прогиб 0,76-1,1 м, комплект (секции балки, стойки, консоли, (тросы/парапеты), светоотражающие элементы, метизы) | 1000 м
59.1.01.05-0225 | Ограждение дорожное удерживающее боковое комбинированное с минимальной удерживающей способностью 550 кДж, прогиб 0,76-1,1 м, комплект (секции балки, стойки, консоли, (тросы/парапеты), светоотражающие элементы, метизы) | 1000 м
25.11.23.119.59.1.01.05-0225-000 | Ограждение дорожное удерживающее боковое комбинированное с минимальной удерживающей способностью 550 кДж, прогиб 0,76-1,1 м, комплект (секции балки, стойки, консоли, (тросы/парапеты), светоотражающие элементы, метизы) | 1000 м
59.1.01.05-0226 | Ограждение дорожное удерживающее боковое комбинированное с минимальной удерживающей способностью 600 кДж, прогиб 0,76-1,1 м, комплект (секции балки, стойки, консоли, (тросы/парапеты), светоотражающие элементы, метизы) | 1000 м
25.11.23.119.59.1.01.05-0226-000 | Ограждение дорожное удерживающее боковое комбинированное с минимальной удерживающей способностью 600 кДж, прогиб 0,76-1,1 м, комплект (секции балки, стойки, консоли, (тросы/парапеты), светоотражающие элементы, метизы) | 1000 м
59.1.01.05-0227 | Ограждение мостовое удерживающее боковое с минимальной удерживающей способностью 500 кДж, прогиб до 1 м, комплект (секции балки, балки-вставки, стойки, консоли, фланцы, ребра жесткости, светоотражающие элементы, метизы) | 1000 м
25.11.23.119.59.1.01.05-0227-000 | Ограждение мостовое удерживающее боковое с минимальной удерживающей способностью 500 кДж, прогиб до 1 м, комплект (секции балки, балки-вставки, стойки, консоли, фланцы, ребра жесткости, светоотражающие элементы, метизы) | 1000 м
59.1.01.05-0228 | Ограждение мостовое удерживающее боковое с минимальной удерживающей способностью 550 кДж, прогиб до 1 м, комплект (секции балки, балки-вставки, стойки, консоли, фланцы, ребра жесткости, светоотражающие элементы, метизы) | 1000 м
25.11.23.119.59.1.01.05-0228-000 | Ограждение мостовое удерживающее боковое с минимальной удерживающей способностью 550 кДж, прогиб до 1 м, комплект (секции балки, балки-вставки, стойки, консоли, фланцы, ребра жесткости, светоотражающие элементы, метизы) | 1000 м
59.1.01.05-0229 | Ограждение мостовое удерживающее боковое с минимальной удерживающей способностью 600 кДж, прогиб до 1 м, комплект (секции балки, балки-вставки, стойки, консоли, фланцы, ребра жесткости, светоотражающие элементы, метизы) | 1000 м
25.11.23.119.59.1.01.05-0229-000 | Ограждение мостовое удерживающее боковое с минимальной удерживающей способностью 600 кДж, прогиб до 1 м, комплект (секции балки, балки-вставки, стойки, консоли, фланцы, ребра жесткости, светоотражающие элементы, метизы) | 1000 м
59.1.01.05-0230 | Ограждение мостовое удерживающее боковое комбинированное с минимальной удерживающей способностью 130 кДж, прогиб до 1 м, комплект (секции балки, стойки, консоли, (тросы/бордюры, парапеты), светоотражающие элементы, метизы) | 1000 м
25.11.23.119.59.1.01.05-0230-000 | Ограждение мостовое удерживающее боковое комбинированное с минимальной удерживающей способностью 130 кДж, прогиб до 1 м, комплект (секции балки, стойки, консоли, (тросы/бордюры, парапеты), светоотражающие элементы, метизы) | 1000 м
59.1.01.05-0231 | Ограждение мостовое удерживающее боковое комбинированное с минимальной удерживающей способностью 190 кДж, прогиб до 1 м, комплект (секции балки, стойки, консоли, (тросы/бордюры, парапеты), светоотражающие элементы, метизы) | 1000 м
25.11.23.119.59.1.01.05-0231-000 | Ограждение мостовое удерживающее боковое комбинированное с минимальной удерживающей способностью 190 кДж, прогиб до 1 м, комплект (секции балки, стойки, консоли, (тросы/бордюры, парапеты), светоотражающие элементы, метизы) | 1000 м
59.1.01.05-0232 | Ограждение мостовое удерживающее боковое комбинированное с минимальной удерживающей способностью 250 кДж, прогиб до 1 м, комплект (секции балки, стойки, консоли, (тросы/бордюры, парапеты), светоотражающие элементы, метизы) | 1000 м
25.11.23.119.59.1.01.05-0232-000 | Ограждение мостовое удерживающее боковое комбинированное с минимальной удерживающей способностью 250 кДж, прогиб до 1 м, комплект (секции балки, стойки, консоли, (тросы/бордюры, парапеты), светоотражающие элементы, метизы) | 1000 м
59.1.01.05-0233 | Ограждение мостовое удерживающее боковое комбинированное с минимальной удерживающей способностью 300 кДж, прогиб до 1 м, комплект (секции балки, стойки, консоли, (тросы/бордюры, парапеты), светоотражающие элементы, метизы) | 1000 м
25.11.23.119.59.1.01.05-0233-000 | Ограждение мостовое удерживающее боковое комбинированное с минимальной удерживающей способностью 300 кДж, прогиб до 1 м, комплект (секции балки, стойки, консоли, (тросы/бордюры, парапеты), светоотражающие элементы, метизы) | 1000 м
59.1.01.05-0234 | Ограждение мостовое удерживающее боковое комбинированное с минимальной удерживающей способностью 350 кДж, прогиб до 1 м, комплект (секции балки, стойки, консоли, (тросы/бордюры, парапеты), светоотражающие элементы, метизы) | 1000 м
25.11.23.119.59.1.01.05-0234-000 | Ограждение мостовое удерживающее боковое комбинированное с минимальной удерживающей способностью 350 кДж, прогиб до 1 м, комплект (секции балки, стойки, консоли, (тросы/бордюры, парапеты), светоотражающие элементы, метизы) | 1000 м
59.1.01.05-0235 | Ограждение мостовое удерживающее боковое комбинированное с минимальной удерживающей способностью 400 кДж, прогиб до 1 м, комплект (секции балки, стойки, консоли, (тросы/бордюры, парапеты), светоотражающие элементы, метизы) | 1000 м
25.11.23.119.59.1.01.05-0235-000 | Ограждение мостовое удерживающее боковое комбинированное с минимальной удерживающей способностью 400 кДж, прогиб до 1 м, комплект (секции балки, стойки, консоли, (тросы/бордюры, парапеты), светоотражающие элементы, метизы) | 1000 м
59.1.01.05-0236 | Ограждение мостовое удерживающее боковое комбинированное с минимальной удерживающей способностью 450 кДж, прогиб до 1 м, комплект (секции балки, стойки, консоли, (тросы/бордюры, парапеты), светоотражающие элементы, метизы) | 1000 м
25.11.23.119.59.1.01.05-0236-000 | Ограждение мостовое удерживающее боковое комбинированное с минимальной удерживающей способностью 450 кДж, прогиб до 1 м, комплект (секции балки, стойки, консоли, (тросы/бордюры, парапеты), светоотражающие элементы, метизы) | 1000 м
59.1.01.05-0237 | Ограждение мостовое удерживающее боковое комбинированное с минимальной удерживающей способностью 500 кДж, прогиб до 1 м, комплект (секции балки, стойки, консоли, (тросы/бордюры, парапеты), светоотражающие элементы, метизы) | 1000 м
25.11.23.119.59.1.01.05-0237-000 | Ограждение мостовое удерживающее боковое комбинированное с минимальной удерживающей способностью 500 кДж, прогиб до 1 м, комплект (секции балки, стойки, консоли, (тросы/бордюры, парапеты), светоотражающие элементы, метизы) | 1000 м
59.1.01.05-0238 | Ограждение мостовое удерживающее боковое комбинированное с минимальной удерживающей способностью 550 кДж, прогиб до 1 м, комплект (секции балки, стойки, консоли, (тросы/бордюры, парапеты), светоотражающие элементы, метизы) | 1000 м
25.11.23.119.59.1.01.05-0238-000 | Ограждение мостовое удерживающее боковое комбинированное с минимальной удерживающей способностью 550 кДж, прогиб до 1 м, комплект (секции балки, стойки, консоли, (тросы/бордюры, парапеты), светоотражающие элементы, метизы) | 1000 м
59.1.01.05-0239 | Ограждение мостовое удерживающее боковое комбинированное с минимальной удерживающей способностью 600 кДж, прогиб до 1 м, комплект (секции балки, стойки, консоли, (тросы/бордюры, парапеты), светоотражающие элементы, метизы) | 1000 м
25.11.23.119.59.1.01.05-0239-000 | Ограждение мостовое удерживающее боковое комбинированное с минимальной удерживающей способностью 600 кДж, прогиб до 1 м, комплект (секции балки, стойки, консоли, (тросы/бордюры, парапеты), светоотражающие элементы, метизы) | 1000 м
59.1.01.05-0240 | Панели защитные пластиковые для металлических барьерных ограждений | м
22.23.19.000.59.1.01.05-0240-000 | Панели защитные пластиковые для металлических барьерных ограждений | м
59.1.01.05-0241 | Панель шумозащитная, прозрачная из акрилового стекла толщиной 12 мм | м2
22.21.30.110.59.1.01.05-0241-000 | Панель шумозащитная, прозрачная из акрилового стекла толщиной 12 мм | м2
59.1.01.05-0242 | Экран шумозащитный в комплекте панели из алюминиевых профилированных листов с перфорацией и полиэфирной порошковой окраской, с заполнением минеральной ватой со стекловолокном, металлические стойки | м2
25.11.23.120.59.1.01.05-0242-000 | Экран шумозащитный в комплекте панели из алюминиевых профилированных листов с перфорацией и полиэфирной порошковой окраской, с заполнением минеральной ватой со стекловолокном, металлические стойки | м2
59.1.01.05-0243 | Панель шумозащитная, звукоизолирующая, звукопоглощающая, с глухой или перфорированной фасадной крышкой и профилями из оцинкованной стали, с уплотнителем между ними, с ребрами жесткости, окрашенная после окончательной обработки полиэфирной порошковой краской, монтажная толщина от 104 мм до 128 мм, индекс изоляции воздушного шума не менее 35 дБ | м2
25.11.23.119.59.1.01.05-0243-000 | Панель шумозащитная, звукоизолирующая, звукопоглощающая, с глухой или перфорированной фасадной крышкой и профилями из оцинкованной стали, с уплотнителем между ними, с ребрами жесткости, окрашенная после окончательной обработки полиэфирной порошковой краской, монтажная толщина от 104 мм до 128 мм, индекс изоляции воздушного шума не менее 35 дБ | м2
59.1.01.05-0244 | Панель шумозащитная, звукоизолирующая, звукопоглощающая, с глухой или перфорированной фасадной крышкой и профилями из оцинкованной стали, с уплотнителем между ними, с ребрами жесткости, окрашенная после окончательной обработки полиэфирной порошковой краской, с антивандальным покрытием, монтажная толщина от 104 мм до 128 мм, индекс изоляции воздушного шума не менее 35 дБ | м2
25.11.23.119.59.1.01.05-0244-000 | Панель шумозащитная, звукоизолирующая, звукопоглощающая, с глухой или перфорированной фасадной крышкой и профилями из оцинкованной стали, с уплотнителем между ними, с ребрами жесткости, окрашенная после окончательной обработки полиэфирной порошковой краской, с антивандальным покрытием, монтажная толщина от 104 мм до 128 мм, индекс изоляции воздушного шума не менее 35 дБ | м2
59.1.01.05-0245 | Панель шумозащитная, звукоизолирующая, звукопоглощающая, с глухой или перфорированной фасадной крышкой и профилями из стали с цинкалюмомагниевым покрытием, с уплотнителем между ними, с ребрами жесткости, окрашенная после окончательной обработки полиэфирной порошковой краской, монтажная толщина от 118 мм до 128 мм, индекс изоляции воздушного шума не менее 35 дБ | м2
25.11.23.119.59.1.01.05-0245-000 | Панель шумозащитная, звукоизолирующая, звукопоглощающая, с глухой или перфорированной фасадной крышкой и профилями из стали с цинкалюмомагниевым покрытием, с уплотнителем между ними, с ребрами жесткости, окрашенная после окончательной обработки полиэфирной порошковой краской, монтажная толщина от 118 мм до 128 мм, индекс изоляции воздушного шума не менее 35 дБ | м2
59.1.01.05-0246 | Панель шумоотражающая светопрозрачная в стальном силовом каркасе, длина 500-3960 мм, высота 500-2000 мм, ширина 123 мм, толщина акрилового листа 8 мм | м2
25.11.23.119.59.1.01.05-0246-000 | Панель шумоотражающая светопрозрачная в стальном силовом каркасе, длина 500-3960 мм, высота 500-2000 мм, ширина 123 мм, толщина акрилового листа 8 мм | м2
59.1.01.05-0247 | Панель шумоотражающая светопрозрачная в стальном силовом каркасе, длина 500-3960 мм, высота 500-2000 мм, ширина 123 мм, толщина акрилового листа 10 мм | м2
25.11.23.119.59.1.01.05-0247-000 | Панель шумоотражающая светопрозрачная в стальном силовом каркасе, длина 500-3960 мм, высота 500-2000 мм, ширина 123 мм, толщина акрилового листа 10 мм | м2
59.1.01.05-0248 | Панель шумоотражающая светопрозрачная в стальном силовом каркасе, длина 500-3960 мм, высота 500-2000 мм, ширина 123 мм, толщина акрилового листа 12 мм | м2
25.11.23.119.59.1.01.05-0248-000 | Панель шумоотражающая светопрозрачная в стальном силовом каркасе, длина 500-3960 мм, высота 500-2000 мм, ширина 123 мм, толщина акрилового листа 12 мм | м2
59.1.01.05-0249 | Панель шумоотражающая светопрозрачная в стальном силовом каркасе, длина 500-3960 мм, высота 500-2000 мм, ширина 123 мм, толщина акрилового листа 15 мм | м2
25.11.23.119.59.1.01.05-0249-000 | Панель шумоотражающая светопрозрачная в стальном силовом каркасе, длина 500-3960 мм, высота 500-2000 мм, ширина 123 мм, толщина акрилового листа 15 мм | м2
59.1.01.05-0250 | Панель шумоотражающая светопрозрачная в стальном силовом каркасе, длина 500-3960 мм, высота 500-2000 мм, ширина 123 мм, толщина акрилового листа 8 мм, с адаптером | м2
25.11.23.119.59.1.01.05-0250-000 | Панель шумоотражающая светопрозрачная в стальном силовом каркасе, длина 500-3960 мм, высота 500-2000 мм, ширина 123 мм, толщина акрилового листа 8 мм, с адаптером | м2
59.1.01.05-0251 | Панель шумоотражающая светопрозрачная в стальном силовом каркасе, длина 500-3960 мм, высота 500-2000 мм, ширина 123 мм, толщина акрилового листа 10 мм, с адаптером | м2
25.11.23.119.59.1.01.05-0251-000 | Панель шумоотражающая светопрозрачная в стальном силовом каркасе, длина 500-3960 мм, высота 500-2000 мм, ширина 123 мм, толщина акрилового листа 10 мм, с адаптером | м2
59.1.01.05-0252 | Панель шумоотражающая светопрозрачная в стальном силовом каркасе, длина 500-3960 мм, высота 500-2000 мм, ширина 123 мм, толщина акрилового листа 12 мм, с адаптером | м2
25.11.23.119.59.1.01.05-0252-000 | Панель шумоотражающая светопрозрачная в стальном силовом каркасе, длина 500-3960 мм, высота 500-2000 мм, ширина 123 мм, толщина акрилового листа 12 мм, с адаптером | м2
59.1.01.05-0253 | Панель шумоотражающая светопрозрачная в стальном силовом каркасе, длина 500-3960 мм, высота 500-2000 мм, ширина 123 мм, толщина акрилового листа 15 мм, с адаптером | м2
25.11.23.119.59.1.01.05-0253-000 | Панель шумоотражающая светопрозрачная в стальном силовом каркасе, длина 500-3960 мм, высота 500-2000 мм, ширина 123 мм, толщина акрилового листа 15 мм, с адаптером | м2
59.1.01.05-0254 | Панель шумозащитная стальная без перфорации в стальном силовом каркасе, длина 500-3960 мм, высота 500 мм, ширина 123 мм, (два сопряженных листа из оцинкованной стали толщиной 0,7 мм, звукоизолирующий материал плотностью не менее 60 кг/м3, торцевые крышки из оцинкованной стали, полиэфирное порошковое покрытие) | м2
25.11.23.119.59.1.01.05-0254-000 | Панель шумозащитная стальная без перфорации в стальном силовом каркасе, длина 500-3960 мм, высота 500 мм, ширина 123 мм, (два сопряженных листа из оцинкованной стали толщиной 0,7 мм, звукоизолирующий материал плотностью не менее 60 кг/м3, торцевые крышки из оцинкованной стали, полиэфирное порошковое покрытие) | м2
59.1.01.05-0255 | Панель шумозащитная стальная без перфорации в стальном силовом каркасе, длина 500-3960 мм, высота 500 мм, ширина 123 мм, (два сопряженных листа из оцинкованной стали толщиной 0,7 мм, звукоизолирующий материал плотностью не менее 60 кг/м3, торцевые крышки из оцинкованной стали, полиэфирное порошковое покрытие), с адаптером | м2
25.11.23.119.59.1.01.05-0255-000 | Панель шумозащитная стальная без перфорации в стальном силовом каркасе, длина 500-3960 мм, высота 500 мм, ширина 123 мм, (два сопряженных листа из оцинкованной стали толщиной 0,7 мм, звукоизолирующий материал плотностью не менее 60 кг/м3, торцевые крышки из оцинкованной стали, полиэфирное порошковое покрытие), с адаптером | м2
59.1.01.05-0256 | Панель шумозащитная стальная без перфорации в стальном силовом каркасе, длина 500-3960 мм, высота 500 мм, ширина 123 мм, (два сопряженных листа из оцинкованной стали толщиной 0,8 мм, звукоизолирующий материал плотностью не менее 60 кг/м3, торцевые крышки из оцинкованной стали, полиэфирное порошковое покрытие | м2
25.11.23.119.59.1.01.05-0256-000 | Панель шумозащитная стальная без перфорации в стальном силовом каркасе, длина 500-3960 мм, высота 500 мм, ширина 123 мм, (два сопряженных листа из оцинкованной стали толщиной 0,8 мм, звукоизолирующий материал плотностью не менее 60 кг/м3, торцевые крышки из оцинкованной стали, полиэфирное порошковое покрытие | м2
59.1.01.05-0257 | Панель шумозащитная стальная без перфорации в стальном силовом каркасе, длина 500-3960 мм, высота 500 мм, ширина 123 мм, (два сопряженных листа из оцинкованной стали толщиной 0,8 мм, звукоизолирующий материал плотностью не менее 60 кг/м3, торцевые крышки из оцинкованной стали, полиэфирное порошковое покрытие, с адаптером | м2
25.11.23.119.59.1.01.05-0257-000 | Панель шумозащитная стальная без перфорации в стальном силовом каркасе, длина 500-3960 мм, высота 500 мм, ширина 123 мм, (два сопряженных листа из оцинкованной стали толщиной 0,8 мм, звукоизолирующий материал плотностью не менее 60 кг/м3, торцевые крышки из оцинкованной стали, полиэфирное порошковое покрытие, с адаптером | м2
59.1.01.05-0258 | Панель шумозащитная стальная с перфорацией в стальном силовом каркасе, длина 500-3960 мм, высота 500 мм, ширина 123 мм, (два сопряженных листа из оцинкованной стали толщиной 0,7 мм, звукоизолирующий материал плотностью не менее 60 кг/м3, торцевые крышки из оцинкованной стали, полиэфирное порошковое покрытие) | м2
25.11.23.119.59.1.01.05-0258-000 | Панель шумозащитная стальная с перфорацией в стальном силовом каркасе, длина 500-3960 мм, высота 500 мм, ширина 123 мм, (два сопряженных листа из оцинкованной стали толщиной 0,7 мм, звукоизолирующий материал плотностью не менее 60 кг/м3, торцевые крышки из оцинкованной стали, полиэфирное порошковое покрытие) | м2
59.1.01.05-0259 | Панель шумозащитная стальная с перфорацией в стальном силовом каркасе, длина 500-3960 мм, высота 500 мм, ширина 123 мм, (два сопряженных листа из оцинкованной стали толщиной 0,7 мм, звукоизолирующий материал плотностью не менее 60 кг/м3, торцевые крышки из оцинкованной стали, полиэфирное порошковое покрытие), с адаптером | м2
25.11.23.119.59.1.01.05-0259-000 | Панель шумозащитная стальная с перфорацией в стальном силовом каркасе, длина 500-3960 мм, высота 500 мм, ширина 123 мм, (два сопряженных листа из оцинкованной стали толщиной 0,7 мм, звукоизолирующий материал плотностью не менее 60 кг/м3, торцевые крышки из оцинкованной стали, полиэфирное порошковое покрытие), с адаптером | м2
59.1.01.05-0260 | Панель шумозащитная стальная с перфорацией в стальном силовом каркасе, длина 500-3960 мм, высота 500 мм, ширина 123 мм, (два сопряженных листа из оцинкованной стали толщиной 0,8 мм, звукоизолирующий материал плотностью не менее 60 кг/м3, торцевые крышки из оцинкованной стали, полиэфирное порошковое покрытие) | м2
25.11.23.119.59.1.01.05-0260-000 | Панель шумозащитная стальная с перфорацией в стальном силовом каркасе, длина 500-3960 мм, высота 500 мм, ширина 123 мм, (два сопряженных листа из оцинкованной стали толщиной 0,8 мм, звукоизолирующий материал плотностью не менее 60 кг/м3, торцевые крышки из оцинкованной стали, полиэфирное порошковое покрытие) | м2
59.1.01.05-0261 | Панель шумозащитная стальная с перфорацией в стальном силовом каркасе, длина 500-3960 мм, высота 500 мм, ширина 123 мм, (два сопряженных листа из оцинкованной стали толщиной 0,8 мм, звукоизолирующий материал плотностью не менее 60 кг/м3, торцевые крышки из оцинкованной стали, полиэфирное порошковое покрытие), с адаптером | м2
25.11.23.119.59.1.01.05-0261-000 | Панель шумозащитная стальная с перфорацией в стальном силовом каркасе, длина 500-3960 мм, высота 500 мм, ширина 123 мм, (два сопряженных листа из оцинкованной стали толщиной 0,8 мм, звукоизолирующий материал плотностью не менее 60 кг/м3, торцевые крышки из оцинкованной стали, полиэфирное порошковое покрытие), с адаптером | м2
59.1.01.05-0262 | Панель шумозащитная, звукоизолирующая, звукоотражающая из светопрозрачного материала с композитно-полиуретановым каркасом, с заполнением толщиной 12(15) мм, монтажная толщина от 16 мм до 19 мм, индекс изоляции воздушного шума не менее 34 дБ | м2
25.11.23.119.59.1.01.05-0262-000 | Панель шумозащитная, звукоизолирующая, звукоотражающая из светопрозрачного материала с композитно-полиуретановым каркасом, с заполнением толщиной 12(15) мм, монтажная толщина от 16 мм до 19 мм, индекс изоляции воздушного шума не менее 34 дБ | м2
59.1.01.05-0263 | Панель шумозащитная, звукоизолирующая, звукоотражающая из светопрозрачного материала в алюминиевом каркасе, с антикоррозийным порошковым покрытием, с заполнением толщиной 12(15) мм, монтажная толщина от 80 мм до 91 мм, индекс изоляции воздушного шума не менее 34 дБ | м2
25.11.23.119.59.1.01.05-0263-000 | Панель шумозащитная, звукоизолирующая, звукоотражающая из светопрозрачного материала в алюминиевом каркасе, с антикоррозийным порошковым покрытием, с заполнением толщиной 12(15) мм, монтажная толщина от 80 мм до 91 мм, индекс изоляции воздушного шума не менее 34 дБ | м2
59.1.01.05-0264 | Экран дорожный звукоотражающий непрозрачный несгораемый, из термопластовых звукоизолирующих панелей, в комплекте со стойками и креплениями | м2
22.21.30.110.59.1.01.05-0264-000 | Экран дорожный звукоотражающий непрозрачный несгораемый, из термопластовых звукоизолирующих панелей, в комплекте со стойками и креплениями | м2
59.1.01.05-0265 | Экран дорожный звукоотражающий непрозрачный трудносгораемый, из термопластовых звукоизолирующих панелей, в комплекте со стойками и креплениями | м2
22.21.30.110.59.1.01.05-0265-000 | Экран дорожный звукоотражающий непрозрачный трудносгораемый, из термопластовых звукоизолирующих панелей, в комплекте со стойками и креплениями | м2
59.1.01.05-0266 | Экран дорожный звукоотражающий прозрачный несгораемый, из термопластовых звукоизолирующих панелей, в комплекте со стойками и креплениями | м2
22.21.30.110.59.1.01.05-0266-000 | Экран дорожный звукоотражающий прозрачный несгораемый, из термопластовых звукоизолирующих панелей, в комплекте со стойками и креплениями | м2
59.1.01.05-0267 | Экран дорожный звукоотражающий прозрачный трудносгораемый, из термопластовых звукоизолирующих панелей, в комплекте со стойками и креплениями | м2
22.21.30.110.59.1.01.05-0267-000 | Экран дорожный звукоотражающий прозрачный трудносгораемый, из термопластовых звукоизолирующих панелей, в комплекте со стойками и креплениями | м2
59.1.01.05-0268 | Экран дорожный звукоотражающий с прозрачными вставками, несгораемый, из термопластовых звукоизолирующих панелей, в комплекте со стойками и креплениями | м2
22.21.30.110.59.1.01.05-0268-000 | Экран дорожный звукоотражающий с прозрачными вставками, несгораемый, из термопластовых звукоизолирующих панелей, в комплекте со стойками и креплениями | м2
59.1.01.05-0269 | Экран дорожный звукоотражающий с прозрачными вставками, трудносгораемый, из термопластовых звукоизолирующих панелей, в комплекте со стойками и креплениями | м2
22.21.30.110.59.1.01.05-0269-000 | Экран дорожный звукоотражающий с прозрачными вставками, трудносгораемый, из термопластовых звукоизолирующих панелей, в комплекте со стойками и креплениями | м2
59.1.01.05-0270 | Экран дорожный звукоотражающий тонированный несгораемый, из термопластовых звукоизолирующих панелей, в комплекте со стойками и креплениями | м2
22.21.30.110.59.1.01.05-0270-000 | Экран дорожный звукоотражающий тонированный несгораемый, из термопластовых звукоизолирующих панелей, в комплекте со стойками и креплениями | м2
59.1.01.05-0271 | Экран дорожный звукоотражающий тонированный трудносгораемый, из термопластовых звукоизолирующих панелей, в комплекте со стойками и креплениями | м2
22.21.30.110.59.1.01.05-0271-000 | Экран дорожный звукоотражающий тонированный трудносгораемый, из термопластовых звукоизолирующих панелей, в комплекте со стойками и креплениями | м2
59.1.01.05-0272 | Экран дорожный звукопоглощающий непрозрачный несгораемый, из термопластовых звукоизолирующих панелей, в комплекте со стойками и креплениями | м2
22.21.30.110.59.1.01.05-0272-000 | Экран дорожный звукопоглощающий непрозрачный несгораемый, из термопластовых звукоизолирующих панелей, в комплекте со стойками и креплениями | м2
59.1.01.05-0273 | Экран дорожный звукопоглощающий непрозрачный трудносгораемый, из термопластовых звукоизолирующих панелей, в комплекте со стойками и креплениями | м2
22.21.30.110.59.1.01.05-0273-000 | Экран дорожный звукопоглощающий непрозрачный трудносгораемый, из термопластовых звукоизолирующих панелей, в комплекте со стойками и креплениями | м2
59.1.01.05-0274 | Экран дорожный звукопоглощающий прозрачный несгораемый, из термопластовых звукоизолирующих панелей, в комплекте со стойками и креплениями | м2
22.21.30.110.59.1.01.05-0274-000 | Экран дорожный звукопоглощающий прозрачный несгораемый, из термопластовых звукоизолирующих панелей, в комплекте со стойками и креплениями | м2
59.1.01.05-0275 | Экран дорожный звукопоглощающий прозрачный трудносгораемый, из термопластовых звукоизолирующих панелей, в комплекте со стойками и креплениями | м2
22.21.30.110.59.1.01.05-0275-000 | Экран дорожный звукопоглощающий прозрачный трудносгораемый, из термопластовых звукоизолирующих панелей, в комплекте со стойками и креплениями | м2
59.1.01.05-0276 | Экран дорожный звукопоглощающий с прозрачными вставками, несгораемый, из термопластовых звукоизолирующих панелей, в комплекте со стойками и креплениями | м2
22.21.30.110.59.1.01.05-0276-000 | Экран дорожный звукопоглощающий с прозрачными вставками, несгораемый, из термопластовых звукоизолирующих панелей, в комплекте со стойками и креплениями | м2
59.1.01.05-0277 | Экран дорожный звукопоглощающий с прозрачными вставками, трудносгораемый, из термопластовых звукоизолирующих панелей, в комплекте со стойками и креплениями | м2
22.21.30.110.59.1.01.05-0277-000 | Экран дорожный звукопоглощающий с прозрачными вставками, трудносгораемый, из термопластовых звукоизолирующих панелей, в комплекте со стойками и креплениями | м2
59.1.01.05-0278 | Экран дорожный звукопоглощающий тонированный несгораемый, из термопластовых звукоизолирующих панелей, в комплекте со стойками и креплениями | м2
22.21.30.110.59.1.01.05-0278-000 | Экран дорожный звукопоглощающий тонированный несгораемый, из термопластовых звукоизолирующих панелей, в комплекте со стойками и креплениями | м2
59.1.01.05-0279 | Экран дорожный звукопоглощающий тонированный трудносгораемый, из термопластовых звукоизолирующих панелей, в комплекте со стойками и креплениями | м2
22.21.30.110.59.1.01.05-0279-000 | Экран дорожный звукопоглощающий тонированный трудносгораемый, из термопластовых звукоизолирующих панелей, в комплекте со стойками и креплениями | м2
59.1.01.05-0280 | Экран дорожный комбинированный (отражающе-поглащающий) непрозрачный несгораемый, из термопластовых звукоизолирующих панелей, в комплекте со стойками и креплениями | м2
22.21.30.110.59.1.01.05-0280-000 | Экран дорожный комбинированный (отражающе-поглащающий) непрозрачный несгораемый, из термопластовых звукоизолирующих панелей, в комплекте со стойками и креплениями | м2
59.1.01.05-0281 | Экран дорожный комбинированный (отражающе-поглащающий) непрозрачный трудносгораемый, из термопластовых звукоизолирующих панелей, в комплекте со стойками и креплениями | м2
22.21.30.110.59.1.01.05-0281-000 | Экран дорожный комбинированный (отражающе-поглащающий) непрозрачный трудносгораемый, из термопластовых звукоизолирующих панелей, в комплекте со стойками и креплениями | м2
59.1.01.05-0282 | Экран дорожный комбинированный (отражающе-поглащающий) прозрачный несгораемый, из термопластовых звукоизолирующих панелей, в комплекте со стойками и креплениями | м2
22.21.30.110.59.1.01.05-0282-000 | Экран дорожный комбинированный (отражающе-поглащающий) прозрачный несгораемый, из термопластовых звукоизолирующих панелей, в комплекте со стойками и креплениями | м2
59.1.01.05-0283 | Экран дорожный комбинированный (отражающе-поглащающий) прозрачный трудносгораемый, из термопластовых звукоизолирующих панелей, в комплекте со стойками и креплениями | м2
22.21.30.110.59.1.01.05-0283-000 | Экран дорожный комбинированный (отражающе-поглащающий) прозрачный трудносгораемый, из термопластовых звукоизолирующих панелей, в комплекте со стойками и креплениями | м2
59.1.01.05-0284 | Экран дорожный комбинированный (отражающе-поглащающий) с прозрачными вставками, несгораемый, из термопластовых звукоизолирующих панелей, в комплекте со стойками и креплениями | м2
22.21.30.110.59.1.01.05-0284-000 | Экран дорожный комбинированный (отражающе-поглащающий) с прозрачными вставками, несгораемый, из термопластовых звукоизолирующих панелей, в комплекте со стойками и креплениями | м2
59.1.01.05-0285 | Экран дорожный комбинированный (отражающе-поглащающий) с прозрачными вставками, трудносгораемый, из термопластовых звукоизолирующих панелей, в комплекте со стойками и креплениями | м2
22.21.30.110.59.1.01.05-0285-000 | Экран дорожный комбинированный (отражающе-поглащающий) с прозрачными вставками, трудносгораемый, из термопластовых звукоизолирующих панелей, в комплекте со стойками и креплениями | м2
59.1.01.05-0286 | Экран дорожный комбинированный (отражающе-поглащающий) тонированный несгораемый, из термопластовых звукоизолирующих панелей, в комплекте со стойками и креплениями | м2
22.21.30.110.59.1.01.05-0286-000 | Экран дорожный комбинированный (отражающе-поглащающий) тонированный несгораемый, из термопластовых звукоизолирующих панелей, в комплекте со стойками и креплениями | м2
59.1.01.05-0287 | Экран дорожный комбинированный (отражающе-поглащающий) тонированный трудносгораемый, из термопластовых звукоизолирующих панелей, в комплекте со стойками и креплениями | м2
22.21.30.110.59.1.01.05-0287-000 | Экран дорожный комбинированный (отражающе-поглащающий) тонированный трудносгораемый, из термопластовых звукоизолирующих панелей, в комплекте со стойками и креплениями | м2
59.1.01.05-0288 | Панель акустическая отражающе-поглощающая из бетонных блоков, высота 500 мм, длина 2960 мм, толщина 250 мм | шт
23.61.12.210.59.1.01.05-0288-000 | Панель акустическая отражающе-поглощающая из бетонных блоков, высота 500 мм, длина 2960 мм, толщина 250 мм | шт
59.1.01.05-0289 | Панель акустическая отражающе-поглощающая из бетонных блоков, высота 750 мм, длина 2960 мм, толщина 250 мм | шт
23.61.12.210.59.1.01.05-0289-000 | Панель акустическая отражающе-поглощающая из бетонных блоков, высота 750 мм, длина 2960 мм, толщина 250 мм | шт
59.1.01.05-0290 | Панель акустическая отражающе-поглощающая из бетонных блоков, высота 1000 мм, длина 2960 мм, толщина 250 мм | шт
23.61.12.210.59.1.01.05-0290-000 | Панель акустическая отражающе-поглощающая из бетонных блоков, высота 1000 мм, длина 2960 мм, толщина 250 мм | шт
59.1.01.05-0291 | Панель акустическая отражающе-поглощающая из бетонных блоков, высота 1250 мм, длина 2960 мм, толщина 250 мм | шт
23.61.12.210.59.1.01.05-0291-000 | Панель акустическая отражающе-поглощающая из бетонных блоков, высота 1250 мм, длина 2960 мм, толщина 250 мм | шт
59.1.01.05-0292 | Панель акустическая отражающе-поглощающая из бетонных блоков, высота 1500 мм, длина 2960 мм, толщина 250 мм | шт
23.61.12.210.59.1.01.05-0292-000 | Панель акустическая отражающе-поглощающая из бетонных блоков, высота 1500 мм, длина 2960 мм, толщина 250 мм | шт
59.1.01.05-0293 | Панель акустическая отражающе-поглощающая из бетонных блоков, высота 500 мм, длина 3960 мм, толщина 250 мм | шт
23.61.12.210.59.1.01.05-0293-000 | Панель акустическая отражающе-поглощающая из бетонных блоков, высота 500 мм, длина 3960 мм, толщина 250 мм | шт
59.1.01.05-0294 | Панель акустическая отражающе-поглощающая из бетонных блоков, высота 750 мм, длина 3960 мм, толщина 250 мм | шт
23.61.12.210.59.1.01.05-0294-000 | Панель акустическая отражающе-поглощающая из бетонных блоков, высота 750 мм, длина 3960 мм, толщина 250 мм | шт
59.1.01.05-0295 | Панель акустическая отражающе-поглощающая из бетонных блоков, высота 1000 мм, длина 3960 мм, толщина 250 мм | шт
23.61.12.210.59.1.01.05-0295-000 | Панель акустическая отражающе-поглощающая из бетонных блоков, высота 1000 мм, длина 3960 мм, толщина 250 мм | шт
59.1.01.05-0296 | Панель акустическая отражающе-поглощающая из бетонных блоков, высота 1250 мм, длина 3960 мм, толщина 250 мм | шт
23.61.12.210.59.1.01.05-0296-000 | Панель акустическая отражающе-поглощающая из бетонных блоков, высота 1250 мм, длина 3960 мм, толщина 250 мм | шт
59.1.01.05-0297 | Панель акустическая отражающе-поглощающая из бетонных блоков, высота 1500 мм, длина 3960 мм, толщина 250 мм | шт
23.61.12.210.59.1.01.05-0297-000 | Панель акустическая отражающе-поглощающая из бетонных блоков, высота 1500 мм, длина 3960 мм, толщина 250 мм | шт
59.1.01.05-0298 | Панель акустическая отражающе-поглощающая из бетонных блоков, высота 500 мм, длина 4960 мм, толщина 250 мм | шт
23.61.12.210.59.1.01.05-0298-000 | Панель акустическая отражающе-поглощающая из бетонных блоков, высота 500 мм, длина 4960 мм, толщина 250 мм | шт
59.1.01.05-0299 | Панель акустическая отражающе-поглощающая из бетонных блоков, высота 750 мм, длина 4960 мм, толщина 250 мм | шт
23.61.12.210.59.1.01.05-0299-000 | Панель акустическая отражающе-поглощающая из бетонных блоков, высота 750 мм, длина 4960 мм, толщина 250 мм | шт
59.1.01.05-0300 | Панель акустическая отражающе-поглощающая из бетонных блоков, высота 1000 мм, длина 4960 мм, толщина 250 мм | шт
23.61.12.210.59.1.01.05-0300-000 | Панель акустическая отражающе-поглощающая из бетонных блоков, высота 1000 мм, длина 4960 мм, толщина 250 мм | шт
59.1.01.05-0301 | Панель акустическая отражающе-поглощающая из бетонных блоков, высота 1250 мм, длина 4960 мм, толщина 250 мм | шт
23.61.12.210.59.1.01.05-0301-000 | Панель акустическая отражающе-поглощающая из бетонных блоков, высота 1250 мм, длина 4960 мм, толщина 250 мм | шт
59.1.01.05-0302 | Панель акустическая отражающе-поглощающая из бетонных блоков, высота 1500 мм, длина 4960 мм, толщина 250 мм | шт
23.61.12.210.59.1.01.05-0302-000 | Панель акустическая отражающе-поглощающая из бетонных блоков, высота 1500 мм, длина 4960 мм, толщина 250 мм | шт
59.1.01.05-0303 | Панель акустическая отражающе-поглощающая из бетонных блоков, высота 500 мм, длина 5960 мм, толщина 250 мм | шт
23.61.12.210.59.1.01.05-0303-000 | Панель акустическая отражающе-поглощающая из бетонных блоков, высота 500 мм, длина 5960 мм, толщина 250 мм | шт
59.1.01.05-0304 | Панель акустическая отражающе-поглощающая из бетонных блоков, высота 750 мм, длина 5960 мм, толщина 250 мм | шт
23.61.12.210.59.1.01.05-0304-000 | Панель акустическая отражающе-поглощающая из бетонных блоков, высота 750 мм, длина 5960 мм, толщина 250 мм | шт
59.1.01.05-0305 | Панель акустическая отражающе-поглощающая из бетонных блоков, высота 1000 мм, длина 5960 мм, толщина 250 мм | шт
23.61.12.210.59.1.01.05-0305-000 | Панель акустическая отражающе-поглощающая из бетонных блоков, высота 1000 мм, длина 5960 мм, толщина 250 мм | шт
59.1.01.05-0306 | Панель акустическая отражающе-поглощающая из бетонных блоков, высота 1250 мм, длина 5960 мм, толщина 250 мм | шт
23.61.12.210.59.1.01.05-0306-000 | Панель акустическая отражающе-поглощающая из бетонных блоков, высота 1250 мм, длина 5960 мм, толщина 250 мм | шт
59.1.01.05-0307 | Стойка акустического экрана прямая, высота 2050 мм, из сварного двутавра, высота стенки двутавра 138 мм, толщина стенки 5 мм, ширина полки 152 мм, толщина полки 7 мм (аналог двутавра 15ДК1) | шт
25.11.23.119.59.1.01.05-0307-000 | Стойка акустического экрана прямая, высота 2050 мм, из сварного двутавра, высота стенки двутавра 138 мм, толщина стенки 5 мм, ширина полки 152 мм, толщина полки 7 мм (аналог двутавра 15ДК1) | шт
59.1.01.05-0308 | Стойка акустического экрана прямая, высота 2550 мм, из сварного двутавра, высота стенки двутавра 138 мм, толщина стенки 5 мм, ширина полки 152 мм, толщина полки 7 мм (аналог двутавра 15ДК1), оцинкованная | шт
25.11.23.119.59.1.01.05-0308-000 | Стойка акустического экрана прямая, высота 2550 мм, из сварного двутавра, высота стенки двутавра 138 мм, толщина стенки 5 мм, ширина полки 152 мм, толщина полки 7 мм (аналог двутавра 15ДК1), оцинкованная | шт
59.1.01.05-0309 | Стойка акустического экрана прямая, высота 3050 мм, из сварного двутавра, высота стенки двутавра 138 мм, толщина стенки 5 мм, ширина полки 152 мм, толщина полки 7 мм (аналог двутавра 15ДК1) | шт
25.11.23.119.59.1.01.05-0309-000 | Стойка акустического экрана прямая, высота 3050 мм, из сварного двутавра, высота стенки двутавра 138 мм, толщина стенки 5 мм, ширина полки 152 мм, толщина полки 7 мм (аналог двутавра 15ДК1) | шт
59.1.01.05-0310 | Стойка акустического экрана прямая, высота 3550 мм, из сварного двутавра, высота стенки двутавра 138 мм, толщина стенки 5 мм, ширина полки 152 мм, толщина полки 7 мм (аналог двутавра 15ДК1) | шт
25.11.23.119.59.1.01.05-0310-000 | Стойка акустического экрана прямая, высота 3550 мм, из сварного двутавра, высота стенки двутавра 138 мм, толщина стенки 5 мм, ширина полки 152 мм, толщина полки 7 мм (аналог двутавра 15ДК1) | шт
59.1.01.05-0311 | Стойка акустического экрана прямая, высота 4050 мм, из сварного двутавра, высота стенки двутавра 138 мм, толщина стенки 5 мм, ширина полки 152 мм, толщина полки 7 мм (аналог двутавра 15ДК1) | шт
25.11.23.119.59.1.01.05-0311-000 | Стойка акустического экрана прямая, высота 4050 мм, из сварного двутавра, высота стенки двутавра 138 мм, толщина стенки 5 мм, ширина полки 152 мм, толщина полки 7 мм (аналог двутавра 15ДК1) | шт
59.1.01.05-0312 | Стойка акустического экрана наклонная с одним изгибом, высота 3050 мм, из сварного двутавра, высота стенки двутавра 138 мм, толщина стенки 5 мм, ширина полки 152 мм, толщина полки 7 мм (аналог двутавра 15ДК1) | шт
25.11.23.119.59.1.01.05-0312-000 | Стойка акустического экрана наклонная с одним изгибом, высота 3050 мм, из сварного двутавра, высота стенки двутавра 138 мм, толщина стенки 5 мм, ширина полки 152 мм, толщина полки 7 мм (аналог двутавра 15ДК1) | шт
59.1.01.05-0313 | Стойка акустического экрана наклонная с одним изгибом, высота 3550 мм, из сварного двутавра, высота стенки двутавра 138 мм, толщина стенки 5 мм, ширина полки 152 мм, толщина полки 7 мм (аналог двутавра 15ДК1) | шт
25.11.23.119.59.1.01.05-0313-000 | Стойка акустического экрана наклонная с одним изгибом, высота 3550 мм, из сварного двутавра, высота стенки двутавра 138 мм, толщина стенки 5 мм, ширина полки 152 мм, толщина полки 7 мм (аналог двутавра 15ДК1) | шт
59.1.01.05-0314 | Стойка акустического экрана наклонная с одним изгибом, высота 4050 мм, из сварного двутавра, высота стенки двутавра 138 мм, толщина стенки 5 мм, ширина полки 152 мм, толщина полки 7 мм (аналог двутавра 15ДК1) | шт
25.11.23.119.59.1.01.05-0314-000 | Стойка акустического экрана наклонная с одним изгибом, высота 4050 мм, из сварного двутавра, высота стенки двутавра 138 мм, толщина стенки 5 мм, ширина полки 152 мм, толщина полки 7 мм (аналог двутавра 15ДК1) | шт
59.1.01.05-0315 | Стойка акустического экрана наклонная с одним изгибом, высота 3050 мм, из сварного двутавра, высота стенки двутавра 138 мм, толщина стенки 6 мм, ширина полки 152 мм, толщина полки 7 мм (аналог двутавра 15ДК1) | шт
25.11.23.119.59.1.01.05-0315-000 | Стойка акустического экрана наклонная с одним изгибом, высота 3050 мм, из сварного двутавра, высота стенки двутавра 138 мм, толщина стенки 6 мм, ширина полки 152 мм, толщина полки 7 мм (аналог двутавра 15ДК1) | шт
59.1.01.05-0316 | Стойка акустического экрана наклонная с одним изгибом, высота 3550 мм, из сварного двутавра, высота стенки двутавра 138 мм, толщина стенки 6 мм, ширина полки 152 мм, толщина полки 7 мм (аналог двутавра 15ДК1) | шт
25.11.23.119.59.1.01.05-0316-000 | Стойка акустического экрана наклонная с одним изгибом, высота 3550 мм, из сварного двутавра, высота стенки двутавра 138 мм, толщина стенки 6 мм, ширина полки 152 мм, толщина полки 7 мм (аналог двутавра 15ДК1) | шт
59.1.01.05-0317 | Стойка акустического экрана наклонная с одним изгибом, высота 4050 мм, из сварного двутавра, высота стенки двутавра 138 мм, толщина стенки 6 мм, ширина полки 152 мм, толщина полки 7 мм (аналог двутавра 15ДК1) | шт
25.11.23.119.59.1.01.05-0317-000 | Стойка акустического экрана наклонная с одним изгибом, высота 4050 мм, из сварного двутавра, высота стенки двутавра 138 мм, толщина стенки 6 мм, ширина полки 152 мм, толщина полки 7 мм (аналог двутавра 15ДК1) | шт
59.1.01.05-0318 | Ограждение пешеходное металлическое оцинкованное, высота секции 930/950 мм, высота столба 1150/1500 мм, длина секции 1920 мм | м
25.11.23.119.59.1.01.05-0318-000 | Ограждение пешеходное металлическое оцинкованное, высота секции 930/950 мм, высота столба 1150/1500 мм, длина секции 1920 мм | м
59.1.01.05-0319 | Ограждение пешеходное металлическое оцинкованное перильное, высота столба 1500 мм, установочная высота 1100/1200 мм, шаг стоек 2000 мм | м
25.11.23.119.59.1.01.05-0319-000 | Ограждение пешеходное металлическое оцинкованное перильное, высота столба 1500 мм, установочная высота 1100/1200 мм, шаг стоек 2000 мм | м
59.1.01.05-0320 | Ограждение пешеходное металлическое оцинкованное перильное/леерное, высота столба 1500 мм, установочная высота 1100/1200 мм, шаг стоек 2040 мм | м
25.11.23.119.59.1.01.05-0320-000 | Ограждение пешеходное металлическое оцинкованное перильное/леерное, высота столба 1500 мм, установочная высота 1100/1200 мм, шаг стоек 2040 мм | м
59.1.01.05-0321 | Ограждение дорожное удерживающее боковое тросовое, удерживающей способностью 250 кДж, прогиб 1,91-2,2 м, комплект (тросы, стойки, стяжные устройства, анкерные блоки, стержни концевые, светоотражающие элементы, метизы) | 1000 м
25.11.23.119.59.1.01.05-0321-000 | Ограждение дорожное удерживающее боковое тросовое, удерживающей способностью 250 кДж, прогиб 1,91-2,2 м, комплект (тросы, стойки, стяжные устройства, анкерные блоки, стержни концевые, светоотражающие элементы, метизы) | 1000 м
59.1.01.05-0322 | Ограждение дорожное удерживающее боковое тросовое, удерживающей способностью 300 кДж, прогиб 1,3-1,6 м, комплект (тросы, стойки, стяжные устройства, анкерные блоки, стержни концевые, светоотражающие элементы, метизы) | 1000 м
25.11.23.119.59.1.01.05-0322-000 | Ограждение дорожное удерживающее боковое тросовое, удерживающей способностью 300 кДж, прогиб 1,3-1,6 м, комплект (тросы, стойки, стяжные устройства, анкерные блоки, стержни концевые, светоотражающие элементы, метизы) | 1000 м
59.1.01.05-0323 | Ограждение дорожное удерживающее боковое тросовое, удерживающей способностью 300 кДж, прогиб 1,61-1,9 м, комплект (тросы, стойки, стяжные устройства, анкерные блоки, стержни концевые, светоотражающие элементы, метизы) | 1000 м
25.11.23.119.59.1.01.05-0323-000 | Ограждение дорожное удерживающее боковое тросовое, удерживающей способностью 300 кДж, прогиб 1,61-1,9 м, комплект (тросы, стойки, стяжные устройства, анкерные блоки, стержни концевые, светоотражающие элементы, метизы) | 1000 м
59.1.01.05-0324 | Ограждение дорожное удерживающее боковое тросовое, удерживающей способностью 300 кДж, прогиб 1,91-2,2 м, комплект (тросы, стойки, стяжные устройства, анкерные блоки, стержни концевые, светоотражающие элементы, метизы) | 1000 м
25.11.23.119.59.1.01.05-0324-000 | Ограждение дорожное удерживающее боковое тросовое, удерживающей способностью 300 кДж, прогиб 1,91-2,2 м, комплект (тросы, стойки, стяжные устройства, анкерные блоки, стержни концевые, светоотражающие элементы, метизы) | 1000 м
59.1.01.05-0325 | Ограждение дорожное удерживающее боковое тросовое, удерживающей способностью 300 кДж, прогиб 2,21-2,8 м, комплект (тросы, стойки, стяжные устройства, анкерные блоки, стержни концевые, светоотражающие элементы, метизы) | 1000 м
25.11.23.119.59.1.01.05-0325-000 | Ограждение дорожное удерживающее боковое тросовое, удерживающей способностью 300 кДж, прогиб 2,21-2,8 м, комплект (тросы, стойки, стяжные устройства, анкерные блоки, стержни концевые, светоотражающие элементы, метизы) | 1000 м
59.1.01.05-0326 | Ограждение мостовое удерживающее боковое тросовое, удерживающей способностью 250 кДж, прогиб до 1,3 м, комплект (тросы, стойки, стяжные устройства, анкерные блоки, стержни концевые, светоотражающие элементы, метизы) | 1000 м
25.11.23.119.59.1.01.05-0326-000 | Ограждение мостовое удерживающее боковое тросовое, удерживающей способностью 250 кДж, прогиб до 1,3 м, комплект (тросы, стойки, стяжные устройства, анкерные блоки, стержни концевые, светоотражающие элементы, метизы) | 1000 м
59.1.01.05-0327 | Ограждение мостовое удерживающее боковое тросовое, удерживающей способностью 250 кДж, прогиб 1,31-1,5 м, комплект (тросы, стойки, стяжные устройства, анкерные блоки, стержни концевые, светоотражающие элементы, метизы) | 1000 м
25.11.23.119.59.1.01.05-0327-000 | Ограждение мостовое удерживающее боковое тросовое, удерживающей способностью 250 кДж, прогиб 1,31-1,5 м, комплект (тросы, стойки, стяжные устройства, анкерные блоки, стержни концевые, светоотражающие элементы, метизы) | 1000 м
59.1.01.05-0328 | Ограждение мостовое удерживающее боковое тросовое, удерживающей способностью 300 кДж, прогиб до 1,3 м, комплект (тросы, стойки, стяжные устройства, анкерные блоки, стержни концевые, светоотражающие элементы, метизы) | 1000 м
25.11.23.119.59.1.01.05-0328-000 | Ограждение мостовое удерживающее боковое тросовое, удерживающей способностью 300 кДж, прогиб до 1,3 м, комплект (тросы, стойки, стяжные устройства, анкерные блоки, стержни концевые, светоотражающие элементы, метизы) | 1000 м
59.1.01.05-0329 | Ограждение дорожное удерживающее фронтальное с минимальной удерживающей способностью 130 кДж, прогиб до 0,75 м, комплект (опорные части, направляющие плиты, подвижные секции, светоотражающие элементы, метизы) | шт
25.11.23.119.59.1.01.05-0329-000 | Ограждение дорожное удерживающее фронтальное с минимальной удерживающей способностью 130 кДж, прогиб до 0,75 м, комплект (опорные части, направляющие плиты, подвижные секции, светоотражающие элементы, метизы) | шт
59.1.01.05-0330 | Ограждение дорожное удерживающее фронтальное с минимальной удерживающей способностью 190 кДж, прогиб до 0,75 м, комплект (опорные части, направляющие плиты, подвижные секции, светоотражающие элементы, метизы) | шт
25.11.23.119.59.1.01.05-0330-000 | Ограждение дорожное удерживающее фронтальное с минимальной удерживающей способностью 190 кДж, прогиб до 0,75 м, комплект (опорные части, направляющие плиты, подвижные секции, светоотражающие элементы, метизы) | шт
59.1.01.05-0331 | Ограждение дорожное удерживающее фронтальное с минимальной удерживающей способностью 250 кДж, прогиб до 0,75 м, комплект (опорные части, направляющие плиты, подвижные секции, светоотражающие элементы, метизы) | шт
25.11.23.119.59.1.01.05-0331-000 | Ограждение дорожное удерживающее фронтальное с минимальной удерживающей способностью 250 кДж, прогиб до 0,75 м, комплект (опорные части, направляющие плиты, подвижные секции, светоотражающие элементы, метизы) | шт
59.1.01.05-0332 | Ограждение дорожное удерживающее фронтальное с минимальной удерживающей способностью 300 кДж, прогиб до 0,75 м, комплект (опорные части, направляющие плиты, подвижные секции, светоотражающие элементы, метизы) | шт
25.11.23.119.59.1.01.05-0332-000 | Ограждение дорожное удерживающее фронтальное с минимальной удерживающей способностью 300 кДж, прогиб до 0,75 м, комплект (опорные части, направляющие плиты, подвижные секции, светоотражающие элементы, метизы) | шт
59.1.01.05-0333 | Ограждение дорожное удерживающее фронтальное с минимальной удерживающей способностью 350 кДж, прогиб до 0,75 м, комплект (опорные части, направляющие плиты, подвижные секции, светоотражающие элементы, метизы) | шт
25.11.23.119.59.1.01.05-0333-000 | Ограждение дорожное удерживающее фронтальное с минимальной удерживающей способностью 350 кДж, прогиб до 0,75 м, комплект (опорные части, направляющие плиты, подвижные секции, светоотражающие элементы, метизы) | шт
59.1.01.05-0334 | Ограждение дорожное удерживающее фронтальное с минимальной удерживающей способностью 400 кДж, прогиб до 0,75 м, комплект (опорные части, направляющие плиты, подвижные секции, светоотражающие элементы, метизы) | шт
25.11.23.119.59.1.01.05-0334-000 | Ограждение дорожное удерживающее фронтальное с минимальной удерживающей способностью 400 кДж, прогиб до 0,75 м, комплект (опорные части, направляющие плиты, подвижные секции, светоотражающие элементы, метизы) | шт
59.1.01.05-0335 | Ограждение дорожное удерживающее фронтальное с минимальной удерживающей способностью 450 кДж, прогиб до 0,75 м, комплект (опорные части, направляющие плиты, подвижные секции, светоотражающие элементы, метизы) | шт
25.11.23.119.59.1.01.05-0335-000 | Ограждение дорожное удерживающее фронтальное с минимальной удерживающей способностью 450 кДж, прогиб до 0,75 м, комплект (опорные части, направляющие плиты, подвижные секции, светоотражающие элементы, метизы) | шт
59.1.01.05-0336 | Ограждение дорожное удерживающее фронтальное с минимальной удерживающей способностью 500 кДж, прогиб до 0,75 м, комплект (опорные части, направляющие плиты, подвижные секции, светоотражающие элементы, метизы) | шт
25.11.23.119.59.1.01.05-0336-000 | Ограждение дорожное удерживающее фронтальное с минимальной удерживающей способностью 500 кДж, прогиб до 0,75 м, комплект (опорные части, направляющие плиты, подвижные секции, светоотражающие элементы, метизы) | шт
59.1.01.05-0337 | Ограждение дорожное удерживающее фронтальное с минимальной удерживающей способностью 550 кДж, прогиб до 0,75 м, комплект (опорные части, направляющие плиты, подвижные секции, светоотражающие элементы, метизы) | шт
25.11.23.119.59.1.01.05-0337-000 | Ограждение дорожное удерживающее фронтальное с минимальной удерживающей способностью 550 кДж, прогиб до 0,75 м, комплект (опорные части, направляющие плиты, подвижные секции, светоотражающие элементы, метизы) | шт
59.1.01.05-0338 | Ограждение дорожное удерживающее фронтальное с минимальной удерживающей способностью 600 кДж, прогиб до 0,75 м, комплект (опорные части, направляющие плиты, подвижные секции, светоотражающие элементы, метизы) | шт
25.11.23.119.59.1.01.05-0338-000 | Ограждение дорожное удерживающее фронтальное с минимальной удерживающей способностью 600 кДж, прогиб до 0,75 м, комплект (опорные части, направляющие плиты, подвижные секции, светоотражающие элементы, метизы) | шт
59.1.01.05-0339 | Ограждение дорожное удерживающее фронтальное с минимальной удерживающей способностью 130 кДж, прогиб 0,76-1,1 м, комплект (опорные части, направляющие плиты, подвижные секции, светоотражающие элементы, метизы) | шт
25.11.23.119.59.1.01.05-0339-000 | Ограждение дорожное удерживающее фронтальное с минимальной удерживающей способностью 130 кДж, прогиб 0,76-1,1 м, комплект (опорные части, направляющие плиты, подвижные секции, светоотражающие элементы, метизы) | шт
59.1.01.05-0340 | Ограждение дорожное удерживающее фронтальное с минимальной удерживающей способностью 190 кДж, прогиб 0,76-1,1 м, комплект (опорные части, направляющие плиты, подвижные секции, светоотражающие элементы, метизы) | шт
25.11.23.119.59.1.01.05-0340-000 | Ограждение дорожное удерживающее фронтальное с минимальной удерживающей способностью 190 кДж, прогиб 0,76-1,1 м, комплект (опорные части, направляющие плиты, подвижные секции, светоотражающие элементы, метизы) | шт
59.1.01.05-0341 | Ограждение дорожное удерживающее фронтальное с минимальной удерживающей способностью 250 кДж, прогиб 0,76-1,1 м, комплект (опорные части, направляющие плиты, подвижные секции, светоотражающие элементы, метизы) | шт
25.11.23.119.59.1.01.05-0341-000 | Ограждение дорожное удерживающее фронтальное с минимальной удерживающей способностью 250 кДж, прогиб 0,76-1,1 м, комплект (опорные части, направляющие плиты, подвижные секции, светоотражающие элементы, метизы) | шт
59.1.01.05-0342 | Ограждение дорожное удерживающее фронтальное с минимальной удерживающей способностью 300 кДж, прогиб 0,76-1,1 м, комплект (опорные части, направляющие плиты, подвижные секции, светоотражающие элементы, метизы) | шт
25.11.23.119.59.1.01.05-0342-000 | Ограждение дорожное удерживающее фронтальное с минимальной удерживающей способностью 300 кДж, прогиб 0,76-1,1 м, комплект (опорные части, направляющие плиты, подвижные секции, светоотражающие элементы, метизы) | шт
59.1.01.05-0343 | Ограждение дорожное удерживающее фронтальное с минимальной удерживающей способностью 350 кДж, прогиб 0,76-1,1 м, комплект (опорные части, направляющие плиты, подвижные секции, светоотражающие элементы, метизы) | шт
25.11.23.119.59.1.01.05-0343-000 | Ограждение дорожное удерживающее фронтальное с минимальной удерживающей способностью 350 кДж, прогиб 0,76-1,1 м, комплект (опорные части, направляющие плиты, подвижные секции, светоотражающие элементы, метизы) | шт
59.1.01.05-0344 | Ограждение дорожное удерживающее фронтальное с минимальной удерживающей способностью 400 кДж, прогиб 0,76-1,1 м, комплект (опорные части, направляющие плиты, подвижные секции, светоотражающие элементы, метизы) | шт
25.11.23.119.59.1.01.05-0344-000 | Ограждение дорожное удерживающее фронтальное с минимальной удерживающей способностью 400 кДж, прогиб 0,76-1,1 м, комплект (опорные части, направляющие плиты, подвижные секции, светоотражающие элементы, метизы) | шт
59.1.01.05-0345 | Ограждение дорожное удерживающее фронтальное с минимальной удерживающей способностью 450 кДж, прогиб 0,76-1,1 м, комплект (опорные части, направляющие плиты, подвижные секции, светоотражающие элементы, метизы) | шт
25.11.23.119.59.1.01.05-0345-000 | Ограждение дорожное удерживающее фронтальное с минимальной удерживающей способностью 450 кДж, прогиб 0,76-1,1 м, комплект (опорные части, направляющие плиты, подвижные секции, светоотражающие элементы, метизы) | шт
59.1.01.05-0346 | Ограждение дорожное удерживающее фронтальное с минимальной удерживающей способностью 500 кДж, прогиб 0,76-1,1 м, комплект (опорные части, направляющие плиты, подвижные секции, светоотражающие элементы, метизы) | шт
25.11.23.119.59.1.01.05-0346-000 | Ограждение дорожное удерживающее фронтальное с минимальной удерживающей способностью 500 кДж, прогиб 0,76-1,1 м, комплект (опорные части, направляющие плиты, подвижные секции, светоотражающие элементы, метизы) | шт
59.1.01.05-0347 | Ограждение дорожное удерживающее фронтальное с минимальной удерживающей способностью 550 кДж, прогиб 0,76-1,1 м, комплект (опорные части, направляющие плиты, подвижные секции, светоотражающие элементы, метизы) | шт
25.11.23.119.59.1.01.05-0347-000 | Ограждение дорожное удерживающее фронтальное с минимальной удерживающей способностью 550 кДж, прогиб 0,76-1,1 м, комплект (опорные части, направляющие плиты, подвижные секции, светоотражающие элементы, метизы) | шт
59.1.01.05-0348 | Ограждение дорожное удерживающее фронтальное с минимальной удерживающей способностью 600 кДж, прогиб 0,76-1,1 м, комплект (опорные части, направляющие плиты, подвижные секции, светоотражающие элементы, метизы) | шт
25.11.23.119.59.1.01.05-0348-000 | Ограждение дорожное удерживающее фронтальное с минимальной удерживающей способностью 600 кДж, прогиб 0,76-1,1 м, комплект (опорные части, направляющие плиты, подвижные секции, светоотражающие элементы, метизы) | шт
59.1.01.05-0349 | Устройство композитное направляющее конечное из вертикальных стоек и перекладин круглого сечения, высота 1100 мм, комплект (стойки вертикальные диаметром 160 мм, перекладины диаметром 63 мм и 110 мм, светоотражающие элементы, метизы) | м
25.11.23.110.59.1.01.05-0349-000 | Устройство композитное направляющее конечное из вертикальных стоек и перекладин круглого сечения, высота 1100 мм, комплект (стойки вертикальные диаметром 160 мм, перекладины диаметром 63 мм и 110 мм, светоотражающие элементы, метизы) | м
59.1.01.05-0350 | Устройство композитное направляющее начальное из вертикальных стоек и перекладин круглого сечения, высота 1100 мм, комплект (стойки вертикальные диаметром 160 мм, перекладины диаметром 63 мм и 110 мм, светоотражающие элементы, метизы) | м
25.11.23.110.59.1.01.05-0350-000 | Устройство композитное направляющее начальное из вертикальных стоек и перекладин круглого сечения, высота 1100 мм, комплект (стойки вертикальные диаметром 160 мм, перекладины диаметром 63 мм и 110 мм, светоотражающие элементы, метизы) | м
59.1.01.05-0351 | Устройство композитное направляющее среднее из вертикальных стоек и перекладин круглого сечения, высота 1100 мм, комплект (стойки вертикальные диаметром 160 мм, перекладины диаметром 63 мм и 110 мм, светоотражающие элементы, метизы) | м
25.11.23.110.59.1.01.05-0351-000 | Устройство композитное направляющее среднее из вертикальных стоек и перекладин круглого сечения, высота 1100 мм, комплект (стойки вертикальные диаметром 160 мм, перекладины диаметром 63 мм и 110 мм, светоотражающие элементы, метизы) | м
59.1.01.05-0352 | Ограждение защитное экранное (сетчатое) из решетки коленчатого плетения стальной проволокой с покрытием Zn95Al5, размер переменных ячеек от 50/150 до 250/150 мм, в комплекте с основными и анкерными опорами длиной 6 м и элементами крепления, количество горизонталей в полотне ограждения не менее 27 шт, длина пролета 4000 мм, высота 3200 мм | м
42.99.19.142.59.1.01.05-0352-000 | Ограждение защитное экранное (сетчатое) из решетки коленчатого плетения стальной проволокой с покрытием Zn95Al5, размер переменных ячеек от 50/150 до 250/150 мм, в комплекте с основными и анкерными опорами длиной 6 м и элементами крепления, количество горизонталей в полотне ограждения не менее 27 шт, длина пролета 4000 мм, высота 3200 мм | м
59.1.01.05-0353 | Ограждение защитное экранное (сетчатое) из решетки коленчатого плетения стальной проволокой с покрытием Zn95Al5, размер переменных ячеек от 50/150 до 250/150 мм, в комплекте с основными и анкерными опорами длиной 5 м и элементами крепления, количество горизонталей в полотне ограждения не менее 26 шт, длина пролета 4000 мм, высота 3000 мм | м
42.99.19.142.59.1.01.05-0353-000 | Ограждение защитное экранное (сетчатое) из решетки коленчатого плетения стальной проволокой с покрытием Zn95Al5, размер переменных ячеек от 50/150 до 250/150 мм, в комплекте с основными и анкерными опорами длиной 5 м и элементами крепления, количество горизонталей в полотне ограждения не менее 26 шт, длина пролета 4000 мм, высота 3000 мм | м
59.1.01.05-0354 | Ограждение защитное экранное (сетчатое) из решетки коленчатого плетения стальной проволокой с покрытием Zn95Al5, размер переменных ячеек от 50/150 до 250/150 мм, в комплекте с основными и анкерными опорами длиной 5 м и элементами крепления, количество горизонталей в полотне ограждения не менее 25 шт, длина пролета 4000 мм, высота 2800 мм | м
42.99.19.142.59.1.01.05-0354-000 | Ограждение защитное экранное (сетчатое) из решетки коленчатого плетения стальной проволокой с покрытием Zn95Al5, размер переменных ячеек от 50/150 до 250/150 мм, в комплекте с основными и анкерными опорами длиной 5 м и элементами крепления, количество горизонталей в полотне ограждения не менее 25 шт, длина пролета 4000 мм, высота 2800 мм | м
59.1.01.05-0355 | Ограждение защитное экранное (сетчатое) из решетки коленчатого плетения стальной проволокой с покрытием Zn95Al5, размер переменных ячеек от 50/150 до 250/150 мм, в комплекте с основными и анкерными опорами длиной 4 м и элементами крепления, количество горизонталей в полотне ограждения не менее 23 шт, длина пролета 4000 мм, высота 2500 мм | м
42.99.19.142.59.1.01.05-0355-000 | Ограждение защитное экранное (сетчатое) из решетки коленчатого плетения стальной проволокой с покрытием Zn95Al5, размер переменных ячеек от 50/150 до 250/150 мм, в комплекте с основными и анкерными опорами длиной 4 м и элементами крепления, количество горизонталей в полотне ограждения не менее 23 шт, длина пролета 4000 мм, высота 2500 мм | м
59.1.01.05-0356 | Ограждение защитное экранное (сетчатое) из решетки коленчатого плетения стальной проволокой с покрытием Zn95Al5, размер переменных ячеек от 50/150 до 250/150 мм, в комплекте с основными и анкерными опорами длиной 4 м и элементами крепления, количество горизонталей в полотне ограждения не менее 22 шт, длина пролета 4000 мм, высота 2400 мм | м
42.99.19.142.59.1.01.05-0356-000 | Ограждение защитное экранное (сетчатое) из решетки коленчатого плетения стальной проволокой с покрытием Zn95Al5, размер переменных ячеек от 50/150 до 250/150 мм, в комплекте с основными и анкерными опорами длиной 4 м и элементами крепления, количество горизонталей в полотне ограждения не менее 22 шт, длина пролета 4000 мм, высота 2400 мм | м
59.1.01.05-0357 | Ограждение защитное экранное (сетчатое) из решетки коленчатого плетения стальной проволокой с покрытием Zn95Al5, размер переменных ячеек от 50/150 до 250/150 мм, в комплекте с основными и анкерными опорами длиной 4 м и элементами крепления, количество горизонталей в полотне ограждения не менее 21 шт, длина пролета 4000 мм, высота 2200 мм | м
42.99.19.142.59.1.01.05-0357-000 | Ограждение защитное экранное (сетчатое) из решетки коленчатого плетения стальной проволокой с покрытием Zn95Al5, размер переменных ячеек от 50/150 до 250/150 мм, в комплекте с основными и анкерными опорами длиной 4 м и элементами крепления, количество горизонталей в полотне ограждения не менее 21 шт, длина пролета 4000 мм, высота 2200 мм | м
59.1.01.05-0358 | Ограждение защитное экранное (сетчатое) из решетки коленчатого плетения стальной проволокой с покрытием Zn95Al5, размер переменных ячеек от 50/150 до 250/150 мм, в комплекте с основными и анкерными опорами длиной 4 м и элементами крепления, количество горизонталей в полотне ограждения не менее 21 шт, длина пролета 4000 мм, высота 2000 мм | м
42.99.19.142.59.1.01.05-0358-000 | Ограждение защитное экранное (сетчатое) из решетки коленчатого плетения стальной проволокой с покрытием Zn95Al5, размер переменных ячеек от 50/150 до 250/150 мм, в комплекте с основными и анкерными опорами длиной 4 м и элементами крепления, количество горизонталей в полотне ограждения не менее 21 шт, длина пролета 4000 мм, высота 2000 мм | м
59.1.01.05-0359 | Ограждение защитное экранное (сетчатое) из решетки коленчатого плетения стальной проволокой с покрытием Zn95Al5, размер переменных ячеек от 50/150 до 250/150 мм, в комплекте с основными и анкерными опорами длиной 6 м, элементами крепления и противоподкопным экраном 0,4 м, количество горизонталей в полотне ограждения не менее 27 шт, длина пролета 4000 мм, высота 3200 мм | м
42.99.19.142.59.1.01.05-0359-000 | Ограждение защитное экранное (сетчатое) из решетки коленчатого плетения стальной проволокой с покрытием Zn95Al5, размер переменных ячеек от 50/150 до 250/150 мм, в комплекте с основными и анкерными опорами длиной 6 м, элементами крепления и противоподкопным экраном 0,4 м, количество горизонталей в полотне ограждения не менее 27 шт, длина пролета 4000 мм, высота 3200 мм | м
59.1.01.05-0360 | Ограждение защитное экранное (сетчатое) из решетки коленчатого плетения стальной проволокой с покрытием Zn95Al5, размер переменных ячеек от 50/150 до 250/150 мм, в комплекте с основными и анкерными опорами длиной 5 м, элементами крепления и противоподкопным экраном 0,4 м, количество горизонталей в полотне ограждения не менее 26 шт, длина пролета 4000 мм, высота 3000 мм | м
42.99.19.142.59.1.01.05-0360-000 | Ограждение защитное экранное (сетчатое) из решетки коленчатого плетения стальной проволокой с покрытием Zn95Al5, размер переменных ячеек от 50/150 до 250/150 мм, в комплекте с основными и анкерными опорами длиной 5 м, элементами крепления и противоподкопным экраном 0,4 м, количество горизонталей в полотне ограждения не менее 26 шт, длина пролета 4000 мм, высота 3000 мм | м
59.1.01.05-0361 | Ограждение защитное экранное (сетчатое) из решетки коленчатого плетения стальной проволокой с покрытием Zn95Al5, размер переменных ячеек от 50/150 до 250/150 мм, в комплекте с основными и анкерными опорами длиной 5 м, элементами крепления и противоподкопным экраном 0,4 м, количество горизонталей в полотне ограждения не менее 25 шт, длина пролета 4000 мм, высота 2800 мм | м
42.99.19.142.59.1.01.05-0361-000 | Ограждение защитное экранное (сетчатое) из решетки коленчатого плетения стальной проволокой с покрытием Zn95Al5, размер переменных ячеек от 50/150 до 250/150 мм, в комплекте с основными и анкерными опорами длиной 5 м, элементами крепления и противоподкопным экраном 0,4 м, количество горизонталей в полотне ограждения не менее 25 шт, длина пролета 4000 мм, высота 2800 мм | м
59.1.01.05-0362 | Ограждение защитное экранное (сетчатое) из решетки коленчатого плетения стальной проволокой с покрытием Zn95Al5, размер переменных ячеек от 50/150 до 250/150 мм, в комплекте с основными и анкерными опорами длиной 4 м, элементами крепления и противоподкопным экраном 0,4 м, количество горизонталей в полотне ограждения не менее 23 шт, длина пролета 4000 мм, высота 2500 мм | м
42.99.19.142.59.1.01.05-0362-000 | Ограждение защитное экранное (сетчатое) из решетки коленчатого плетения стальной проволокой с покрытием Zn95Al5, размер переменных ячеек от 50/150 до 250/150 мм, в комплекте с основными и анкерными опорами длиной 4 м, элементами крепления и противоподкопным экраном 0,4 м, количество горизонталей в полотне ограждения не менее 23 шт, длина пролета 4000 мм, высота 2500 мм | м
59.1.01.05-0363 | Ограждение защитное экранное (сетчатое) из решетки коленчатого плетения стальной проволокой с покрытием Zn95Al5, размер переменных ячеек от 50/150 до 250/150 мм, в комплекте с основными и анкерными опорами длиной 4 м, элементами крепления и противоподкопным экраном 0,4 м, количество горизонталей в полотне ограждения не менее 22 шт, длина пролета 4000 мм, высота 2400 мм | м
42.99.19.142.59.1.01.05-0363-000 | Ограждение защитное экранное (сетчатое) из решетки коленчатого плетения стальной проволокой с покрытием Zn95Al5, размер переменных ячеек от 50/150 до 250/150 мм, в комплекте с основными и анкерными опорами длиной 4 м, элементами крепления и противоподкопным экраном 0,4 м, количество горизонталей в полотне ограждения не менее 22 шт, длина пролета 4000 мм, высота 2400 мм | м
59.1.01.05-0364 | Ограждение защитное экранное (сетчатое) из решетки коленчатого плетения стальной проволокой с покрытием Zn95Al5, размер переменных ячеек от 50/150 до 250/150 мм, в комплекте с основными и анкерными опорами длиной 4 м, элементами крепления и противоподкопным экраном 0,4 м, количество горизонталей в полотне ограждения не менее 21 шт, длина пролета 4000 мм, высота 2200 мм | м
42.99.19.142.59.1.01.05-0364-000 | Ограждение защитное экранное (сетчатое) из решетки коленчатого плетения стальной проволокой с покрытием Zn95Al5, размер переменных ячеек от 50/150 до 250/150 мм, в комплекте с основными и анкерными опорами длиной 4 м, элементами крепления и противоподкопным экраном 0,4 м, количество горизонталей в полотне ограждения не менее 21 шт, длина пролета 4000 мм, высота 2200 мм | м
59.1.01.05-0365 | Ограждение защитное экранное (сетчатое) из решетки коленчатого плетения стальной проволокой с покрытием Zn95Al5, размер переменных ячеек от 50/150 до 250/150 мм, в комплекте с основными и анкерными опорами длиной 4 м, элементами крепления и противоподкопным экраном 0,4 м, количество горизонталей в полотне ограждения не менее 21 шт, длина пролета 4000 мм, высота 2000 мм | м
42.99.19.142.59.1.01.05-0365-000 | Ограждение защитное экранное (сетчатое) из решетки коленчатого плетения стальной проволокой с покрытием Zn95Al5, размер переменных ячеек от 50/150 до 250/150 мм, в комплекте с основными и анкерными опорами длиной 4 м, элементами крепления и противоподкопным экраном 0,4 м, количество горизонталей в полотне ограждения не менее 21 шт, длина пролета 4000 мм, высота 2000 мм | м
59.1.01.05-0366 | Блоки разделительные для полосы движения БВ-2вим | шт
22.23.19.000.59.1.01.05-0366-000 | Блоки разделительные для полосы движения БВ-2вим | шт
59.1.01.05-0367 | Блоки разделительные для полосы движения БВ-3вим | шт
22.23.19.000.59.1.01.05-0367-000 | Блоки разделительные для полосы движения БВ-3вим | шт
59.1.01.05-0368 | Блоки разделительные для полосы движения БД-1им | шт
22.23.19.000.59.1.01.05-0368-000 | Блоки разделительные для полосы движения БД-1им | шт
59.1.01.05-0369 | Блоки разделительные для полосы движения БД-1им0 | шт
22.23.19.000.59.1.01.05-0369-000 | Блоки разделительные для полосы движения БД-1им0 | шт
59.1.01.05-0370 | Блоки разделительные для полосы движения БД-4им | шт
22.23.19.000.59.1.01.05-0370-000 | Блоки разделительные для полосы движения БД-4им | шт
59.1.01.05-0371 | Блоки разделительные для полосы движения БП-1и | шт
22.23.19.000.59.1.01.05-0371-000 | Блоки разделительные для полосы движения БП-1и | шт
59.1.01.05-0372 | Блоки разделительные для полосы движения ПП-1 | шт
22.23.19.000.59.1.01.05-0372-000 | Блоки разделительные для полосы движения ПП-1 | шт
59.1.01.05-0373 | Блоки разделительные для полосы движения ПП-1Д | шт
22.23.19.000.59.1.01.05-0373-000 | Блоки разделительные для полосы движения ПП-1Д | шт
59.1.01.05-0374 | Барьер водоналивной пластиковый передвижной, вкладывающийся, размер 1200х500х750 мм | шт
22.23.19.000.59.1.01.05-0374-000 | Барьер водоналивной пластиковый передвижной, вкладывающийся, размер 1200х500х750 мм | шт
59.1.01.05-0375 | Барьер водоналивной пластиковый передвижной, вкладывающийся, размер 2000х500х750 мм | шт
22.23.19.000.59.1.01.05-0375-000 | Барьер водоналивной пластиковый передвижной, вкладывающийся, размер 2000х500х750 мм | шт
59.1.01.05-0376 | Барьер водоналивной пластиковый передвижной, размер 1200х500х750 мм | шт
22.23.19.000.59.1.01.05-0376-000 | Барьер водоналивной пластиковый передвижной, размер 1200х500х750 мм | шт
59.1.01.05-0377 | Барьер водоналивной пластиковый передвижной, размер 1950х500х750 мм | шт
22.23.19.000.59.1.01.05-0377-000 | Барьер водоналивной пластиковый передвижной, размер 1950х500х750 мм | шт
59.1.01.05-0378 | Буфер дорожный пластиковый, размер 1350х1350х1350 мм | шт
22.23.19.000.59.1.01.05-0378-000 | Буфер дорожный пластиковый, размер 1350х1350х1350 мм | шт
59.1.01.05-0379 | Траффик-барьер пластиковый, размер 2500х600х1600 мм | шт
22.23.19.000.59.1.01.05-0379-000 | Траффик-барьер пластиковый, размер 2500х600х1600 мм | шт
59.1.01.05-0380 | Знак надомный несветовой, размер 400x200 мм | шт
25.99.29.190.59.1.01.05-0380-000 | Знак надомный несветовой, размер 400x200 мм | шт
59.1.01.05-0492 | Знаки дорожные из оцинкованной стали со световой индикацией "Объезд препятствия" (на светодиодах) 2-го типоразмера | шт
25.99.29.190.59.1.01.05-0492-000 | Знаки дорожные из оцинкованной стали со световой индикацией "Объезд препятствия" (на светодиодах) 2-го типоразмера | шт
59.1.01.05-0493 | Знаки дорожные из оцинкованной стали со световой индикацией "Объезд препятствия" (на светодиодах) 3-го типоразмера | шт
25.99.29.190.59.1.01.05-0493-000 | Знаки дорожные из оцинкованной стали со световой индикацией "Объезд препятствия" (на светодиодах) 3-го типоразмера | шт
59.1.01.05-0494 | Знаки из тонколистовой оцинкованной стали со световозвращающей пленкой, квадратной формы, со сторонами размером 600 мм | шт
25.99.29.190.59.1.01.05-0494-000 | Знаки из тонколистовой оцинкованной стали со световозвращающей пленкой, квадратной формы, со сторонами размером 600 мм | шт
59.1.01.05-0495 | Знаки из тонколистовой оцинкованной стали со световозвращающей пленкой, круглой формы, диаметр 600 мм | шт
25.99.29.190.59.1.01.05-0495-000 | Знаки из тонколистовой оцинкованной стали со световозвращающей пленкой, круглой формы, диаметр 600 мм | шт
59.1.01.05-0496 | Знаки из тонколистовой оцинкованной стали со световозвращающей пленкой, прямоугольной формы, со сторонами размером 300x600 мм | шт
25.99.29.190.59.1.01.05-0496-000 | Знаки из тонколистовой оцинкованной стали со световозвращающей пленкой, прямоугольной формы, со сторонами размером 300x600 мм | шт
59.1.01.05-0497 | Таблички, устанавливаемые на фасадах или внутри зданий, из пластмассы, номер квартиры | 10 шт
25.99.29.190.59.1.01.05-0497-000 | Таблички, устанавливаемые на фасадах или внутри зданий, из пластмассы, номер квартиры | 10 шт
59.1.01.05-0498 | Указатель, буквы из нержавеющей зеркальной стали для вывесок названий станций метрополитена, высота 130 мм | шт
25.99.29.190.59.1.01.05-0498-000 | Указатель, буквы из нержавеющей зеркальной стали для вывесок названий станций метрополитена, высота 130 мм | шт
59.1.01.05-0499 | Указатель, буквы из нержавеющей зеркальной стали для вывесок названий станций метрополитена, высота 185 мм | шт
25.99.29.190.59.1.01.05-0499-000 | Указатель, буквы из нержавеющей зеркальной стали для вывесок названий станций метрополитена, высота 185 мм | шт
59.1.01.05-0519 | Знаки и таблички безопасности на оцинкованной подоснове со световозвращающей пленкой типа А | м2
25.99.29.190.59.1.01.05-0519-000 | Знаки и таблички безопасности на оцинкованной подоснове со световозвращающей пленкой типа А | м2
59.1.01.05-0520 | Знаки и таблички безопасности на оцинкованной подоснове, пленка без световозвращения с ламинацией | м2
25.99.29.190.59.1.01.05-0520-000 | Знаки и таблички безопасности на оцинкованной подоснове, пленка без световозвращения с ламинацией | м2
59.1.01.05-0521 | Знаки и таблички безопасности на пластиковой подоснове со световозвращающей пленкой типа А, толщина подосновы не менее 2 мм | м2
25.99.29.190.59.1.01.05-0521-000 | Знаки и таблички безопасности на пластиковой подоснове со световозвращающей пленкой типа А, толщина подосновы не менее 2 мм | м2
59.1.01.05-0522 | Знаки и таблички безопасности на пластиковой подоснове со световозвращающей пленкой типа А, толщина подосновы не менее 4 мм | м2
25.99.29.190.59.1.01.05-0522-000 | Знаки и таблички безопасности на пластиковой подоснове со световозвращающей пленкой типа А, толщина подосновы не менее 4 мм | м2
59.1.01.05-0523 | Знаки и таблички безопасности на пластиковой подоснове, пленка без световозвращения с ламинацией, толщина подосновы не менее 2 мм | м2
25.99.29.190.59.1.01.05-0523-000 | Знаки и таблички безопасности на пластиковой подоснове, пленка без световозвращения с ламинацией, толщина подосновы не менее 2 мм | м2
59.1.01.05-0524 | Знаки и таблички безопасности на пластиковой подоснове, пленка без световозвращения с ламинацией, толщина подосновы не менее 4 мм | м2
25.99.29.190.59.1.01.05-0524-000 | Знаки и таблички безопасности на пластиковой подоснове, пленка без световозвращения с ламинацией, толщина подосновы не менее 4 мм | м2
59.1.01.05-0525 | Стойка круглая металлопластиковая для дорожного знака, диаметр 63 мм, высота 3000 мм | шт
25.11.23.119.59.1.01.05-0525-000 | Стойка круглая металлопластиковая для дорожного знака, диаметр 63 мм, высота 3000 мм | шт
59.1.01.05-0526 | Стойка круглая металлопластиковая для дорожного знака, диаметр 63 мм, высота 3500 мм | шт
25.11.23.119.59.1.01.05-0526-000 | Стойка круглая металлопластиковая для дорожного знака, диаметр 63 мм, высота 3500 мм | шт
59.1.01.05-0527 | Стойка (опора) металлическая для дорожного знака, диаметр 76 мм | шт
25.11.23.119.59.1.01.05-0527-000 | Стойка (опора) металлическая для дорожного знака, диаметр 76 мм | шт
59.1.01.05-0528 | Стойка круглая металлическая для дорожных знаков с покраской и креплением для знака СКМ 3.42-03 | шт
25.11.23.119.59.1.01.05-0528-000 | Стойка круглая металлическая для дорожных знаков с покраской и креплением для знака СКМ 3.42-03 | шт
59.1.01.05-0529 | Стойка круглая металлическая для дорожных знаков с покраской и креплением для знака СКМ 3.46 | шт
25.11.23.119.59.1.01.05-0529-000 | Стойка круглая металлическая для дорожных знаков с покраской и креплением для знака СКМ 3.46 | шт
59.1.01.05-0530 | Стойка круглая металлическая для дорожных знаков с покраской и креплением для знака СКМ 3.55 | шт
25.11.23.119.59.1.01.05-0530-000 | Стойка круглая металлическая для дорожных знаков с покраской и креплением для знака СКМ 3.55 | шт
59.1.01.05-0531 | Опоры дорожные асбестоцементные обычные | шт
23.65.12.190.59.1.01.05-0531-000 | Опоры дорожные асбестоцементные обычные | шт
59.1.01.05-0532 | Опоры дорожные асбестоцементные травмобезопасные | шт
23.65.12.190.59.1.01.05-0532-000 | Опоры дорожные асбестоцементные травмобезопасные | шт
59.1.01.05-0533 | Опоры дорожные асбестоцементные электрифицированные | шт
23.65.12.190.59.1.01.05-0533-000 | Опоры дорожные асбестоцементные электрифицированные | шт
59.1.01.05-0534 | Опоры дорожные асбестоцементные электрифицированные травмобезопасные | шт
23.65.12.190.59.1.01.05-0534-000 | Опоры дорожные асбестоцементные электрифицированные травмобезопасные | шт
59.1.01.05-0536 | Опоры дорожные деревянные травмобезопасные | шт
16.23.19.000.59.1.01.05-0536-000 | Опоры дорожные деревянные травмобезопасные | шт
59.1.01.05-0537 | Опоры дорожные деревянные электрифицированные | шт
16.23.19.000.59.1.01.05-0537-000 | Опоры дорожные деревянные электрифицированные | шт
59.1.01.05-0538 | Опоры дорожные деревянные электрифицированные травмобезопасные | шт
16.23.19.000.59.1.01.05-0538-000 | Опоры дорожные деревянные электрифицированные травмобезопасные | шт
59.1.01.05-0539 | Опоры дорожные железобетонные, армированные напрягаемой арматурой обычные | шт
23.61.12.159.59.1.01.05-0539-000 | Опоры дорожные железобетонные, армированные напрягаемой арматурой обычные | шт
59.1.01.05-0540 | Опоры дорожные железобетонные, армированные напрягаемой арматурой травмобезопасные | шт
23.61.12.159.59.1.01.05-0540-000 | Опоры дорожные железобетонные, армированные напрягаемой арматурой травмобезопасные | шт
59.1.01.05-0541 | Опоры дорожные железобетонные, армированные напрягаемой арматурой электрифицированные | шт
23.61.12.159.59.1.01.05-0541-000 | Опоры дорожные железобетонные, армированные напрягаемой арматурой электрифицированные | шт
59.1.01.05-0542 | Опоры дорожные железобетонные, армированные напрягаемой арматурой электрифицированные травмобезопасные | шт
23.61.12.159.59.1.01.05-0542-000 | Опоры дорожные железобетонные, армированные напрягаемой арматурой электрифицированные травмобезопасные | шт
59.1.01.05-0543 | Опоры дорожные железобетонные, армированные ненапрягаемой арматурой обычные | шт
23.61.12.159.59.1.01.05-0543-000 | Опоры дорожные железобетонные, армированные ненапрягаемой арматурой обычные | шт
59.1.01.05-0544 | Опоры дорожные железобетонные, армированные ненапрягаемой арматурой травмобезопасные | шт
23.61.12.159.59.1.01.05-0544-000 | Опоры дорожные железобетонные, армированные ненапрягаемой арматурой травмобезопасные | шт
59.1.01.05-0545 | Опоры дорожные железобетонные, армированные ненапрягаемой арматурой электрифицированные | шт
23.61.12.159.59.1.01.05-0545-000 | Опоры дорожные железобетонные, армированные ненапрягаемой арматурой электрифицированные | шт
59.1.01.05-0546 | Опоры дорожные железобетонные, армированные ненапрягаемой арматурой электрифицированные травмобезопасные | шт
23.61.12.159.59.1.01.05-0546-000 | Опоры дорожные железобетонные, армированные ненапрягаемой арматурой электрифицированные травмобезопасные | шт
59.1.01.05-0547 | Опоры дорожные комбинированные обычные | шт
25.11.23.119.59.1.01.05-0547-000 | Опоры дорожные комбинированные обычные | шт
59.1.01.05-0548 | Опоры дорожные комбинированные травмобезопасные | шт
25.11.23.119.59.1.01.05-0548-000 | Опоры дорожные комбинированные травмобезопасные | шт
59.1.01.05-0549 | Опоры дорожные комбинированные электрифицированные | шт
25.11.23.119.59.1.01.05-0549-000 | Опоры дорожные комбинированные электрифицированные | шт
59.1.01.05-0550 | Опоры дорожные комбинированные электрифицированные травмобезопасные | шт
25.11.23.119.59.1.01.05-0550-000 | Опоры дорожные комбинированные электрифицированные травмобезопасные | шт
59.1.01.05-0551 | Опоры дорожные композитные травмобезопасные | шт
22.23.19.000.59.1.01.05-0551-000 | Опоры дорожные композитные травмобезопасные | шт
59.1.01.05-0552 | Опоры дорожные композитные электрифицированные | шт
22.23.19.000.59.1.01.05-0552-000 | Опоры дорожные композитные электрифицированные | шт
59.1.01.05-0553 | Опоры дорожные композитные электрифицированные травмобезопасные | шт
22.23.19.000.59.1.01.05-0553-000 | Опоры дорожные композитные электрифицированные травмобезопасные | шт
59.1.01.05-0554 | Опоры дорожные металлические обычные | шт
25.11.23.119.59.1.01.05-0554-000 | Опоры дорожные металлические обычные | шт
59.1.01.05-0555 | Опоры дорожные металлические травмобезопасные | шт
25.11.23.119.59.1.01.05-0555-000 | Опоры дорожные металлические травмобезопасные | шт
59.1.01.05-0556 | Опоры дорожные металлические электрифицированные | шт
25.11.23.119.59.1.01.05-0556-000 | Опоры дорожные металлические электрифицированные | шт
59.1.01.05-0557 | Опоры дорожные металлические электрифицированные травмобезопасные | шт
25.11.23.119.59.1.01.05-0557-000 | Опоры дорожные металлические электрифицированные травмобезопасные | шт
59.1.01.05-0558 | Консоль выносная для дорожных знаков, высота 2,5 метра, окрашенная | шт
25.11.23.119.59.1.01.05-0558-000 | Консоль выносная для дорожных знаков, высота 2,5 метра, окрашенная | шт
59.1.01.05-0559 | Консоль выносная для дорожных знаков, высота 2,5 метра, оцинкованная | шт
25.11.23.119.59.1.01.05-0559-000 | Консоль выносная для дорожных знаков, высота 2,5 метра, оцинкованная | шт
59.1.01.05-0560 | Консоль выносная для дорожных знаков, высота 3 метра, окрашенная | шт
25.11.23.119.59.1.01.05-0560-000 | Консоль выносная для дорожных знаков, высота 3 метра, окрашенная | шт
59.1.01.05-0561 | Консоль выносная для дорожных знаков, высота 3 метра, оцинкованная | шт
25.11.23.119.59.1.01.05-0561-000 | Консоль выносная для дорожных знаков, высота 3 метра, оцинкованная | шт
59.1.01.05-0562 | Консоль выносная для дорожных знаков, высота 3,5 метра, окрашенная | шт
25.11.23.119.59.1.01.05-0562-000 | Консоль выносная для дорожных знаков, высота 3,5 метра, окрашенная | шт
59.1.01.05-0563 | Консоль выносная для дорожных знаков, высота 3,5 метра, оцинкованная | шт
25.11.23.119.59.1.01.05-0563-000 | Консоль выносная для дорожных знаков, высота 3,5 метра, оцинкованная | шт
59.1.01.05-0564 | Консоль выносная светофорная, высота 2,5 метра, окрашенная | шт
25.11.23.119.59.1.01.05-0564-000 | Консоль выносная светофорная, высота 2,5 метра, окрашенная | шт
59.1.01.05-0565 | Консоль выносная светофорная, высота 2,5 метра, оцинкованная | шт
25.11.23.119.59.1.01.05-0565-000 | Консоль выносная светофорная, высота 2,5 метра, оцинкованная | шт
59.1.01.05-0566 | Консоль выносная светофорная, высота 3 метра, окрашенная | шт
25.11.23.119.59.1.01.05-0566-000 | Консоль выносная светофорная, высота 3 метра, окрашенная | шт
59.1.01.05-0567 | Консоль выносная светофорная, высота 3 метра, оцинкованная | шт
25.11.23.119.59.1.01.05-0567-000 | Консоль выносная светофорная, высота 3 метра, оцинкованная | шт
59.1.01.05-0568 | Консоль выносная светофорная, высота 3,5 метра, окрашенная | шт
25.11.23.119.59.1.01.05-0568-000 | Консоль выносная светофорная, высота 3,5 метра, окрашенная | шт
59.1.01.05-0569 | Консоль выносная светофорная, высота 3,5 метра, оцинкованная | шт
25.11.23.119.59.1.01.05-0569-000 | Консоль выносная светофорная, высота 3,5 метра, оцинкованная | шт
59.1.01.05-0570 | Стойка для дорожных знаков, диаметр 57 мм, толщина стенки 3 мм, окрашенная | м
25.11.23.119.59.1.01.05-0570-000 | Стойка для дорожных знаков, диаметр 57 мм, толщина стенки 3 мм, окрашенная | м
59.1.01.05-0571 | Стойка для дорожных знаков, диаметр 57 мм, толщина стенки 3 мм, оцинкованная | м
25.11.23.119.59.1.01.05-0571-000 | Стойка для дорожных знаков, диаметр 57 мм, толщина стенки 3 мм, оцинкованная | м
59.1.01.05-0572 | Стойка для дорожных знаков, диаметр 57 мм, толщина стенки 3,5 мм, окрашенная | м
25.11.23.119.59.1.01.05-0572-000 | Стойка для дорожных знаков, диаметр 57 мм, толщина стенки 3,5 мм, окрашенная | м
59.1.01.05-0573 | Стойка для дорожных знаков, диаметр 57 мм, толщина стенки 3,5 мм, оцинкованная | м
25.11.23.119.59.1.01.05-0573-000 | Стойка для дорожных знаков, диаметр 57 мм, толщина стенки 3,5 мм, оцинкованная | м
59.1.01.05-0574 | Стойка для дорожных знаков, диаметр 76 мм, толщина стенки 3 мм, окрашенная | м
25.11.23.119.59.1.01.05-0574-000 | Стойка для дорожных знаков, диаметр 76 мм, толщина стенки 3 мм, окрашенная | м
59.1.01.05-0575 | Стойка для дорожных знаков, диаметр 76 мм, толщина стенки 3 мм, оцинкованная | м
25.11.23.119.59.1.01.05-0575-000 | Стойка для дорожных знаков, диаметр 76 мм, толщина стенки 3 мм, оцинкованная | м
59.1.01.05-0576 | Стойка для дорожных знаков, диаметр 76 мм, толщина стенки 3,5 мм, окрашенная | м
25.11.23.119.59.1.01.05-0576-000 | Стойка для дорожных знаков, диаметр 76 мм, толщина стенки 3,5 мм, окрашенная | м
59.1.01.05-0577 | Стойка для дорожных знаков, диаметр 76 мм, толщина стенки 3,5 мм, оцинкованная | м
25.11.23.119.59.1.01.05-0577-000 | Стойка для дорожных знаков, диаметр 76 мм, толщина стенки 3,5 мм, оцинкованная | м
59.1.01.05-0578 | Стойка для дорожных знаков, диаметр 108 мм, толщина стенки 3,5 мм, окрашенная | м
25.11.23.119.59.1.01.05-0578-000 | Стойка для дорожных знаков, диаметр 108 мм, толщина стенки 3,5 мм, окрашенная | м
59.1.01.05-0579 | Стойка для дорожных знаков, диаметр 108 мм, толщина стенки 3,5 мм, оцинкованная | м
25.11.23.119.59.1.01.05-0579-000 | Стойка для дорожных знаков, диаметр 108 мм, толщина стенки 3,5 мм, оцинкованная | м
59.1.01.05-0580 | Стойка для дорожных знаков, диаметр 108 мм, толщина стенки 4 мм, окрашенная | м
25.11.23.119.59.1.01.05-0580-000 | Стойка для дорожных знаков, диаметр 108 мм, толщина стенки 4 мм, окрашенная | м
59.1.01.05-0581 | Стойка для дорожных знаков, диаметр 108 мм, толщина стенки 4 мм, оцинкованная | м
25.11.23.119.59.1.01.05-0581-000 | Стойка для дорожных знаков, диаметр 108 мм, толщина стенки 4 мм, оцинкованная | м
59.1.01.05-0582 | Стойка для дорожных знаков, диаметр 133 мм, толщина стенки 4,5 мм, окрашенная | м
25.11.23.119.59.1.01.05-0582-000 | Стойка для дорожных знаков, диаметр 133 мм, толщина стенки 4,5 мм, окрашенная | м
59.1.01.05-0583 | Стойка для дорожных знаков, диаметр 133 мм, толщина стенки 4,5 мм, оцинкованная | м
25.11.23.119.59.1.01.05-0583-000 | Стойка для дорожных знаков, диаметр 133 мм, толщина стенки 4,5 мм, оцинкованная | м
59.1.01.05-0584 | Стойка для дорожных знаков, диаметр 159 мм, толщина стенки 4,5 мм, окрашенная | м
25.11.23.119.59.1.01.05-0584-000 | Стойка для дорожных знаков, диаметр 159 мм, толщина стенки 4,5 мм, окрашенная | м
59.1.01.05-0585 | Стойка для дорожных знаков, диаметр 159 мм, толщина стенки 4,5 мм, оцинкованная | м
25.11.23.119.59.1.01.05-0585-000 | Стойка для дорожных знаков, диаметр 159 мм, толщина стенки 4,5 мм, оцинкованная | м
59.1.01.05-0586 | Стойка для дорожных знаков, диаметр 159 мм, толщина стенки 6 мм, окрашенная | м
25.11.23.119.59.1.01.05-0586-000 | Стойка для дорожных знаков, диаметр 159 мм, толщина стенки 6 мм, окрашенная | м
59.1.01.05-0587 | Стойка для дорожных знаков, диаметр 159 мм, толщина стенки 6 мм, оцинкованная | м
25.11.23.119.59.1.01.05-0587-000 | Стойка для дорожных знаков, диаметр 159 мм, толщина стенки 6 мм, оцинкованная | м
59.1.01.05-0588 | Опора универсальная перфорированная г-образная из стальных оцинкованных труб квадратного сечения 100х100 мм, 120х120 мм, высота от дорожного покрытия до консоли 6000 мм, длина консоли 2500 мм, общая высота 7060 мм | шт
27.90.70.000.59.1.01.05-0588-000 | Опора универсальная перфорированная г-образная из стальных оцинкованных труб квадратного сечения 100х100 мм, 120х120 мм, высота от дорожного покрытия до консоли 6000 мм, длина консоли 2500 мм, общая высота 7060 мм | шт
59.1.01.05-0589 | Опора универсальная перфорированная г-образная из стальных оцинкованных труб квадратного сечения 100х100 мм, 120х120 мм, высота от дорожного покрытия до консоли 6000 мм, длина консоли 4000 мм, общая высота 7060 мм | шт
27.90.70.000.59.1.01.05-0589-000 | Опора универсальная перфорированная г-образная из стальных оцинкованных труб квадратного сечения 100х100 мм, 120х120 мм, высота от дорожного покрытия до консоли 6000 мм, длина консоли 4000 мм, общая высота 7060 мм | шт
59.1.01.05-0590 | Опора универсальная перфорированная г-образная из стальных оцинкованных труб квадратного сечения 100х100 мм, 120х120 мм, высота от дорожного покрытия до консоли 6000 мм, длина консоли 6000 мм, общая высота 7060 мм | шт
27.90.70.000.59.1.01.05-0590-000 | Опора универсальная перфорированная г-образная из стальных оцинкованных труб квадратного сечения 100х100 мм, 120х120 мм, высота от дорожного покрытия до консоли 6000 мм, длина консоли 6000 мм, общая высота 7060 мм | шт
59.1.01.05-0591 | Опора универсальная перфорированная г-образная из стальных оцинкованных труб квадратного сечения 100х100 мм, 120х120 мм, высота от дорожного покрытия до консоли 8000 мм, длина консоли 2500 мм, общая высота 9060 мм | шт
27.90.70.000.59.1.01.05-0591-000 | Опора универсальная перфорированная г-образная из стальных оцинкованных труб квадратного сечения 100х100 мм, 120х120 мм, высота от дорожного покрытия до консоли 8000 мм, длина консоли 2500 мм, общая высота 9060 мм | шт
59.1.01.05-0592 | Опора универсальная перфорированная г-образная из стальных оцинкованных труб квадратного сечения 100х100 мм, 120х120 мм, высота от дорожного покрытия до консоли 8000 мм, длина консоли 4000 мм, общая высота 9060 мм | шт
27.90.70.000.59.1.01.05-0592-000 | Опора универсальная перфорированная г-образная из стальных оцинкованных труб квадратного сечения 100х100 мм, 120х120 мм, высота от дорожного покрытия до консоли 8000 мм, длина консоли 4000 мм, общая высота 9060 мм | шт
59.1.01.05-0593 | Опора универсальная перфорированная г-образная из стальных оцинкованных труб квадратного сечения 100х100 мм, 120х120 мм, высота от дорожного покрытия до консоли 8000 мм, длина консоли 6000 мм, общая высота 9060 мм | шт
27.90.70.000.59.1.01.05-0593-000 | Опора универсальная перфорированная г-образная из стальных оцинкованных труб квадратного сечения 100х100 мм, 120х120 мм, высота от дорожного покрытия до консоли 8000 мм, длина консоли 6000 мм, общая высота 9060 мм | шт
59.1.01.05-0594 | Опора универсальная перфорированная г-образная из стальных оцинкованных труб квадратного сечения 100х100 мм, 120х120 мм, с одним светодиодным светильником, высота от дорожного покрытия до консоли 6000 мм, длина консоли 2500 мм, общая высота 7060 мм | шт
27.90.70.000.59.1.01.05-0594-000 | Опора универсальная перфорированная г-образная из стальных оцинкованных труб квадратного сечения 100х100 мм, 120х120 мм, с одним светодиодным светильником, высота от дорожного покрытия до консоли 6000 мм, длина консоли 2500 мм, общая высота 7060 мм | шт
59.1.01.05-0595 | Опора универсальная перфорированная г-образная из стальных оцинкованных труб квадратного сечения 100х100 мм, 120х120 мм, с одним светодиодным светильником, высота от дорожного покрытия до консоли 6000 мм, длина консоли 4000 мм, общая высота 7060 мм | шт
27.90.70.000.59.1.01.05-0595-000 | Опора универсальная перфорированная г-образная из стальных оцинкованных труб квадратного сечения 100х100 мм, 120х120 мм, с одним светодиодным светильником, высота от дорожного покрытия до консоли 6000 мм, длина консоли 4000 мм, общая высота 7060 мм | шт
59.1.01.05-0596 | Опора универсальная перфорированная г-образная из стальных оцинкованных труб квадратного сечения 100х100 мм, 120х120 мм, с одним светодиодным светильником, высота от дорожного покрытия до консоли 6000 мм, длина консоли 6000 мм, общая высота 7060 мм | шт
27.90.70.000.59.1.01.05-0596-000 | Опора универсальная перфорированная г-образная из стальных оцинкованных труб квадратного сечения 100х100 мм, 120х120 мм, с одним светодиодным светильником, высота от дорожного покрытия до консоли 6000 мм, длина консоли 6000 мм, общая высота 7060 мм | шт
59.1.01.05-0597 | Опора универсальная перфорированная г-образная из стальных оцинкованных труб квадратного сечения 100х100 мм, 120х120 мм, с одним светодиодным светильником, высота от дорожного покрытия до консоли 8000 мм, длина консоли 2500 мм, общая высота 9060 мм | шт
27.90.70.000.59.1.01.05-0597-000 | Опора универсальная перфорированная г-образная из стальных оцинкованных труб квадратного сечения 100х100 мм, 120х120 мм, с одним светодиодным светильником, высота от дорожного покрытия до консоли 8000 мм, длина консоли 2500 мм, общая высота 9060 мм | шт
59.1.01.05-0598 | Опора универсальная перфорированная г-образная из стальных оцинкованных труб квадратного сечения 100х100 мм, 120х120 мм, с одним светодиодным светильником, высота от дорожного покрытия до консоли 8000 мм, длина консоли 4000 мм, общая высота 9060 мм | шт
27.90.70.000.59.1.01.05-0598-000 | Опора универсальная перфорированная г-образная из стальных оцинкованных труб квадратного сечения 100х100 мм, 120х120 мм, с одним светодиодным светильником, высота от дорожного покрытия до консоли 8000 мм, длина консоли 4000 мм, общая высота 9060 мм | шт
59.1.01.05-0599 | Опора универсальная перфорированная г-образная из стальных оцинкованных труб квадратного сечения 100х100 мм, 120х120 мм, с одним светодиодным светильником, высота от дорожного покрытия до консоли 8000 мм, длина консоли 6000 мм, общая высота 9060 мм | шт
27.90.70.000.59.1.01.05-0599-000 | Опора универсальная перфорированная г-образная из стальных оцинкованных труб квадратного сечения 100х100 мм, 120х120 мм, с одним светодиодным светильником, высота от дорожного покрытия до консоли 8000 мм, длина консоли 6000 мм, общая высота 9060 мм | шт
59.1.01.05-0600 | Опора универсальная перфорированная г-образная из стальных оцинкованных труб квадратного сечения 100х100 мм, 120х120 мм, с двумя светодиодными светильниками, высота от дорожного покрытия до консоли 6000 мм, длина консоли 2500 мм, общая высота 7060 мм | шт
27.90.70.000.59.1.01.05-0600-000 | Опора универсальная перфорированная г-образная из стальных оцинкованных труб квадратного сечения 100х100 мм, 120х120 мм, с двумя светодиодными светильниками, высота от дорожного покрытия до консоли 6000 мм, длина консоли 2500 мм, общая высота 7060 мм | шт
59.1.01.05-0601 | Опора универсальная перфорированная г-образная из стальных оцинкованных труб квадратного сечения 100х100 мм, 120х120 мм, с двумя светодиодными светильниками, высота от дорожного покрытия до консоли 6000 мм, длина консоли 4000 мм, общая высота 7060 мм | шт
27.90.70.000.59.1.01.05-0601-000 | Опора универсальная перфорированная г-образная из стальных оцинкованных труб квадратного сечения 100х100 мм, 120х120 мм, с двумя светодиодными светильниками, высота от дорожного покрытия до консоли 6000 мм, длина консоли 4000 мм, общая высота 7060 мм | шт
59.1.01.05-0602 | Опора универсальная перфорированная г-образная из стальных оцинкованных труб квадратного сечения 100х100 мм, 120х120 мм, с двумя светодиодными светильниками, высота от дорожного покрытия до консоли 6000 мм, длина консоли 6000 мм, общая высота 7060 мм | шт
27.90.70.000.59.1.01.05-0602-000 | Опора универсальная перфорированная г-образная из стальных оцинкованных труб квадратного сечения 100х100 мм, 120х120 мм, с двумя светодиодными светильниками, высота от дорожного покрытия до консоли 6000 мм, длина консоли 6000 мм, общая высота 7060 мм | шт
59.1.01.05-0603 | Опора универсальная перфорированная г-образная из стальных оцинкованных труб квадратного сечения 100х100 мм, 120х120 мм, с двумя светодиодными светильниками, высота от дорожного покрытия до консоли 8000 мм, длина консоли 2500 мм, общая высота 9060 мм | шт
27.90.70.000.59.1.01.05-0603-000 | Опора универсальная перфорированная г-образная из стальных оцинкованных труб квадратного сечения 100х100 мм, 120х120 мм, с двумя светодиодными светильниками, высота от дорожного покрытия до консоли 8000 мм, длина консоли 2500 мм, общая высота 9060 мм | шт
59.1.01.05-0604 | Опора универсальная перфорированная г-образная из стальных оцинкованных труб квадратного сечения 100х100 мм, 120х120 мм, с двумя светодиодными светильниками, высота от дорожного покрытия до консоли 8000 мм, длина консоли 4000 мм, общая высота 9060 мм | шт
27.90.70.000.59.1.01.05-0604-000 | Опора универсальная перфорированная г-образная из стальных оцинкованных труб квадратного сечения 100х100 мм, 120х120 мм, с двумя светодиодными светильниками, высота от дорожного покрытия до консоли 8000 мм, длина консоли 4000 мм, общая высота 9060 мм | шт
59.1.01.05-0605 | Опора универсальная перфорированная г-образная из стальных оцинкованных труб квадратного сечения 100х100 мм, 120х120 мм, с двумя светодиодными светильниками, высота от дорожного покрытия до консоли 8000 мм, длина консоли 6000 мм, общая высота 9060 мм | шт
27.90.70.000.59.1.01.05-0605-000 | Опора универсальная перфорированная г-образная из стальных оцинкованных труб квадратного сечения 100х100 мм, 120х120 мм, с двумя светодиодными светильниками, высота от дорожного покрытия до консоли 8000 мм, длина консоли 6000 мм, общая высота 9060 мм | шт
59.1.01.05-0606 | Столбик пластиковый дорожный, длина 1350 мм | шт
22.23.19.000.59.1.01.05-0606-000 | Столбик пластиковый дорожный, длина 1350 мм | шт
59.1.01.05-0607 | Столбики сигнальные дорожные С1О, С1П | шт
22.23.19.000.59.1.01.05-0607-000 | Столбики сигнальные дорожные С1О, С1П | шт
59.1.01.05-0608 | Столбики сигнальные дорожные С2О, С2П | шт
22.23.19.000.59.1.01.05-0608-000 | Столбики сигнальные дорожные С2О, С2П | шт
59.1.01.05-0609 | Столбики сигнальные дорожные С3О, С3П | шт
22.23.19.000.59.1.01.05-0609-000 | Столбики сигнальные дорожные С3О, С3П | шт
59.1.01.05-0610 | Элемент концевой части искусственной дорожной неровности, размер 900х250 мм | шт
22.23.19.000.59.1.01.05-0610-000 | Элемент концевой части искусственной дорожной неровности, размер 900х250 мм | шт
59.1.01.05-0611 | Конструкции монолитные искусственных дорожных неровностей волнообразные тип I | м
23.99.12.190.59.1.01.05-0611-000 | Конструкции монолитные искусственных дорожных неровностей волнообразные тип I | м
59.1.01.05-0612 | Конструкции монолитные искусственных дорожных неровностей волнообразные тип II | м
23.99.12.190.59.1.01.05-0612-000 | Конструкции монолитные искусственных дорожных неровностей волнообразные тип II | м
59.1.01.05-0613 | Конструкции монолитные искусственных дорожных неровностей волнообразные тип III | м
23.99.12.190.59.1.01.05-0613-000 | Конструкции монолитные искусственных дорожных неровностей волнообразные тип III | м
59.1.01.05-0614 | Конструкции монолитные искусственных дорожных неровностей волнообразные тип IV | м
23.99.12.190.59.1.01.05-0614-000 | Конструкции монолитные искусственных дорожных неровностей волнообразные тип IV | м
59.1.01.05-0615 | Конструкции монолитные искусственных дорожных неровностей трапециевидные тип I | м
23.99.12.190.59.1.01.05-0615-000 | Конструкции монолитные искусственных дорожных неровностей трапециевидные тип I | м
59.1.01.05-0616 | Конструкции монолитные искусственных дорожных неровностей трапециевидные тип II | м
23.99.12.190.59.1.01.05-0616-000 | Конструкции монолитные искусственных дорожных неровностей трапециевидные тип II | м
59.1.01.05-0617 | Конструкции монолитные искусственных дорожных неровностей трапециевидные тип III | м
23.99.12.190.59.1.01.05-0617-000 | Конструкции монолитные искусственных дорожных неровностей трапециевидные тип III | м
59.1.01.05-0618 | Конструкции монолитные искусственных дорожных неровностей трапециевидные тип IV | м
23.99.12.190.59.1.01.05-0618-000 | Конструкции монолитные искусственных дорожных неровностей трапециевидные тип IV | м
59.1.01.05-0619 | Модули сборно-разборные искусственных дорожных неровностей волнообразные тип I | м
22.23.19.000.59.1.01.05-0619-000 | Модули сборно-разборные искусственных дорожных неровностей волнообразные тип I | м
59.1.01.05-0620 | Модули сборно-разборные искусственных дорожных неровностей волнообразные тип II | м
22.23.19.000.59.1.01.05-0620-000 | Модули сборно-разборные искусственных дорожных неровностей волнообразные тип II | м
59.1.01.05-0621 | Модули сборно-разборные искусственных дорожных неровностей волнообразные тип III | м
22.23.19.000.59.1.01.05-0621-000 | Модули сборно-разборные искусственных дорожных неровностей волнообразные тип III | м
59.1.01.05-0622 | Модули сборно-разборные искусственных дорожных неровностей волнообразные тип IV | м
22.23.19.000.59.1.01.05-0622-000 | Модули сборно-разборные искусственных дорожных неровностей волнообразные тип IV | м
59.1.01.05-0623 | Модули сборно-разборные искусственных дорожных неровностей трапециевидные тип I | м
22.23.19.000.59.1.01.05-0623-000 | Модули сборно-разборные искусственных дорожных неровностей трапециевидные тип I | м
59.1.01.05-0624 | Модули сборно-разборные искусственных дорожных неровностей трапециевидные тип II | м
22.23.19.000.59.1.01.05-0624-000 | Модули сборно-разборные искусственных дорожных неровностей трапециевидные тип II | м
59.1.01.05-0625 | Модули сборно-разборные искусственных дорожных неровностей трапециевидные тип III | м
22.23.19.000.59.1.01.05-0625-000 | Модули сборно-разборные искусственных дорожных неровностей трапециевидные тип III | м
59.1.01.05-0626 | Модули сборно-разборные искусственных дорожных неровностей трапециевидные тип IV | м
22.23.19.000.59.1.01.05-0626-000 | Модули сборно-разборные искусственных дорожных неровностей трапециевидные тип IV | м
59.1.01.05-0627 | Световозвращатели дорожные типа КД1, КД1-Б, КД-1К | шт
22.29.21.000.59.1.01.05-0627-000 | Световозвращатели дорожные типа КД1, КД1-Б, КД-1К | шт
59.1.01.05-0628 | Пленка ПВХ световозвращающая самоклеящаяся белого цвета для устройства вертикальной разметки на опорах контактной сети | м2
22.29.21.000.59.1.01.05-0628-000 | Пленка ПВХ световозвращающая самоклеящаяся белого цвета для устройства вертикальной разметки на опорах контактной сети | м2
59.1.01.05-0629 | Световозвращатели дорожные типа КД2, КД2-Б, КД-2К | шт
25.11.23.119.59.1.01.05-0629-000 | Световозвращатели дорожные типа КД2, КД2-Б, КД-2К | шт
59.1.01.05-0630 | Световозвращатели дорожные типа КД3, КД3-Б1, КД3-Б2, КД3-Ж1, КД3-Ж2 | шт
25.11.23.119.59.1.01.05-0630-000 | Световозвращатели дорожные типа КД3, КД3-Б1, КД3-Б2, КД3-Ж1, КД3-Ж2 | шт
59.1.01.05-0631 | Световозвращатели дорожные типа КД4-Б | шт
23.19.26.900.59.1.01.05-0631-000 | Световозвращатели дорожные типа КД4-Б | шт
59.1.01.05-0632 | Световозвращатели дорожные типа КД5, КД5-БК1, КД5-БК2 | шт
25.11.23.119.59.1.01.05-0632-000 | Световозвращатели дорожные типа КД5, КД5-БК1, КД5-БК2 | шт
59.1.01.05-0633 | Световозвращатели дорожные типа КД6 | шт
25.11.23.119.59.1.01.05-0633-000 | Световозвращатели дорожные типа КД6 | шт
59.1.01.05-0634 | Фильтр путевой, размер 267x201x131 мм | шт
30.20.40.180.59.1.01.05-0634-000 | Фильтр путевой, размер 267x201x131 мм | шт
59.1.01.05-0635 | Козырек для светофора (бленда) диаметром 200 мм | шт
25.11.23.119.59.1.01.05-0635-000 | Козырек для светофора (бленда) диаметром 200 мм | шт
59.1.01.05-0636 | Козырек для светофора (бленда) диаметром 300 мм | шт
25.11.23.119.59.1.01.05-0636-000 | Козырек для светофора (бленда) диаметром 300 мм | шт
59.1.01.05-0637 | Линза для транспортного светофора, диаметр 200 мм | шт
27.40.42.000.59.1.01.05-0637-000 | Линза для транспортного светофора, диаметр 200 мм | шт
59.1.01.05-0638 | Линза для транспортного светофора, диаметр 300 мм | шт
27.40.42.000.59.1.01.05-0638-000 | Линза для транспортного светофора, диаметр 300 мм | шт
59.1.01.05-0639 | Табло электронное для обратного отсчета времени пешеходного светофора | шт
27.40.24.120.59.1.01.05-0639-000 | Табло электронное для обратного отсчета времени пешеходного светофора | шт
59.1.01.05-0640 | Покрытия дорожные мобильные из высокомолекулярного полиэтилена или полипропилена, толщина 20 мм, для переувлажненных грунтов и защиты от растительности | м2
22.23.19.000.59.1.01.05-0640-000 | Покрытия дорожные мобильные из высокомолекулярного полиэтилена или полипропилена, толщина 20 мм, для переувлажненных грунтов и защиты от растительности | м2
59.1.01.05-0641 | Покрытия дорожные мобильные сотовой структуры из высокомолекулярного полиэтилена, толщина 100 мм, для слабых грунтов с положительной плавучестью | м2
22.23.19.000.59.1.01.05-0641-000 | Покрытия дорожные мобильные сотовой структуры из высокомолекулярного полиэтилена, толщина 100 мм, для слабых грунтов с положительной плавучестью | м2
59.1.01.05-0642 | Металлоконструкция балок ограждения, секция балок СБ-1, СБ- 2, СБ-3 (из прокатных и гнутых профилей полосовой и круглой стали), масса 0,05-1 т | т
25.11.23.119.59.1.01.05-0642-000 | Металлоконструкция балок ограждения, секция балок СБ-1, СБ- 2, СБ-3 (из прокатных и гнутых профилей полосовой и круглой стали), масса 0,05-1 т | т
59.1.01.05-0643 | Материалы дорожные разметочные, краски (эмали), цвет оранжевый, класс В2, В3 | кг
20.30.22.110.59.1.01.05-0643-000 | Материалы дорожные разметочные, краски (эмали), цвет оранжевый, класс В2, В3 | кг
59.1.01.05-0644 | Краска (эмаль) для дорожной разметки автомобильных дорог на основе суспензии высокодисперсных пигментов и наполнителей в растворах полимеров в органических растворителях, черная | кг
20.30.22.110.59.1.01.05-0644-000 | Краска (эмаль) для дорожной разметки автомобильных дорог на основе суспензии высокодисперсных пигментов и наполнителей в растворах полимеров в органических растворителях, черная | кг
Группа 59.1.01.06: Материалы и изделия облицовочные и оклеечные | Группа 59.1.01.06: Материалы и изделия облицовочные и оклеечные | Группа 59.1.01.06: Материалы и изделия облицовочные и оклеечные
59.1.01.06-0001 | Листы гипсоволокнистые влагостойкие ГВЛВ, толщина 20 мм | м2
23.62.10.000.59.1.01.06-0001-000 | Листы гипсоволокнистые влагостойкие ГВЛВ, толщина 20 мм | м2
59.1.01.06-0002 | Листы гипсоволокнистые ГВЛ, толщина 15 мм | м2
23.62.10.000.59.1.01.06-0002-000 | Листы гипсоволокнистые ГВЛ, толщина 15 мм | м2
59.1.01.06-0003 | Листы гипсокартонные влагостойкие ГКЛВ, толщина 14 мм | м2
23.62.10.000.59.1.01.06-0003-000 | Листы гипсокартонные влагостойкие ГКЛВ, толщина 14 мм | м2
59.1.01.06-0004 | Листы гипсокартонные влагостойкие ГКЛВ, толщина 8 мм | м2
23.62.10.000.59.1.01.06-0004-000 | Листы гипсокартонные влагостойкие ГКЛВ, толщина 8 мм | м2
59.1.01.06-0005 | Листы гипсокартонные обычные ГКЛ, толщина 6,5 мм | м2
23.62.10.000.59.1.01.06-0005-000 | Листы гипсокартонные обычные ГКЛ, толщина 6,5 мм | м2
59.1.01.06-0006 | Панели гипсовые комбинированные ГКП ПС, толщина 40-42 мм | м2
23.62.10.000.59.1.01.06-0006-000 | Панели гипсовые комбинированные ГКП ПС, толщина 40-42 мм | м2
59.1.01.06-0007 | Панели гипсовые комбинированные ГКП ПС, толщина 50-52 мм | м2
23.62.10.000.59.1.01.06-0007-000 | Панели гипсовые комбинированные ГКП ПС, толщина 50-52 мм | м2
59.1.01.06-0008 | Панели отделочные гипсокартонные с лицевой поверхностью из поливинилхлоридного декоративного стенового вспененного материала (ПОГ-VI), толщина 11 мм | м2
23.62.10.000.59.1.01.06-0008-000 | Панели отделочные гипсокартонные с лицевой поверхностью из поливинилхлоридного декоративного стенового вспененного материала (ПОГ-VI), толщина 11 мм | м2
59.1.01.06-0009 | Панели отделочные гипсокартонные с лицевой поверхностью из поливинилхлоридного декоративного стенового вспененного материала (ПОГ-VI), толщина 13 мм | м2
23.62.10.000.59.1.01.06-0009-000 | Панели отделочные гипсокартонные с лицевой поверхностью из поливинилхлоридного декоративного стенового вспененного материала (ПОГ-VI), толщина 13 мм | м2
59.1.01.06-0010 | Панели отделочные гипсокартонные с лицевой поверхностью из поливинилхлоридного декоративного стенового вспененного материала (ПОГ-VI), толщина 15 мм | м2
23.62.10.000.59.1.01.06-0010-000 | Панели отделочные гипсокартонные с лицевой поверхностью из поливинилхлоридного декоративного стенового вспененного материала (ПОГ-VI), толщина 15 мм | м2
59.1.01.06-0011 | Панели отделочные гипсокартонные с лицевой поверхностью из поливинилхлоридного декоративного стенового вспененного материала (ПОГ-VI), толщина 17 мм | м2
23.62.10.000.59.1.01.06-0011-000 | Панели отделочные гипсокартонные с лицевой поверхностью из поливинилхлоридного декоративного стенового вспененного материала (ПОГ-VI), толщина 17 мм | м2
59.1.01.06-0012 | Панели отделочные гипсокартонные с лицевой поверхностью из поливинилхлоридной пленки декоративного типа ПДО или ПДСО (ПОГ-I), толщина 12 мм | м2
23.62.10.000.59.1.01.06-0012-000 | Панели отделочные гипсокартонные с лицевой поверхностью из поливинилхлоридной пленки декоративного типа ПДО или ПДСО (ПОГ-I), толщина 12 мм | м2
59.1.01.06-0013 | Панели отделочные гипсокартонные с лицевой поверхностью из поливинилхлоридной пленки декоративного типа ПДО или ПДСО (ПОГ-I), толщина 12,5 мм | м2
23.62.10.000.59.1.01.06-0013-000 | Панели отделочные гипсокартонные с лицевой поверхностью из поливинилхлоридной пленки декоративного типа ПДО или ПДСО (ПОГ-I), толщина 12,5 мм | м2
59.1.01.06-0014 | Панели отделочные гипсокартонные с лицевой поверхностью из поливинилхлоридной пленки декоративного типа ПДО или ПДСО (ПОГ-I), толщина 8 мм | м2
23.62.10.000.59.1.01.06-0014-000 | Панели отделочные гипсокартонные с лицевой поверхностью из поливинилхлоридной пленки декоративного типа ПДО или ПДСО (ПОГ-I), толщина 8 мм | м2
59.1.01.06-0015 | Плиты фибролитовые магнезиальные ФК-25, толщиной 25 мм | м2
23.65.11.000.59.1.01.06-0015-000 | Плиты фибролитовые магнезиальные ФК-25, толщиной 25 мм | м2
59.1.01.06-0016 | Плиты фибролитовые магнезиальные ФК-35, толщиной 35 мм | м2
23.65.11.000.59.1.01.06-0016-000 | Плиты фибролитовые магнезиальные ФК-35, толщиной 35 мм | м2
59.1.01.06-0017 | Плиты фибролитовые магнезиальные ФК-50, толщиной 50 мм | м2
23.65.11.000.59.1.01.06-0017-000 | Плиты фибролитовые магнезиальные ФК-50, толщиной 50 мм | м2
59.1.01.06-0018 | Плиты фибролитовые цементные ФЦ-400, толщиной 25 мм | м2
23.65.11.000.59.1.01.06-0018-000 | Плиты фибролитовые цементные ФЦ-400, толщиной 25 мм | м2
59.1.01.06-0019 | Плиты фибролитовые цементные ФЦ-400, толщиной 35 мм | м2
23.65.11.000.59.1.01.06-0019-000 | Плиты фибролитовые цементные ФЦ-400, толщиной 35 мм | м2
59.1.01.06-0020 | Плиты фибролитовые цементные ФЦ-400, толщиной 50 мм | м2
23.65.11.000.59.1.01.06-0020-000 | Плиты фибролитовые цементные ФЦ-400, толщиной 50 мм | м2
59.1.01.06-0021 | Плиты фибролитовые цементные ФЦ-500, толщиной 25 мм | м2
23.65.11.000.59.1.01.06-0021-000 | Плиты фибролитовые цементные ФЦ-500, толщиной 25 мм | м2
59.1.01.06-0022 | Плиты фибролитовые цементные ФЦ-500, толщиной 35 мм | м2
23.65.11.000.59.1.01.06-0022-000 | Плиты фибролитовые цементные ФЦ-500, толщиной 35 мм | м2
59.1.01.06-0023 | Плиты фибролитовые цементные ФЦ-500, толщиной 50 мм | м2
23.65.11.000.59.1.01.06-0023-000 | Плиты фибролитовые цементные ФЦ-500, толщиной 50 мм | м2
59.1.01.06-0024 | Плиты фибролитовые цементные ФЦ-700, толщиной 25 мм | м2
23.65.11.000.59.1.01.06-0024-000 | Плиты фибролитовые цементные ФЦ-700, толщиной 25 мм | м2
59.1.01.06-0025 | Плиты фибролитовые цементные ФЦ-700, толщиной 35 мм | м2
23.65.11.000.59.1.01.06-0025-000 | Плиты фибролитовые цементные ФЦ-700, толщиной 35 мм | м2
59.1.01.06-0026 | Плиты фибролитовые цементные ФЦ-700, толщиной 50 мм | м2
23.65.11.000.59.1.01.06-0026-000 | Плиты фибролитовые цементные ФЦ-700, толщиной 50 мм | м2
59.1.01.06-0027 | Плиты цементно-стружечные нешлифованные ЦСП-1, толщина 14 мм | м2
23.65.11.000.59.1.01.06-0027-000 | Плиты цементно-стружечные нешлифованные ЦСП-1, толщина 14 мм | м2
59.1.01.06-0028 | Плиты цементно-стружечные нешлифованные ЦСП-1, толщина 26 мм | м2
23.65.11.000.59.1.01.06-0028-000 | Плиты цементно-стружечные нешлифованные ЦСП-1, толщина 26 мм | м2
59.1.01.06-0029 | Плиты цементно-стружечные нешлифованные ЦСП-1, толщина 28 мм | м2
23.65.11.000.59.1.01.06-0029-000 | Плиты цементно-стружечные нешлифованные ЦСП-1, толщина 28 мм | м2
59.1.01.06-0030 | Плиты цементно-стружечные нешлифованные ЦСП-1, толщина 30 мм | м2
23.65.11.000.59.1.01.06-0030-000 | Плиты цементно-стружечные нешлифованные ЦСП-1, толщина 30 мм | м2
59.1.01.06-0031 | Плиты цементно-стружечные нешлифованные ЦСП-1, толщина 32 мм | м2
23.65.11.000.59.1.01.06-0031-000 | Плиты цементно-стружечные нешлифованные ЦСП-1, толщина 32 мм | м2
59.1.01.06-0032 | Плиты цементно-стружечные нешлифованные ЦСП-1, толщина 34 мм | м2
23.65.11.000.59.1.01.06-0032-000 | Плиты цементно-стружечные нешлифованные ЦСП-1, толщина 34 мм | м2
59.1.01.06-0033 | Плиты цементно-стружечные нешлифованные ЦСП-1, толщина 36 мм | м2
23.65.11.000.59.1.01.06-0033-000 | Плиты цементно-стружечные нешлифованные ЦСП-1, толщина 36 мм | м2
59.1.01.06-0034 | Плиты цементно-стружечные нешлифованные ЦСП-1, толщина 38 мм | м2
23.65.11.000.59.1.01.06-0034-000 | Плиты цементно-стружечные нешлифованные ЦСП-1, толщина 38 мм | м2
59.1.01.06-0035 | Плиты цементно-стружечные нешлифованные ЦСП-1, толщина 40 мм | м2
23.65.11.000.59.1.01.06-0035-000 | Плиты цементно-стружечные нешлифованные ЦСП-1, толщина 40 мм | м2
59.1.01.06-0036 | Плиты цементно-стружечные нешлифованные ЦСП-2, толщина 26 мм | м2
23.65.11.000.59.1.01.06-0036-000 | Плиты цементно-стружечные нешлифованные ЦСП-2, толщина 26 мм | м2
59.1.01.06-0037 | Плитки фасадные облицовочные из мраморной крошки на цементном вяжущем, размеры 600x105x25 мм | м2
23.69.19.000.59.1.01.06-0037-000 | Плитки фасадные облицовочные из мраморной крошки на цементном вяжущем, размеры 600x105x25 мм | м2
59.1.01.06-0038 | Плиты гипсовые облицовочные мраморовидные, толщиной 12 мм | м2
23.62.10.000.59.1.01.06-0038-000 | Плиты гипсовые облицовочные мраморовидные, толщиной 12 мм | м2
59.1.01.06-0039 | Плиты гипсовые облицовочные мраморовидные, толщиной 18 мм | м2
23.62.10.000.59.1.01.06-0039-000 | Плиты гипсовые облицовочные мраморовидные, толщиной 18 мм | м2
59.1.01.06-0040 | Плиты гипсовые облицовочные мраморовидные, толщиной 21 мм | м2
23.62.10.000.59.1.01.06-0040-000 | Плиты гипсовые облицовочные мраморовидные, толщиной 21 мм | м2
59.1.01.06-0041 | Плиты гипсокартонные перфорированные звукопоглощающие с подстилающим слоем из нетканого полотна, толщиной 10 мм | м2
23.62.10.000.59.1.01.06-0041-000 | Плиты гипсокартонные перфорированные звукопоглощающие с подстилающим слоем из нетканого полотна, толщиной 10 мм | м2
59.1.01.06-0042 | Плиты гипсокартонные перфорированные звукопоглощающие с подстилающим слоем из нетканого полотна, толщиной 12,5 мм | м2
23.62.10.000.59.1.01.06-0042-000 | Плиты гипсокартонные перфорированные звукопоглощающие с подстилающим слоем из нетканого полотна, толщиной 12,5 мм | м2
59.1.01.06-0043 | Плиты фасадные с каменной крошкой, размеры 1190x1550x8 мм | м2
23.69.19.000.59.1.01.06-0043-000 | Плиты фасадные с каменной крошкой, размеры 1190x1550x8 мм | м2
59.1.01.06-0044 | Плиты фасадные фиброцементные, с декоративным отделочным покрытием (текстура натурального камня), толщиной 11 мм | м2
23.61.11.120.59.1.01.06-0044-000 | Плиты фасадные фиброцементные, с декоративным отделочным покрытием (текстура натурального камня), толщиной 11 мм | м2
59.1.01.06-0045 | Плиты фиброцементные окрашенные, толщиной 10 мм | м2
23.61.11.120.59.1.01.06-0045-000 | Плиты фиброцементные окрашенные, толщиной 10 мм | м2
59.1.01.06-0046 | Плиты фиброцементные структурные, толщиной 10 мм | м2
23.61.11.120.59.1.01.06-0046-000 | Плиты фиброцементные структурные, толщиной 10 мм | м2
59.1.01.06-0047 | Плиты фиброцементные структурные, толщиной 8 мм | м2
23.61.11.120.59.1.01.06-0047-000 | Плиты фиброцементные структурные, толщиной 8 мм | м2
59.1.01.06-0048 | Плиты фиброцементные, толщиной 9 мм | м2
23.61.11.120.59.1.01.06-0048-000 | Плиты фиброцементные, толщиной 9 мм | м2
59.1.01.06-0049 | Лист полимерный анкерный, толщина 5 мм | м2
22.23.19.000.59.1.01.06-0049-000 | Лист полимерный анкерный, толщина 5 мм | м2
59.1.01.06-0050 | Лист полимерный анкерный, толщина 6 мм | м2
22.23.19.000.59.1.01.06-0050-000 | Лист полимерный анкерный, толщина 6 мм | м2
59.1.01.06-0051 | Обои бумажные двухслойные декоративные, без лакового покрытия | 100 м2
17.24.11.110.59.1.01.06-0051-000 | Обои бумажные двухслойные декоративные, без лакового покрытия | 100 м2
59.1.01.06-0052 | Обои бумажные двухслойные декоративные, белые | 100 м2
17.24.11.110.59.1.01.06-0052-000 | Обои бумажные двухслойные декоративные, белые | 100 м2
59.1.01.06-0053 | Обои бумажные рифленые, марка М-3, разных видов | м2
17.24.11.110.59.1.01.06-0053-000 | Обои бумажные рифленые, марка М-3, разных видов | м2
59.1.01.06-0054 | Обои влагостойкие на бумажной основе, глубокого способа печати, с полимерным покрытием, гофрированные | м2
17.24.11.110.59.1.01.06-0054-000 | Обои влагостойкие на бумажной основе, глубокого способа печати, с полимерным покрытием, гофрированные | м2
59.1.01.06-0056 | Обои стеклотканевые (стеклообои), плотность менее 100 гр/м2, двухслойные, гладкие | 10 м2
17.24.11.120.59.1.01.06-0056-000 | Обои стеклотканевые (стеклообои), плотность менее 100 гр/м2, двухслойные, гладкие | 10 м2
59.1.01.06-0057 | Обои стеклотканевые (стеклообои), плотность менее 100 гр/м2, двухслойные, рельефные | 10 м2
17.24.11.120.59.1.01.06-0057-000 | Обои стеклотканевые (стеклообои), плотность менее 100 гр/м2, двухслойные, рельефные | 10 м2
59.1.01.06-0058 | Обои стеклотканевые (стеклообои), плотность менее 100 гр/м2, однослойные, гладкие | 10 м2
17.24.11.120.59.1.01.06-0058-000 | Обои стеклотканевые (стеклообои), плотность менее 100 гр/м2, однослойные, гладкие | 10 м2
59.1.01.06-0059 | Обои стеклотканевые (стеклообои), плотность менее 100 гр/м2, однослойные, рельефные | 10 м2
17.24.11.120.59.1.01.06-0059-000 | Обои стеклотканевые (стеклообои), плотность менее 100 гр/м2, однослойные, рельефные | 10 м2
59.1.01.06-0060 | Обои стеклотканевые (стеклообои), плотность более 100 гр/м2, двухслойные, гладкие | 10 м2
17.24.11.120.59.1.01.06-0060-000 | Обои стеклотканевые (стеклообои), плотность более 100 гр/м2, двухслойные, гладкие | 10 м2
59.1.01.06-0061 | Обои стеклотканевые (стеклообои), плотность более 100 гр/м2, двухслойные, рельефные | 10 м2
17.24.11.120.59.1.01.06-0061-000 | Обои стеклотканевые (стеклообои), плотность более 100 гр/м2, двухслойные, рельефные | 10 м2
59.1.01.06-0062 | Обои стеклотканевые (стеклообои), плотность более 100 гр/м2, однослойные, гладкие | 10 м2
17.24.11.120.59.1.01.06-0062-000 | Обои стеклотканевые (стеклообои), плотность более 100 гр/м2, однослойные, гладкие | 10 м2
59.1.01.06-0063 | Обои стеклотканевые (стеклообои), плотность более 100 гр/м2, однослойные, рельефные | 10 м2
17.24.11.120.59.1.01.06-0063-000 | Обои стеклотканевые (стеклообои), плотность более 100 гр/м2, однослойные, рельефные | 10 м2
59.1.01.06-0064 | Пленка (мембрана) поливинилхлоридная декоративная с акриловым напылением, армированная полиэфирной сеткой для облицовочных и гидроизоляционных работ, толщина 1,5 мм | м2
22.21.42.110.59.1.01.06-0064-000 | Пленка (мембрана) поливинилхлоридная декоративная с акриловым напылением, армированная полиэфирной сеткой для облицовочных и гидроизоляционных работ, толщина 1,5 мм | м2
59.1.01.06-0065 | Пленка ПВХ декоративная отделочная без клеевого слоя ПДО-12, толщина 0,12мм | м2
17.24.11.120.59.1.01.06-0065-000 | Пленка ПВХ декоративная отделочная без клеевого слоя ПДО-12, толщина 0,12мм | м2
59.1.01.06-0066 | Пленка ПВХ декоративная отделочная без клеевого слоя ПДО-15, толщина 0,15мм | м2
17.24.11.120.59.1.01.06-0066-000 | Пленка ПВХ декоративная отделочная без клеевого слоя ПДО-15, толщина 0,15мм | м2
59.1.01.06-0067 | Пленка ПВХ декоративная отделочная без клеевого слоя ПДО-20, толщина 0,20мм | м2
17.24.11.120.59.1.01.06-0067-000 | Пленка ПВХ декоративная отделочная без клеевого слоя ПДО-20, толщина 0,20мм | м2
59.1.01.06-0068 | Полотно полимерное для защиты гидроизоляции | м2
22.21.42.120.59.1.01.06-0068-000 | Полотно полимерное для защиты гидроизоляции | м2
59.1.01.06-0070 | Покрытие бесшовное наливное водонепроницаемое для спортивных площадок и залов, цветное в один цвет, толщиной 10 мм | м2
22.23.15.000.59.1.01.06-0070-000 | Покрытие бесшовное наливное водонепроницаемое для спортивных площадок и залов, цветное в один цвет, толщиной 10 мм | м2
59.1.01.06-0071 | Покрытие двухслойное бесшовное пористое водопроницаемое для детских игровых площадок, цветное в один цвет, верхний слой из каучуковой крошки толщиной 5 мм, нижний слой из резиновой крошки толщиной 10 мм | м2
22.23.15.000.59.1.01.06-0071-000 | Покрытие двухслойное бесшовное пористое водопроницаемое для детских игровых площадок, цветное в один цвет, верхний слой из каучуковой крошки толщиной 5 мм, нижний слой из резиновой крошки толщиной 10 мм | м2
59.1.01.06-0072 | Покрытие бесшовное пористое водопроницаемое для детских игровых площадок, цветное в один цвет, толщиной 10 мм | м2
22.23.15.000.59.1.01.06-0072-000 | Покрытие бесшовное пористое водопроницаемое для детских игровых площадок, цветное в один цвет, толщиной 10 мм | м2
59.1.01.06-0073 | Покрытие бесшовное пористое водопроницаемое для детских игровых площадок, цветное в один цвет, толщиной 15 мм | м2
22.23.15.000.59.1.01.06-0073-000 | Покрытие бесшовное пористое водопроницаемое для детских игровых площадок, цветное в один цвет, толщиной 15 мм | м2
59.1.01.06-0074 | Напольное синтетическое покрытие на основе резиновой крошки и полиуретанового связующего, толщина 10 мм | м2
22.23.15.000.59.1.01.06-0074-000 | Напольное синтетическое покрытие на основе резиновой крошки и полиуретанового связующего, толщина 10 мм | м2
59.1.01.06-0075 | Напольное синтетическое покрытие на основе резиновой крошки и полиуретанового связующего, толщина 13 мм | м2
22.23.15.000.59.1.01.06-0075-000 | Напольное синтетическое покрытие на основе резиновой крошки и полиуретанового связующего, толщина 13 мм | м2
59.1.01.06-0076 | Напольное синтетическое покрытие на основе резиновой крошки и полиуретанового связующего, толщина 6 мм | м2
22.23.15.000.59.1.01.06-0076-000 | Напольное синтетическое покрытие на основе резиновой крошки и полиуретанового связующего, толщина 6 мм | м2
59.1.01.06-0077 | Напольное синтетическое покрытие на основе резиновой крошки и полиуретанового связующего, толщина 8 мм | м2
22.23.15.000.59.1.01.06-0077-000 | Напольное синтетическое покрытие на основе резиновой крошки и полиуретанового связующего, толщина 8 мм | м2
59.1.01.06-0078 | Покрытие двухслойное вулканизированного каучука, верхний слой рельефный, нижний слой сотовой структуры, для беговых дорожек и легкоатлетических площадок, толщина 13,5 мм | м2
22.19.73.140.59.1.01.06-0078-000 | Покрытие двухслойное вулканизированного каучука, верхний слой рельефный, нижний слой сотовой структуры, для беговых дорожек и легкоатлетических площадок, толщина 13,5 мм | м2
59.1.01.06-0079 | Покрытие ковровое из химических волокон и нитей с аксминстерским ворсом | м2
13.93.19.110.59.1.01.06-0079-000 | Покрытие ковровое из химических волокон и нитей с аксминстерским ворсом | м2
59.1.01.06-0080 | Покрытие ковровое из химических волокон и нитей с двухполотным жаккардовым ворсом | м2
13.93.19.110.59.1.01.06-0080-000 | Покрытие ковровое из химических волокон и нитей с двухполотным жаккардовым ворсом | м2
59.1.01.06-0081 | Покрытие ковровое из химических волокон и нитей с прутковым ворсом | м2
13.93.19.110.59.1.01.06-0081-000 | Покрытие ковровое из химических волокон и нитей с прутковым ворсом | м2
59.1.01.06-0082 | Покрытие ковровое полушерстяное безворсовое | м2
13.93.19.110.59.1.01.06-0082-000 | Покрытие ковровое полушерстяное безворсовое | м2
59.1.01.06-0083 | Покрытие ковровое полушерстяное с аксминстерским ворсом | м2
13.93.19.110.59.1.01.06-0083-000 | Покрытие ковровое полушерстяное с аксминстерским ворсом | м2
59.1.01.06-0084 | Покрытие ковровое полушерстяное с двухполотным жаккардовым ворсом | м2
13.93.19.110.59.1.01.06-0084-000 | Покрытие ковровое полушерстяное с двухполотным жаккардовым ворсом | м2
59.1.01.06-0085 | Покрытие ковровое полушерстяное с прутковым ворсом | м2
13.93.19.110.59.1.01.06-0085-000 | Покрытие ковровое полушерстяное с прутковым ворсом | м2
59.1.01.06-0086 | Покрытие ковровое чистошерстяное с аксминстерским ворсом | м2
13.93.19.110.59.1.01.06-0086-000 | Покрытие ковровое чистошерстяное с аксминстерским ворсом | м2
59.1.01.06-0087 | Покрытие ковровое чистошерстяное с двухполотным жаккардовым ворсом | м2
13.93.19.110.59.1.01.06-0087-000 | Покрытие ковровое чистошерстяное с двухполотным жаккардовым ворсом | м2
59.1.01.06-0088 | Покрытие ковровое чистошерстяное с прутковым ворсом | м2
13.93.19.110.59.1.01.06-0088-000 | Покрытие ковровое чистошерстяное с прутковым ворсом | м2
59.1.01.06-0089 | Покрытие ковровое шерстяное безворсовое | м2
13.93.19.110.59.1.01.06-0089-000 | Покрытие ковровое шерстяное безворсовое | м2
59.1.01.06-0090 | Покрытие ковровое шерстяное с аксминстерским ворсом | м2
13.93.19.110.59.1.01.06-0090-000 | Покрытие ковровое шерстяное с аксминстерским ворсом | м2
59.1.01.06-0091 | Покрытие ковровое шерстяное с двухполотным жаккардовым ворсом | м2
13.93.19.110.59.1.01.06-0091-000 | Покрытие ковровое шерстяное с двухполотным жаккардовым ворсом | м2
59.1.01.06-0092 | Покрытие ковровое шерстяное с прутковым ворсом | м2
13.93.19.110.59.1.01.06-0092-000 | Покрытие ковровое шерстяное с прутковым ворсом | м2
59.1.01.06-0094 | Трава искусственная (покрытие ковровое) нетканая, фибрилированная, высота ворса 40 мм | м2
13.95.10.119.59.1.01.06-0094-000 | Трава искусственная (покрытие ковровое) нетканая, фибрилированная, высота ворса 40 мм | м2
59.1.01.06-0095 | Трава искусственная (покрытие ковровое) нетканая, фибрилированная, высота ворса 50 мм | м2
13.95.10.119.59.1.01.06-0095-000 | Трава искусственная (покрытие ковровое) нетканая, фибрилированная, высота ворса 50 мм | м2
59.1.01.06-0096 | Трава искусственная (покрытие ковровое) нетканая, фибрилированная, высота ворса 55 мм | м2
13.95.10.119.59.1.01.06-0096-000 | Трава искусственная (покрытие ковровое) нетканая, фибрилированная, высота ворса 55 мм | м2
59.1.01.06-0097 | Трава искусственная (покрытие ковровое) нетканая, фибрилированная, высота ворса 60 мм | м2
13.95.10.119.59.1.01.06-0097-000 | Трава искусственная (покрытие ковровое) нетканая, фибрилированная, высота ворса 60 мм | м2
59.1.01.06-0098 | Транспаранты-перетяжки из шелковой синтетической ткани, пятислойные, с термопечатным изображением, размеры 15x1,1 м | шт
13.92.29.190.59.1.01.06-0098-000 | Транспаранты-перетяжки из шелковой синтетической ткани, пятислойные, с термопечатным изображением, размеры 15x1,1 м | шт
59.1.01.06-0099 | Линолеум алкидный толщиной 2,5 мм | м2
22.23.15.000.59.1.01.06-0099-000 | Линолеум алкидный толщиной 2,5 мм | м2
59.1.01.06-0100 | Линолеум алкидный толщиной 3 мм | м2
22.23.15.000.59.1.01.06-0100-000 | Линолеум алкидный толщиной 3 мм | м2
59.1.01.06-0101 | Линолеум алкидный толщиной 4 мм | м2
22.23.15.000.59.1.01.06-0101-000 | Линолеум алкидный толщиной 4 мм | м2
59.1.01.06-0102 | Линолеум алкидный толщиной 5 мм | м2
22.23.15.000.59.1.01.06-0102-000 | Линолеум алкидный толщиной 5 мм | м2
59.1.01.06-0103 | Линолеум МПН, ПВХ, шириной 1,5 м, толщиной 1,5 мм, на нетканой подоснове | м2
22.23.15.000.59.1.01.06-0103-000 | Линолеум МПН, ПВХ, шириной 1,5 м, толщиной 1,5 мм, на нетканой подоснове | м2
59.1.01.06-0104 | Линолеум огнезащитный | м2
22.23.15.000.59.1.01.06-0104-000 | Линолеум огнезащитный | м2
59.1.01.06-0105 | Линолеум ПВХ, шириной 1,5 м, толщиной 2,5 мм, на джутовой подоснове | м2
22.23.15.000.59.1.01.06-0105-000 | Линолеум ПВХ, шириной 1,5 м, толщиной 2,5 мм, на джутовой подоснове | м2
59.1.01.06-0106 | Линолеум ПВХ, шириной 1,5 м, толщиной 5 мм на теплозвукоизолирующей подоснове | м2
22.23.15.000.59.1.01.06-0106-000 | Линолеум ПВХ, шириной 1,5 м, толщиной 5 мм на теплозвукоизолирующей подоснове | м2
59.1.01.06-0107 | Линолеум ППВ, ПВХ на войлочной подоснове с цветным печатным рисунком, ширина 2,0 м, толщина 2 мм | м2
22.23.15.000.59.1.01.06-0107-000 | Линолеум ППВ, ПВХ на войлочной подоснове с цветным печатным рисунком, ширина 2,0 м, толщина 2 мм | м2
59.1.01.06-0108 | Линолеум ЭПН, ПВХ на войлочной подоснове, шириной 1,5 м | м2
22.23.15.000.59.1.01.06-0108-000 | Линолеум ЭПН, ПВХ на войлочной подоснове, шириной 1,5 м | м2
59.1.01.06-0109 | Линолеум поливинилхлоридный на нетканой подоснове с печатным рисунком, декоративный, толщиной 2,9 мм | м2
22.23.15.000.59.1.01.06-0109-000 | Линолеум поливинилхлоридный на нетканой подоснове с печатным рисунком, декоративный, толщиной 2,9 мм | м2
59.1.01.06-0110 | Линолеум поливинилхлоридный на нетканой подоснове типа Б, толщиной 1,6 мм | м2
22.23.15.000.59.1.01.06-0110-000 | Линолеум поливинилхлоридный на нетканой подоснове типа Б, толщиной 1,6 мм | м2
59.1.01.06-0111 | Линолеум поливинилхлоридный на нетканой подоснове типа Б, толщиной 2,0 мм | м2
22.23.15.000.59.1.01.06-0111-000 | Линолеум поливинилхлоридный на нетканой подоснове типа Б, толщиной 2,0 мм | м2
59.1.01.06-0112 | Линолеум поливинилхлоридный на нетканой подоснове типа В, толщиной 1,6 мм | м2
22.23.15.000.59.1.01.06-0112-000 | Линолеум поливинилхлоридный на нетканой подоснове типа В, толщиной 1,6 мм | м2
59.1.01.06-0113 | Линолеум поливинилхлоридный на нетканой подоснове типа В, толщиной 2,0 мм | м2
22.23.15.000.59.1.01.06-0113-000 | Линолеум поливинилхлоридный на нетканой подоснове типа В, толщиной 2,0 мм | м2
59.1.01.06-0114 | Линолеум поливинилхлоридный на теплозвукоизоляционной подоснове, тип ВК, толщина 3,6 мм | м2
22.23.15.000.59.1.01.06-0114-000 | Линолеум поливинилхлоридный на теплозвукоизоляционной подоснове, тип ВК, толщина 3,6 мм | м2
59.1.01.06-0115 | Линолеум поливинилхлоридный на теплозвукоизоляционной подоснове, тип ВКП, толщина 3,6 мм | м2
22.23.15.000.59.1.01.06-0115-000 | Линолеум поливинилхлоридный на теплозвукоизоляционной подоснове, тип ВКП, толщина 3,6 мм | м2
59.1.01.06-0116 | Линолеум поливинилхлоридный на теплозвукоизоляционной подоснове, тип ПРЗ, толщина 3,6 мм | м2
22.23.15.000.59.1.01.06-0116-000 | Линолеум поливинилхлоридный на теплозвукоизоляционной подоснове, тип ПРЗ, толщина 3,6 мм | м2
59.1.01.06-0117 | Линолеум поливинилхлоридный на теплозвукоизоляционной подоснове, тип ЭК, толщина 3,6 мм | м2
22.23.15.000.59.1.01.06-0117-000 | Линолеум поливинилхлоридный на теплозвукоизоляционной подоснове, тип ЭК, толщина 3,6 мм | м2
59.1.01.06-0118 | Линолеум поливинилхлоридный на теплозвукоизоляционной подоснове, тип ЭКП, толщина 3,6 мм | м2
22.23.15.000.59.1.01.06-0118-000 | Линолеум поливинилхлоридный на теплозвукоизоляционной подоснове, тип ЭКП, толщина 3,6 мм | м2
59.1.01.06-0119 | Линолеум поливинилхлоридный на тканой подоснове типа Б, толщиной 1,6 мм | м2
22.23.15.000.59.1.01.06-0119-000 | Линолеум поливинилхлоридный на тканой подоснове типа Б, толщиной 1,6 мм | м2
59.1.01.06-0120 | Линолеум поливинилхлоридный на тканой подоснове типа Б, толщиной 2,0 мм | м2
22.23.15.000.59.1.01.06-0120-000 | Линолеум поливинилхлоридный на тканой подоснове типа Б, толщиной 2,0 мм | м2
59.1.01.06-0121 | Покрытие универсальное синтетическое для полов в спортивных залах | м2
22.23.15.000.59.1.01.06-0121-000 | Покрытие универсальное синтетическое для полов в спортивных залах | м2
59.1.01.06-0122 | Линолеум поливинилхлоридный на нетканой подоснове, многоцветный, с лицевым защитным прозрачным поливинилхлоридным слоем толщиной 0,45 мм, общей толщиной 2,2 мм | м2
22.23.15.000.59.1.01.06-0122-000 | Линолеум поливинилхлоридный на нетканой подоснове, многоцветный, с лицевым защитным прозрачным поливинилхлоридным слоем толщиной 0,45 мм, общей толщиной 2,2 мм | м2
59.1.01.06-0123 | Линолеум поливинилхлоридный на нетканой подоснове, многоцветный, с лицевым защитным прозрачным поливинилхлоридным слоем толщиной 0,50 мм, общей толщиной 2,2 мм | м2
22.23.15.000.59.1.01.06-0123-000 | Линолеум поливинилхлоридный на нетканой подоснове, многоцветный, с лицевым защитным прозрачным поливинилхлоридным слоем толщиной 0,50 мм, общей толщиной 2,2 мм | м2
59.1.01.06-0124 | Линолеум поливинилхлоридный на нетканой подоснове, многоцветный, с лицевым защитным прозрачным поливинилхлоридным слоем толщиной 0,15 мм, общей толщиной 2,4 мм | м2
22.23.15.000.59.1.01.06-0124-000 | Линолеум поливинилхлоридный на нетканой подоснове, многоцветный, с лицевым защитным прозрачным поливинилхлоридным слоем толщиной 0,15 мм, общей толщиной 2,4 мм | м2
59.1.01.06-0125 | Линолеум поливинилхлоридный на нетканой подоснове, многоцветный, с лицевым защитным прозрачным поливинилхлоридным слоем толщиной 0,15 мм, общей толщиной 2,7 мм | м2
22.23.15.000.59.1.01.06-0125-000 | Линолеум поливинилхлоридный на нетканой подоснове, многоцветный, с лицевым защитным прозрачным поливинилхлоридным слоем толщиной 0,15 мм, общей толщиной 2,7 мм | м2
59.1.01.06-0126 | Линолеум поливинилхлоридный на нетканой подоснове, многоцветный, с лицевым защитным прозрачным поливинилхлоридным слоем толщиной 0,15 мм, общей толщиной 2,8 мм | м2
22.23.15.000.59.1.01.06-0126-000 | Линолеум поливинилхлоридный на нетканой подоснове, многоцветный, с лицевым защитным прозрачным поливинилхлоридным слоем толщиной 0,15 мм, общей толщиной 2,8 мм | м2
59.1.01.06-0127 | Линолеум поливинилхлоридный на нетканой подоснове, многоцветный, с лицевым защитным прозрачным поливинилхлоридным слоем толщиной 0,20 мм, общей толщиной 2,9 мм | м2
22.23.15.000.59.1.01.06-0127-000 | Линолеум поливинилхлоридный на нетканой подоснове, многоцветный, с лицевым защитным прозрачным поливинилхлоридным слоем толщиной 0,20 мм, общей толщиной 2,9 мм | м2
59.1.01.06-0128 | Линолеум поливинилхлоридный на нетканой подоснове, многоцветный, с лицевым защитным прозрачным поливинилхлоридным слоем толщиной 0,22 мм, общей толщиной 2,9 мм | м2
22.23.15.000.59.1.01.06-0128-000 | Линолеум поливинилхлоридный на нетканой подоснове, многоцветный, с лицевым защитным прозрачным поливинилхлоридным слоем толщиной 0,22 мм, общей толщиной 2,9 мм | м2
59.1.01.06-0129 | Линолеум поливинилхлоридный на нетканой подоснове, многоцветный, с лицевым защитным прозрачным поливинилхлоридным слоем толщиной 0,15 мм, общей толщиной 3,0 мм | м2
22.23.15.000.59.1.01.06-0129-000 | Линолеум поливинилхлоридный на нетканой подоснове, многоцветный, с лицевым защитным прозрачным поливинилхлоридным слоем толщиной 0,15 мм, общей толщиной 3,0 мм | м2
59.1.01.06-0130 | Линолеум поливинилхлоридный на нетканой подоснове, многоцветный, с лицевым защитным прозрачным поливинилхлоридным слоем толщиной 0,30 мм, общей толщиной 3,0 мм | м2
22.23.15.000.59.1.01.06-0130-000 | Линолеум поливинилхлоридный на нетканой подоснове, многоцветный, с лицевым защитным прозрачным поливинилхлоридным слоем толщиной 0,30 мм, общей толщиной 3,0 мм | м2
59.1.01.06-0131 | Линолеум поливинилхлоридный на нетканой подоснове, многоцветный, с лицевым защитным прозрачным поливинилхлоридным слоем толщиной 0,30 мм, общей толщиной 3,2 мм | м2
22.23.15.000.59.1.01.06-0131-000 | Линолеум поливинилхлоридный на нетканой подоснове, многоцветный, с лицевым защитным прозрачным поливинилхлоридным слоем толщиной 0,30 мм, общей толщиной 3,2 мм | м2
59.1.01.06-0132 | Линолеум поливинилхлоридный на нетканой подоснове, многоцветный, с лицевым защитным прозрачным поливинилхлоридным слоем толщиной 0,20 мм, общей толщиной 3,3 мм | м2
22.23.15.000.59.1.01.06-0132-000 | Линолеум поливинилхлоридный на нетканой подоснове, многоцветный, с лицевым защитным прозрачным поливинилхлоридным слоем толщиной 0,20 мм, общей толщиной 3,3 мм | м2
59.1.01.06-0133 | Линолеум поливинилхлоридный на нетканой подоснове, многоцветный, с лицевым защитным прозрачным поливинилхлоридным слоем толщиной 0,30 мм, общей толщиной 3,5 мм | м2
22.23.15.000.59.1.01.06-0133-000 | Линолеум поливинилхлоридный на нетканой подоснове, многоцветный, с лицевым защитным прозрачным поливинилхлоридным слоем толщиной 0,30 мм, общей толщиной 3,5 мм | м2
59.1.01.06-0134 | Линолеум поливинилхлоридный на нетканой подоснове, многоцветный, с лицевым защитным прозрачным поливинилхлоридным слоем толщиной 0,30 мм, общей толщиной 4,3 мм | м2
22.23.15.000.59.1.01.06-0134-000 | Линолеум поливинилхлоридный на нетканой подоснове, многоцветный, с лицевым защитным прозрачным поливинилхлоридным слоем толщиной 0,30 мм, общей толщиной 4,3 мм | м2
59.1.01.06-0135 | Линолеум поливинилхлоридный на нетканой подоснове и ворсовой поверхностью с тыльной стороны, многоцветный, с лицевым защитным прозрачным поливинилхлоридным слоем толщиной 0,15 мм, общей толщиной 2,0 мм | м2
22.23.15.000.59.1.01.06-0135-000 | Линолеум поливинилхлоридный на нетканой подоснове и ворсовой поверхностью с тыльной стороны, многоцветный, с лицевым защитным прозрачным поливинилхлоридным слоем толщиной 0,15 мм, общей толщиной 2,0 мм | м2
59.1.01.06-0136 | Линолеум поливинилхлоридный на нетканой подоснове и ворсовой поверхностью с тыльной стороны, многоцветный, с лицевым защитным прозрачным поливинилхлоридным слоем толщиной 0,20 мм, общей толщиной 2,9 мм | м2
22.23.15.000.59.1.01.06-0136-000 | Линолеум поливинилхлоридный на нетканой подоснове и ворсовой поверхностью с тыльной стороны, многоцветный, с лицевым защитным прозрачным поливинилхлоридным слоем толщиной 0,20 мм, общей толщиной 2,9 мм | м2
59.1.01.06-0137 | Линолеум поливинилхлоридный на нетканой подоснове и ворсовой поверхностью с тыльной стороны, многоцветный, с лицевым защитным прозрачным поливинилхлоридным слоем толщиной 0,40 мм, общей толщиной 2,9 мм | м2
22.23.15.000.59.1.01.06-0137-000 | Линолеум поливинилхлоридный на нетканой подоснове и ворсовой поверхностью с тыльной стороны, многоцветный, с лицевым защитным прозрачным поливинилхлоридным слоем толщиной 0,40 мм, общей толщиной 2,9 мм | м2
59.1.01.06-0138 | Линолеум поливинилхлоридный на нетканой подоснове и ворсовой поверхностью с тыльной стороны, многоцветный, с лицевым защитным прозрачным поливинилхлоридным слоем толщиной 0,25 мм, общей толщиной 3,3 мм | м2
22.23.15.000.59.1.01.06-0138-000 | Линолеум поливинилхлоридный на нетканой подоснове и ворсовой поверхностью с тыльной стороны, многоцветный, с лицевым защитным прозрачным поливинилхлоридным слоем толщиной 0,25 мм, общей толщиной 3,3 мм | м2
59.1.01.06-0139 | Линолеум поливинилхлоридный на нетканой подоснове и ворсовой поверхностью с тыльной стороны, многоцветный, с лицевым защитным прозрачным поливинилхлоридным слоем толщиной 0,50 мм, общей толщиной 3,4 мм | м2
22.23.15.000.59.1.01.06-0139-000 | Линолеум поливинилхлоридный на нетканой подоснове и ворсовой поверхностью с тыльной стороны, многоцветный, с лицевым защитным прозрачным поливинилхлоридным слоем толщиной 0,50 мм, общей толщиной 3,4 мм | м2
59.1.01.06-0140 | Линолеум поливинилхлоридный на нетканой подоснове и ворсовой поверхностью с тыльной стороны, многоцветный, с лицевым защитным прозрачным поливинилхлоридным слоем толщиной 0,50 мм, общей толщиной 3,7 мм | м2
22.23.15.000.59.1.01.06-0140-000 | Линолеум поливинилхлоридный на нетканой подоснове и ворсовой поверхностью с тыльной стороны, многоцветный, с лицевым защитным прозрачным поливинилхлоридным слоем толщиной 0,50 мм, общей толщиной 3,7 мм | м2
59.1.01.06-0141 | Линолеум поливинилхлоридный на нетканой подоснове и ворсовой поверхностью с тыльной стороны, многоцветный, с лицевым защитным прозрачным поливинилхлоридным слоем толщиной 0,32 мм, общей толщиной 4,4 мм | м2
22.23.15.000.59.1.01.06-0141-000 | Линолеум поливинилхлоридный на нетканой подоснове и ворсовой поверхностью с тыльной стороны, многоцветный, с лицевым защитным прозрачным поливинилхлоридным слоем толщиной 0,32 мм, общей толщиной 4,4 мм | м2
59.1.01.06-0142 | Линолеум поливинилхлоридный на нетканой подоснове, многоцветный, с лицевым защитным прозрачным поливинилхлоридным слоем и/или с защитным слоем из поливинилхлоридной пленки класса пожарной опасности КМ2 толщиной 0,40 мм, общей толщиной 1,8 мм | м2
22.23.15.000.59.1.01.06-0142-000 | Линолеум поливинилхлоридный на нетканой подоснове, многоцветный, с лицевым защитным прозрачным поливинилхлоридным слоем и/или с защитным слоем из поливинилхлоридной пленки класса пожарной опасности КМ2 толщиной 0,40 мм, общей толщиной 1,8 мм | м2
59.1.01.06-0143 | Линолеум поливинилхлоридный на нетканой подоснове, многоцветный, с лицевым защитным прозрачным поливинилхлоридным слоем и/или с защитным слоем из поливинилхлоридной пленки класса пожарной опасности КМ2 толщиной 0,70 мм, общей толщиной 1,9 мм | м2
22.23.15.000.59.1.01.06-0143-000 | Линолеум поливинилхлоридный на нетканой подоснове, многоцветный, с лицевым защитным прозрачным поливинилхлоридным слоем и/или с защитным слоем из поливинилхлоридной пленки класса пожарной опасности КМ2 толщиной 0,70 мм, общей толщиной 1,9 мм | м2
59.1.01.06-0144 | Линолеум поливинилхлоридный на нетканой подоснове, многоцветный, с лицевым защитным прозрачным поливинилхлоридным слоем и/или с защитным слоем из поливинилхлоридной пленки класса пожарной опасности КМ2 толщиной 0,50 мм, общей толщиной 1,94 мм | м2
22.23.15.000.59.1.01.06-0144-000 | Линолеум поливинилхлоридный на нетканой подоснове, многоцветный, с лицевым защитным прозрачным поливинилхлоридным слоем и/или с защитным слоем из поливинилхлоридной пленки класса пожарной опасности КМ2 толщиной 0,50 мм, общей толщиной 1,94 мм | м2
59.1.01.06-0145 | Линолеум поливинилхлоридный на нетканой подоснове, многоцветный, с лицевым защитным прозрачным поливинилхлоридным слоем и/или с защитным слоем из поливинилхлоридной пленки класса пожарной опасности КМ2 толщиной 0,70 мм, общей толщиной 2,0 мм | м2
22.23.15.000.59.1.01.06-0145-000 | Линолеум поливинилхлоридный на нетканой подоснове, многоцветный, с лицевым защитным прозрачным поливинилхлоридным слоем и/или с защитным слоем из поливинилхлоридной пленки класса пожарной опасности КМ2 толщиной 0,70 мм, общей толщиной 2,0 мм | м2
59.1.01.06-0146 | Линолеум поливинилхлоридный на нетканой подоснове, многоцветный, с лицевым защитным прозрачным поливинилхлоридным слоем с антистатическим эффектом толщиной 0,70 мм, общей толщиной 2,0 мм | м2
22.23.15.000.59.1.01.06-0146-000 | Линолеум поливинилхлоридный на нетканой подоснове, многоцветный, с лицевым защитным прозрачным поливинилхлоридным слоем с антистатическим эффектом толщиной 0,70 мм, общей толщиной 2,0 мм | м2
59.1.01.06-0147 | Линолеум поливинилхлоридный модульный, плитки и планки | м2
22.23.11.000.59.1.01.06-0147-000 | Линолеум поливинилхлоридный модульный, плитки и планки | м2
59.1.01.06-0148 | Линолеум поливинилхлоридный на вспененной подоснове, многоцветный, с лицевым защитным слоем толщиной 0,3 мм, общей толщиной 4,5 мм | м2
22.23.15.000.59.1.01.06-0148-000 | Линолеум поливинилхлоридный на вспененной подоснове, многоцветный, с лицевым защитным слоем толщиной 0,3 мм, общей толщиной 4,5 мм | м2
59.1.01.06-0149 | Панели потолочные акустические, оцинкованные, окрашенные, с заглушками, размер 600x1200x30 мм | шт
24.33.30.000.59.1.01.06-0149-000 | Панели потолочные акустические, оцинкованные, окрашенные, с заглушками, размер 600x1200x30 мм | шт
59.1.01.06-0150 | Панели потолочные акустические, оцинкованные, окрашенные, с заглушками, размер 600x1200x50 мм | шт
24.33.30.000.59.1.01.06-0150-000 | Панели потолочные акустические, оцинкованные, окрашенные, с заглушками, размер 600x1200x50 мм | шт
59.1.01.06-0151 | Панели потолочные акустические, оцинкованные, окрашенные, с заглушками, размер 600x600x30 мм | шт
24.33.30.000.59.1.01.06-0151-000 | Панели потолочные акустические, оцинкованные, окрашенные, с заглушками, размер 600x600x30 мм | шт
59.1.01.06-0152 | Панели потолочные акустические, оцинкованные, окрашенные, с заглушками, размер 600x600x50 мм | шт
24.33.30.000.59.1.01.06-0152-000 | Панели потолочные акустические, оцинкованные, окрашенные, с заглушками, размер 600x600x50 мм | шт
59.1.01.06-0157 | Плинтус потолочный из пенопласта 45x50 мм | 10 м
22.21.41.119.59.1.01.06-0157-000 | Плинтус потолочный из пенопласта 45x50 мм | 10 м
59.1.01.06-0161 | Плинтус потолочный из пенополистирола | м
22.23.19.000.59.1.01.06-0161-000 | Плинтус потолочный из пенополистирола | м
59.1.01.06-0162 | Плиты акустические АГШТ | м2
23.99.19.112.59.1.01.06-0162-000 | Плиты акустические АГШТ | м2
59.1.01.06-0163 | Плиты потолочные из пенополистирола, размером 500x500 мм | м2
22.23.19.000.59.1.01.06-0163-000 | Плиты потолочные из пенополистирола, размером 500x500 мм | м2
59.1.01.06-0164 | Вставки из оцинкованной стали с полимерным покрытием, для навесных вентилируемых фасадов, ОВ-7, длина 120 мм | шт
24.10.51.000.59.1.01.06-0164-000 | Вставки из оцинкованной стали с полимерным покрытием, для навесных вентилируемых фасадов, ОВ-7, длина 120 мм | шт
59.1.01.06-0165 | Вставки из оцинкованной стали с полимерным покрытием, для навесных вентилируемых фасадов, ОВ-7, длина 160 мм | шт
24.10.51.000.59.1.01.06-0165-000 | Вставки из оцинкованной стали с полимерным покрытием, для навесных вентилируемых фасадов, ОВ-7, длина 160 мм | шт
59.1.01.06-0166 | Вставки из оцинкованной стали с полимерным покрытием, для навесных вентилируемых фасадов, ОВ-7, длина 80 мм | шт
24.10.51.000.59.1.01.06-0166-000 | Вставки из оцинкованной стали с полимерным покрытием, для навесных вентилируемых фасадов, ОВ-7, длина 80 мм | шт
59.1.01.06-0167 | Молдинг из пенополистирола | м
22.23.19.000.59.1.01.06-0167-000 | Молдинг из пенополистирола | м
59.1.01.06-0168 | Розетки потолочные из пенополистирола | шт
22.23.19.000.59.1.01.06-0168-000 | Розетки потолочные из пенополистирола | шт
59.1.01.06-0169 | Угловые элементы и уголки из пенополистирола | шт
22.23.19.000.59.1.01.06-0169-000 | Угловые элементы и уголки из пенополистирола | шт
59.1.01.06-0171 | Линолеум ПВХ на теплозвукоизолирующей подоснове | м2
22.23.15.000.59.1.01.06-0171-000 | Линолеум ПВХ на теплозвукоизолирующей подоснове | м2
59.1.01.06-0172 | Панели отделочные гипсокартонные с лицевой поверхностью из поливинилхлоридной пленки декоративного типа ПДО или ПДСО (ПОГ-I), толщина 14 мм | м2
23.62.10.000.59.1.01.06-0172-000 | Панели отделочные гипсокартонные с лицевой поверхностью из поливинилхлоридной пленки декоративного типа ПДО или ПДСО (ПОГ-I), толщина 14 мм | м2
59.1.01.06-0173 | Покрытие спортивное для полов, толщина 6,3 мм | м2
22.23.15.000.59.1.01.06-0173-000 | Покрытие спортивное для полов, толщина 6,3 мм | м2
Группа 59.1.01.07: Материалы и изделия строительного и специального назначения | Группа 59.1.01.07: Материалы и изделия строительного и специального назначения | Группа 59.1.01.07: Материалы и изделия строительного и специального назначения
59.1.01.07-0001 | Барьер для защиты от камнепадов на основе сети с ячейкой ромбовидной формы диаметром вписанной окружности 80 мм из высокопрочной стальной проволоки диаметром 4 мм, внутренним сопротивлением разрыву 1770 Н/мм2 и алюмоцинковым покрытием толщиной 150 г/м2, энергетический класс до 1000 кДж | м2
25.93.13.110.59.1.01.07-0001-000 | Барьер для защиты от камнепадов на основе сети с ячейкой ромбовидной формы диаметром вписанной окружности 80 мм из высокопрочной стальной проволоки диаметром 4 мм, внутренним сопротивлением разрыву 1770 Н/мм2 и алюмоцинковым покрытием толщиной 150 г/м2, энергетический класс до 1000 кДж | м2
59.1.01.07-0002 | Барьер для защиты от камнепадов на основе сети с ячейкой ромбовидной формы диаметром вписанной окружности 80 мм из высокопрочной стальной проволоки диаметром 4 мм, внутренним сопротивлением разрыву 1770 Н/мм2 и алюмоцинковым покрытием толщиной 150 г/м2, энергетический класс 1000-5000 кДж | м2
25.93.13.110.59.1.01.07-0002-000 | Барьер для защиты от камнепадов на основе сети с ячейкой ромбовидной формы диаметром вписанной окружности 80 мм из высокопрочной стальной проволоки диаметром 4 мм, внутренним сопротивлением разрыву 1770 Н/мм2 и алюмоцинковым покрытием толщиной 150 г/м2, энергетический класс 1000-5000 кДж | м2
59.1.01.07-0003 | Барьер для защиты от камнепадов на основе сети с ячейкой ромбовидной формы диаметром вписанной окружности 80 мм из высокопрочной стальной проволоки диаметром 4 мм внутренним сопротивлением разрыву 1770 Н/мм2 и алюмоцинковым покрытием толщиной 150 г/м2, энергетический класс более 5000 кДж | м2
25.93.13.110.59.1.01.07-0003-000 | Барьер для защиты от камнепадов на основе сети с ячейкой ромбовидной формы диаметром вписанной окружности 80 мм из высокопрочной стальной проволоки диаметром 4 мм внутренним сопротивлением разрыву 1770 Н/мм2 и алюмоцинковым покрытием толщиной 150 г/м2, энергетический класс более 5000 кДж | м2
59.1.01.07-0004 | Барьер снегозадерживающий БСЗ-САТО 3,5 | м
25.93.13.110.59.1.01.07-0004-000 | Барьер снегозадерживающий БСЗ-САТО 3,5 | м
59.1.01.07-0005 | Барьер снегоудерживающий на основе сети из тросов спиральной свивки с ячейкой ромбовидной формы диаметром вписанной окружности 143 мм из высокопрочной стальной проволоки диаметром 3/4 мм временным сопротивлением разрыву не менее 1770 Н/мм2 и алюмоцинковым покрытием толщиной 150 г/м2, высота слоя снежного покрова до 3,5 метров | м2
25.93.13.110.59.1.01.07-0005-000 | Барьер снегоудерживающий на основе сети из тросов спиральной свивки с ячейкой ромбовидной формы диаметром вписанной окружности 143 мм из высокопрочной стальной проволоки диаметром 3/4 мм временным сопротивлением разрыву не менее 1770 Н/мм2 и алюмоцинковым покрытием толщиной 150 г/м2, высота слоя снежного покрова до 3,5 метров | м2
59.1.01.07-0006 | Барьер снегоудерживающий на основе сети из тросов спиральной свивки с ячейкой ромбовидной формы диаметром вписанной окружности 143 мм из высокопрочной стальной проволоки диаметром 3/4 мм временным сопротивлением разрыву не менее 1770 Н/мм2 и алюмоцинковым покрытием толщиной 150 г/м2, высота слоя снежного покрова более 3,5 метров | м2
25.93.13.110.59.1.01.07-0006-000 | Барьер снегоудерживающий на основе сети из тросов спиральной свивки с ячейкой ромбовидной формы диаметром вписанной окружности 143 мм из высокопрочной стальной проволоки диаметром 3/4 мм временным сопротивлением разрыву не менее 1770 Н/мм2 и алюмоцинковым покрытием толщиной 150 г/м2, высота слоя снежного покрова более 3,5 метров | м2
59.1.01.07-0007 | Барьер селеудерживающий гибкий на основе кольчужной сети | м2
25.93.13.110.59.1.01.07-0007-000 | Барьер селеудерживающий гибкий на основе кольчужной сети | м2
59.1.01.07-0008 | Барьер для защиты от селевых потоков русла V-образной формы на основе сети в форме колец диаметром 350 мм из высокопрочной стальной проволоки диаметром 3 мм внутренним сопротивлением разрыву не менее 1770 Н/мм2 и алюмоцинковым покрытием толщиной 150 г/м2, расчетное давление селевого потока 120 кН/м2, высота потока 6 м, пролет конструкции барьера 15 м | шт
25.93.13.110.59.1.01.07-0008-000 | Барьер для защиты от селевых потоков русла V-образной формы на основе сети в форме колец диаметром 350 мм из высокопрочной стальной проволоки диаметром 3 мм внутренним сопротивлением разрыву не менее 1770 Н/мм2 и алюмоцинковым покрытием толщиной 150 г/м2, расчетное давление селевого потока 120 кН/м2, высота потока 6 м, пролет конструкции барьера 15 м | шт
59.1.01.07-0009 | Барьер для защиты от селевых потоков русла U-образной формы на основе сети в форме колец диаметром 350 мм из высокопрочной стальной проволоки диаметром 3 мм внутренним сопротивлением разрыву не менее 1770 Н/мм2 и алюмоцинковым покрытием толщиной 150 г/м2, расчетное давление селевого потока 120 кН/м2, высота потока 6 м, пролет конструкции барьера 24 м | шт
25.93.13.110.59.1.01.07-0009-000 | Барьер для защиты от селевых потоков русла U-образной формы на основе сети в форме колец диаметром 350 мм из высокопрочной стальной проволоки диаметром 3 мм внутренним сопротивлением разрыву не менее 1770 Н/мм2 и алюмоцинковым покрытием толщиной 150 г/м2, расчетное давление селевого потока 120 кН/м2, высота потока 6 м, пролет конструкции барьера 24 м | шт
59.1.01.07-0010 | Конструкция подпорной стены из сварных стальных панелей и арматуры на анкерных системах, глубина погружения 3 м | м2
25.11.23.119.59.1.01.07-0010-000 | Конструкция подпорной стены из сварных стальных панелей и арматуры на анкерных системах, глубина погружения 3 м | м2
59.1.01.07-0011 | Конструкция подпорной стены из сварных стальных панелей и арматуры на анкерных системах, глубина погружения 6 м | м2
25.11.23.119.59.1.01.07-0011-000 | Конструкция подпорной стены из сварных стальных панелей и арматуры на анкерных системах, глубина погружения 6 м | м2
59.1.01.07-0012 | Бумага оберточная, А, в листах | кг
17.12.14.191.59.1.01.07-0012-000 | Бумага оберточная, А, в листах | кг
59.1.01.07-0013 | Бумага оберточная, А, в рулонах | кг
17.12.14.191.59.1.01.07-0013-000 | Бумага оберточная, А, в рулонах | кг
59.1.01.07-0014 | Бумага упаковочная битумированная, марка БУ-Б | т
17.12.14.199.59.1.01.07-0014-000 | Бумага упаковочная битумированная, марка БУ-Б | т
59.1.01.07-0015 | Картон прокладочный, толщина 1,5-2 мм | м2
17.12.43.139.59.1.01.07-0015-000 | Картон прокладочный, толщина 1,5-2 мм | м2
59.1.01.07-0016 | Картон строительный прокладочный склеенный, БС | т
17.12.43.139.59.1.01.07-0016-000 | Картон строительный прокладочный склеенный, БС | т
59.1.01.07-0017 | Картон электроизоляционный ЭВ, толщина 0,2 мм | т
17.12.14.179.59.1.01.07-0017-000 | Картон электроизоляционный ЭВ, толщина 0,2 мм | т
59.1.01.07-0018 | Картон электроизоляционный, ЭВ, толщина 0,5 мм | т
17.12.14.179.59.1.01.07-0018-000 | Картон электроизоляционный, ЭВ, толщина 0,5 мм | т
59.1.01.07-0019 | Картон электроизоляционный ЭВ-05 | кг
17.12.14.179.59.1.01.07-0019-000 | Картон электроизоляционный ЭВ-05 | кг
59.1.01.07-0020 | Картон электроизоляционный ЭВ, толщина более 0,5 мм | кг
17.12.14.179.59.1.01.07-0020-000 | Картон электроизоляционный ЭВ, толщина более 0,5 мм | кг
59.1.01.07-0021 | Мешки бумажные (крафт-мешки) | 1000 шт
17.21.12.000.59.1.01.07-0021-000 | Мешки бумажные (крафт-мешки) | 1000 шт
59.1.01.07-0022 | Мешки бумажные, БМ, многослойные | 1000 шт
17.21.12.000.59.1.01.07-0022-000 | Мешки бумажные, БМ, многослойные | 1000 шт
59.1.01.07-0023 | Мешки бумажные, ВМ, многослойные | 1000 шт
17.21.12.000.59.1.01.07-0023-000 | Мешки бумажные, ВМ, многослойные | 1000 шт
59.1.01.07-0024 | Мешки бумажные, ВМБ, многослойные | 1000 шт
17.21.12.000.59.1.01.07-0024-000 | Мешки бумажные, ВМБ, многослойные | 1000 шт
59.1.01.07-0025 | Мешки бумажные, НМ, многослойные | 1000 шт
17.21.12.000.59.1.01.07-0025-000 | Мешки бумажные, НМ, многослойные | 1000 шт
59.1.01.07-0026 | Мешки бумажные, ПМ(с), многослойные | 1000 шт
17.21.12.000.59.1.01.07-0026-000 | Мешки бумажные, ПМ(с), многослойные | 1000 шт
59.1.01.07-0027 | Бумага газетная | кг
17.12.11.110.59.1.01.07-0027-000 | Бумага газетная | кг
59.1.01.07-0028 | Калька бумажная | 10 м2
17.12.60.130.59.1.01.07-0028-000 | Калька бумажная | 10 м2
59.1.01.07-0029 | Бумага индикаторная (полоски) универсальная | м2
17.12.14.141.59.1.01.07-0029-000 | Бумага индикаторная (полоски) универсальная | м2
59.1.01.07-0030 | Бумага фильтровочная (рулонный фильтр) водостойкая для системы бумажной фильтрации | шт
17.12.43.113.59.1.01.07-0030-000 | Бумага фильтровочная (рулонный фильтр) водостойкая для системы бумажной фильтрации | шт
59.1.01.07-0031 | Доводчики дверные, масса двери до 120 кг, размер 201x204x19 мм | шт
25.72.14.120.59.1.01.07-0031-000 | Доводчики дверные, масса двери до 120 кг, размер 201x204x19 мм | шт
59.1.01.07-0032 | Замки для запирания металлических дверей, щитов и пультов с ключом, типа ЗЩУЗ | шт
25.72.12.111.59.1.01.07-0032-000 | Замки для запирания металлических дверей, щитов и пультов с ключом, типа ЗЩУЗ | шт
59.1.01.07-0033 | Замки электромагнитные, питание 12 В, ток 0,55 А, сила удержания 400 кг, 225x55x35 мм | шт
27.33.13.163.59.1.01.07-0033-000 | Замки электромагнитные, питание 12 В, ток 0,55 А, сила удержания 400 кг, 225x55x35 мм | шт
59.1.01.07-0034 | Замки электромагнитные, питание 12 В, ток 0,6 А, сила удержания 450 кг, 275x75x47 мм | шт
27.33.13.163.59.1.01.07-0034-000 | Замки электромагнитные, питание 12 В, ток 0,6 А, сила удержания 450 кг, 275x75x47 мм | шт
59.1.01.07-0035 | Замок врезной витражный, ЗВЦ163 | шт
25.72.12.111.59.1.01.07-0035-000 | Замок врезной витражный, ЗВЦ163 | шт
59.1.01.07-0036 | Комплект скобяных изделий для блоков двупольных входных дверей в здание | компл
25.72.14.120.59.1.01.07-0036-000 | Комплект скобяных изделий для блоков двупольных входных дверей в здание | компл
59.1.01.07-0037 | Комплект скобяных изделий для блоков двупольных входных дверей в помещение | компл
25.72.14.120.59.1.01.07-0037-000 | Комплект скобяных изделий для блоков двупольных входных дверей в помещение | компл
59.1.01.07-0038 | Уголки из оцинкованной стали для крепления несущих элементов двери к полу и потолку, размеры 100x49x123x2,0 мм | т
25.72.14.120.59.1.01.07-0038-000 | Уголки из оцинкованной стали для крепления несущих элементов двери к полу и потолку, размеры 100x49x123x2,0 мм | т
59.1.01.07-0039 | Уголки из оцинкованной стали для крепления несущих элементов двери к полу и потолку, размеры 100x74x123x2,0 мм | т
25.72.14.120.59.1.01.07-0039-000 | Уголки из оцинкованной стали для крепления несущих элементов двери к полу и потолку, размеры 100x74x123x2,0 мм | т
59.1.01.07-0040 | Уголки из оцинкованной стали для крепления несущих элементов двери к полу и потолку, размеры 100x99x123x2,0 мм | т
25.72.14.120.59.1.01.07-0040-000 | Уголки из оцинкованной стали для крепления несущих элементов двери к полу и потолку, размеры 100x99x123x2,0 мм | т
59.1.01.07-0041 | Петля врезная ПВ2-100-1 | шт
25.72.14.120.59.1.01.07-0041-000 | Петля врезная ПВ2-100-1 | шт
59.1.01.07-0042 | Петли врезные, тип ПВ3-1 | шт
25.72.14.120.59.1.01.07-0042-000 | Петли врезные, тип ПВ3-1 | шт
59.1.01.07-0043 | Петли накладные с ходом на центрах, лакированные | шт
25.72.14.120.59.1.01.07-0043-000 | Петли накладные с ходом на центрах, лакированные | шт
59.1.01.07-0044 | Петля накладная с ходом на центрах ПН 1-150 оксидированная | шт
25.72.14.120.59.1.01.07-0044-000 | Петля накладная с ходом на центрах ПН 1-150 оксидированная | шт
59.1.01.07-0045 | Петля накладная с ходом на центрах ПНШ-130 с фаской | шт
25.72.14.120.59.1.01.07-0045-000 | Петля накладная с ходом на центрах ПНШ-130 с фаской | шт
59.1.01.07-0046 | Петля накладная с ходом на центрах ПС-13 оксидированная | шт
25.72.14.120.59.1.01.07-0046-000 | Петля накладная с ходом на центрах ПС-13 оксидированная | шт
59.1.01.07-0047 | Петля накладная с ходом на центрах ПС-13 с фаской | шт
25.72.14.120.59.1.01.07-0047-000 | Петля накладная с ходом на центрах ПС-13 с фаской | шт
59.1.01.07-0048 | Мебельная фурнитура, С.81, планка декоративная для комплектования заверток оконных типов ЗР.2 и ЗР.4 | 100 шт
25.72.14.190.59.1.01.07-0048-000 | Мебельная фурнитура, С.81, планка декоративная для комплектования заверток оконных типов ЗР.2 и ЗР.4 | 100 шт
59.1.01.07-0049 | Петля для дверок подстолий, С-179Нц, для вставок в нишу | 100 шт
25.72.14.120.59.1.01.07-0049-000 | Петля для дверок подстолий, С-179Нц, для вставок в нишу | 100 шт
59.1.01.07-0050 | Петля для дверок подстолий, С-179Мн, для подстольев | 100 шт
25.72.14.120.59.1.01.07-0050-000 | Петля для дверок подстолий, С-179Мн, для подстольев | 100 шт
59.1.01.07-0051 | Петля для дверок подстолий, С-179Мц, для подстольев | 100 шт
25.72.14.120.59.1.01.07-0051-000 | Петля для дверок подстолий, С-179Мц, для подстольев | 100 шт
59.1.01.07-0052 | Петля для дверок подстолий, С-179Нн, для вставок в нишу | 100 шт
25.72.14.120.59.1.01.07-0052-000 | Петля для дверок подстолий, С-179Нн, для вставок в нишу | 100 шт
59.1.01.07-0053 | Петля накладная, типа ПН 1, высота 130 мм, с ходом на центрах, с напылением | шт
25.72.14.120.59.1.01.07-0053-000 | Петля накладная, типа ПН 1, высота 130 мм, с ходом на центрах, с напылением | шт
59.1.01.07-0054 | Ушко дверное, типа УШ-1, прямое для навешивания замков | 10 шт
25.72.14.190.59.1.01.07-0054-000 | Ушко дверное, типа УШ-1, прямое для навешивания замков | 10 шт
59.1.01.07-0055 | Ушко дверное, типа УШ-2, угловое для навешивания замков | 10 шт
25.72.14.190.59.1.01.07-0055-000 | Ушко дверное, типа УШ-2, угловое для навешивания замков | 10 шт
59.1.01.07-0056 | Ручка-скоба на лапках типа РС-300, резная | шт
25.72.14.120.59.1.01.07-0056-000 | Ручка-скоба на лапках типа РС-300, резная | шт
59.1.01.07-0057 | Защелка врезная стальная хромированная с ручками, с механизмами блокирования и дополнительного запирания | компл
25.72.14.120.59.1.01.07-0057-000 | Защелка врезная стальная хромированная с ручками, с механизмами блокирования и дополнительного запирания | компл
59.1.01.07-0058 | Защелка врезная стальная хромированная с ручками, с механизмом блокирования | компл
25.72.14.120.59.1.01.07-0058-000 | Защелка врезная стальная хромированная с ручками, с механизмом блокирования | компл
59.1.01.07-0059 | Защелка врезная стальная хромированная с ручками | компл
25.72.14.120.59.1.01.07-0059-000 | Защелка врезная стальная хромированная с ручками | компл
59.1.01.07-0060 | Защелки врезные нерегулируемые | компл
25.72.14.120.59.1.01.07-0060-000 | Защелки врезные нерегулируемые | компл
59.1.01.07-0061 | Защелки врезные противопожарные | компл
25.72.14.120.59.1.01.07-0061-000 | Защелки врезные противопожарные | компл
59.1.01.07-0062 | Защелки врезные, с механизмом дополнительного запирания | компл
25.72.14.120.59.1.01.07-0062-000 | Защелки врезные, с механизмом дополнительного запирания | компл
59.1.01.07-0063 | Приборы фрамужные, ключевины алюминиевые | шт
25.72.14.120.59.1.01.07-0063-000 | Приборы фрамужные, ключевины алюминиевые | шт
59.1.01.07-0064 | Упор дверной напольный высотой 24 мм | 10 шт
25.72.14.120.59.1.01.07-0064-000 | Упор дверной напольный высотой 24 мм | 10 шт
59.1.01.07-0065 | Стяжки стальные для окон и балконных дверей, с цинковым напылением | шт
25.72.14.120.59.1.01.07-0065-000 | Стяжки стальные для окон и балконных дверей, с цинковым напылением | шт
59.1.01.07-0066 | Стяжки-фиксаторы в сборе обратные | шт
25.72.14.120.59.1.01.07-0066-000 | Стяжки-фиксаторы в сборе обратные | шт
59.1.01.07-0067 | Защелка врезная, типа ЗЩ1-3 | шт
25.72.14.120.59.1.01.07-0067-000 | Защелка врезная, типа ЗЩ1-3 | шт
59.1.01.07-0068 | Измеритель разности фаз | шт
26.51.45.190.59.1.01.07-0068-000 | Измеритель разности фаз | шт
59.1.01.07-0069 | Комплект коммутационного оборудования для холостой тумбы | компл
27.12.31.000.59.1.01.07-0069-000 | Комплект коммутационного оборудования для холостой тумбы | компл
59.1.01.07-0070 | Комплект монтажный автоматизированной системы обработки данных, состав электромагнитный замок, доводчик двери, кнопка выхода | компл
26.30.30.000.59.1.01.07-0070-000 | Комплект монтажный автоматизированной системы обработки данных, состав электромагнитный замок, доводчик двери, кнопка выхода | компл
59.1.01.07-0071 | Комплект монтажный информационного терминала | компл
26.30.30.000.59.1.01.07-0071-000 | Комплект монтажный информационного терминала | компл
59.1.01.07-0072 | Комплект монтажный контроллера зоны прохода | компл
26.30.30.000.59.1.01.07-0072-000 | Комплект монтажный контроллера зоны прохода | компл
59.1.01.07-0073 | Комплект монтажный холостой тумбы | компл
25.72.14.190.59.1.01.07-0073-000 | Комплект монтажный холостой тумбы | компл
59.1.01.07-0074 | Приборы фрамужные дистанционного открывания жесткой конструкции | компл
25.72.14.190.59.1.01.07-0074-000 | Приборы фрамужные дистанционного открывания жесткой конструкции | компл
59.1.01.07-0075 | Угольник оконный типа УГ-75/1 | 10 шт
25.72.14.120.59.1.01.07-0075-000 | Угольник оконный типа УГ-75/1 | 10 шт
59.1.01.07-0076 | Указатель напряжения, напряжение 60-1000 В | 10 шт
26.51.45.190.59.1.01.07-0076-000 | Указатель напряжения, напряжение 60-1000 В | 10 шт
59.1.01.07-0077 | Лакоткань капроновая ЛКМ-105, ширина 800-900, 950-1050 мм, толщина от 0,1 до 0,15 мм | 10 м2
13.96.14.199.59.1.01.07-0077-000 | Лакоткань капроновая ЛКМ-105, ширина 800-900, 950-1050 мм, толщина от 0,1 до 0,15 мм | 10 м2
59.1.01.07-0078 | Лакоткань электроизоляционная, ЛШМ | м2
13.96.14.199.59.1.01.07-0078-000 | Лакоткань электроизоляционная, ЛШМ | м2
59.1.01.07-0079 | Лакоткань на натуральном шелке ЛШМ-105, ширина 700-740, 870-930 мм, толщина от 0,12 до 0,15 мм | 10 м2
13.96.14.199.59.1.01.07-0079-000 | Лакоткань на натуральном шелке ЛШМ-105, ширина 700-740, 870-930 мм, толщина от 0,12 до 0,15 мм | 10 м2
59.1.01.07-0080 | Лакоткань стеклянная ЛСП-130/155, ширина 690, 790, 890, 940, 990, 1060, 1140 мм, толщина от 0,15 до 0,17 мм | 10 м2
13.20.46.000.59.1.01.07-0080-000 | Лакоткань стеклянная ЛСП-130/155, ширина 690, 790, 890, 940, 990, 1060, 1140 мм, толщина от 0,15 до 0,17 мм | 10 м2
59.1.01.07-0081 | Стеклолакоткань ЛСМ-Б 105/120, толщина 0,17 мм | м2
13.20.46.000.59.1.01.07-0081-000 | Стеклолакоткань ЛСМ-Б 105/120, толщина 0,17 мм | м2
59.1.01.07-0082 | Стеклотекстолит на основе стеклотканей на замасливателях, парафиновой эмульсии и политерпеновый СТЭФ, толщина от 5 до 50 мм | кг
13.20.46.000.59.1.01.07-0082-000 | Стеклотекстолит на основе стеклотканей на замасливателях, парафиновой эмульсии и политерпеновый СТЭФ, толщина от 5 до 50 мм | кг
59.1.01.07-0083 | Текстолит листовой А, толщина от 0,5 до 1 мм | кг
13.96.16.190.59.1.01.07-0083-000 | Текстолит листовой А, толщина от 0,5 до 1 мм | кг
59.1.01.07-0084 | Текстолит листовой А, толщина от 5 до 50 мм | кг
13.96.16.190.59.1.01.07-0084-000 | Текстолит листовой А, толщина от 5 до 50 мм | кг
59.1.01.07-0085 | Текстолит листовой Б, толщина от 2,2 до 4,5 мм | кг
13.96.16.190.59.1.01.07-0085-000 | Текстолит листовой Б, толщина от 2,2 до 4,5 мм | кг
59.1.01.07-0086 | Текстолит электротехнический листовой марки Б, толщина 5-50 мм | кг
13.96.16.190.59.1.01.07-0086-000 | Текстолит электротехнический листовой марки Б, толщина 5-50 мм | кг
59.1.01.07-0087 | Лента клеящая для монтажа опалубки монолитных железобетонных конструкций | м
22.29.21.000.59.1.01.07-0087-000 | Лента клеящая для монтажа опалубки монолитных железобетонных конструкций | м
59.1.01.07-0088 | Ленты герметизирующие из нетканого полотна для сотового поликарбоната, ширина 25 мм, перфорированные | 10 м
13.95.10.119.59.1.01.07-0088-000 | Ленты герметизирующие из нетканого полотна для сотового поликарбоната, ширина 25 мм, перфорированные | 10 м
59.1.01.07-0089 | Ленты герметизирующие из нетканого полотна для сотового поликарбоната, ширина 25 мм, сплошные | 10 м
13.95.10.119.59.1.01.07-0089-000 | Ленты герметизирующие из нетканого полотна для сотового поликарбоната, ширина 25 мм, сплошные | 10 м
59.1.01.07-0090 | Ленты герметизирующие из нетканого полотна для сотового поликарбоната, ширина 38 мм, перфорированные | 10 м
13.95.10.119.59.1.01.07-0090-000 | Ленты герметизирующие из нетканого полотна для сотового поликарбоната, ширина 38 мм, перфорированные | 10 м
59.1.01.07-0091 | Ленты герметизирующие из нетканого полотна для сотового поликарбоната, ширина 38 мм, сплошные | 10 м
13.95.10.119.59.1.01.07-0091-000 | Ленты герметизирующие из нетканого полотна для сотового поликарбоната, ширина 38 мм, сплошные | 10 м
59.1.01.07-0092 | Ленты герметизирующие из нетканого полотна для сотового поликарбоната, ширина 45 мм, сплошные | 10 м
13.95.10.119.59.1.01.07-0092-000 | Ленты герметизирующие из нетканого полотна для сотового поликарбоната, ширина 45 мм, сплошные | 10 м
59.1.01.07-0093 | Лента поливинилхлоридная липкая, толщина 0,4 мм, ширина 30 мм | м2
22.29.21.000.59.1.01.07-0093-000 | Лента поливинилхлоридная липкая, толщина 0,4 мм, ширина 30 мм | м2
59.1.01.07-0094 | Лента полиэтиленовая маркировочная | м
22.29.21.000.59.1.01.07-0094-000 | Лента полиэтиленовая маркировочная | м
59.1.01.07-0095 | Лента изоляционная ПВХ, размер 15x0,2 мм | 10 шт
22.29.21.000.59.1.01.07-0095-000 | Лента изоляционная ПВХ, размер 15x0,2 мм | 10 шт
59.1.01.07-0096 | Пленка (обертка) изоляционная, липкая, полиэтиленовая, четырехслойная для защиты трубопроводов от коррозии | кг
22.29.21.000.59.1.01.07-0096-000 | Пленка (обертка) изоляционная, липкая, полиэтиленовая, четырехслойная для защиты трубопроводов от коррозии | кг
59.1.01.07-0097 | Лента для заделки швов ГКЛ, самоклеящаяся | 100 м
22.29.21.000.59.1.01.07-0097-000 | Лента для заделки швов ГКЛ, самоклеящаяся | 100 м
59.1.01.07-0098 | Лента для защиты углов ГКЛ, металлизированная | 100 м
22.29.21.000.59.1.01.07-0098-000 | Лента для защиты углов ГКЛ, металлизированная | 100 м
59.1.01.07-0099 | Лента гидроизоляционная самоклеящаяся эластичная, ширина 100 мм | 100 м
22.29.21.000.59.1.01.07-0099-000 | Лента гидроизоляционная самоклеящаяся эластичная, ширина 100 мм | 100 м
59.1.01.07-0100 | Ленты герметизирующие алюминиевые самоклеящиеся для сотового поликарбоната толщиной 8 мм, ширина 25 мм, перфорированные | 10 м
24.42.24.120.59.1.01.07-0100-000 | Ленты герметизирующие алюминиевые самоклеящиеся для сотового поликарбоната толщиной 8 мм, ширина 25 мм, перфорированные | 10 м
59.1.01.07-0101 | Ленты герметизирующие алюминиевые самоклеящиеся для сотового поликарбоната толщиной 8 мм, ширина 25 мм, сплошные | 10 м
24.42.24.120.59.1.01.07-0101-000 | Ленты герметизирующие алюминиевые самоклеящиеся для сотового поликарбоната толщиной 8 мм, ширина 25 мм, сплошные | 10 м
59.1.01.07-0102 | Ленты герметизирующие алюминиевые самоклеящиеся для сотового поликарбоната толщиной от 10 до 16 мм, ширина 38 мм, перфорированные | 10 м
24.42.24.120.59.1.01.07-0102-000 | Ленты герметизирующие алюминиевые самоклеящиеся для сотового поликарбоната толщиной от 10 до 16 мм, ширина 38 мм, перфорированные | 10 м
59.1.01.07-0103 | Ленты герметизирующие алюминиевые самоклеящиеся для сотового поликарбоната толщиной от 10 до 16 мм, ширина 38 мм, сплошные | 10 м
24.42.24.120.59.1.01.07-0103-000 | Ленты герметизирующие алюминиевые самоклеящиеся для сотового поликарбоната толщиной от 10 до 16 мм, ширина 38 мм, сплошные | 10 м
59.1.01.07-0104 | Ленты герметизирующие алюминиевые самоклеящиеся для сотового поликарбоната толщиной от 16 до 25 мм, ширина 45 мм, перфорированные | 10 м
24.42.24.120.59.1.01.07-0104-000 | Ленты герметизирующие алюминиевые самоклеящиеся для сотового поликарбоната толщиной от 16 до 25 мм, ширина 45 мм, перфорированные | 10 м
59.1.01.07-0105 | Ленты герметизирующие алюминиевые самоклеящиеся для сотового поликарбоната толщиной от 16 до 25 мм, ширина 45 мм, сплошные | 10 м
24.42.24.120.59.1.01.07-0105-000 | Ленты герметизирующие алюминиевые самоклеящиеся для сотового поликарбоната толщиной от 16 до 25 мм, ширина 45 мм, сплошные | 10 м
59.1.01.07-0107 | Лента малярная (скотч), ширина 25 мм | м
17.29.19.190.59.1.01.07-0107-000 | Лента малярная (скотч), ширина 25 мм | м
59.1.01.07-0110 | Скотч с повышенным коэффициентом сцепления для дорожного покрытия, ширина 100 мм | м
22.21.42.130.59.1.01.07-0110-000 | Скотч с повышенным коэффициентом сцепления для дорожного покрытия, ширина 100 мм | м
59.1.01.07-0111 | Ленты монтажные, пластмассовые, ширина 15 мм | 10 м
22.21.30.130.59.1.01.07-0111-000 | Ленты монтажные, пластмассовые, ширина 15 мм | 10 м
59.1.01.07-0113 | Лента из вспененного полиуретана, кромочная, самоклеющая для фальшпола, размеры 5x15 мм | 100 м
22.29.21.000.59.1.01.07-0113-000 | Лента из вспененного полиуретана, кромочная, самоклеющая для фальшпола, размеры 5x15 мм | 100 м
59.1.01.07-0114 | Лента из полиэстера для фиксации искусственных газонов | м
22.21.30.130.59.1.01.07-0114-000 | Лента из полиэстера для фиксации искусственных газонов | м
59.1.01.07-0116 | Лента стыковочная битумно-полимерная для покрытий из щебеночно-мастичных асфальтобетонных смесей, температура размягчения не ниже 90 °С, температура хрупкости не выше -35 °С, размер 50х7 мм | м
22.29.21.000.59.1.01.07-0116-000 | Лента стыковочная битумно-полимерная для покрытий из щебеночно-мастичных асфальтобетонных смесей, температура размягчения не ниже 90 °С, температура хрупкости не выше -35 °С, размер 50х7 мм | м
59.1.01.07-0117 | Лента стыковочная битумно-полимерная для покрытий из асфальтобетонных смесей, температура размягчения не ниже 80 °С, температура хрупкости не выше -25 °С, размер 40х5 мм | м
23.99.12.110.59.1.01.07-0117-000 | Лента стыковочная битумно-полимерная для покрытий из асфальтобетонных смесей, температура размягчения не ниже 80 °С, температура хрупкости не выше -25 °С, размер 40х5 мм | м
59.1.01.07-0118 | Лента стыковочная битумно-полимерная для покрытий из асфальтобетонных смесей, температура размягчения не ниже 80 °С, температура хрупкости не выше -25 °С, размер 40х8 мм | м
23.99.12.110.59.1.01.07-0118-000 | Лента стыковочная битумно-полимерная для покрытий из асфальтобетонных смесей, температура размягчения не ниже 80 °С, температура хрупкости не выше -25 °С, размер 40х8 мм | м
59.1.01.07-0119 | Лента стыковочная битумно-полимерная для покрытий из асфальтобетонных смесей, температура размягчения не ниже 80 °С, температура хрупкости не выше -25 °С, размер 40х10 мм | м
23.99.12.110.59.1.01.07-0119-000 | Лента стыковочная битумно-полимерная для покрытий из асфальтобетонных смесей, температура размягчения не ниже 80 °С, температура хрупкости не выше -25 °С, размер 40х10 мм | м
59.1.01.07-0120 | Лента стыковочная битумно-полимерная для покрытий из асфальтобетонных смесей, температура размягчения не ниже 80 °С, температура хрупкости не выше -25 °С, размер 50х5 мм | м
23.99.12.110.59.1.01.07-0120-000 | Лента стыковочная битумно-полимерная для покрытий из асфальтобетонных смесей, температура размягчения не ниже 80 °С, температура хрупкости не выше -25 °С, размер 50х5 мм | м
59.1.01.07-0121 | Лента стыковочная битумно-полимерная для покрытий из асфальтобетонных смесей, температура размягчения не ниже 80 °С, температура хрупкости не выше -25 °С, размер 50х8 мм | м
23.99.12.110.59.1.01.07-0121-000 | Лента стыковочная битумно-полимерная для покрытий из асфальтобетонных смесей, температура размягчения не ниже 80 °С, температура хрупкости не выше -25 °С, размер 50х8 мм | м
59.1.01.07-0122 | Лента стыковочная битумно-полимерная для покрытий из асфальтобетонных смесей, температура размягчения не ниже 80 °С, температура хрупкости не выше -25 °С, размер 50х10 мм | м
23.99.12.110.59.1.01.07-0122-000 | Лента стыковочная битумно-полимерная для покрытий из асфальтобетонных смесей, температура размягчения не ниже 80 °С, температура хрупкости не выше -25 °С, размер 50х10 мм | м
59.1.01.07-0123 | Лента термоусаживаемая двухслойная, типа ТЛ-450, 630 с клеевым слоем для защиты трубопроводов от коррозии | кг
22.29.21.000.59.1.01.07-0123-000 | Лента термоусаживаемая двухслойная, типа ТЛ-450, 630 с клеевым слоем для защиты трубопроводов от коррозии | кг
59.1.01.07-0124 | Комплекты для "горячего" способа восстановления оболочек на стыках кабелей марки ТГ и ТПП, емкость кабеля 100x2 | компл
22.21.42.130.59.1.01.07-0124-000 | Комплекты для "горячего" способа восстановления оболочек на стыках кабелей марки ТГ и ТПП, емкость кабеля 100x2 | компл
59.1.01.07-0125 | Комплекты для "горячего" способа восстановления оболочек на стыках кабелей марки ТГ и ТПП, емкость кабеля 10x2 | компл
22.21.42.130.59.1.01.07-0125-000 | Комплекты для "горячего" способа восстановления оболочек на стыках кабелей марки ТГ и ТПП, емкость кабеля 10x2 | компл
59.1.01.07-0126 | Комплекты для "горячего" способа восстановления оболочек на стыках кабелей марки ТГ и ТПП, емкость кабеля 20x2 | компл
22.21.42.130.59.1.01.07-0126-000 | Комплекты для "горячего" способа восстановления оболочек на стыках кабелей марки ТГ и ТПП, емкость кабеля 20x2 | компл
59.1.01.07-0127 | Комплекты для "горячего" способа восстановления оболочек на стыках кабелей марки ТГ и ТПП, емкость кабеля 30/50x2 | компл
22.21.42.130.59.1.01.07-0127-000 | Комплекты для "горячего" способа восстановления оболочек на стыках кабелей марки ТГ и ТПП, емкость кабеля 30/50x2 | компл
59.1.01.07-0128 | Комплекты для "горячего" способа восстановления оболочек на стыках кабелей ТГ и ТПП, емкость кабеля 1200x2 | компл
22.21.42.130.59.1.01.07-0128-000 | Комплекты для "горячего" способа восстановления оболочек на стыках кабелей ТГ и ТПП, емкость кабеля 1200x2 | компл
59.1.01.07-0129 | Комплекты для "горячего" способа восстановления оболочек на стыках кабелей ТГ и ТПП, емкость кабеля 200x2 | компл
22.21.42.130.59.1.01.07-0129-000 | Комплекты для "горячего" способа восстановления оболочек на стыках кабелей ТГ и ТПП, емкость кабеля 200x2 | компл
59.1.01.07-0130 | Комплекты для "горячего" способа восстановления оболочек на стыках кабелей ТГ и ТПП, емкость кабеля 300x2 | компл
22.21.42.130.59.1.01.07-0130-000 | Комплекты для "горячего" способа восстановления оболочек на стыках кабелей ТГ и ТПП, емкость кабеля 300x2 | компл
59.1.01.07-0131 | Комплекты для "горячего" способа восстановления оболочек на стыках кабелей ТГ и ТПП, емкость кабеля 400x2 | компл
22.21.42.130.59.1.01.07-0131-000 | Комплекты для "горячего" способа восстановления оболочек на стыках кабелей ТГ и ТПП, емкость кабеля 400x2 | компл
59.1.01.07-0132 | Комплекты для "горячего" способа восстановления оболочек на стыках кабелей ТГ и ТПП, емкость кабеля 500x2 | компл
22.21.42.130.59.1.01.07-0132-000 | Комплекты для "горячего" способа восстановления оболочек на стыках кабелей ТГ и ТПП, емкость кабеля 500x2 | компл
59.1.01.07-0133 | Комплекты для "горячего" способа восстановления оболочек на стыках кабелей ТГ и ТПП, емкость кабеля 600x2 | компл
22.21.42.130.59.1.01.07-0133-000 | Комплекты для "горячего" способа восстановления оболочек на стыках кабелей ТГ и ТПП, емкость кабеля 600x2 | компл
59.1.01.07-0134 | Лента из термопластичного каучука, соединительная, ширина 150 мм, толщина 1,5 мм | м
20.17.10.190.59.1.01.07-0134-000 | Лента из термопластичного каучука, соединительная, ширина 150 мм, толщина 1,5 мм | м
59.1.01.07-0135 | Лента полиэтиленовая для восстановления оболочек кабелей и муфт, длина 20 м, ширина 40 мм | рулон
22.21.42.130.59.1.01.07-0135-000 | Лента полиэтиленовая для восстановления оболочек кабелей и муфт, длина 20 м, ширина 40 мм | рулон
59.1.01.07-0136 | Ленты термоусаживаемые, длина 27 м, ширина 80 мм | кг
22.21.42.130.59.1.01.07-0136-000 | Ленты термоусаживаемые, длина 27 м, ширина 80 мм | кг
59.1.01.07-0138 | Лента уплотнительная шириной 50 мм | м
22.19.20.120.59.1.01.07-0138-000 | Лента уплотнительная шириной 50 мм | м
59.1.01.07-0139 | Лента уплотнительная шириной 70 мм | м
22.19.20.120.59.1.01.07-0139-000 | Лента уплотнительная шириной 70 мм | м
59.1.01.07-0142 | Материал структурный арморкаст, длина 1500 мм, ширина 97 мм | 10 рулонов
23.14.11.110.59.1.01.07-0142-000 | Материал структурный арморкаст, длина 1500 мм, ширина 97 мм | 10 рулонов
59.1.01.07-0143 | Материал фильтрующий из стекловолокна типа 110010 для обслуживания анализатора | 100 шт
23.14.11.110.59.1.01.07-0143-000 | Материал фильтрующий из стекловолокна типа 110010 для обслуживания анализатора | 100 шт
59.1.01.07-0144 | Лента киперная, хлопчатобумажная, ширина 10-15 мм | 100 м
13.96.13.130.59.1.01.07-0144-000 | Лента киперная, хлопчатобумажная, ширина 10-15 мм | 100 м
59.1.01.07-0145 | Лента стеклянная электроизоляционная ЛЭС шириной 25 мм, толщиной 0,1 мм | 100 м
23.14.11.110.59.1.01.07-0145-000 | Лента стеклянная электроизоляционная ЛЭС шириной 25 мм, толщиной 0,1 мм | 100 м
59.1.01.07-0146 | Лента тафтяная разреженная ЛЭ 20-30х/б | 100 м
13.96.13.130.59.1.01.07-0146-000 | Лента тафтяная разреженная ЛЭ 20-30х/б | 100 м
59.1.01.07-0147 | Стеклолента электроизоляционная марки ЛЭС шириной 45-50 мм, толщиной 0,2 мм | 100 м
23.14.11.110.59.1.01.07-0147-000 | Стеклолента электроизоляционная марки ЛЭС шириной 45-50 мм, толщиной 0,2 мм | 100 м
59.1.01.07-0148 | Лента-скотч двухсторонний на вспененной основе, ширина 12 мм | 100 м
22.21.42.130.59.1.01.07-0148-000 | Лента-скотч двухсторонний на вспененной основе, ширина 12 мм | 100 м
59.1.01.07-0149 | Скотч типа СП АЛ односторонний пароизоляционный, ширина 50 мм | 100 м
22.21.42.130.59.1.01.07-0149-000 | Скотч типа СП АЛ односторонний пароизоляционный, ширина 50 мм | 100 м
59.1.01.07-0150 | Сплиттеры пассивные, 5-2050 МГц, потери 4,5 дБ, 53x53x16 мм | 100 шт
27.33.13.110.59.1.01.07-0150-000 | Сплиттеры пассивные, 5-2050 МГц, потери 4,5 дБ, 53x53x16 мм | 100 шт
59.1.01.07-0151 | Лента изоляционная, трехкомпонентная, для антикоррозионной изоляции, ширина 50 мм, толщина 0,5 мм | м
22.29.22.000.59.1.01.07-0151-000 | Лента изоляционная, трехкомпонентная, для антикоррозионной изоляции, ширина 50 мм, толщина 0,5 мм | м
59.1.01.07-0152 | Лента битумная для сопряжения полос асфальтобетонных покрытий автомобильных дорог, ЛБ | м
23.99.12.190.59.1.01.07-0152-000 | Лента битумная для сопряжения полос асфальтобетонных покрытий автомобильных дорог, ЛБ | м
59.1.01.07-0153 | Лента из Фторопласт-4 | кг
22.29.21.000.59.1.01.07-0153-000 | Лента из Фторопласт-4 | кг
59.1.01.07-0155 | Лента медная с липким слоем, для устройства пола ширина 15 мм, толщина 0,2 мм | 10 м
24.44.25.000.59.1.01.07-0155-000 | Лента медная с липким слоем, для устройства пола ширина 15 мм, толщина 0,2 мм | 10 м
59.1.01.07-0156 | Лента полимерно-битумная изоляционная, для защиты трубопроводов от коррозии | кг
22.29.21.000.59.1.01.07-0156-000 | Лента полимерно-битумная изоляционная, для защиты трубопроводов от коррозии | кг
59.1.01.07-0157 | Ленты герметизирующие гидроизоляционные, паропроницаемые бутилкаучуковые, из нетканого материала мембранного типа, с липким покрытием по краям с внутренней стороны и антиадгезионным покрытием, цвет бежевый, ширина 100 мм, толщина 1,5 мм | м
22.29.21.000.59.1.01.07-0157-000 | Ленты герметизирующие гидроизоляционные, паропроницаемые бутилкаучуковые, из нетканого материала мембранного типа, с липким покрытием по краям с внутренней стороны и антиадгезионным покрытием, цвет бежевый, ширина 100 мм, толщина 1,5 мм | м
59.1.01.07-0158 | Лента самоклеящаяся диффузионная гидроизоляционная бутилкаучуковая для наружного слоя монтажного шва, ЛТ(д), ширина 100 мм | м
20.17.10.171.59.1.01.07-0158-000 | Лента самоклеящаяся диффузионная гидроизоляционная бутилкаучуковая для наружного слоя монтажного шва, ЛТ(д), ширина 100 мм | м
59.1.01.07-0159 | Ленты герметизирующие гидроизоляционные, паропроницаемые бутилкаучуковые, из нетканого материала мембранного типа, с липким покрытием по краям с внутренней стороны и антиадгезионным покрытием, цвет бежевый, ширина 70 мм, толщина 1,5 мм | 10 м
22.29.21.000.59.1.01.07-0159-000 | Ленты герметизирующие гидроизоляционные, паропроницаемые бутилкаучуковые, из нетканого материала мембранного типа, с липким покрытием по краям с внутренней стороны и антиадгезионным покрытием, цвет бежевый, ширина 70 мм, толщина 1,5 мм | 10 м
59.1.01.07-0160 | Лента самоклеящаяся из синтетического каучука и алюминиевой сетки для герметизации стыков и примыканий кровли из цементно-песчаной черепицы, цвет черный | м
22.29.21.000.59.1.01.07-0160-000 | Лента самоклеящаяся из синтетического каучука и алюминиевой сетки для герметизации стыков и примыканий кровли из цементно-песчаной черепицы, цвет черный | м
59.1.01.07-0161 | Лента самоклеящаяся пароизоляционная бутилкаучуковая для внутреннего слоя монтажного шва, Ст, ширина 100 мм | м
20.17.10.171.59.1.01.07-0161-000 | Лента самоклеящаяся пароизоляционная бутилкаучуковая для внутреннего слоя монтажного шва, Ст, ширина 100 мм | м
59.1.01.07-0162 | Лента самоклеящаяся, ширина 50 мм, толщина 3 мм | 100 м
22.29.21.000.59.1.01.07-0162-000 | Лента самоклеящаяся, ширина 50 мм, толщина 3 мм | 100 м
59.1.01.07-0163 | Лента самоклеящаяся, эко, ширина 50 мм, толщина 3 мм | 100 м
22.29.21.000.59.1.01.07-0163-000 | Лента самоклеящаяся, эко, ширина 50 мм, толщина 3 мм | 100 м
59.1.01.07-0164 | Аноды медные | кг
24.44.22.110.59.1.01.07-0164-000 | Аноды медные | кг
59.1.01.07-0165 | Аноды никелевые | кг
24.45.22.110.59.1.01.07-0165-000 | Аноды никелевые | кг
59.1.01.07-0166 | Аноды оловянные | кг
24.43.24.110.59.1.01.07-0166-000 | Аноды оловянные | кг
59.1.01.07-0167 | Аноды серебряные | кг
32.12.14.111.59.1.01.07-0167-000 | Аноды серебряные | кг
59.1.01.07-0168 | Аноды цинковые | кг
24.43.23.110.59.1.01.07-0168-000 | Аноды цинковые | кг
59.1.01.07-0169 | Воск натуральный | кг
20.41.42.190.59.1.01.07-0169-000 | Воск натуральный | кг
59.1.01.07-0170 | Мастика на основе пчелиного воска для обработки деревянных поверхностей | кг
20.41.42.190.59.1.01.07-0170-000 | Мастика на основе пчелиного воска для обработки деревянных поверхностей | кг
59.1.01.07-0171 | Дисперсия МХ-30 (латекс хлоропреновый) | т
20.17.10.210.59.1.01.07-0171-000 | Дисперсия МХ-30 (латекс хлоропреновый) | т
59.1.01.07-0172 | Дисперсия водная, полимерная, адгезионная, с водоотталкивающим действием, для затворения цементных продуктов | кг
20.30.12.150.59.1.01.07-0172-000 | Дисперсия водная, полимерная, адгезионная, с водоотталкивающим действием, для затворения цементных продуктов | кг
59.1.01.07-0173 | Холст однонаправленный из углеродного волокна для структурного усиления конструкций | кг
23.99.14.130.59.1.01.07-0173-000 | Холст однонаправленный из углеродного волокна для структурного усиления конструкций | кг
59.1.01.07-0174 | Модификатор-стабилизатор битума полимерный МБП | т
20.59.59.900.59.1.01.07-0174-000 | Модификатор-стабилизатор битума полимерный МБП | т
59.1.01.07-0178 | Концентрат полимерно-битумного вяжущего | кг
20.59.59.900.59.1.01.07-0178-000 | Концентрат полимерно-битумного вяжущего | кг
59.1.01.07-0179 | Добавка адгезионная дорожная аминного типа № 12 | т
20.59.59.900.59.1.01.07-0179-000 | Добавка адгезионная дорожная аминного типа № 12 | т
59.1.01.07-0180 | Материал композиционный на основе активного резинового порошка, модифицирующий асфальтобетонные смеси | т
22.19.73.119.59.1.01.07-0180-000 | Материал композиционный на основе активного резинового порошка, модифицирующий асфальтобетонные смеси | т
59.1.01.07-0181 | Добавка стабилизирующая для щебеночно-мастичных асфальтобетонных смесей на основе вторичной целлюлозы 75-85 % и связующих на основе битумных компонентов 15-25 % | кг
23.99.19.190.59.1.01.07-0181-000 | Добавка стабилизирующая для щебеночно-мастичных асфальтобетонных смесей на основе вторичной целлюлозы 75-85 % и связующих на основе битумных компонентов 15-25 % | кг
59.1.01.07-0182 | Добавка композиционная модифицирующая асфальтобетонные смеси на основе активного порошка дискретно девулканизованной резины, получаемая методом высокотемпературного сдвигового измельчения шинной резины в роторном диспергаторе | т
22.19.73.110.59.1.01.07-0182-000 | Добавка композиционная модифицирующая асфальтобетонные смеси на основе активного порошка дискретно девулканизованной резины, получаемая методом высокотемпературного сдвигового измельчения шинной резины в роторном диспергаторе | т
59.1.01.07-0183 | Добавка композиционная модифицирующая асфальтобетонные смеси на основе активного порошка дискретно девулканизованной резины, получаемая методом высокотемпературного сдвигового соизмельчения шинной резины и полимера в роторном диспергаторе | т
22.19.73.110.59.1.01.07-0183-000 | Добавка композиционная модифицирующая асфальтобетонные смеси на основе активного порошка дискретно девулканизованной резины, получаемая методом высокотемпературного сдвигового соизмельчения шинной резины и полимера в роторном диспергаторе | т
59.1.01.07-0184 | Добавка на основе амидоаминов и амидазолинов восстанавливающая свойства состаренного битума в переработанном асфальтобетоне | т
20.59.59.900.59.1.01.07-0184-000 | Добавка на основе амидоаминов и амидазолинов восстанавливающая свойства состаренного битума в переработанном асфальтобетоне | т
59.1.01.07-0185 | Добавка на основе амидоаминов и амидазолинов модифицирующая для теплых асфальтобетонных смесей | т
20.59.59.900.59.1.01.07-0185-000 | Добавка на основе амидоаминов и амидазолинов модифицирующая для теплых асфальтобетонных смесей | т
59.1.01.07-0186 | Добавка на основе амидоаминов, амидазолинов и пластификаторов модифицирующая для теплых асфальтобетонных смесей | т
20.59.59.900.59.1.01.07-0186-000 | Добавка на основе амидоаминов, амидазолинов и пластификаторов модифицирующая для теплых асфальтобетонных смесей | т
59.1.01.07-0187 | Добавка на основе полиэфиров восстанавливающая свойства состаренного битума в переработанном асфальтобетоне | т
20.59.59.900.59.1.01.07-0187-000 | Добавка на основе полиэфиров восстанавливающая свойства состаренного битума в переработанном асфальтобетоне | т
59.1.01.07-0188 | Добавка на основе полиэфиров восстанавливающая свойства состаренного битума в переработанном асфальтобетоне комплексного действия с адгезионным эффектом | т
20.59.59.900.59.1.01.07-0188-000 | Добавка на основе полиэфиров восстанавливающая свойства состаренного битума в переработанном асфальтобетоне комплексного действия с адгезионным эффектом | т
59.1.01.07-0189 | Добавка на основе полиэфиров восстанавливающая свойства состаренного битума в переработанном асфальтобетоне с адгезионным эффектом | т
20.59.59.900.59.1.01.07-0189-000 | Добавка на основе полиэфиров восстанавливающая свойства состаренного битума в переработанном асфальтобетоне с адгезионным эффектом | т
59.1.01.07-0190 | Фиброволокно полипропиленовое строительное для армированной стяжки | кг
13.10.31.130.59.1.01.07-0190-000 | Фиброволокно полипропиленовое строительное для армированной стяжки | кг
59.1.01.07-0191 | Модификатор асфальтобетонных смесей резиновый комплексный на основе мелкодисперсного активного резинового порошка | т
22.19.20.111.59.1.01.07-0191-000 | Модификатор асфальтобетонных смесей резиновый комплексный на основе мелкодисперсного активного резинового порошка | т
59.1.01.07-0192 | Набивка плетеная из волокон экспандированного графитонаполненного фторопласта | кг
23.99.14.130.59.1.01.07-0192-000 | Набивка плетеная из волокон экспандированного графитонаполненного фторопласта | кг
59.1.01.07-0193 | Набивка плетеная из нитей терморасширенного графита, армированного стеклонитью | кг
23.99.14.130.59.1.01.07-0193-000 | Набивка плетеная из нитей терморасширенного графита, армированного стеклонитью | кг
59.1.01.07-0194 | Пленка полиэтиленовая армированная | м2
22.21.42.120.59.1.01.07-0194-000 | Пленка полиэтиленовая армированная | м2
59.1.01.07-0195 | Порошок оксида магния, массовая доля MgO не менее 83 % | т
24.10.14.190.59.1.01.07-0195-000 | Порошок оксида магния, массовая доля MgO не менее 83 % | т
59.1.01.07-0196 | Кольцо графитовое уплотнительное, диаметр 55 мм | шт
27.90.13.129.59.1.01.07-0196-000 | Кольцо графитовое уплотнительное, диаметр 55 мм | шт
59.1.01.07-0197 | Кольцо графитовое уплотнительное, диаметр 86 мм | шт
27.90.13.129.59.1.01.07-0197-000 | Кольцо графитовое уплотнительное, диаметр 86 мм | шт
59.1.01.07-0198 | Кольцо графитовое уплотнительное, диаметр 163 мм | шт
27.90.13.129.59.1.01.07-0198-000 | Кольцо графитовое уплотнительное, диаметр 163 мм | шт
59.1.01.07-0199 | Прокладка уплотнительная из пороизола, диаметр 40 мм | м
22.19.73.114.59.1.01.07-0199-000 | Прокладка уплотнительная из пороизола, диаметр 40 мм | м
59.1.01.07-0200 | Прокладки резиновые уплотнительные для профилей алюминиевых, ширина 13,5 мм | 10 м
22.19.20.112.59.1.01.07-0200-000 | Прокладки резиновые уплотнительные для профилей алюминиевых, ширина 13,5 мм | 10 м
59.1.01.07-0201 | Прокладки резиновые уплотнительные для профилей алюминиевых, ширина 60 мм | м
22.19.20.112.59.1.01.07-0201-000 | Прокладки резиновые уплотнительные для профилей алюминиевых, ширина 60 мм | м
59.1.01.07-0202 | Припой серебряный (проволока) ПСр 45, толщина 1-2 мм | кг
24.41.10.150.59.1.01.07-0202-000 | Припой серебряный (проволока) ПСр 45, толщина 1-2 мм | кг
59.1.01.07-0203 | Припой с серебром 2% L-Ag 2р твердый, для пайки медных труб | кг
24.41.10.150.59.1.01.07-0203-000 | Припой с серебром 2% L-Ag 2р твердый, для пайки медных труб | кг
59.1.01.07-0204 | Припой с серебром 5% L-Ag 5р твердый, для пайки медных труб | кг
24.41.10.150.59.1.01.07-0204-000 | Припой с серебром 5% L-Ag 5р твердый, для пайки медных труб | кг
59.1.01.07-0205 | Средство для чистки экранов | л
20.41.44.190.59.1.01.07-0205-000 | Средство для чистки экранов | л
59.1.01.07-0207 | Средство очищающее многоцелевое типа Е-19 | л
20.41.44.190.59.1.01.07-0207-000 | Средство очищающее многоцелевое типа Е-19 | л
59.1.01.07-0208 | Средство чистящее высококонцентрированное щелочное пенное | кг
20.41.44.190.59.1.01.07-0208-000 | Средство чистящее высококонцентрированное щелочное пенное | кг
59.1.01.07-0209 | Жидкость моющая универсальная для очистки и промывки инженерных мостовых сооружений | кг
20.41.32.119.59.1.01.07-0209-000 | Жидкость моющая универсальная для очистки и промывки инженерных мостовых сооружений | кг
59.1.01.07-0210 | Наборы для очистки кабеля от гидрофобного заполнителя, для кабеля емкостью 200 пар | шт
20.59.59.900.59.1.01.07-0210-000 | Наборы для очистки кабеля от гидрофобного заполнителя, для кабеля емкостью 200 пар | шт
59.1.01.07-0211 | Наборы для очистки кабеля от гидрофобного заполнителя, для кабеля емкостью 600 пар | шт
20.59.59.900.59.1.01.07-0211-000 | Наборы для очистки кабеля от гидрофобного заполнителя, для кабеля емкостью 600 пар | шт
59.1.01.07-0213 | Состав однокомпонентный для удаления мха, лишайника, водорослей и очистки загрязнений, повышающий устойчивость к атмосферным загрязнениям | кг
20.41.44.190.59.1.01.07-0213-000 | Состав однокомпонентный для удаления мха, лишайника, водорослей и очистки загрязнений, повышающий устойчивость к атмосферным загрязнениям | кг
59.1.01.07-0214 | Тальк молотый, ТМК | кг
08.99.29.171.59.1.01.07-0214-000 | Тальк молотый, ТМК | кг
59.1.01.07-0215 | Уголь активированный типа АГ-3 | т
20.14.71.110.59.1.01.07-0215-000 | Уголь активированный типа АГ-3 | т
59.1.01.07-0216 | Устройство полимерно-контейнерное балансирующее ПКБУ | компл
13.96.16.190.59.1.01.07-0216-000 | Устройство полимерно-контейнерное балансирующее ПКБУ | компл
59.1.01.07-0217 | Шнур-чулок лавсановый, диаметр 2,0 мм | 100 м
20.60.12.120.59.1.01.07-0217-000 | Шнур-чулок лавсановый, диаметр 2,0 мм | 100 м
59.1.01.07-0218 | Шнур-чулок стеклянный, диаметр 2,0 мм | 100 м
23.14.12.190.59.1.01.07-0218-000 | Шнур-чулок стеклянный, диаметр 2,0 мм | 100 м
59.1.01.07-0219 | Изделия (прокладки) пенополиэтиленовые теплоизоляционные из эластичного пенопласта с мелкозакрытопористой структурой для уплотнения стыков сборных элементов ограждающих конструкций, сечение круглое сплошное, диаметр 15 мм | м
22.29.29.190.59.1.01.07-0219-000 | Изделия (прокладки) пенополиэтиленовые теплоизоляционные из эластичного пенопласта с мелкозакрытопористой структурой для уплотнения стыков сборных элементов ограждающих конструкций, сечение круглое сплошное, диаметр 15 мм | м
59.1.01.07-0220 | Изделия (прокладки) пенополиэтиленовые теплоизоляционные из эластичного пенопласта с мелкозакрытопористой структурой для уплотнения стыков сборных элементов ограждающих конструкций, сечение круглое сплошное, диаметр 40 мм | м
22.29.29.190.59.1.01.07-0220-000 | Изделия (прокладки) пенополиэтиленовые теплоизоляционные из эластичного пенопласта с мелкозакрытопористой структурой для уплотнения стыков сборных элементов ограждающих конструкций, сечение круглое сплошное, диаметр 40 мм | м
59.1.01.07-0221 | Шнур водорасширяющийся из бентонитовой глины с каучуком для герметизации и гидроизоляции швов, сопряжений бетонных и железобетонных конструкций | м
23.99.19.110.59.1.01.07-0221-000 | Шнур водорасширяющийся из бентонитовой глины с каучуком для герметизации и гидроизоляции швов, сопряжений бетонных и железобетонных конструкций | м
59.1.01.07-0222 | Изделия (прокладки) пенополиэтиленовые теплоизоляционные для изоляции труб холодного и горячего водоснабжения, внутренний диаметр изоляции 35 мм, толщина стенки 9 мм | м
22.29.29.190.59.1.01.07-0222-000 | Изделия (прокладки) пенополиэтиленовые теплоизоляционные для изоляции труб холодного и горячего водоснабжения, внутренний диаметр изоляции 35 мм, толщина стенки 9 мм | м
59.1.01.07-0223 | Изделия (прокладки) пенополиэтиленовые теплоизоляционные для изоляции труб холодного и горячего водоснабжения, внутренний диаметр изоляции 43 мм, толщина стенки 9 мм | м
22.29.29.190.59.1.01.07-0223-000 | Изделия (прокладки) пенополиэтиленовые теплоизоляционные для изоляции труб холодного и горячего водоснабжения, внутренний диаметр изоляции 43 мм, толщина стенки 9 мм | м
59.1.01.07-0224 | Изделия (прокладки) пенополиэтиленовые теплоизоляционные для изоляции труб холодного и горячего водоснабжения, внутренний диаметр изоляции 54 мм, толщина стенки 9 мм | м
22.29.29.190.59.1.01.07-0224-000 | Изделия (прокладки) пенополиэтиленовые теплоизоляционные для изоляции труб холодного и горячего водоснабжения, внутренний диаметр изоляции 54 мм, толщина стенки 9 мм | м
59.1.01.07-0225 | Шпонки гидроизоляционные таракан, из ПВХ для деформационных и рабочих швов | м
22.23.19.000.59.1.01.07-0225-000 | Шпонки гидроизоляционные таракан, из ПВХ для деформационных и рабочих швов | м
59.1.01.07-0227 | Соединитель угловой композитно-полиуретановый УСК 150 | м
22.23.19.000.59.1.01.07-0227-000 | Соединитель угловой композитно-полиуретановый УСК 150 | м
59.1.01.07-0228 | Балка шапочная шпунтового профиля поливинилхлоридная, длина до 18000 мм, прочность при растяжении не менее 30 МПа, размер 200х219 мм | м
22.21.30.110.59.1.01.07-0228-000 | Балка шапочная шпунтового профиля поливинилхлоридная, длина до 18000 мм, прочность при растяжении не менее 30 МПа, размер 200х219 мм | м
59.1.01.07-0229 | Элемент поворотный шпунтового профиля поливинилхлоридный, длина до 18000 мм, прочность при растяжении не менее 30 МПа | м
22.21.30.110.59.1.01.07-0229-000 | Элемент поворотный шпунтового профиля поливинилхлоридный, длина до 18000 мм, прочность при растяжении не менее 30 МПа | м
59.1.01.07-0233 | Вещества вспомогательные (смачиватели) ОП-7, ОП-10 | кг
20.59.59.900.59.1.01.07-0233-000 | Вещества вспомогательные (смачиватели) ОП-7, ОП-10 | кг
59.1.01.07-0234 | Смеси сухие ремонтные для бетона | кг
20.59.59.900.59.1.01.07-0234-000 | Смеси сухие ремонтные для бетона | кг
59.1.01.07-0235 | Адаптер переноса данных универсальный считывание информации с теплосчетчиков, промежуточное хранение и передача на ПК | шт
26.20.22.000.59.1.01.07-0235-000 | Адаптер переноса данных универсальный считывание информации с теплосчетчиков, промежуточное хранение и передача на ПК | шт
59.1.01.07-0236 | Аквадистиллятор электрический аптечный, производительность 4 л/час холодной или горячей (+80 °C) очищенной воды, расход воды на охлаждение 100 дм3/ч, в комплекте ТЭНы, размеры 360x220x660 мм | компл
28.29.11.130.59.1.01.07-0236-000 | Аквадистиллятор электрический аптечный, производительность 4 л/час холодной или горячей (+80 °C) очищенной воды, расход воды на охлаждение 100 дм3/ч, в комплекте ТЭНы, размеры 360x220x660 мм | компл
59.1.01.07-0237 | Аквадистиллятор электрический, производительность 10 л/час холодной или горячей (+80 °C) очищенной воды, расход воды на охлаждение 250 дм3/ч, в комплекте ТЭНы, размеры 460x382x630 мм | компл
28.29.11.130.59.1.01.07-0237-000 | Аквадистиллятор электрический, производительность 10 л/час холодной или горячей (+80 °C) очищенной воды, расход воды на охлаждение 250 дм3/ч, в комплекте ТЭНы, размеры 460x382x630 мм | компл
59.1.01.07-0238 | Аквадистиллятор электрический, производительность 25 л/час холодной или горячей (+80 °C) очищенной воды, расход воды на охлаждение 350 дм3/ч, в комплекте ТЭНы, размеры 460x382x685 мм | компл
28.29.11.130.59.1.01.07-0238-000 | Аквадистиллятор электрический, производительность 25 л/час холодной или горячей (+80 °C) очищенной воды, расход воды на охлаждение 350 дм3/ч, в комплекте ТЭНы, размеры 460x382x685 мм | компл
59.1.01.07-0239 | Блок выпрямителя защищенный, выходное напряжение постоянного тока до 230 В, ток нагрузки не более 0,2 А, размеры 87x112x210 мм | шт
27.11.50.120.59.1.01.07-0239-000 | Блок выпрямителя защищенный, выходное напряжение постоянного тока до 230 В, ток нагрузки не более 0,2 А, размеры 87x112x210 мм | шт
59.1.01.07-0240 | Блок преобразования с трансформатором, входное напряжение не более 30 В, полоса частот в диапазоне 20-15000 Гц, размеры 160x305x105 мм | шт
27.11.50.120.59.1.01.07-0240-000 | Блок преобразования с трансформатором, входное напряжение не более 30 В, полоса частот в диапазоне 20-15000 Гц, размеры 160x305x105 мм | шт
59.1.01.07-0241 | Блок сопряжения, питание от сети переменного тока от 187 до 242 В, ток не более 0,1 А, количество номеров МУС 15 шт, размеры 280x320x170 мм | шт
27.11.50.120.59.1.01.07-0241-000 | Блок сопряжения, питание от сети переменного тока от 187 до 242 В, ток не более 0,1 А, количество номеров МУС 15 шт, размеры 280x320x170 мм | шт
59.1.01.07-0242 | Блок усилителей, напряжение питания от сети переменного тока от 165 В до 253 В, номинальная выходная мощность по каждому каналу 100 Вт, размеры 485x133x345 мм | шт
27.11.50.120.59.1.01.07-0242-000 | Блок усилителей, напряжение питания от сети переменного тока от 165 В до 253 В, номинальная выходная мощность по каждому каналу 100 Вт, размеры 485x133x345 мм | шт
59.1.01.07-0243 | Ванна винипластовая для промывки аккумуляторных батарей со сливом и решеткой, материал полипропилен, стенка 10 мм, в комплекте, размеры 800x450x500 мм | шт
22.23.12.110.59.1.01.07-0243-000 | Ванна винипластовая для промывки аккумуляторных батарей со сливом и решеткой, материал полипропилен, стенка 10 мм, в комплекте, размеры 800x450x500 мм | шт
59.1.01.07-0244 | Дефектоскоп вихретоковый для поиска поверхностных и подповерхностных дефектов в металле, в комплекте | компл
26.51.66.127.59.1.01.07-0244-000 | Дефектоскоп вихретоковый для поиска поверхностных и подповерхностных дефектов в металле, в комплекте | компл
59.1.01.07-0245 | Дефектоскоп ультразвуковой для контроля зон сварки, в комплекте | компл
26.51.66.129.59.1.01.07-0245-000 | Дефектоскоп ультразвуковой для контроля зон сварки, в комплекте | компл
59.1.01.07-0246 | Емкость полипропиленовая для хранения электролита, производительность 15 л/мин, номинальная мощность 30 Вт, номинальное напряжение 220 В, размеры 400x400x500 мм | шт
22.23.19.000.59.1.01.07-0246-000 | Емкость полипропиленовая для хранения электролита, производительность 15 л/мин, номинальная мощность 30 Вт, номинальное напряжение 220 В, размеры 400x400x500 мм | шт
59.1.01.07-0247 | Измеритель полного сопротивления линии, контура и параметров УЗО | шт
26.51.43.119.59.1.01.07-0247-000 | Измеритель полного сопротивления линии, контура и параметров УЗО | шт
59.1.01.07-0248 | Комплект выносной, количество проводных линий для связи с АГО 4, напряжение питания от АГО 15 В, размеры 100x65x50 мм | компл
26.30.11.190.59.1.01.07-0248-000 | Комплект выносной, количество проводных линий для связи с АГО 4, напряжение питания от АГО 15 В, размеры 100x65x50 мм | компл
59.1.01.07-0249 | Контрольно-пусковой узел управления с автоматикой контроля и управления запуском спринклерной установки, в комплекте с узлом управления дренчерным с электроприводом, шкафом контроля управления запуском | компл
26.30.11.190.59.1.01.07-0249-000 | Контрольно-пусковой узел управления с автоматикой контроля и управления запуском спринклерной установки, в комплекте с узлом управления дренчерным с электроприводом, шкафом контроля управления запуском | компл
59.1.01.07-0250 | Пленка из фторопласта-4 конденсаторная типа КО, ориентированная | кг
22.21.30.110.59.1.01.07-0250-000 | Пленка из фторопласта-4 конденсаторная типа КО, ориентированная | кг
59.1.01.07-0251 | Пленка из фторопласта-4 электроизоляционная типа ЭО, ориентированная | кг
22.21.30.110.59.1.01.07-0251-000 | Пленка из фторопласта-4 электроизоляционная типа ЭО, ориентированная | кг
59.1.01.07-0252 | Преобразователь индикаторный скорости воздуха | шт
26.51.64.190.59.1.01.07-0252-000 | Преобразователь индикаторный скорости воздуха | шт
59.1.01.07-0253 | Прибор для проверки и регулировки фар, высота оптической оси 250-1600 мм | компл
26.51.70.190.59.1.01.07-0253-000 | Прибор для проверки и регулировки фар, высота оптической оси 250-1600 мм | компл
59.1.01.07-0254 | Прибор звуковой сигнализации, напряжение питания 12 В, ток потребления не более 25 мА, размеры 72x94x64 мм | шт
26.30.50.119.59.1.01.07-0254-000 | Прибор звуковой сигнализации, напряжение питания 12 В, ток потребления не более 25 мА, размеры 72x94x64 мм | шт
59.1.01.07-0255 | Приемник путевой универсальный (с комплектом заглушек) | компл
26.51.66.119.59.1.01.07-0255-000 | Приемник путевой универсальный (с комплектом заглушек) | компл
59.1.01.07-0256 | Ремень клиновой резиновый профильный С/В | м
22.19.40.124.59.1.01.07-0256-000 | Ремень клиновой резиновый профильный С/В | м
59.1.01.07-0257 | Сита (набор) для определения гранулометрического состава магнитного порошка в дефектоскопии | компл
26.51.66.190.59.1.01.07-0257-000 | Сита (набор) для определения гранулометрического состава магнитного порошка в дефектоскопии | компл
59.1.01.07-0258 | Сопротивление регулируемое, номинальное сопротивление 0,6 Ом, номинальный ток 5 А, диаметр проволоки 1,6 мм, длина проволоки 3,9 мм, размеры 130x25x84 мм | шт
27.90.60.000.59.1.01.07-0258-000 | Сопротивление регулируемое, номинальное сопротивление 0,6 Ом, номинальный ток 5 А, диаметр проволоки 1,6 мм, длина проволоки 3,9 мм, размеры 130x25x84 мм | шт
59.1.01.07-0259 | Сопротивление регулируемое, номинальное сопротивление 100 Ом, номинальный ток 0,3 А, диаметр проволоки 0,33 мм, длина проволоки 20,5 мм, размеры 130x25x84 мм | шт
27.90.60.000.59.1.01.07-0259-000 | Сопротивление регулируемое, номинальное сопротивление 100 Ом, номинальный ток 0,3 А, диаметр проволоки 0,33 мм, длина проволоки 20,5 мм, размеры 130x25x84 мм | шт
59.1.01.07-0260 | Сопротивление регулируемое, номинальное сопротивление 100 Ом, номинальный ток 0,3 А, размеры 132x110 мм | шт
27.90.60.000.59.1.01.07-0260-000 | Сопротивление регулируемое, номинальное сопротивление 100 Ом, номинальный ток 0,3 А, размеры 132x110 мм | шт
59.1.01.07-0261 | Сопротивление регулируемое, номинальное сопротивление 14 Ом, номинальный ток 1А, размеры 132x110 мм | шт
27.90.60.000.59.1.01.07-0261-000 | Сопротивление регулируемое, номинальное сопротивление 14 Ом, номинальный ток 1А, размеры 132x110 мм | шт
59.1.01.07-0262 | Сопротивление регулируемое, номинальное сопротивление 40 Ом, номинальный ток 0,5 А, диаметр проволоки 0,45 мм, длина проволоки 15,0 мм, размеры 130x25x84 мм | шт
27.90.60.000.59.1.01.07-0262-000 | Сопротивление регулируемое, номинальное сопротивление 40 Ом, номинальный ток 0,5 А, диаметр проволоки 0,45 мм, длина проволоки 15,0 мм, размеры 130x25x84 мм | шт
59.1.01.07-0263 | Сопротивление регулируемое, номинальное сопротивление 400 Ом, номинальный ток 0,2 А, диаметр проволоки 0,2 мм, длина проволоки 20,5 мм, размеры 130x25x84 мм | шт
27.90.60.000.59.1.01.07-0263-000 | Сопротивление регулируемое, номинальное сопротивление 400 Ом, номинальный ток 0,2 А, диаметр проволоки 0,2 мм, длина проволоки 20,5 мм, размеры 130x25x84 мм | шт
59.1.01.07-0264 | Сопротивление регулируемое, номинальное сопротивление 400 Ом, номинальный ток 0,2 А, размеры 132x110 мм | шт
27.90.60.000.59.1.01.07-0264-000 | Сопротивление регулируемое, номинальное сопротивление 400 Ом, номинальный ток 0,2 А, размеры 132x110 мм | шт
59.1.01.07-0265 | Сопротивление регулируемое, резистор регулируемый, номинальное сопротивление 0,6 Ом, номинальный ток 5А, размеры 132x110 мм | шт
27.90.60.000.59.1.01.07-0265-000 | Сопротивление регулируемое, резистор регулируемый, номинальное сопротивление 0,6 Ом, номинальный ток 5А, размеры 132x110 мм | шт
59.1.01.07-0266 | Статив релейный двухсторонний, размеры 664x620x2580 мм, в составе рамки 14 шт, панели 9 шт, заглушки 19 шт | шт
27.33.13.190.59.1.01.07-0266-000 | Статив релейный двухсторонний, размеры 664x620x2580 мм, в составе рамки 14 шт, панели 9 шт, заглушки 19 шт | шт
59.1.01.07-0267 | Статив универсальный релейный двух сторонний с поворотными рамками, для установки штепсельных розеток всех типов штепсельных реле, размеры 664x800x2100 мм | шт
27.33.13.190.59.1.01.07-0267-000 | Статив универсальный релейный двух сторонний с поворотными рамками, для установки штепсельных розеток всех типов штепсельных реле, размеры 664x800x2100 мм | шт
59.1.01.07-0268 | Статив универсальный релейный кроссовый, для размещения клеммных и коммутационных панелей под разделку напольных кабелей и подключения к постовому монтажу, размеры 664x530x2100 мм | шт
27.33.13.190.59.1.01.07-0268-000 | Статив универсальный релейный кроссовый, для размещения клеммных и коммутационных панелей под разделку напольных кабелей и подключения к постовому монтажу, размеры 664x530x2100 мм | шт
59.1.01.07-0269 | Терминал интеллектуальный для централизованного управления (с программным обеспечением), напряжение 220 В, 50 Гц | шт
26.20.16.140.59.1.01.07-0269-000 | Терминал интеллектуальный для централизованного управления (с программным обеспечением), напряжение 220 В, 50 Гц | шт
59.1.01.07-0270 | Устройство для защиты от взрыва не более 1000 г ТНТ, размеры 610x610x365 мм | шт
26.30.50.131.59.1.01.07-0270-000 | Устройство для защиты от взрыва не более 1000 г ТНТ, размеры 610x610x365 мм | шт
59.1.01.07-0271 | Устройство для защиты от взрыва не более 5000 г ТНТ, размеры 1350x1090x1000 мм | шт
26.30.50.131.59.1.01.07-0271-000 | Устройство для защиты от взрыва не более 5000 г ТНТ, размеры 1350x1090x1000 мм | шт
59.1.01.07-0272 | Устройство для защиты от взрыва не более 2000 г ТНТ, размеры 880x880x585 мм | шт
26.30.50.131.59.1.01.07-0272-000 | Устройство для защиты от взрыва не более 2000 г ТНТ, размеры 880x880x585 мм | шт
59.1.01.07-0273 | Устройство эталонного времени, напряжение 220 В, амплитуда сигналов установки и контроля 42 В, длительность сигналов установки и контроля 35 мс, корпус IP 65 ГОСТ 14254-96, размеры 330x512x182 мм | шт
26.20.40.190.59.1.01.07-0273-000 | Устройство эталонного времени, напряжение 220 В, амплитуда сигналов установки и контроля 42 В, длительность сигналов установки и контроля 35 мс, корпус IP 65 ГОСТ 14254-96, размеры 330x512x182 мм | шт
59.1.01.07-0274 | Фильтр дуплексный (дуплексер) узкополосный | шт
26.30.40.120.59.1.01.07-0274-000 | Фильтр дуплексный (дуплексер) узкополосный | шт
59.1.01.07-0275 | Фильтр полосовый | компл
26.30.40.120.59.1.01.07-0275-000 | Фильтр полосовый | компл
59.1.01.07-0276 | Шкаф аккумуляторщика в кислотостойком исполнении двухстворчатый количество дверей-4 шт, количество полок-3 шт (стекло), окрашенный порошковой краской, цвет белый, размеры 370x800x1680 мм | шт
25.11.23.119.59.1.01.07-0276-000 | Шкаф аккумуляторщика в кислотостойком исполнении двухстворчатый количество дверей-4 шт, количество полок-3 шт (стекло), окрашенный порошковой краской, цвет белый, размеры 370x800x1680 мм | шт
59.1.01.07-0277 | Шкаф аккумуляторщика в кислотостойком исполнении двухстворчатый, количество дверей-4 шт, количество полок-3 шт (стекло), окрашенный порошковой краской, цвет белый, размеры 320x800x1680 мм | шт
25.11.23.119.59.1.01.07-0277-000 | Шкаф аккумуляторщика в кислотостойком исполнении двухстворчатый, количество дверей-4 шт, количество полок-3 шт (стекло), окрашенный порошковой краской, цвет белый, размеры 320x800x1680 мм | шт
59.1.01.07-0278 | Шкаф вытяжной для приготовления и хранения кислот и электролита, двустворчатый, задняя стенка из стального листа, с выдвижным поддоном, размеры 900x700x2007 мм | шт
25.11.23.119.59.1.01.07-0278-000 | Шкаф вытяжной для приготовления и хранения кислот и электролита, двустворчатый, задняя стенка из стального листа, с выдвижным поддоном, размеры 900x700x2007 мм | шт
59.1.01.07-0279 | Шкаф для заряда аккумуляторных батарей со встроенным зарядно-разрядным устройством, количество независимых каналов-4, максимальное выходное напряжение каждого канала 30В, максимальный выходной ток заряда каждого канала 30А, максимальный ток разряда каждого канала 10А | шт
25.11.23.119.59.1.01.07-0279-000 | Шкаф для заряда аккумуляторных батарей со встроенным зарядно-разрядным устройством, количество независимых каналов-4, максимальное выходное напряжение каждого канала 30В, максимальный выходной ток заряда каждого канала 30А, максимальный ток разряда каждого канала 10А | шт
59.1.01.07-0280 | Добавка армирующая на основе полипропиленовых волокон для растворов и бетонов | кг
20.60.21.120.59.1.01.07-0280-000 | Добавка армирующая на основе полипропиленовых волокон для растворов и бетонов | кг
59.1.01.07-0281 | Добавка латексная, полимерный модификатор, для повышения адгезии штукатурных растворов | кг
20.17.10.210.59.1.01.07-0281-000 | Добавка латексная, полимерный модификатор, для повышения адгезии штукатурных растворов | кг
59.1.01.07-0282 | Добавка-модификатор латексная жидкая, для приготовления раствора для затирки межплиточных швов | кг
20.17.10.210.59.1.01.07-0282-000 | Добавка-модификатор латексная жидкая, для приготовления раствора для затирки межплиточных швов | кг
59.1.01.07-0283 | Добавка ПАВ катионного типа (ПБ-3) | т
20.41.20.120.59.1.01.07-0283-000 | Добавка ПАВ катионного типа (ПБ-3) | т
59.1.01.07-0284 | Материал эластомерный многокомпонентный на полиуретановой основе (полимерный бетон) для устройства и ремонта деформационных швов, компонент A (активатор) | кг
20.16.30.190.59.1.01.07-0284-000 | Материал эластомерный многокомпонентный на полиуретановой основе (полимерный бетон) для устройства и ремонта деформационных швов, компонент A (активатор) | кг
59.1.01.07-0285 | Материал эластомеры многокомпонентный на полиуретановой основе (полимерный бетон) для устройства и ремонта деформационных швов, компонент B (полиуретановая смола) | кг
20.16.30.190.59.1.01.07-0285-000 | Материал эластомеры многокомпонентный на полиуретановой основе (полимерный бетон) для устройства и ремонта деформационных швов, компонент B (полиуретановая смола) | кг
59.1.01.07-0286 | Добавка комплексная для струйной цементации | кг
20.59.59.900.59.1.01.07-0286-000 | Добавка комплексная для струйной цементации | кг
59.1.01.07-0287 | Добавка жидкая на основе полимерсиликата для минеральной силикатизированной двухкомпонентной смеси | кг
20.59.59.900.59.1.01.07-0287-000 | Добавка жидкая на основе полимерсиликата для минеральной силикатизированной двухкомпонентной смеси | кг
59.1.01.07-0288 | Добавка полимерная типа РК-75, для сухих смесей-эластификатор | л
20.59.59.900.59.1.01.07-0288-000 | Добавка полимерная типа РК-75, для сухих смесей-эластификатор | л
59.1.01.07-0290 | Пластификатор стабилизирующий и водоудерживающий, для бетонных и растворных смесей | кг
20.59.56.140.59.1.01.07-0290-000 | Пластификатор стабилизирующий и водоудерживающий, для бетонных и растворных смесей | кг
59.1.01.07-0291 | Пластификатор типа ДЭГ-1 | кг
20.59.56.140.59.1.01.07-0291-000 | Пластификатор типа ДЭГ-1 | кг
59.1.01.07-0292 | Модификатор органо-полимер-минеральный для улучшения свойств глинистых грунтов | т
23.99.19.190.59.1.01.07-0292-000 | Модификатор органо-полимер-минеральный для улучшения свойств глинистых грунтов | т
59.1.01.07-0293 | Модификатор тонкодисперсный полимерный композиционный на основе полиолефинов для повышения физико-механических характеристик укрепленного грунта | кг
20.59.59.900.59.1.01.07-0293-000 | Модификатор тонкодисперсный полимерный композиционный на основе полиолефинов для повышения физико-механических характеристик укрепленного грунта | кг
59.1.01.07-0294 | Шашка-детонатор Т-400Г | т
20.51.12.130.59.1.01.07-0294-000 | Шашка-детонатор Т-400Г | т
59.1.01.07-0295 | Граммонит 79/21 | т
20.51.11.000.59.1.01.07-0295-000 | Граммонит 79/21 | т
59.1.01.07-0296 | Глина скульптурная | кг
08.12.22.119.59.1.01.07-0296-000 | Глина скульптурная | кг
59.1.01.07-0297 | Клей эпоксидный для крепления арматурных стержней в строительных конструкциях | кг
20.52.10.120.59.1.01.07-0297-000 | Клей эпоксидный для крепления арматурных стержней в строительных конструкциях | кг
59.1.01.07-0298 | Клей эпоксидный, двухкомпонентный, водостойкий | кг
20.52.10.120.59.1.01.07-0298-000 | Клей эпоксидный, двухкомпонентный, водостойкий | кг
59.1.01.07-0299 | Клей адгезив полимерный специальный для наклеивания ленты дила | шт
20.52.10.110.59.1.01.07-0299-000 | Клей адгезив полимерный специальный для наклеивания ленты дила | шт
59.1.01.07-0300 | Клей синтетический резиновый водорастворимый для фиксации высоты стоек фальшпола | кг
20.52.10.110.59.1.01.07-0300-000 | Клей синтетический резиновый водорастворимый для фиксации высоты стоек фальшпола | кг
59.1.01.07-0301 | Кобальт сернокислый (II) 7-водный, ЧДА | кг
20.13.41.130.59.1.01.07-0301-000 | Кобальт сернокислый (II) 7-водный, ЧДА | кг
59.1.01.07-0302 | Пигмент сухой для красок сурик железный | т
20.30.21.110.59.1.01.07-0302-000 | Пигмент сухой для красок сурик железный | т
59.1.01.07-0303 | Пигмент сухой железоокисный желтый | т
20.30.21.110.59.1.01.07-0303-000 | Пигмент сухой железоокисный желтый | т
59.1.01.07-0304 | Пигмент художественный сухой крон свинцовый | кг
20.30.21.110.59.1.01.07-0304-000 | Пигмент художественный сухой крон свинцовый | кг
59.1.01.07-0308 | Пигменты сухие зеленого цвета, железоокисные | кг
20.30.21.110.59.1.01.07-0308-000 | Пигменты сухие зеленого цвета, железоокисные | кг
59.1.01.07-0309 | Пигменты сухие красного цвета, железоокисные | кг
20.30.21.110.59.1.01.07-0309-000 | Пигменты сухие красного цвета, железоокисные | кг
59.1.01.07-0310 | Грунтовка концентрированная на силикатной основе, с укрепляющим и выравнивающим действием на окрашенные или неокрашенные минеральные основы | л
20.30.22.110.59.1.01.07-0310-000 | Грунтовка концентрированная на силикатной основе, с укрепляющим и выравнивающим действием на окрашенные или неокрашенные минеральные основы | л
59.1.01.07-0311 | Краска силиконовая полулессирующая, на основе натуральных компонентов для создания водоотталкивающих, паропроницаемых лессирующих покрытий на минеральных строительных основаниях | л
20.30.22.110.59.1.01.07-0311-000 | Краска силиконовая полулессирующая, на основе натуральных компонентов для создания водоотталкивающих, паропроницаемых лессирующих покрытий на минеральных строительных основаниях | л
59.1.01.07-0312 | Краска акриловая водоразбавляемая щелочестойкая фасадная матовая для бетонных и каменных поверхностей | кг
20.30.11.120.59.1.01.07-0312-000 | Краска акриловая водоразбавляемая щелочестойкая фасадная матовая для бетонных и каменных поверхностей | кг
59.1.01.07-0313 | Краска густотертая свинцовая оранжевая | кг
20.30.22.110.59.1.01.07-0313-000 | Краска густотертая свинцовая оранжевая | кг
59.1.01.07-0314 | Грунтовка силикатизирующая, на основе малощелочных соединений кремневой кислоты для глубокого проникновения в основание, для гидроизоляции и ремонта строительных сооружений | кг
20.30.12.140.59.1.01.07-0314-000 | Грунтовка силикатизирующая, на основе малощелочных соединений кремневой кислоты для глубокого проникновения в основание, для гидроизоляции и ремонта строительных сооружений | кг
59.1.01.07-0315 | Краска водно-дисперсионная, силикон-акрилатная, фасадная, для финишной отделки поверхностей | т
20.30.11.120.59.1.01.07-0315-000 | Краска водно-дисперсионная, силикон-акрилатная, фасадная, для финишной отделки поверхностей | т
59.1.01.07-0316 | Краска высокоукрывистая дисперсионная, на силиконовой основе для внутренних работ, матовая | кг
20.30.22.110.59.1.01.07-0316-000 | Краска высокоукрывистая дисперсионная, на силиконовой основе для внутренних работ, матовая | кг
59.1.01.07-0317 | Краски, на основе силиконовой смолы с кварцевым наполнителем, содержащие укрепляющие волокна, перекрывающие трещины | л
20.30.22.110.59.1.01.07-0317-000 | Краски, на основе силиконовой смолы с кварцевым наполнителем, содержащие укрепляющие волокна, перекрывающие трещины | л
59.1.01.07-0318 | Краски-лазурь, полулессирующие, на основе силиконовой смолы с мелкозернистым кварцевым наполнителем | кг
20.30.22.110.59.1.01.07-0318-000 | Краски-лазурь, полулессирующие, на основе силиконовой смолы с мелкозернистым кварцевым наполнителем | кг
59.1.01.07-0319 | Краски-лазурь, полулессирующие, на основе силиконовой смолы с минеральными, неорганическими наполнителями, цветные | кг
20.30.22.110.59.1.01.07-0319-000 | Краски-лазурь, полулессирующие, на основе силиконовой смолы с минеральными, неорганическими наполнителями, цветные | кг
59.1.01.07-0320 | Состав грунтовочный на основе этилсиликата с модификаторами | т
20.30.12.140.59.1.01.07-0320-000 | Состав грунтовочный на основе этилсиликата с модификаторами | т
59.1.01.07-0321 | Состав пропиточный на основе этилсиликата с добавками | т
20.30.12.150.59.1.01.07-0321-000 | Состав пропиточный на основе этилсиликата с добавками | т
59.1.01.07-0322 | Масло вазелиновое | кг
19.20.41.110.59.1.01.07-0322-000 | Масло вазелиновое | кг
59.1.01.07-0323 | Бумага папиросная | кг
17.12.44.000.59.1.01.07-0323-000 | Бумага папиросная | кг
59.1.01.07-0324 | Калька бумажная под карандаш | 10 м2
17.12.60.130.59.1.01.07-0324-000 | Калька бумажная под карандаш | 10 м2
59.1.01.07-0325 | Карандаш для живописи | шт
32.99.15.110.59.1.01.07-0325-000 | Карандаш для живописи | шт
59.1.01.07-0326 | Уголь молотый | кг
05.10.10.143.59.1.01.07-0326-000 | Уголь молотый | кг
59.1.01.07-0327 | Хлорид серебра | кг
20.13.51.121.59.1.01.07-0327-000 | Хлорид серебра | кг
59.1.01.07-0328 | Хлеб пшеничный | кг
10.71.11.119.59.1.01.07-0328-000 | Хлеб пшеничный | кг
59.1.01.07-0329 | Желатин пищевой | кг
10.84.30.110.59.1.01.07-0329-000 | Желатин пищевой | кг
59.1.01.07-0330 | Кислота аскорбиновая, порошок | кг
10.84.30.110.59.1.01.07-0330-000 | Кислота аскорбиновая, порошок | кг
59.1.01.07-0331 | Масло сливочное | кг
10.84.30.110.59.1.01.07-0331-000 | Масло сливочное | кг
59.1.01.07-0332 | Молоко коровье | кг
10.84.30.110.59.1.01.07-0332-000 | Молоко коровье | кг
59.1.01.07-0333 | Соль поваренная пищевая, помол № 3 | т
10.84.30.110.59.1.01.07-0333-000 | Соль поваренная пищевая, помол № 3 | т
59.1.01.07-0334 | Диметилформамид | кг
20.59.59.900.59.1.01.07-0334-000 | Диметилформамид | кг
59.1.01.07-0335 | Состав водорастворимый, укрепляющий, ускоритель схватывания, выступает в качестве силикатного щелочного раствора | кг
20.59.59.900.59.1.01.07-0335-000 | Состав водорастворимый, укрепляющий, ускоритель схватывания, выступает в качестве силикатного щелочного раствора | кг
59.1.01.07-0336 | Эмульсия силиконовая для гидрофобизации пористых минеральных поверхностей и покрытий окрашенных минеральными красками | кг
20.59.59.900.59.1.01.07-0336-000 | Эмульсия силиконовая для гидрофобизации пористых минеральных поверхностей и покрытий окрашенных минеральными красками | кг
59.1.01.07-0337 | Грунтовка водная, на основе силоксана, гидрофобирующая, для обработки пористых минеральных материалов, для защиты железных, стальных и цинковых покрытий | л
20.30.12.140.59.1.01.07-0337-000 | Грунтовка водная, на основе силоксана, гидрофобирующая, для обработки пористых минеральных материалов, для защиты железных, стальных и цинковых покрытий | л
59.1.01.07-0338 | Грунтовка полисилоксановая, на водной основе, укрепляющая, гидрофобизирующая | кг
20.30.11.130.59.1.01.07-0338-000 | Грунтовка полисилоксановая, на водной основе, укрепляющая, гидрофобизирующая | кг
59.1.01.07-0339 | Раствор травящий для оштукатуренных поверхностей на основе кремниевой кислоты без растворителей | л
20.13.24.149.59.1.01.07-0339-000 | Раствор травящий для оштукатуренных поверхностей на основе кремниевой кислоты без растворителей | л
59.1.01.07-0340 | Эмульсии силиконовые (кремнийорганические) для гидрофобизации поверхностей | л
20.30.12.150.59.1.01.07-0340-000 | Эмульсии силиконовые (кремнийорганические) для гидрофобизации поверхностей | л
59.1.01.07-0341 | Смеси сухие на основе минеральных вяжущих и добавок, для реставрационных работ | кг
23.64.10.110.59.1.01.07-0341-000 | Смеси сухие на основе минеральных вяжущих и добавок, для реставрационных работ | кг
59.1.01.07-0342 | Смеси сухие цементные, штукатурные, сульфатоустойчивые, для набрызга под последующие штукатурные слои | кг
23.64.10.110.59.1.01.07-0342-000 | Смеси сухие цементные, штукатурные, сульфатоустойчивые, для набрызга под последующие штукатурные слои | кг
59.1.01.07-0343 | Смеси сухие цементно-известковые с минеральными добавками, для финишного оштукатуривания | кг
23.64.10.110.59.1.01.07-0343-000 | Смеси сухие цементно-известковые с минеральными добавками, для финишного оштукатуривания | кг
59.1.01.07-0344 | Смеси сухие для реставрационных работ цементно-известковые с полимерными добавками, инъекционные, M150, F50, крупность заполнителя не более 0,1 мм | кг
23.64.10.110.59.1.01.07-0344-000 | Смеси сухие для реставрационных работ цементно-известковые с полимерными добавками, инъекционные, M150, F50, крупность заполнителя не более 0,1 мм | кг
59.1.01.07-0345 | Смеси сухие на основе минеральных вяжущих и добавок для реставрации швов на натуральном камне, кирпиче, M75 | кг
23.64.10.110.59.1.01.07-0345-000 | Смеси сухие на основе минеральных вяжущих и добавок для реставрации швов на натуральном камне, кирпиче, M75 | кг
59.1.01.07-0346 | Шпатлевка минеральная, с органическими стабилизаторами, для внутренних работ | кг
20.30.22.120.59.1.01.07-0346-000 | Шпатлевка минеральная, с органическими стабилизаторами, для внутренних работ | кг
59.1.01.07-0347 | Смальта разного цвета | кг
23.19.12.140.59.1.01.07-0347-000 | Смальта разного цвета | кг
59.1.01.07-0348 | Газ шелковый | 10 м2
13.20.11.110.59.1.01.07-0348-000 | Газ шелковый | 10 м2
59.1.01.07-0349 | Бензотриазол 3% | кг
20.14.52.110.59.1.01.07-0349-000 | Бензотриазол 3% | кг
59.1.01.07-0350 | Бензотриазол (азимидобензол) 99,8% | кг
20.14.52.110.59.1.01.07-0350-000 | Бензотриазол (азимидобензол) 99,8% | кг
59.1.01.07-0351 | Квасцы алюмокалиевые | кг
20.13.62.190.59.1.01.07-0351-000 | Квасцы алюмокалиевые | кг
59.1.01.07-0352 | Перекись водорода 30% | кг
20.13.63.000.59.1.01.07-0352-000 | Перекись водорода 30% | кг
59.1.01.07-0353 | Пластилин скульптурный | кг
20.59.52.110.59.1.01.07-0353-000 | Пластилин скульптурный | кг
59.1.01.07-0354 | Пудра пигментная бронзовая | кг
20.30.21.110.59.1.01.07-0354-000 | Пудра пигментная бронзовая | кг
59.1.01.07-0355 | Тетроэтоксилан | кг
20.59.59.900.59.1.01.07-0355-000 | Тетроэтоксилан | кг
59.1.01.07-0356 | Этиленгликоль | кг
20.14.23.111.59.1.01.07-0356-000 | Этиленгликоль | кг
59.1.01.07-0357 | Этилсиликат-40 | кг
20.59.59.900.59.1.01.07-0357-000 | Этилсиликат-40 | кг
59.1.01.07-0358 | Ремни стопорные из полиэфирного материала, ширина 120 мм | м
13.96.16.190.59.1.01.07-0358-000 | Ремни стопорные из полиэфирного материала, ширина 120 мм | м
59.1.01.07-0360 | Шнур для сварки швов поливинилхлоридного линолеума | 10 м
22.21.10.120.59.1.01.07-0360-000 | Шнур для сварки швов поливинилхлоридного линолеума | 10 м
59.1.01.07-0361 | Проволока порошковая для сварки дуплексных нержавеющих сталей, диаметр 1,2 мм | кг
25.93.15.130.59.1.01.07-0361-000 | Проволока порошковая для сварки дуплексных нержавеющих сталей, диаметр 1,2 мм | кг
59.1.01.07-0362 | Проволока порошковая с флюсом рутилового типа для сварки углеродистых сталей стандарта ASTM A106/ASME SA106, диаметр 1,2 мм | кг
25.93.15.130.59.1.01.07-0362-000 | Проволока порошковая с флюсом рутилового типа для сварки углеродистых сталей стандарта ASTM A106/ASME SA106, диаметр 1,2 мм | кг
59.1.01.07-0363 | Проволока порошковая с флюсом рутилового типа для сварки низколегированных теплоустойчивых сталей стандарта ASTM A335/A335M, диаметр 1,2 мм | кг
25.93.15.130.59.1.01.07-0363-000 | Проволока порошковая с флюсом рутилового типа для сварки низколегированных теплоустойчивых сталей стандарта ASTM A335/A335M, диаметр 1,2 мм | кг
59.1.01.07-0364 | Проволока сварочная высоколегированная СВ04Х19Н11М3, диаметр 1 мм | кг
24.34.13.120.59.1.01.07-0364-000 | Проволока сварочная высоколегированная СВ04Х19Н11М3, диаметр 1 мм | кг
59.1.01.07-0365 | Пруток сварочный из полиэтилена, диаметр 25 мм | т
22.21.10.120.59.1.01.07-0365-000 | Пруток сварочный из полиэтилена, диаметр 25 мм | т
59.1.01.07-0366 | Пруток для сварки дуплексных нержавеющих сталей, диаметр 2 мм | кг
25.93.15.110.59.1.01.07-0366-000 | Пруток для сварки дуплексных нержавеющих сталей, диаметр 2 мм | кг
59.1.01.07-0367 | Пруток сварочный коррозионностойкий хромоникелевый для сварки нержавеющих сталей стандарта ASTM A312/A312M с содержанием хрома 18% и никеля 8%, диаметр 2 мм | кг
25.93.15.110.59.1.01.07-0367-000 | Пруток сварочный коррозионностойкий хромоникелевый для сварки нержавеющих сталей стандарта ASTM A312/A312M с содержанием хрома 18% и никеля 8%, диаметр 2 мм | кг
59.1.01.07-0368 | Пруток сварочный коррозионностойкий хромоникелевый для сварки нержавеющих сталей стандарта ASTM A312/A312M с содержанием хрома 18% и никеля 8%, диаметром 2,4 мм | кг
25.93.15.110.59.1.01.07-0368-000 | Пруток сварочный коррозионностойкий хромоникелевый для сварки нержавеющих сталей стандарта ASTM A312/A312M с содержанием хрома 18% и никеля 8%, диаметром 2,4 мм | кг
59.1.01.07-0369 | Пруток присадочный омедненный для сварки углеродистых сталей стандарта ASTM A106/ASME SA106, диаметр 2,4 мм | кг
25.93.15.110.59.1.01.07-0369-000 | Пруток присадочный омедненный для сварки углеродистых сталей стандарта ASTM A106/ASME SA106, диаметр 2,4 мм | кг
59.1.01.07-0370 | Электроды сварочные АНО-4, Э46, диаметр 5 мм | кг
25.93.15.120.59.1.01.07-0370-000 | Электроды сварочные АНО-4, Э46, диаметр 5 мм | кг
59.1.01.07-0371 | Электроды сварочные АНО-ТМ, диаметр 2,5 мм | кг
25.93.15.120.59.1.01.07-0371-000 | Электроды сварочные АНО-ТМ, диаметр 2,5 мм | кг
59.1.01.07-0372 | Электрод сварочный Э46, диаметр 2 мм | т
25.93.15.120.59.1.01.07-0372-000 | Электрод сварочный Э46, диаметр 2 мм | т
59.1.01.07-0373 | Электрод сварочный Э46А, диаметр 2 мм | т
25.93.15.120.59.1.01.07-0373-000 | Электрод сварочный Э46А, диаметр 2 мм | т
59.1.01.07-0374 | Электроды сварочные Э42, диаметр 4 мм | т
25.93.15.120.59.1.01.07-0374-000 | Электроды сварочные Э42, диаметр 4 мм | т
59.1.01.07-0375 | Электрод сварочный Э46, диаметр 5 мм | т
25.93.15.120.59.1.01.07-0375-000 | Электрод сварочный Э46, диаметр 5 мм | т
59.1.01.07-0376 | Электроды для сварки магистральных газонефтепроводов | т
25.93.15.120.59.1.01.07-0376-000 | Электроды для сварки магистральных газонефтепроводов | т
59.1.01.07-0377 | Электроды сварочные для сварки цветных металлов Комсомолец-100, диаметр 3 мм | кг
25.93.15.120.59.1.01.07-0377-000 | Электроды сварочные для сварки цветных металлов Комсомолец-100, диаметр 3 мм | кг
59.1.01.07-0378 | Электроды сварочные для сварки цветных металлов Комсомолец-100, диаметр 4 мм | кг
25.93.15.120.59.1.01.07-0378-000 | Электроды сварочные для сварки цветных металлов Комсомолец-100, диаметр 4 мм | кг
59.1.01.07-0379 | Электроды сварочные ЗИО-8, Э-10Х25Н13Г2, диаметр 3 мм | кг
25.93.15.120.59.1.01.07-0379-000 | Электроды сварочные ЗИО-8, Э-10Х25Н13Г2, диаметр 3 мм | кг
59.1.01.07-0380 | Электроды сварочные ЗИО-8, Э-10Х25Н13Г2, диаметр 4 мм | кг
25.93.15.120.59.1.01.07-0380-000 | Электроды сварочные ЗИО-8, Э-10Х25Н13Г2, диаметр 4 мм | кг
59.1.01.07-0381 | Электроды сварочные ТМЛ-5, Э-06Х1М, диаметр 5 мм | кг
25.93.15.120.59.1.01.07-0381-000 | Электроды сварочные ТМЛ-5, Э-06Х1М, диаметр 5 мм | кг
59.1.01.07-0382 | Электроды сварочные ЦЛ-39, ЭО9ХМФ, диаметр 2,5 мм | т
25.93.15.120.59.1.01.07-0382-000 | Электроды сварочные ЦЛ-39, ЭО9ХМФ, диаметр 2,5 мм | т
59.1.01.07-0383 | Электроды сварочные ЭА-981/15, Э-09Х15Н25М6Г2Ф, диаметр 4 мм | кг
25.93.15.120.59.1.01.07-0383-000 | Электроды сварочные ЭА-981/15, Э-09Х15Н25М6Г2Ф, диаметр 4 мм | кг
59.1.01.07-0384 | Электроды сварочные ЭА-981/15, Э-09Х15Н25М6Г2Ф, диаметр 5 мм | кг
25.93.15.120.59.1.01.07-0384-000 | Электроды сварочные ЭА-981/15, Э-09Х15Н25М6Г2Ф, диаметр 5 мм | кг
59.1.01.07-0385 | Электроды для сварки дуплексных нержавеющих сталей, диаметр 2,5 мм | кг
25.93.15.120.59.1.01.07-0385-000 | Электроды для сварки дуплексных нержавеющих сталей, диаметр 2,5 мм | кг
59.1.01.07-0386 | Электроды для сварки дуплексных нержавеющих сталей, диаметр 4,0 мм | кг
25.93.15.120.59.1.01.07-0386-000 | Электроды для сварки дуплексных нержавеющих сталей, диаметр 4,0 мм | кг
59.1.01.07-0387 | Электроды стабилизированные ниобием для сварки нержавеющих сталей стандарта ASTM A312/A312M с содержанием хрома 18% и никеля 8%, диаметр 2,5 мм | кг
25.93.15.120.59.1.01.07-0387-000 | Электроды стабилизированные ниобием для сварки нержавеющих сталей стандарта ASTM A312/A312M с содержанием хрома 18% и никеля 8%, диаметр 2,5 мм | кг
59.1.01.07-0388 | Электроды стабилизированные ниобием для сварки нержавеющих сталей стандарта ASTM A312/A312M с содержанием хрома 18% и никеля 8%, диаметр 3,2 мм | кг
25.93.15.120.59.1.01.07-0388-000 | Электроды стабилизированные ниобием для сварки нержавеющих сталей стандарта ASTM A312/A312M с содержанием хрома 18% и никеля 8%, диаметр 3,2 мм | кг
59.1.01.07-0389 | Электроды для сварки хромомолибденовых теплоустойчивых сталей стандарта ASTM A335/A335M, диаметр 2,5 мм | кг
25.93.15.120.59.1.01.07-0389-000 | Электроды для сварки хромомолибденовых теплоустойчивых сталей стандарта ASTM A335/A335M, диаметр 2,5 мм | кг
59.1.01.07-0390 | Электроды для сварки хромомолибденовых теплоустойчивых сталей стандарта ASTM A335/A335M, диаметр 3,2 мм | кг
25.93.15.120.59.1.01.07-0390-000 | Электроды для сварки хромомолибденовых теплоустойчивых сталей стандарта ASTM A335/A335M, диаметр 3,2 мм | кг
59.1.01.07-0391 | Электроды для сварки хромомолибденовых теплоустойчивых сталей стандарта ASTM A335/A335M, диаметр 4,0 мм | кг
25.93.15.120.59.1.01.07-0391-000 | Электроды для сварки хромомолибденовых теплоустойчивых сталей стандарта ASTM A335/A335M, диаметр 4,0 мм | кг
59.1.01.07-0392 | Электроды для сварки хромистых теплоустойчивых сталей стандарта ASTM A335/A335M, диаметр 2,5 мм | кг
25.93.15.120.59.1.01.07-0392-000 | Электроды для сварки хромистых теплоустойчивых сталей стандарта ASTM A335/A335M, диаметр 2,5 мм | кг
59.1.01.07-0393 | Электроды для сварки хромистых теплоустойчивых сталей стандарта ASTM A335/A335M, диаметр 3,2 мм | кг
25.93.15.120.59.1.01.07-0393-000 | Электроды для сварки хромистых теплоустойчивых сталей стандарта ASTM A335/A335M, диаметр 3,2 мм | кг
59.1.01.07-0394 | Электроды для сварки хромистых теплоустойчивых сталей стандарта ASTM A335/A335M, диаметр 4,0 мм | кг
25.93.15.120.59.1.01.07-0394-000 | Электроды для сварки хромистых теплоустойчивых сталей стандарта ASTM A335/A335M, диаметр 4,0 мм | кг
59.1.01.07-0395 | Электроды для сварки углеродистых сталей стандарта ASTM A106/ASME SA106, диаметр 2,6 мм | кг
25.93.15.120.59.1.01.07-0395-000 | Электроды для сварки углеродистых сталей стандарта ASTM A106/ASME SA106, диаметр 2,6 мм | кг
59.1.01.07-0396 | Электроды для сварки углеродистых сталей стандарта ASTM A106/ASME SA106, диаметр 3,2 мм | кг
25.93.15.120.59.1.01.07-0396-000 | Электроды для сварки углеродистых сталей стандарта ASTM A106/ASME SA106, диаметр 3,2 мм | кг
59.1.01.07-0397 | Электроды для сварки углеродистых сталей стандарта ASTM A106/ASME SA106, диаметр 4,0 мм | кг
25.93.15.120.59.1.01.07-0397-000 | Электроды для сварки углеродистых сталей стандарта ASTM A106/ASME SA106, диаметр 4,0 мм | кг
59.1.01.07-0398 | Электрод (сенсор) типа ААВ1423 для обслуживания анализатора | 10 шт
25.93.15.120.59.1.01.07-0398-000 | Электрод (сенсор) типа ААВ1423 для обслуживания анализатора | 10 шт
59.1.01.07-0399 | Электрод (стеклянный футляр с ионами серебра) типа ССР4 для обслуживания анализатора | 10 шт
25.93.15.120.59.1.01.07-0399-000 | Электрод (стеклянный футляр с ионами серебра) типа ССР4 для обслуживания анализатора | 10 шт
59.1.01.07-0400 | Электрод кислородный типа В023 для обслуживания анализатора | 10 шт
25.93.15.120.59.1.01.07-0400-000 | Электрод кислородный типа В023 для обслуживания анализатора | 10 шт
59.1.01.07-0401 | Электроды металлические для подводной резки, ЭТС-1 | т
25.93.15.120.59.1.01.07-0401-000 | Электроды металлические для подводной резки, ЭТС-1 | т
59.1.01.07-0402 | Электроды ОЗС-4, диаметр 3 мм | т
25.93.15.120.59.1.01.07-0402-000 | Электроды ОЗС-4, диаметр 3 мм | т
59.1.01.07-0403 | Электроды тип 29/9, диаметр 3 мм | т
25.93.15.120.59.1.01.07-0403-000 | Электроды тип 29/9, диаметр 3 мм | т
59.1.01.07-0404 | Электроды тип ОЗС-4, диаметр 4-5 мм | т
25.93.15.120.59.1.01.07-0404-000 | Электроды тип ОЗС-4, диаметр 4-5 мм | т
59.1.01.07-0405 | Электроды, тип Э-12Х11НМФ, КТИ-9А, диаметр 3-4 мм | т
25.93.15.120.59.1.01.07-0405-000 | Электроды, тип Э-12Х11НМФ, КТИ-9А, диаметр 3-4 мм | т
59.1.01.07-0406 | Электроды, тип ЭО9ХМФ, ТМЛ-3У, диаметр 4-6 мм | т
25.93.15.120.59.1.01.07-0406-000 | Электроды, тип ЭО9ХМФ, ТМЛ-3У, диаметр 4-6 мм | т
59.1.01.07-0407 | Мат бентонитовый водонепроницаемый из гранул бентонитовых глин, скрепленных между тканым и нетканым геотекстилем иглопробивным способом, поверхностная плотность 5,3 кг/м2, прочность при растяжении не менее 20 кН/м, толщина 5,8 мм | м2
22.23.19.000.59.1.01.07-0407-000 | Мат бентонитовый водонепроницаемый из гранул бентонитовых глин, скрепленных между тканым и нетканым геотекстилем иглопробивным способом, поверхностная плотность 5,3 кг/м2, прочность при растяжении не менее 20 кН/м, толщина 5,8 мм | м2
59.1.01.07-0408 | Мат бентонитовый водонепроницаемый из гранул бентонитовых глин, скрепленных между тканым и нетканым геотекстилем иглопробивным способом, поверхностная плотность 5,3 кг/м2, прочность при растяжении не менее 22 кН/м, толщина 5,8 мм | м2
22.23.19.000.59.1.01.07-0408-000 | Мат бентонитовый водонепроницаемый из гранул бентонитовых глин, скрепленных между тканым и нетканым геотекстилем иглопробивным способом, поверхностная плотность 5,3 кг/м2, прочность при растяжении не менее 22 кН/м, толщина 5,8 мм | м2
59.1.01.07-0409 | Контейнер геотекстильный (геотуб) для обезвоживания водных суспензий | м3
13.95.10.119.59.1.01.07-0409-000 | Контейнер геотекстильный (геотуб) для обезвоживания водных суспензий | м3
59.1.01.07-0410 | Сорбент рулонный фильтрующий из нетканого полимерного термоскрепленного полотна | м2
13.95.10.119.59.1.01.07-0410-000 | Сорбент рулонный фильтрующий из нетканого полимерного термоскрепленного полотна | м2
59.1.01.07-0411 | Геомат цветной трехмерный противоэрозионный армированный сеткой из полиэфирных волокон с покрытием ПВХ-пластизоль, плотность 500 г/м2, толщина 15 мм | м2
22.23.19.000.59.1.01.07-0411-000 | Геомат цветной трехмерный противоэрозионный армированный сеткой из полиэфирных волокон с покрытием ПВХ-пластизоль, плотность 500 г/м2, толщина 15 мм | м2
59.1.01.07-0417 | Геомембрана полиэтиленовая толщиной 1,0 мм с приклеенным полиэфирным геотекстилем плотностью 200 г/м2 и композитным изолирующий материалом плотностью 1200 г/м2 | м2
22.23.19.000.59.1.01.07-0417-000 | Геомембрана полиэтиленовая толщиной 1,0 мм с приклеенным полиэфирным геотекстилем плотностью 200 г/м2 и композитным изолирующий материалом плотностью 1200 г/м2 | м2
59.1.01.07-0418 | Геомембрана полиэтиленовая толщиной 1,5 мм с приклеенным полиэфирным геотекстилем плотностью 250 г/м2 и композитным изолирующим материалом плотностью 1750 г/м2 | м2
22.23.19.000.59.1.01.07-0418-000 | Геомембрана полиэтиленовая толщиной 1,5 мм с приклеенным полиэфирным геотекстилем плотностью 250 г/м2 и композитным изолирующим материалом плотностью 1750 г/м2 | м2
59.1.01.07-0419 | Геомембрана полиэтиленовая толщиной 2,0 мм с приклеенным полиэфирным геотекстилем плотностью 250 г/м2 и композитным изолирующим материалом плотностью 2250 г/м2 | м2
22.23.19.000.59.1.01.07-0419-000 | Геомембрана полиэтиленовая толщиной 2,0 мм с приклеенным полиэфирным геотекстилем плотностью 250 г/м2 и композитным изолирующим материалом плотностью 2250 г/м2 | м2
59.1.01.07-0420 | Геомембрана полиэтиленовая толщиной 2,5 мм с приклеенным полиэфирным геотекстилем плотностью 300 г/м2 и композитным изолирующим материалом плотностью 2800 г/м2 | м2
22.23.19.000.59.1.01.07-0420-000 | Геомембрана полиэтиленовая толщиной 2,5 мм с приклеенным полиэфирным геотекстилем плотностью 300 г/м2 и композитным изолирующим материалом плотностью 2800 г/м2 | м2
59.1.01.07-0421 | Геомембрана полиэтиленовая толщиной 3,0 мм с приклеенным полиэфирным геотекстилем плотностью 300 г/м2 и композитным изолирующим материалом плотностью 3300 г/м2 | м2
22.23.19.000.59.1.01.07-0421-000 | Геомембрана полиэтиленовая толщиной 3,0 мм с приклеенным полиэфирным геотекстилем плотностью 300 г/м2 и композитным изолирующим материалом плотностью 3300 г/м2 | м2
59.1.01.07-0422 | Геомембрана полиэтиленовая толщиной 1,0 мм с нанесением на поверхность текстурного рисунка высотой до 1,0 мм и текстурным изолирующим материалом плотностью 1040 г/м2 | м2
22.23.19.000.59.1.01.07-0422-000 | Геомембрана полиэтиленовая толщиной 1,0 мм с нанесением на поверхность текстурного рисунка высотой до 1,0 мм и текстурным изолирующим материалом плотностью 1040 г/м2 | м2
59.1.01.07-0423 | Геомембрана полиэтиленовая толщиной 1,5 мм с нанесением на поверхность текстурного рисунка высотой до 1,0 мм и текстурным изолирующим материалом плотностью 1560 г/м2 | м2
22.23.19.000.59.1.01.07-0423-000 | Геомембрана полиэтиленовая толщиной 1,5 мм с нанесением на поверхность текстурного рисунка высотой до 1,0 мм и текстурным изолирующим материалом плотностью 1560 г/м2 | м2
59.1.01.07-0424 | Геомембрана полиэтиленовая толщиной 2,0 мм с нанесением на поверхность текстурного рисунка высотой до 1,0 мм и текстурным изолирующим материалом плотностью 2080 г/м2 | м2
22.23.19.000.59.1.01.07-0424-000 | Геомембрана полиэтиленовая толщиной 2,0 мм с нанесением на поверхность текстурного рисунка высотой до 1,0 мм и текстурным изолирующим материалом плотностью 2080 г/м2 | м2
59.1.01.07-0425 | Геомембрана полиэтиленовая толщиной 2,5 мм с нанесением на поверхность текстурного рисунка высотой до 1,0 мм и текстурным изолирующим материалом плотностью 2600 г/м2 | м2
22.23.19.000.59.1.01.07-0425-000 | Геомембрана полиэтиленовая толщиной 2,5 мм с нанесением на поверхность текстурного рисунка высотой до 1,0 мм и текстурным изолирующим материалом плотностью 2600 г/м2 | м2
59.1.01.07-0426 | Геомембрана полиэтиленовая толщиной 3,0 мм с нанесением на поверхность текстурного рисунка высотой до 1,0 мм и текстурным изолирующим материалом плотностью 3120 г/м2 | м2
22.23.19.000.59.1.01.07-0426-000 | Геомембрана полиэтиленовая толщиной 3,0 мм с нанесением на поверхность текстурного рисунка высотой до 1,0 мм и текстурным изолирующим материалом плотностью 3120 г/м2 | м2
59.1.01.07-0429 | Геотекстиль нетканый, поверхностной плотностью 130 г/м2 | м2
13.95.10.112.59.1.01.07-0429-000 | Геотекстиль нетканый, поверхностной плотностью 130 г/м2 | м2
59.1.01.07-0431 | Полотно нетканое геотекстильное иглопробивное для прослойки под дорожным покрытием из сборных железобетонных плит, плотность 330 г/м2 | м2
13.95.10.112.59.1.01.07-0431-000 | Полотно нетканое геотекстильное иглопробивное для прослойки под дорожным покрытием из сборных железобетонных плит, плотность 330 г/м2 | м2
59.1.01.07-0432 | Полотно нетканое геотекстильное иглопробивное для прослойки под дорожным покрытием из сборных железобетонных плит, плотность 360 г/м2 | м2
13.95.10.112.59.1.01.07-0432-000 | Полотно нетканое геотекстильное иглопробивное для прослойки под дорожным покрытием из сборных железобетонных плит, плотность 360 г/м2 | м2
59.1.01.07-0433 | Полотно нетканое геотекстильное иглопробивное термоскрепленное в массе плотность 130 г/м2 | м2
13.95.10.112.59.1.01.07-0433-000 | Полотно нетканое геотекстильное иглопробивное термоскрепленное в массе плотность 130 г/м2 | м2
59.1.01.07-0434 | Полотно нетканое геотекстильное иглопробивное термоскрепленное в массе плотность 160 г/м2 | м2
13.95.10.112.59.1.01.07-0434-000 | Полотно нетканое геотекстильное иглопробивное термоскрепленное в массе плотность 160 г/м2 | м2
59.1.01.07-0435 | Геополотно нетканое геотекстильное из полипропилена, номинальная прочность при статическом продавливании 800 Н, прочность при продольном/поперечном растяжении 5,0/5,0 кН/м, поверхностная плотность 100 г/м2 | м2
13.95.10.112.59.1.01.07-0435-000 | Геополотно нетканое геотекстильное из полипропилена, номинальная прочность при статическом продавливании 800 Н, прочность при продольном/поперечном растяжении 5,0/5,0 кН/м, поверхностная плотность 100 г/м2 | м2
59.1.01.07-0436 | Геополотно нетканое геотекстильное из полипропилена, номинальная прочность при статическом продавливании 1300 Н, прочность при продольном/поперечном растяжении 9,5/9,0 кН/м, поверхностная плотность 150 г/м2 | м2
13.95.10.112.59.1.01.07-0436-000 | Геополотно нетканое геотекстильное из полипропилена, номинальная прочность при статическом продавливании 1300 Н, прочность при продольном/поперечном растяжении 9,5/9,0 кН/м, поверхностная плотность 150 г/м2 | м2
59.1.01.07-0437 | Геополотно нетканое геотекстильное из полипропилена, номинальная прочность при статическом продавливании 1600 Н, прочность при продольном/поперечном растяжении 13,0/11,0 кН/м, поверхностная плотность 200 г/м2 | м2
13.95.10.112.59.1.01.07-0437-000 | Геополотно нетканое геотекстильное из полипропилена, номинальная прочность при статическом продавливании 1600 Н, прочность при продольном/поперечном растяжении 13,0/11,0 кН/м, поверхностная плотность 200 г/м2 | м2
59.1.01.07-0438 | Геополотно нетканое геотекстильное из полипропилена, номинальная прочность при статическом продавливании 2000 Н, прочность при продольном/поперечном растяжении 15,0/14,0 кН/м, поверхностная плотность 250 г/м2 | м2
13.95.10.112.59.1.01.07-0438-000 | Геополотно нетканое геотекстильное из полипропилена, номинальная прочность при статическом продавливании 2000 Н, прочность при продольном/поперечном растяжении 15,0/14,0 кН/м, поверхностная плотность 250 г/м2 | м2
59.1.01.07-0439 | Геополотно нетканое геотекстильное из полипропилена, номинальная прочность при статическом продавливании 2200 Н, прочность при продольном/поперечном растяжении 17,0/16,0 кН/м, поверхностная плотность 300 г/м2 | м2
13.95.10.112.59.1.01.07-0439-000 | Геополотно нетканое геотекстильное из полипропилена, номинальная прочность при статическом продавливании 2200 Н, прочность при продольном/поперечном растяжении 17,0/16,0 кН/м, поверхностная плотность 300 г/м2 | м2
59.1.01.07-0440 | Геополотно нетканое геотекстильное из полипропилена, номинальная прочность при статическом продавливании 2700 Н, прочность при продольном/поперечном растяжении 19,0/18,0 кН/м, поверхностная плотность 350 г/м2 | м2
13.95.10.112.59.1.01.07-0440-000 | Геополотно нетканое геотекстильное из полипропилена, номинальная прочность при статическом продавливании 2700 Н, прочность при продольном/поперечном растяжении 19,0/18,0 кН/м, поверхностная плотность 350 г/м2 | м2
59.1.01.07-0441 | Геополотно нетканое геотекстильное из полипропилена, номинальная прочность при статическом продавливании 2900 Н, прочность при продольном/поперечном растяжении 20,0/19,5 кН/м, поверхностная плотность 400 г/м2 | м2
13.95.10.112.59.1.01.07-0441-000 | Геополотно нетканое геотекстильное из полипропилена, номинальная прочность при статическом продавливании 2900 Н, прочность при продольном/поперечном растяжении 20,0/19,5 кН/м, поверхностная плотность 400 г/м2 | м2
59.1.01.07-0442 | Геополотно нетканое геотекстильное из полипропилена, номинальная прочность при статическом продавливании 3100 Н, прочность при продольном/поперечном растяжении 24,0/23,0 кН/м, поверхностная плотность 450 г/м2 | м2
13.95.10.112.59.1.01.07-0442-000 | Геополотно нетканое геотекстильное из полипропилена, номинальная прочность при статическом продавливании 3100 Н, прочность при продольном/поперечном растяжении 24,0/23,0 кН/м, поверхностная плотность 450 г/м2 | м2
59.1.01.07-0443 | Геополотно нетканое геотекстильное из полипропилена, номинальная прочность при статическом продавливании 3400 Н, прочность при продольном/поперечном растяжении 26,0/25,0 кН/м, поверхностная плотность 500 г/м2 | м2
13.95.10.112.59.1.01.07-0443-000 | Геополотно нетканое геотекстильное из полипропилена, номинальная прочность при статическом продавливании 3400 Н, прочность при продольном/поперечном растяжении 26,0/25,0 кН/м, поверхностная плотность 500 г/м2 | м2
59.1.01.07-0444 | Геополотно нетканое геотекстильное из полипропилена, номинальная прочность при статическом продавливании 3600 Н, прочность при продольном/поперечном растяжении 28,0/27,0 кН/м, поверхностная плотность 550 г/м2 | м2
13.95.10.112.59.1.01.07-0444-000 | Геополотно нетканое геотекстильное из полипропилена, номинальная прочность при статическом продавливании 3600 Н, прочность при продольном/поперечном растяжении 28,0/27,0 кН/м, поверхностная плотность 550 г/м2 | м2
59.1.01.07-0445 | Геополотно нетканое геотекстильное из полипропилена, номинальная прочность при статическом продавливании 3900 Н, прочность при продольном/поперечном растяжении 31,0/30,0 кН/м, поверхностная плотность 600 г/м2 | м2
13.95.10.112.59.1.01.07-0445-000 | Геополотно нетканое геотекстильное из полипропилена, номинальная прочность при статическом продавливании 3900 Н, прочность при продольном/поперечном растяжении 31,0/30,0 кН/м, поверхностная плотность 600 г/м2 | м2
59.1.01.07-0446 | Геополотно тканое полипропиленовое 22/21 кН/м | м2
13.20.31.190.59.1.01.07-0446-000 | Геополотно тканое полипропиленовое 22/21 кН/м | м2
59.1.01.07-0447 | Геополотно тканое полипропиленовое 27/26 кН/м | м2
13.20.31.190.59.1.01.07-0447-000 | Геополотно тканое полипропиленовое 27/26 кН/м | м2
59.1.01.07-0448 | Геополотно тканое полипропиленовое 33/30 кН/м | м2
13.20.31.190.59.1.01.07-0448-000 | Геополотно тканое полипропиленовое 33/30 кН/м | м2
59.1.01.07-0449 | Геополотно тканое полипропиленовое усиленное 33/30 кН/м | м2
13.20.31.190.59.1.01.07-0449-000 | Геополотно тканое полипропиленовое усиленное 33/30 кН/м | м2
59.1.01.07-0450 | Геополотно тканое полипропиленовое, прочность при растяжении в продольном/поперечном направлении не менее 33 кН/м, поверхностная плотность 170 г/м2 | м2
13.20.31.190.59.1.01.07-0450-000 | Геополотно тканое полипропиленовое, прочность при растяжении в продольном/поперечном направлении не менее 33 кН/м, поверхностная плотность 170 г/м2 | м2
59.1.01.07-0451 | Геополотно тканое полипропиленовое, прочность при растяжении в продольном/поперечном направлении не менее 40 кН/м, поверхностная плотность 235 г/м | м2
13.20.31.190.59.1.01.07-0451-000 | Геополотно тканое полипропиленовое, прочность при растяжении в продольном/поперечном направлении не менее 40 кН/м, поверхностная плотность 235 г/м | м2
59.1.01.07-0452 | Геополотно тканое полипропиленовое, прочность при растяжении в продольном/поперечном направлении не менее 50 кН/м, поверхностная плотность 275 г/м2 | м2
13.20.31.190.59.1.01.07-0452-000 | Геополотно тканое полипропиленовое, прочность при растяжении в продольном/поперечном направлении не менее 50 кН/м, поверхностная плотность 275 г/м2 | м2
59.1.01.07-0453 | Геополотно тканое полипропиленовое, прочность при растяжении в продольном/поперечном направлении не менее 80 кН/м, поверхностная плотность 425 г/м2 | м2
13.20.31.190.59.1.01.07-0453-000 | Геополотно тканое полипропиленовое, прочность при растяжении в продольном/поперечном направлении не менее 80 кН/м, поверхностная плотность 425 г/м2 | м2
59.1.01.07-0454 | Геополотно тканое полипропиленовое, прочность при растяжении в продольном/поперечном направлении не менее 100 кН/м, поверхностная плотность 482 г/м2 | м2
13.20.31.190.59.1.01.07-0454-000 | Геополотно тканое полипропиленовое, прочность при растяжении в продольном/поперечном направлении не менее 100 кН/м, поверхностная плотность 482 г/м2 | м2
59.1.01.07-0455 | Геополотно основовязальное из композиции волокон, прочность при растяжении в продольном/поперечном направлении не менее 100/100 кН/м, поверхностная плотность 200 г/м2 | м2
22.23.19.000.59.1.01.07-0455-000 | Геополотно основовязальное из композиции волокон, прочность при растяжении в продольном/поперечном направлении не менее 100/100 кН/м, поверхностная плотность 200 г/м2 | м2
59.1.01.07-0456 | Геополотно основовязальное из композиции волокон, прочность при растяжении в продольном/поперечном направлении не менее 300/100 кН/м, поверхностная плотность 300 г/м2 | м2
22.23.19.000.59.1.01.07-0456-000 | Геополотно основовязальное из композиции волокон, прочность при растяжении в продольном/поперечном направлении не менее 300/100 кН/м, поверхностная плотность 300 г/м2 | м2
59.1.01.07-0457 | Геополотно основовязальное из композиции волокон, прочность при растяжении в продольном/поперечном направлении не менее 500/100 кН/м, поверхностная плотность 520 г/м2 | м2
22.23.19.000.59.1.01.07-0457-000 | Геополотно основовязальное из композиции волокон, прочность при растяжении в продольном/поперечном направлении не менее 500/100 кН/м, поверхностная плотность 520 г/м2 | м2
59.1.01.07-0458 | Геополотно основовязальное из композиции волокон, прочность при растяжении в продольном/поперечном направлении не менее 800/100 кН/м, поверхностная плотность 720 г/м2 | м2
22.23.19.000.59.1.01.07-0458-000 | Геополотно основовязальное из композиции волокон, прочность при растяжении в продольном/поперечном направлении не менее 800/100 кН/м, поверхностная плотность 720 г/м2 | м2
59.1.01.07-0459 | Геополотно основовязальное из композиции волокон, прочность при растяжении в продольном/поперечном направлении не менее 1000/100 кН/м, поверхностная плотность 860 г/м2 | м2
22.23.19.000.59.1.01.07-0459-000 | Геополотно основовязальное из композиции волокон, прочность при растяжении в продольном/поперечном направлении не менее 1000/100 кН/м, поверхностная плотность 860 г/м2 | м2
59.1.01.07-0460 | Геополотно основовязальное из композиции волокон, прочность при растяжении в продольном/поперечном направлении не менее 1100/100 кН/м, поверхностная плотность 970 г/м2 | м2
22.23.19.000.59.1.01.07-0460-000 | Геополотно основовязальное из композиции волокон, прочность при растяжении в продольном/поперечном направлении не менее 1100/100 кН/м, поверхностная плотность 970 г/м2 | м2
59.1.01.07-0461 | Геополотно основовязальное из композиции волокон, прочность при растяжении в продольном/поперечном направлении не менее 1200/100 кН/м, поверхностная плотность 1070 г/м2 | м2
22.23.19.000.59.1.01.07-0461-000 | Геополотно основовязальное из композиции волокон, прочность при растяжении в продольном/поперечном направлении не менее 1200/100 кН/м, поверхностная плотность 1070 г/м2 | м2
59.1.01.07-0462 | Геополотно основовязальное из композиции волокон, прочность при растяжении в продольном/поперечном направлении не менее 1400/100 кН/м, поверхностная плотность 1150 г/м2 | м2
22.23.19.000.59.1.01.07-0462-000 | Геополотно основовязальное из композиции волокон, прочность при растяжении в продольном/поперечном направлении не менее 1400/100 кН/м, поверхностная плотность 1150 г/м2 | м2
59.1.01.07-0463 | Геополотно основовязальное из композиции волокон, прочность при растяжении в продольном/поперечном направлении не менее 2000/100 кН/м, поверхностная плотность 1600 г/м2 | м2
22.23.19.000.59.1.01.07-0463-000 | Геополотно основовязальное из композиции волокон, прочность при растяжении в продольном/поперечном направлении не менее 2000/100 кН/м, поверхностная плотность 1600 г/м2 | м2
59.1.01.07-0464 | Геополотно тканое и вязаное высокомодульное, прочность при растяжении 130/25 кН/м | м2
13.20.31.190.59.1.01.07-0464-000 | Геополотно тканое и вязаное высокомодульное, прочность при растяжении 130/25 кН/м | м2
59.1.01.07-0465 | Геополотно тканое и вязаное высокомодульное, прочность при растяжении 250/25 кН/м | м2
13.20.31.190.59.1.01.07-0465-000 | Геополотно тканое и вязаное высокомодульное, прочность при растяжении 250/25 кН/м | м2
59.1.01.07-0466 | Геополотно тканое и вязаное высокомодульное, прочность при растяжении 400/25 кН/м | м2
13.20.31.190.59.1.01.07-0466-000 | Геополотно тканое и вязаное высокомодульное, прочность при растяжении 400/25 кН/м | м2
59.1.01.07-0467 | Геополотно тканое и вязаное высокомодульное, прочность при растяжении 550/25 кН/м | м2
13.20.31.190.59.1.01.07-0467-000 | Геополотно тканое и вязаное высокомодульное, прочность при растяжении 550/25 кН/м | м2
59.1.01.07-0468 | Геополотно тканое и вязаное высокомодульное, прочность при растяжении 700/25 кН/м | м2
13.20.31.190.59.1.01.07-0468-000 | Геополотно тканое и вязаное высокомодульное, прочность при растяжении 700/25 кН/м | м2
59.1.01.07-0469 | Геополотно тканое и вязаное высокомодульное, прочность при растяжении 850/25 кН/м | м2
13.20.31.190.59.1.01.07-0469-000 | Геополотно тканое и вязаное высокомодульное, прочность при растяжении 850/25 кН/м | м2
59.1.01.07-0470 | Геополотно тканое полиэфирное, прочность при растяжении 100/100 кН/м | м2
13.20.31.190.59.1.01.07-0470-000 | Геополотно тканое полиэфирное, прочность при растяжении 100/100 кН/м | м2
59.1.01.07-0471 | Геополотно тканое полиэфирное, прочность при растяжении 100/50 кН/м | м2
13.20.31.190.59.1.01.07-0471-000 | Геополотно тканое полиэфирное, прочность при растяжении 100/50 кН/м | м2
59.1.01.07-0472 | Геополотно тканое полиэфирное, прочность при растяжении 1000/100 кН/м | м2
13.20.31.190.59.1.01.07-0472-000 | Геополотно тканое полиэфирное, прочность при растяжении 1000/100 кН/м | м2
59.1.01.07-0473 | Геополотно тканое полиэфирное, прочность при растяжении 11/11 кН/м | м2
13.20.31.190.59.1.01.07-0473-000 | Геополотно тканое полиэфирное, прочность при растяжении 11/11 кН/м | м2
59.1.01.07-0474 | Геополотно тканое полиэфирное, прочность при растяжении 120/120 кН/м | м2
13.20.31.190.59.1.01.07-0474-000 | Геополотно тканое полиэфирное, прочность при растяжении 120/120 кН/м | м2
59.1.01.07-0475 | Геополотно тканое полиэфирное, прочность при растяжении 1250/100 кН/м | м2
13.20.31.190.59.1.01.07-0475-000 | Геополотно тканое полиэфирное, прочность при растяжении 1250/100 кН/м | м2
59.1.01.07-0476 | Геополотно тканое полиэфирное, прочность при растяжении 14/14 кН/м | м2
13.20.31.190.59.1.01.07-0476-000 | Геополотно тканое полиэфирное, прочность при растяжении 14/14 кН/м | м2
59.1.01.07-0477 | Геополотно тканое полиэфирное, прочность при растяжении 1400/100 кН/м | м2
13.20.31.190.59.1.01.07-0477-000 | Геополотно тканое полиэфирное, прочность при растяжении 1400/100 кН/м | м2
59.1.01.07-0478 | Геополотно тканое полиэфирное, прочность при растяжении 150/100 кН/м | м2
13.20.31.190.59.1.01.07-0478-000 | Геополотно тканое полиэфирное, прочность при растяжении 150/100 кН/м | м2
59.1.01.07-0479 | Геополотно тканое полиэфирное, прочность при растяжении 150/50 кН/м | м2
13.20.31.190.59.1.01.07-0479-000 | Геополотно тканое полиэфирное, прочность при растяжении 150/50 кН/м | м2
59.1.01.07-0480 | Геополотно тканое полиэфирное, прочность при растяжении 1600/100 кН/м | м2
13.20.31.190.59.1.01.07-0480-000 | Геополотно тканое полиэфирное, прочность при растяжении 1600/100 кН/м | м2
59.1.01.07-0481 | Геополотно тканое полиэфирное, прочность при растяжении 18/12 кН/м | м2
13.20.31.190.59.1.01.07-0481-000 | Геополотно тканое полиэфирное, прочность при растяжении 18/12 кН/м | м2
59.1.01.07-0482 | Геополотно тканое полиэфирное, прочность при растяжении 1800/100 кН/м | м2
13.20.31.190.59.1.01.07-0482-000 | Геополотно тканое полиэфирное, прочность при растяжении 1800/100 кН/м | м2
59.1.01.07-0483 | Геополотно тканое полиэфирное, прочность при растяжении 20/20 кН/м | м2
13.20.31.190.59.1.01.07-0483-000 | Геополотно тканое полиэфирное, прочность при растяжении 20/20 кН/м | м2
59.1.01.07-0484 | Геополотно тканое полиэфирное, прочность при растяжении 200/100 кН/м | м2
13.20.31.190.59.1.01.07-0484-000 | Геополотно тканое полиэфирное, прочность при растяжении 200/100 кН/м | м2
59.1.01.07-0485 | Геополотно тканое полиэфирное, прочность при растяжении 200/50 кН/м | м2
13.20.31.190.59.1.01.07-0485-000 | Геополотно тканое полиэфирное, прочность при растяжении 200/50 кН/м | м2
59.1.01.07-0486 | Геополотно тканое полиэфирное, прочность при растяжении в продольном/поперечном направлении не менее 250/50 кН/м, поверхностная плотность 530 г/м2 | м2
22.23.19.000.59.1.01.07-0486-000 | Геополотно тканое полиэфирное, прочность при растяжении в продольном/поперечном направлении не менее 250/50 кН/м, поверхностная плотность 530 г/м2 | м2
59.1.01.07-0487 | Геополотно тканое полиэфирное, прочность при растяжении 2000/100 кН/м | м2
13.20.31.190.59.1.01.07-0487-000 | Геополотно тканое полиэфирное, прочность при растяжении 2000/100 кН/м | м2
59.1.01.07-0488 | Геополотно тканое полиэфирное, прочность при растяжении 270/60 кН/м | м2
13.20.31.190.59.1.01.07-0488-000 | Геополотно тканое полиэфирное, прочность при растяжении 270/60 кН/м | м2
59.1.01.07-0489 | Геополотно тканое полиэфирное, прочность при растяжении 300/100 кН/м | м2
13.20.31.190.59.1.01.07-0489-000 | Геополотно тканое полиэфирное, прочность при растяжении 300/100 кН/м | м2
59.1.01.07-0490 | Геополотно тканое полиэфирное, прочность при растяжении 300/50 кН/м | м2
13.20.31.190.59.1.01.07-0490-000 | Геополотно тканое полиэфирное, прочность при растяжении 300/50 кН/м | м2
59.1.01.07-0491 | Геополотно тканое полиэфирное, прочность при растяжении 320/50 кН/м | м2
13.20.31.190.59.1.01.07-0491-000 | Геополотно тканое полиэфирное, прочность при растяжении 320/50 кН/м | м2
59.1.01.07-0492 | Геополотно тканое полиэфирное, прочность при растяжении 33/33 кН/м | м2
13.20.31.190.59.1.01.07-0492-000 | Геополотно тканое полиэфирное, прочность при растяжении 33/33 кН/м | м2
59.1.01.07-0493 | Геополотно тканое полиэфирное, прочность при растяжении 40/40 кН/м | м2
13.20.31.190.59.1.01.07-0493-000 | Геополотно тканое полиэфирное, прочность при растяжении 40/40 кН/м | м2
59.1.01.07-0494 | Геополотно тканое полиэфирное, прочность при растяжении 400/100 кН/м | м2
13.20.31.190.59.1.01.07-0494-000 | Геополотно тканое полиэфирное, прочность при растяжении 400/100 кН/м | м2
59.1.01.07-0495 | Геополотно тканое полиэфирное, прочность при растяжении 400/50 кН/м | м2
13.20.31.190.59.1.01.07-0495-000 | Геополотно тканое полиэфирное, прочность при растяжении 400/50 кН/м | м2
59.1.01.07-0496 | Геополотно тканое полиэфирное, прочность при растяжении 50/50 кН/м | м2
13.20.31.190.59.1.01.07-0496-000 | Геополотно тканое полиэфирное, прочность при растяжении 50/50 кН/м | м2
59.1.01.07-0497 | Геополотно тканое полиэфирное, прочность при растяжении 500/100 кН/м | м2
13.20.31.190.59.1.01.07-0497-000 | Геополотно тканое полиэфирное, прочность при растяжении 500/100 кН/м | м2
59.1.01.07-0498 | Геополотно тканое полиэфирное, прочность при растяжении 500/50 кН/м | м2
13.20.31.190.59.1.01.07-0498-000 | Геополотно тканое полиэфирное, прочность при растяжении 500/50 кН/м | м2
59.1.01.07-0499 | Геополотно тканое полиэфирное, прочность при растяжении 60/60 кН/м | м2
13.20.31.190.59.1.01.07-0499-000 | Геополотно тканое полиэфирное, прочность при растяжении 60/60 кН/м | м2
59.1.01.07-0500 | Геополотно тканое полиэфирное, прочность при растяжении 600/100 кН/м | м2
13.20.31.190.59.1.01.07-0500-000 | Геополотно тканое полиэфирное, прочность при растяжении 600/100 кН/м | м2
59.1.01.07-0501 | Геополотно тканое полиэфирное, прочность при растяжении 70/70 кН/м | м2
13.20.31.190.59.1.01.07-0501-000 | Геополотно тканое полиэфирное, прочность при растяжении 70/70 кН/м | м2
59.1.01.07-0502 | Геополотно тканое полиэфирное, прочность при растяжении в продольном/поперечном направлении не менее 700/100 кН/м, поверхностная плотность 1320 г/м2 | м2
22.23.19.000.59.1.01.07-0502-000 | Геополотно тканое полиэфирное, прочность при растяжении в продольном/поперечном направлении не менее 700/100 кН/м, поверхностная плотность 1320 г/м2 | м2
59.1.01.07-0503 | Геополотно тканое полиэфирное, прочность при растяжении 800/100 кН/м | м2
13.20.31.190.59.1.01.07-0503-000 | Геополотно тканое полиэфирное, прочность при растяжении 800/100 кН/м | м2
59.1.01.07-0505 | Полотно дренажное, полиэтиленовое, профилированное высокой плотности прозрачное, высота профиля 8 мм | м2
22.23.19.000.59.1.01.07-0505-000 | Полотно дренажное, полиэтиленовое, профилированное высокой плотности прозрачное, высота профиля 8 мм | м2
59.1.01.07-0507 | Геоткань высокопрочная усиленная нитями из сверхвысокомолекулярного полиэтилена, высокопрочными нитями из пропилена, сверхпрочными нитями и волокнами, прочность при растяжении по длине/ширине не менее 600/50 кН/м, поверхностная плотность 1150 г/м2 | м2
13.96.16.190.59.1.01.07-0507-000 | Геоткань высокопрочная усиленная нитями из сверхвысокомолекулярного полиэтилена, высокопрочными нитями из пропилена, сверхпрочными нитями и волокнами, прочность при растяжении по длине/ширине не менее 600/50 кН/м, поверхностная плотность 1150 г/м2 | м2
59.1.01.07-0508 | Геоткань высокопрочная усиленная нитями из сверхвысокомолекулярного полиэтилена, высокопрочными нитями из пропилена, сверхпрочными нитями и волокнами, прочность при растяжении по длине/ширине не менее 800/50 кН/м, поверхностная плотность 1350 г/м2 | м2
13.96.16.190.59.1.01.07-0508-000 | Геоткань высокопрочная усиленная нитями из сверхвысокомолекулярного полиэтилена, высокопрочными нитями из пропилена, сверхпрочными нитями и волокнами, прочность при растяжении по длине/ширине не менее 800/50 кН/м, поверхностная плотность 1350 г/м2 | м2
59.1.01.07-0509 | Геоткань высокопрочная усиленная нитями из сверхвысокомолекулярного полиэтилена, высокопрочными нитями из пропилена, сверхпрочными нитями и волокнами, прочность при растяжении по длине/ширине не менее 1000/50 кН/м, поверхностная плотность 1700 г/м2 | м2
13.96.16.190.59.1.01.07-0509-000 | Геоткань высокопрочная усиленная нитями из сверхвысокомолекулярного полиэтилена, высокопрочными нитями из пропилена, сверхпрочными нитями и волокнами, прочность при растяжении по длине/ширине не менее 1000/50 кН/м, поверхностная плотность 1700 г/м2 | м2
59.1.01.07-0510 | Геополотно тканое с повышенной устойчивостью к агрессивным средам из поливинилспиртовых и полипропиленовых нитей, относительное удлинение при номинальной нагрузке в продольном направлении (по основе) не более 6 %, прочность при растяжении в продольном/поперечном направлении не менее 130/25 кН/м, поверхностная плотность 240 г/м2 | м2
22.23.19.000.59.1.01.07-0510-000 | Геополотно тканое с повышенной устойчивостью к агрессивным средам из поливинилспиртовых и полипропиленовых нитей, относительное удлинение при номинальной нагрузке в продольном направлении (по основе) не более 6 %, прочность при растяжении в продольном/поперечном направлении не менее 130/25 кН/м, поверхностная плотность 240 г/м2 | м2
59.1.01.07-0511 | Геополотно тканое с повышенной устойчивостью к агрессивным средам из поливинилспиртовых и полипропиленовых нитей, относительное удлинение при номинальной нагрузке в продольном направлении (по основе) не более 6 %, прочность при растяжении в продольном/поперечном направлении не менее 250/25 кН/м, поверхностная плотность 390 г/м2 | м2
22.23.19.000.59.1.01.07-0511-000 | Геополотно тканое с повышенной устойчивостью к агрессивным средам из поливинилспиртовых и полипропиленовых нитей, относительное удлинение при номинальной нагрузке в продольном направлении (по основе) не более 6 %, прочность при растяжении в продольном/поперечном направлении не менее 250/25 кН/м, поверхностная плотность 390 г/м2 | м2
59.1.01.07-0512 | Геополотно тканое с повышенной устойчивостью к агрессивным средам из поливинилспиртовых и полипропиленовых нитей, относительное удлинение при номинальной нагрузке в продольном направлении (по основе) не более 6 %, прочность при растяжении в продольном/поперечном направлении не менее 400/25 кН/м, поверхностная плотность 560 г/м2 | м2
22.23.19.000.59.1.01.07-0512-000 | Геополотно тканое с повышенной устойчивостью к агрессивным средам из поливинилспиртовых и полипропиленовых нитей, относительное удлинение при номинальной нагрузке в продольном направлении (по основе) не более 6 %, прочность при растяжении в продольном/поперечном направлении не менее 400/25 кН/м, поверхностная плотность 560 г/м2 | м2
59.1.01.07-0513 | Решетки из полимерных композиционных материалов (стеклопластик) | кг
22.23.19.000.59.1.01.07-0513-000 | Решетки из полимерных композиционных материалов (стеклопластик) | кг
59.1.01.07-0514 | Георешетка нетканая объемная пластиковая, высота ячейки 100 мм, площадь в развернутом (монтажном) состоянии 15,28 м2 (2,46x6,21 м) | м2
22.23.19.000.59.1.01.07-0514-000 | Георешетка нетканая объемная пластиковая, высота ячейки 100 мм, площадь в развернутом (монтажном) состоянии 15,28 м2 (2,46x6,21 м) | м2
59.1.01.07-0515 | Георешетка нетканая объемная пластиковая, высота ячейки 100 мм, площадь в развернутом (монтажном) состоянии 23,0 м2 (2,4x9,6 м) | м2
22.23.19.000.59.1.01.07-0515-000 | Георешетка нетканая объемная пластиковая, высота ячейки 100 мм, площадь в развернутом (монтажном) состоянии 23,0 м2 (2,4x9,6 м) | м2
59.1.01.07-0516 | Георешетка нетканая объемная пластиковая Б ГР, сторона ячейки 150 мм, высота ячейки 50 мм, ТП, площадь в развернутом (монтажном) состоянии 8,8 м2 (2,2x4,0 м) | м2
22.23.19.000.59.1.01.07-0516-000 | Георешетка нетканая объемная пластиковая Б ГР, сторона ячейки 150 мм, высота ячейки 50 мм, ТП, площадь в развернутом (монтажном) состоянии 8,8 м2 (2,2x4,0 м) | м2
59.1.01.07-0517 | Георешетка нетканая объемная пластиковая Б ГР, сторона ячейки 150 мм, высота ячейки 100 мм, ТП, площадь в развернутом (монтажном) состоянии 8,8 мм2 (2,2x4,0 м) | м2
22.23.19.000.59.1.01.07-0517-000 | Георешетка нетканая объемная пластиковая Б ГР, сторона ячейки 150 мм, высота ячейки 100 мм, ТП, площадь в развернутом (монтажном) состоянии 8,8 мм2 (2,2x4,0 м) | м2
59.1.01.07-0518 | Георешетка нетканая объемная пластиковая Б ГР, сторона ячейки 150 мм, высота ячейки 150 мм, ТП, площадь в развернутом (монтажном) состоянии 8,8 м2 (2,2x4,0 м) | м2
22.23.19.000.59.1.01.07-0518-000 | Георешетка нетканая объемная пластиковая Б ГР, сторона ячейки 150 мм, высота ячейки 150 мм, ТП, площадь в развернутом (монтажном) состоянии 8,8 м2 (2,2x4,0 м) | м2
59.1.01.07-0519 | Георешетка нетканая объемная пластиковая Б ГР, сторона ячейки 240 мм, высота ячейки 50 мм, ТП, площадь в развернутом (монтажном) состоянии 18,69 м2 (3,05x6,13 м) | м2
22.23.19.000.59.1.01.07-0519-000 | Георешетка нетканая объемная пластиковая Б ГР, сторона ячейки 240 мм, высота ячейки 50 мм, ТП, площадь в развернутом (монтажном) состоянии 18,69 м2 (3,05x6,13 м) | м2
59.1.01.07-0520 | Георешетка нетканая объемная пластиковая Б ГР, сторона ячейки 240 мм, высота ячейки 100 мм, ТП, площадь в развернутом (монтажном) состоянии 18,69 м2 (3,05x6,13 м) | м2
22.23.19.000.59.1.01.07-0520-000 | Георешетка нетканая объемная пластиковая Б ГР, сторона ячейки 240 мм, высота ячейки 100 мм, ТП, площадь в развернутом (монтажном) состоянии 18,69 м2 (3,05x6,13 м) | м2
59.1.01.07-0521 | Георешетка нетканая объемная пластиковая Б ГР, сторона ячейки 300 мм, высота ячейки 50 мм, ТП, площадь в развернутом (монтажном) состоянии 18,24 м2 (3,0x6,08 м) | м2
22.23.19.000.59.1.01.07-0521-000 | Георешетка нетканая объемная пластиковая Б ГР, сторона ячейки 300 мм, высота ячейки 50 мм, ТП, площадь в развернутом (монтажном) состоянии 18,24 м2 (3,0x6,08 м) | м2
59.1.01.07-0522 | Георешетка нетканая объемная пластиковая Б ГР, сторона ячейки 300 мм, высота ячейки 100 мм, ТП, площадь в развернутом (монтажном) состоянии 18,24 м2 (3,0x6,08 м) | м2
22.23.19.000.59.1.01.07-0522-000 | Георешетка нетканая объемная пластиковая Б ГР, сторона ячейки 300 мм, высота ячейки 100 мм, ТП, площадь в развернутом (монтажном) состоянии 18,24 м2 (3,0x6,08 м) | м2
59.1.01.07-0523 | Георешетка нетканая объемная пластиковая Б ГР, сторона ячейки 300 мм, высота ячейки 150 мм, ТП, площадь в развернутом (монтажном) состоянии 18,24 м2 (3,0x6,08 м) | м2
22.23.19.000.59.1.01.07-0523-000 | Георешетка нетканая объемная пластиковая Б ГР, сторона ячейки 300 мм, высота ячейки 150 мм, ТП, площадь в развернутом (монтажном) состоянии 18,24 м2 (3,0x6,08 м) | м2
59.1.01.07-0524 | Георешетка нетканая объемная пластиковая Б ГР, сторона ячейки 300 мм, высота ячейки 200 мм, ТП, площадь в развернутом (монтажном) состоянии 18,24 м2 (3,0x6,08 м) | м2
22.23.19.000.59.1.01.07-0524-000 | Георешетка нетканая объемная пластиковая Б ГР, сторона ячейки 300 мм, высота ячейки 200 мм, ТП, площадь в развернутом (монтажном) состоянии 18,24 м2 (3,0x6,08 м) | м2
59.1.01.07-0525 | Георешетка нетканая объемная пластиковая Б ГР, сторона ячейки 400 мм, высота ячейки 50 мм, ТП, площадь в развернутом (монтажном) состоянии 17,01 м2 (2,84x5,99 м) | м2
22.23.19.000.59.1.01.07-0525-000 | Георешетка нетканая объемная пластиковая Б ГР, сторона ячейки 400 мм, высота ячейки 50 мм, ТП, площадь в развернутом (монтажном) состоянии 17,01 м2 (2,84x5,99 м) | м2
59.1.01.07-0526 | Георешетка нетканая объемная пластиковая Б ГР, сторона ячейки 400 мм, высота ячейки 100 мм, ТП, площадь в развернутом (монтажном) состоянии 17,01 м2 (2,84x5,99 м) | м2
22.23.19.000.59.1.01.07-0526-000 | Георешетка нетканая объемная пластиковая Б ГР, сторона ячейки 400 мм, высота ячейки 100 мм, ТП, площадь в развернутом (монтажном) состоянии 17,01 м2 (2,84x5,99 м) | м2
59.1.01.07-0527 | Георешетка нетканая объемная пластиковая Б ГР, сторона ячейки 400 мм, высота ячейки 150 мм, ТП, площадь в развернутом (монтажном) состоянии 17,01 м2 (2,84x5,99 м) | м2
22.23.19.000.59.1.01.07-0527-000 | Георешетка нетканая объемная пластиковая Б ГР, сторона ячейки 400 мм, высота ячейки 150 мм, ТП, площадь в развернутом (монтажном) состоянии 17,01 м2 (2,84x5,99 м) | м2
59.1.01.07-0528 | Георешетка нетканая объемная пластиковая Б ГР, сторона ячейки 400 мм, высота ячейки 200 мм, ТП, площадь в развернутом (монтажном) состоянии 17,01 м2 (2,84x5,99 м) | м2
22.23.19.000.59.1.01.07-0528-000 | Георешетка нетканая объемная пластиковая Б ГР, сторона ячейки 400 мм, высота ячейки 200 мм, ТП, площадь в развернутом (монтажном) состоянии 17,01 м2 (2,84x5,99 м) | м2
59.1.01.07-0530 | Материал геосотовый пластмассовый скрепленный, из полиэтиленовой ленты, объемный, ячеистый, ширина 150 мм | м2
22.23.19.000.59.1.01.07-0530-000 | Материал геосотовый пластмассовый скрепленный, из полиэтиленовой ленты, объемный, ячеистый, ширина 150 мм | м2
59.1.01.07-0531 | Георешетка из стеклянных ровингов с содержанием битума в пропитке до 20 %, расчетное напряжение при растяжении при 2 % относительном удлинении не менее 18 кН/м, напряжение сдвига слоев асфальтобетонных покрытий не менее 1 МПа, прочность при растяжении в продольном/поперечном направлении не менее 50/50 кН/м | м2
22.23.19.000.59.1.01.07-0531-000 | Георешетка из стеклянных ровингов с содержанием битума в пропитке до 20 %, расчетное напряжение при растяжении при 2 % относительном удлинении не менее 18 кН/м, напряжение сдвига слоев асфальтобетонных покрытий не менее 1 МПа, прочность при растяжении в продольном/поперечном направлении не менее 50/50 кН/м | м2
59.1.01.07-0532 | Георешетка из стеклянных ровингов с содержанием битума в пропитке до 60 %, расчетное напряжение при растяжении при 2 % относительном удлинении не менее 18 кН/м, напряжение сдвига слоев асфальтобетонных покрытий 1,7 МПа, прочность при растяжении в продольном/поперечном направлении не менее 50/50 кН/м | м2
22.23.19.000.59.1.01.07-0532-000 | Георешетка из стеклянных ровингов с содержанием битума в пропитке до 60 %, расчетное напряжение при растяжении при 2 % относительном удлинении не менее 18 кН/м, напряжение сдвига слоев асфальтобетонных покрытий 1,7 МПа, прочность при растяжении в продольном/поперечном направлении не менее 50/50 кН/м | м2
59.1.01.07-0533 | Материал геосотовый пластмассовый скрепленный, из полиэтиленовой ленты, объемный, ячеистый, ширина 200 мм | м2
22.23.19.000.59.1.01.07-0533-000 | Материал геосотовый пластмассовый скрепленный, из полиэтиленовой ленты, объемный, ячеистый, ширина 200 мм | м2
59.1.01.07-0534 | Георешетка из стеклянных ровингов с содержанием битума в пропитке до 20 %, расчетное напряжение при растяжении при 2 % относительном удлинении не менее 36 кН/м, напряжение сдвига слоев асфальтобетонных покрытий не менее 1 МПа, прочность при растяжении в продольном/поперечном направлении не менее 100/100 кН/м | м2
22.23.19.000.59.1.01.07-0534-000 | Георешетка из стеклянных ровингов с содержанием битума в пропитке до 20 %, расчетное напряжение при растяжении при 2 % относительном удлинении не менее 36 кН/м, напряжение сдвига слоев асфальтобетонных покрытий не менее 1 МПа, прочность при растяжении в продольном/поперечном направлении не менее 100/100 кН/м | м2
59.1.01.07-0535 | Георешетка из стеклянных ровингов с содержанием битума в пропитке до 60 %, расчетное напряжение при растяжении при 2 % относительном удлинении не менее 36 кН/м, напряжение сдвига слоев асфальтобетонных покрытий 1,7 МПа, прочность при растяжении в продольном/поперечном направлении не менее 100/100 кН/м | м2
22.23.19.000.59.1.01.07-0535-000 | Георешетка из стеклянных ровингов с содержанием битума в пропитке до 60 %, расчетное напряжение при растяжении при 2 % относительном удлинении не менее 36 кН/м, напряжение сдвига слоев асфальтобетонных покрытий 1,7 МПа, прочность при растяжении в продольном/поперечном направлении не менее 100/100 кН/м | м2
59.1.01.07-0536 | Георешетка из базальтовых ровингов с содержанием битума в пропитке до 60 %, расчетное напряжение при растяжении при 2 % относительном удлинении не менее 18 кН/м, прочность при растяжении в продольном/поперечном направлении не менее 50/50 кН/м | м2
22.23.19.000.59.1.01.07-0536-000 | Георешетка из базальтовых ровингов с содержанием битума в пропитке до 60 %, расчетное напряжение при растяжении при 2 % относительном удлинении не менее 18 кН/м, прочность при растяжении в продольном/поперечном направлении не менее 50/50 кН/м | м2
59.1.01.07-0537 | Георешетка из базальтовых ровингов с содержанием битума в пропитке до 60 %, расчетное напряжение при растяжении при 2 % относительном удлинении не менее 36 кН/м, прочность при растяжении в продольном/поперечном направлении не менее 100/100 кН/м | м2
22.23.19.000.59.1.01.07-0537-000 | Георешетка из базальтовых ровингов с содержанием битума в пропитке до 60 %, расчетное напряжение при растяжении при 2 % относительном удлинении не менее 36 кН/м, прочность при растяжении в продольном/поперечном направлении не менее 100/100 кН/м | м2
59.1.01.07-0538 | Георешетка из высокомодульных полиэфирных нитей с содержанием битума в пропитке до 60 %, расчетное напряжение при растяжении при 2 % относительном удлинении не менее 4 кН/м, температура плавления не менее 245 °С, прочность при растяжении в продольном/поперечном направлении не менее 50/50 кН/м | м2
22.23.19.000.59.1.01.07-0538-000 | Георешетка из высокомодульных полиэфирных нитей с содержанием битума в пропитке до 60 %, расчетное напряжение при растяжении при 2 % относительном удлинении не менее 4 кН/м, температура плавления не менее 245 °С, прочность при растяжении в продольном/поперечном направлении не менее 50/50 кН/м | м2
59.1.01.07-0539 | Георешетка из высокомодульных полиэфирных нитей с содержанием битума в пропитке до 60 %, расчетное напряжение при растяжении при 2 % относительном удлинении не менее 9 кН/м, температура плавления не менее 245 °С, прочность при растяжении в продольном/поперечном направлении не менее 100/100 кН/м | м2
22.23.19.000.59.1.01.07-0539-000 | Георешетка из высокомодульных полиэфирных нитей с содержанием битума в пропитке до 60 %, расчетное напряжение при растяжении при 2 % относительном удлинении не менее 9 кН/м, температура плавления не менее 245 °С, прочность при растяжении в продольном/поперечном направлении не менее 100/100 кН/м | м2
59.1.01.07-0540 | Георешетка из поливинилалкогольных нитей с содержанием битума в пропитке до 60 %, относительное удлинение при номинальной нагрузке не более 6 %, расчетное напряжение при растяжении при 2 % относительном удлинении не менее 7 кН/м, прочность при растяжении в продольном/поперечном направлении не менее 50/50 кН/м | м2
22.23.19.000.59.1.01.07-0540-000 | Георешетка из поливинилалкогольных нитей с содержанием битума в пропитке до 60 %, относительное удлинение при номинальной нагрузке не более 6 %, расчетное напряжение при растяжении при 2 % относительном удлинении не менее 7 кН/м, прочность при растяжении в продольном/поперечном направлении не менее 50/50 кН/м | м2
59.1.01.07-0541 | Георешетка из поливинилалкогольных нитей с содержанием битума в пропитке до 60 %, относительное удлинение при номинальной нагрузке не более 6 %, расчетное напряжение при растяжении при 2 % относительном удлинении не менее 14 кН/м, прочность при растяжении в продольном/поперечном направлении не менее 100/100 кН/м | м2
22.23.19.000.59.1.01.07-0541-000 | Георешетка из поливинилалкогольных нитей с содержанием битума в пропитке до 60 %, относительное удлинение при номинальной нагрузке не более 6 %, расчетное напряжение при растяжении при 2 % относительном удлинении не менее 14 кН/м, прочность при растяжении в продольном/поперечном направлении не менее 100/100 кН/м | м2
59.1.01.07-0542 | Георешетка тканая полиэфирная с поливинилхлоридной пропиткой для армирования и разделения конструктивных слоев, прочность при растяжении 35/35, ячейка 30 мм | м2
22.23.19.000.59.1.01.07-0542-000 | Георешетка тканая полиэфирная с поливинилхлоридной пропиткой для армирования и разделения конструктивных слоев, прочность при растяжении 35/35, ячейка 30 мм | м2
59.1.01.07-0543 | Георешетка тканая полиэфирная с поливинилхлоридной пропиткой для армирования и разделения конструктивных слоев, прочность при растяжении 40/40 кН/м, ячейка 35 мм | м2
22.23.19.000.59.1.01.07-0543-000 | Георешетка тканая полиэфирная с поливинилхлоридной пропиткой для армирования и разделения конструктивных слоев, прочность при растяжении 40/40 кН/м, ячейка 35 мм | м2
59.1.01.07-0544 | Георешетка тканая полиэфирная с поливинилхлоридной пропиткой для армирования и разделения конструктивных слоев, прочность при растяжении 50/50 кН/м, ячейка 20 мм | м2
22.23.19.000.59.1.01.07-0544-000 | Георешетка тканая полиэфирная с поливинилхлоридной пропиткой для армирования и разделения конструктивных слоев, прочность при растяжении 50/50 кН/м, ячейка 20 мм | м2
59.1.01.07-0545 | Георешетка тканая полиэфирная с поливинилхлоридной пропиткой для армирования и разделения конструктивных слоев, прочность при растяжении 50/50 кН/м, ячейка 40 мм | м2
22.23.19.000.59.1.01.07-0545-000 | Георешетка тканая полиэфирная с поливинилхлоридной пропиткой для армирования и разделения конструктивных слоев, прочность при растяжении 50/50 кН/м, ячейка 40 мм | м2
59.1.01.07-0546 | Георешетка тканая полиэфирная с поливинилхлоридной пропиткой для армирования и разделения конструктивных слоев, прочность при растяжении 55/30 кН/м, ячейка 20 мм | м2
22.23.19.000.59.1.01.07-0546-000 | Георешетка тканая полиэфирная с поливинилхлоридной пропиткой для армирования и разделения конструктивных слоев, прочность при растяжении 55/30 кН/м, ячейка 20 мм | м2
59.1.01.07-0547 | Георешетка тканая полиэфирная с поливинилхлоридной пропиткой для армирования и разделения конструктивных слоев, прочность при растяжении 60/60 кН/м, ячейка 40 мм | м2
22.23.19.000.59.1.01.07-0547-000 | Георешетка тканая полиэфирная с поливинилхлоридной пропиткой для армирования и разделения конструктивных слоев, прочность при растяжении 60/60 кН/м, ячейка 40 мм | м2
59.1.01.07-0548 | Георешетка тканая полиэфирная с поливинилхлоридной пропиткой для армирования и разделения конструктивных слоев, прочность при растяжении 80/30 кН/м, ячейка 20 мм | м2
22.23.19.000.59.1.01.07-0548-000 | Георешетка тканая полиэфирная с поливинилхлоридной пропиткой для армирования и разделения конструктивных слоев, прочность при растяжении 80/30 кН/м, ячейка 20 мм | м2
59.1.01.07-0549 | Георешетка тканая полиэфирная с поливинилхлоридной пропиткой для армирования и разделения конструктивных слоев, прочность при растяжении 80/80 кН/м, ячейка 30 мм | м2
22.23.19.000.59.1.01.07-0549-000 | Георешетка тканая полиэфирная с поливинилхлоридной пропиткой для армирования и разделения конструктивных слоев, прочность при растяжении 80/80 кН/м, ячейка 30 мм | м2
59.1.01.07-0550 | Георешетка тканая полиэфирная с поливинилхлоридной пропиткой для армирования и разделения конструктивных слоев, прочность при растяжении 100/100 кН/м, ячейка 20 мм | м2
22.23.19.000.59.1.01.07-0550-000 | Георешетка тканая полиэфирная с поливинилхлоридной пропиткой для армирования и разделения конструктивных слоев, прочность при растяжении 100/100 кН/м, ячейка 20 мм | м2
59.1.01.07-0551 | Георешетка тканая полиэфирная с поливинилхлоридной пропиткой для армирования и разделения конструктивных слоев, прочность при растяжении 110/30 кН/м, ячейка 20 мм | м2
22.23.19.000.59.1.01.07-0551-000 | Георешетка тканая полиэфирная с поливинилхлоридной пропиткой для армирования и разделения конструктивных слоев, прочность при растяжении 110/30 кН/м, ячейка 20 мм | м2
59.1.01.07-0552 | Георешетка тканая полиэфирная с поливинилхлоридной пропиткой для армирования и разделения конструктивных слоев, прочность при растяжении 150/30 кН/м, ячейка 30 мм | м2
22.23.19.000.59.1.01.07-0552-000 | Георешетка тканая полиэфирная с поливинилхлоридной пропиткой для армирования и разделения конструктивных слоев, прочность при растяжении 150/30 кН/м, ячейка 30 мм | м2
59.1.01.07-0553 | Георешетка тканая полиэфирная с поливинилхлоридной пропиткой для армирования и разделения конструктивных слоев, прочность при растяжении 200/200 кН/м, ячейка 50 мм | м2
22.23.19.000.59.1.01.07-0553-000 | Георешетка тканая полиэфирная с поливинилхлоридной пропиткой для армирования и разделения конструктивных слоев, прочность при растяжении 200/200 кН/м, ячейка 50 мм | м2
59.1.01.07-0554 | Геосетка полиэфирная на основе нетканого термоупрочненного геотекстиля, пропитанная битумной массой, размеры ячейки 50x50 мм | м2
13.95.10.112.59.1.01.07-0554-000 | Геосетка полиэфирная на основе нетканого термоупрочненного геотекстиля, пропитанная битумной массой, размеры ячейки 50x50 мм | м2
59.1.01.07-0555 | Георешетка тканая стеклянная дорожная для армирования асфальтобетонных слоев, прочность при растяжении 50/50 кН/м, ячейка 25 мм, ширина полотна 240 см | м2
23.14.12.110.59.1.01.07-0555-000 | Георешетка тканая стеклянная дорожная для армирования асфальтобетонных слоев, прочность при растяжении 50/50 кН/м, ячейка 25 мм, ширина полотна 240 см | м2
59.1.01.07-0556 | Георешетка тканая стеклянная дорожная для армирования асфальтобетонных слоев, прочность при растяжении 50/50 кН/м, ячейка 37,5 мм, ширина полотна 240 см | м2
23.14.12.110.59.1.01.07-0556-000 | Георешетка тканая стеклянная дорожная для армирования асфальтобетонных слоев, прочность при растяжении 50/50 кН/м, ячейка 37,5 мм, ширина полотна 240 см | м2
59.1.01.07-0557 | Георешетка тканая стеклянная дорожная для армирования асфальтобетонных слоев, прочность при растяжении 50/50 кН/м, ячейка 50 мм, ширина полотна 240 см | м2
23.14.12.110.59.1.01.07-0557-000 | Георешетка тканая стеклянная дорожная для армирования асфальтобетонных слоев, прочность при растяжении 50/50 кН/м, ячейка 50 мм, ширина полотна 240 см | м2
59.1.01.07-0558 | Георешетка тканая стеклянная дорожная для армирования асфальтобетонных слоев, прочность при растяжении 70/70 кН/м, ячейка 25 мм, ширина полотна 240 см | м2
23.14.12.110.59.1.01.07-0558-000 | Георешетка тканая стеклянная дорожная для армирования асфальтобетонных слоев, прочность при растяжении 70/70 кН/м, ячейка 25 мм, ширина полотна 240 см | м2
59.1.01.07-0559 | Георешетка тканая стеклянная дорожная для армирования асфальтобетонных слоев, прочность при растяжении 70/70 кН/м, ячейка 37,5 мм, ширина полотна 240 см | м2
23.14.12.110.59.1.01.07-0559-000 | Георешетка тканая стеклянная дорожная для армирования асфальтобетонных слоев, прочность при растяжении 70/70 кН/м, ячейка 37,5 мм, ширина полотна 240 см | м2
59.1.01.07-0560 | Георешетка тканая стеклянная дорожная для армирования асфальтобетонных слоев, прочность при растяжении 70/70 кН/м, ячейка 50 мм, ширина полотна 240 см | м2
23.14.12.110.59.1.01.07-0560-000 | Георешетка тканая стеклянная дорожная для армирования асфальтобетонных слоев, прочность при растяжении 70/70 кН/м, ячейка 50 мм, ширина полотна 240 см | м2
59.1.01.07-0561 | Георешетка тканая стеклянная дорожная для армирования асфальтобетонных слоев, прочность при растяжении 80/80 кН/м, ячейка 25 мм, ширина полотна 240 см | м2
23.14.12.110.59.1.01.07-0561-000 | Георешетка тканая стеклянная дорожная для армирования асфальтобетонных слоев, прочность при растяжении 80/80 кН/м, ячейка 25 мм, ширина полотна 240 см | м2
59.1.01.07-0562 | Георешетка тканая стеклянная дорожная для армирования асфальтобетонных слоев, прочность при растяжении 80/80 кН/м, ячейка 37,5 мм, ширина полотна 240 см | м2
23.14.12.110.59.1.01.07-0562-000 | Георешетка тканая стеклянная дорожная для армирования асфальтобетонных слоев, прочность при растяжении 80/80 кН/м, ячейка 37,5 мм, ширина полотна 240 см | м2
59.1.01.07-0563 | Георешетка тканая стеклянная дорожная для армирования асфальтобетонных слоев, прочность при растяжении 80/80 кН/м, ячейка 50 мм, ширина полотна 240 см | м2
23.14.12.110.59.1.01.07-0563-000 | Георешетка тканая стеклянная дорожная для армирования асфальтобетонных слоев, прочность при растяжении 80/80 кН/м, ячейка 50 мм, ширина полотна 240 см | м2
59.1.01.07-0564 | Георешетка тканая стеклянная дорожная для армирования асфальтобетонных слоев, прочность при растяжении 100/100 кН/м, ячейка 25 мм, ширина полотна 240 см | м2
23.14.12.110.59.1.01.07-0564-000 | Георешетка тканая стеклянная дорожная для армирования асфальтобетонных слоев, прочность при растяжении 100/100 кН/м, ячейка 25 мм, ширина полотна 240 см | м2
59.1.01.07-0565 | Георешетка тканая стеклянная дорожная для армирования асфальтобетонных слоев, прочность при растяжении 100/100 кН/м, ячейка 37,5 мм, ширина полотна 240 см | м2
23.14.12.110.59.1.01.07-0565-000 | Георешетка тканая стеклянная дорожная для армирования асфальтобетонных слоев, прочность при растяжении 100/100 кН/м, ячейка 37,5 мм, ширина полотна 240 см | м2
59.1.01.07-0566 | Георешетка тканая стеклянная дорожная для армирования асфальтобетонных слоев, прочность при растяжении 100/100 кН/м, ячейка 50 мм, ширина полотна 240 см | м2
23.14.12.110.59.1.01.07-0566-000 | Георешетка тканая стеклянная дорожная для армирования асфальтобетонных слоев, прочность при растяжении 100/100 кН/м, ячейка 50 мм, ширина полотна 240 см | м2
59.1.01.07-0567 | Георешетка тканая стеклянная дорожная для армирования асфальтобетонных слоев, прочность при растяжении 120/120 кН/м, ячейка 25 мм, ширина полотна 240 см | м2
23.14.12.110.59.1.01.07-0567-000 | Георешетка тканая стеклянная дорожная для армирования асфальтобетонных слоев, прочность при растяжении 120/120 кН/м, ячейка 25 мм, ширина полотна 240 см | м2
59.1.01.07-0568 | Георешетка тканая стеклянная дорожная для армирования асфальтобетонных слоев, прочность при растяжении 120/120 кН/м, ячейка 37,5 мм, ширина полотна 240 см | м2
23.14.12.110.59.1.01.07-0568-000 | Георешетка тканая стеклянная дорожная для армирования асфальтобетонных слоев, прочность при растяжении 120/120 кН/м, ячейка 37,5 мм, ширина полотна 240 см | м2
59.1.01.07-0569 | Георешетка тканая стеклянная дорожная для армирования асфальтобетонных слоев, прочность при растяжении 120/120 кН/м, ячейка 50 мм, ширина полотна 240 см | м2
23.14.12.110.59.1.01.07-0569-000 | Георешетка тканая стеклянная дорожная для армирования асфальтобетонных слоев, прочность при растяжении 120/120 кН/м, ячейка 50 мм, ширина полотна 240 см | м2
59.1.01.07-0570 | Георешетка тканая стеклянная дорожная для армирования асфальтобетонных слоев, прочность при растяжении 120/120 кН/м, ячейка 20 мм, ширина полотна 195 см | м2
23.14.12.110.59.1.01.07-0570-000 | Георешетка тканая стеклянная дорожная для армирования асфальтобетонных слоев, прочность при растяжении 120/120 кН/м, ячейка 20 мм, ширина полотна 195 см | м2
59.1.01.07-0597 | Геосетка полиэфирная с битумной пропиткой, прочность при растяжении 100/100 кН/м | м2
22.23.19.000.59.1.01.07-0597-000 | Геосетка полиэфирная с битумной пропиткой, прочность при растяжении 100/100 кН/м | м2
59.1.01.07-0598 | Геосетка полиэфирная с битумной пропиткой, прочность при растяжении 20/20 кН/м | м2
22.23.19.000.59.1.01.07-0598-000 | Геосетка полиэфирная с битумной пропиткой, прочность при растяжении 20/20 кН/м | м2
59.1.01.07-0599 | Геосетка полиэфирная с битумной пропиткой, прочность при растяжении 40/40 кН/м | м2
22.23.19.000.59.1.01.07-0599-000 | Геосетка полиэфирная с битумной пропиткой, прочность при растяжении 40/40 кН/м | м2
59.1.01.07-0600 | Геосетка полиэфирная с битумной пропиткой, прочность при растяжении 50/50 кН/м | м2
22.23.19.000.59.1.01.07-0600-000 | Геосетка полиэфирная с битумной пропиткой, прочность при растяжении 50/50 кН/м | м2
59.1.01.07-0601 | Геосетка полиэфирная с битумной пропиткой, прочность при растяжении 80/80 кН/м | м2
22.23.19.000.59.1.01.07-0601-000 | Геосетка полиэфирная с битумной пропиткой, прочность при растяжении 80/80 кН/м | м2
59.1.01.07-0602 | Геосетка из базальтоволокна нитепрошивная пропитанная СБНП-100 (50)-400 | м2
23.99.19.111.59.1.01.07-0602-000 | Геосетка из базальтоволокна нитепрошивная пропитанная СБНП-100 (50)-400 | м2
59.1.01.07-0603 | Сетка из базальтоволокна нитепрошивная пропитанная СБНПс-30 (50x50)-400 | м2
23.99.19.111.59.1.01.07-0603-000 | Сетка из базальтоволокна нитепрошивная пропитанная СБНПс-30 (50x50)-400 | м2
59.1.01.07-0604 | Геосетка стеклянная нитепрошивная пропитанная ССНП 80/80-25 | м2
23.14.12.110.59.1.01.07-0604-000 | Геосетка стеклянная нитепрошивная пропитанная ССНП 80/80-25 | м2
59.1.01.07-0605 | Геосетка полимерная нитепрошивная, прочность при растяжении в продольном/поперечном направлении 30/30 кН/м, размер стороны квадратной ячейки 30 мм, удлинение при максимальной нагрузке не более 13% | м2
22.23.19.000.59.1.01.07-0605-000 | Геосетка полимерная нитепрошивная, прочность при растяжении в продольном/поперечном направлении 30/30 кН/м, размер стороны квадратной ячейки 30 мм, удлинение при максимальной нагрузке не более 13% | м2
59.1.01.07-0606 | Геосетка полимерная нитепрошивная, прочность при растяжении в продольном/поперечном направлении 35/35 кН/м, размер стороны квадратной ячейки 30 мм, удлинение при максимальной нагрузке не более 13% | м2
22.23.19.000.59.1.01.07-0606-000 | Геосетка полимерная нитепрошивная, прочность при растяжении в продольном/поперечном направлении 35/35 кН/м, размер стороны квадратной ячейки 30 мм, удлинение при максимальной нагрузке не более 13% | м2
59.1.01.07-0607 | Геосетка полимерная нитепрошивная, прочность при растяжении в продольном/поперечном направлении 50/50 кН/м, размер стороны квадратной ячейки 35 мм, удлинение при максимальной нагрузке не более 13% | м2
22.23.19.000.59.1.01.07-0607-000 | Геосетка полимерная нитепрошивная, прочность при растяжении в продольном/поперечном направлении 50/50 кН/м, размер стороны квадратной ячейки 35 мм, удлинение при максимальной нагрузке не более 13% | м2
59.1.01.07-0608 | Геосетка полимерная нитепрошивная, прочность при растяжении в продольном/поперечном направлении 35/35 кН/м, размер стороны квадратной ячейки 40 мм, удлинение при максимальной нагрузке не более 13% | м2
22.23.19.000.59.1.01.07-0608-000 | Геосетка полимерная нитепрошивная, прочность при растяжении в продольном/поперечном направлении 35/35 кН/м, размер стороны квадратной ячейки 40 мм, удлинение при максимальной нагрузке не более 13% | м2
59.1.01.07-0609 | Геосетка полимерная нитепрошивная, прочность при растяжении в продольном/поперечном направлении 50/50 кН/м, размер стороны квадратной ячейки 40 мм, удлинение при максимальной нагрузке не более 13% | м2
22.23.19.000.59.1.01.07-0609-000 | Геосетка полимерная нитепрошивная, прочность при растяжении в продольном/поперечном направлении 50/50 кН/м, размер стороны квадратной ячейки 40 мм, удлинение при максимальной нагрузке не более 13% | м2
59.1.01.07-0610 | Геосетка полимерная нитепрошивная, прочность при растяжении в продольном/поперечном направлении 35/35 кН/м, размер стороны квадратной ячейки 45 мм, удлинение при максимальной нагрузке не более 13% | м2
22.23.19.000.59.1.01.07-0610-000 | Геосетка полимерная нитепрошивная, прочность при растяжении в продольном/поперечном направлении 35/35 кН/м, размер стороны квадратной ячейки 45 мм, удлинение при максимальной нагрузке не более 13% | м2
59.1.01.07-0611 | Геосетка полимерная нитепрошивная, прочность при растяжении в продольном/поперечном направлении 50/50 кН/м, размер стороны квадратной ячейки 45 мм, удлинение при максимальной нагрузке не более 13% | м2
22.23.19.000.59.1.01.07-0611-000 | Геосетка полимерная нитепрошивная, прочность при растяжении в продольном/поперечном направлении 50/50 кН/м, размер стороны квадратной ячейки 45 мм, удлинение при максимальной нагрузке не более 13% | м2
59.1.01.07-0612 | Материал геокомпозитный для армирования асфальтобетона, прочность при растяжении 100/100 кН/м | м2
22.23.19.000.59.1.01.07-0612-000 | Материал геокомпозитный для армирования асфальтобетона, прочность при растяжении 100/100 кН/м | м2
59.1.01.07-0613 | Материал геокомпозитный для армирования асфальтобетона, прочность при растяжении 50/50 кН/м | м2
22.23.19.000.59.1.01.07-0613-000 | Материал геокомпозитный для армирования асфальтобетона, прочность при растяжении 50/50 кН/м | м2
59.1.01.07-0614 | Материал геокомпозитный для армирования асфальтобетона, прочность при растяжении 80/80 кН/м | м2
22.23.19.000.59.1.01.07-0614-000 | Материал геокомпозитный для армирования асфальтобетона, прочность при растяжении 80/80 кН/м | м2
59.1.01.07-0615 | Материал объемный композитный для дренажа (геодрена) толщина каркаса 5 мм, ячейка 10x10 мм | м2
22.23.19.000.59.1.01.07-0615-000 | Материал объемный композитный для дренажа (геодрена) толщина каркаса 5 мм, ячейка 10x10 мм | м2
59.1.01.07-0616 | Материал объемный композитный для дренажа (геодрена) толщина каркаса 7 мм, ячейка 10x10 мм | м2
22.23.19.000.59.1.01.07-0616-000 | Материал объемный композитный для дренажа (геодрена) толщина каркаса 7 мм, ячейка 10x10 мм | м2
59.1.01.07-0617 | Геокомпозит на основе двуосной георешетки плотностью 220 г/м2 с прикатанным полиэфирным геотекстилем 200 г/м2 и армирующим композитным слоем плотностью 420 г/м2 | м2
22.23.19.000.59.1.01.07-0617-000 | Геокомпозит на основе двуосной георешетки плотностью 220 г/м2 с прикатанным полиэфирным геотекстилем 200 г/м2 и армирующим композитным слоем плотностью 420 г/м2 | м2
59.1.01.07-0618 | Геокомпозит на основе двуосной георешетки плотностью 330 г/м2 с прикатанным полиэфирным геотекстилем 250 г/м2 и армирующим композитным слоем плотностью 580 г/м2 | м2
22.23.19.000.59.1.01.07-0618-000 | Геокомпозит на основе двуосной георешетки плотностью 330 г/м2 с прикатанным полиэфирным геотекстилем 250 г/м2 и армирующим композитным слоем плотностью 580 г/м2 | м2
59.1.01.07-0619 | Геокомпозит на основе двуосной георешетки плотностью 530 г/м2 с прикатанным полиэфирным геотекстилем 300 г/м2 и армирующим композитным слоем плотностью 830 г/м2 | м2
22.23.19.000.59.1.01.07-0619-000 | Геокомпозит на основе двуосной георешетки плотностью 530 г/м2 с прикатанным полиэфирным геотекстилем 300 г/м2 и армирующим композитным слоем плотностью 830 г/м2 | м2
59.1.01.07-0620 | Геокомпозит на основе двуосной георешетки плотностью 630 г/м2 с прикатанным полиэфирным геотекстилем 350 г/м2 и армирующим композитным слоем плотностью 980 г/м2 | м2
22.23.19.000.59.1.01.07-0620-000 | Геокомпозит на основе двуосной георешетки плотностью 630 г/м2 с прикатанным полиэфирным геотекстилем 350 г/м2 и армирующим композитным слоем плотностью 980 г/м2 | м2
59.1.01.07-0621 | Геокомпозит на основе трехосной георешетки плотностью 260 г/м2 с прикатанным геотекстилем 200 г/м2 и армирующим композитным слоем плотностью 460 г/м2 | м2
22.23.19.000.59.1.01.07-0621-000 | Геокомпозит на основе трехосной георешетки плотностью 260 г/м2 с прикатанным геотекстилем 200 г/м2 и армирующим композитным слоем плотностью 460 г/м2 | м2
59.1.01.07-0622 | Геокомпозит на основе трехосной георешетки плотностью 280 г/м2 с прикатанным геотекстилем 250 г/м2 и армирующим композитным слоем плотностью 530 г/м2 | м2
22.23.19.000.59.1.01.07-0622-000 | Геокомпозит на основе трехосной георешетки плотностью 280 г/м2 с прикатанным геотекстилем 250 г/м2 и армирующим композитным слоем плотностью 530 г/м2 | м2
59.1.01.07-0623 | Геокомпозит на основе трехосной георешетки плотностью 300 г/м2 с прикатанным геотекстилем 300 г/м2 и армирующим композитным слоем плотностью 600 г/м2 | м2
22.23.19.000.59.1.01.07-0623-000 | Геокомпозит на основе трехосной георешетки плотностью 300 г/м2 с прикатанным геотекстилем 300 г/м2 и армирующим композитным слоем плотностью 600 г/м2 | м2
59.1.01.07-0624 | Геокомпозит на основе трехосной георешетки плотностью 450 г/м2 с прикатанным геотекстилем 350 г/м2 и армирующим композитным слоем плотностью 800 г/м2 | м2
22.23.19.000.59.1.01.07-0624-000 | Геокомпозит на основе трехосной георешетки плотностью 450 г/м2 с прикатанным геотекстилем 350 г/м2 и армирующим композитным слоем плотностью 800 г/м2 | м2
59.1.01.07-0625 | Геокомпозит на основе георешетки плотностью 160 г/м2 скрепленный с хаотично переплетенными полимерными нитями плотностью 400 г/м2 и армированный объемным укрепляющим слоем плотностью 560 г/м2 | м2
22.23.19.000.59.1.01.07-0625-000 | Геокомпозит на основе георешетки плотностью 160 г/м2 скрепленный с хаотично переплетенными полимерными нитями плотностью 400 г/м2 и армированный объемным укрепляющим слоем плотностью 560 г/м2 | м2
59.1.01.07-0626 | Геокомпозит на основе георешетки плотностью 160 г/м2 скрепленный с хаотично переплетенными полимерными нитями плотностью 600 гр.м2 и армированный объемным укрепляющим слоем плотностью 760 г/м2 | м2
22.23.19.000.59.1.01.07-0626-000 | Геокомпозит на основе георешетки плотностью 160 г/м2 скрепленный с хаотично переплетенными полимерными нитями плотностью 600 гр.м2 и армированный объемным укрепляющим слоем плотностью 760 г/м2 | м2
59.1.01.07-0627 | Геокомпозит на основе двухуровневой полиэтиленовой георешетки плотностью 600 г/м2 с двусторонней прикаткой геотекстиля плотностью 200 г/м2 и каркасной капилляро-прерывающей прослойкой плотностью 1000 г/м2 | м2
22.23.19.000.59.1.01.07-0627-000 | Геокомпозит на основе двухуровневой полиэтиленовой георешетки плотностью 600 г/м2 с двусторонней прикаткой геотекстиля плотностью 200 г/м2 и каркасной капилляро-прерывающей прослойкой плотностью 1000 г/м2 | м2
59.1.01.07-0628 | Геокомпозит на основе двухуровневой полиэтиленовой георешетки плотностью 800 г/м2 с двусторонней прикаткой геотекстиля плотностью 250 г/м2 и каркасной капилляро-прерывающей прослойкой плотностью 1300 г/м2 | м2
22.23.19.000.59.1.01.07-0628-000 | Геокомпозит на основе двухуровневой полиэтиленовой георешетки плотностью 800 г/м2 с двусторонней прикаткой геотекстиля плотностью 250 г/м2 и каркасной капилляро-прерывающей прослойкой плотностью 1300 г/м2 | м2
59.1.01.07-0629 | Георешетка с термоприкатанным геотекстилем 200 г/м2 и армирующим гомополимерным слоем при нагрузках до 15000 кг/м2, прочность не менее 30 кН/м | м2
22.23.19.000.59.1.01.07-0629-000 | Георешетка с термоприкатанным геотекстилем 200 г/м2 и армирующим гомополимерным слоем при нагрузках до 15000 кг/м2, прочность не менее 30 кН/м | м2
59.1.01.07-0630 | Георешетка с термоприкатанным геотекстилем 250 г/м2 и армирующим гомополимерным слоем при нагрузках до 25000 кг/м2, прочностью не менее 42 кН/м с | м2
22.23.19.000.59.1.01.07-0630-000 | Георешетка с термоприкатанным геотекстилем 250 г/м2 и армирующим гомополимерным слоем при нагрузках до 25000 кг/м2, прочностью не менее 42 кН/м с | м2
59.1.01.07-0631 | Мат дренажный 1x30 м | м2
22.23.19.000.59.1.01.07-0631-000 | Мат дренажный 1x30 м | м2
59.1.01.07-0632 | Мат дренажный 1x45 м | м2
22.23.19.000.59.1.01.07-0632-000 | Мат дренажный 1x45 м | м2
59.1.01.07-0633 | Мат дренажный 1x50 м | м2
22.23.19.000.59.1.01.07-0633-000 | Мат дренажный 1x50 м | м2
59.1.01.07-0634 | Мат дренажный 2x25 м | м2
22.23.19.000.59.1.01.07-0634-000 | Мат дренажный 2x25 м | м2
59.1.01.07-0635 | Мат дренажный 2x40 м | м2
22.23.19.000.59.1.01.07-0635-000 | Мат дренажный 2x40 м | м2
59.1.01.07-0636 | Мат дренажный 2x50 м | м2
22.23.19.000.59.1.01.07-0636-000 | Мат дренажный 2x50 м | м2
59.1.01.07-0637 | Мат дренажный 5x100 м | м2
22.23.19.000.59.1.01.07-0637-000 | Мат дренажный 5x100 м | м2
59.1.01.07-0638 | Мат дренажный геокомпозитный с покрытием из геотекстиля поверхностной плотностью от 250 г/м2 до 500 г/м2 с двух сторон и дополнительной геомембраной толщиной 1-2 мм | м2
22.23.19.000.59.1.01.07-0638-000 | Мат дренажный геокомпозитный с покрытием из геотекстиля поверхностной плотностью от 250 г/м2 до 500 г/м2 с двух сторон и дополнительной геомембраной толщиной 1-2 мм | м2
59.1.01.07-0639 | Мат полиамидный противоэрозионный 1,95x100 м | м2
22.23.19.000.59.1.01.07-0639-000 | Мат полиамидный противоэрозионный 1,95x100 м | м2
59.1.01.07-0640 | Мат полиамидный противоэрозионный 1,95x120 м | м2
22.23.19.000.59.1.01.07-0640-000 | Мат полиамидный противоэрозионный 1,95x120 м | м2
59.1.01.07-0641 | Мат полиамидный противоэрозионный 1,95x150 м | м2
22.23.19.000.59.1.01.07-0641-000 | Мат полиамидный противоэрозионный 1,95x150 м | м2
59.1.01.07-0642 | Мат полиамидный противоэрозионный 1,95x60 м | м2
22.23.19.000.59.1.01.07-0642-000 | Мат полиамидный противоэрозионный 1,95x60 м | м2
59.1.01.07-0643 | Мат полиамидный противоэрозионный 1x100 м | м2
22.23.19.000.59.1.01.07-0643-000 | Мат полиамидный противоэрозионный 1x100 м | м2
59.1.01.07-0644 | Мат полиамидный противоэрозионный 1x60 м | м2
22.23.19.000.59.1.01.07-0644-000 | Мат полиамидный противоэрозионный 1x60 м | м2
59.1.01.07-0646 | Полотно холстопрошивное типа ПСХ-Т | 10 м2
23.14.12.190.59.1.01.07-0646-000 | Полотно холстопрошивное типа ПСХ-Т | 10 м2
59.1.01.07-0647 | Материал геосотовый (геоячейки) 180 кН/м, форма ячейки-шестиугольник, высота ячейки 50 мм, длина стороны ячейки 150 мм | м2
22.23.19.000.59.1.01.07-0647-000 | Материал геосотовый (геоячейки) 180 кН/м, форма ячейки-шестиугольник, высота ячейки 50 мм, длина стороны ячейки 150 мм | м2
59.1.01.07-0648 | Материал геосотовый (геоячейки) 180 кН/м, форма ячейки-шестиугольник, высота ячейки 50 мм, длина стороны ячейки 200 мм | м2
22.23.19.000.59.1.01.07-0648-000 | Материал геосотовый (геоячейки) 180 кН/м, форма ячейки-шестиугольник, высота ячейки 50 мм, длина стороны ячейки 200 мм | м2
59.1.01.07-0649 | Материал геосотовый (геоячейки) 180 кН/м, форма ячейки-ромб, высота ячейки 50 мм, длина стороны ячейки 200 мм | м2
22.23.19.000.59.1.01.07-0649-000 | Материал геосотовый (геоячейки) 180 кН/м, форма ячейки-ромб, высота ячейки 50 мм, длина стороны ячейки 200 мм | м2
59.1.01.07-0650 | Материал геосотовый (геоячейки) 180 кН/м, форма ячейки-ромб, высота ячейки 50 мм, длина стороны ячейки 300 мм | м2
22.23.19.000.59.1.01.07-0650-000 | Материал геосотовый (геоячейки) 180 кН/м, форма ячейки-ромб, высота ячейки 50 мм, длина стороны ячейки 300 мм | м2
59.1.01.07-0651 | Материал геосотовый (геоячейки) 180 кН/м, форма ячейки-ромб, высота ячейки 50 мм, длина стороны ячейки 400 мм | м2
22.23.19.000.59.1.01.07-0651-000 | Материал геосотовый (геоячейки) 180 кН/м, форма ячейки-ромб, высота ячейки 50 мм, длина стороны ячейки 400 мм | м2
59.1.01.07-0652 | Материал геосотовый (геоячейки) 180 кН/м, форма ячейки-шестиугольник, высота ячейки 100 мм, длина стороны ячейки 150 мм | м2
22.23.19.000.59.1.01.07-0652-000 | Материал геосотовый (геоячейки) 180 кН/м, форма ячейки-шестиугольник, высота ячейки 100 мм, длина стороны ячейки 150 мм | м2
59.1.01.07-0653 | Материал геосотовый (геоячейки) 180 кН/м, форма ячейки-шестиугольник, высота ячейки 100 мм, длина стороны ячейки 200 мм | м2
22.23.19.000.59.1.01.07-0653-000 | Материал геосотовый (геоячейки) 180 кН/м, форма ячейки-шестиугольник, высота ячейки 100 мм, длина стороны ячейки 200 мм | м2
59.1.01.07-0654 | Материал геосотовый (геоячейки) 180 кН/м, форма ячейки-ромб, высота ячейки 100 мм, длина стороны ячейки 200 мм | м2
22.23.19.000.59.1.01.07-0654-000 | Материал геосотовый (геоячейки) 180 кН/м, форма ячейки-ромб, высота ячейки 100 мм, длина стороны ячейки 200 мм | м2
59.1.01.07-0655 | Материал геосотовый (геоячейки) 180 кН/м, форма ячейки-ромб, высота ячейки 100 мм, длина стороны ячейки 300 мм | м2
22.23.19.000.59.1.01.07-0655-000 | Материал геосотовый (геоячейки) 180 кН/м, форма ячейки-ромб, высота ячейки 100 мм, длина стороны ячейки 300 мм | м2
59.1.01.07-0656 | Материал геосотовый (геоячейки) 180 кН/м, форма ячейки-ромб, высота ячейки 100 мм, длина стороны ячейки 400 мм | м2
22.23.19.000.59.1.01.07-0656-000 | Материал геосотовый (геоячейки) 180 кН/м, форма ячейки-ромб, высота ячейки 100 мм, длина стороны ячейки 400 мм | м2
59.1.01.07-0657 | Материал геосотовый (геоячейки) 180 кН/м, форма ячейки-шестиугольник, высота ячейки 150 мм, длина стороны ячейки 200 мм | м2
22.23.19.000.59.1.01.07-0657-000 | Материал геосотовый (геоячейки) 180 кН/м, форма ячейки-шестиугольник, высота ячейки 150 мм, длина стороны ячейки 200 мм | м2
59.1.01.07-0658 | Материал геосотовый (геоячейки) 180 кН/м, форма ячейки-ромб, высота ячейки 150 мм, длина стороны ячейки 200 мм | м2
22.23.19.000.59.1.01.07-0658-000 | Материал геосотовый (геоячейки) 180 кН/м, форма ячейки-ромб, высота ячейки 150 мм, длина стороны ячейки 200 мм | м2
59.1.01.07-0659 | Материал геосотовый (геоячейки) 180 кН/м, форма ячейки-ромб, высота ячейки 150 мм, длина стороны ячейки 300 мм | м2
22.23.19.000.59.1.01.07-0659-000 | Материал геосотовый (геоячейки) 180 кН/м, форма ячейки-ромб, высота ячейки 150 мм, длина стороны ячейки 300 мм | м2
59.1.01.07-0660 | Материал геосотовый (геоячейки) 180 кН/м, форма ячейки-ромб, высота ячейки 150 мм, длина стороны ячейки 400 мм | м2
22.23.19.000.59.1.01.07-0660-000 | Материал геосотовый (геоячейки) 180 кН/м, форма ячейки-ромб, высота ячейки 150 мм, длина стороны ячейки 400 мм | м2
59.1.01.07-0661 | Материал геосотовый (геоячейки), условная диагональ ячейки 20х20 см, высота ребра 50 мм, толщина ленты 1,35 мм, прочностью при растяжении в продольном направлении не менее 10 кН/м, с перфорацией | м2
22.29.29.190.59.1.01.07-0661-000 | Материал геосотовый (геоячейки), условная диагональ ячейки 20х20 см, высота ребра 50 мм, толщина ленты 1,35 мм, прочностью при растяжении в продольном направлении не менее 10 кН/м, с перфорацией | м2
59.1.01.07-0662 | Материал геосотовый (геоячейки), условная диагональ ячейки 20х20 см, высота ребра 50 мм, толщина ленты 1,35 мм, прочностью при растяжении в продольном направлении не менее 18 кН/м | м2
22.29.29.190.59.1.01.07-0662-000 | Материал геосотовый (геоячейки), условная диагональ ячейки 20х20 см, высота ребра 50 мм, толщина ленты 1,35 мм, прочностью при растяжении в продольном направлении не менее 18 кН/м | м2
59.1.01.07-0663 | Материал геосотовый (геоячейки), условная диагональ ячейки 20х20 см, высота ребра 50 мм, толщина ленты 1,5 мм, прочностью при растяжении в продольном направлении не менее 13 кН/м, с перфорацией | м2
22.29.29.190.59.1.01.07-0663-000 | Материал геосотовый (геоячейки), условная диагональ ячейки 20х20 см, высота ребра 50 мм, толщина ленты 1,5 мм, прочностью при растяжении в продольном направлении не менее 13 кН/м, с перфорацией | м2
59.1.01.07-0664 | Материал геосотовый (геоячейки), условная диагональ ячейки 20х20 см, высота ребра 50 мм, толщина ленты 1,5 мм, прочностью при растяжении в продольном направлении не менее 22 кН/м | м2
22.29.29.190.59.1.01.07-0664-000 | Материал геосотовый (геоячейки), условная диагональ ячейки 20х20 см, высота ребра 50 мм, толщина ленты 1,5 мм, прочностью при растяжении в продольном направлении не менее 22 кН/м | м2
59.1.01.07-0665 | Материал геосотовый (геоячейки), условная диагональ ячейки 20х20 см, высота ребра 50 мм, толщина ленты 1,8 мм, прочностью при растяжении в продольном направлении не менее 16 кН/м, с перфорацией | м2
22.29.29.190.59.1.01.07-0665-000 | Материал геосотовый (геоячейки), условная диагональ ячейки 20х20 см, высота ребра 50 мм, толщина ленты 1,8 мм, прочностью при растяжении в продольном направлении не менее 16 кН/м, с перфорацией | м2
59.1.01.07-0666 | Материал геосотовый (геоячейки), условная диагональ ячейки 20х20 см, высота ребра 50 мм, толщина ленты 1,8 мм, прочностью при растяжении в продольном направлении не менее 28 кН/м | м2
22.29.29.190.59.1.01.07-0666-000 | Материал геосотовый (геоячейки), условная диагональ ячейки 20х20 см, высота ребра 50 мм, толщина ленты 1,8 мм, прочностью при растяжении в продольном направлении не менее 28 кН/м | м2
59.1.01.07-0667 | Материал геосотовый (геоячейки), условная диагональ ячейки 20х20 см, высота ребра 75 мм, толщина ленты 1,35 мм, прочностью при растяжении в продольном направлении не менее 10 кН/м, с перфорацией | м2
22.29.29.190.59.1.01.07-0667-000 | Материал геосотовый (геоячейки), условная диагональ ячейки 20х20 см, высота ребра 75 мм, толщина ленты 1,35 мм, прочностью при растяжении в продольном направлении не менее 10 кН/м, с перфорацией | м2
59.1.01.07-0668 | Материал геосотовый (геоячейки), условная диагональ ячейки 20х20 см, высота ребра 75 мм, толщина ленты 1,35 мм, прочностью при растяжении в продольном направлении не менее 18 кН/м | м2
22.29.29.190.59.1.01.07-0668-000 | Материал геосотовый (геоячейки), условная диагональ ячейки 20х20 см, высота ребра 75 мм, толщина ленты 1,35 мм, прочностью при растяжении в продольном направлении не менее 18 кН/м | м2
59.1.01.07-0669 | Материал геосотовый (геоячейки), условная диагональ ячейки 20х20 см, высота ребра 75 мм, толщина ленты 1,5 мм, прочностью при растяжении в продольном направлении не менее 13 кН/м, с перфорацией | м2
22.29.29.190.59.1.01.07-0669-000 | Материал геосотовый (геоячейки), условная диагональ ячейки 20х20 см, высота ребра 75 мм, толщина ленты 1,5 мм, прочностью при растяжении в продольном направлении не менее 13 кН/м, с перфорацией | м2
59.1.01.07-0670 | Материал геосотовый (геоячейки), условная диагональ ячейки 20х20 см, высота ребра 75 мм, толщина ленты 1,5 мм, прочностью при растяжении в продольном направлении не менее 22 кН/м | м2
22.29.29.190.59.1.01.07-0670-000 | Материал геосотовый (геоячейки), условная диагональ ячейки 20х20 см, высота ребра 75 мм, толщина ленты 1,5 мм, прочностью при растяжении в продольном направлении не менее 22 кН/м | м2
59.1.01.07-0671 | Материал геосотовый (геоячейки), условная диагональ ячейки 20х20 см, высота ребра 75 мм, толщина ленты 1,8 мм, прочностью при растяжении в продольном направлении не менее 16 кН/м, с перфорацией | м2
22.29.29.190.59.1.01.07-0671-000 | Материал геосотовый (геоячейки), условная диагональ ячейки 20х20 см, высота ребра 75 мм, толщина ленты 1,8 мм, прочностью при растяжении в продольном направлении не менее 16 кН/м, с перфорацией | м2
59.1.01.07-0672 | Материал геосотовый (геоячейки), условная диагональ ячейки 20х20 см, высота ребра 75 мм, толщина ленты 1,8 мм, прочностью при растяжении в продольном направлении не менее 28 кН/м | м2
22.29.29.190.59.1.01.07-0672-000 | Материал геосотовый (геоячейки), условная диагональ ячейки 20х20 см, высота ребра 75 мм, толщина ленты 1,8 мм, прочностью при растяжении в продольном направлении не менее 28 кН/м | м2
59.1.01.07-0673 | Материал геосотовый (геоячейки), условная диагональ ячейки 20х20 см, высота ребра 100 мм, толщина ленты 1,35 мм, прочностью при растяжении в продольном направлении не менее 10 кН/м, с перфорацией | м2
22.29.29.190.59.1.01.07-0673-000 | Материал геосотовый (геоячейки), условная диагональ ячейки 20х20 см, высота ребра 100 мм, толщина ленты 1,35 мм, прочностью при растяжении в продольном направлении не менее 10 кН/м, с перфорацией | м2
59.1.01.07-0674 | Материал геосотовый (геоячейки), условная диагональ ячейки 20х20 см, высота ребра 100 мм, толщина ленты 1,35 мм, прочностью при растяжении в продольном направлении не менее 18 кН/м | м2
22.29.29.190.59.1.01.07-0674-000 | Материал геосотовый (геоячейки), условная диагональ ячейки 20х20 см, высота ребра 100 мм, толщина ленты 1,35 мм, прочностью при растяжении в продольном направлении не менее 18 кН/м | м2
59.1.01.07-0675 | Материал геосотовый (геоячейки), условная диагональ ячейки 20х20 см, высота ребра 100 мм, толщина ленты 1,5 мм, прочностью при растяжении в продольном направлении не менее 13 кН/м, с перфорацией | м2
22.29.29.190.59.1.01.07-0675-000 | Материал геосотовый (геоячейки), условная диагональ ячейки 20х20 см, высота ребра 100 мм, толщина ленты 1,5 мм, прочностью при растяжении в продольном направлении не менее 13 кН/м, с перфорацией | м2
59.1.01.07-0676 | Материал геосотовый (геоячейки), условная диагональ ячейки 20х20 см, высота ребра 100 мм, толщина ленты 1,5 мм, прочностью при растяжении в продольном направлении не менее 22 кН/м | м2
22.29.29.190.59.1.01.07-0676-000 | Материал геосотовый (геоячейки), условная диагональ ячейки 20х20 см, высота ребра 100 мм, толщина ленты 1,5 мм, прочностью при растяжении в продольном направлении не менее 22 кН/м | м2
59.1.01.07-0677 | Материал геосотовый (геоячейки), условная диагональ ячейки 20х20 см, высота ребра 100 мм, толщина ленты 1,8 мм, прочностью при растяжении в продольном направлении не менее 28 кН/м | м2
22.29.29.190.59.1.01.07-0677-000 | Материал геосотовый (геоячейки), условная диагональ ячейки 20х20 см, высота ребра 100 мм, толщина ленты 1,8 мм, прочностью при растяжении в продольном направлении не менее 28 кН/м | м2
59.1.01.07-0678 | Материал геосотовый (геоячейки), условная диагональ ячейки 20х20 см, высота ребра 100 мм, толщина ленты 1,8 мм, прочностью при растяжении в продольном направлении не менее 16 кН/м, с перфорацией | м2
22.29.29.190.59.1.01.07-0678-000 | Материал геосотовый (геоячейки), условная диагональ ячейки 20х20 см, высота ребра 100 мм, толщина ленты 1,8 мм, прочностью при растяжении в продольном направлении не менее 16 кН/м, с перфорацией | м2
59.1.01.07-0679 | Материал геосотовый (геоячейки), условная диагональ ячейки 20х20 см, высота ребра 150 мм, толщина ленты 1,35 мм, прочностью при растяжении в продольном направлении не менее 10 кН/м | м2
22.29.29.190.59.1.01.07-0679-000 | Материал геосотовый (геоячейки), условная диагональ ячейки 20х20 см, высота ребра 150 мм, толщина ленты 1,35 мм, прочностью при растяжении в продольном направлении не менее 10 кН/м | м2
59.1.01.07-0680 | Материал геосотовый (геоячейки), условная диагональ ячейки 20х20 см, высота ребра 150 мм, толщина ленты 1,35 мм, прочностью при растяжении в продольном направлении не менее 10 кН/м, с перфорацией | м2
22.29.29.190.59.1.01.07-0680-000 | Материал геосотовый (геоячейки), условная диагональ ячейки 20х20 см, высота ребра 150 мм, толщина ленты 1,35 мм, прочностью при растяжении в продольном направлении не менее 10 кН/м, с перфорацией | м2
59.1.01.07-0681 | Материал геосотовый (геоячейки), условная диагональ ячейки 20х20 см, высота ребра 150 мм, толщина ленты 1,5 мм, прочностью при растяжении в продольном направлении не менее 13 кН/м, с перфорацией | м2
22.29.29.190.59.1.01.07-0681-000 | Материал геосотовый (геоячейки), условная диагональ ячейки 20х20 см, высота ребра 150 мм, толщина ленты 1,5 мм, прочностью при растяжении в продольном направлении не менее 13 кН/м, с перфорацией | м2
59.1.01.07-0682 | Материал геосотовый (геоячейки), условная диагональ ячейки 20х20 см, высота ребра 150 мм, толщина ленты 1,5 мм, прочностью при растяжении в продольном направлении не менее 22 кН/м | м2
22.29.29.190.59.1.01.07-0682-000 | Материал геосотовый (геоячейки), условная диагональ ячейки 20х20 см, высота ребра 150 мм, толщина ленты 1,5 мм, прочностью при растяжении в продольном направлении не менее 22 кН/м | м2
59.1.01.07-0683 | Материал геосотовый (геоячейки), условная диагональ ячейки 20х20 см, высота ребра 150 мм, толщина ленты 1,8 мм, прочностью при растяжении в продольном направлении не менее 16 кН/м, с перфорацией | м2
22.29.29.190.59.1.01.07-0683-000 | Материал геосотовый (геоячейки), условная диагональ ячейки 20х20 см, высота ребра 150 мм, толщина ленты 1,8 мм, прочностью при растяжении в продольном направлении не менее 16 кН/м, с перфорацией | м2
59.1.01.07-0684 | Материал геосотовый (геоячейки), условная диагональ ячейки 20х20 см, высота ребра 150 мм, толщина ленты 1,8 мм, прочностью при растяжении в продольном направлении не менее 28 кН/м | м2
22.29.29.190.59.1.01.07-0684-000 | Материал геосотовый (геоячейки), условная диагональ ячейки 20х20 см, высота ребра 150 мм, толщина ленты 1,8 мм, прочностью при растяжении в продольном направлении не менее 28 кН/м | м2
59.1.01.07-0685 | Материал геосотовый (геоячейки), условная диагональ ячейки 20х20 см, высота ребра 200 мм, толщина ленты 1,35 мм, прочностью при растяжении в продольном направлении не менее 10 кН/м, с перфорацией | м2
22.29.29.190.59.1.01.07-0685-000 | Материал геосотовый (геоячейки), условная диагональ ячейки 20х20 см, высота ребра 200 мм, толщина ленты 1,35 мм, прочностью при растяжении в продольном направлении не менее 10 кН/м, с перфорацией | м2
59.1.01.07-0686 | Материал геосотовый (геоячейки), условная диагональ ячейки 20х20 см, высота ребра 200 мм, толщина ленты 1,35 мм, прочностью при растяжении в продольном направлении не менее 13 кН/м, с перфорацией | м2
22.29.29.190.59.1.01.07-0686-000 | Материал геосотовый (геоячейки), условная диагональ ячейки 20х20 см, высота ребра 200 мм, толщина ленты 1,35 мм, прочностью при растяжении в продольном направлении не менее 13 кН/м, с перфорацией | м2
59.1.01.07-0687 | Материал геосотовый (геоячейки), условная диагональ ячейки 20х20 см, высота ребра 200 мм, толщина ленты 1,35 мм, прочностью при растяжении в продольном направлении не менее 18 кН/м | м2
22.29.29.190.59.1.01.07-0687-000 | Материал геосотовый (геоячейки), условная диагональ ячейки 20х20 см, высота ребра 200 мм, толщина ленты 1,35 мм, прочностью при растяжении в продольном направлении не менее 18 кН/м | м2
59.1.01.07-0688 | Материал геосотовый (геоячейки), условная диагональ ячейки 20х20 см, высота ребра 200 мм, толщина ленты 1,35 мм, прочностью при растяжении в продольном направлении не менее 22 кН/м | м2
22.29.29.190.59.1.01.07-0688-000 | Материал геосотовый (геоячейки), условная диагональ ячейки 20х20 см, высота ребра 200 мм, толщина ленты 1,35 мм, прочностью при растяжении в продольном направлении не менее 22 кН/м | м2
59.1.01.07-0689 | Материал геосотовый (геоячейки), условная диагональ ячейки 20х20 см, высота ребра 200 мм, толщина ленты 1,8 мм, прочностью при растяжении в продольном направлении не менее 16 кН/м, с перфорацией | м2
22.29.29.190.59.1.01.07-0689-000 | Материал геосотовый (геоячейки), условная диагональ ячейки 20х20 см, высота ребра 200 мм, толщина ленты 1,8 мм, прочностью при растяжении в продольном направлении не менее 16 кН/м, с перфорацией | м2
59.1.01.07-0690 | Материал геосотовый (геоячейки), условная диагональ ячейки 20х20 см, высота ребра 200 мм, толщина ленты 1,8 мм, прочностью при растяжении в продольном направлении не менее 28 кН/м | м2
22.29.29.190.59.1.01.07-0690-000 | Материал геосотовый (геоячейки), условная диагональ ячейки 20х20 см, высота ребра 200 мм, толщина ленты 1,8 мм, прочностью при растяжении в продольном направлении не менее 28 кН/м | м2
59.1.01.07-0691 | Материал геосотовый (геоячейки), условная диагональ ячейки 30х30 см, высота ребра 50 мм, толщина ленты 1,35 мм, прочностью при растяжении в продольном направлении не менее 10 кН/м, с перфорацией | м2
22.29.29.190.59.1.01.07-0691-000 | Материал геосотовый (геоячейки), условная диагональ ячейки 30х30 см, высота ребра 50 мм, толщина ленты 1,35 мм, прочностью при растяжении в продольном направлении не менее 10 кН/м, с перфорацией | м2
59.1.01.07-0692 | Материал геосотовый (геоячейки), условная диагональ ячейки 30х30 см, высота ребра 50 мм, толщина ленты 1,35 мм, прочностью при растяжении в продольном направлении не менее 18 кН/м | м2
22.29.29.190.59.1.01.07-0692-000 | Материал геосотовый (геоячейки), условная диагональ ячейки 30х30 см, высота ребра 50 мм, толщина ленты 1,35 мм, прочностью при растяжении в продольном направлении не менее 18 кН/м | м2
59.1.01.07-0693 | Материал геосотовый (геоячейки), условная диагональ ячейки 30х30 см, высота ребра 50 мм, толщина ленты 1,5 мм, прочностью при растяжении в продольном направлении не менее 13 кН/м, с перфорацией | м2
22.29.29.190.59.1.01.07-0693-000 | Материал геосотовый (геоячейки), условная диагональ ячейки 30х30 см, высота ребра 50 мм, толщина ленты 1,5 мм, прочностью при растяжении в продольном направлении не менее 13 кН/м, с перфорацией | м2
59.1.01.07-0694 | Материал геосотовый (геоячейки), условная диагональ ячейки 30х30 см, высота ребра 50 мм, толщина ленты 1,5 мм, прочностью при растяжении в продольном направлении не менее 22 кН/м | м2
22.29.29.190.59.1.01.07-0694-000 | Материал геосотовый (геоячейки), условная диагональ ячейки 30х30 см, высота ребра 50 мм, толщина ленты 1,5 мм, прочностью при растяжении в продольном направлении не менее 22 кН/м | м2
59.1.01.07-0695 | Материал геосотовый (геоячейки), условная диагональ ячейки 30х30 см, высота ребра 50 мм, толщина ленты 1,8 мм, прочностью при растяжении в продольном направлении не менее 16 кН/м, с перфорацией | м2
22.29.29.190.59.1.01.07-0695-000 | Материал геосотовый (геоячейки), условная диагональ ячейки 30х30 см, высота ребра 50 мм, толщина ленты 1,8 мм, прочностью при растяжении в продольном направлении не менее 16 кН/м, с перфорацией | м2
59.1.01.07-0696 | Материал геосотовый (геоячейки), условная диагональ ячейки 30х30 см, высота ребра 50 мм, толщина ленты 1,8 мм, прочностью при растяжении в продольном направлении не менее 28 кН/м | м2
22.29.29.190.59.1.01.07-0696-000 | Материал геосотовый (геоячейки), условная диагональ ячейки 30х30 см, высота ребра 50 мм, толщина ленты 1,8 мм, прочностью при растяжении в продольном направлении не менее 28 кН/м | м2
59.1.01.07-0697 | Материал геосотовый (геоячейки), условная диагональ ячейки 30х30 см, высота ребра 75 мм, толщина ленты 1,35 мм, прочностью при растяжении в продольном направлении не менее 10 кН/м, с перфорацией | м2
22.29.29.190.59.1.01.07-0697-000 | Материал геосотовый (геоячейки), условная диагональ ячейки 30х30 см, высота ребра 75 мм, толщина ленты 1,35 мм, прочностью при растяжении в продольном направлении не менее 10 кН/м, с перфорацией | м2
59.1.01.07-0698 | Материал геосотовый (геоячейки), условная диагональ ячейки 30х30 см, высота ребра 75 мм, толщина ленты 1,35 мм, прочностью при растяжении в продольном направлении не менее 18 кН/м | м2
22.29.29.190.59.1.01.07-0698-000 | Материал геосотовый (геоячейки), условная диагональ ячейки 30х30 см, высота ребра 75 мм, толщина ленты 1,35 мм, прочностью при растяжении в продольном направлении не менее 18 кН/м | м2
59.1.01.07-0699 | Материал геосотовый (геоячейки), условная диагональ ячейки 30х30 см, высота ребра 75 мм, толщина ленты 1,5 мм, прочностью при растяжении в продольном направлении не менее 13 кН/м, с перфорацией | м2
22.29.29.190.59.1.01.07-0699-000 | Материал геосотовый (геоячейки), условная диагональ ячейки 30х30 см, высота ребра 75 мм, толщина ленты 1,5 мм, прочностью при растяжении в продольном направлении не менее 13 кН/м, с перфорацией | м2
59.1.01.07-0700 | Материал геосотовый (геоячейки), условная диагональ ячейки 30х30 см, высота ребра 75 мм, толщина ленты 1,5 мм, прочностью при растяжении в продольном направлении не менее 22 кН/м | м2
22.29.29.190.59.1.01.07-0700-000 | Материал геосотовый (геоячейки), условная диагональ ячейки 30х30 см, высота ребра 75 мм, толщина ленты 1,5 мм, прочностью при растяжении в продольном направлении не менее 22 кН/м | м2
59.1.01.07-0701 | Материал геосотовый (геоячейки), условная диагональ ячейки 30х30 см, высота ребра 75 мм, толщина ленты 1,8 мм, прочностью при растяжении в продольном направлении не менее 16 кН/м, с перфорацией | м2
22.29.29.190.59.1.01.07-0701-000 | Материал геосотовый (геоячейки), условная диагональ ячейки 30х30 см, высота ребра 75 мм, толщина ленты 1,8 мм, прочностью при растяжении в продольном направлении не менее 16 кН/м, с перфорацией | м2
59.1.01.07-0702 | Материал геосотовый (геоячейки), условная диагональ ячейки 30х30 см, высота ребра 75 мм, толщина ленты 1,8 мм, прочностью при растяжении в продольном направлении не менее 28 кН/м | м2
22.29.29.190.59.1.01.07-0702-000 | Материал геосотовый (геоячейки), условная диагональ ячейки 30х30 см, высота ребра 75 мм, толщина ленты 1,8 мм, прочностью при растяжении в продольном направлении не менее 28 кН/м | м2
59.1.01.07-0703 | Материал геосотовый (геоячейки), условная диагональ ячейки 30х30 см, высота ребра 100 мм, толщина ленты 1,35 мм, прочностью при растяжении в продольном направлении не менее 10 кН/м, с перфорацией | м2
22.29.29.190.59.1.01.07-0703-000 | Материал геосотовый (геоячейки), условная диагональ ячейки 30х30 см, высота ребра 100 мм, толщина ленты 1,35 мм, прочностью при растяжении в продольном направлении не менее 10 кН/м, с перфорацией | м2
59.1.01.07-0704 | Материал геосотовый (геоячейки), условная диагональ ячейки 30х30 см, высота ребра 100 мм, толщина ленты 1,35 мм, прочностью при растяжении в продольном направлении не менее 18 кН/м | м2
22.29.29.190.59.1.01.07-0704-000 | Материал геосотовый (геоячейки), условная диагональ ячейки 30х30 см, высота ребра 100 мм, толщина ленты 1,35 мм, прочностью при растяжении в продольном направлении не менее 18 кН/м | м2
59.1.01.07-0705 | Материал геосотовый (геоячейки), условная диагональ ячейки 30х30 см, высота ребра 100 мм, толщина ленты 1,5 мм, прочностью при растяжении в продольном направлении не менее 22 кН/м | м2
22.29.29.190.59.1.01.07-0705-000 | Материал геосотовый (геоячейки), условная диагональ ячейки 30х30 см, высота ребра 100 мм, толщина ленты 1,5 мм, прочностью при растяжении в продольном направлении не менее 22 кН/м | м2
59.1.01.07-0706 | Материал геосотовый (геоячейки), условная диагональ ячейки 30х30 см, высота ребра 100 мм, толщина ленты 1,5 мм, прочностью при растяжении в продольном направлении не менее 13 кН/м, с перфорацией | м2
22.29.29.190.59.1.01.07-0706-000 | Материал геосотовый (геоячейки), условная диагональ ячейки 30х30 см, высота ребра 100 мм, толщина ленты 1,5 мм, прочностью при растяжении в продольном направлении не менее 13 кН/м, с перфорацией | м2
59.1.01.07-0707 | Материал геосотовый (геоячейки), условная диагональ ячейки 30х30 см, высота ребра 100 мм, толщина ленты 1,8 мм, прочностью при растяжении в продольном направлении не менее 16 кН/м, с перфорацией | м2
22.29.29.190.59.1.01.07-0707-000 | Материал геосотовый (геоячейки), условная диагональ ячейки 30х30 см, высота ребра 100 мм, толщина ленты 1,8 мм, прочностью при растяжении в продольном направлении не менее 16 кН/м, с перфорацией | м2
59.1.01.07-0708 | Материал геосотовый (геоячейки), условная диагональ ячейки 30х30 см, высота ребра 100 мм, толщина ленты 1,8 мм, прочностью при растяжении в продольном направлении не менее 28 кН/м | м2
22.29.29.190.59.1.01.07-0708-000 | Материал геосотовый (геоячейки), условная диагональ ячейки 30х30 см, высота ребра 100 мм, толщина ленты 1,8 мм, прочностью при растяжении в продольном направлении не менее 28 кН/м | м2
59.1.01.07-0709 | Материал геосотовый (геоячейки), условная диагональ ячейки 30х30 см, высота ребра 150 мм, толщина ленты 1,35 мм, прочностью при растяжении в продольном направлении не менее 10 кН/м, с перфорацией | м2
22.29.29.190.59.1.01.07-0709-000 | Материал геосотовый (геоячейки), условная диагональ ячейки 30х30 см, высота ребра 150 мм, толщина ленты 1,35 мм, прочностью при растяжении в продольном направлении не менее 10 кН/м, с перфорацией | м2
59.1.01.07-0710 | Материал геосотовый (геоячейки), условная диагональ ячейки 30х30 см, высота ребра 150 мм, толщина ленты 1,35 мм, прочностью при растяжении в продольном направлении не менее 18 кН/м | м2
22.29.29.190.59.1.01.07-0710-000 | Материал геосотовый (геоячейки), условная диагональ ячейки 30х30 см, высота ребра 150 мм, толщина ленты 1,35 мм, прочностью при растяжении в продольном направлении не менее 18 кН/м | м2
59.1.01.07-0711 | Материал геосотовый (геоячейки), условная диагональ ячейки 30х30 см, высота ребра 150 мм, толщина ленты 1,5 мм, прочностью при растяжении в продольном направлении не менее 22 кН/м | м2
22.29.29.190.59.1.01.07-0711-000 | Материал геосотовый (геоячейки), условная диагональ ячейки 30х30 см, высота ребра 150 мм, толщина ленты 1,5 мм, прочностью при растяжении в продольном направлении не менее 22 кН/м | м2
59.1.01.07-0712 | Материал геосотовый (геоячейки), условная диагональ ячейки 30х30 см, высота ребра 150 мм, толщина ленты 1,5 мм, прочностью при растяжении в продольном направлении не менее 13 кН/м, с перфорацией | м2
22.29.29.190.59.1.01.07-0712-000 | Материал геосотовый (геоячейки), условная диагональ ячейки 30х30 см, высота ребра 150 мм, толщина ленты 1,5 мм, прочностью при растяжении в продольном направлении не менее 13 кН/м, с перфорацией | м2
59.1.01.07-0713 | Материал геосотовый (геоячейки), условная диагональ ячейки 30х30 см, высота ребра 150 мм, толщина ленты 1,8 мм, прочностью при растяжении в продольном направлении не менее 16 кН/м, с перфорацией | м2
22.29.29.190.59.1.01.07-0713-000 | Материал геосотовый (геоячейки), условная диагональ ячейки 30х30 см, высота ребра 150 мм, толщина ленты 1,8 мм, прочностью при растяжении в продольном направлении не менее 16 кН/м, с перфорацией | м2
59.1.01.07-0714 | Материал геосотовый (геоячейки), условная диагональ ячейки 30х30 см, высота ребра 150 мм, толщина ленты 1,8 мм, прочностью при растяжении в продольном направлении не менее 28 кН/м | м2
22.29.29.190.59.1.01.07-0714-000 | Материал геосотовый (геоячейки), условная диагональ ячейки 30х30 см, высота ребра 150 мм, толщина ленты 1,8 мм, прочностью при растяжении в продольном направлении не менее 28 кН/м | м2
59.1.01.07-0715 | Материал геосотовый (геоячейки), условная диагональ ячейки 30х30 см, высота ребра 200 мм, толщина ленты 1,35 мм, прочностью при растяжении в продольном направлении не менее 10 кН/м, с перфорацией | м2
22.29.29.190.59.1.01.07-0715-000 | Материал геосотовый (геоячейки), условная диагональ ячейки 30х30 см, высота ребра 200 мм, толщина ленты 1,35 мм, прочностью при растяжении в продольном направлении не менее 10 кН/м, с перфорацией | м2
59.1.01.07-0716 | Материал геосотовый (геоячейки), условная диагональ ячейки 30х30 см, высота ребра 200 мм, толщина ленты 1,35 мм, прочностью при растяжении в продольном направлении не менее 18 кН/м | м2
22.29.29.190.59.1.01.07-0716-000 | Материал геосотовый (геоячейки), условная диагональ ячейки 30х30 см, высота ребра 200 мм, толщина ленты 1,35 мм, прочностью при растяжении в продольном направлении не менее 18 кН/м | м2
59.1.01.07-0717 | Материал геосотовый (геоячейки), условная диагональ ячейки 30х30 см, высота ребра 200 мм, толщина ленты 1,5 мм, прочностью при растяжении в продольном направлении не менее 13 кН/м, с перфорацией | м2
22.29.29.190.59.1.01.07-0717-000 | Материал геосотовый (геоячейки), условная диагональ ячейки 30х30 см, высота ребра 200 мм, толщина ленты 1,5 мм, прочностью при растяжении в продольном направлении не менее 13 кН/м, с перфорацией | м2
59.1.01.07-0718 | Материал геосотовый (геоячейки), условная диагональ ячейки 30х30 см, высота ребра 200 мм, толщина ленты 1,5 мм, прочностью при растяжении в продольном направлении не менее 22 кН/м | м2
22.29.29.190.59.1.01.07-0718-000 | Материал геосотовый (геоячейки), условная диагональ ячейки 30х30 см, высота ребра 200 мм, толщина ленты 1,5 мм, прочностью при растяжении в продольном направлении не менее 22 кН/м | м2
59.1.01.07-0719 | Материал геосотовый (геоячейки), условная диагональ ячейки 30х30 см, высота ребра 200 мм, толщина ленты 1,8 мм, прочностью при растяжении в продольном направлении не менее 16 кН/м, с перфорацией | м2
22.29.29.190.59.1.01.07-0719-000 | Материал геосотовый (геоячейки), условная диагональ ячейки 30х30 см, высота ребра 200 мм, толщина ленты 1,8 мм, прочностью при растяжении в продольном направлении не менее 16 кН/м, с перфорацией | м2
59.1.01.07-0720 | Материал геосотовый (геоячейки), условная диагональ ячейки 30х30 см, высота ребра 200 мм, толщина ленты 1,8 мм, прочностью при растяжении в продольном направлении не менее 28 кН/м | м2
22.29.29.190.59.1.01.07-0720-000 | Материал геосотовый (геоячейки), условная диагональ ячейки 30х30 см, высота ребра 200 мм, толщина ленты 1,8 мм, прочностью при растяжении в продольном направлении не менее 28 кН/м | м2
59.1.01.07-0721 | Материал геосотовый (геоячейки), условная диагональ ячейки 40х40 см, высота ребра 50 мм, толщина ленты 1,35 мм, прочностью при растяжении в продольном направлении не менее 10 кН/м, с перфорацией | м2
22.29.29.190.59.1.01.07-0721-000 | Материал геосотовый (геоячейки), условная диагональ ячейки 40х40 см, высота ребра 50 мм, толщина ленты 1,35 мм, прочностью при растяжении в продольном направлении не менее 10 кН/м, с перфорацией | м2
59.1.01.07-0722 | Материал геосотовый (геоячейки), условная диагональ ячейки 40х40 см, высота ребра 50 мм, толщина ленты 1,35 мм, прочностью при растяжении в продольном направлении не менее 18 кН/м | м2
22.29.29.190.59.1.01.07-0722-000 | Материал геосотовый (геоячейки), условная диагональ ячейки 40х40 см, высота ребра 50 мм, толщина ленты 1,35 мм, прочностью при растяжении в продольном направлении не менее 18 кН/м | м2
59.1.01.07-0723 | Материал геосотовый (геоячейки), условная диагональ ячейки 40х40 см, высота ребра 50 мм, толщина ленты 1,5 мм, прочностью при растяжении в продольном направлении не менее 13 кН/м, с перфорацией | м2
22.29.29.190.59.1.01.07-0723-000 | Материал геосотовый (геоячейки), условная диагональ ячейки 40х40 см, высота ребра 50 мм, толщина ленты 1,5 мм, прочностью при растяжении в продольном направлении не менее 13 кН/м, с перфорацией | м2
59.1.01.07-0724 | Материал геосотовый (геоячейки), условная диагональ ячейки 40х40 см, высота ребра 50 мм, толщина ленты 1,5 мм, прочностью при растяжении в продольном направлении не менее 22 кН/м | м2
22.29.29.190.59.1.01.07-0724-000 | Материал геосотовый (геоячейки), условная диагональ ячейки 40х40 см, высота ребра 50 мм, толщина ленты 1,5 мм, прочностью при растяжении в продольном направлении не менее 22 кН/м | м2
59.1.01.07-0725 | Материал геосотовый (геоячейки), условная диагональ ячейки 40х40 см, высота ребра 50 мм, толщина ленты 1,8 мм, прочностью при растяжении в продольном направлении не менее 16 кН/м, с перфорацией | м2
22.29.29.190.59.1.01.07-0725-000 | Материал геосотовый (геоячейки), условная диагональ ячейки 40х40 см, высота ребра 50 мм, толщина ленты 1,8 мм, прочностью при растяжении в продольном направлении не менее 16 кН/м, с перфорацией | м2
59.1.01.07-0726 | Материал геосотовый (геоячейки), условная диагональ ячейки 40х40 см, высота ребра 50 мм, толщина ленты 1,8 мм, прочностью при растяжении в продольном направлении не менее 28 кН/м | м2
22.29.29.190.59.1.01.07-0726-000 | Материал геосотовый (геоячейки), условная диагональ ячейки 40х40 см, высота ребра 50 мм, толщина ленты 1,8 мм, прочностью при растяжении в продольном направлении не менее 28 кН/м | м2
59.1.01.07-0727 | Материал геосотовый (геоячейки), условная диагональ ячейки 40х40 см, высота ребра 75 мм, толщина ленты 1,35 мм, прочностью при растяжении в продольном направлении не менее 10 кН/м, с перфорацией | м2
22.29.29.190.59.1.01.07-0727-000 | Материал геосотовый (геоячейки), условная диагональ ячейки 40х40 см, высота ребра 75 мм, толщина ленты 1,35 мм, прочностью при растяжении в продольном направлении не менее 10 кН/м, с перфорацией | м2
59.1.01.07-0728 | Материал геосотовый (геоячейки), условная диагональ ячейки 40х40 см, высота ребра 75 мм, толщина ленты 1,35 мм, прочностью при растяжении в продольном направлении не менее 18 кН/м | м2
22.29.29.190.59.1.01.07-0728-000 | Материал геосотовый (геоячейки), условная диагональ ячейки 40х40 см, высота ребра 75 мм, толщина ленты 1,35 мм, прочностью при растяжении в продольном направлении не менее 18 кН/м | м2
59.1.01.07-0729 | Материал геосотовый (геоячейки), условная диагональ ячейки 40х40 см, высота ребра 75 мм, толщина ленты 1,5 мм, прочностью при растяжении в продольном направлении не менее 13 кН/м, с перфорацией | м2
22.29.29.190.59.1.01.07-0729-000 | Материал геосотовый (геоячейки), условная диагональ ячейки 40х40 см, высота ребра 75 мм, толщина ленты 1,5 мм, прочностью при растяжении в продольном направлении не менее 13 кН/м, с перфорацией | м2
59.1.01.07-0730 | Материал геосотовый (геоячейки), условная диагональ ячейки 40х40 см, высота ребра 75 мм, толщина ленты 1,5 мм, прочностью при растяжении в продольном направлении не менее 22 кН/м | м2
22.29.29.190.59.1.01.07-0730-000 | Материал геосотовый (геоячейки), условная диагональ ячейки 40х40 см, высота ребра 75 мм, толщина ленты 1,5 мм, прочностью при растяжении в продольном направлении не менее 22 кН/м | м2
59.1.01.07-0731 | Материал геосотовый (геоячейки), условная диагональ ячейки 40х40 см, высота ребра 75 мм, толщина ленты 1,8 мм, прочностью при растяжении в продольном направлении не менее 16 кН/м, с перфорацией | м2
22.29.29.190.59.1.01.07-0731-000 | Материал геосотовый (геоячейки), условная диагональ ячейки 40х40 см, высота ребра 75 мм, толщина ленты 1,8 мм, прочностью при растяжении в продольном направлении не менее 16 кН/м, с перфорацией | м2
59.1.01.07-0732 | Материал геосотовый (геоячейки), условная диагональ ячейки 40х40 см, высота ребра 75 мм, толщина ленты 1,8 мм, прочностью при растяжении в продольном направлении не менее 28 кН/м | м2
22.29.29.190.59.1.01.07-0732-000 | Материал геосотовый (геоячейки), условная диагональ ячейки 40х40 см, высота ребра 75 мм, толщина ленты 1,8 мм, прочностью при растяжении в продольном направлении не менее 28 кН/м | м2
59.1.01.07-0733 | Материал геосотовый (геоячейки), условная диагональ ячейки 40х40 см, высота ребра 100 мм, толщина ленты 1,35 мм, прочностью при растяжении в продольном направлении не менее 10 кН/м, с перфорацией | м2
22.29.29.190.59.1.01.07-0733-000 | Материал геосотовый (геоячейки), условная диагональ ячейки 40х40 см, высота ребра 100 мм, толщина ленты 1,35 мм, прочностью при растяжении в продольном направлении не менее 10 кН/м, с перфорацией | м2
59.1.01.07-0734 | Материал геосотовый (геоячейки), условная диагональ ячейки 40х40 см, высота ребра 100 мм, толщина ленты 1,35 мм, прочностью при растяжении в продольном направлении не менее 13 кН/м, с перфорацией | м2
22.29.29.190.59.1.01.07-0734-000 | Материал геосотовый (геоячейки), условная диагональ ячейки 40х40 см, высота ребра 100 мм, толщина ленты 1,35 мм, прочностью при растяжении в продольном направлении не менее 13 кН/м, с перфорацией | м2
59.1.01.07-0735 | Материал геосотовый (геоячейки), условная диагональ ячейки 40х40 см, высота ребра 100 мм, толщина ленты 1,35 мм, прочностью при растяжении в продольном направлении не менее 18 кН/м | м2
22.29.29.190.59.1.01.07-0735-000 | Материал геосотовый (геоячейки), условная диагональ ячейки 40х40 см, высота ребра 100 мм, толщина ленты 1,35 мм, прочностью при растяжении в продольном направлении не менее 18 кН/м | м2
59.1.01.07-0736 | Материал геосотовый (геоячейки), условная диагональ ячейки 40х40 см, высота ребра 100 мм, толщина ленты 1,5 мм, прочностью при растяжении в продольном направлении не менее 22 кН/м | м2
22.29.29.190.59.1.01.07-0736-000 | Материал геосотовый (геоячейки), условная диагональ ячейки 40х40 см, высота ребра 100 мм, толщина ленты 1,5 мм, прочностью при растяжении в продольном направлении не менее 22 кН/м | м2
59.1.01.07-0737 | Материал геосотовый (геоячейки), условная диагональ ячейки 40х40 см, высота ребра 100 мм, толщина ленты 1,8 мм, прочностью при растяжении в продольном направлении не менее 16 кН/м, с перфорацией | м2
22.29.29.190.59.1.01.07-0737-000 | Материал геосотовый (геоячейки), условная диагональ ячейки 40х40 см, высота ребра 100 мм, толщина ленты 1,8 мм, прочностью при растяжении в продольном направлении не менее 16 кН/м, с перфорацией | м2
59.1.01.07-0738 | Материал геосотовый (геоячейки), условная диагональ ячейки 40х40 см, высота ребра 100 мм, толщина ленты 1,8 мм, прочностью при растяжении в продольном направлении не менее 28 кН/м | м2
22.29.29.190.59.1.01.07-0738-000 | Материал геосотовый (геоячейки), условная диагональ ячейки 40х40 см, высота ребра 100 мм, толщина ленты 1,8 мм, прочностью при растяжении в продольном направлении не менее 28 кН/м | м2
59.1.01.07-0739 | Материал геосотовый (геоячейки), условная диагональ ячейки 40х40 см, высота ребра 150 мм, толщина ленты 1,35 мм, прочностью при растяжении в продольном направлении не менее 10 кН/м | м2
22.29.29.190.59.1.01.07-0739-000 | Материал геосотовый (геоячейки), условная диагональ ячейки 40х40 см, высота ребра 150 мм, толщина ленты 1,35 мм, прочностью при растяжении в продольном направлении не менее 10 кН/м | м2
59.1.01.07-0740 | Материал геосотовый (геоячейки), условная диагональ ячейки 40х40 см, высота ребра 150 мм, толщина ленты 1,35 мм, прочностью при растяжении в продольном направлении не менее 10 кН/м, с перфорацией | м2
22.29.29.190.59.1.01.07-0740-000 | Материал геосотовый (геоячейки), условная диагональ ячейки 40х40 см, высота ребра 150 мм, толщина ленты 1,35 мм, прочностью при растяжении в продольном направлении не менее 10 кН/м, с перфорацией | м2
59.1.01.07-0741 | Материал геосотовый (геоячейки), условная диагональ ячейки 40х40 см, высота ребра 150 мм, толщина ленты 1,5 мм, прочностью при растяжении в продольном направлении не менее 22 кН/м | м2
22.29.29.190.59.1.01.07-0741-000 | Материал геосотовый (геоячейки), условная диагональ ячейки 40х40 см, высота ребра 150 мм, толщина ленты 1,5 мм, прочностью при растяжении в продольном направлении не менее 22 кН/м | м2
59.1.01.07-0742 | Материал геосотовый (геоячейки), условная диагональ ячейки 40х40 см, высота ребра 150 мм, толщина ленты 1,5 мм, прочностью при растяжении в продольном направлении не менее 13 кН/м, с перфорацией | м2
22.29.29.190.59.1.01.07-0742-000 | Материал геосотовый (геоячейки), условная диагональ ячейки 40х40 см, высота ребра 150 мм, толщина ленты 1,5 мм, прочностью при растяжении в продольном направлении не менее 13 кН/м, с перфорацией | м2
59.1.01.07-0743 | Материал геосотовый (геоячейки), условная диагональ ячейки 40х40 см, высота ребра 150 мм, толщина ленты 1,8 мм, прочностью при растяжении в продольном направлении не менее 16 кН/м, с перфорацией | м2
22.29.29.190.59.1.01.07-0743-000 | Материал геосотовый (геоячейки), условная диагональ ячейки 40х40 см, высота ребра 150 мм, толщина ленты 1,8 мм, прочностью при растяжении в продольном направлении не менее 16 кН/м, с перфорацией | м2
59.1.01.07-0744 | Материал геосотовый (геоячейки), условная диагональ ячейки 40х40 см, высота ребра 150 мм, толщина ленты 1,8 мм, прочностью при растяжении в продольном направлении не менее 28 кН/м | м2
22.29.29.190.59.1.01.07-0744-000 | Материал геосотовый (геоячейки), условная диагональ ячейки 40х40 см, высота ребра 150 мм, толщина ленты 1,8 мм, прочностью при растяжении в продольном направлении не менее 28 кН/м | м2
59.1.01.07-0745 | Материал геосотовый (геоячейки), условная диагональ ячейки 40х40 см, высота ребра 200 мм, толщина ленты 1,35 мм, прочностью при растяжении в продольном направлении не менее 10 кН/м, с перфорацией | м2
22.29.29.190.59.1.01.07-0745-000 | Материал геосотовый (геоячейки), условная диагональ ячейки 40х40 см, высота ребра 200 мм, толщина ленты 1,35 мм, прочностью при растяжении в продольном направлении не менее 10 кН/м, с перфорацией | м2
59.1.01.07-0746 | Материал геосотовый (геоячейки), условная диагональ ячейки 40х40 см, высота ребра 200 мм, толщина ленты 1,35 мм, прочностью при растяжении в продольном направлении не менее 18 кН/м | м2
22.29.29.190.59.1.01.07-0746-000 | Материал геосотовый (геоячейки), условная диагональ ячейки 40х40 см, высота ребра 200 мм, толщина ленты 1,35 мм, прочностью при растяжении в продольном направлении не менее 18 кН/м | м2
59.1.01.07-0747 | Материал геосотовый (геоячейки), условная диагональ ячейки 40х40 см, высота ребра 200 мм, толщина ленты 1,5 мм, прочностью при растяжении в продольном направлении не менее 13 кН/м, с перфорацией | м2
22.29.29.190.59.1.01.07-0747-000 | Материал геосотовый (геоячейки), условная диагональ ячейки 40х40 см, высота ребра 200 мм, толщина ленты 1,5 мм, прочностью при растяжении в продольном направлении не менее 13 кН/м, с перфорацией | м2
59.1.01.07-0748 | Материал геосотовый (геоячейки), условная диагональ ячейки 40х40 см, высота ребра 200 мм, толщина ленты 1,5 мм, прочностью при растяжении в продольном направлении не менее 22 кН/м | м2
22.29.29.190.59.1.01.07-0748-000 | Материал геосотовый (геоячейки), условная диагональ ячейки 40х40 см, высота ребра 200 мм, толщина ленты 1,5 мм, прочностью при растяжении в продольном направлении не менее 22 кН/м | м2
59.1.01.07-0749 | Материал геосотовый (геоячейки), условная диагональ ячейки 40х40 см, высота ребра 200 мм, толщина ленты 1,8 мм, прочностью при растяжении в продольном направлении не менее 16 кН/м, с перфорацией | м2
22.29.29.190.59.1.01.07-0749-000 | Материал геосотовый (геоячейки), условная диагональ ячейки 40х40 см, высота ребра 200 мм, толщина ленты 1,8 мм, прочностью при растяжении в продольном направлении не менее 16 кН/м, с перфорацией | м2
59.1.01.07-0750 | Материал геосотовый (геоячейки), условная диагональ ячейки 40х40 см, высота ребра 200 мм, толщина ленты 1,8 мм, прочностью при растяжении в продольном направлении не менее 28 кН/м | м2
22.29.29.190.59.1.01.07-0750-000 | Материал геосотовый (геоячейки), условная диагональ ячейки 40х40 см, высота ребра 200 мм, толщина ленты 1,8 мм, прочностью при растяжении в продольном направлении не менее 28 кН/м | м2
59.1.01.07-0751 | Мат угольный из гранул активированного угля, скрепленных между двух слоев нетканого геотекстиля иглопробивным способом, удельный вес активированного угля 200 г/м2, поверхностная плотность 0,6 кг/м2, толщина 10 мм | м2
22.23.19.000.59.1.01.07-0751-000 | Мат угольный из гранул активированного угля, скрепленных между двух слоев нетканого геотекстиля иглопробивным способом, удельный вес активированного угля 200 г/м2, поверхностная плотность 0,6 кг/м2, толщина 10 мм | м2
59.1.01.07-0752 | Мат угольный из гранул активированного угля, скрепленных между двух слоев нетканого геотекстиля иглопробивным способом, удельный вес активированного угля 300 г/м2, поверхностная плотность 0,7 кг/м2, толщина 10 мм | м2
22.23.19.000.59.1.01.07-0752-000 | Мат угольный из гранул активированного угля, скрепленных между двух слоев нетканого геотекстиля иглопробивным способом, удельный вес активированного угля 300 г/м2, поверхностная плотность 0,7 кг/м2, толщина 10 мм | м2
59.1.01.07-0753 | Мат угольный из гранул активированного угля, скрепленных между двух слоев нетканого геотекстиля иглопробивным способом, удельный вес активированного угля 500 г/м2, поверхностная плотность 0,9 кг/м2, толщина 10 мм | м2
22.23.19.000.59.1.01.07-0753-000 | Мат угольный из гранул активированного угля, скрепленных между двух слоев нетканого геотекстиля иглопробивным способом, удельный вес активированного угля 500 г/м2, поверхностная плотность 0,9 кг/м2, толщина 10 мм | м2
59.1.01.07-0754 | Мат угольный из гранул активированного угля, скрепленных между двух слоев нетканого геотекстиля иглопробивным способом, удельный вес активированного угля 800 г/м2, поверхностная плотность 1,2 кг/м2, толщина 10 мм | м2
22.23.19.000.59.1.01.07-0754-000 | Мат угольный из гранул активированного угля, скрепленных между двух слоев нетканого геотекстиля иглопробивным способом, удельный вес активированного угля 800 г/м2, поверхностная плотность 1,2 кг/м2, толщина 10 мм | м2
59.1.01.07-0755 | Мат угольный из гранул активированного угля, скрепленных между двух слоев нетканого геотекстиля иглопробивным способом, удельный вес активированного угля 1000 г/м2, поверхностная плотность 1,4 кг/м2, толщина 10 мм | м2
22.23.19.000.59.1.01.07-0755-000 | Мат угольный из гранул активированного угля, скрепленных между двух слоев нетканого геотекстиля иглопробивным способом, удельный вес активированного угля 1000 г/м2, поверхностная плотность 1,4 кг/м2, толщина 10 мм | м2
59.1.01.07-0756 | Мат угольный из гранул активированного угля, скрепленных между двух слоев нетканого геотекстиля иглопробивным способом, удельный вес активированного угля 1500 г/м2, поверхностная плотность 1,9 кг/м2, толщина 10 мм | м2
22.23.19.000.59.1.01.07-0756-000 | Мат угольный из гранул активированного угля, скрепленных между двух слоев нетканого геотекстиля иглопробивным способом, удельный вес активированного угля 1500 г/м2, поверхностная плотность 1,9 кг/м2, толщина 10 мм | м2
59.1.01.07-0757 | Мат угольный из гранул активированного угля, скрепленных между двух слоев нетканого геотекстиля иглопробивным способом, удельный вес активированного угля 2000 г/м2, поверхностная плотность 2,4 кг/м2, толщина 10 мм | м2
22.23.19.000.59.1.01.07-0757-000 | Мат угольный из гранул активированного угля, скрепленных между двух слоев нетканого геотекстиля иглопробивным способом, удельный вес активированного угля 2000 г/м2, поверхностная плотность 2,4 кг/м2, толщина 10 мм | м2
59.1.01.07-0758 | Полипропилен марки 21003, 21007 | т
20.16.51.110.59.1.01.07-0758-000 | Полипропилен марки 21003, 21007 | т
59.1.01.07-0759 | Полипропилен марки 21012, 21020, 21030, 21060 | т
20.16.51.110.59.1.01.07-0759-000 | Полипропилен марки 21012, 21020, 21030, 21060 | т
59.1.01.07-0760 | Полистирол блочный общего назначения, ПСМ, неокрашенный | т
20.16.20.110.59.1.01.07-0760-000 | Полистирол блочный общего назначения, ПСМ, неокрашенный | т
59.1.01.07-0761 | Добавка полимерная комплексной грунтоцементации | т
20.59.59.900.59.1.01.07-0761-000 | Добавка полимерная комплексной грунтоцементации | т
59.1.01.07-0762 | Добавка полимерно-минеральная комплексная для стабилизации и укрепления грунтов, насыпная плотность 800-1500 кг/м3 | т
20.59.59.900.59.1.01.07-0762-000 | Добавка полимерно-минеральная комплексная для стабилизации и укрепления грунтов, насыпная плотность 800-1500 кг/м3 | т
59.1.01.07-0763 | Листы из непластифицированного поливинилхлорида (винипласт листовой) марки ВН | т
22.21.30.110.59.1.01.07-0763-000 | Листы из непластифицированного поливинилхлорида (винипласт листовой) марки ВН | т
59.1.01.07-0764 | Пенопласт полистирольный плиточный термоизоляционный | т
22.21.41.110.59.1.01.07-0764-000 | Пенопласт полистирольный плиточный термоизоляционный | т
59.1.01.07-0765 | Реагент жидкий для кондиционирования грунтов (тензид) | л
20.59.52.190.59.1.01.07-0765-000 | Реагент жидкий для кондиционирования грунтов (тензид) | л
59.1.01.07-0766 | Реагент пенный жидкий для кондиционирования грунтов | л
20.59.52.190.59.1.01.07-0766-000 | Реагент пенный жидкий для кондиционирования грунтов | л
59.1.01.07-0767 | Средство полимерное для кондиционирования грунтов в процессе механизированной проходки тоннелей | л
20.59.59.900.59.1.01.07-0767-000 | Средство полимерное для кондиционирования грунтов в процессе механизированной проходки тоннелей | л
59.1.01.07-0768 | Универсальный пенный жидкий реагент на основе анионных ПАВ, для кондиционирования грунтов | л
20.59.52.190.59.1.01.07-0768-000 | Универсальный пенный жидкий реагент на основе анионных ПАВ, для кондиционирования грунтов | л
59.1.01.07-0769 | Пакет прокладочный пятислойный с наружными слоями из крафт бумаги и внутреннем герметичным полиэтиленовым пакетом с встроенным клапаном наполнения, размер 900х1800 мм | шт
17.29.19.190.59.1.01.07-0769-000 | Пакет прокладочный пятислойный с наружными слоями из крафт бумаги и внутреннем герметичным полиэтиленовым пакетом с встроенным клапаном наполнения, размер 900х1800 мм | шт
59.1.01.07-0770 | Блоки дорожные пенополистирольные, модуль упругости при 1 % линейной деформации 2,5 МПа, плотность 15 кг/м3, сопротивление сжатию при 1 % деформации 0,025 МПа | м3
22.23.19.000.59.1.01.07-0770-000 | Блоки дорожные пенополистирольные, модуль упругости при 1 % линейной деформации 2,5 МПа, плотность 15 кг/м3, сопротивление сжатию при 1 % деформации 0,025 МПа | м3
59.1.01.07-0771 | Блоки дорожные пенополистирольные, модуль упругости при 1 % линейной деформации 4,0 МПа, плотность 19 кг/м3, сопротивление сжатию при 1 % деформации 0,04 МПа | м3
22.23.19.000.59.1.01.07-0771-000 | Блоки дорожные пенополистирольные, модуль упругости при 1 % линейной деформации 4,0 МПа, плотность 19 кг/м3, сопротивление сжатию при 1 % деформации 0,04 МПа | м3
59.1.01.07-0772 | Блоки дорожные пенополистирольные, модуль упругости при 1 % линейной деформации 5,0 МПа, плотность 22 кг/м3, сопротивление сжатию при 1 % деформации 0,05 МПа | м3
22.23.19.000.59.1.01.07-0772-000 | Блоки дорожные пенополистирольные, модуль упругости при 1 % линейной деформации 5,0 МПа, плотность 22 кг/м3, сопротивление сжатию при 1 % деформации 0,05 МПа | м3
59.1.01.07-0773 | Блоки дорожные пенополистирольные, модуль упругости при 1 % линейной деформации 7,0 МПа, плотность 25 кг/м3, сопротивление сжатию при 1 % деформации 0,07 МПа | м3
22.23.19.000.59.1.01.07-0773-000 | Блоки дорожные пенополистирольные, модуль упругости при 1 % линейной деформации 7,0 МПа, плотность 25 кг/м3, сопротивление сжатию при 1 % деформации 0,07 МПа | м3
59.1.01.07-0774 | Блоки дорожные пенополистирольные, модуль упругости при 1 % линейной деформации 7,5 МПа, плотность 29 кг/м3, сопротивление сжатию при 1 % деформации 0,075 МПа | м3
22.23.19.000.59.1.01.07-0774-000 | Блоки дорожные пенополистирольные, модуль упругости при 1 % линейной деформации 7,5 МПа, плотность 29 кг/м3, сопротивление сжатию при 1 % деформации 0,075 МПа | м3
59.1.01.07-0775 | Добавка для стабилизации грунтов методом холодного ресайклинга на основе полимеров, солей щелочных, щелочноземельных металлов и активных минеральных добавок | т
20.59.59.900.59.1.01.07-0775-000 | Добавка для стабилизации грунтов методом холодного ресайклинга на основе полимеров, солей щелочных, щелочноземельных металлов и активных минеральных добавок | т
59.1.01.07-0776 | Анкер распорный для высоких нагрузок с шестигранной головкой из оцинкованной, углеродистой стали, диаметр 12 мм, длина 139 мм | т
25.94.11.190.59.1.01.07-0776-000 | Анкер распорный для высоких нагрузок с шестигранной головкой из оцинкованной, углеродистой стали, диаметр 12 мм, длина 139 мм | т
59.1.01.07-0777 | Анкер болтовой под высокие нагрузки, оцинкованный, для установки в бетон, диаметр 15 мм, длина 188 мм | 10 шт
25.94.12.190.59.1.01.07-0777-000 | Анкер болтовой под высокие нагрузки, оцинкованный, для установки в бетон, диаметр 15 мм, длина 188 мм | 10 шт
59.1.01.07-0778 | Анкер распорный для высоких нагрузок с шестигранной головкой из оцинкованной, углеродистой стали, диаметр 10 мм, длина 195 мм | 10 шт
25.94.12.190.59.1.01.07-0778-000 | Анкер распорный для высоких нагрузок с шестигранной головкой из оцинкованной, углеродистой стали, диаметр 10 мм, длина 195 мм | 10 шт
59.1.01.07-0779 | Анкер распорный для высоких нагрузок с шестигранной головкой из оцинкованной, углеродистой стали, диаметр 8 мм, длина 118 мм | 10 шт
25.94.12.190.59.1.01.07-0779-000 | Анкер распорный для высоких нагрузок с шестигранной головкой из оцинкованной, углеродистой стали, диаметр 8 мм, длина 118 мм | 10 шт
59.1.01.07-0780 | Анкер распорный для высоких нагрузок с шестигранной головкой из оцинкованной, углеродистой стали, диаметр 8 мм, длина 98 мм | 10 шт
25.94.12.190.59.1.01.07-0780-000 | Анкер распорный для высоких нагрузок с шестигранной головкой из оцинкованной, углеродистой стали, диаметр 8 мм, длина 98 мм | 10 шт
59.1.01.07-0781 | Анкер шпилечный, болтовой под высокие нагрузки, с гальваническим покрытием, для установки в бетон, диаметр 14 мм, длина 109 мм | 10 шт
25.94.12.190.59.1.01.07-0781-000 | Анкер шпилечный, болтовой под высокие нагрузки, с гальваническим покрытием, для установки в бетон, диаметр 14 мм, длина 109 мм | 10 шт
59.1.01.07-0782 | Анкер шпилечный, болтовой под высокие нагрузки, с гальваническим покрытием, для установки в бетон, диаметр 18 мм, длина 147 мм | 10 шт
25.94.12.190.59.1.01.07-0782-000 | Анкер шпилечный, болтовой под высокие нагрузки, с гальваническим покрытием, для установки в бетон, диаметр 18 мм, длина 147 мм | 10 шт
59.1.01.07-0783 | Анкер шпилечный, болтовой под высокие нагрузки, с гальваническим покрытием, для установки в бетон, диаметр 24 мм, длина 152 мм | 10 шт
25.94.12.190.59.1.01.07-0783-000 | Анкер шпилечный, болтовой под высокие нагрузки, с гальваническим покрытием, для установки в бетон, диаметр 24 мм, длина 152 мм | 10 шт
59.1.01.07-0784 | Анкер шпилечный, болтовой под высокие нагрузки, с гальваническим покрытием, для установки в бетон, диаметр 28 мм, длина 240 мм | 10 шт
25.94.12.190.59.1.01.07-0784-000 | Анкер шпилечный, болтовой под высокие нагрузки, с гальваническим покрытием, для установки в бетон, диаметр 28 мм, длина 240 мм | 10 шт
59.1.01.07-0785 | Анкер шпилечный, болтовой под высокие нагрузки, с гальваническим покрытием, для установки в бетон, диаметр 12 мм, длина 127 мм | 10 шт
25.94.12.190.59.1.01.07-0785-000 | Анкер шпилечный, болтовой под высокие нагрузки, с гальваническим покрытием, для установки в бетон, диаметр 12 мм, длина 127 мм | 10 шт
59.1.01.07-0786 | Анкер шпиличный под высокие нагрузки, оцинкованный, для установки в бетон, диаметр 15 мм, длина 141 мм | 10 шт
25.94.12.190.59.1.01.07-0786-000 | Анкер шпиличный под высокие нагрузки, оцинкованный, для установки в бетон, диаметр 15 мм, длина 141 мм | 10 шт
59.1.01.07-0787 | Анкер шпиличный под высокие нагрузки, оцинкованный, для установки в бетон, диаметр 15 мм, длина 191 мм | 10 шт
25.94.12.190.59.1.01.07-0787-000 | Анкер шпиличный под высокие нагрузки, оцинкованный, для установки в бетон, диаметр 15 мм, длина 191 мм | 10 шт
59.1.01.07-0788 | Анкерный гвоздь ОЦ М 4,8x29 мм | 100 шт
25.94.11.190.59.1.01.07-0788-000 | Анкерный гвоздь ОЦ М 4,8x29 мм | 100 шт
59.1.01.07-0789 | Анкер-шпилька горячего цинкования стандартный распорный анкер для бетона без трещин, диаметр 12 мм, длина 100 мм | 100 шт
25.94.12.190.59.1.01.07-0789-000 | Анкер-шпилька горячего цинкования стандартный распорный анкер для бетона без трещин, диаметр 12 мм, длина 100 мм | 100 шт
59.1.01.07-0790 | Анкер-шпилька горячего цинкования стандартный распорный анкер для бетона без трещин, диаметр 12 мм, длина 145 мм | 100 шт
25.94.12.190.59.1.01.07-0790-000 | Анкер-шпилька горячего цинкования стандартный распорный анкер для бетона без трещин, диаметр 12 мм, длина 145 мм | 100 шт
59.1.01.07-0791 | Анкер-шпилька горячего цинкования стандартный распорный анкер для бетона без трещин, диаметр 8 мм, длина 70 мм | 100 шт
25.94.12.190.59.1.01.07-0791-000 | Анкер-шпилька горячего цинкования стандартный распорный анкер для бетона без трещин, диаметр 8 мм, длина 70 мм | 100 шт
59.1.01.07-0792 | Анкер-шпилька распорный, для бетона с трещинами и использования в сейсмических условиях, диаметр 12 мм, длина 235 мм | 10 шт
25.94.12.190.59.1.01.07-0792-000 | Анкер-шпилька распорный, для бетона с трещинами и использования в сейсмических условиях, диаметр 12 мм, длина 235 мм | 10 шт
59.1.01.07-0793 | Анкер-шпилька распорный, для высоких нагрузок с шестигранной головкой из оцинкованной, углеродистой стали, диаметр 8 мм, длина 100 мм | 10 шт
25.94.12.190.59.1.01.07-0793-000 | Анкер-шпилька распорный, для высоких нагрузок с шестигранной головкой из оцинкованной, углеродистой стали, диаметр 8 мм, длина 100 мм | 10 шт
59.1.01.07-0794 | Анкер-шпилька распорный, с горячим цинкованием, для бетона без трещин, диаметр 8 мм, длина 105 мм | 10 шт
25.94.12.190.59.1.01.07-0794-000 | Анкер-шпилька распорный, с горячим цинкованием, для бетона без трещин, диаметр 8 мм, длина 105 мм | 10 шт
59.1.01.07-0795 | Анкер-шпилька распорный, с горячим цинкованием, для бетона без трещин, диаметр 8 мм, длина 130 мм | 10 шт
25.94.12.190.59.1.01.07-0795-000 | Анкер-шпилька распорный, с горячим цинкованием, для бетона без трещин, диаметр 8 мм, длина 130 мм | 10 шт
59.1.01.07-0796 | Анкер-шпилька распорный, с горячим цинкованием, для бетона без трещин, диаметр 8 мм, длина 55 мм | 10 шт
25.94.12.190.59.1.01.07-0796-000 | Анкер-шпилька распорный, с горячим цинкованием, для бетона без трещин, диаметр 8 мм, длина 55 мм | 10 шт
59.1.01.07-0797 | Анкер клиновой, оцинкованный, для установки в бетон диаметр 6 мм, длина 40 мм, полезная длина 4,5 мм | шт
25.94.11.190.59.1.01.07-0797-000 | Анкер клиновой, оцинкованный, для установки в бетон диаметр 6 мм, длина 40 мм, полезная длина 4,5 мм | шт
59.1.01.07-0798 | Гайки фиксирующие для анкерных штанг 103/78, размер 125x80 мм | шт
25.94.11.190.59.1.01.07-0798-000 | Гайки фиксирующие для анкерных штанг 103/78, размер 125x80 мм | шт
59.1.01.07-0799 | Гайки фиксирующие для анкерных штанг 40/16, размер 65x50 мм | шт
25.94.11.190.59.1.01.07-0799-000 | Гайки фиксирующие для анкерных штанг 40/16, размер 65x50 мм | шт
59.1.01.07-0800 | Гайки фиксирующие для анкерных штанг 52/26, размер 80x70 мм | шт
25.94.11.190.59.1.01.07-0800-000 | Гайки фиксирующие для анкерных штанг 52/26, размер 80x70 мм | шт
59.1.01.07-0801 | Гайки фиксирующие для анкерных штанг 73/53, размер 95x70 мм | шт
25.94.11.190.59.1.01.07-0801-000 | Гайки фиксирующие для анкерных штанг 73/53, размер 95x70 мм | шт
59.1.01.07-0802 | Коронки крестовые для анкерных штанг 103/78, диаметр 175 мм | шт
25.73.60.120.59.1.01.07-0802-000 | Коронки крестовые для анкерных штанг 103/78, диаметр 175 мм | шт
59.1.01.07-0803 | Коронки крестовые для анкерных штанг 40/16, диаметр 90 мм | шт
25.73.60.120.59.1.01.07-0803-000 | Коронки крестовые для анкерных штанг 40/16, диаметр 90 мм | шт
59.1.01.07-0804 | Коронки крестовые для анкерных штанг 52/26, диаметр 115 мм | шт
25.73.60.120.59.1.01.07-0804-000 | Коронки крестовые для анкерных штанг 52/26, диаметр 115 мм | шт
59.1.01.07-0805 | Коронки крестовые для анкерных штанг 73/53, диаметр 130 мм | шт
25.73.60.120.59.1.01.07-0805-000 | Коронки крестовые для анкерных штанг 73/53, диаметр 130 мм | шт
59.1.01.07-0806 | Крепления фасадные, длина 62 мм | 10 шт
25.11.23.119.59.1.01.07-0806-000 | Крепления фасадные, длина 62 мм | 10 шт
59.1.01.07-0807 | Муфты соединительные для анкерных штанг 103/78, диаметр 123 мм, длина 255 мм | шт
25.11.23.119.59.1.01.07-0807-000 | Муфты соединительные для анкерных штанг 103/78, диаметр 123 мм, длина 255 мм | шт
59.1.01.07-0808 | Муфты соединительные для анкерных штанг 40/16, диаметр 54 мм, длина 140 мм | шт
25.11.23.119.59.1.01.07-0808-000 | Муфты соединительные для анкерных штанг 40/16, диаметр 54 мм, длина 140 мм | шт
59.1.01.07-0809 | Муфты соединительные для анкерных штанг 52/26, диаметр 70 мм, длина 160 мм | шт
25.11.23.119.59.1.01.07-0809-000 | Муфты соединительные для анкерных штанг 52/26, диаметр 70 мм, длина 160 мм | шт
59.1.01.07-0810 | Муфты соединительные для анкерных штанг 73/53, диаметр 89 мм, длина 225 мм | шт
25.11.23.119.59.1.01.07-0810-000 | Муфты соединительные для анкерных штанг 73/53, диаметр 89 мм, длина 225 мм | шт
59.1.01.07-0811 | Пластины головные для анкерных штанг 40/16, размер 200x200x30 мм | шт
25.11.23.119.59.1.01.07-0811-000 | Пластины головные для анкерных штанг 40/16, размер 200x200x30 мм | шт
59.1.01.07-0812 | Пластины головные для анкерных штанг 56/26, размер 220x220x35 мм | шт
25.11.23.119.59.1.01.07-0812-000 | Пластины головные для анкерных штанг 56/26, размер 220x220x35 мм | шт
59.1.01.07-0813 | Пластины головные для анкерных штанг 73/53, размер 250x250x40 мм | шт
25.11.23.119.59.1.01.07-0813-000 | Пластины головные для анкерных штанг 73/53, размер 250x250x40 мм | шт
59.1.01.07-0814 | Централизаторы для анкерных штанг, диаметр 88 мм | шт
25.11.23.119.59.1.01.07-0814-000 | Централизаторы для анкерных штанг, диаметр 88 мм | шт
59.1.01.07-0815 | Централизаторы для анкерных штанг 103/78, диаметр 165 мм | шт
25.11.23.119.59.1.01.07-0815-000 | Централизаторы для анкерных штанг 103/78, диаметр 165 мм | шт
59.1.01.07-0816 | Анкер рамный дюбель пластиковый, шуруп стальной оцинкованный с покрытием, потайной головкой, диаметр 10 мм, длина 100 мм | 100 шт
25.94.12.190.59.1.01.07-0816-000 | Анкер рамный дюбель пластиковый, шуруп стальной оцинкованный с покрытием, потайной головкой, диаметр 10 мм, длина 100 мм | 100 шт
59.1.01.07-0817 | Централизаторы для анкерных штанг 52/26, диаметр 112 мм | шт
25.11.23.119.59.1.01.07-0817-000 | Централизаторы для анкерных штанг 52/26, диаметр 112 мм | шт
59.1.01.07-0818 | Централизаторы для анкерных штанг 73/53, диаметр 130 мм | шт
25.11.23.119.59.1.01.07-0818-000 | Централизаторы для анкерных штанг 73/53, диаметр 130 мм | шт
59.1.01.07-0819 | Центраторы натяжения стальные диаметр 120 мм для устройства стержневых анкеров | 10 шт
25.11.23.119.59.1.01.07-0819-000 | Центраторы натяжения стальные диаметр 120 мм для устройства стержневых анкеров | 10 шт
59.1.01.07-0820 | Шпилька анкерная стальная оцинкованная, размер М12x110 мм | шт
25.94.11.190.59.1.01.07-0820-000 | Шпилька анкерная стальная оцинкованная, размер М12x110 мм | шт
59.1.01.07-0821 | Штанги анкерные инъекционные (для бурения) 103/78, длина, м 3 | шт
25.11.23.119.59.1.01.07-0821-000 | Штанги анкерные инъекционные (для бурения) 103/78, длина, м 3 | шт
59.1.01.07-0822 | Штанги анкерные инъекционные (для бурения) 40/16, длина, м 3 | шт
25.11.23.119.59.1.01.07-0822-000 | Штанги анкерные инъекционные (для бурения) 40/16, длина, м 3 | шт
59.1.01.07-0823 | Штанги анкерные инъекционные (для бурения) 75/53, длина, м 3 | шт
25.11.23.119.59.1.01.07-0823-000 | Штанги анкерные инъекционные (для бурения) 75/53, длина, м 3 | шт
59.1.01.07-0824 | Штанги анкерные инъекционные (для бурения), 52/26, длина, м 3 | шт
25.11.23.119.59.1.01.07-0824-000 | Штанги анкерные инъекционные (для бурения), 52/26, длина, м 3 | шт
59.1.01.07-0825 | Анкер рамный универсальный, оцинкованный диаметр 10 мм длина 110 мм, толщина прикрепляемого материала 80 мм | шт
25.11.23.119.59.1.01.07-0825-000 | Анкер рамный универсальный, оцинкованный диаметр 10 мм длина 110 мм, толщина прикрепляемого материала 80 мм | шт
59.1.01.07-0826 | Анкер распорный, латунный, для установки в бетон диаметр 12 мм, длина 32 мм, внутренняя резьба 10 мм | шт
25.94.13.119.59.1.01.07-0826-000 | Анкер распорный, латунный, для установки в бетон диаметр 12 мм, длина 32 мм, внутренняя резьба 10 мм | шт
59.1.01.07-0827 | Анкер клиновой, оцинкованный, для установки в бетон диаметр 6 мм, длина 70 мм, полезная длина 35 мм | шт
25.11.23.119.59.1.01.07-0827-000 | Анкер клиновой, оцинкованный, для установки в бетон диаметр 6 мм, длина 70 мм, полезная длина 35 мм | шт
59.1.01.07-0828 | Анкер-шпилька распорный оцинкованный для бетона с трещинами, диаметр 8 мм, длина 115 мм, толщина прикрепляемой детали 50 мм | шт
25.94.11.190.59.1.01.07-0828-000 | Анкер-шпилька распорный оцинкованный для бетона с трещинами, диаметр 8 мм, длина 115 мм, толщина прикрепляемой детали 50 мм | шт
59.1.01.07-0829 | Анкер-шпилька распорный оцинкованный для бетона с трещинами, диаметр 10 мм, длина 110 мм, толщина прикрепляемой детали 50 мм | шт
25.94.11.190.59.1.01.07-0829-000 | Анкер-шпилька распорный оцинкованный для бетона с трещинами, диаметр 10 мм, длина 110 мм, толщина прикрепляемой детали 50 мм | шт
59.1.01.07-0830 | Анкер-шпилька распорный оцинкованный для бетона с трещинами, диаметр 16 мм, длина 220 мм, толщина прикрепляемой детали 120 мм | шт
25.94.11.190.59.1.01.07-0830-000 | Анкер-шпилька распорный оцинкованный для бетона с трещинами, диаметр 16 мм, длина 220 мм, толщина прикрепляемой детали 120 мм | шт
59.1.01.07-0831 | Анкер-шпилька распорный оцинкованный для бетона с трещинами, диаметр 16 мм, длина 260 мм, толщина прикрепляемой детали 160 мм | шт
25.94.11.190.59.1.01.07-0831-000 | Анкер-шпилька распорный оцинкованный для бетона с трещинами, диаметр 16 мм, длина 260 мм, толщина прикрепляемой детали 160 мм | шт
59.1.01.07-0832 | Анкер-шпилька распорный оцинкованный для бетона с трещинами, диаметр 16 мм, длина 300 мм, толщина прикрепляемой детали 200 мм | шт
25.94.11.190.59.1.01.07-0832-000 | Анкер-шпилька распорный оцинкованный для бетона с трещинами, диаметр 16 мм, длина 300 мм, толщина прикрепляемой детали 200 мм | шт
59.1.01.07-0833 | Анкер-шпилька распорный оцинкованный для бетона с трещинами, диаметр 20 мм, длина 200 мм, толщина прикрепляемой детали 60 мм | шт
25.94.11.190.59.1.01.07-0833-000 | Анкер-шпилька распорный оцинкованный для бетона с трещинами, диаметр 20 мм, длина 200 мм, толщина прикрепляемой детали 60 мм | шт
59.1.01.07-0834 | Анкер-шпилька распорный оцинкованный для бетона с трещинами, диаметр 24 мм, длина 200 мм, толщина прикрепляемой детали 30 мм | шт
25.94.11.190.59.1.01.07-0834-000 | Анкер-шпилька распорный оцинкованный для бетона с трещинами, диаметр 24 мм, длина 200 мм, толщина прикрепляемой детали 30 мм | шт
59.1.01.07-0835 | Анкер-шпилька распорный оцинкованный для бетона с трещинами, диаметр 24 мм, длина 230 мм, толщина прикрепляемой детали 60 мм | шт
25.94.11.190.59.1.01.07-0835-000 | Анкер-шпилька распорный оцинкованный для бетона с трещинами, диаметр 24 мм, длина 230 мм, толщина прикрепляемой детали 60 мм | шт
59.1.01.07-0836 | Анкер-шпилька распорный оцинкованный для бетона без трещин, диаметр 8 мм, длина 75 мм | шт
25.94.11.190.59.1.01.07-0836-000 | Анкер-шпилька распорный оцинкованный для бетона без трещин, диаметр 8 мм, длина 75 мм | шт
59.1.01.07-0837 | Анкер-шпилька распорный оцинкованный для бетона с трещинами, диаметр 12 мм, длина 185 мм, толщина прикрепляемой детали 110 мм | шт
25.94.11.190.59.1.01.07-0837-000 | Анкер-шпилька распорный оцинкованный для бетона с трещинами, диаметр 12 мм, длина 185 мм, толщина прикрепляемой детали 110 мм | шт
59.1.01.07-0838 | Анкер-шпилька распорный оцинкованный для бетона с трещинами, диаметр 12 мм, длина 255 мм, толщина прикрепляемой детали 180 мм | шт
25.94.11.190.59.1.01.07-0838-000 | Анкер-шпилька распорный оцинкованный для бетона с трещинами, диаметр 12 мм, длина 255 мм, толщина прикрепляемой детали 180 мм | шт
59.1.01.07-0839 | Анкер-гильза распорный с шестигранной головкой, оцинкованный для установки в бетон и кирпич, диаметр 8 мм, длина 40 мм, толщина прикрепляемой детали 10 мм | шт
25.94.11.190.59.1.01.07-0839-000 | Анкер-гильза распорный с шестигранной головкой, оцинкованный для установки в бетон и кирпич, диаметр 8 мм, длина 40 мм, толщина прикрепляемой детали 10 мм | шт
59.1.01.07-0840 | Анкер-гильза распорный с шестигранной головкой, оцинкованный для установки в бетон и кирпич, диаметр 12 мм, длина 75 мм, толщина прикрепляемой детали 35 мм | шт
25.94.11.190.59.1.01.07-0840-000 | Анкер-гильза распорный с шестигранной головкой, оцинкованный для установки в бетон и кирпич, диаметр 12 мм, длина 75 мм, толщина прикрепляемой детали 35 мм | шт
59.1.01.07-0841 | Головка анкерная для системы постнапряжения, 6 отверстий для защитного колпака, 55 отверстий для прядей | шт
25.94.12.190.59.1.01.07-0841-000 | Головка анкерная для системы постнапряжения, 6 отверстий для защитного колпака, 55 отверстий для прядей | шт
59.1.01.07-0842 | Колодец анкерный под анкерную головку с 6 отверстиями для защитного колпака, 55 отверстиями для прядей | шт
25.94.12.190.59.1.01.07-0842-000 | Колодец анкерный под анкерную головку с 6 отверстиями для защитного колпака, 55 отверстиями для прядей | шт
59.1.01.07-0843 | Нагель забивной из арматурной стали А-III с покрытием горячим цинкованием, диаметр 12 мм, длинна 600 мм | шт
25.94.11.190.59.1.01.07-0843-000 | Нагель забивной из арматурной стали А-III с покрытием горячим цинкованием, диаметр 12 мм, длинна 600 мм | шт
59.1.01.07-0844 | Анкер механический с контролем момента затяжки (предварительного монтажа), из коррозионностойкой стали, диаметр 10 мм, длина 150 мм, для бетона с трещинами и без трещин, расчетная нагрузка на вырыв/сдвиг 16,67/17,29 кН в бетоне В25, сейсмостойкость К1, К2, для атомной промышленности | шт
25.94.12.190.59.1.01.07-0844-000 | Анкер механический с контролем момента затяжки (предварительного монтажа), из коррозионностойкой стали, диаметр 10 мм, длина 150 мм, для бетона с трещинами и без трещин, расчетная нагрузка на вырыв/сдвиг 16,67/17,29 кН в бетоне В25, сейсмостойкость К1, К2, для атомной промышленности | шт
59.1.01.07-0845 | Анкер механический с контролем момента затяжки (предварительного монтажа), из коррозионностойкой стали, диаметр 12 мм, длина 190 мм, для бетона с трещинами и без трещин, расчетная нагрузка на вырыв/сдвиг 23,33/25,56 кН в бетоне В25, сейсмостойкость К1, К2, для атомной промышленности | шт
25.94.12.190.59.1.01.07-0845-000 | Анкер механический с контролем момента затяжки (предварительного монтажа), из коррозионностойкой стали, диаметр 12 мм, длина 190 мм, для бетона с трещинами и без трещин, расчетная нагрузка на вырыв/сдвиг 23,33/25,56 кН в бетоне В25, сейсмостойкость К1, К2, для атомной промышленности | шт
59.1.01.07-0846 | Анкер механический с контролем момента затяжки (предварительного монтажа), из коррозионностойкой стали, диаметр 12 мм, длина 210 мм, для бетона с трещинами и без трещин, расчетная нагрузка на вырыв/сдвиг 23,33/25,56 кН в бетоне В25, сейсмостойкость К1, К2, для атомной промышленности | шт
25.94.12.190.59.1.01.07-0846-000 | Анкер механический с контролем момента затяжки (предварительного монтажа), из коррозионностойкой стали, диаметр 12 мм, длина 210 мм, для бетона с трещинами и без трещин, расчетная нагрузка на вырыв/сдвиг 23,33/25,56 кН в бетоне В25, сейсмостойкость К1, К2, для атомной промышленности | шт
59.1.01.07-0847 | Анкер механический с контролем момента затяжки (предварительного монтажа), из коррозионностойкой стали, диаметр 16 мм, длина 275 мм, для бетона с трещинами и без трещин, расчетная нагрузка на вырыв/сдвиг 50,0/47,37 кН в бетоне В25, сейсмостойкость К1, К2, для атомной промышленности | шт
25.94.12.190.59.1.01.07-0847-000 | Анкер механический с контролем момента затяжки (предварительного монтажа), из коррозионностойкой стали, диаметр 16 мм, длина 275 мм, для бетона с трещинами и без трещин, расчетная нагрузка на вырыв/сдвиг 50,0/47,37 кН в бетоне В25, сейсмостойкость К1, К2, для атомной промышленности | шт
59.1.01.07-0848 | Анкер механический с контролем момента затяжки (предварительного монтажа), из коррозионностойкой стали, диаметр 16 мм, длина 295 мм, для бетона с трещинами и без трещин, расчетная нагрузка на вырыв/сдвиг 50,0/47,37 кН в бетоне В25, сейсмостойкость К1, К2, для атомной промышленности | шт
25.94.12.190.59.1.01.07-0848-000 | Анкер механический с контролем момента затяжки (предварительного монтажа), из коррозионностойкой стали, диаметр 16 мм, длина 295 мм, для бетона с трещинами и без трещин, расчетная нагрузка на вырыв/сдвиг 50,0/47,37 кН в бетоне В25, сейсмостойкость К1, К2, для атомной промышленности | шт
59.1.01.07-0849 | Анкер механический с контролем момента затяжки (предварительного монтажа), класс стали 8.8, с цинковым покрытием 5 мкм, диаметр 10 мм, длина 106 мм, для бетона с трещинами и без трещин, расчетная нагрузка на вырыв/сдвиг 10,67/33,44 кН в бетоне В25, сейсмостойкость К1, К2 | шт
25.94.12.190.59.1.01.07-0849-000 | Анкер механический с контролем момента затяжки (предварительного монтажа), класс стали 8.8, с цинковым покрытием 5 мкм, диаметр 10 мм, длина 106 мм, для бетона с трещинами и без трещин, расчетная нагрузка на вырыв/сдвиг 10,67/33,44 кН в бетоне В25, сейсмостойкость К1, К2 | шт
59.1.01.07-0850 | Анкер механический с контролем момента затяжки (предварительного монтажа), класс стали 8.8, с цинковым покрытием 5 мкм, диаметр 10 мм, длина 121 мм, для бетона с трещинами и без трещин, расчетная нагрузка на вырыв/сдвиг 10,67/33,44 кН в бетоне В25, сейсмостойкость К1, К2 | шт
25.94.12.190.59.1.01.07-0850-000 | Анкер механический с контролем момента затяжки (предварительного монтажа), класс стали 8.8, с цинковым покрытием 5 мкм, диаметр 10 мм, длина 121 мм, для бетона с трещинами и без трещин, расчетная нагрузка на вырыв/сдвиг 10,67/33,44 кН в бетоне В25, сейсмостойкость К1, К2 | шт
59.1.01.07-0851 | Анкер механический с контролем момента затяжки (предварительного монтажа), класс стали 8.8, с цинковым покрытием 5 мкм, диаметр 10 мм, длина 141 мм, для бетона с трещинами и без трещин, расчетная нагрузка на вырыв/сдвиг 10,67/33,44 кН в бетоне В25, сейсмостойкость К1, К2 | шт
25.94.12.190.59.1.01.07-0851-000 | Анкер механический с контролем момента затяжки (предварительного монтажа), класс стали 8.8, с цинковым покрытием 5 мкм, диаметр 10 мм, длина 141 мм, для бетона с трещинами и без трещин, расчетная нагрузка на вырыв/сдвиг 10,67/33,44 кН в бетоне В25, сейсмостойкость К1, К2 | шт
59.1.01.07-0852 | Анкер механический с контролем момента затяжки (предварительного монтажа), класс стали 8.8, с цинковым покрытием 5 мкм, диаметр 10 мм, длина 150 мм, для бетона с трещинами и без трещин, расчетная нагрузка на вырыв/сдвиг 16,67/17,6 кН в бетоне В25, сейсмостойкость К1, К2, для атомной промышленности | шт
25.94.12.190.59.1.01.07-0852-000 | Анкер механический с контролем момента затяжки (предварительного монтажа), класс стали 8.8, с цинковым покрытием 5 мкм, диаметр 10 мм, длина 150 мм, для бетона с трещинами и без трещин, расчетная нагрузка на вырыв/сдвиг 16,67/17,6 кН в бетоне В25, сейсмостойкость К1, К2, для атомной промышленности | шт
59.1.01.07-0853 | Анкер механический с контролем момента затяжки (предварительного монтажа), класс стали 8.8, с цинковым покрытием 5 мкм, диаметр 10 мм, длина 161 мм, для бетона с трещинами и без трещин, расчетная нагрузка на вырыв/сдвиг 10,67/33,44 кН в бетоне В25, сейсмостойкость К1, К2 | шт
25.94.12.190.59.1.01.07-0853-000 | Анкер механический с контролем момента затяжки (предварительного монтажа), класс стали 8.8, с цинковым покрытием 5 мкм, диаметр 10 мм, длина 161 мм, для бетона с трещинами и без трещин, расчетная нагрузка на вырыв/сдвиг 10,67/33,44 кН в бетоне В25, сейсмостойкость К1, К2 | шт
59.1.01.07-0854 | Анкер механический с контролем момента затяжки (предварительного монтажа), класс стали 8.8, с цинковым покрытием 5 мкм, диаметр 10 мм, длина 201 мм, для бетона с трещинами и без трещин, расчетная нагрузка на вырыв/сдвиг 10,67/33,44 кН в бетоне В25, сейсмостойкость К1, К2 | шт
25.94.12.190.59.1.01.07-0854-000 | Анкер механический с контролем момента затяжки (предварительного монтажа), класс стали 8.8, с цинковым покрытием 5 мкм, диаметр 10 мм, длина 201 мм, для бетона с трещинами и без трещин, расчетная нагрузка на вырыв/сдвиг 10,67/33,44 кН в бетоне В25, сейсмостойкость К1, К2 | шт
59.1.01.07-0855 | Анкер механический с контролем момента затяжки (предварительного монтажа), класс стали 8.8, с цинковым покрытием 5 мкм, диаметр 12 мм, длина 127 мм, для бетона с трещинами и без трещин, расчетная нагрузка на вырыв/сдвиг 17,23/46,53 кН в бетоне В25, сейсмостойкость К1, К2 | шт
25.94.12.190.59.1.01.07-0855-000 | Анкер механический с контролем момента затяжки (предварительного монтажа), класс стали 8.8, с цинковым покрытием 5 мкм, диаметр 12 мм, длина 127 мм, для бетона с трещинами и без трещин, расчетная нагрузка на вырыв/сдвиг 17,23/46,53 кН в бетоне В25, сейсмостойкость К1, К2 | шт
59.1.01.07-0856 | Анкер механический с контролем момента затяжки (предварительного монтажа), класс стали 8.8, с цинковым покрытием 5 мкм, диаметр 12 мм, длина 147 мм, для бетона с трещинами и без трещин, расчетная нагрузка на вырыв/сдвиг 17,23/46,53 кН в бетоне В25, сейсмостойкость К1, К2 | шт
25.94.12.190.59.1.01.07-0856-000 | Анкер механический с контролем момента затяжки (предварительного монтажа), класс стали 8.8, с цинковым покрытием 5 мкм, диаметр 12 мм, длина 147 мм, для бетона с трещинами и без трещин, расчетная нагрузка на вырыв/сдвиг 17,23/46,53 кН в бетоне В25, сейсмостойкость К1, К2 | шт
59.1.01.07-0857 | Анкер механический с контролем момента затяжки (предварительного монтажа), класс стали 8.8, с цинковым покрытием 5 мкм, диаметр 12 мм, длина 172 мм, для бетона с трещинами и без трещин, расчетная нагрузка на вырыв/сдвиг 17,23/46,53 кН в бетоне В25, сейсмостойкость К1, К2 | шт
25.94.12.190.59.1.01.07-0857-000 | Анкер механический с контролем момента затяжки (предварительного монтажа), класс стали 8.8, с цинковым покрытием 5 мкм, диаметр 12 мм, длина 172 мм, для бетона с трещинами и без трещин, расчетная нагрузка на вырыв/сдвиг 17,23/46,53 кН в бетоне В25, сейсмостойкость К1, К2 | шт
59.1.01.07-0858 | Анкер механический с контролем момента затяжки (предварительного монтажа), класс стали 8.8, с цинковым покрытием 5 мкм, диаметр 12 мм, длина 190 мм, для бетона с трещинами и без трещин, расчетная нагрузка на вырыв/сдвиг 23,33/24,6 кН в бетоне В25, сейсмостойкость К1, К2, для атомной промышленности | шт
25.94.12.190.59.1.01.07-0858-000 | Анкер механический с контролем момента затяжки (предварительного монтажа), класс стали 8.8, с цинковым покрытием 5 мкм, диаметр 12 мм, длина 190 мм, для бетона с трещинами и без трещин, расчетная нагрузка на вырыв/сдвиг 23,33/24,6 кН в бетоне В25, сейсмостойкость К1, К2, для атомной промышленности | шт
59.1.01.07-0859 | Анкер механический с контролем момента затяжки (предварительного монтажа), класс стали 8.8, с цинковым покрытием 5 мкм, диаметр 12 мм, длина 192 мм, для бетона с трещинами и без трещин, расчетная нагрузка на вырыв/сдвиг 17,23/46,53 кН в бетоне В25, сейсмостойкость К1, К2 | шт
25.94.12.190.59.1.01.07-0859-000 | Анкер механический с контролем момента затяжки (предварительного монтажа), класс стали 8.8, с цинковым покрытием 5 мкм, диаметр 12 мм, длина 192 мм, для бетона с трещинами и без трещин, расчетная нагрузка на вырыв/сдвиг 17,23/46,53 кН в бетоне В25, сейсмостойкость К1, К2 | шт
59.1.01.07-0860 | Анкер механический с контролем момента затяжки (предварительного монтажа), класс стали 8.8, с цинковым покрытием 5 мкм, диаметр 12 мм, длина 210 мм, для бетона с трещинами и без трещин, расчетная нагрузка на вырыв/сдвиг 23,33/24,6 кН в бетоне В25, сейсмостойкость К1, К2, для атомной промышленности | шт
25.94.12.190.59.1.01.07-0860-000 | Анкер механический с контролем момента затяжки (предварительного монтажа), класс стали 8.8, с цинковым покрытием 5 мкм, диаметр 12 мм, длина 210 мм, для бетона с трещинами и без трещин, расчетная нагрузка на вырыв/сдвиг 23,33/24,6 кН в бетоне В25, сейсмостойкость К1, К2, для атомной промышленности | шт
59.1.01.07-0861 | Анкер механический с контролем момента затяжки (предварительного монтажа), класс стали 8.8, с цинковым покрытием 5 мкм, диаметр 12 мм, длина 222 мм, для бетона с трещинами и без трещин, расчетная нагрузка на вырыв/сдвиг 17,23/46,53 кН в бетоне В25, сейсмостойкость К1, К2 | шт
25.94.12.190.59.1.01.07-0861-000 | Анкер механический с контролем момента затяжки (предварительного монтажа), класс стали 8.8, с цинковым покрытием 5 мкм, диаметр 12 мм, длина 222 мм, для бетона с трещинами и без трещин, расчетная нагрузка на вырыв/сдвиг 17,23/46,53 кН в бетоне В25, сейсмостойкость К1, К2 | шт
59.1.01.07-0862 | Анкер механический с контролем момента затяжки (предварительного монтажа), класс стали 8.8, с цинковым покрытием 5 мкм, диаметр 16 мм, длина 160 мм, для бетона с трещинами и без трещин, расчетная нагрузка на вырыв/сдвиг 24,09/67,44 кН в бетоне В25, сейсмостойкость К1, К2 | шт
25.94.12.190.59.1.01.07-0862-000 | Анкер механический с контролем момента затяжки (предварительного монтажа), класс стали 8.8, с цинковым покрытием 5 мкм, диаметр 16 мм, длина 160 мм, для бетона с трещинами и без трещин, расчетная нагрузка на вырыв/сдвиг 24,09/67,44 кН в бетоне В25, сейсмостойкость К1, К2 | шт
59.1.01.07-0863 | Анкер механический с контролем момента затяжки (предварительного монтажа), класс стали 8.8, с цинковым покрытием 5 мкм, диаметр 16 мм, длина 175 мм, для бетона с трещинами и без трещин, расчетная нагрузка на вырыв/сдвиг 24,09/67,44 кН в бетоне В25, сейсмостойкость К1, К2 | шт
25.94.12.190.59.1.01.07-0863-000 | Анкер механический с контролем момента затяжки (предварительного монтажа), класс стали 8.8, с цинковым покрытием 5 мкм, диаметр 16 мм, длина 175 мм, для бетона с трещинами и без трещин, расчетная нагрузка на вырыв/сдвиг 24,09/67,44 кН в бетоне В25, сейсмостойкость К1, К2 | шт
59.1.01.07-0864 | Анкер механический с контролем момента затяжки (предварительного монтажа), класс стали 8.8, с цинковым покрытием 5 мкм, диаметр 16 мм, длина 200 мм, для бетона с трещинами и без трещин, расчетная нагрузка на вырыв/сдвиг 24,09/67,44 кН в бетоне В25, сейсмостойкость К1, К2 | шт
25.94.12.190.59.1.01.07-0864-000 | Анкер механический с контролем момента затяжки (предварительного монтажа), класс стали 8.8, с цинковым покрытием 5 мкм, диаметр 16 мм, длина 200 мм, для бетона с трещинами и без трещин, расчетная нагрузка на вырыв/сдвиг 24,09/67,44 кН в бетоне В25, сейсмостойкость К1, К2 | шт
59.1.01.07-0865 | Анкер механический с контролем момента затяжки (предварительного монтажа), класс стали 8.8, с цинковым покрытием 5 мкм, диаметр 16 мм, длина 230 мм, для бетона с трещинами и без трещин, расчетная нагрузка на вырыв/сдвиг 24,09/67,44 кН в бетоне В25, сейсмостойкость К1, К2 | шт
25.94.12.190.59.1.01.07-0865-000 | Анкер механический с контролем момента затяжки (предварительного монтажа), класс стали 8.8, с цинковым покрытием 5 мкм, диаметр 16 мм, длина 230 мм, для бетона с трещинами и без трещин, расчетная нагрузка на вырыв/сдвиг 24,09/67,44 кН в бетоне В25, сейсмостойкость К1, К2 | шт
59.1.01.07-0866 | Анкер механический с контролем момента затяжки (предварительного монтажа), класс стали 8.8, с цинковым покрытием 5 мкм, диаметр 16 мм, длина 260 мм, для бетона с трещинами и без трещин, расчетная нагрузка на вырыв/сдвиг 24,09/67,44 кН в бетоне В25, сейсмостойкость К1, К2 | шт
25.94.12.190.59.1.01.07-0866-000 | Анкер механический с контролем момента затяжки (предварительного монтажа), класс стали 8.8, с цинковым покрытием 5 мкм, диаметр 16 мм, длина 260 мм, для бетона с трещинами и без трещин, расчетная нагрузка на вырыв/сдвиг 24,09/67,44 кН в бетоне В25, сейсмостойкость К1, К2 | шт
59.1.01.07-0867 | Анкер механический с контролем момента затяжки (предварительного монтажа), класс стали 8.8, с цинковым покрытием 5 мкм, диаметр 16 мм, длина 275 мм, для бетона с трещинами и без трещин, расчетная нагрузка на вырыв/сдвиг 50,0/49,6 кН в бетоне В25, сейсмостойкость К1, К2, для атомной промышленности | шт
25.94.12.190.59.1.01.07-0867-000 | Анкер механический с контролем момента затяжки (предварительного монтажа), класс стали 8.8, с цинковым покрытием 5 мкм, диаметр 16 мм, длина 275 мм, для бетона с трещинами и без трещин, расчетная нагрузка на вырыв/сдвиг 50,0/49,6 кН в бетоне В25, сейсмостойкость К1, К2, для атомной промышленности | шт
59.1.01.07-0868 | Анкер механический с контролем момента затяжки (предварительного монтажа), класс стали 8.8, с цинковым покрытием 5 мкм, диаметр 16 мм, длина 295 мм, для бетона с трещинами и без трещин, расчетная нагрузка на вырыв/сдвиг 50,0/49,6 кН в бетоне В25, сейсмостойкость К1, К2, для атомной промышленности | шт
25.94.12.190.59.1.01.07-0868-000 | Анкер механический с контролем момента затяжки (предварительного монтажа), класс стали 8.8, с цинковым покрытием 5 мкм, диаметр 16 мм, длина 295 мм, для бетона с трещинами и без трещин, расчетная нагрузка на вырыв/сдвиг 50,0/49,6 кН в бетоне В25, сейсмостойкость К1, К2, для атомной промышленности | шт
59.1.01.07-0869 | Анкер механический с контролем момента затяжки (предварительного монтажа), класс стали 8.8, с цинковым покрытием 5 мкм, диаметр 16 мм, длина 330 мм, для бетона с трещинами и без трещин, расчетная нагрузка на вырыв/сдвиг 24,09/67,44 кН в бетоне В25, сейсмостойкость К1, К2 | шт
25.94.12.190.59.1.01.07-0869-000 | Анкер механический с контролем момента затяжки (предварительного монтажа), класс стали 8.8, с цинковым покрытием 5 мкм, диаметр 16 мм, длина 330 мм, для бетона с трещинами и без трещин, расчетная нагрузка на вырыв/сдвиг 24,09/67,44 кН в бетоне В25, сейсмостойкость К1, К2 | шт
59.1.01.07-0870 | Анкер механический с контролем момента затяжки (предварительного монтажа), класс стали 8.8, с цинковым покрытием 5 мкм, диаметр 20 мм, длина 185 мм, для бетона с трещинами и без трещин, расчетная нагрузка на вырыв/сдвиг 33,66/124,24 кН в бетоне В25, сейсмостойкость К1, К2 | шт
25.94.12.190.59.1.01.07-0870-000 | Анкер механический с контролем момента затяжки (предварительного монтажа), класс стали 8.8, с цинковым покрытием 5 мкм, диаметр 20 мм, длина 185 мм, для бетона с трещинами и без трещин, расчетная нагрузка на вырыв/сдвиг 33,66/124,24 кН в бетоне В25, сейсмостойкость К1, К2 | шт
59.1.01.07-0871 | Анкер механический с контролем момента затяжки (предварительного монтажа), класс стали 8.8, с цинковым покрытием 5 мкм, диаметр 20 мм, длина 205 мм, для бетона с трещинами и без трещин, расчетная нагрузка на вырыв/сдвиг 33,66/124,24 кН в бетоне В25, сейсмостойкость К1, К2 | шт
25.94.12.190.59.1.01.07-0871-000 | Анкер механический с контролем момента затяжки (предварительного монтажа), класс стали 8.8, с цинковым покрытием 5 мкм, диаметр 20 мм, длина 205 мм, для бетона с трещинами и без трещин, расчетная нагрузка на вырыв/сдвиг 33,66/124,24 кН в бетоне В25, сейсмостойкость К1, К2 | шт
59.1.01.07-0872 | Анкер механический с контролем момента затяжки (предварительного монтажа), класс стали 8.8, с цинковым покрытием 5 мкм, диаметр 20 мм, длина 235 мм, для бетона с трещинами и без трещин, расчетная нагрузка на вырыв/сдвиг 33,66/124,24 кН в бетоне В25, сейсмостойкость К1, К2 | шт
25.94.12.190.59.1.01.07-0872-000 | Анкер механический с контролем момента затяжки (предварительного монтажа), класс стали 8.8, с цинковым покрытием 5 мкм, диаметр 20 мм, длина 235 мм, для бетона с трещинами и без трещин, расчетная нагрузка на вырыв/сдвиг 33,66/124,24 кН в бетоне В25, сейсмостойкость К1, К2 | шт
59.1.01.07-0873 | Анкер механический с контролем момента затяжки (предварительного монтажа), класс стали 8.8, с цинковым покрытием 5 мкм, диаметр 20 мм, длина 275 мм, для бетона с трещинами и без трещин, расчетная нагрузка на вырыв/сдвиг 33,66/124,24 кН в бетоне В25, сейсмостойкость К1, К2 | шт
25.94.12.190.59.1.01.07-0873-000 | Анкер механический с контролем момента затяжки (предварительного монтажа), класс стали 8.8, с цинковым покрытием 5 мкм, диаметр 20 мм, длина 275 мм, для бетона с трещинами и без трещин, расчетная нагрузка на вырыв/сдвиг 33,66/124,24 кН в бетоне В25, сейсмостойкость К1, К2 | шт
59.1.01.07-0874 | Анкер механический с контролем момента затяжки (предварительного монтажа), класс стали 8.8, с цинковым покрытием 5 мкм, диаметр 20 мм, длина 360 мм, для бетона с трещинами и без трещин, расчетная нагрузка на вырыв/сдвиг 63,33/73,6 кН в бетоне В25, сейсмостойкость К1, К2, для атомной промышленности | шт
25.94.12.190.59.1.01.07-0874-000 | Анкер механический с контролем момента затяжки (предварительного монтажа), класс стали 8.8, с цинковым покрытием 5 мкм, диаметр 20 мм, длина 360 мм, для бетона с трещинами и без трещин, расчетная нагрузка на вырыв/сдвиг 63,33/73,6 кН в бетоне В25, сейсмостойкость К1, К2, для атомной промышленности | шт
59.1.01.07-0875 | Анкер механический с контролем момента затяжки (предварительного монтажа), класс стали 8.8, с цинковым покрытием 5 мкм, диаметр 20 мм, длина 410 мм, для бетона с трещинами и без трещин, расчетная нагрузка на вырыв/сдвиг 63,33/73,6 кН в бетоне В25, сейсмостойкость К1, К2, для атомной промышленности | шт
25.94.12.190.59.1.01.07-0875-000 | Анкер механический с контролем момента затяжки (предварительного монтажа), класс стали 8.8, с цинковым покрытием 5 мкм, диаметр 20 мм, длина 410 мм, для бетона с трещинами и без трещин, расчетная нагрузка на вырыв/сдвиг 63,33/73,6 кН в бетоне В25, сейсмостойкость К1, К2, для атомной промышленности | шт
59.1.01.07-0876 | Анкер механический с контролем момента затяжки (предварительного монтажа), класс стали 8.8, с цинковым покрытием 5 мкм, диаметр 24 мм, длина 210 мм, для бетона с трещинами и без трещин, расчетная нагрузка на вырыв/сдвиг 44,25/141,60 кН в бетоне В25, сейсмостойкость К1, К2 | шт
25.94.12.190.59.1.01.07-0876-000 | Анкер механический с контролем момента затяжки (предварительного монтажа), класс стали 8.8, с цинковым покрытием 5 мкм, диаметр 24 мм, длина 210 мм, для бетона с трещинами и без трещин, расчетная нагрузка на вырыв/сдвиг 44,25/141,60 кН в бетоне В25, сейсмостойкость К1, К2 | шт
59.1.01.07-0877 | Анкер механический с контролем момента затяжки (предварительного монтажа), класс стали 8.8, с цинковым покрытием 5 мкм, диаметр 24 мм, длина 230 мм, для бетона с трещинами и без трещин, расчетная нагрузка на вырыв/сдвиг 44,25/141,60 кН в бетоне В25, сейсмостойкость К1, К2 | шт
25.94.12.190.59.1.01.07-0877-000 | Анкер механический с контролем момента затяжки (предварительного монтажа), класс стали 8.8, с цинковым покрытием 5 мкм, диаметр 24 мм, длина 230 мм, для бетона с трещинами и без трещин, расчетная нагрузка на вырыв/сдвиг 44,25/141,60 кН в бетоне В25, сейсмостойкость К1, К2 | шт
59.1.01.07-0878 | Анкер механический с контролем момента затяжки (предварительного монтажа), класс стали 8.8, с цинковым покрытием 5 мкм, диаметр 24 мм, длина 260 мм, для бетона с трещинами и без трещин, расчетная нагрузка на вырыв/сдвиг 44,25/141,60 кН в бетоне В25, сейсмостойкость К1, К2 | шт
25.94.12.190.59.1.01.07-0878-000 | Анкер механический с контролем момента затяжки (предварительного монтажа), класс стали 8.8, с цинковым покрытием 5 мкм, диаметр 24 мм, длина 260 мм, для бетона с трещинами и без трещин, расчетная нагрузка на вырыв/сдвиг 44,25/141,60 кН в бетоне В25, сейсмостойкость К1, К2 | шт
59.1.01.07-0879 | Анкер механический с контролем момента затяжки (предварительного монтажа), класс стали 8.8, с цинковым покрытием 5 мкм, диаметр 8 мм, длина 107 мм, для бетона с трещинами и без трещин, расчетная нагрузка на вырыв/сдвиг 8,0/20,88 кН в бетоне В25, сейсмостойкость К1, К2 | шт
25.94.12.190.59.1.01.07-0879-000 | Анкер механический с контролем момента затяжки (предварительного монтажа), класс стали 8.8, с цинковым покрытием 5 мкм, диаметр 8 мм, длина 107 мм, для бетона с трещинами и без трещин, расчетная нагрузка на вырыв/сдвиг 8,0/20,88 кН в бетоне В25, сейсмостойкость К1, К2 | шт
59.1.01.07-0880 | Анкер механический с контролем момента затяжки (предварительного монтажа), класс стали 8.8, с цинковым покрытием 5 мкм, диаметр 8 мм, длина 127 мм, для бетона с трещинами и без трещин, расчетная нагрузка на вырыв/сдвиг 8,0/20,88 кН в бетоне В25, сейсмостойкость К1, К2 | шт
25.94.12.190.59.1.01.07-0880-000 | Анкер механический с контролем момента затяжки (предварительного монтажа), класс стали 8.8, с цинковым покрытием 5 мкм, диаметр 8 мм, длина 127 мм, для бетона с трещинами и без трещин, расчетная нагрузка на вырыв/сдвиг 8,0/20,88 кН в бетоне В25, сейсмостойкость К1, К2 | шт
59.1.01.07-0881 | Анкер механический с контролем момента затяжки (предварительного монтажа), класс стали 8.8, с цинковым покрытием 5 мкм, диаметр 8 мм, длина 147 мм, для бетона с трещинами и без трещин, расчетная нагрузка на вырыв/сдвиг 8,0/20,88 кН в бетоне В25, сейсмостойкость К1, К2 | шт
25.94.12.190.59.1.01.07-0881-000 | Анкер механический с контролем момента затяжки (предварительного монтажа), класс стали 8.8, с цинковым покрытием 5 мкм, диаметр 8 мм, длина 147 мм, для бетона с трещинами и без трещин, расчетная нагрузка на вырыв/сдвиг 8,0/20,88 кН в бетоне В25, сейсмостойкость К1, К2 | шт
59.1.01.07-0882 | Анкер механический с контролем момента затяжки (предварительного монтажа), класс стали 8.8, с цинковым покрытием 5 мкм, диаметр 8 мм, длина 187 мм, для бетона с трещинами и без трещин, расчетная нагрузка на вырыв/сдвиг 8,0/20,88 кН в бетоне В25, сейсмостойкость К1, К2 | шт
25.94.12.190.59.1.01.07-0882-000 | Анкер механический с контролем момента затяжки (предварительного монтажа), класс стали 8.8, с цинковым покрытием 5 мкм, диаметр 8 мм, длина 187 мм, для бетона с трещинами и без трещин, расчетная нагрузка на вырыв/сдвиг 8,0/20,88 кН в бетоне В25, сейсмостойкость К1, К2 | шт
59.1.01.07-0883 | Анкер механический с контролем момента затяжки (предварительного монтажа), класс стали 8.8, с цинковым покрытием 5 мкм, диаметр 8 мм, длина 92 мм, для бетона с трещинами и без трещин, расчетная нагрузка на вырыв/сдвиг 8,0/20,88 кН в бетоне В25, сейсмостойкость К1, К2 | шт
25.94.12.190.59.1.01.07-0883-000 | Анкер механический с контролем момента затяжки (предварительного монтажа), класс стали 8.8, с цинковым покрытием 5 мкм, диаметр 8 мм, длина 92 мм, для бетона с трещинами и без трещин, расчетная нагрузка на вырыв/сдвиг 8,0/20,88 кН в бетоне В25, сейсмостойкость К1, К2 | шт
59.1.01.07-0884 | Анкер механический с контролем момента затяжки (предварительного монтажа), класс стали 8.8, с цинковым покрытием 50 мкм, диаметр 10 мм, длина 150 мм, для бетона с трещинами и без трещин, расчетная нагрузка на вырыв/сдвиг 16,67/17,6 кН в бетоне В25, сейсмостойкость К1, К2, для атомной промышленности | шт
25.94.12.190.59.1.01.07-0884-000 | Анкер механический с контролем момента затяжки (предварительного монтажа), класс стали 8.8, с цинковым покрытием 50 мкм, диаметр 10 мм, длина 150 мм, для бетона с трещинами и без трещин, расчетная нагрузка на вырыв/сдвиг 16,67/17,6 кН в бетоне В25, сейсмостойкость К1, К2, для атомной промышленности | шт
59.1.01.07-0885 | Анкер механический с контролем момента затяжки (предварительного монтажа), класс стали 8.8, с цинковым покрытием 50 мкм, диаметр 12 мм, длина 190 мм, для бетона с трещинами и без трещин, расчетная нагрузка на вырыв/сдвиг 23,33/24,6 кН в бетоне В25, сейсмостойкость К1, К2, для атомной промышленности | шт
25.94.12.190.59.1.01.07-0885-000 | Анкер механический с контролем момента затяжки (предварительного монтажа), класс стали 8.8, с цинковым покрытием 50 мкм, диаметр 12 мм, длина 190 мм, для бетона с трещинами и без трещин, расчетная нагрузка на вырыв/сдвиг 23,33/24,6 кН в бетоне В25, сейсмостойкость К1, К2, для атомной промышленности | шт
59.1.01.07-0886 | Анкер механический с контролем момента затяжки (предварительного монтажа), класс стали 8.8, с цинковым покрытием 50 мкм, диаметр 12 мм, длина 210 мм, для бетона с трещинами и без трещин, расчетная нагрузка на вырыв/сдвиг 23,33/24,6 кН в бетоне В25, сейсмостойкость К1, К2, для атомной промышленности | шт
25.94.12.190.59.1.01.07-0886-000 | Анкер механический с контролем момента затяжки (предварительного монтажа), класс стали 8.8, с цинковым покрытием 50 мкм, диаметр 12 мм, длина 210 мм, для бетона с трещинами и без трещин, расчетная нагрузка на вырыв/сдвиг 23,33/24,6 кН в бетоне В25, сейсмостойкость К1, К2, для атомной промышленности | шт
59.1.01.07-0887 | Анкер механический с контролем момента затяжки (предварительного монтажа), класс стали 8.8, с цинковым покрытием 50 мкм, диаметр 16 мм, длина 275 мм, для бетона с трещинами и без трещин, расчетная нагрузка на вырыв/сдвиг 50,0/49,6 кН в бетоне В25, сейсмостойкость К1, К2, для атомной промышленности | шт
25.94.12.190.59.1.01.07-0887-000 | Анкер механический с контролем момента затяжки (предварительного монтажа), класс стали 8.8, с цинковым покрытием 50 мкм, диаметр 16 мм, длина 275 мм, для бетона с трещинами и без трещин, расчетная нагрузка на вырыв/сдвиг 50,0/49,6 кН в бетоне В25, сейсмостойкость К1, К2, для атомной промышленности | шт
59.1.01.07-0888 | Анкер механический с контролем момента затяжки (распорный), из коррозионностойкой кислотоупорной стали, диаметр 8 мм, длина 75 мм, для бетона с трещинами и без трещин, расчетная нагрузка на вырыв/сдвиг 3,33/10,4 кН в бетоне В25, сейсмостойкость К1, К2 | шт
25.94.12.190.59.1.01.07-0888-000 | Анкер механический с контролем момента затяжки (распорный), из коррозионностойкой кислотоупорной стали, диаметр 8 мм, длина 75 мм, для бетона с трещинами и без трещин, расчетная нагрузка на вырыв/сдвиг 3,33/10,4 кН в бетоне В25, сейсмостойкость К1, К2 | шт
59.1.01.07-0889 | Анкер механический с контролем момента затяжки (распорный), из коррозионностойкой кислотоупорной стали, диаметр 8 мм, длина 115 мм, для бетона с трещинами и без трещин, расчетная нагрузка на вырыв/сдвиг 3,33/10,4 кН в бетоне В25, сейсмостойкость К1, К2 | шт
25.94.12.190.59.1.01.07-0889-000 | Анкер механический с контролем момента затяжки (распорный), из коррозионностойкой кислотоупорной стали, диаметр 8 мм, длина 115 мм, для бетона с трещинами и без трещин, расчетная нагрузка на вырыв/сдвиг 3,33/10,4 кН в бетоне В25, сейсмостойкость К1, К2 | шт
59.1.01.07-0890 | Анкер механический с контролем момента затяжки (распорный), из коррозионностойкой кислотоупорной стали, диаметр 10 мм, длина 130 мм, для бетона с трещинами и без трещин, расчетная нагрузка на вырыв/сдвиг 6,0/16,0 кН в бетоне В25, сейсмостойкость К1, К2 | шт
25.94.12.190.59.1.01.07-0890-000 | Анкер механический с контролем момента затяжки (распорный), из коррозионностойкой кислотоупорной стали, диаметр 10 мм, длина 130 мм, для бетона с трещинами и без трещин, расчетная нагрузка на вырыв/сдвиг 6,0/16,0 кН в бетоне В25, сейсмостойкость К1, К2 | шт
59.1.01.07-0891 | Анкер механический с контролем момента затяжки (распорный), из коррозионностойкой кислотоупорной стали, диаметр 10 мм, длина 90 мм, для бетона с трещинами и без трещин, расчетная нагрузка на вырыв/сдвиг 6,0/16,0 кН в бетоне В25, сейсмостойкость К1, К2 | шт
25.94.12.190.59.1.01.07-0891-000 | Анкер механический с контролем момента затяжки (распорный), из коррозионностойкой кислотоупорной стали, диаметр 10 мм, длина 90 мм, для бетона с трещинами и без трещин, расчетная нагрузка на вырыв/сдвиг 6,0/16,0 кН в бетоне В25, сейсмостойкость К1, К2 | шт
59.1.01.07-0892 | Анкер механический с контролем момента затяжки (распорный), из коррозионностойкой кислотоупорной стали, диаметр 12 мм, длина 115 мм, для бетона с трещинами и без трещин, расчетная нагрузка на вырыв/сдвиг 8,0/24,0 кН в бетоне В25, сейсмостойкость К1, К2 | шт
25.94.12.190.59.1.01.07-0892-000 | Анкер механический с контролем момента затяжки (распорный), из коррозионностойкой кислотоупорной стали, диаметр 12 мм, длина 115 мм, для бетона с трещинами и без трещин, расчетная нагрузка на вырыв/сдвиг 8,0/24,0 кН в бетоне В25, сейсмостойкость К1, К2 | шт
59.1.01.07-0893 | Анкер механический с контролем момента затяжки (распорный), из коррозионностойкой кислотоупорной стали, диаметр 12 мм, длина 145 мм, для бетона с трещинами и без трещин, расчетная нагрузка на вырыв/сдвиг 8,0/24,0 кН в бетоне В25, сейсмостойкость К1, К2 | шт
25.94.12.190.59.1.01.07-0893-000 | Анкер механический с контролем момента затяжки (распорный), из коррозионностойкой кислотоупорной стали, диаметр 12 мм, длина 145 мм, для бетона с трещинами и без трещин, расчетная нагрузка на вырыв/сдвиг 8,0/24,0 кН в бетоне В25, сейсмостойкость К1, К2 | шт
59.1.01.07-0894 | Анкер механический с контролем момента затяжки (распорный), из коррозионностойкой кислотоупорной стали, диаметр 16 мм, длина 140 мм, для бетона с трещинами и без трещин, расчетная нагрузка на вырыв/сдвиг 16,67/44,0 кН в бетоне В25, сейсмостойкость К1, К2 | шт
25.94.12.190.59.1.01.07-0894-000 | Анкер механический с контролем момента затяжки (распорный), из коррозионностойкой кислотоупорной стали, диаметр 16 мм, длина 140 мм, для бетона с трещинами и без трещин, расчетная нагрузка на вырыв/сдвиг 16,67/44,0 кН в бетоне В25, сейсмостойкость К1, К2 | шт
59.1.01.07-0895 | Анкер механический с контролем момента затяжки (распорный), из коррозионностойкой кислотоупорной стали, диаметр 16 мм, длина 165 мм, для бетона с трещинами и без трещин, расчетная нагрузка на вырыв/сдвиг 16,67/44,0 кН в бетоне В25, сейсмостойкость К1, К2 | шт
25.94.12.190.59.1.01.07-0895-000 | Анкер механический с контролем момента затяжки (распорный), из коррозионностойкой кислотоупорной стали, диаметр 16 мм, длина 165 мм, для бетона с трещинами и без трещин, расчетная нагрузка на вырыв/сдвиг 16,67/44,0 кН в бетоне В25, сейсмостойкость К1, К2 | шт
59.1.01.07-0896 | Анкер механический с контролем момента затяжки (распорный), из нержавеющей стали А2, диаметр 10 мм, длина 83 мм, для бетона без трещин, расчетная нагрузка на вырыв/сдвиг 11,96/18,08 кН в бетоне В25 | шт
25.94.12.190.59.1.01.07-0896-000 | Анкер механический с контролем момента затяжки (распорный), из нержавеющей стали А2, диаметр 10 мм, длина 83 мм, для бетона без трещин, расчетная нагрузка на вырыв/сдвиг 11,96/18,08 кН в бетоне В25 | шт
59.1.01.07-0897 | Анкер механический с контролем момента затяжки (распорный), из нержавеющей стали А2, диаметр 12 мм, длина 100 мм, для бетона без трещин, расчетная нагрузка на вырыв/сдвиг 17,73/23,44 кН в бетоне В25 | шт
25.94.12.190.59.1.01.07-0897-000 | Анкер механический с контролем момента затяжки (распорный), из нержавеющей стали А2, диаметр 12 мм, длина 100 мм, для бетона без трещин, расчетная нагрузка на вырыв/сдвиг 17,73/23,44 кН в бетоне В25 | шт
59.1.01.07-0898 | Анкер механический с контролем момента затяжки (распорный), из нержавеющей стали А2, диаметр 12 мм, длина 115 мм, для бетона без трещин, расчетная нагрузка на вырыв/сдвиг 17,73/23,44 кН в бетоне В25 | шт
25.94.12.190.59.1.01.07-0898-000 | Анкер механический с контролем момента затяжки (распорный), из нержавеющей стали А2, диаметр 12 мм, длина 115 мм, для бетона без трещин, расчетная нагрузка на вырыв/сдвиг 17,73/23,44 кН в бетоне В25 | шт
59.1.01.07-0899 | Анкер механический с контролем момента затяжки (распорный), из нержавеющей стали А2, диаметр 16 мм, длина 137 мм, для бетона без трещин, расчетная нагрузка на вырыв/сдвиг 33,84/68,20 кН в бетоне В25 | шт
25.94.12.190.59.1.01.07-0899-000 | Анкер механический с контролем момента затяжки (распорный), из нержавеющей стали А2, диаметр 16 мм, длина 137 мм, для бетона без трещин, расчетная нагрузка на вырыв/сдвиг 33,84/68,20 кН в бетоне В25 | шт
59.1.01.07-0900 | Анкер механический с контролем момента затяжки (распорный), из нержавеющей стали А4, диаметр 6 мм, длина 50 мм, для бетона без трещин, расчетная нагрузка на вырыв/сдвиг 4,0/5,56 кН в бетоне В25 | шт
25.94.12.190.59.1.01.07-0900-000 | Анкер механический с контролем момента затяжки (распорный), из нержавеющей стали А4, диаметр 6 мм, длина 50 мм, для бетона без трещин, расчетная нагрузка на вырыв/сдвиг 4,0/5,56 кН в бетоне В25 | шт
59.1.01.07-0901 | Анкер механический с контролем момента затяжки (распорный), из нержавеющей стали А4, диаметр 6 мм, длина 65 мм, для бетона без трещин, расчетная нагрузка на вырыв/сдвиг 5,0/5,76 кН в бетоне В25 | шт
25.94.12.190.59.1.01.07-0901-000 | Анкер механический с контролем момента затяжки (распорный), из нержавеющей стали А4, диаметр 6 мм, длина 65 мм, для бетона без трещин, расчетная нагрузка на вырыв/сдвиг 5,0/5,76 кН в бетоне В25 | шт
59.1.01.07-0902 | Анкер механический с контролем момента затяжки (распорный), из нержавеющей стали А4, диаметр 6 мм, длина 85 мм, для бетона без трещин, расчетная нагрузка на вырыв/сдвиг 5,0/5,76 кН в бетоне В25 | шт
25.94.12.190.59.1.01.07-0902-000 | Анкер механический с контролем момента затяжки (распорный), из нержавеющей стали А4, диаметр 6 мм, длина 85 мм, для бетона без трещин, расчетная нагрузка на вырыв/сдвиг 5,0/5,76 кН в бетоне В25 | шт
59.1.01.07-0903 | Анкер механический с контролем момента затяжки (распорный), из нержавеющей стали А4, диаметр 8 мм, длина 105 мм, для бетона без трещин, расчетная нагрузка на вырыв/сдвиг 8,56/9,84 кН в бетоне В25 | шт
25.94.12.190.59.1.01.07-0903-000 | Анкер механический с контролем момента затяжки (распорный), из нержавеющей стали А4, диаметр 8 мм, длина 105 мм, для бетона без трещин, расчетная нагрузка на вырыв/сдвиг 8,56/9,84 кН в бетоне В25 | шт
59.1.01.07-0904 | Анкер механический с контролем момента затяжки (распорный), из нержавеющей стали А4, диаметр 8 мм, длина 55 мм, для бетона без трещин, расчетная нагрузка на вырыв/сдвиг 5,56/5,56 кН в бетоне В25 | шт
25.94.12.190.59.1.01.07-0904-000 | Анкер механический с контролем момента затяжки (распорный), из нержавеющей стали А4, диаметр 8 мм, длина 55 мм, для бетона без трещин, расчетная нагрузка на вырыв/сдвиг 5,56/5,56 кН в бетоне В25 | шт
59.1.01.07-0905 | Анкер механический с контролем момента затяжки (распорный), из нержавеющей стали А4, диаметр 8 мм, длина 70 мм, для бетона без трещин, расчетная нагрузка на вырыв/сдвиг 8,56/9,84 кН в бетоне В25 | шт
25.94.12.190.59.1.01.07-0905-000 | Анкер механический с контролем момента затяжки (распорный), из нержавеющей стали А4, диаметр 8 мм, длина 70 мм, для бетона без трещин, расчетная нагрузка на вырыв/сдвиг 8,56/9,84 кН в бетоне В25 | шт
59.1.01.07-0906 | Анкер механический с контролем момента затяжки (распорный), из нержавеющей стали А4, диаметр 8 мм, длина 75 мм, для бетона с трещинами и без трещин, расчетная нагрузка на вырыв/сдвиг 5,33/12,56 кН в бетоне В25, сейсмостойкость К1, К2 | шт
25.94.12.190.59.1.01.07-0906-000 | Анкер механический с контролем момента затяжки (распорный), из нержавеющей стали А4, диаметр 8 мм, длина 75 мм, для бетона с трещинами и без трещин, расчетная нагрузка на вырыв/сдвиг 5,33/12,56 кН в бетоне В25, сейсмостойкость К1, К2 | шт
59.1.01.07-0907 | Анкер механический с контролем момента затяжки (распорный), из нержавеющей стали А4, диаметр 8 мм, длина 95 мм, для бетона с трещинами и без трещин, расчетная нагрузка на вырыв/сдвиг 5,33/12,56 кН в бетоне В25, сейсмостойкость К1, К2 | шт
25.94.12.190.59.1.01.07-0907-000 | Анкер механический с контролем момента затяжки (распорный), из нержавеющей стали А4, диаметр 8 мм, длина 95 мм, для бетона с трещинами и без трещин, расчетная нагрузка на вырыв/сдвиг 5,33/12,56 кН в бетоне В25, сейсмостойкость К1, К2 | шт
59.1.01.07-0908 | Анкер механический с контролем момента затяжки (распорный), из нержавеющей стали А4, диаметр 10 мм, длина 110 мм, для бетона с трещинами и без трещин, расчетная нагрузка на вырыв/сдвиг 9,33/20,24 кН в бетоне В25, сейсмостойкость К1, К2 | шт
25.94.12.190.59.1.01.07-0908-000 | Анкер механический с контролем момента затяжки (распорный), из нержавеющей стали А4, диаметр 10 мм, длина 110 мм, для бетона с трещинами и без трещин, расчетная нагрузка на вырыв/сдвиг 9,33/20,24 кН в бетоне В25, сейсмостойкость К1, К2 | шт
59.1.01.07-0909 | Анкер механический с контролем момента затяжки (распорный), из нержавеющей стали А4, диаметр 10 мм, длина 113 мм, для бетона без трещин, расчетная нагрузка на вырыв/сдвиг 11,96/18,08 кН в бетоне В25 | шт
25.94.12.190.59.1.01.07-0909-000 | Анкер механический с контролем момента затяжки (распорный), из нержавеющей стали А4, диаметр 10 мм, длина 113 мм, для бетона без трещин, расчетная нагрузка на вырыв/сдвиг 11,96/18,08 кН в бетоне В25 | шт
59.1.01.07-0910 | Анкер механический с контролем момента затяжки (распорный), из нержавеющей стали А4, диаметр 10 мм, длина 130 мм, для бетона с трещинами и без трещин, расчетная нагрузка на вырыв/сдвиг 9,33/20,24 кН в бетоне В25, сейсмостойкость К1, К2 | шт
25.94.12.190.59.1.01.07-0910-000 | Анкер механический с контролем момента затяжки (распорный), из нержавеющей стали А4, диаметр 10 мм, длина 130 мм, для бетона с трещинами и без трещин, расчетная нагрузка на вырыв/сдвиг 9,33/20,24 кН в бетоне В25, сейсмостойкость К1, К2 | шт
59.1.01.07-0911 | Анкер механический с контролем момента затяжки (распорный), из нержавеющей стали А4, диаметр 10 мм, длина 153 мм, для бетона без трещин, расчетная нагрузка на вырыв/сдвиг 11,96/18,08 кН в бетоне В25 | шт
25.94.12.190.59.1.01.07-0911-000 | Анкер механический с контролем момента затяжки (распорный), из нержавеющей стали А4, диаметр 10 мм, длина 153 мм, для бетона без трещин, расчетная нагрузка на вырыв/сдвиг 11,96/18,08 кН в бетоне В25 | шт
59.1.01.07-0912 | Анкер механический с контролем момента затяжки (распорный), из нержавеющей стали А4, диаметр 10 мм, длина 68 мм, для бетона без трещин, расчетная нагрузка на вырыв/сдвиг 8,56/18,08 кН в бетоне В25 | шт
25.94.12.190.59.1.01.07-0912-000 | Анкер механический с контролем момента затяжки (распорный), из нержавеющей стали А4, диаметр 10 мм, длина 68 мм, для бетона без трещин, расчетная нагрузка на вырыв/сдвиг 8,56/18,08 кН в бетоне В25 | шт
59.1.01.07-0913 | Анкер механический с контролем момента затяжки (распорный), из нержавеющей стали А4, диаметр 10 мм, длина 83 мм, для бетона без трещин, расчетная нагрузка на вырыв/сдвиг 11,96/18,08 кН в бетоне В25 | шт
25.94.12.190.59.1.01.07-0913-000 | Анкер механический с контролем момента затяжки (распорный), из нержавеющей стали А4, диаметр 10 мм, длина 83 мм, для бетона без трещин, расчетная нагрузка на вырыв/сдвиг 11,96/18,08 кН в бетоне В25 | шт
59.1.01.07-0914 | Анкер механический с контролем момента затяжки (распорный), из нержавеющей стали А4, диаметр 10 мм, длина 90 мм, для бетона с трещинами и без трещин, расчетная нагрузка на вырыв/сдвиг 9,33/20,24 кН в бетоне В25, сейсмостойкость К1, К2 | шт
25.94.12.190.59.1.01.07-0914-000 | Анкер механический с контролем момента затяжки (распорный), из нержавеющей стали А4, диаметр 10 мм, длина 90 мм, для бетона с трещинами и без трещин, расчетная нагрузка на вырыв/сдвиг 9,33/20,24 кН в бетоне В25, сейсмостойкость К1, К2 | шт
59.1.01.07-0915 | Анкер механический с контролем момента затяжки (распорный), из нержавеющей стали А4, диаметр 10 мм, длина 98 мм, для бетона без трещин, расчетная нагрузка на вырыв/сдвиг 11,96/18,08 кН в бетоне В25 | шт
25.94.12.190.59.1.01.07-0915-000 | Анкер механический с контролем момента затяжки (распорный), из нержавеющей стали А4, диаметр 10 мм, длина 98 мм, для бетона без трещин, расчетная нагрузка на вырыв/сдвиг 11,96/18,08 кН в бетоне В25 | шт
59.1.01.07-0916 | Анкер механический с контролем момента затяжки (распорный), из нержавеющей стали А4, диаметр 12 мм, длина 100 мм, для бетона без трещин, расчетная нагрузка на вырыв/сдвиг 17,73/23,44 кН в бетоне В25 | шт
25.94.12.190.59.1.01.07-0916-000 | Анкер механический с контролем момента затяжки (распорный), из нержавеющей стали А4, диаметр 12 мм, длина 100 мм, для бетона без трещин, расчетная нагрузка на вырыв/сдвиг 17,73/23,44 кН в бетоне В25 | шт
59.1.01.07-0917 | Анкер механический с контролем момента затяжки (распорный), из нержавеющей стали А4, диаметр 12 мм, длина 115 мм, для бетона без трещин, расчетная нагрузка на вырыв/сдвиг 17,73/23,44 кН в бетоне В25 | шт
25.94.12.190.59.1.01.07-0917-000 | Анкер механический с контролем момента затяжки (распорный), из нержавеющей стали А4, диаметр 12 мм, длина 115 мм, для бетона без трещин, расчетная нагрузка на вырыв/сдвиг 17,73/23,44 кН в бетоне В25 | шт
59.1.01.07-0918 | Анкер механический с контролем момента затяжки (распорный), из нержавеющей стали А4, диаметр 12 мм, длина 115 мм, для бетона с трещинами и без трещин, расчетная нагрузка на вырыв/сдвиг 13,33/29,36 кН в бетоне В25, сейсмостойкость К1, К2 | шт
25.94.12.190.59.1.01.07-0918-000 | Анкер механический с контролем момента затяжки (распорный), из нержавеющей стали А4, диаметр 12 мм, длина 115 мм, для бетона с трещинами и без трещин, расчетная нагрузка на вырыв/сдвиг 13,33/29,36 кН в бетоне В25, сейсмостойкость К1, К2 | шт
59.1.01.07-0919 | Анкер механический с контролем момента затяжки (распорный), из нержавеющей стали А4, диаметр 12 мм, длина 145 мм, для бетона без трещин, расчетная нагрузка на вырыв/сдвиг 17,73/23,44 кН в бетоне В25 | шт
25.94.12.190.59.1.01.07-0919-000 | Анкер механический с контролем момента затяжки (распорный), из нержавеющей стали А4, диаметр 12 мм, длина 145 мм, для бетона без трещин, расчетная нагрузка на вырыв/сдвиг 17,73/23,44 кН в бетоне В25 | шт
59.1.01.07-0920 | Анкер механический с контролем момента затяжки (распорный), из нержавеющей стали А4, диаметр 12 мм, длина 145 мм, для бетона с трещинами и без трещин, расчетная нагрузка на вырыв/сдвиг 13,33/29,36 кН в бетоне В25, сейсмостойкость К1, К2 | шт
25.94.12.190.59.1.01.07-0920-000 | Анкер механический с контролем момента затяжки (распорный), из нержавеющей стали А4, диаметр 12 мм, длина 145 мм, для бетона с трещинами и без трещин, расчетная нагрузка на вырыв/сдвиг 13,33/29,36 кН в бетоне В25, сейсмостойкость К1, К2 | шт
59.1.01.07-0921 | Анкер механический с контролем момента затяжки (распорный), из нержавеющей стали А4, диаметр 12 мм, длина 175 мм, для бетона без трещин, расчетная нагрузка на вырыв/сдвиг 17,73/23,44 кН в бетоне В25 | шт
25.94.12.190.59.1.01.07-0921-000 | Анкер механический с контролем момента затяжки (распорный), из нержавеющей стали А4, диаметр 12 мм, длина 175 мм, для бетона без трещин, расчетная нагрузка на вырыв/сдвиг 17,73/23,44 кН в бетоне В25 | шт
59.1.01.07-0922 | Анкер механический с контролем момента затяжки (распорный), из нержавеющей стали А4, диаметр 12 мм, длина 185 мм, для бетона с трещинами и без трещин, расчетная нагрузка на вырыв/сдвиг 13,33/29,36 кН в бетоне В25, сейсмостойкость К1, К2 | шт
25.94.12.190.59.1.01.07-0922-000 | Анкер механический с контролем момента затяжки (распорный), из нержавеющей стали А4, диаметр 12 мм, длина 185 мм, для бетона с трещинами и без трещин, расчетная нагрузка на вырыв/сдвиг 13,33/29,36 кН в бетоне В25, сейсмостойкость К1, К2 | шт
59.1.01.07-0923 | Анкер механический с контролем момента затяжки (распорный), из нержавеющей стали А4, диаметр 12 мм, длина 205 мм, для бетона без трещин, расчетная нагрузка на вырыв/сдвиг 17,73/23,44 кН в бетоне В25 | шт
25.94.12.190.59.1.01.07-0923-000 | Анкер механический с контролем момента затяжки (распорный), из нержавеющей стали А4, диаметр 12 мм, длина 205 мм, для бетона без трещин, расчетная нагрузка на вырыв/сдвиг 17,73/23,44 кН в бетоне В25 | шт
59.1.01.07-0924 | Анкер механический с контролем момента затяжки (распорный), из нержавеющей стали А4, диаметр 12 мм, длина 215 мм, для бетона с трещинами и без трещин, расчетная нагрузка на вырыв/сдвиг 13,33/29,36 кН в бетоне В25, сейсмостойкость К1, К2 | шт
25.94.12.190.59.1.01.07-0924-000 | Анкер механический с контролем момента затяжки (распорный), из нержавеющей стали А4, диаметр 12 мм, длина 215 мм, для бетона с трещинами и без трещин, расчетная нагрузка на вырыв/сдвиг 13,33/29,36 кН в бетоне В25, сейсмостойкость К1, К2 | шт
59.1.01.07-0925 | Анкер механический с контролем момента затяжки (распорный), из нержавеющей стали А4, диаметр 12 мм, длина 225 мм, для бетона без трещин, расчетная нагрузка на вырыв/сдвиг 17,73/23,44 кН в бетоне В25 | шт
25.94.12.190.59.1.01.07-0925-000 | Анкер механический с контролем момента затяжки (распорный), из нержавеющей стали А4, диаметр 12 мм, длина 225 мм, для бетона без трещин, расчетная нагрузка на вырыв/сдвиг 17,73/23,44 кН в бетоне В25 | шт
59.1.01.07-0926 | Анкер механический с контролем момента затяжки (распорный), из нержавеющей стали А4, диаметр 12 мм, длина 85 мм, для бетона без трещин, расчетная нагрузка на вырыв/сдвиг 11,96/23,44 кН в бетоне В25 | шт
25.94.12.190.59.1.01.07-0926-000 | Анкер механический с контролем момента затяжки (распорный), из нержавеющей стали А4, диаметр 12 мм, длина 85 мм, для бетона без трещин, расчетная нагрузка на вырыв/сдвиг 11,96/23,44 кН в бетоне В25 | шт
59.1.01.07-0927 | Анкер механический с контролем момента затяжки (распорный), из нержавеющей стали А4, диаметр 16 мм, длина 102 мм, для бетона без трещин, расчетная нагрузка на вырыв/сдвиг 17,73/45,20 кН в бетоне В25 | шт
25.94.12.190.59.1.01.07-0927-000 | Анкер механический с контролем момента затяжки (распорный), из нержавеющей стали А4, диаметр 16 мм, длина 102 мм, для бетона без трещин, расчетная нагрузка на вырыв/сдвиг 17,73/45,20 кН в бетоне В25 | шт
59.1.01.07-0928 | Анкер механический с контролем момента затяжки (распорный), из нержавеющей стали А4, диаметр 16 мм, длина 117 мм, для бетона без трещин, расчетная нагрузка на вырыв/сдвиг 24,21/45,20 кН в бетоне В25 | шт
25.94.12.190.59.1.01.07-0928-000 | Анкер механический с контролем момента затяжки (распорный), из нержавеющей стали А4, диаметр 16 мм, длина 117 мм, для бетона без трещин, расчетная нагрузка на вырыв/сдвиг 24,21/45,20 кН в бетоне В25 | шт
59.1.01.07-0929 | Анкер механический с контролем момента затяжки (распорный), из нержавеющей стали А4, диаметр 16 мм, длина 137 мм, для бетона без трещин, расчетная нагрузка на вырыв/сдвиг 24,21/45,20 кН в бетоне В25 | шт
25.94.12.190.59.1.01.07-0929-000 | Анкер механический с контролем момента затяжки (распорный), из нержавеющей стали А4, диаметр 16 мм, длина 137 мм, для бетона без трещин, расчетная нагрузка на вырыв/сдвиг 24,21/45,20 кН в бетоне В25 | шт
59.1.01.07-0930 | Анкер механический с контролем момента затяжки (распорный), из нержавеющей стали А4, диаметр 16 мм, длина 170 мм, для бетона с трещинами и без трещин, расчетная нагрузка на вырыв/сдвиг 18,88/50,88 кН в бетоне В25, сейсмостойкость К1, К2 | шт
25.94.12.190.59.1.01.07-0930-000 | Анкер механический с контролем момента затяжки (распорный), из нержавеющей стали А4, диаметр 16 мм, длина 170 мм, для бетона с трещинами и без трещин, расчетная нагрузка на вырыв/сдвиг 18,88/50,88 кН в бетоне В25, сейсмостойкость К1, К2 | шт
59.1.01.07-0931 | Анкер механический с контролем момента затяжки (распорный), из нержавеющей стали А4, диаметр 16 мм, длина 182 мм, для бетона без трещин, расчетная нагрузка на вырыв/сдвиг 24,21/45,20 кН в бетоне В25 | шт
25.94.12.190.59.1.01.07-0931-000 | Анкер механический с контролем момента затяжки (распорный), из нержавеющей стали А4, диаметр 16 мм, длина 182 мм, для бетона без трещин, расчетная нагрузка на вырыв/сдвиг 24,21/45,20 кН в бетоне В25 | шт
59.1.01.07-0932 | Анкер механический с контролем момента затяжки (распорный), из нержавеющей стали А4, диаметр 16 мм, длина 260 мм, для бетона с трещинами и без трещин, расчетная нагрузка на вырыв/сдвиг 18,88/50,88 кН в бетоне В25, сейсмостойкость К1, К2 | шт
25.94.12.190.59.1.01.07-0932-000 | Анкер механический с контролем момента затяжки (распорный), из нержавеющей стали А4, диаметр 16 мм, длина 260 мм, для бетона с трещинами и без трещин, расчетная нагрузка на вырыв/сдвиг 18,88/50,88 кН в бетоне В25, сейсмостойкость К1, К2 | шт
59.1.01.07-0933 | Анкер механический с контролем момента затяжки (распорный), из нержавеющей стали А4, диаметр 20 мм, длина 125 мм, для бетона без трещин, расчетная нагрузка на вырыв/сдвиг 21,98/43,95 кН в бетоне В25 | шт
25.94.12.190.59.1.01.07-0933-000 | Анкер механический с контролем момента затяжки (распорный), из нержавеющей стали А4, диаметр 20 мм, длина 125 мм, для бетона без трещин, расчетная нагрузка на вырыв/сдвиг 21,98/43,95 кН в бетоне В25 | шт
59.1.01.07-0934 | Анкер механический с контролем момента затяжки (распорный), из нержавеющей стали А4, диаметр 20 мм, длина 170 мм, для бетона без трещин, расчетная нагрузка на вырыв/сдвиг 33,84/73,52 кН в бетоне В25 | шт
25.94.12.190.59.1.01.07-0934-000 | Анкер механический с контролем момента затяжки (распорный), из нержавеющей стали А4, диаметр 20 мм, длина 170 мм, для бетона без трещин, расчетная нагрузка на вырыв/сдвиг 33,84/73,52 кН в бетоне В25 | шт
59.1.01.07-0935 | Анкер механический с контролем момента затяжки (распорный), из нержавеющей стали А4, диаметр 20 мм, длина 200 мм, для бетона с трещинами и без трещин, расчетная нагрузка на вырыв/сдвиг 24,45/77,76 кН в бетоне В25, сейсмостойкость К1, К2 | шт
25.94.12.190.59.1.01.07-0935-000 | Анкер механический с контролем момента затяжки (распорный), из нержавеющей стали А4, диаметр 20 мм, длина 200 мм, для бетона с трещинами и без трещин, расчетная нагрузка на вырыв/сдвиг 24,45/77,76 кН в бетоне В25, сейсмостойкость К1, К2 | шт
59.1.01.07-0936 | Анкер механический с контролем момента затяжки (распорный), из нержавеющей стали А4, диаметр 24 мм, длина 200 мм, для бетона с трещинами и без трещин, расчетная нагрузка на вырыв/сдвиг 26,67/84,15 кН в бетоне В25, сейсмостойкость К1, К2 | шт
25.94.12.190.59.1.01.07-0936-000 | Анкер механический с контролем момента затяжки (распорный), из нержавеющей стали А4, диаметр 24 мм, длина 200 мм, для бетона с трещинами и без трещин, расчетная нагрузка на вырыв/сдвиг 26,67/84,15 кН в бетоне В25, сейсмостойкость К1, К2 | шт
59.1.01.07-0937 | Анкер механический с контролем момента затяжки (распорный), из нержавеющей стали А4, диаметр 24 мм, длина 230 мм, для бетона с трещинами и без трещин, расчетная нагрузка на вырыв/сдвиг 26,67/84,15 кН в бетоне В25, сейсмостойкость К1, К2 | шт
25.94.12.190.59.1.01.07-0937-000 | Анкер механический с контролем момента затяжки (распорный), из нержавеющей стали А4, диаметр 24 мм, длина 230 мм, для бетона с трещинами и без трещин, расчетная нагрузка на вырыв/сдвиг 26,67/84,15 кН в бетоне В25, сейсмостойкость К1, К2 | шт
59.1.01.07-0938 | Анкер механический с контролем момента затяжки (распорный), класс стали 5.8, с цинковым покрытием 5 мкм, диаметр 8 мм, длина 55 мм, для бетона без трещин, расчетная нагрузка на вырыв/сдвиг 5,56/5,56 кН в бетоне В25 | шт
25.94.12.190.59.1.01.07-0938-000 | Анкер механический с контролем момента затяжки (распорный), класс стали 5.8, с цинковым покрытием 5 мкм, диаметр 8 мм, длина 55 мм, для бетона без трещин, расчетная нагрузка на вырыв/сдвиг 5,56/5,56 кН в бетоне В25 | шт
59.1.01.07-0939 | Анкер механический с контролем момента затяжки (распорный), класс стали 5.8, с цинковым покрытием 5 мкм, диаметр 8 мм, длина 85 мм, для бетона без трещин, расчетная нагрузка на вырыв/сдвиг 8,56/8,48 кН в бетоне В25 | шт
25.94.12.190.59.1.01.07-0939-000 | Анкер механический с контролем момента затяжки (распорный), класс стали 5.8, с цинковым покрытием 5 мкм, диаметр 8 мм, длина 85 мм, для бетона без трещин, расчетная нагрузка на вырыв/сдвиг 8,56/8,48 кН в бетоне В25 | шт
59.1.01.07-0940 | Анкер механический с контролем момента затяжки (распорный), класс стали 5.8, с цинковым покрытием 5 мкм, диаметр 8 мм, длина 105 мм, для бетона без трещин, расчетная нагрузка на вырыв/сдвиг 8,56/8,48 кН в бетоне В25 | шт
25.94.12.190.59.1.01.07-0940-000 | Анкер механический с контролем момента затяжки (распорный), класс стали 5.8, с цинковым покрытием 5 мкм, диаметр 8 мм, длина 105 мм, для бетона без трещин, расчетная нагрузка на вырыв/сдвиг 8,56/8,48 кН в бетоне В25 | шт
59.1.01.07-0941 | Анкер механический с контролем момента затяжки (распорный), класс стали 5.8, с цинковым покрытием 5 мкм, диаметр 8 мм, длина 130 мм, для бетона без трещин, расчетная нагрузка на вырыв/сдвиг 8,56/8,48 кН в бетоне В25 | шт
25.94.12.190.59.1.01.07-0941-000 | Анкер механический с контролем момента затяжки (распорный), класс стали 5.8, с цинковым покрытием 5 мкм, диаметр 8 мм, длина 130 мм, для бетона без трещин, расчетная нагрузка на вырыв/сдвиг 8,56/8,48 кН в бетоне В25 | шт
59.1.01.07-0942 | Анкер механический с контролем момента затяжки (распорный), класс стали 5.8, с цинковым покрытием 5 мкм, диаметр 24 мм, длина 200 мм, для бетона с трещинами и без трещин, расчетная нагрузка на вырыв/сдвиг 26,67/62,67 кН в бетоне В25, сейсмостойкость К1, К2 | шт
25.94.12.190.59.1.01.07-0942-000 | Анкер механический с контролем момента затяжки (распорный), класс стали 5.8, с цинковым покрытием 5 мкм, диаметр 24 мм, длина 200 мм, для бетона с трещинами и без трещин, расчетная нагрузка на вырыв/сдвиг 26,67/62,67 кН в бетоне В25, сейсмостойкость К1, К2 | шт
59.1.01.07-0943 | Анкер механический с контролем момента затяжки (распорный), класс стали 5.8, с цинковым покрытием 5 мкм, диаметр 24 мм, длина 230 мм, для бетона с трещинами и без трещин, расчетная нагрузка на вырыв/сдвиг 26,67/62,67 кН в бетоне В25, сейсмостойкость К1, К2 | шт
25.94.12.190.59.1.01.07-0943-000 | Анкер механический с контролем момента затяжки (распорный), класс стали 5.8, с цинковым покрытием 5 мкм, диаметр 24 мм, длина 230 мм, для бетона с трещинами и без трещин, расчетная нагрузка на вырыв/сдвиг 26,67/62,67 кН в бетоне В25, сейсмостойкость К1, К2 | шт
59.1.01.07-0944 | Анкер механический с контролем момента затяжки (распорный), класс стали 5.8, с цинковым покрытием 45 мкм, диаметр 8 мм, длина 55 мм, для бетона без трещин, расчетная нагрузка на вырыв/сдвиг 5,56/5,56 кН в бетоне В25 | шт
25.94.12.190.59.1.01.07-0944-000 | Анкер механический с контролем момента затяжки (распорный), класс стали 5.8, с цинковым покрытием 45 мкм, диаметр 8 мм, длина 55 мм, для бетона без трещин, расчетная нагрузка на вырыв/сдвиг 5,56/5,56 кН в бетоне В25 | шт
59.1.01.07-0945 | Анкер механический с контролем момента затяжки (распорный), класс стали 5.8, с цинковым покрытием 45 мкм, диаметр 8 мм, длина 85 мм, для бетона без трещин, расчетная нагрузка на вырыв/сдвиг 8,56/8,48 кН в бетоне В25 | шт
25.94.12.190.59.1.01.07-0945-000 | Анкер механический с контролем момента затяжки (распорный), класс стали 5.8, с цинковым покрытием 45 мкм, диаметр 8 мм, длина 85 мм, для бетона без трещин, расчетная нагрузка на вырыв/сдвиг 8,56/8,48 кН в бетоне В25 | шт
59.1.01.07-0946 | Анкер механический с контролем момента затяжки (распорный), класс стали 5.8, с цинковым покрытием 45 мкм, диаметр 8 мм, длина 105 мм, для бетона без трещин, расчетная нагрузка на вырыв/сдвиг 8,56/8,48 кН в бетоне В25 | шт
25.94.12.190.59.1.01.07-0946-000 | Анкер механический с контролем момента затяжки (распорный), класс стали 5.8, с цинковым покрытием 45 мкм, диаметр 8 мм, длина 105 мм, для бетона без трещин, расчетная нагрузка на вырыв/сдвиг 8,56/8,48 кН в бетоне В25 | шт
59.1.01.07-0947 | Анкер механический с контролем момента затяжки (распорный), класс стали 5.8, с цинковым покрытием 45 мкм, диаметр 8 мм, длина 130 мм, для бетона без трещин, расчетная нагрузка на вырыв/сдвиг 8,56/8,48 кН в бетоне В25 | шт
25.94.12.190.59.1.01.07-0947-000 | Анкер механический с контролем момента затяжки (распорный), класс стали 5.8, с цинковым покрытием 45 мкм, диаметр 8 мм, длина 130 мм, для бетона без трещин, расчетная нагрузка на вырыв/сдвиг 8,56/8,48 кН в бетоне В25 | шт
59.1.01.07-0948 | Анкер механический с контролем момента затяжки (распорный), класс стали 6.8, с цинковым покрытием 5 мкм, диаметр 6 мм, длина 50 мм, для бетона без трещин, расчетная нагрузка на вырыв/сдвиг 4,0/5,2 кН в бетоне В25 | шт
25.94.12.190.59.1.01.07-0948-000 | Анкер механический с контролем момента затяжки (распорный), класс стали 6.8, с цинковым покрытием 5 мкм, диаметр 6 мм, длина 50 мм, для бетона без трещин, расчетная нагрузка на вырыв/сдвиг 4,0/5,2 кН в бетоне В25 | шт
59.1.01.07-0949 | Анкер механический с контролем момента затяжки (распорный), класс стали 6.8, с цинковым покрытием 5 мкм, диаметр 6 мм, длина 65 мм, для бетона без трещин, расчетная нагрузка на вырыв/сдвиг 5,0/5,2 кН в бетоне В25 | шт
25.94.12.190.59.1.01.07-0949-000 | Анкер механический с контролем момента затяжки (распорный), класс стали 6.8, с цинковым покрытием 5 мкм, диаметр 6 мм, длина 65 мм, для бетона без трещин, расчетная нагрузка на вырыв/сдвиг 5,0/5,2 кН в бетоне В25 | шт
59.1.01.07-0950 | Анкер механический с контролем момента затяжки (распорный), класс стали 6.8, с цинковым покрытием 5 мкм, диаметр 6 мм, длина 85 мм, для бетона без трещин, расчетная нагрузка на вырыв/сдвиг 5,0/5,2 кН в бетоне В25 | шт
25.94.12.190.59.1.01.07-0950-000 | Анкер механический с контролем момента затяжки (распорный), класс стали 6.8, с цинковым покрытием 5 мкм, диаметр 6 мм, длина 85 мм, для бетона без трещин, расчетная нагрузка на вырыв/сдвиг 5,0/5,2 кН в бетоне В25 | шт
59.1.01.07-0951 | Анкер механический с контролем момента затяжки (распорный), класс стали 6.8, с цинковым покрытием 5 мкм, диаметр 6 мм, длина 100 мм, для бетона без трещин, расчетная нагрузка на вырыв/сдвиг 5,0/5,2 кН в бетоне В25 | шт
25.94.12.190.59.1.01.07-0951-000 | Анкер механический с контролем момента затяжки (распорный), класс стали 6.8, с цинковым покрытием 5 мкм, диаметр 6 мм, длина 100 мм, для бетона без трещин, расчетная нагрузка на вырыв/сдвиг 5,0/5,2 кН в бетоне В25 | шт
59.1.01.07-0952 | Анкер механический с контролем момента затяжки (распорный), класс стали 6.8, с цинковым покрытием 5 мкм, диаметр 10 мм, длина 113 мм, для бетона без трещин, расчетная нагрузка на вырыв/сдвиг 11,96/15,12 кН в бетоне В25 | шт
25.94.12.190.59.1.01.07-0952-000 | Анкер механический с контролем момента затяжки (распорный), класс стали 6.8, с цинковым покрытием 5 мкм, диаметр 10 мм, длина 113 мм, для бетона без трещин, расчетная нагрузка на вырыв/сдвиг 11,96/15,12 кН в бетоне В25 | шт
59.1.01.07-0953 | Анкер механический с контролем момента затяжки (распорный), класс стали 6.8, с цинковым покрытием 5 мкм, диаметр 10 мм, длина 133 мм, для бетона без трещин, расчетная нагрузка на вырыв/сдвиг 11,96/15,12 кН в бетоне В25 | шт
25.94.12.190.59.1.01.07-0953-000 | Анкер механический с контролем момента затяжки (распорный), класс стали 6.8, с цинковым покрытием 5 мкм, диаметр 10 мм, длина 133 мм, для бетона без трещин, расчетная нагрузка на вырыв/сдвиг 11,96/15,12 кН в бетоне В25 | шт
59.1.01.07-0954 | Анкер механический с контролем момента затяжки (распорный), класс стали 6.8, с цинковым покрытием 5 мкм, диаметр 10 мм, длина 153 мм, для бетона без трещин, расчетная нагрузка на вырыв/сдвиг 11,96/15,12 кН в бетоне В25 | шт
25.94.12.190.59.1.01.07-0954-000 | Анкер механический с контролем момента затяжки (распорный), класс стали 6.8, с цинковым покрытием 5 мкм, диаметр 10 мм, длина 153 мм, для бетона без трещин, расчетная нагрузка на вырыв/сдвиг 11,96/15,12 кН в бетоне В25 | шт
59.1.01.07-0955 | Анкер механический с контролем момента затяжки (распорный), класс стали 6.8, с цинковым покрытием 5 мкм, диаметр 10 мм, длина 168 мм, для бетона без трещин, расчетная нагрузка на вырыв/сдвиг 11,96/15,12 кН в бетоне В25 | шт
25.94.12.190.59.1.01.07-0955-000 | Анкер механический с контролем момента затяжки (распорный), класс стали 6.8, с цинковым покрытием 5 мкм, диаметр 10 мм, длина 168 мм, для бетона без трещин, расчетная нагрузка на вырыв/сдвиг 11,96/15,12 кН в бетоне В25 | шт
59.1.01.07-0956 | Анкер механический с контролем момента затяжки (распорный), класс стали 6.8, с цинковым покрытием 5 мкм, диаметр 10 мм, длина 68 мм, для бетона без трещин, расчетная нагрузка на вырыв/сдвиг 8,56/15,12 кН в бетоне В25 | шт
25.94.12.190.59.1.01.07-0956-000 | Анкер механический с контролем момента затяжки (распорный), класс стали 6.8, с цинковым покрытием 5 мкм, диаметр 10 мм, длина 68 мм, для бетона без трещин, расчетная нагрузка на вырыв/сдвиг 8,56/15,12 кН в бетоне В25 | шт
59.1.01.07-0957 | Анкер механический с контролем момента затяжки (распорный), класс стали 6.8, с цинковым покрытием 5 мкм, диаметр 10 мм, длина 83 мм, для бетона без трещин, расчетная нагрузка на вырыв/сдвиг 11,96/15,12 кН в бетоне В25 | шт
25.94.12.190.59.1.01.07-0957-000 | Анкер механический с контролем момента затяжки (распорный), класс стали 6.8, с цинковым покрытием 5 мкм, диаметр 10 мм, длина 83 мм, для бетона без трещин, расчетная нагрузка на вырыв/сдвиг 11,96/15,12 кН в бетоне В25 | шт
59.1.01.07-0958 | Анкер механический с контролем момента затяжки (распорный), класс стали 6.8, с цинковым покрытием 5 мкм, диаметр 10 мм, длина 98 мм, для бетона без трещин, расчетная нагрузка на вырыв/сдвиг 11,96/15,12 кН в бетоне В25 | шт
25.94.12.190.59.1.01.07-0958-000 | Анкер механический с контролем момента затяжки (распорный), класс стали 6.8, с цинковым покрытием 5 мкм, диаметр 10 мм, длина 98 мм, для бетона без трещин, расчетная нагрузка на вырыв/сдвиг 11,96/15,12 кН в бетоне В25 | шт
59.1.01.07-0959 | Анкер механический с контролем момента затяжки (распорный), класс стали 6.8, с цинковым покрытием 5 мкм, диаметр 12 мм, длина 100 мм, для бетона без трещин, расчетная нагрузка на вырыв/сдвиг 17,73/23,6 кН в бетоне В25 | шт
25.94.12.190.59.1.01.07-0959-000 | Анкер механический с контролем момента затяжки (распорный), класс стали 6.8, с цинковым покрытием 5 мкм, диаметр 12 мм, длина 100 мм, для бетона без трещин, расчетная нагрузка на вырыв/сдвиг 17,73/23,6 кН в бетоне В25 | шт
59.1.01.07-0960 | Анкер механический с контролем момента затяжки (распорный), класс стали 6.8, с цинковым покрытием 5 мкм, диаметр 12 мм, длина 115 мм, для бетона без трещин, расчетная нагрузка на вырыв/сдвиг 17,73/23,6 кН в бетоне В25 | шт
25.94.12.190.59.1.01.07-0960-000 | Анкер механический с контролем момента затяжки (распорный), класс стали 6.8, с цинковым покрытием 5 мкм, диаметр 12 мм, длина 115 мм, для бетона без трещин, расчетная нагрузка на вырыв/сдвиг 17,73/23,6 кН в бетоне В25 | шт
59.1.01.07-0961 | Анкер механический с контролем момента затяжки (распорный), класс стали 6.8, с цинковым покрытием 5 мкм, диаметр 12 мм, длина 145 мм, для бетона без трещин, расчетная нагрузка на вырыв/сдвиг 17,73/23,6 кН в бетоне В25 | шт
25.94.12.190.59.1.01.07-0961-000 | Анкер механический с контролем момента затяжки (распорный), класс стали 6.8, с цинковым покрытием 5 мкм, диаметр 12 мм, длина 145 мм, для бетона без трещин, расчетная нагрузка на вырыв/сдвиг 17,73/23,6 кН в бетоне В25 | шт
59.1.01.07-0962 | Анкер механический с контролем момента затяжки (распорный), класс стали 6.8, с цинковым покрытием 5 мкм, диаметр 12 мм, длина 175 мм, для бетона без трещин, расчетная нагрузка на вырыв/сдвиг 17,73/23,6 кН в бетоне В25 | шт
25.94.12.190.59.1.01.07-0962-000 | Анкер механический с контролем момента затяжки (распорный), класс стали 6.8, с цинковым покрытием 5 мкм, диаметр 12 мм, длина 175 мм, для бетона без трещин, расчетная нагрузка на вырыв/сдвиг 17,73/23,6 кН в бетоне В25 | шт
59.1.01.07-0963 | Анкер механический с контролем момента затяжки (распорный), класс стали 6.8, с цинковым покрытием 5 мкм, диаметр 12 мм, длина 205 мм, для бетона без трещин, расчетная нагрузка на вырыв/сдвиг 17,73/23,6 кН в бетоне В25 | шт
25.94.12.190.59.1.01.07-0963-000 | Анкер механический с контролем момента затяжки (распорный), класс стали 6.8, с цинковым покрытием 5 мкм, диаметр 12 мм, длина 205 мм, для бетона без трещин, расчетная нагрузка на вырыв/сдвиг 17,73/23,6 кН в бетоне В25 | шт
59.1.01.07-0964 | Анкер механический с контролем момента затяжки (распорный), класс стали 6.8, с цинковым покрытием 5 мкм, диаметр 12 мм, длина 225 мм, для бетона без трещин, расчетная нагрузка на вырыв/сдвиг 17,73/23,6 кН в бетоне В25 | шт
25.94.12.190.59.1.01.07-0964-000 | Анкер механический с контролем момента затяжки (распорный), класс стали 6.8, с цинковым покрытием 5 мкм, диаметр 12 мм, длина 225 мм, для бетона без трещин, расчетная нагрузка на вырыв/сдвиг 17,73/23,6 кН в бетоне В25 | шт
59.1.01.07-0965 | Анкер механический с контролем момента затяжки (распорный), класс стали 6.8, с цинковым покрытием 5 мкм, диаметр 12 мм, длина 85 мм, для бетона без трещин, расчетная нагрузка на вырыв/сдвиг 11,96/23,6 кН в бетоне В25 | шт
25.94.12.190.59.1.01.07-0965-000 | Анкер механический с контролем момента затяжки (распорный), класс стали 6.8, с цинковым покрытием 5 мкм, диаметр 12 мм, длина 85 мм, для бетона без трещин, расчетная нагрузка на вырыв/сдвиг 11,96/23,6 кН в бетоне В25 | шт
59.1.01.07-0966 | Анкер механический с контролем момента затяжки (распорный), класс стали 6.8, с цинковым покрытием 5 мкм, диаметр 16 мм, длина 102 мм, для бетона без трещин, расчетная нагрузка на вырыв/сдвиг 17,73/40,8 кН в бетоне В25 | шт
25.94.12.190.59.1.01.07-0966-000 | Анкер механический с контролем момента затяжки (распорный), класс стали 6.8, с цинковым покрытием 5 мкм, диаметр 16 мм, длина 102 мм, для бетона без трещин, расчетная нагрузка на вырыв/сдвиг 17,73/40,8 кН в бетоне В25 | шт
59.1.01.07-0967 | Анкер механический с контролем момента затяжки (распорный), класс стали 6.8, с цинковым покрытием 5 мкм, диаметр 16 мм, длина 117 мм, для бетона без трещин, расчетная нагрузка на вырыв/сдвиг 24,21/40,8 кН в бетоне В25 | шт
25.94.12.190.59.1.01.07-0967-000 | Анкер механический с контролем момента затяжки (распорный), класс стали 6.8, с цинковым покрытием 5 мкм, диаметр 16 мм, длина 117 мм, для бетона без трещин, расчетная нагрузка на вырыв/сдвиг 24,21/40,8 кН в бетоне В25 | шт
59.1.01.07-0968 | Анкер механический с контролем момента затяжки (распорный), класс стали 6.8, с цинковым покрытием 5 мкм, диаметр 16 мм, длина 137 мм, для бетона без трещин, расчетная нагрузка на вырыв/сдвиг 24,21/40,8 кН в бетоне В25 | шт
25.94.12.190.59.1.01.07-0968-000 | Анкер механический с контролем момента затяжки (распорный), класс стали 6.8, с цинковым покрытием 5 мкм, диаметр 16 мм, длина 137 мм, для бетона без трещин, расчетная нагрузка на вырыв/сдвиг 24,21/40,8 кН в бетоне В25 | шт
59.1.01.07-0969 | Анкер механический с контролем момента затяжки (распорный), класс стали 6.8, с цинковым покрытием 5 мкм, диаметр 16 мм, длина 145 мм, для бетона с трещинами и без трещин, расчетная нагрузка на вырыв/сдвиг 18,88/44,24 кН в бетоне В25, сейсмостойкость К1, К2 | шт
25.94.12.190.59.1.01.07-0969-000 | Анкер механический с контролем момента затяжки (распорный), класс стали 6.8, с цинковым покрытием 5 мкм, диаметр 16 мм, длина 145 мм, для бетона с трещинами и без трещин, расчетная нагрузка на вырыв/сдвиг 18,88/44,24 кН в бетоне В25, сейсмостойкость К1, К2 | шт
59.1.01.07-0970 | Анкер механический с контролем момента затяжки (распорный), класс стали 6.8, с цинковым покрытием 5 мкм, диаметр 16 мм, длина 170 мм, для бетона с трещинами и без трещин, расчетная нагрузка на вырыв/сдвиг 18,88/44,24 кН в бетоне В25, сейсмостойкость К1, К2 | шт
25.94.12.190.59.1.01.07-0970-000 | Анкер механический с контролем момента затяжки (распорный), класс стали 6.8, с цинковым покрытием 5 мкм, диаметр 16 мм, длина 170 мм, для бетона с трещинами и без трещин, расчетная нагрузка на вырыв/сдвиг 18,88/44,24 кН в бетоне В25, сейсмостойкость К1, К2 | шт
59.1.01.07-0971 | Анкер механический с контролем момента затяжки (распорный), класс стали 6.8, с цинковым покрытием 5 мкм, диаметр 16 мм, длина 182 мм, для бетона без трещин, расчетная нагрузка на вырыв/сдвиг 24,21/40,8 кН в бетоне В25 | шт
25.94.12.190.59.1.01.07-0971-000 | Анкер механический с контролем момента затяжки (распорный), класс стали 6.8, с цинковым покрытием 5 мкм, диаметр 16 мм, длина 182 мм, для бетона без трещин, расчетная нагрузка на вырыв/сдвиг 24,21/40,8 кН в бетоне В25 | шт
59.1.01.07-0972 | Анкер механический с контролем момента затяжки (распорный), класс стали 6.8, с цинковым покрытием 5 мкм, диаметр 16 мм, длина 220 мм, для бетона с трещинами и без трещин, расчетная нагрузка на вырыв/сдвиг 18,88/44,24 кН в бетоне В25, сейсмостойкость К1, К2 | шт
25.94.12.190.59.1.01.07-0972-000 | Анкер механический с контролем момента затяжки (распорный), класс стали 6.8, с цинковым покрытием 5 мкм, диаметр 16 мм, длина 220 мм, для бетона с трещинами и без трещин, расчетная нагрузка на вырыв/сдвиг 18,88/44,24 кН в бетоне В25, сейсмостойкость К1, К2 | шт
59.1.01.07-0973 | Анкер механический с контролем момента затяжки (распорный), класс стали 6.8, с цинковым покрытием 5 мкм, диаметр 16 мм, длина 232 мм, для бетона без трещин, расчетная нагрузка на вырыв/сдвиг 24,21/40,8 кН в бетоне В25 | шт
25.94.12.190.59.1.01.07-0973-000 | Анкер механический с контролем момента затяжки (распорный), класс стали 6.8, с цинковым покрытием 5 мкм, диаметр 16 мм, длина 232 мм, для бетона без трещин, расчетная нагрузка на вырыв/сдвиг 24,21/40,8 кН в бетоне В25 | шт
59.1.01.07-0974 | Анкер механический с контролем момента затяжки (распорный), класс стали 6.8, с цинковым покрытием 5 мкм, диаметр 16 мм, длина 260 мм, для бетона с трещинами и без трещин, расчетная нагрузка на вырыв/сдвиг 18,88/44,24 кН в бетоне В25, сейсмостойкость К1, К2 | шт
25.94.12.190.59.1.01.07-0974-000 | Анкер механический с контролем момента затяжки (распорный), класс стали 6.8, с цинковым покрытием 5 мкм, диаметр 16 мм, длина 260 мм, для бетона с трещинами и без трещин, расчетная нагрузка на вырыв/сдвиг 18,88/44,24 кН в бетоне В25, сейсмостойкость К1, К2 | шт
59.1.01.07-0975 | Анкер механический с контролем момента затяжки (распорный), класс стали 6.8, с цинковым покрытием 5 мкм, диаметр 16 мм, длина 300 мм, для бетона с трещинами и без трещин, расчетная нагрузка на вырыв/сдвиг 18,88/44,24 кН в бетоне В25, сейсмостойкость К1, К2 | шт
25.94.12.190.59.1.01.07-0975-000 | Анкер механический с контролем момента затяжки (распорный), класс стали 6.8, с цинковым покрытием 5 мкм, диаметр 16 мм, длина 300 мм, для бетона с трещинами и без трещин, расчетная нагрузка на вырыв/сдвиг 18,88/44,24 кН в бетоне В25, сейсмостойкость К1, К2 | шт
59.1.01.07-0976 | Анкер механический с контролем момента затяжки (распорный), класс стали 6.8, с цинковым покрытием 5 мкм, диаметр 20 мм, длина 125 мм, для бетона без трещин, расчетная нагрузка на вырыв/сдвиг 21,98/43,95 кН в бетоне В25 | шт
25.94.12.190.59.1.01.07-0976-000 | Анкер механический с контролем момента затяжки (распорный), класс стали 6.8, с цинковым покрытием 5 мкм, диаметр 20 мм, длина 125 мм, для бетона без трещин, расчетная нагрузка на вырыв/сдвиг 21,98/43,95 кН в бетоне В25 | шт
59.1.01.07-0977 | Анкер механический с контролем момента затяжки (распорный), класс стали 6.8, с цинковым покрытием 5 мкм, диаметр 20 мм, длина 170 мм, для бетона без трещин, расчетная нагрузка на вырыв/сдвиг 33,84/68,64 кН в бетоне В25 | шт
25.94.12.190.59.1.01.07-0977-000 | Анкер механический с контролем момента затяжки (распорный), класс стали 6.8, с цинковым покрытием 5 мкм, диаметр 20 мм, длина 170 мм, для бетона без трещин, расчетная нагрузка на вырыв/сдвиг 33,84/68,64 кН в бетоне В25 | шт
59.1.01.07-0978 | Анкер механический с контролем момента затяжки (распорный), класс стали 6.8, с цинковым покрытием 5 мкм, диаметр 20 мм, длина 170 мм, для бетона с трещинами и без трещин, расчетная нагрузка на вырыв/сдвиг 24,45/67,12 кН в бетоне В25, сейсмостойкость К1, К2 | шт
25.94.12.190.59.1.01.07-0978-000 | Анкер механический с контролем момента затяжки (распорный), класс стали 6.8, с цинковым покрытием 5 мкм, диаметр 20 мм, длина 170 мм, для бетона с трещинами и без трещин, расчетная нагрузка на вырыв/сдвиг 24,45/67,12 кН в бетоне В25, сейсмостойкость К1, К2 | шт
59.1.01.07-0979 | Анкер механический с контролем момента затяжки (распорный), класс стали 6.8, с цинковым покрытием 5 мкм, диаметр 20 мм, длина 200 мм, для бетона с трещинами и без трещин, расчетная нагрузка на вырыв/сдвиг 24,45/67,12 кН в бетоне В25, сейсмостойкость К1, К2 | шт
25.94.12.190.59.1.01.07-0979-000 | Анкер механический с контролем момента затяжки (распорный), класс стали 6.8, с цинковым покрытием 5 мкм, диаметр 20 мм, длина 200 мм, для бетона с трещинами и без трещин, расчетная нагрузка на вырыв/сдвиг 24,45/67,12 кН в бетоне В25, сейсмостойкость К1, К2 | шт
59.1.01.07-0980 | Анкер механический с контролем момента затяжки (распорный), класс стали 6.8, с цинковым покрытием 5 мкм, диаметр 20 мм, длина 260 мм, для бетона с трещинами и без трещин, расчетная нагрузка на вырыв/сдвиг 24,45/67,12 кН в бетоне В25, сейсмостойкость К1, К2 | шт
25.94.12.190.59.1.01.07-0980-000 | Анкер механический с контролем момента затяжки (распорный), класс стали 6.8, с цинковым покрытием 5 мкм, диаметр 20 мм, длина 260 мм, для бетона с трещинами и без трещин, расчетная нагрузка на вырыв/сдвиг 24,45/67,12 кН в бетоне В25, сейсмостойкость К1, К2 | шт
59.1.01.07-0981 | Анкер механический с контролем момента затяжки (распорный), класс стали 6.8, с цинковым покрытием 5 мкм, диаметр 8 мм, длина 70 мм, для бетона без трещин, расчетная нагрузка на вырыв/сдвиг 8,56/8,48 кН в бетоне В25 | шт
25.94.12.190.59.1.01.07-0981-000 | Анкер механический с контролем момента затяжки (распорный), класс стали 6.8, с цинковым покрытием 5 мкм, диаметр 8 мм, длина 70 мм, для бетона без трещин, расчетная нагрузка на вырыв/сдвиг 8,56/8,48 кН в бетоне В25 | шт
59.1.01.07-0982 | Анкер механический с контролем момента затяжки (распорный), класс стали 6.8, с цинковым покрытием 45 мкм, диаметр 8 мм, длина 70 мм, для бетона без трещин, расчетная нагрузка на вырыв/сдвиг 8,56/8,48 кН в бетоне В25 | шт
25.94.12.190.59.1.01.07-0982-000 | Анкер механический с контролем момента затяжки (распорный), класс стали 6.8, с цинковым покрытием 45 мкм, диаметр 8 мм, длина 70 мм, для бетона без трещин, расчетная нагрузка на вырыв/сдвиг 8,56/8,48 кН в бетоне В25 | шт
59.1.01.07-0983 | Анкер механический с контролем момента затяжки (распорный), класс стали 6.8, с цинковым покрытием 45 мкм, диаметр 10 мм, длина 68 мм, для бетона без трещин, расчетная нагрузка на вырыв/сдвиг 8,56/15,12 кН в бетоне В25 | шт
25.94.12.190.59.1.01.07-0983-000 | Анкер механический с контролем момента затяжки (распорный), класс стали 6.8, с цинковым покрытием 45 мкм, диаметр 10 мм, длина 68 мм, для бетона без трещин, расчетная нагрузка на вырыв/сдвиг 8,56/15,12 кН в бетоне В25 | шт
59.1.01.07-0984 | Анкер механический с контролем момента затяжки (распорный), класс стали 6.8, с цинковым покрытием 45 мкм, диаметр 10 мм, длина 83 мм, для бетона без трещин, расчетная нагрузка на вырыв/сдвиг 11,96/15,12 кН в бетоне В25 | шт
25.94.12.190.59.1.01.07-0984-000 | Анкер механический с контролем момента затяжки (распорный), класс стали 6.8, с цинковым покрытием 45 мкм, диаметр 10 мм, длина 83 мм, для бетона без трещин, расчетная нагрузка на вырыв/сдвиг 11,96/15,12 кН в бетоне В25 | шт
59.1.01.07-0985 | Анкер механический с контролем момента затяжки (распорный), класс стали 6.8, с цинковым покрытием 45 мкм, диаметр 10 мм, длина 98 мм, для бетона без трещин, расчетная нагрузка на вырыв/сдвиг 11,96/15,12 кН в бетоне В25 | шт
25.94.12.190.59.1.01.07-0985-000 | Анкер механический с контролем момента затяжки (распорный), класс стали 6.8, с цинковым покрытием 45 мкм, диаметр 10 мм, длина 98 мм, для бетона без трещин, расчетная нагрузка на вырыв/сдвиг 11,96/15,12 кН в бетоне В25 | шт
59.1.01.07-0986 | Анкер механический с контролем момента затяжки (распорный), класс стали 6.8, с цинковым покрытием 45 мкм, диаметр 10 мм, длина 113 мм, для бетона без трещин, расчетная нагрузка на вырыв/сдвиг 11,96/15,12 кН в бетоне В25 | шт
25.94.12.190.59.1.01.07-0986-000 | Анкер механический с контролем момента затяжки (распорный), класс стали 6.8, с цинковым покрытием 45 мкм, диаметр 10 мм, длина 113 мм, для бетона без трещин, расчетная нагрузка на вырыв/сдвиг 11,96/15,12 кН в бетоне В25 | шт
59.1.01.07-0987 | Анкер механический с контролем момента затяжки (распорный), класс стали 6.8, с цинковым покрытием 45 мкм, диаметр 12 мм, длина 100 мм, для бетона без трещин, расчетная нагрузка на вырыв/сдвиг 17,73/23,6 кН в бетоне В25 | шт
25.94.12.190.59.1.01.07-0987-000 | Анкер механический с контролем момента затяжки (распорный), класс стали 6.8, с цинковым покрытием 45 мкм, диаметр 12 мм, длина 100 мм, для бетона без трещин, расчетная нагрузка на вырыв/сдвиг 17,73/23,6 кН в бетоне В25 | шт
59.1.01.07-0988 | Анкер механический с контролем момента затяжки (распорный), класс стали 6.8, с цинковым покрытием 45 мкм, диаметр 12 мм, длина 115 мм, для бетона без трещин, расчетная нагрузка на вырыв/сдвиг 17,73/23,6 кН в бетоне В25 | шт
25.94.12.190.59.1.01.07-0988-000 | Анкер механический с контролем момента затяжки (распорный), класс стали 6.8, с цинковым покрытием 45 мкм, диаметр 12 мм, длина 115 мм, для бетона без трещин, расчетная нагрузка на вырыв/сдвиг 17,73/23,6 кН в бетоне В25 | шт
59.1.01.07-0989 | Анкер механический с контролем момента затяжки (распорный), класс стали 6.8, с цинковым покрытием 45 мкм, диаметр 12 мм, длина 145 мм, для бетона без трещин, расчетная нагрузка на вырыв/сдвиг 17,73/23,6 кН в бетоне В25 | шт
25.94.12.190.59.1.01.07-0989-000 | Анкер механический с контролем момента затяжки (распорный), класс стали 6.8, с цинковым покрытием 45 мкм, диаметр 12 мм, длина 145 мм, для бетона без трещин, расчетная нагрузка на вырыв/сдвиг 17,73/23,6 кН в бетоне В25 | шт
59.1.01.07-0990 | Анкер механический с контролем момента затяжки (распорный), класс стали 6.8, с цинковым покрытием 45 мкм, диаметр 12 мм, длина 225 мм, для бетона без трещин, расчетная нагрузка на вырыв/сдвиг 17,73/23,6 кН в бетоне В25 | шт
25.94.12.190.59.1.01.07-0990-000 | Анкер механический с контролем момента затяжки (распорный), класс стали 6.8, с цинковым покрытием 45 мкм, диаметр 12 мм, длина 225 мм, для бетона без трещин, расчетная нагрузка на вырыв/сдвиг 17,73/23,6 кН в бетоне В25 | шт
59.1.01.07-0991 | Анкер механический с контролем момента затяжки (распорный), класс стали 6.8, с цинковым покрытием 45 мкм, диаметр 12 мм, длина 85 мм, для бетона без трещин, расчетная нагрузка на вырыв/сдвиг 11,96/23,6 кН в бетоне В25 | шт
25.94.12.190.59.1.01.07-0991-000 | Анкер механический с контролем момента затяжки (распорный), класс стали 6.8, с цинковым покрытием 45 мкм, диаметр 12 мм, длина 85 мм, для бетона без трещин, расчетная нагрузка на вырыв/сдвиг 11,96/23,6 кН в бетоне В25 | шт
59.1.01.07-0992 | Анкер механический с контролем момента затяжки (распорный), класс стали 6.8, с цинковым покрытием 45 мкм, диаметр 16 мм, длина 102 мм, для бетона без трещин, расчетная нагрузка на вырыв/сдвиг 17,73/40,8 кН в бетоне В25 | шт
25.94.12.190.59.1.01.07-0992-000 | Анкер механический с контролем момента затяжки (распорный), класс стали 6.8, с цинковым покрытием 45 мкм, диаметр 16 мм, длина 102 мм, для бетона без трещин, расчетная нагрузка на вырыв/сдвиг 17,73/40,8 кН в бетоне В25 | шт
59.1.01.07-0993 | Анкер механический с контролем момента затяжки (распорный), класс стали 6.8, с цинковым покрытием 45 мкм, диаметр 16 мм, длина 137 мм, для бетона без трещин, расчетная нагрузка на вырыв/сдвиг 24,21/40,8 кН в бетоне В25 | шт
25.94.12.190.59.1.01.07-0993-000 | Анкер механический с контролем момента затяжки (распорный), класс стали 6.8, с цинковым покрытием 45 мкм, диаметр 16 мм, длина 137 мм, для бетона без трещин, расчетная нагрузка на вырыв/сдвиг 24,21/40,8 кН в бетоне В25 | шт
59.1.01.07-0994 | Анкер механический с контролем момента затяжки (распорный), класс стали 6.8, с цинковым покрытием 45 мкм, диаметр 16 мм, длина 182 мм, для бетона без трещин, расчетная нагрузка на вырыв/сдвиг 24,21/40,8 кН в бетоне В25 | шт
25.94.12.190.59.1.01.07-0994-000 | Анкер механический с контролем момента затяжки (распорный), класс стали 6.8, с цинковым покрытием 45 мкм, диаметр 16 мм, длина 182 мм, для бетона без трещин, расчетная нагрузка на вырыв/сдвиг 24,21/40,8 кН в бетоне В25 | шт
59.1.01.07-0995 | Анкер механический с контролем момента затяжки (распорный), класс стали 6.8, с цинковым покрытием 45 мкм, диаметр 20 мм, длина 125 мм, для бетона без трещин, расчетная нагрузка на вырыв/сдвиг 21,98/43,95 кН в бетоне В25 | шт
25.94.12.190.59.1.01.07-0995-000 | Анкер механический с контролем момента затяжки (распорный), класс стали 6.8, с цинковым покрытием 45 мкм, диаметр 20 мм, длина 125 мм, для бетона без трещин, расчетная нагрузка на вырыв/сдвиг 21,98/43,95 кН в бетоне В25 | шт
59.1.01.07-0996 | Анкер механический с контролем момента затяжки (распорный), класс стали 6.8, с цинковым покрытием 45 мкм, диаметр 20 мм, длина 170 мм, для бетона без трещин, расчетная нагрузка на вырыв/сдвиг 33,84/68,64 кН в бетоне В25 | шт
25.94.12.190.59.1.01.07-0996-000 | Анкер механический с контролем момента затяжки (распорный), класс стали 6.8, с цинковым покрытием 45 мкм, диаметр 20 мм, длина 170 мм, для бетона без трещин, расчетная нагрузка на вырыв/сдвиг 33,84/68,64 кН в бетоне В25 | шт
59.1.01.07-0997 | Анкер механический с контролем момента затяжки (распорный), класс стали 8.8, с цинковым покрытием 5 мкм, диаметр 8 мм, длина 75 мм, для бетона с трещинами и без трещин, расчетная нагрузка на вырыв/сдвиг 5,33/11,04 кН в бетоне В25, сейсмостойкость К1, К2 | шт
25.94.12.190.59.1.01.07-0997-000 | Анкер механический с контролем момента затяжки (распорный), класс стали 8.8, с цинковым покрытием 5 мкм, диаметр 8 мм, длина 75 мм, для бетона с трещинами и без трещин, расчетная нагрузка на вырыв/сдвиг 5,33/11,04 кН в бетоне В25, сейсмостойкость К1, К2 | шт
59.1.01.07-0998 | Анкер механический с контролем момента затяжки (распорный), класс стали 8.8, с цинковым покрытием 5 мкм, диаметр 8 мм, длина 95 мм, для бетона с трещинами и без трещин, расчетная нагрузка на вырыв/сдвиг 5,33/11,04 кН в бетоне В25, сейсмостойкость К1, К2 | шт
25.94.12.190.59.1.01.07-0998-000 | Анкер механический с контролем момента затяжки (распорный), класс стали 8.8, с цинковым покрытием 5 мкм, диаметр 8 мм, длина 95 мм, для бетона с трещинами и без трещин, расчетная нагрузка на вырыв/сдвиг 5,33/11,04 кН в бетоне В25, сейсмостойкость К1, К2 | шт
59.1.01.07-0999 | Анкер механический с контролем момента затяжки (распорный), класс стали 8.8, с цинковым покрытием 5 мкм, диаметр 8 мм, длина 115 мм, для бетона с трещинами и без трещин, расчетная нагрузка на вырыв/сдвиг 5,33/11,04 кН в бетоне В25, сейсмостойкость К1, К2 | шт
25.94.12.190.59.1.01.07-0999-000 | Анкер механический с контролем момента затяжки (распорный), класс стали 8.8, с цинковым покрытием 5 мкм, диаметр 8 мм, длина 115 мм, для бетона с трещинами и без трещин, расчетная нагрузка на вырыв/сдвиг 5,33/11,04 кН в бетоне В25, сейсмостойкость К1, К2 | шт
59.1.01.07-1000 | Анкер механический с контролем момента затяжки (распорный), класс стали 8.8, с цинковым покрытием 5 мкм, диаметр 10 мм, длина 110 мм, для бетона с трещинами и без трещин, расчетная нагрузка на вырыв/сдвиг 9,33/18,88 кН в бетоне В25, сейсмостойкость К1, К2 | шт
25.94.12.190.59.1.01.07-1000-000 | Анкер механический с контролем момента затяжки (распорный), класс стали 8.8, с цинковым покрытием 5 мкм, диаметр 10 мм, длина 110 мм, для бетона с трещинами и без трещин, расчетная нагрузка на вырыв/сдвиг 9,33/18,88 кН в бетоне В25, сейсмостойкость К1, К2 | шт
59.1.01.07-1001 | Анкер механический с контролем момента затяжки (распорный), класс стали 8.8, с цинковым покрытием 5 мкм, диаметр 10 мм, длина 130 мм, для бетона с трещинами и без трещин, расчетная нагрузка на вырыв/сдвиг 9,33/18,88 кН в бетоне В25, сейсмостойкость К1, К2 | шт
25.94.12.190.59.1.01.07-1001-000 | Анкер механический с контролем момента затяжки (распорный), класс стали 8.8, с цинковым покрытием 5 мкм, диаметр 10 мм, длина 130 мм, для бетона с трещинами и без трещин, расчетная нагрузка на вырыв/сдвиг 9,33/18,88 кН в бетоне В25, сейсмостойкость К1, К2 | шт
59.1.01.07-1002 | Анкер механический с контролем момента затяжки (распорный), класс стали 8.8, с цинковым покрытием 5 мкм, диаметр 10 мм, длина 90 мм, для бетона с трещинами и без трещин, расчетная нагрузка на вырыв/сдвиг 9,33/18,88 кН в бетоне В25, сейсмостойкость К1, К2 | шт
25.94.12.190.59.1.01.07-1002-000 | Анкер механический с контролем момента затяжки (распорный), класс стали 8.8, с цинковым покрытием 5 мкм, диаметр 10 мм, длина 90 мм, для бетона с трещинами и без трещин, расчетная нагрузка на вырыв/сдвиг 9,33/18,88 кН в бетоне В25, сейсмостойкость К1, К2 | шт
59.1.01.07-1003 | Анкер механический с контролем момента затяжки (распорный), класс стали 8.8, с цинковым покрытием 5 мкм, диаметр 12 мм, длина 115 мм, для бетона с трещинами и без трещин, расчетная нагрузка на вырыв/сдвиг 13,33/28,32 кН в бетоне В25, сейсмостойкость К1, К2 | шт
25.94.12.190.59.1.01.07-1003-000 | Анкер механический с контролем момента затяжки (распорный), класс стали 8.8, с цинковым покрытием 5 мкм, диаметр 12 мм, длина 115 мм, для бетона с трещинами и без трещин, расчетная нагрузка на вырыв/сдвиг 13,33/28,32 кН в бетоне В25, сейсмостойкость К1, К2 | шт
59.1.01.07-1004 | Анкер механический с контролем момента затяжки (распорный), класс стали 8.8, с цинковым покрытием 5 мкм, диаметр 12 мм, длина 145 мм, для бетона с трещинами и без трещин, расчетная нагрузка на вырыв/сдвиг 13,33/28,32 кН в бетоне В25, сейсмостойкость К1, К2 | шт
25.94.12.190.59.1.01.07-1004-000 | Анкер механический с контролем момента затяжки (распорный), класс стали 8.8, с цинковым покрытием 5 мкм, диаметр 12 мм, длина 145 мм, для бетона с трещинами и без трещин, расчетная нагрузка на вырыв/сдвиг 13,33/28,32 кН в бетоне В25, сейсмостойкость К1, К2 | шт
59.1.01.07-1005 | Анкер механический с контролем момента затяжки (распорный), класс стали 8.8, с цинковым покрытием 5 мкм, диаметр 12 мм, длина 185 мм, для бетона с трещинами и без трещин, расчетная нагрузка на вырыв/сдвиг 13,33/28,32 кН в бетоне В25, сейсмостойкость К1, К2 | шт
25.94.12.190.59.1.01.07-1005-000 | Анкер механический с контролем момента затяжки (распорный), класс стали 8.8, с цинковым покрытием 5 мкм, диаметр 12 мм, длина 185 мм, для бетона с трещинами и без трещин, расчетная нагрузка на вырыв/сдвиг 13,33/28,32 кН в бетоне В25, сейсмостойкость К1, К2 | шт
59.1.01.07-1006 | Анкер механический с контролем момента затяжки (распорный), класс стали 8.8, с цинковым покрытием 5 мкм, диаметр 12 мм, длина 215 мм, для бетона с трещинами и без трещин, расчетная нагрузка на вырыв/сдвиг 13,33/28,32 кН в бетоне В25, сейсмостойкость К1, К2 | шт
25.94.12.190.59.1.01.07-1006-000 | Анкер механический с контролем момента затяжки (распорный), класс стали 8.8, с цинковым покрытием 5 мкм, диаметр 12 мм, длина 215 мм, для бетона с трещинами и без трещин, расчетная нагрузка на вырыв/сдвиг 13,33/28,32 кН в бетоне В25, сейсмостойкость К1, К2 | шт
59.1.01.07-1007 | Анкер механический с контролем момента затяжки (распорный), класс стали 8.8, с цинковым покрытием 5 мкм, диаметр 12 мм, длина 235 мм, для бетона с трещинами и без трещин, расчетная нагрузка на вырыв/сдвиг 13,33/28,32 кН в бетоне В25, сейсмостойкость К1, К2 | шт
25.94.12.190.59.1.01.07-1007-000 | Анкер механический с контролем момента затяжки (распорный), класс стали 8.8, с цинковым покрытием 5 мкм, диаметр 12 мм, длина 235 мм, для бетона с трещинами и без трещин, расчетная нагрузка на вырыв/сдвиг 13,33/28,32 кН в бетоне В25, сейсмостойкость К1, К2 | шт
59.1.01.07-1008 | Анкер механический с контролем момента затяжки (распорный), класс стали 8.8, с цинковым покрытием 5 мкм, диаметр 12 мм, длина 255 мм, для бетона с трещинами и без трещин, расчетная нагрузка на вырыв/сдвиг 13,33/28,32 кН в бетоне В25, сейсмостойкость К1, К2 | шт
25.94.12.190.59.1.01.07-1008-000 | Анкер механический с контролем момента затяжки (распорный), класс стали 8.8, с цинковым покрытием 5 мкм, диаметр 12 мм, длина 255 мм, для бетона с трещинами и без трещин, расчетная нагрузка на вырыв/сдвиг 13,33/28,32 кН в бетоне В25, сейсмостойкость К1, К2 | шт
59.1.01.07-1009 | Анкер механический с контролем момента затяжки (сквозного монтажа), из коррозионностойкой стали, диаметр 10 мм, длина 150 мм, для бетона с трещинами и без трещин, расчетная нагрузка на вырыв/сдвиг 16,67/48,17 кН в бетоне В25, сейсмостойкость К1, К2, для атомной промышленности | шт
25.94.12.190.59.1.01.07-1009-000 | Анкер механический с контролем момента затяжки (сквозного монтажа), из коррозионностойкой стали, диаметр 10 мм, длина 150 мм, для бетона с трещинами и без трещин, расчетная нагрузка на вырыв/сдвиг 16,67/48,17 кН в бетоне В25, сейсмостойкость К1, К2, для атомной промышленности | шт
59.1.01.07-1010 | Анкер механический с контролем момента затяжки (сквозного монтажа), из коррозионностойкой стали, диаметр 12 мм, длина 190 мм, для бетона с трещинами и без трещин, расчетная нагрузка на вырыв/сдвиг 23,33/67,32 кН в бетоне В25, сейсмостойкость К1, К2, для атомной промышленности | шт
25.94.12.190.59.1.01.07-1010-000 | Анкер механический с контролем момента затяжки (сквозного монтажа), из коррозионностойкой стали, диаметр 12 мм, длина 190 мм, для бетона с трещинами и без трещин, расчетная нагрузка на вырыв/сдвиг 23,33/67,32 кН в бетоне В25, сейсмостойкость К1, К2, для атомной промышленности | шт
59.1.01.07-1011 | Анкер механический с контролем момента затяжки (сквозного монтажа), из коррозионностойкой стали, диаметр 16 мм, длина 275 мм, для бетона с трещинами и без трещин, расчетная нагрузка на вырыв/сдвиг 50,0/126,16 кН в бетоне В25, сейсмостойкость К1, К2, для атомной промышленности | шт
25.94.12.190.59.1.01.07-1011-000 | Анкер механический с контролем момента затяжки (сквозного монтажа), из коррозионностойкой стали, диаметр 16 мм, длина 275 мм, для бетона с трещинами и без трещин, расчетная нагрузка на вырыв/сдвиг 50,0/126,16 кН в бетоне В25, сейсмостойкость К1, К2, для атомной промышленности | шт
59.1.01.07-1012 | Анкер механический с контролем момента затяжки (сквозного монтажа), из коррозионностойкой стали, диаметр 16 мм, длина 295 мм, для бетона с трещинами и без трещин, расчетная нагрузка на вырыв/сдвиг 50,0/126,16 кН в бетоне В25, сейсмостойкость К1, К2, для атомной промышленности | шт
25.94.12.190.59.1.01.07-1012-000 | Анкер механический с контролем момента затяжки (сквозного монтажа), из коррозионностойкой стали, диаметр 16 мм, длина 295 мм, для бетона с трещинами и без трещин, расчетная нагрузка на вырыв/сдвиг 50,0/126,16 кН в бетоне В25, сейсмостойкость К1, К2, для атомной промышленности | шт
59.1.01.07-1013 | Анкер механический с контролем момента затяжки (сквозного монтажа), класс стали 8.8, с цинковым покрытием 5 мкм, диаметр 10 мм, длина 109 мм, для бетона с трещинами и без трещин, расчетная нагрузка на вырыв/сдвиг 10,67/36,68 кН в бетоне В25, сейсмостойкость К1, К2 | шт
25.94.12.190.59.1.01.07-1013-000 | Анкер механический с контролем момента затяжки (сквозного монтажа), класс стали 8.8, с цинковым покрытием 5 мкм, диаметр 10 мм, длина 109 мм, для бетона с трещинами и без трещин, расчетная нагрузка на вырыв/сдвиг 10,67/36,68 кН в бетоне В25, сейсмостойкость К1, К2 | шт
59.1.01.07-1014 | Анкер механический с контролем момента затяжки (сквозного монтажа), класс стали 8.8, с цинковым покрытием 5 мкм, диаметр 10 мм, длина 129 мм, для бетона с трещинами и без трещин, расчетная нагрузка на вырыв/сдвиг 10,67/36,68 кН в бетоне В25, сейсмостойкость К1, К2 | шт
25.94.12.190.59.1.01.07-1014-000 | Анкер механический с контролем момента затяжки (сквозного монтажа), класс стали 8.8, с цинковым покрытием 5 мкм, диаметр 10 мм, длина 129 мм, для бетона с трещинами и без трещин, расчетная нагрузка на вырыв/сдвиг 10,67/36,68 кН в бетоне В25, сейсмостойкость К1, К2 | шт
59.1.01.07-1015 | Анкер механический с контролем момента затяжки (сквозного монтажа), класс стали 8.8, с цинковым покрытием 5 мкм, диаметр 10 мм, длина 150 мм, для бетона с трещинами и без трещин, расчетная нагрузка на вырыв/сдвиг 16,67/46,67 кН в бетоне В25, сейсмостойкость К1, К2, для атомной промышленности | шт
25.94.12.190.59.1.01.07-1015-000 | Анкер механический с контролем момента затяжки (сквозного монтажа), класс стали 8.8, с цинковым покрытием 5 мкм, диаметр 10 мм, длина 150 мм, для бетона с трещинами и без трещин, расчетная нагрузка на вырыв/сдвиг 16,67/46,67 кН в бетоне В25, сейсмостойкость К1, К2, для атомной промышленности | шт
59.1.01.07-1016 | Анкер механический с контролем момента затяжки (сквозного монтажа), класс стали 8.8, с цинковым покрытием 5 мкм, диаметр 10 мм, длина 94 мм, для бетона с трещинами и без трещин, расчетная нагрузка на вырыв/сдвиг 10,67/36,68 кН в бетоне В25, сейсмостойкость К1, К2 | шт
25.94.12.190.59.1.01.07-1016-000 | Анкер механический с контролем момента затяжки (сквозного монтажа), класс стали 8.8, с цинковым покрытием 5 мкм, диаметр 10 мм, длина 94 мм, для бетона с трещинами и без трещин, расчетная нагрузка на вырыв/сдвиг 10,67/36,68 кН в бетоне В25, сейсмостойкость К1, К2 | шт
59.1.01.07-1017 | Анкер механический с контролем момента затяжки (сквозного монтажа), класс стали 8.8, с цинковым покрытием 5 мкм, диаметр 12 мм, длина 111 мм, для бетона с трещинами и без трещин, расчетная нагрузка на вырыв/сдвиг 17,23/46,53 кН в бетоне В25, сейсмостойкость К1, К2 | шт
25.94.12.190.59.1.01.07-1017-000 | Анкер механический с контролем момента затяжки (сквозного монтажа), класс стали 8.8, с цинковым покрытием 5 мкм, диаметр 12 мм, длина 111 мм, для бетона с трещинами и без трещин, расчетная нагрузка на вырыв/сдвиг 17,23/46,53 кН в бетоне В25, сейсмостойкость К1, К2 | шт
59.1.01.07-1018 | Анкер механический с контролем момента затяжки (сквозного монтажа), класс стали 8.8, с цинковым покрытием 5 мкм, диаметр 12 мм, длина 131 мм, для бетона с трещинами и без трещин, расчетная нагрузка на вырыв/сдвиг 17,23/46,53 кН в бетоне В25, сейсмостойкость К1, К2 | шт
25.94.12.190.59.1.01.07-1018-000 | Анкер механический с контролем момента затяжки (сквозного монтажа), класс стали 8.8, с цинковым покрытием 5 мкм, диаметр 12 мм, длина 131 мм, для бетона с трещинами и без трещин, расчетная нагрузка на вырыв/сдвиг 17,23/46,53 кН в бетоне В25, сейсмостойкость К1, К2 | шт
59.1.01.07-1019 | Анкер механический с контролем момента затяжки (сквозного монтажа), класс стали 8.8, с цинковым покрытием 5 мкм, диаметр 12 мм, длина 156 мм, для бетона с трещинами и без трещин, расчетная нагрузка на вырыв/сдвиг 17,23/46,53 кН в бетоне В25, сейсмостойкость К1, К2 | шт
25.94.12.190.59.1.01.07-1019-000 | Анкер механический с контролем момента затяжки (сквозного монтажа), класс стали 8.8, с цинковым покрытием 5 мкм, диаметр 12 мм, длина 156 мм, для бетона с трещинами и без трещин, расчетная нагрузка на вырыв/сдвиг 17,23/46,53 кН в бетоне В25, сейсмостойкость К1, К2 | шт
59.1.01.07-1020 | Анкер механический с контролем момента затяжки (сквозного монтажа), класс стали 8.8, с цинковым покрытием 5 мкм, диаметр 12 мм, длина 190 мм, для бетона с трещинами и без трещин, расчетная нагрузка на вырыв/сдвиг 23,33/66,67 кН в бетоне В25, сейсмостойкость К1, К2, для атомной промышленности | шт
25.94.12.190.59.1.01.07-1020-000 | Анкер механический с контролем момента затяжки (сквозного монтажа), класс стали 8.8, с цинковым покрытием 5 мкм, диаметр 12 мм, длина 190 мм, для бетона с трещинами и без трещин, расчетная нагрузка на вырыв/сдвиг 23,33/66,67 кН в бетоне В25, сейсмостойкость К1, К2, для атомной промышленности | шт
59.1.01.07-1021 | Анкер механический с контролем момента затяжки (сквозного монтажа), класс стали 8.8, с цинковым покрытием 5 мкм, диаметр 12 мм, длина 210 мм, для бетона с трещинами и без трещин, расчетная нагрузка на вырыв/сдвиг 23,33/66,67 кН в бетоне В25, сейсмостойкость К1, К2, для атомной промышленности | шт
25.94.12.190.59.1.01.07-1021-000 | Анкер механический с контролем момента затяжки (сквозного монтажа), класс стали 8.8, с цинковым покрытием 5 мкм, диаметр 12 мм, длина 210 мм, для бетона с трещинами и без трещин, расчетная нагрузка на вырыв/сдвиг 23,33/66,67 кН в бетоне В25, сейсмостойкость К1, К2, для атомной промышленности | шт
59.1.01.07-1022 | Анкер механический с контролем момента затяжки (сквозного монтажа), класс стали 8.8, с цинковым покрытием 5 мкм, диаметр 16 мм, длина 138 мм, для бетона с трещинами и без трещин, расчетная нагрузка на вырыв/сдвиг 24,09/67,44 кН в бетоне В25, сейсмостойкость К1, К2 | шт
25.94.12.190.59.1.01.07-1022-000 | Анкер механический с контролем момента затяжки (сквозного монтажа), класс стали 8.8, с цинковым покрытием 5 мкм, диаметр 16 мм, длина 138 мм, для бетона с трещинами и без трещин, расчетная нагрузка на вырыв/сдвиг 24,09/67,44 кН в бетоне В25, сейсмостойкость К1, К2 | шт
59.1.01.07-1023 | Анкер механический с контролем момента затяжки (сквозного монтажа), класс стали 8.8, с цинковым покрытием 5 мкм, диаметр 16 мм, длина 153 мм, для бетона с трещинами и без трещин, расчетная нагрузка на вырыв/сдвиг 24,09/67,44 кН в бетоне В25, сейсмостойкость К1, К2 | шт
25.94.12.190.59.1.01.07-1023-000 | Анкер механический с контролем момента затяжки (сквозного монтажа), класс стали 8.8, с цинковым покрытием 5 мкм, диаметр 16 мм, длина 153 мм, для бетона с трещинами и без трещин, расчетная нагрузка на вырыв/сдвиг 24,09/67,44 кН в бетоне В25, сейсмостойкость К1, К2 | шт
59.1.01.07-1024 | Анкер механический с контролем момента затяжки (сквозного монтажа), класс стали 8.8, с цинковым покрытием 5 мкм, диаметр 16 мм, длина 178 мм, для бетона с трещинами и без трещин, расчетная нагрузка на вырыв/сдвиг 24,09/67,44 кН в бетоне В25, сейсмостойкость К1, К2 | шт
25.94.12.190.59.1.01.07-1024-000 | Анкер механический с контролем момента затяжки (сквозного монтажа), класс стали 8.8, с цинковым покрытием 5 мкм, диаметр 16 мм, длина 178 мм, для бетона с трещинами и без трещин, расчетная нагрузка на вырыв/сдвиг 24,09/67,44 кН в бетоне В25, сейсмостойкость К1, К2 | шт
59.1.01.07-1025 | Анкер механический с контролем момента затяжки (сквозного монтажа), класс стали 8.8, с цинковым покрытием 5 мкм, диаметр 16 мм, длина 275 мм, для бетона с трещинами и без трещин, расчетная нагрузка на вырыв/сдвиг 50,00/126,16 кН в бетоне В25, сейсмостойкость К1, К2, для атомной промышленности | шт
25.94.12.190.59.1.01.07-1025-000 | Анкер механический с контролем момента затяжки (сквозного монтажа), класс стали 8.8, с цинковым покрытием 5 мкм, диаметр 16 мм, длина 275 мм, для бетона с трещинами и без трещин, расчетная нагрузка на вырыв/сдвиг 50,00/126,16 кН в бетоне В25, сейсмостойкость К1, К2, для атомной промышленности | шт
59.1.01.07-1026 | Анкер механический с контролем момента затяжки (сквозного монтажа), класс стали 8.8, с цинковым покрытием 5 мкм, диаметр 16 мм, длина 295 мм, для бетона с трещинами и без трещин, расчетная нагрузка на вырыв/сдвиг 50,00/126,16 кН в бетоне В25, сейсмостойкость К1, К2, для атомной промышленности | шт
25.94.12.190.59.1.01.07-1026-000 | Анкер механический с контролем момента затяжки (сквозного монтажа), класс стали 8.8, с цинковым покрытием 5 мкм, диаметр 16 мм, длина 295 мм, для бетона с трещинами и без трещин, расчетная нагрузка на вырыв/сдвиг 50,00/126,16 кН в бетоне В25, сейсмостойкость К1, К2, для атомной промышленности | шт
59.1.01.07-1027 | Анкер механический с контролем момента затяжки (сквозного монтажа), класс стали 8.8, с цинковым покрытием 5 мкм, диаметр 20 мм, длина 163 мм, для бетона с трещинами и без трещин, расчетная нагрузка на вырыв/сдвиг 33,66/127,92 кН в бетоне В25, сейсмостойкость К1, К2 | шт
25.94.12.190.59.1.01.07-1027-000 | Анкер механический с контролем момента затяжки (сквозного монтажа), класс стали 8.8, с цинковым покрытием 5 мкм, диаметр 20 мм, длина 163 мм, для бетона с трещинами и без трещин, расчетная нагрузка на вырыв/сдвиг 33,66/127,92 кН в бетоне В25, сейсмостойкость К1, К2 | шт
59.1.01.07-1028 | Анкер механический с контролем момента затяжки (сквозного монтажа), класс стали 8.8, с цинковым покрытием 5 мкм, диаметр 20 мм, длина 183 мм, для бетона с трещинами и без трещин, расчетная нагрузка на вырыв/сдвиг 33,66/127,92 кН в бетоне В25, сейсмостойкость К1, К2 | шт
25.94.12.190.59.1.01.07-1028-000 | Анкер механический с контролем момента затяжки (сквозного монтажа), класс стали 8.8, с цинковым покрытием 5 мкм, диаметр 20 мм, длина 183 мм, для бетона с трещинами и без трещин, расчетная нагрузка на вырыв/сдвиг 33,66/127,92 кН в бетоне В25, сейсмостойкость К1, К2 | шт
59.1.01.07-1029 | Анкер механический с контролем момента затяжки (сквозного монтажа), класс стали 8.8, с цинковым покрытием 5 мкм, диаметр 20 мм, длина 185 мм, для бетона с трещинами и без трещин, расчетная нагрузка на вырыв/сдвиг 44,25/141,60 кН в бетоне В25, сейсмостойкость К1, К2 | шт
25.94.12.190.59.1.01.07-1029-000 | Анкер механический с контролем момента затяжки (сквозного монтажа), класс стали 8.8, с цинковым покрытием 5 мкм, диаметр 20 мм, длина 185 мм, для бетона с трещинами и без трещин, расчетная нагрузка на вырыв/сдвиг 44,25/141,60 кН в бетоне В25, сейсмостойкость К1, К2 | шт
59.1.01.07-1030 | Анкер механический с контролем момента затяжки (сквозного монтажа), класс стали 8.8, с цинковым покрытием 5 мкм, диаметр 20 мм, длина 205 мм, для бетона с трещинами и без трещин, расчетная нагрузка на вырыв/сдвиг 44,25/141,60 кН в бетоне В25, сейсмостойкость К1, К2 | шт
25.94.12.190.59.1.01.07-1030-000 | Анкер механический с контролем момента затяжки (сквозного монтажа), класс стали 8.8, с цинковым покрытием 5 мкм, диаметр 20 мм, длина 205 мм, для бетона с трещинами и без трещин, расчетная нагрузка на вырыв/сдвиг 44,25/141,60 кН в бетоне В25, сейсмостойкость К1, К2 | шт
59.1.01.07-1031 | Анкер механический с контролем момента затяжки (сквозного монтажа), класс стали 8.8, с цинковым покрытием 5 мкм, диаметр 20 мм, длина 213 мм, для бетона с трещинами и без трещин, расчетная нагрузка на вырыв/сдвиг 33,66/127,92 кН в бетоне В25, сейсмостойкость К1, К2 | шт
25.94.12.190.59.1.01.07-1031-000 | Анкер механический с контролем момента затяжки (сквозного монтажа), класс стали 8.8, с цинковым покрытием 5 мкм, диаметр 20 мм, длина 213 мм, для бетона с трещинами и без трещин, расчетная нагрузка на вырыв/сдвиг 33,66/127,92 кН в бетоне В25, сейсмостойкость К1, К2 | шт
59.1.01.07-1032 | Анкер механический с контролем момента затяжки (сквозного монтажа), класс стали 8.8, с цинковым покрытием 5 мкм, диаметр 20 мм, длина 235 мм, для бетона с трещинами и без трещин, расчетная нагрузка на вырыв/сдвиг 44,25/141,60 кН в бетоне В25, сейсмостойкость К1, К2 | шт
25.94.12.190.59.1.01.07-1032-000 | Анкер механический с контролем момента затяжки (сквозного монтажа), класс стали 8.8, с цинковым покрытием 5 мкм, диаметр 20 мм, длина 235 мм, для бетона с трещинами и без трещин, расчетная нагрузка на вырыв/сдвиг 44,25/141,60 кН в бетоне В25, сейсмостойкость К1, К2 | шт
59.1.01.07-1033 | Анкер механический с контролем момента затяжки (сквозного монтажа), класс стали 8.8, с цинковым покрытием 5 мкм, диаметр 20 мм, длина 360 мм, для бетона с трещинами и без трещин, расчетная нагрузка на вырыв/сдвиг 63,33/166,67 кН в бетоне В25, сейсмостойкость К1, К2, для атомной промышленности | шт
25.94.12.190.59.1.01.07-1033-000 | Анкер механический с контролем момента затяжки (сквозного монтажа), класс стали 8.8, с цинковым покрытием 5 мкм, диаметр 20 мм, длина 360 мм, для бетона с трещинами и без трещин, расчетная нагрузка на вырыв/сдвиг 63,33/166,67 кН в бетоне В25, сейсмостойкость К1, К2, для атомной промышленности | шт
59.1.01.07-1034 | Анкер механический с контролем момента затяжки (сквозного монтажа), класс стали 8.8, с цинковым покрытием 5 мкм, диаметр 20 мм, длина 410 мм, для бетона с трещинами и без трещин, расчетная нагрузка на вырыв/сдвиг 63,33/156,67 кН в бетоне В25, сейсмостойкость К1, К2, для атомной промышленности | шт
25.94.12.190.59.1.01.07-1034-000 | Анкер механический с контролем момента затяжки (сквозного монтажа), класс стали 8.8, с цинковым покрытием 5 мкм, диаметр 20 мм, длина 410 мм, для бетона с трещинами и без трещин, расчетная нагрузка на вырыв/сдвиг 63,33/156,67 кН в бетоне В25, сейсмостойкость К1, К2, для атомной промышленности | шт
59.1.01.07-1035 | Анкер механический с контролем момента затяжки (сквозного монтажа), класс стали 8.8, с цинковым покрытием 5 мкм, диаметр 8 мм, длина 117 мм, для бетона с трещинами и без трещин, расчетная нагрузка на вырыв/сдвиг 8,0/24,88 кН в бетоне В25, сейсмостойкость К1, К2 | шт
25.94.12.190.59.1.01.07-1035-000 | Анкер механический с контролем момента затяжки (сквозного монтажа), класс стали 8.8, с цинковым покрытием 5 мкм, диаметр 8 мм, длина 117 мм, для бетона с трещинами и без трещин, расчетная нагрузка на вырыв/сдвиг 8,0/24,88 кН в бетоне В25, сейсмостойкость К1, К2 | шт
59.1.01.07-1036 | Анкер механический с контролем момента затяжки (сквозного монтажа), класс стали 8.8, с цинковым покрытием 5 мкм, диаметр 8 мм, длина 82 мм, для бетона с трещинами и без трещин, расчетная нагрузка на вырыв/сдвиг 8,0/24,88 кН в бетоне В25, сейсмостойкость К1, К2 | шт
25.94.12.190.59.1.01.07-1036-000 | Анкер механический с контролем момента затяжки (сквозного монтажа), класс стали 8.8, с цинковым покрытием 5 мкм, диаметр 8 мм, длина 82 мм, для бетона с трещинами и без трещин, расчетная нагрузка на вырыв/сдвиг 8,0/24,88 кН в бетоне В25, сейсмостойкость К1, К2 | шт
59.1.01.07-1037 | Анкер механический с контролем момента затяжки (сквозного монтажа), класс стали 8.8, с цинковым покрытием 5 мкм, диаметр 8 мм, длина 97 мм, для бетона с трещинами и без трещин, расчетная нагрузка на вырыв/сдвиг 8,0/24,88 кН в бетоне В25, сейсмостойкость К1, К2 | шт
25.94.12.190.59.1.01.07-1037-000 | Анкер механический с контролем момента затяжки (сквозного монтажа), класс стали 8.8, с цинковым покрытием 5 мкм, диаметр 8 мм, длина 97 мм, для бетона с трещинами и без трещин, расчетная нагрузка на вырыв/сдвиг 8,0/24,88 кН в бетоне В25, сейсмостойкость К1, К2 | шт
59.1.01.07-1038 | Анкер механический с контролем момента затяжки (сквозного монтажа), класс стали 8.8, с цинковым покрытием 50 мкм, диаметр 10 мм, длина 150 мм, для бетона с трещинами и без трещин, расчетная нагрузка на вырыв/сдвиг 16,67/46,67 кН в бетоне В25, сейсмостойкость К1, К2, для атомной промышленности | шт
25.94.12.190.59.1.01.07-1038-000 | Анкер механический с контролем момента затяжки (сквозного монтажа), класс стали 8.8, с цинковым покрытием 50 мкм, диаметр 10 мм, длина 150 мм, для бетона с трещинами и без трещин, расчетная нагрузка на вырыв/сдвиг 16,67/46,67 кН в бетоне В25, сейсмостойкость К1, К2, для атомной промышленности | шт
59.1.01.07-1039 | Анкер механический с контролем момента затяжки (сквозного монтажа), класс стали 8.8, с цинковым покрытием 50 мкм, диаметр 12 мм, длина 190 мм, для бетона с трещинами и без трещин, расчетная нагрузка на вырыв/сдвиг 23,33/66,67 кН в бетоне В25, сейсмостойкость К1, К2, для атомной промышленности | шт
25.94.12.190.59.1.01.07-1039-000 | Анкер механический с контролем момента затяжки (сквозного монтажа), класс стали 8.8, с цинковым покрытием 50 мкм, диаметр 12 мм, длина 190 мм, для бетона с трещинами и без трещин, расчетная нагрузка на вырыв/сдвиг 23,33/66,67 кН в бетоне В25, сейсмостойкость К1, К2, для атомной промышленности | шт
59.1.01.07-1040 | Анкер механический с контролем момента затяжки (сквозного монтажа), класс стали 8.8, с цинковым покрытием 50 мкм, диаметр 12 мм, длина 210 мм, для бетона с трещинами и без трещин, расчетная нагрузка на вырыв/сдвиг 23,33/66,67 кН в бетоне В25, сейсмостойкость К1, К2, для атомной промышленности | шт
25.94.12.190.59.1.01.07-1040-000 | Анкер механический с контролем момента затяжки (сквозного монтажа), класс стали 8.8, с цинковым покрытием 50 мкм, диаметр 12 мм, длина 210 мм, для бетона с трещинами и без трещин, расчетная нагрузка на вырыв/сдвиг 23,33/66,67 кН в бетоне В25, сейсмостойкость К1, К2, для атомной промышленности | шт
59.1.01.07-1041 | Анкер механический с контролем момента затяжки (сквозного монтажа), класс стали 8.8, с цинковым покрытием 50 мкм, диаметр 16 мм, длина 295 мм, для бетона с трещинами и без трещин, расчетная нагрузка на вырыв/сдвиг 50,00/126,16 кН в бетоне В25, сейсмостойкость К1, К2, для атомной промышленности | шт
25.94.12.190.59.1.01.07-1041-000 | Анкер механический с контролем момента затяжки (сквозного монтажа), класс стали 8.8, с цинковым покрытием 50 мкм, диаметр 16 мм, длина 295 мм, для бетона с трещинами и без трещин, расчетная нагрузка на вырыв/сдвиг 50,00/126,16 кН в бетоне В25, сейсмостойкость К1, К2, для атомной промышленности | шт
59.1.01.07-1042 | Анкер, со стопорным винтом M6х23.5 А4, с гайкой фиксатором А4, диаметр 15 мм | 100 шт
25.94.11.110.59.1.01.07-1042-000 | Анкер, со стопорным винтом M6х23.5 А4, с гайкой фиксатором А4, диаметр 15 мм | 100 шт
59.1.01.07-1043 | Болты шестигранные оцинкованные для монтажа стальных конструкций М8x40 | кг
25.94.11.110.59.1.01.07-1043-000 | Болты шестигранные оцинкованные для монтажа стальных конструкций М8x40 | кг
59.1.01.07-1044 | Болты с дюймовой резьбой UNC (в комплекте с гайками и шайбами) оцинкованные, диаметр 1/2", длина 1 3/4" | 100 шт
25.94.11.110.59.1.01.07-1044-000 | Болты с дюймовой резьбой UNC (в комплекте с гайками и шайбами) оцинкованные, диаметр 1/2", длина 1 3/4" | 100 шт
59.1.01.07-1045 | Болты с шестигранной головкой из нержавеющей стали, диаметр резьбы 18 мм | 100 шт
25.94.11.110.59.1.01.07-1045-000 | Болты с шестигранной головкой из нержавеющей стали, диаметр резьбы 18 мм | 100 шт
59.1.01.07-1046 | Болты с шестигранной головкой стальные высокопрочные М24x80-130 мм, класс точности "В" | т
25.94.11.110.59.1.01.07-1046-000 | Болты с шестигранной головкой стальные высокопрочные М24x80-130 мм, класс точности "В" | т
59.1.01.07-1047 | Болты с шестигранный головкой оцинкованные высокопрочные М20x130 класс "В" | шт
25.94.11.110.59.1.01.07-1047-000 | Болты с шестигранный головкой оцинкованные высокопрочные М20x130 класс "В" | шт
59.1.01.07-1048 | Болты шестигранные стальные М22x75 | шт
25.94.11.110.59.1.01.07-1048-000 | Болты шестигранные стальные М22x75 | шт
59.1.01.07-1049 | Болты для центрирования из полиамида, диаметр 60 мм, длина 186 мм | шт
22.23.19.000.59.1.01.07-1049-000 | Болты для центрирования из полиамида, диаметр 60 мм, длина 186 мм | шт
59.1.01.07-1050 | Болты для монтажа стальных конструкций (в комплекте с гайками и шайбами) оцинкованные, диаметр 16 мм, длина 45-50 мм | кг
25.94.11.110.59.1.01.07-1050-000 | Болты для монтажа стальных конструкций (в комплекте с гайками и шайбами) оцинкованные, диаметр 16 мм, длина 45-50 мм | кг
59.1.01.07-1051 | Винты стяжные в комплекте с гайками для фиксации опалубки при возведении монолитных железобетонных конструкций, диаметр 17 мм, длина 1000 мм | компл
25.94.11.110.59.1.01.07-1051-000 | Винты стяжные в комплекте с гайками для фиксации опалубки при возведении монолитных железобетонных конструкций, диаметр 17 мм, длина 1000 мм | компл
59.1.01.07-1052 | Винты стяжные в комплекте с гайками для фиксации опалубки при возведении монолитных железобетонных конструкций, диаметр 17 мм, длина 1200 мм | компл
25.94.11.110.59.1.01.07-1052-000 | Винты стяжные в комплекте с гайками для фиксации опалубки при возведении монолитных железобетонных конструкций, диаметр 17 мм, длина 1200 мм | компл
59.1.01.07-1053 | Винты стяжные в комплекте с гайками для фиксации опалубки при возведении монолитных железобетонных конструкций, диаметр 17 мм, длина 2500 мм | компл
25.94.11.110.59.1.01.07-1053-000 | Винты стяжные в комплекте с гайками для фиксации опалубки при возведении монолитных железобетонных конструкций, диаметр 17 мм, длина 2500 мм | компл
59.1.01.07-1054 | Крепеж БН-25 из нержавеющей стали, комплект (болт, гайка, шайба-гровер) М8 | 100 компл
25.94.11.110.59.1.01.07-1054-000 | Крепеж БН-25 из нержавеющей стали, комплект (болт, гайка, шайба-гровер) М8 | 100 компл
59.1.01.07-1055 | Винты с полукруглой головкой размером 4,0x10 мм | кг
25.94.11.110.59.1.01.07-1055-000 | Винты с полукруглой головкой размером 4,0x10 мм | кг
59.1.01.07-1056 | Винты с полукруглой головкой размером 4,0x16 мм | кг
25.94.11.110.59.1.01.07-1056-000 | Винты с полукруглой головкой размером 4,0x16 мм | кг
59.1.01.07-1057 | Винты с полукруглой головкой размером 4,0x20 мм | кг
25.94.11.110.59.1.01.07-1057-000 | Винты с полукруглой головкой размером 4,0x20 мм | кг
59.1.01.07-1058 | Винты с полукруглой головкой размером 5,0x16 мм | кг
25.94.11.110.59.1.01.07-1058-000 | Винты с полукруглой головкой размером 5,0x16 мм | кг
59.1.01.07-1059 | Винты с полукруглой головкой размером 5,0x20 мм | кг
25.94.11.110.59.1.01.07-1059-000 | Винты с полукруглой головкой размером 5,0x20 мм | кг
59.1.01.07-1060 | Винты с полукруглой головкой размером 5,0x30 мм | кг
25.94.11.110.59.1.01.07-1060-000 | Винты с полукруглой головкой размером 5,0x30 мм | кг
59.1.01.07-1061 | Винты с полукруглой головкой размером 6,0x16 мм | кг
25.94.11.110.59.1.01.07-1061-000 | Винты с полукруглой головкой размером 6,0x16 мм | кг
59.1.01.07-1062 | Винты с полукруглой головкой размером 6,0x30 мм | кг
25.94.11.110.59.1.01.07-1062-000 | Винты с полукруглой головкой размером 6,0x30 мм | кг
59.1.01.07-1063 | Винты с полукруглой головкой размером 8,0x16 мм | кг
25.94.11.110.59.1.01.07-1063-000 | Винты с полукруглой головкой размером 8,0x16 мм | кг
59.1.01.07-1064 | Винты с полукруглой головкой размером 8,0x30 мм | кг
25.94.11.110.59.1.01.07-1064-000 | Винты с полукруглой головкой размером 8,0x30 мм | кг
59.1.01.07-1065 | Винты с полукруглой головкой размером 8,0x50 мм | кг
25.94.11.110.59.1.01.07-1065-000 | Винты с полукруглой головкой размером 8,0x50 мм | кг
59.1.01.07-1066 | Винты самонарезающие остроконечные с зенкующей головкой длиной 22 мм | 100 шт
25.94.11.110.59.1.01.07-1066-000 | Винты самонарезающие остроконечные с зенкующей головкой длиной 22 мм | 100 шт
59.1.01.07-1067 | Винты самонарезающие оцинкованные 5x20 мм | 100 шт
25.94.11.110.59.1.01.07-1067-000 | Винты самонарезающие оцинкованные 5x20 мм | 100 шт
59.1.01.07-1068 | Винты самонарезающие с полукруглой головкой, острым концом из нержавеющей стали А2 3,9x19 мм | т
25.94.11.110.59.1.01.07-1068-000 | Винты самонарезающие с полукруглой головкой, острым концом из нержавеющей стали А2 3,9x19 мм | т
59.1.01.07-1069 | Гайки стальные термоупрочненные М22, для крепления железобетонных плит безбалластного мостового полотна | 1000 шт
25.94.11.130.59.1.01.07-1069-000 | Гайки стальные термоупрочненные М22, для крепления железобетонных плит безбалластного мостового полотна | 1000 шт
59.1.01.07-1070 | Гвозди винтовые 3,5x60 мм | кг
25.93.14.119.59.1.01.07-1070-000 | Гвозди винтовые 3,5x60 мм | кг
59.1.01.07-1071 | Гвозди винтовые 4,5x90 мм | кг
25.93.14.119.59.1.01.07-1071-000 | Гвозди винтовые 4,5x90 мм | кг
59.1.01.07-1072 | Гвозди кровельные оцинкованные | кг
25.93.14.119.59.1.01.07-1072-000 | Гвозди кровельные оцинкованные | кг
59.1.01.07-1073 | Гвозди мебельные декоративные 1,6x25 мм | кг
25.93.14.118.59.1.01.07-1073-000 | Гвозди мебельные декоративные 1,6x25 мм | кг
59.1.01.07-1074 | Гвозди проволочные круглые формовочные, размер 1,4х60 мм | кг
25.93.14.116.59.1.01.07-1074-000 | Гвозди проволочные круглые формовочные, размер 1,4х60 мм | кг
59.1.01.07-1075 | Гвозди проволочные круглые формовочные, размер 1,8х120 мм | кг
25.93.14.116.59.1.01.07-1075-000 | Гвозди проволочные круглые формовочные, размер 1,8х120 мм | кг
59.1.01.07-1077 | Гвозди с конической головкой 4,0x100 мм | кг
25.93.14.119.59.1.01.07-1077-000 | Гвозди с конической головкой 4,0x100 мм | кг
59.1.01.07-1078 | Гвозди с конической головкой 5,0x120 мм | кг
25.93.14.119.59.1.01.07-1078-000 | Гвозди с конической головкой 5,0x120 мм | кг
59.1.01.07-1079 | Гвозди с конической головкой 6,0x150 мм | кг
25.93.14.119.59.1.01.07-1079-000 | Гвозди с конической головкой 6,0x150 мм | кг
59.1.01.07-1080 | Гвозди тарные круглые, размер 1,4х25 мм | кг
25.93.14.115.59.1.01.07-1080-000 | Гвозди тарные круглые, размер 1,4х25 мм | кг
59.1.01.07-1081 | Гвозди тарные круглые, размер 1,4х30 мм | кг
25.93.14.115.59.1.01.07-1081-000 | Гвозди тарные круглые, размер 1,4х30 мм | кг
59.1.01.07-1082 | Гвозди тарные круглые, размер 1,6х35 мм | кг
25.93.14.115.59.1.01.07-1082-000 | Гвозди тарные круглые, размер 1,6х35 мм | кг
59.1.01.07-1083 | Гвозди тарные круглые, размер 1,8х32 мм | кг
25.93.14.115.59.1.01.07-1083-000 | Гвозди тарные круглые, размер 1,8х32 мм | кг
59.1.01.07-1084 | Гвозди тарные круглые, размер 2,0х40 мм | кг
25.93.14.115.59.1.01.07-1084-000 | Гвозди тарные круглые, размер 2,0х40 мм | кг
59.1.01.07-1085 | Гвозди тарные круглые, размер 2,0х45 мм | кг
25.93.14.115.59.1.01.07-1085-000 | Гвозди тарные круглые, размер 2,0х45 мм | кг
59.1.01.07-1086 | Гвозди тарные круглые, размер 2,5х50 мм | кг
25.93.14.115.59.1.01.07-1086-000 | Гвозди тарные круглые, размер 2,5х50 мм | кг
59.1.01.07-1087 | Гвозди тарные круглые, размер 3,0х80 мм | кг
25.93.14.115.59.1.01.07-1087-000 | Гвозди тарные круглые, размер 3,0х80 мм | кг
59.1.01.07-1088 | Гвозди кровельные, оцинкованные, омедненные | т
25.93.14.119.59.1.01.07-1088-000 | Гвозди кровельные, оцинкованные, омедненные | т
59.1.01.07-1089 | Штифты-гвозди стальные для пневмозабивных машин, длина 25 мм | 1000 шт
25.93.14.119.59.1.01.07-1089-000 | Штифты-гвозди стальные для пневмозабивных машин, длина 25 мм | 1000 шт
59.1.01.07-1090 | Штифты-гвозди стальные для пневмозабивных машин, длина 30 мм | 1000 шт
25.93.14.119.59.1.01.07-1090-000 | Штифты-гвозди стальные для пневмозабивных машин, длина 30 мм | 1000 шт
59.1.01.07-1091 | Дюбель-гвозди | кг
25.94.12.190.59.1.01.07-1091-000 | Дюбель-гвозди | кг
59.1.01.07-1093 | Дюбель-гвозди, дюбель полиамидный, гвоздь электрооцинкованный, винтовой с цилиндрической манжетой, для сжатой зоны бетона и полнотелого кирпича, размер 6x40 мм | 100 шт
25.94.12.190.59.1.01.07-1093-000 | Дюбель-гвозди, дюбель полиамидный, гвоздь электрооцинкованный, винтовой с цилиндрической манжетой, для сжатой зоны бетона и полнотелого кирпича, размер 6x40 мм | 100 шт
59.1.01.07-1094 | Дюбель-гвозди полипропиленовые с оцинкованным гвоздем, с цилиндрическим бортиком, размер 6х35 мм | 100 шт
25.94.12.190.59.1.01.07-1094-000 | Дюбель-гвозди полипропиленовые с оцинкованным гвоздем, с цилиндрическим бортиком, размер 6х35 мм | 100 шт
59.1.01.07-1095 | Дюбель-гвозди полипропиленовые с оцинкованным гвоздем, с цилиндрическим бортиком, размер 6х60 мм | 100 шт
25.94.12.190.59.1.01.07-1095-000 | Дюбель-гвозди полипропиленовые с оцинкованным гвоздем, с цилиндрическим бортиком, размер 6х60 мм | 100 шт
59.1.01.07-1096 | Дюбель-гвозди полипропиленовые с оцинкованным гвоздем, с потайным бортиком, размер 8х60 мм | 100 шт
25.94.12.190.59.1.01.07-1096-000 | Дюбель-гвозди полипропиленовые с оцинкованным гвоздем, с потайным бортиком, размер 8х60 мм | 100 шт
59.1.01.07-1097 | Дюбель-гвозди полипропиленовые с оцинкованным гвоздем, с потайным бортиком, размер 8х100 мм | 100 шт
25.94.12.190.59.1.01.07-1097-000 | Дюбель-гвозди полипропиленовые с оцинкованным гвоздем, с потайным бортиком, размер 8х100 мм | 100 шт
59.1.01.07-1098 | Дюбели нейлоновые, размер 6х30 мм | 100 шт
22.23.19.000.59.1.01.07-1098-000 | Дюбели нейлоновые, размер 6х30 мм | 100 шт
59.1.01.07-1105 | Дюбели рамные распорные с винтом размером 10,0x72 мм | 100 шт
25.94.12.190.59.1.01.07-1105-000 | Дюбели рамные распорные с винтом размером 10,0x72 мм | 100 шт
59.1.01.07-1108 | Дюбель рамный распорный с винтом, размер 10,0x152 мм | 100 шт
25.94.12.190.59.1.01.07-1108-000 | Дюбель рамный распорный с винтом, размер 10,0x152 мм | 100 шт
59.1.01.07-1111 | Дюбели металлические универсальные для крепления в бетоне, металле и кирпиче (силикатном) | 100 шт
25.93.14.119.59.1.01.07-1111-000 | Дюбели металлические универсальные для крепления в бетоне, металле и кирпиче (силикатном) | 100 шт
59.1.01.07-1112 | Дюбели распорные пластмассовые, размеры 8x50 мм | 100 шт
22.23.19.000.59.1.01.07-1112-000 | Дюбели распорные пластмассовые, размеры 8x50 мм | 100 шт
59.1.01.07-1113 | Дюбели с насаженными шайбами | т
25.94.12.190.59.1.01.07-1113-000 | Дюбели с насаженными шайбами | т
59.1.01.07-1114 | Дюбель фасадный пластиковый, с бортиком, с горячеоцинкованным шурупом, увеличенная рабочая зона, диаметр 10 мм, длина 100 мм | 100 шт
25.94.11.190.59.1.01.07-1114-000 | Дюбель фасадный пластиковый, с бортиком, с горячеоцинкованным шурупом, увеличенная рабочая зона, диаметр 10 мм, длина 100 мм | 100 шт
59.1.01.07-1116 | Дюбели фасадные полимерные тарельчатого типа с металлическим гвоздем и термоголовкой, диаметр 10 мм, длина 160 мм | 1000 шт
22.23.19.000.59.1.01.07-1116-000 | Дюбели фасадные полимерные тарельчатого типа с металлическим гвоздем и термоголовкой, диаметр 10 мм, длина 160 мм | 1000 шт
59.1.01.07-1117 | Дюбели фасадные полимерные тарельчатого типа с металлическим гвоздем и термоголовкой, диаметр 10 мм, длина 220 мм | 1000 шт
22.23.19.000.59.1.01.07-1117-000 | Дюбели фасадные полимерные тарельчатого типа с металлическим гвоздем и термоголовкой, диаметр 10 мм, длина 220 мм | 1000 шт
59.1.01.07-1118 | Дюбели фасадные полимерные тарельчатого типа с металлическим гвоздем и термоголовкой, диаметр 8 мм, длина 110 мм | 1000 шт
22.23.19.000.59.1.01.07-1118-000 | Дюбели фасадные полимерные тарельчатого типа с металлическим гвоздем и термоголовкой, диаметр 8 мм, длина 110 мм | 1000 шт
59.1.01.07-1119 | Дюбели фасадные полимерные тарельчатого типа с металлическим гвоздем и термоголовкой, диаметр 8 мм, длина 130 мм | 1000 шт
22.23.19.000.59.1.01.07-1119-000 | Дюбели фасадные полимерные тарельчатого типа с металлическим гвоздем и термоголовкой, диаметр 8 мм, длина 130 мм | 1000 шт
59.1.01.07-1120 | Дюбели фасадные полимерные тарельчатого типа с металлическим гвоздем и термоголовкой, диаметр 8 мм, длина 150 мм | 1000 шт
22.23.19.000.59.1.01.07-1120-000 | Дюбели фасадные полимерные тарельчатого типа с металлическим гвоздем и термоголовкой, диаметр 8 мм, длина 150 мм | 1000 шт
59.1.01.07-1121 | Дюбели фасадные полимерные тарельчатого типа с металлическим гвоздем и термоголовкой, диаметр 8 мм, длина 190 мм | 1000 шт
22.23.19.000.59.1.01.07-1121-000 | Дюбели фасадные полимерные тарельчатого типа с металлическим гвоздем и термоголовкой, диаметр 8 мм, длина 190 мм | 1000 шт
59.1.01.07-1122 | Дюбель-гвозди монтажные под патрон | 100 шт
25.94.12.190.59.1.01.07-1122-000 | Дюбель-гвозди монтажные под патрон | 100 шт
59.1.01.07-1123 | Дюбель пластиковый с кромкой и стальным шурупом, диаметр 6 мм, длина 80 мм | 100 шт
22.23.19.000.59.1.01.07-1123-000 | Дюбель пластиковый с кромкой и стальным шурупом, диаметр 6 мм, длина 80 мм | 100 шт
59.1.01.07-1125 | Дюбель-гвозди из полиамида с шурупом из углеродистой стали для крепления рам, досок и профилей, размер 5/5x25 мм | 1000 шт
25.93.14.119.59.1.01.07-1125-000 | Дюбель-гвозди из полиамида с шурупом из углеродистой стали для крепления рам, досок и профилей, размер 5/5x25 мм | 1000 шт
59.1.01.07-1126 | Дюбель-гвозди полипропиленовые с оцинкованным гвоздем, размер 10х80 мм | 1000 шт
25.93.14.119.59.1.01.07-1126-000 | Дюбель-гвозди полипропиленовые с оцинкованным гвоздем, размер 10х80 мм | 1000 шт
59.1.01.07-1127 | Дюбель-гвозди полипропиленовые с оцинкованным гвоздем, размер 8х100 мм | 1000 шт
25.93.14.119.59.1.01.07-1127-000 | Дюбель-гвозди полипропиленовые с оцинкованным гвоздем, размер 8х100 мм | 1000 шт
59.1.01.07-1128 | Дюбель-гвозди полипропиленовые с оцинкованным гвоздем, размер 8х60 мм | 1000 шт
25.93.14.119.59.1.01.07-1128-000 | Дюбель-гвозди полипропиленовые с оцинкованным гвоздем, размер 8х60 мм | 1000 шт
59.1.01.07-1129 | Дюбель-гвозди полипропиленовые с оцинкованным гвоздем, размер 8х80 мм | 1000 шт
25.93.14.119.59.1.01.07-1129-000 | Дюбель-гвозди полипропиленовые с оцинкованным гвоздем, размер 8х80 мм | 1000 шт
59.1.01.07-1130 | Заклепки комбинированные алюминий/нержавеющая сталь, широкий бортик 11,5x12 мм, вытяжные | 100 шт
25.94.12.120.59.1.01.07-1130-000 | Заклепки комбинированные алюминий/нержавеющая сталь, широкий бортик 11,5x12 мм, вытяжные | 100 шт
59.1.01.07-1131 | Заклепки комбинированные алюминий/нержавеющая сталь, широкий бортик 14 мм, 5x12 мм, вытяжные | 100 шт
25.94.12.120.59.1.01.07-1131-000 | Заклепки комбинированные алюминий/нержавеющая сталь, широкий бортик 14 мм, 5x12 мм, вытяжные | 100 шт
59.1.01.07-1132 | Заклепки комбинированные нержавеющая сталь, стандартный бортик, 4,8x18 мм, вытяжные | 100 шт
25.94.12.120.59.1.01.07-1132-000 | Заклепки комбинированные нержавеющая сталь, стандартный бортик, 4,8x18 мм, вытяжные | 100 шт
59.1.01.07-1133 | Заклепки комбинированные нержавеющая сталь, стандартный бортик, 4x10 мм, вытяжные | 100 шт
25.94.12.120.59.1.01.07-1133-000 | Заклепки комбинированные нержавеющая сталь, стандартный бортик, 4x10 мм, вытяжные | 100 шт
59.1.01.07-1134 | Заклепки комбинированные нержавеющая сталь, стандартный бортик, 5x12 мм, вытяжные | 100 шт
25.94.12.120.59.1.01.07-1134-000 | Заклепки комбинированные нержавеющая сталь, стандартный бортик, 5x12 мм, вытяжные | 100 шт
59.1.01.07-1135 | Заклепки комбинированные нержавеющая сталь, широкий бортик, 4,8x18 мм, вытяжные | 100 шт
25.94.12.120.59.1.01.07-1135-000 | Заклепки комбинированные нержавеющая сталь, широкий бортик, 4,8x18 мм, вытяжные | 100 шт
59.1.01.07-1136 | Заклепки комбинированные нержавеющая сталь, широкий бортик, 4,8x20 мм, вытяжные | 100 шт
25.94.12.120.59.1.01.07-1136-000 | Заклепки комбинированные нержавеющая сталь, широкий бортик, 4,8x20 мм, вытяжные | 100 шт
59.1.01.07-1137 | Заклепки комбинированные стальные 4,8x10 мм, вытяжные | 100 шт
25.94.12.120.59.1.01.07-1137-000 | Заклепки комбинированные стальные 4,8x10 мм, вытяжные | 100 шт
59.1.01.07-1138 | Заклепки стальные оцинкованные 4,8x21 мм с окрашенной головкой, фасадные | 100 шт
25.94.12.120.59.1.01.07-1138-000 | Заклепки стальные оцинкованные 4,8x21 мм с окрашенной головкой, фасадные | 100 шт
59.1.01.07-1139 | Заклепки стальные оцинкованные 4,8x8 мм для временного крепления плит навесного вентилируемого фасада | 100 шт
25.94.12.120.59.1.01.07-1139-000 | Заклепки стальные оцинкованные 4,8x8 мм для временного крепления плит навесного вентилируемого фасада | 100 шт
59.1.01.07-1140 | Заклепки стальные, размер 4,8x14,0 мм | 100 шт
25.94.12.120.59.1.01.07-1140-000 | Заклепки стальные, размер 4,8x14,0 мм | 100 шт
59.1.01.07-1141 | Заклепки стальные, размер 4,8x18,0 мм | 100 шт
25.94.12.120.59.1.01.07-1141-000 | Заклепки стальные, размер 4,8x18,0 мм | 100 шт
59.1.01.07-1142 | Скобы крепежные для рукавов металлических, диаметр 8 мм | 100 шт
25.11.23.119.59.1.01.07-1142-000 | Скобы крепежные для рукавов металлических, диаметр 8 мм | 100 шт
59.1.01.07-1143 | Скобы СК-12-1А | шт
27.33.13.130.59.1.01.07-1143-000 | Скобы СК-12-1А | шт
59.1.01.07-1144 | Скобы 25 мм | 100 шт
27.33.13.130.59.1.01.07-1144-000 | Скобы 25 мм | 100 шт
59.1.01.07-1145 | Скобы из нержавеющей стали в профили направляющие, ск-1 для навесных вентилируемых фасадов | 100 шт
25.93.14.140.59.1.01.07-1145-000 | Скобы из нержавеющей стали в профили направляющие, ск-1 для навесных вентилируемых фасадов | 100 шт
59.1.01.07-1146 | Скобы из оцинкованной стали с полимерным покрытием в профили направляющие, ск-2 для навесных вентилируемых фасадов | 100 шт
25.93.14.140.59.1.01.07-1146-000 | Скобы из оцинкованной стали с полимерным покрытием в профили направляющие, ск-2 для навесных вентилируемых фасадов | 100 шт
59.1.01.07-1147 | Скобы строительные | т
25.93.14.140.59.1.01.07-1147-000 | Скобы строительные | т
59.1.01.07-1148 | Шайбы кузовные М6 | кг
25.94.12.110.59.1.01.07-1148-000 | Шайбы кузовные М6 | кг
59.1.01.07-1149 | Термошайбы поликарбонатные для крепления поликарбоната к металлическим конструкциям | 100 шт
22.23.19.000.59.1.01.07-1149-000 | Термошайбы поликарбонатные для крепления поликарбоната к металлическим конструкциям | 100 шт
59.1.01.07-1150 | Шайба сэвиленовые для герметизации болтовых соединений чугунных тюбингов под болт М27 | 1000 шт
22.23.19.000.59.1.01.07-1150-000 | Шайба сэвиленовые для герметизации болтовых соединений чугунных тюбингов под болт М27 | 1000 шт
59.1.01.07-1151 | Шайбы анкерные стальные (плиты) для натяжения грунтовых прядевых анкеров | шт
25.94.12.110.59.1.01.07-1151-000 | Шайбы анкерные стальные (плиты) для натяжения грунтовых прядевых анкеров | шт
59.1.01.07-1152 | Шайбы стальные М22, размер 200x110x20 мм, СТ3, для крепления железобетонных плит безбалластного мостового полотна | шт
25.94.12.110.59.1.01.07-1152-000 | Шайбы стальные М22, размер 200x110x20 мм, СТ3, для крепления железобетонных плит безбалластного мостового полотна | шт
59.1.01.07-1153 | Шайбы стальные М22, термоупрочненные, для крепления железобетонных плит безбалластного мостового полотна | шт
25.94.12.110.59.1.01.07-1153-000 | Шайбы стальные М22, термоупрочненные, для крепления железобетонных плит безбалластного мостового полотна | шт
59.1.01.07-1154 | Шайба оцинкованная скрытного крепления с декоративной крышкой, высота 9 мм, толщина 1 мм, диаметр 34 мм | шт
25.94.12.110.59.1.01.07-1154-000 | Шайба оцинкованная скрытного крепления с декоративной крышкой, высота 9 мм, толщина 1 мм, диаметр 34 мм | шт
59.1.01.07-1155 | Шпильки | компл
25.94.11.140.59.1.01.07-1155-000 | Шпильки | компл
59.1.01.07-1156 | Шпильки оцинкованные стяжные, диаметр 20 мм, длина 500 мм | т
25.94.11.140.59.1.01.07-1156-000 | Шпильки оцинкованные стяжные, диаметр 20 мм, длина 500 мм | т
59.1.01.07-1157 | Шпильки оцинкованные стяжные, диаметр 27 мм, длина 300, 400 мм | т
25.94.11.140.59.1.01.07-1157-000 | Шпильки оцинкованные стяжные, диаметр 27 мм, длина 300, 400 мм | т
59.1.01.07-1158 | Шпильки черные стяжные, диаметр 20 мм, длина 1100-2000 мм | т
25.94.11.140.59.1.01.07-1158-000 | Шпильки черные стяжные, диаметр 20 мм, длина 1100-2000 мм | т
59.1.01.07-1159 | Шпилька стальная высокопрочная М22x370, СТ40Х, для крепления железобетонных плит безбалластного мостового полотна | шт
25.94.11.140.59.1.01.07-1159-000 | Шпилька стальная высокопрочная М22x370, СТ40Х, для крепления железобетонных плит безбалластного мостового полотна | шт
59.1.01.07-1160 | Шпилька стальная резьбовая, диаметр 20 мм, длина 225 мм, для крепления блоков обделки вертикальных шахтных стволов | шт
25.94.11.140.59.1.01.07-1160-000 | Шпилька стальная резьбовая, диаметр 20 мм, длина 225 мм, для крепления блоков обделки вертикальных шахтных стволов | шт
59.1.01.07-1162 | Шпильки стальные звсбз-00.00.009-01, для крепления защитного зонта в горизонтальных тоннелях | шт
25.94.11.140.59.1.01.07-1162-000 | Шпильки стальные звсбз-00.00.009-01, для крепления защитного зонта в горизонтальных тоннелях | шт
59.1.01.07-1163 | Шпильки стальные звсбз-00.00.011-02, для крепления защитного зонта в горизонтальных тоннелях | шт
25.94.11.140.59.1.01.07-1163-000 | Шпильки стальные звсбз-00.00.011-02, для крепления защитного зонта в горизонтальных тоннелях | шт
59.1.01.07-1164 | Шпильки стальные типа звсбз-00.00.008, для крепления защитного зонта в горизонтальных тоннелях | шт
25.94.11.140.59.1.01.07-1164-000 | Шпильки стальные типа звсбз-00.00.008, для крепления защитного зонта в горизонтальных тоннелях | шт
59.1.01.07-1165 | Шпильки стальные типа звсбз-00.00.009, для крепления защитного зонта в горизонтальных тоннелях | шт
25.94.11.140.59.1.01.07-1165-000 | Шпильки стальные типа звсбз-00.00.009, для крепления защитного зонта в горизонтальных тоннелях | шт
59.1.01.07-1166 | Шпильки стальные типа звсбз-00.00.011-01, для крепления защитного зонта в горизонтальных тоннелях | шт
25.94.11.140.59.1.01.07-1166-000 | Шпильки стальные типа звсбз-00.00.011-01, для крепления защитного зонта в горизонтальных тоннелях | шт
59.1.01.07-1167 | Шпильки стальные типа ЗВСЭ5, для крепления защитного зонта в наклонных тоннелях | 10 шт
25.94.11.140.59.1.01.07-1167-000 | Шпильки стальные типа ЗВСЭ5, для крепления защитного зонта в наклонных тоннелях | 10 шт
59.1.01.07-1168 | Шпилька анкерная из углеродистой стали с гальваническим цинковым покрытием 5 мкм, в сборе (гайка с шайбой), для клеевых анкеров, класс прочности 5.8, диаметр 6 мм, длина 75 мм | шт
25.94.11.140.59.1.01.07-1168-000 | Шпилька анкерная из углеродистой стали с гальваническим цинковым покрытием 5 мкм, в сборе (гайка с шайбой), для клеевых анкеров, класс прочности 5.8, диаметр 6 мм, длина 75 мм | шт
59.1.01.07-1169 | Шпилька анкерная из углеродистой стали с гальваническим цинковым покрытием 5 мкм, в сборе (гайка с шайбой), для клеевых анкеров, класс прочности 5.8, диаметр 6 мм, длина 105 мм | шт
25.94.11.140.59.1.01.07-1169-000 | Шпилька анкерная из углеродистой стали с гальваническим цинковым покрытием 5 мкм, в сборе (гайка с шайбой), для клеевых анкеров, класс прочности 5.8, диаметр 6 мм, длина 105 мм | шт
59.1.01.07-1170 | Шпилька анкерная из углеродистой стали с гальваническим цинковым покрытием 5 мкм, в сборе (гайка с шайбой), для клеевых анкеров, класс прочности 5.8, диаметр 8 мм, длина 80 мм | шт
25.94.11.140.59.1.01.07-1170-000 | Шпилька анкерная из углеродистой стали с гальваническим цинковым покрытием 5 мкм, в сборе (гайка с шайбой), для клеевых анкеров, класс прочности 5.8, диаметр 8 мм, длина 80 мм | шт
59.1.01.07-1171 | Шпилька анкерная из углеродистой стали с гальваническим цинковым покрытием 5 мкм, в сборе (гайка с шайбой), для клеевых анкеров, класс прочности 5.8, диаметр 8 мм, длина 110 мм | шт
25.94.11.140.59.1.01.07-1171-000 | Шпилька анкерная из углеродистой стали с гальваническим цинковым покрытием 5 мкм, в сборе (гайка с шайбой), для клеевых анкеров, класс прочности 5.8, диаметр 8 мм, длина 110 мм | шт
59.1.01.07-1172 | Шпилька анкерная из углеродистой стали с гальваническим цинковым покрытием 5 мкм, в сборе (гайка с шайбой), для клеевых анкеров, класс прочности 5.8, диаметр 8 мм, длина 150 мм | шт
25.94.11.140.59.1.01.07-1172-000 | Шпилька анкерная из углеродистой стали с гальваническим цинковым покрытием 5 мкм, в сборе (гайка с шайбой), для клеевых анкеров, класс прочности 5.8, диаметр 8 мм, длина 150 мм | шт
59.1.01.07-1173 | Шпилька анкерная из углеродистой стали с гальваническим цинковым покрытием 5 мкм, в сборе (гайка с шайбой), для клеевых анкеров, класс прочности 5.8, диаметр 10 мм, длина 95 мм | шт
25.94.11.140.59.1.01.07-1173-000 | Шпилька анкерная из углеродистой стали с гальваническим цинковым покрытием 5 мкм, в сборе (гайка с шайбой), для клеевых анкеров, класс прочности 5.8, диаметр 10 мм, длина 95 мм | шт
59.1.01.07-1174 | Шпилька анкерная из углеродистой стали с гальваническим цинковым покрытием 5 мкм, в сборе (гайка с шайбой), для клеевых анкеров, класс прочности 5.8, диаметр 10 мм, длина 115 мм | шт
25.94.11.140.59.1.01.07-1174-000 | Шпилька анкерная из углеродистой стали с гальваническим цинковым покрытием 5 мкм, в сборе (гайка с шайбой), для клеевых анкеров, класс прочности 5.8, диаметр 10 мм, длина 115 мм | шт
59.1.01.07-1175 | Шпилька анкерная из углеродистой стали с гальваническим цинковым покрытием 5 мкм, в сборе (гайка с шайбой), для клеевых анкеров, класс прочности 5.8, диаметр 10 мм, длина 130 мм | шт
25.94.11.140.59.1.01.07-1175-000 | Шпилька анкерная из углеродистой стали с гальваническим цинковым покрытием 5 мкм, в сборе (гайка с шайбой), для клеевых анкеров, класс прочности 5.8, диаметр 10 мм, длина 130 мм | шт
59.1.01.07-1176 | Шпилька анкерная из углеродистой стали с гальваническим цинковым покрытием 5 мкм, в сборе (гайка с шайбой), для клеевых анкеров, класс прочности 5.8, диаметр 10 мм, длина 170 мм | шт
25.94.11.140.59.1.01.07-1176-000 | Шпилька анкерная из углеродистой стали с гальваническим цинковым покрытием 5 мкм, в сборе (гайка с шайбой), для клеевых анкеров, класс прочности 5.8, диаметр 10 мм, длина 170 мм | шт
59.1.01.07-1177 | Шпилька анкерная из углеродистой стали с гальваническим цинковым покрытием 5 мкм, в сборе (гайка с шайбой), для клеевых анкеров, класс прочности 5.8, диаметр 10 мм, длина 190 мм | шт
25.94.11.140.59.1.01.07-1177-000 | Шпилька анкерная из углеродистой стали с гальваническим цинковым покрытием 5 мкм, в сборе (гайка с шайбой), для клеевых анкеров, класс прочности 5.8, диаметр 10 мм, длина 190 мм | шт
59.1.01.07-1178 | Шпилька анкерная из углеродистой стали с гальваническим цинковым покрытием 5 мкм, в сборе (гайка с шайбой), для клеевых анкеров, класс прочности 5.8, диаметр 12 мм, длина 110 мм | шт
25.94.11.140.59.1.01.07-1178-000 | Шпилька анкерная из углеродистой стали с гальваническим цинковым покрытием 5 мкм, в сборе (гайка с шайбой), для клеевых анкеров, класс прочности 5.8, диаметр 12 мм, длина 110 мм | шт
59.1.01.07-1179 | Шпилька анкерная из углеродистой стали с гальваническим цинковым покрытием 5 мкм, в сборе (гайка с шайбой), для клеевых анкеров, класс прочности 5.8, диаметр 12 мм, длина 120 мм | шт
25.94.11.140.59.1.01.07-1179-000 | Шпилька анкерная из углеродистой стали с гальваническим цинковым покрытием 5 мкм, в сборе (гайка с шайбой), для клеевых анкеров, класс прочности 5.8, диаметр 12 мм, длина 120 мм | шт
59.1.01.07-1180 | Шпилька анкерная из углеродистой стали с гальваническим цинковым покрытием 5 мкм, в сборе (гайка с шайбой), для клеевых анкеров, класс прочности 5.8, диаметр 12 мм, длина 160 мм | шт
25.94.11.140.59.1.01.07-1180-000 | Шпилька анкерная из углеродистой стали с гальваническим цинковым покрытием 5 мкм, в сборе (гайка с шайбой), для клеевых анкеров, класс прочности 5.8, диаметр 12 мм, длина 160 мм | шт
59.1.01.07-1181 | Шпилька анкерная из углеродистой стали с гальваническим цинковым покрытием 5 мкм, в сборе (гайка с шайбой), для клеевых анкеров, класс прочности 5.8, диаметр 12 мм, длина 180 мм | шт
25.94.11.140.59.1.01.07-1181-000 | Шпилька анкерная из углеродистой стали с гальваническим цинковым покрытием 5 мкм, в сборе (гайка с шайбой), для клеевых анкеров, класс прочности 5.8, диаметр 12 мм, длина 180 мм | шт
59.1.01.07-1182 | Шпилька анкерная из углеродистой стали с гальваническим цинковым покрытием 5 мкм, в сборе (гайка с шайбой), для клеевых анкеров, класс прочности 5.8, диаметр 12 мм, длина 200 мм | шт
25.94.11.140.59.1.01.07-1182-000 | Шпилька анкерная из углеродистой стали с гальваническим цинковым покрытием 5 мкм, в сборе (гайка с шайбой), для клеевых анкеров, класс прочности 5.8, диаметр 12 мм, длина 200 мм | шт
59.1.01.07-1183 | Шпилька анкерная из углеродистой стали с гальваническим цинковым покрытием 5 мкм, в сборе (гайка с шайбой), для клеевых анкеров, класс прочности 5.8, диаметр 12 мм, длина 220 мм | шт
25.94.11.140.59.1.01.07-1183-000 | Шпилька анкерная из углеродистой стали с гальваническим цинковым покрытием 5 мкм, в сборе (гайка с шайбой), для клеевых анкеров, класс прочности 5.8, диаметр 12 мм, длина 220 мм | шт
59.1.01.07-1184 | Шпилька анкерная из углеродистой стали с гальваническим цинковым покрытием 5 мкм, в сборе (гайка с шайбой), для клеевых анкеров, класс прочности 5.8, диаметр 12 мм, длина 260 мм | шт
25.94.11.140.59.1.01.07-1184-000 | Шпилька анкерная из углеродистой стали с гальваническим цинковым покрытием 5 мкм, в сборе (гайка с шайбой), для клеевых анкеров, класс прочности 5.8, диаметр 12 мм, длина 260 мм | шт
59.1.01.07-1185 | Шпилька анкерная из углеродистой стали с гальваническим цинковым покрытием 5 мкм, в сборе (гайка с шайбой), для клеевых анкеров, класс прочности 5.8, диаметр 12 мм, длина 300 мм | шт
25.94.11.140.59.1.01.07-1185-000 | Шпилька анкерная из углеродистой стали с гальваническим цинковым покрытием 5 мкм, в сборе (гайка с шайбой), для клеевых анкеров, класс прочности 5.8, диаметр 12 мм, длина 300 мм | шт
59.1.01.07-1186 | Шпилька анкерная из углеродистой стали с гальваническим цинковым покрытием 5 мкм, в сборе (гайка с шайбой), для клеевых анкеров, класс прочности 5.8, диаметр 16 мм, длина 150 мм | шт
25.94.11.140.59.1.01.07-1186-000 | Шпилька анкерная из углеродистой стали с гальваническим цинковым покрытием 5 мкм, в сборе (гайка с шайбой), для клеевых анкеров, класс прочности 5.8, диаметр 16 мм, длина 150 мм | шт
59.1.01.07-1187 | Шпилька анкерная из углеродистой стали с гальваническим цинковым покрытием 5 мкм, в сборе (гайка с шайбой), для клеевых анкеров, класс прочности 5.8, диаметр 16 мм, длина 160 мм | шт
25.94.11.140.59.1.01.07-1187-000 | Шпилька анкерная из углеродистой стали с гальваническим цинковым покрытием 5 мкм, в сборе (гайка с шайбой), для клеевых анкеров, класс прочности 5.8, диаметр 16 мм, длина 160 мм | шт
59.1.01.07-1188 | Шпилька анкерная из углеродистой стали с гальваническим цинковым покрытием 5 мкм, в сборе (гайка с шайбой), для клеевых анкеров, класс прочности 5.8, диаметр 16 мм, длина 190 мм | шт
25.94.11.140.59.1.01.07-1188-000 | Шпилька анкерная из углеродистой стали с гальваническим цинковым покрытием 5 мкм, в сборе (гайка с шайбой), для клеевых анкеров, класс прочности 5.8, диаметр 16 мм, длина 190 мм | шт
59.1.01.07-1189 | Шпилька анкерная из углеродистой стали с гальваническим цинковым покрытием 5 мкм, в сборе (гайка с шайбой), для клеевых анкеров, класс прочности 5.8, диаметр 16 мм, длина 220 мм | шт
25.94.11.140.59.1.01.07-1189-000 | Шпилька анкерная из углеродистой стали с гальваническим цинковым покрытием 5 мкм, в сборе (гайка с шайбой), для клеевых анкеров, класс прочности 5.8, диаметр 16 мм, длина 220 мм | шт
59.1.01.07-1190 | Шпилька анкерная из углеродистой стали с гальваническим цинковым покрытием 5 мкм, в сборе (гайка с шайбой), для клеевых анкеров, класс прочности 5.8, диаметр 16 мм, длина 260 мм | шт
25.94.11.140.59.1.01.07-1190-000 | Шпилька анкерная из углеродистой стали с гальваническим цинковым покрытием 5 мкм, в сборе (гайка с шайбой), для клеевых анкеров, класс прочности 5.8, диаметр 16 мм, длина 260 мм | шт
59.1.01.07-1191 | Шпилька анкерная из углеродистой стали с гальваническим цинковым покрытием 5 мкм, в сборе (гайка с шайбой), для клеевых анкеров, класс прочности 5.8, диаметр 16 мм, длина 300 мм | шт
25.94.11.140.59.1.01.07-1191-000 | Шпилька анкерная из углеродистой стали с гальваническим цинковым покрытием 5 мкм, в сборе (гайка с шайбой), для клеевых анкеров, класс прочности 5.8, диаметр 16 мм, длина 300 мм | шт
59.1.01.07-1192 | Шпилька анкерная из углеродистой стали с гальваническим цинковым покрытием 5 мкм, в сборе (гайка с шайбой), для клеевых анкеров, класс прочности 5.8, диаметр 16 мм, длина 350 мм | шт
25.94.11.140.59.1.01.07-1192-000 | Шпилька анкерная из углеродистой стали с гальваническим цинковым покрытием 5 мкм, в сборе (гайка с шайбой), для клеевых анкеров, класс прочности 5.8, диаметр 16 мм, длина 350 мм | шт
59.1.01.07-1193 | Шпилька анкерная из углеродистой стали с гальваническим цинковым покрытием 5 мкм, в сборе (гайка с шайбой), для клеевых анкеров, класс прочности 5.8, диаметр 16 мм, длина 500 мм | шт
25.94.11.140.59.1.01.07-1193-000 | Шпилька анкерная из углеродистой стали с гальваническим цинковым покрытием 5 мкм, в сборе (гайка с шайбой), для клеевых анкеров, класс прочности 5.8, диаметр 16 мм, длина 500 мм | шт
59.1.01.07-1194 | Шпилька анкерная из углеродистой стали с гальваническим цинковым покрытием 5 мкм, в сборе (гайка с шайбой), для клеевых анкеров, класс прочности 5.8, диаметр 20 мм, длина 180 мм | шт
25.94.11.140.59.1.01.07-1194-000 | Шпилька анкерная из углеродистой стали с гальваническим цинковым покрытием 5 мкм, в сборе (гайка с шайбой), для клеевых анкеров, класс прочности 5.8, диаметр 20 мм, длина 180 мм | шт
59.1.01.07-1195 | Шпилька анкерная из углеродистой стали с гальваническим цинковым покрытием 5 мкм, в сборе (гайка с шайбой), для клеевых анкеров, класс прочности 5.8, диаметр 20 мм, длина 240 мм | шт
25.94.11.140.59.1.01.07-1195-000 | Шпилька анкерная из углеродистой стали с гальваническим цинковым покрытием 5 мкм, в сборе (гайка с шайбой), для клеевых анкеров, класс прочности 5.8, диаметр 20 мм, длина 240 мм | шт
59.1.01.07-1196 | Шпилька анкерная из углеродистой стали с гальваническим цинковым покрытием 5 мкм, в сборе (гайка с шайбой), для клеевых анкеров, класс прочности 5.8, диаметр 20 мм, длина 260 мм | шт
25.94.11.140.59.1.01.07-1196-000 | Шпилька анкерная из углеродистой стали с гальваническим цинковым покрытием 5 мкм, в сборе (гайка с шайбой), для клеевых анкеров, класс прочности 5.8, диаметр 20 мм, длина 260 мм | шт
59.1.01.07-1197 | Шпилька анкерная из углеродистой стали с гальваническим цинковым покрытием 5 мкм, в сборе (гайка с шайбой), для клеевых анкеров, класс прочности 5.8, диаметр 20 мм, длина 300 мм | шт
25.94.11.140.59.1.01.07-1197-000 | Шпилька анкерная из углеродистой стали с гальваническим цинковым покрытием 5 мкм, в сборе (гайка с шайбой), для клеевых анкеров, класс прочности 5.8, диаметр 20 мм, длина 300 мм | шт
59.1.01.07-1198 | Шпилька анкерная из углеродистой стали с гальваническим цинковым покрытием 5 мкм, в сборе (гайка с шайбой), для клеевых анкеров, класс прочности 5.8, диаметр 20 мм, длина 350 мм | шт
25.94.11.140.59.1.01.07-1198-000 | Шпилька анкерная из углеродистой стали с гальваническим цинковым покрытием 5 мкм, в сборе (гайка с шайбой), для клеевых анкеров, класс прочности 5.8, диаметр 20 мм, длина 350 мм | шт
59.1.01.07-1199 | Шпилька анкерная из углеродистой стали с гальваническим цинковым покрытием 5 мкм, в сборе (гайка с шайбой), для клеевых анкеров, класс прочности 5.8, диаметр 20 мм, длина 400 мм | шт
25.94.11.140.59.1.01.07-1199-000 | Шпилька анкерная из углеродистой стали с гальваническим цинковым покрытием 5 мкм, в сборе (гайка с шайбой), для клеевых анкеров, класс прочности 5.8, диаметр 20 мм, длина 400 мм | шт
59.1.01.07-1200 | Шпилька анкерная из углеродистой стали с гальваническим цинковым покрытием 5 мкм, в сборе (гайка с шайбой), для клеевых анкеров, класс прочности 5.8, диаметр 20 мм, длина 480 мм | шт
25.94.11.140.59.1.01.07-1200-000 | Шпилька анкерная из углеродистой стали с гальваническим цинковым покрытием 5 мкм, в сборе (гайка с шайбой), для клеевых анкеров, класс прочности 5.8, диаметр 20 мм, длина 480 мм | шт
59.1.01.07-1201 | Шпилька анкерная из углеродистой стали с гальваническим цинковым покрытием 5 мкм, в сборе (гайка с шайбой), для клеевых анкеров, класс прочности 5.8, диаметр 24 мм, длина 300 мм | шт
25.94.11.140.59.1.01.07-1201-000 | Шпилька анкерная из углеродистой стали с гальваническим цинковым покрытием 5 мкм, в сборе (гайка с шайбой), для клеевых анкеров, класс прочности 5.8, диаметр 24 мм, длина 300 мм | шт
59.1.01.07-1202 | Шпилька анкерная из углеродистой стали с гальваническим цинковым покрытием 5 мкм, в сборе (гайка с шайбой), для клеевых анкеров, класс прочности 5.8, диаметр 24 мм, длина 450 мм | шт
25.94.11.140.59.1.01.07-1202-000 | Шпилька анкерная из углеродистой стали с гальваническим цинковым покрытием 5 мкм, в сборе (гайка с шайбой), для клеевых анкеров, класс прочности 5.8, диаметр 24 мм, длина 450 мм | шт
59.1.01.07-1203 | Шплинт оцинкованный, диаметр 10 мм | кг
25.94.12.130.59.1.01.07-1203-000 | Шплинт оцинкованный, диаметр 10 мм | кг
59.1.01.07-1204 | Шплинт оцинкованный, диаметр 2,5 мм | кг
25.94.12.130.59.1.01.07-1204-000 | Шплинт оцинкованный, диаметр 2,5 мм | кг
59.1.01.07-1206 | Шуруп строительный с потайной головкой | 100 шт
25.94.11.120.59.1.01.07-1206-000 | Шуруп строительный с потайной головкой | 100 шт
59.1.01.07-1207 | Шурупы-саморезы кровельные окрашенные 4,8x29 мм | 100 шт
25.94.11.120.59.1.01.07-1207-000 | Шурупы-саморезы кровельные окрашенные 4,8x29 мм | 100 шт
59.1.01.07-1208 | Шурупы-саморезы кровельные окрашенные 4,8x38 мм | 100 шт
25.94.11.120.59.1.01.07-1208-000 | Шурупы-саморезы кровельные окрашенные 4,8x38 мм | 100 шт
59.1.01.07-1209 | Шурупы-саморезы кровельные окрашенные 4,8x70 мм | 100 шт
25.94.11.120.59.1.01.07-1209-000 | Шурупы-саморезы кровельные окрашенные 4,8x70 мм | 100 шт
59.1.01.07-1210 | Шурупы-саморезы кровельные окрашенные 5,5x19 мм | 100 шт
25.94.11.120.59.1.01.07-1210-000 | Шурупы-саморезы кровельные окрашенные 5,5x19 мм | 100 шт
59.1.01.07-1211 | Шурупы-саморезы кровельные окрашенные 5,5x25 мм | 100 шт
25.94.11.120.59.1.01.07-1211-000 | Шурупы-саморезы кровельные окрашенные 5,5x25 мм | 100 шт
59.1.01.07-1212 | Шурупы-саморезы кровельные окрашенные 5,5x32 мм | 100 шт
25.94.11.120.59.1.01.07-1212-000 | Шурупы-саморезы кровельные окрашенные 5,5x32 мм | 100 шт
59.1.01.07-1213 | Шурупы-саморезы кровельные оцинкованные 4,8x29 мм | 100 шт
25.94.11.120.59.1.01.07-1213-000 | Шурупы-саморезы кровельные оцинкованные 4,8x29 мм | 100 шт
59.1.01.07-1214 | Шурупы-саморезы кровельные оцинкованные 4,8x38 мм | 100 шт
25.94.11.120.59.1.01.07-1214-000 | Шурупы-саморезы кровельные оцинкованные 4,8x38 мм | 100 шт
59.1.01.07-1215 | Шурупы-саморезы кровельные оцинкованные 5,5x19 мм | 100 шт
25.94.11.120.59.1.01.07-1215-000 | Шурупы-саморезы кровельные оцинкованные 5,5x19 мм | 100 шт
59.1.01.07-1216 | Шурупы-саморезы кровельные оцинкованные 5,5x25 мм | 100 шт
25.94.11.120.59.1.01.07-1216-000 | Шурупы-саморезы кровельные оцинкованные 5,5x25 мм | 100 шт
59.1.01.07-1217 | Шурупы-саморезы кровельные оцинкованные 5,5x32 мм | 100 шт
25.94.11.120.59.1.01.07-1217-000 | Шурупы-саморезы кровельные оцинкованные 5,5x32 мм | 100 шт
59.1.01.07-1218 | Шурупы-саморезы кровельные оцинкованные 5,5x38 мм | 100 шт
25.94.11.120.59.1.01.07-1218-000 | Шурупы-саморезы кровельные оцинкованные 5,5x38 мм | 100 шт
59.1.01.07-1219 | Шурупы для крепления утеплителя и гидроизоляции к профилированному листу 4,8x60 мм | 100 шт
25.94.11.120.59.1.01.07-1219-000 | Шурупы для крепления утеплителя и гидроизоляции к профилированному листу 4,8x60 мм | 100 шт
59.1.01.07-1220 | Шурупы для крепления утеплителя и гидроизоляции к профилированному листу 4,8x100 мм | 100 шт
25.94.11.120.59.1.01.07-1220-000 | Шурупы для крепления утеплителя и гидроизоляции к профилированному листу 4,8x100 мм | 100 шт
59.1.01.07-1221 | Шурупы для крепления утеплителя и гидроизоляции к профилированному листу 4,8x120 мм | 100 шт
25.94.11.120.59.1.01.07-1221-000 | Шурупы для крепления утеплителя и гидроизоляции к профилированному листу 4,8x120 мм | 100 шт
59.1.01.07-1222 | Шурупы для крепления утеплителя и гидроизоляции к профилированному листу 4,8x140 мм | 100 шт
25.94.11.120.59.1.01.07-1222-000 | Шурупы для крепления утеплителя и гидроизоляции к профилированному листу 4,8x140 мм | 100 шт
59.1.01.07-1223 | Шурупы для крепления утеплителя и гидроизоляции к профилированному листу 4,8x160 мм | 100 шт
25.94.11.120.59.1.01.07-1223-000 | Шурупы для крепления утеплителя и гидроизоляции к профилированному листу 4,8x160 мм | 100 шт
59.1.01.07-1224 | Шурупы для крепления утеплителя и гидроизоляции к профилированному листу 4,8x180 мм | 100 шт
25.94.11.120.59.1.01.07-1224-000 | Шурупы для крепления утеплителя и гидроизоляции к профилированному листу 4,8x180 мм | 100 шт
59.1.01.07-1225 | Шурупы для крепления утеплителя и гидроизоляции к профилированному листу 4,8x200 мм | 100 шт
25.94.11.120.59.1.01.07-1225-000 | Шурупы для крепления утеплителя и гидроизоляции к профилированному листу 4,8x200 мм | 100 шт
59.1.01.07-1226 | Шурупы для крепления утеплителя и гидроизоляции к профилированному листу 4,8x240 мм | 100 шт
25.94.11.120.59.1.01.07-1226-000 | Шурупы для крепления утеплителя и гидроизоляции к профилированному листу 4,8x240 мм | 100 шт
59.1.01.07-1227 | Шурупы для крепления утеплителя и гидроизоляции к профилированному листу 4,8x300 мм | 100 шт
25.94.11.120.59.1.01.07-1227-000 | Шурупы для крепления утеплителя и гидроизоляции к профилированному листу 4,8x300 мм | 100 шт
59.1.01.07-1228 | Шурупы с полукруглой головкой 6x50 мм | т
25.94.11.120.59.1.01.07-1228-000 | Шурупы с полукруглой головкой 6x50 мм | т
59.1.01.07-1229 | Шурупы с шестигранной головкой 10x50 мм | т
25.94.11.120.59.1.01.07-1229-000 | Шурупы с шестигранной головкой 10x50 мм | т
59.1.01.07-1230 | Шурупы оцинкованные, размер 4,5x50 мм | 100 шт
25.94.11.120.59.1.01.07-1230-000 | Шурупы оцинкованные, размер 4,5x50 мм | 100 шт
59.1.01.07-1231 | Шурупы с потайной головкой, оцинкованные, длина 22-32 мм | т
25.94.11.120.59.1.01.07-1231-000 | Шурупы с потайной головкой, оцинкованные, длина 22-32 мм | т
59.1.01.07-1232 | Шурупы с потайной головкой, оцинкованные, длина 35-60 мм | т
25.94.11.120.59.1.01.07-1232-000 | Шурупы с потайной головкой, оцинкованные, длина 35-60 мм | т
59.1.01.07-1233 | Шурупы с потайной головкой, оцинкованные, длина 40 мм | т
25.94.11.120.59.1.01.07-1233-000 | Шурупы с потайной головкой, оцинкованные, длина 40 мм | т
59.1.01.07-1234 | Шурупы с потайной головкой, оцинкованные, размер 6x40 мм | т
25.94.11.120.59.1.01.07-1234-000 | Шурупы с потайной головкой, оцинкованные, размер 6x40 мм | т
59.1.01.07-1235 | Шурупы с потайной головкой, оцинкованные, размер 6x60 мм | т
25.94.11.120.59.1.01.07-1235-000 | Шурупы с потайной головкой, оцинкованные, размер 6x60 мм | т
59.1.01.07-1236 | Шурупы с потайной головкой, размеры 5x50 мм | т
25.94.11.120.59.1.01.07-1236-000 | Шурупы с потайной головкой, размеры 5x50 мм | т
59.1.01.07-1237 | Шурупы с потайной головкой, размеры 6x100 мм | т
25.94.11.120.59.1.01.07-1237-000 | Шурупы с потайной головкой, размеры 6x100 мм | т
59.1.01.07-1238 | Шурупы самосверлящие оцинкованные с шестигранной головкой, с шайбой 16мм, длина сверла до 12 мм 5,5x65 с увеличенным шагом резьбы для крепления металлических конструкций | 100 шт
25.94.11.120.59.1.01.07-1238-000 | Шурупы самосверлящие оцинкованные с шестигранной головкой, с шайбой 16мм, длина сверла до 12 мм 5,5x65 с увеличенным шагом резьбы для крепления металлических конструкций | 100 шт
59.1.01.07-1239 | Шурупы-саморезы прокалывающие, размеры 3,5x9,5 мм | 1000 шт
25.94.11.120.59.1.01.07-1239-000 | Шурупы-саморезы прокалывающие, размеры 3,5x9,5 мм | 1000 шт
59.1.01.07-1240 | Шурупы-саморезы с полусферической головкой, с прессшайбой, наконечник острый, оцинкованные, размер 4,2x14 мм, для крепления листового металла | кг
25.94.11.120.59.1.01.07-1240-000 | Шурупы-саморезы с полусферической головкой, с прессшайбой, наконечник острый, оцинкованные, размер 4,2x14 мм, для крепления листового металла | кг
59.1.01.07-1241 | Шурупы-саморезы универсальные с потайной головкой, оцинкованные, размеры 5x70 мм | 100 шт
25.94.11.120.59.1.01.07-1241-000 | Шурупы-саморезы универсальные с потайной головкой, оцинкованные, размеры 5x70 мм | 100 шт
59.1.01.07-1242 | Детали деревянные лесов из пиломатериалов хвойных пород | м3
16.23.19.000.59.1.01.07-1242-000 | Детали деревянные лесов из пиломатериалов хвойных пород | м3
59.1.01.07-1243 | Детали стальных трубчатых лесов, укомплектованные пробками, крючками и хомутами, окрашенные | т
25.11.23.119.59.1.01.07-1243-000 | Детали стальных трубчатых лесов, укомплектованные пробками, крючками и хомутами, окрашенные | т
59.1.01.07-1244 | Поперечина удлиненная металлическая саморасклинивающихся пробок для крепления элементов лесов | шт
25.94.12.190.59.1.01.07-1244-000 | Поперечина удлиненная металлическая саморасклинивающихся пробок для крепления элементов лесов | шт
59.1.01.07-1245 | Стойки деревометаллические раздвижные инвентарные | шт
16.23.19.000.59.1.01.07-1245-000 | Стойки деревометаллические раздвижные инвентарные | шт
59.1.01.07-1246 | Металлоконструкции каркасов опалубки стен разборно-переставной мелкощитовой | т
25.11.23.119.59.1.01.07-1246-000 | Металлоконструкции каркасов опалубки стен разборно-переставной мелкощитовой | т
59.1.01.07-1247 | Щиты опалубки металлические инвентарные | м2
25.11.23.119.59.1.01.07-1247-000 | Щиты опалубки металлические инвентарные | м2
59.1.01.07-1248 | Опалубка несъемная комбинированная для монолитного часторебристого облегченного перекрытия, ширина заготовки профиля 330 мм, высота пространственного каркаса 150 мм | т
25.11.23.119.59.1.01.07-1248-000 | Опалубка несъемная комбинированная для монолитного часторебристого облегченного перекрытия, ширина заготовки профиля 330 мм, высота пространственного каркаса 150 мм | т
59.1.01.07-1249 | Опалубка несъемная комбинированная для монолитного часторебристого облегченного перекрытия, ширина заготовки профиля 330 мм, высота пространственного каркаса 150 мм, диаметр стержня дополнительной арматуры 12 мм (класс А500С) | т
25.11.23.119.59.1.01.07-1249-000 | Опалубка несъемная комбинированная для монолитного часторебристого облегченного перекрытия, ширина заготовки профиля 330 мм, высота пространственного каркаса 150 мм, диаметр стержня дополнительной арматуры 12 мм (класс А500С) | т
59.1.01.07-1250 | Опалубка несъемная комбинированная для монолитного часторебристого облегченного перекрытия, ширина заготовки профиля 330 мм, высота пространственного каркаса 150 мм, диаметр стержня дополнительной арматуры 16 мм (класс А500С) | т
25.11.23.119.59.1.01.07-1250-000 | Опалубка несъемная комбинированная для монолитного часторебристого облегченного перекрытия, ширина заготовки профиля 330 мм, высота пространственного каркаса 150 мм, диаметр стержня дополнительной арматуры 16 мм (класс А500С) | т
59.1.01.07-1251 | Опалубка несъемная комбинированная для монолитного часторебристого облегченного перекрытия, ширина заготовки профиля 330 мм, высота пространственного каркаса 150 мм, диаметр стержня дополнительной арматуры 20 мм (класс А500С) | т
25.11.23.119.59.1.01.07-1251-000 | Опалубка несъемная комбинированная для монолитного часторебристого облегченного перекрытия, ширина заготовки профиля 330 мм, высота пространственного каркаса 150 мм, диаметр стержня дополнительной арматуры 20 мм (класс А500С) | т
59.1.01.07-1252 | Опалубка несъемная комбинированная для монолитного часторебристого облегченного перекрытия, ширина заготовки профиля 330 мм, высота пространственного каркаса 150 мм, диаметр стержня дополнительной арматуры 25 мм (класс А500С) | т
25.11.23.119.59.1.01.07-1252-000 | Опалубка несъемная комбинированная для монолитного часторебристого облегченного перекрытия, ширина заготовки профиля 330 мм, высота пространственного каркаса 150 мм, диаметр стержня дополнительной арматуры 25 мм (класс А500С) | т
59.1.01.07-1253 | Опалубка несъемная комбинированная для монолитного часторебристого облегченного перекрытия, ширина заготовки профиля 330 мм, высота пространственного каркаса 200 мм | т
25.11.23.119.59.1.01.07-1253-000 | Опалубка несъемная комбинированная для монолитного часторебристого облегченного перекрытия, ширина заготовки профиля 330 мм, высота пространственного каркаса 200 мм | т
59.1.01.07-1254 | Опалубка несъемная комбинированная для монолитного часторебристого облегченного перекрытия, ширина заготовки профиля 330 мм, высота пространственного каркаса 200 мм, диаметр стержня дополнительной арматуры 12 мм (класс А500С) | т
25.11.23.119.59.1.01.07-1254-000 | Опалубка несъемная комбинированная для монолитного часторебристого облегченного перекрытия, ширина заготовки профиля 330 мм, высота пространственного каркаса 200 мм, диаметр стержня дополнительной арматуры 12 мм (класс А500С) | т
59.1.01.07-1255 | Опалубка несъемная комбинированная для монолитного часторебристого облегченного перекрытия, ширина заготовки профиля 330 мм, высота пространственного каркаса 200 мм, диаметр стержня дополнительной арматуры 16 мм (класс А500С) | т
25.11.23.119.59.1.01.07-1255-000 | Опалубка несъемная комбинированная для монолитного часторебристого облегченного перекрытия, ширина заготовки профиля 330 мм, высота пространственного каркаса 200 мм, диаметр стержня дополнительной арматуры 16 мм (класс А500С) | т
59.1.01.07-1256 | Опалубка несъемная комбинированная для монолитного часторебристого облегченного перекрытия, ширина заготовки профиля 330 мм, высота пространственного каркаса 200 мм, диаметр стержня дополнительной арматуры 20 мм (класс А500С) | т
25.11.23.119.59.1.01.07-1256-000 | Опалубка несъемная комбинированная для монолитного часторебристого облегченного перекрытия, ширина заготовки профиля 330 мм, высота пространственного каркаса 200 мм, диаметр стержня дополнительной арматуры 20 мм (класс А500С) | т
59.1.01.07-1257 | Опалубка несъемная комбинированная для монолитного часторебристого облегченного перекрытия, ширина заготовки профиля 330 мм, высота пространственного каркаса 200 мм, диаметр стержня дополнительной арматуры 25 мм (класс А500С) | т
25.11.23.119.59.1.01.07-1257-000 | Опалубка несъемная комбинированная для монолитного часторебристого облегченного перекрытия, ширина заготовки профиля 330 мм, высота пространственного каркаса 200 мм, диаметр стержня дополнительной арматуры 25 мм (класс А500С) | т
59.1.01.07-1258 | Опалубка несъемная комбинированная для монолитного часторебристого облегченного перекрытия, ширина заготовки профиля 330 мм, высота пространственного каркаса 250 мм | т
25.11.23.119.59.1.01.07-1258-000 | Опалубка несъемная комбинированная для монолитного часторебристого облегченного перекрытия, ширина заготовки профиля 330 мм, высота пространственного каркаса 250 мм | т
59.1.01.07-1259 | Опалубка несъемная комбинированная для монолитного часторебристого облегченного перекрытия, ширина заготовки профиля 330 мм, высота пространственного каркаса 250 мм, диаметр стержня дополнительной арматуры 12 мм (класс А500С) | т
25.11.23.119.59.1.01.07-1259-000 | Опалубка несъемная комбинированная для монолитного часторебристого облегченного перекрытия, ширина заготовки профиля 330 мм, высота пространственного каркаса 250 мм, диаметр стержня дополнительной арматуры 12 мм (класс А500С) | т
59.1.01.07-1260 | Опалубка несъемная комбинированная для монолитного часторебристого облегченного перекрытия, ширина заготовки профиля 330 мм, высота пространственного каркаса 250 мм, диаметр стержня дополнительной арматуры 16 мм (класс А500С) | т
25.11.23.119.59.1.01.07-1260-000 | Опалубка несъемная комбинированная для монолитного часторебристого облегченного перекрытия, ширина заготовки профиля 330 мм, высота пространственного каркаса 250 мм, диаметр стержня дополнительной арматуры 16 мм (класс А500С) | т
59.1.01.07-1261 | Опалубка несъемная комбинированная для монолитного часторебристого облегченного перекрытия, ширина заготовки профиля 330 мм, высота пространственного каркаса 250 мм, диаметр стержня дополнительной арматуры 20 мм (класс А500С) | т
25.11.23.119.59.1.01.07-1261-000 | Опалубка несъемная комбинированная для монолитного часторебристого облегченного перекрытия, ширина заготовки профиля 330 мм, высота пространственного каркаса 250 мм, диаметр стержня дополнительной арматуры 20 мм (класс А500С) | т
59.1.01.07-1262 | Опалубка несъемная комбинированная для монолитного часторебристого облегченного перекрытия, ширина заготовки профиля 330 мм, высота пространственного каркаса 250 мм, диаметр стержня дополнительной арматуры 25 мм (класс А500С) | т
25.11.23.119.59.1.01.07-1262-000 | Опалубка несъемная комбинированная для монолитного часторебристого облегченного перекрытия, ширина заготовки профиля 330 мм, высота пространственного каркаса 250 мм, диаметр стержня дополнительной арматуры 25 мм (класс А500С) | т
59.1.01.07-1263 | Опалубка несъемная комбинированная для монолитного часторебристого облегченного перекрытия, ширина заготовки профиля 330 мм, высота пространственного каркаса 300 мм | т
25.11.23.119.59.1.01.07-1263-000 | Опалубка несъемная комбинированная для монолитного часторебристого облегченного перекрытия, ширина заготовки профиля 330 мм, высота пространственного каркаса 300 мм | т
59.1.01.07-1264 | Опалубка несъемная комбинированная для монолитного часторебристого облегченного перекрытия, ширина заготовки профиля 330 мм, высота пространственного каркаса 300 мм, диаметр стержня дополнительной арматуры 12 мм (класс А500С) | т
25.11.23.119.59.1.01.07-1264-000 | Опалубка несъемная комбинированная для монолитного часторебристого облегченного перекрытия, ширина заготовки профиля 330 мм, высота пространственного каркаса 300 мм, диаметр стержня дополнительной арматуры 12 мм (класс А500С) | т
59.1.01.07-1265 | Опалубка несъемная комбинированная для монолитного часторебристого облегченного перекрытия, ширина заготовки профиля 330 мм, высота пространственного каркаса 300 мм, диаметр стержня дополнительной арматуры 16 мм (класс А500С) | т
25.11.23.119.59.1.01.07-1265-000 | Опалубка несъемная комбинированная для монолитного часторебристого облегченного перекрытия, ширина заготовки профиля 330 мм, высота пространственного каркаса 300 мм, диаметр стержня дополнительной арматуры 16 мм (класс А500С) | т
59.1.01.07-1266 | Опалубка несъемная комбинированная для монолитного часторебристого облегченного перекрытия, ширина заготовки профиля 330 мм, высота пространственного каркаса 300 мм, диаметр стержня дополнительной арматуры 20 мм (класс А500С) | т
25.11.23.119.59.1.01.07-1266-000 | Опалубка несъемная комбинированная для монолитного часторебристого облегченного перекрытия, ширина заготовки профиля 330 мм, высота пространственного каркаса 300 мм, диаметр стержня дополнительной арматуры 20 мм (класс А500С) | т
59.1.01.07-1267 | Опалубка несъемная комбинированная для монолитного часторебристого облегченного перекрытия, ширина заготовки профиля 330 мм, высота пространственного каркаса 300 мм, диаметр стержня дополнительной арматуры 25 мм (класс А500С) | т
25.11.23.119.59.1.01.07-1267-000 | Опалубка несъемная комбинированная для монолитного часторебристого облегченного перекрытия, ширина заготовки профиля 330 мм, высота пространственного каркаса 300 мм, диаметр стержня дополнительной арматуры 25 мм (класс А500С) | т
59.1.01.07-1268 | Опалубка несъемная комбинированная для монолитного часторебристого облегченного перекрытия, ширина заготовки профиля 400 мм | т
25.11.23.119.59.1.01.07-1268-000 | Опалубка несъемная комбинированная для монолитного часторебристого облегченного перекрытия, ширина заготовки профиля 400 мм | т
59.1.01.07-1269 | Опалубка несъемная комбинированная для монолитного часторебристого облегченного перекрытия, ширина заготовки профиля 480 мм | т
25.11.23.119.59.1.01.07-1269-000 | Опалубка несъемная комбинированная для монолитного часторебристого облегченного перекрытия, ширина заготовки профиля 480 мм | т
59.1.01.07-1270 | Опалубка металлическая несъемная ячеистой структуры из коррозионно стойкого нержавеющего листа толщиной 0,5 мм, ширина 200-700 мм, длина 200-6000 мм | м2
25.11.23.119.59.1.01.07-1270-000 | Опалубка металлическая несъемная ячеистой структуры из коррозионно стойкого нержавеющего листа толщиной 0,5 мм, ширина 200-700 мм, длина 200-6000 мм | м2
59.1.01.07-1271 | Опалубка металлическая несъемная ячеистой структуры из оцинкованного листа толщиной 0,45 мм, ширина 200-700 мм, длина 200-6000 мм | м2
25.11.23.119.59.1.01.07-1271-000 | Опалубка металлическая несъемная ячеистой структуры из оцинкованного листа толщиной 0,45 мм, ширина 200-700 мм, длина 200-6000 мм | м2
59.1.01.07-1272 | Опалубка металлическая несъемная ячеистой структуры из холоднокатанного листа толщиной 0,4 мм, ширина 200-700 мм, длина 200-6000 мм | м2
25.11.23.119.59.1.01.07-1272-000 | Опалубка металлическая несъемная ячеистой структуры из холоднокатанного листа толщиной 0,4 мм, ширина 200-700 мм, длина 200-6000 мм | м2
59.1.01.07-1273 | Металлоконструкции опалубки | т
25.11.23.119.59.1.01.07-1273-000 | Металлоконструкции опалубки | т
59.1.01.07-1274 | Подкос двухуровневый телескопический, длина 6000 мм | шт
25.11.23.119.59.1.01.07-1274-000 | Подкос двухуровневый телескопический, длина 6000 мм | шт
59.1.01.07-1275 | Натяжной блок 1/3 | шт
25.11.23.119.59.1.01.07-1275-000 | Натяжной блок 1/3 | шт
59.1.01.07-1277 | Сегмент для мозаично-шлифовальной машины | шт
23.91.11.190.59.1.01.07-1277-000 | Сегмент для мозаично-шлифовальной машины | шт
59.1.01.07-1278 | Канат алмазный для дорезания (черный), диаметр 8,8 мм | м
28.92.62.000.59.1.01.07-1278-000 | Канат алмазный для дорезания (черный), диаметр 8,8 мм | м
59.1.01.07-1279 | Бруски карборундовые мелкозернистые | кг
23.91.11.190.59.1.01.07-1279-000 | Бруски карборундовые мелкозернистые | кг
59.1.01.07-1280 | Круг алмазный отрезной, диаметр 125 мм | шт
23.91.11.150.59.1.01.07-1280-000 | Круг алмазный отрезной, диаметр 125 мм | шт
59.1.01.07-1281 | Круг алмазный отрезной, диаметр 180 мм | шт
23.91.11.150.59.1.01.07-1281-000 | Круг алмазный отрезной, диаметр 180 мм | шт
59.1.01.07-1282 | Круг отрезной 14А40-НСТ341-БУ 80 м/с, 2 класса, 180x2x32 мм | шт
23.91.11.150.59.1.01.07-1282-000 | Круг отрезной 14А40-НСТ341-БУ 80 м/с, 2 класса, 180x2x32 мм | шт
59.1.01.07-1283 | Круг отрезной 14А40-НСТ341-БУ 80 м/с, 2 класса, 300x4x32 мм | шт
23.91.11.150.59.1.01.07-1283-000 | Круг отрезной 14А40-НСТ341-БУ 80 м/с, 2 класса, 300x4x32 мм | шт
59.1.01.07-1284 | Диск отрезной абразивный для резки облицовочных плит, диаметр 230 мм | шт
23.91.11.150.59.1.01.07-1284-000 | Диск отрезной абразивный для резки облицовочных плит, диаметр 230 мм | шт
59.1.01.07-1285 | Диск отрезной абразивный для резки по металлу, диаметр 125 мм | шт
23.91.11.150.59.1.01.07-1285-000 | Диск отрезной абразивный для резки по металлу, диаметр 125 мм | шт
59.1.01.07-1286 | Диск отрезной непрерывный с алмазным покрытием "Тамо", диаметр 125 мм | шт
23.91.11.150.59.1.01.07-1286-000 | Диск отрезной непрерывный с алмазным покрытием "Тамо", диаметр 125 мм | шт
59.1.01.07-1287 | Диск отрезной с алмазным покрытием, диаметр 180 мм | шт
23.91.11.150.59.1.01.07-1287-000 | Диск отрезной с алмазным покрытием, диаметр 180 мм | шт
59.1.01.07-1288 | Диск отрезной с алмазным покрытием, диаметр 230 мм | шт
23.91.11.150.59.1.01.07-1288-000 | Диск отрезной с алмазным покрытием, диаметр 230 мм | шт
59.1.01.07-1289 | Диск отрезной с алмазным покрытием, диаметр 230 мм, высота сегмента 7 мм | шт
23.91.11.150.59.1.01.07-1289-000 | Диск отрезной с алмазным покрытием, диаметр 230 мм, высота сегмента 7 мм | шт
59.1.01.07-1291 | Круги плоские отрезные по металлу, размеры 300x3 мм | шт
23.91.11.150.59.1.01.07-1291-000 | Круги плоские отрезные по металлу, размеры 300x3 мм | шт
59.1.01.07-1292 | Полотно ножовочное машинное биметаллическое для резки рельс, длина 400 мм | 10 шт
23.91.11.190.59.1.01.07-1292-000 | Полотно ножовочное машинное биметаллическое для резки рельс, длина 400 мм | 10 шт
59.1.01.07-1293 | Круг шлифовальный 24А10-ПС2 КПГ 35 м/с, А1 класс, 175x32x32 мм | шт
23.91.11.140.59.1.01.07-1293-000 | Круг шлифовальный 24А10-ПС2 КПГ 35 м/с, А1 класс, 175x32x32 мм | шт
59.1.01.07-1294 | Круг шлифовальный 24А10-ПС2 КПГ 35 м/с, А1 класс, 180x10x32 мм | шт
23.91.11.140.59.1.01.07-1294-000 | Круг шлифовальный 24А10-ПС2 КПГ 35 м/с, А1 класс, 180x10x32 мм | шт
59.1.01.07-1295 | Круг шлифовальный 24А10-ПС2 КПГ 35 м/с, А1 класс, 250x40x32 мм | шт
23.91.11.140.59.1.01.07-1295-000 | Круг шлифовальный 24А10-ПС2 КПГ 35 м/с, А1 класс, 250x40x32 мм | шт
59.1.01.07-1296 | Круг шлифовальный 25А10-ПС2 КПГ 35 м/с, А1 класс, 200x25x32 мм | шт
23.91.11.140.59.1.01.07-1296-000 | Круг шлифовальный 25А10-ПС2 КПГ 35 м/с, А1 класс, 200x25x32 мм | шт
59.1.01.07-1297 | Круги войлочные | м2
23.91.11.140.59.1.01.07-1297-000 | Круги войлочные | м2
59.1.01.07-1298 | Круг шлифовальный абразивный на бакелитовой основе, диаметр 100 мм, № 40 | шт
23.91.11.140.59.1.01.07-1298-000 | Круг шлифовальный абразивный на бакелитовой основе, диаметр 100 мм, № 40 | шт
59.1.01.07-1299 | Круг шлифовальный абразивный на бакелитовой основе, диаметр 100 мм, № 60 | шт
23.91.11.140.59.1.01.07-1299-000 | Круг шлифовальный абразивный на бакелитовой основе, диаметр 100 мм, № 60 | шт
59.1.01.07-1300 | Круг шлифовальный абразивный на магнезиальной основе, диаметр 100 мм, № 120 | шт
23.91.11.140.59.1.01.07-1300-000 | Круг шлифовальный абразивный на магнезиальной основе, диаметр 100 мм, № 120 | шт
59.1.01.07-1301 | Круг шлифовальный гибкий алмазный, диаметр 100/25 мм, № 120 | шт
23.91.11.140.59.1.01.07-1301-000 | Круг шлифовальный гибкий алмазный, диаметр 100/25 мм, № 120 | шт
59.1.01.07-1302 | Круг шлифовальный гибкий алмазный, диаметр 100/25 мм, № 1500 | шт
23.91.11.140.59.1.01.07-1302-000 | Круг шлифовальный гибкий алмазный, диаметр 100/25 мм, № 1500 | шт
59.1.01.07-1303 | Круг шлифовальный гибкий алмазный, диаметр 100/25 мм, № 200 | шт
23.91.11.140.59.1.01.07-1303-000 | Круг шлифовальный гибкий алмазный, диаметр 100/25 мм, № 200 | шт
59.1.01.07-1304 | Круг шлифовальный гибкий алмазный, диаметр 100/25 мм, № 3000 | шт
23.91.11.140.59.1.01.07-1304-000 | Круг шлифовальный гибкий алмазный, диаметр 100/25 мм, № 3000 | шт
59.1.01.07-1305 | Круг шлифовальный гибкий алмазный, диаметр 100/25 мм, № 400 | шт
23.91.11.140.59.1.01.07-1305-000 | Круг шлифовальный гибкий алмазный, диаметр 100/25 мм, № 400 | шт
59.1.01.07-1306 | Круг шлифовальный гибкий алмазный, диаметр 100/25 мм, № 50 | шт
23.91.11.140.59.1.01.07-1306-000 | Круг шлифовальный гибкий алмазный, диаметр 100/25 мм, № 50 | шт
59.1.01.07-1307 | Круг шлифовальный гибкий алмазный, диаметр 100/25 мм, № 800 | шт
23.91.11.140.59.1.01.07-1307-000 | Круг шлифовальный гибкий алмазный, диаметр 100/25 мм, № 800 | шт
59.1.01.07-1308 | Круги шлифовальные из синтетических алмазов на металлической связке, диаметр 125 мм | шт
23.91.11.140.59.1.01.07-1308-000 | Круги шлифовальные из синтетических алмазов на металлической связке, диаметр 125 мм | шт
59.1.01.07-1309 | Круги шлифовальные лепестковые торцевые на тканевой основе Р24-Р400, размеры 125x22 мм | 100 шт
23.91.11.140.59.1.01.07-1309-000 | Круги шлифовальные лепестковые торцевые на тканевой основе Р24-Р400, размеры 125x22 мм | 100 шт
59.1.01.07-1310 | Круги шлифовальные на бакелитовой связке по камню и бетону, 54С, 115x3x22,2 мм | шт
23.91.11.140.59.1.01.07-1310-000 | Круги шлифовальные на бакелитовой связке по камню и бетону, 54С, 115x3x22,2 мм | шт
59.1.01.07-1311 | Круги шлифовальные на бакелитовой связке, размеры 150x63x51 мм | шт
23.91.11.140.59.1.01.07-1311-000 | Круги шлифовальные на бакелитовой связке, размеры 150x63x51 мм | шт
59.1.01.07-1312 | Круги шлифовальные, диаметр 230x3x22 мм | шт
23.91.11.140.59.1.01.07-1312-000 | Круги шлифовальные, диаметр 230x3x22 мм | шт
59.1.01.07-1314 | Сверла трубчатые алмазные, для сверления керамики и стекла, диаметр 26 мм с хвостовиком 9 мм для сверления керамики, стекла | шт
25.73.40.119.59.1.01.07-1314-000 | Сверла трубчатые алмазные, для сверления керамики и стекла, диаметр 26 мм с хвостовиком 9 мм для сверления керамики, стекла | шт
59.1.01.07-1315 | Сверла кольцевые алмазные, для бурения абразивного бетона, длина 430 мм, диаметр 28 мм | шт
25.73.40.119.59.1.01.07-1315-000 | Сверла кольцевые алмазные, для бурения абразивного бетона, длина 430 мм, диаметр 28 мм | шт
59.1.01.07-1316 | Сверла кольцевые алмазные, для бурения абразивного бетона, длина 430 мм, диаметр 30 мм | шт
25.73.40.119.59.1.01.07-1316-000 | Сверла кольцевые алмазные, для бурения абразивного бетона, длина 430 мм, диаметр 30 мм | шт
59.1.01.07-1317 | Сверла кольцевые алмазные, для бурения абразивного бетона, длина 430 мм, диаметр 42 мм | шт
25.73.40.119.59.1.01.07-1317-000 | Сверла кольцевые алмазные, для бурения абразивного бетона, длина 430 мм, диаметр 42 мм | шт
59.1.01.07-1318 | Сверла кольцевые алмазные, для бурения абразивного бетона, длина 430 мм, диаметр 102 мм | шт
25.73.40.119.59.1.01.07-1318-000 | Сверла кольцевые алмазные, для бурения абразивного бетона, длина 430 мм, диаметр 102 мм | шт
59.1.01.07-1319 | Сверла кольцевые алмазные, для бурения абразивного бетона, длина 430 мм, диаметр 172 мм | шт
25.73.40.119.59.1.01.07-1319-000 | Сверла кольцевые алмазные, для бурения абразивного бетона, длина 430 мм, диаметр 172 мм | шт
59.1.01.07-1320 | Сверла кольцевые алмазные, для бурения абразивного бетона, длина 430 мм, диаметр 182 мм | шт
25.73.40.119.59.1.01.07-1320-000 | Сверла кольцевые алмазные, для бурения абразивного бетона, длина 430 мм, диаметр 182 мм | шт
59.1.01.07-1321 | Сверла кольцевые алмазные, для бурения абразивного бетона, длина 430 мм, диаметр 202 мм | шт
25.73.40.119.59.1.01.07-1321-000 | Сверла кольцевые алмазные, для бурения абразивного бетона, длина 430 мм, диаметр 202 мм | шт
59.1.01.07-1322 | Сверла кольцевые алмазные, для бурения абразивного бетона, длина 430 мм, диаметр 225 мм | шт
25.73.40.119.59.1.01.07-1322-000 | Сверла кольцевые алмазные, для бурения абразивного бетона, длина 430 мм, диаметр 225 мм | шт
59.1.01.07-1323 | Сверла кольцевые алмазные, для бурения абразивного бетона, длина 430 мм, диаметр 250 мм | шт
25.73.40.119.59.1.01.07-1323-000 | Сверла кольцевые алмазные, для бурения абразивного бетона, длина 430 мм, диаметр 250 мм | шт
59.1.01.07-1324 | Бур с наконечником из твердого сплава, с хвостовиком, диаметр 15 мм, длина 270 мм | шт
25.73.40.119.59.1.01.07-1324-000 | Бур с наконечником из твердого сплава, с хвостовиком, диаметр 15 мм, длина 270 мм | шт
59.1.01.07-1325 | Вышка-тура строительная передвижная (базовый блок и рядовая секция 1,2 м), размер площадки 0,7x1,6 м, общая высота 2,6 м | шт
25.11.23.119.59.1.01.07-1325-000 | Вышка-тура строительная передвижная (базовый блок и рядовая секция 1,2 м), размер площадки 0,7x1,6 м, общая высота 2,6 м | шт
59.1.01.07-1326 | Зубило (лопатка) для перфоратора, длина 250 мм | шт
25.73.40.290.59.1.01.07-1326-000 | Зубило (лопатка) для перфоратора, длина 250 мм | шт
59.1.01.07-1327 | Зубило (лопатка) для перфоратора, длина 280 мм | шт
25.73.40.290.59.1.01.07-1327-000 | Зубило (лопатка) для перфоратора, длина 280 мм | шт
59.1.01.07-1328 | Зубило (лопатка) для перфоратора, длина 400 мм | шт
25.73.40.290.59.1.01.07-1328-000 | Зубило (лопатка) для перфоратора, длина 400 мм | шт
59.1.01.07-1329 | Зубило (лопатка) для перфоратора, длина 600 мм | шт
25.73.40.290.59.1.01.07-1329-000 | Зубило (лопатка) для перфоратора, длина 600 мм | шт
59.1.01.07-1330 | Инструменты для электромеханика-кабельщика для технического ремонта и обслуживания кабелей в наборе | компл
25.73.40.290.59.1.01.07-1330-000 | Инструменты для электромеханика-кабельщика для технического ремонта и обслуживания кабелей в наборе | компл
59.1.01.07-1331 | Клещи | шт
25.73.30.166.59.1.01.07-1331-000 | Клещи | шт
59.1.01.07-1332 | Клещи заклепочные с заклепками | компл
25.73.30.166.59.1.01.07-1332-000 | Клещи заклепочные с заклепками | компл
59.1.01.07-1333 | Ключи гаечные комбинированные в наборе | компл
25.73.30.171.59.1.01.07-1333-000 | Ключи гаечные комбинированные в наборе | компл
59.1.01.07-1334 | Молоток слесарный, длина 360 мм | шт
25.73.30.141.59.1.01.07-1334-000 | Молоток слесарный, длина 360 мм | шт
59.1.01.07-1335 | Молоток-гвоздодер | шт
25.73.30.141.59.1.01.07-1335-000 | Молоток-гвоздодер | шт
59.1.01.07-1336 | Ножовка по дереву для смешанного пиления длина 300 мм, шаг зубьев 4 мм | шт
25.73.20.110.59.1.01.07-1336-000 | Ножовка по дереву для смешанного пиления длина 300 мм, шаг зубьев 4 мм | шт
59.1.01.07-1337 | Ножовка по дереву для смешанного пиления длина 500 мм, шаг зубьев 6 мм | шт
25.73.20.110.59.1.01.07-1337-000 | Ножовка по дереву для смешанного пиления длина 500 мм, шаг зубьев 6 мм | шт
59.1.01.07-1338 | Ножовка по металлу, длина 300 мм | шт
25.73.20.110.59.1.01.07-1338-000 | Ножовка по металлу, длина 300 мм | шт
59.1.01.07-1339 | Отвертки в наборе | компл
25.73.30.234.59.1.01.07-1339-000 | Отвертки в наборе | компл
59.1.01.07-1340 | Рубанок металлический | шт
25.73.30.210.59.1.01.07-1340-000 | Рубанок металлический | шт
59.1.01.07-1341 | Рулетка, длина 10 м | шт
25.73.30.249.59.1.01.07-1341-000 | Рулетка, длина 10 м | шт
59.1.01.07-1342 | Сверла перьевые по дереву в наборе | компл
25.73.40.116.59.1.01.07-1342-000 | Сверла перьевые по дереву в наборе | компл
59.1.01.07-1343 | Сверла победитовые ударные в наборе | компл
25.73.40.112.59.1.01.07-1343-000 | Сверла победитовые ударные в наборе | компл
59.1.01.07-1344 | Сверла спиральные по дереву в наборе | компл
25.73.40.114.59.1.01.07-1344-000 | Сверла спиральные по дереву в наборе | компл
59.1.01.07-1345 | Сверло победитовое, диаметр 10 мм, длина 400 мм | шт
25.73.40.112.59.1.01.07-1345-000 | Сверло победитовое, диаметр 10 мм, длина 400 мм | шт
59.1.01.07-1346 | Сверло победитовое, диаметр 12 мм, длина 550 мм | шт
25.73.40.112.59.1.01.07-1346-000 | Сверло победитовое, диаметр 12 мм, длина 550 мм | шт
59.1.01.07-1347 | Сверло победитовое, диаметр 25 мм, длина 400 мм | шт
25.73.40.112.59.1.01.07-1347-000 | Сверло победитовое, диаметр 25 мм, длина 400 мм | шт
59.1.01.07-1348 | Сверло победитовое, диаметр 32 мм, длина 450 мм | шт
25.73.40.112.59.1.01.07-1348-000 | Сверло победитовое, диаметр 32 мм, длина 450 мм | шт
59.1.01.07-1349 | Сверло с алмазным покрытием, диаметр 20 мм | шт
25.73.40.119.59.1.01.07-1349-000 | Сверло с алмазным покрытием, диаметр 20 мм | шт
59.1.01.07-1350 | Сверло с алмазным покрытием, диаметр 6 мм | шт
25.73.40.119.59.1.01.07-1350-000 | Сверло с алмазным покрытием, диаметр 6 мм | шт
59.1.01.07-1351 | Сверло с алмазным покрытием, диаметр 8 мм | шт
25.73.40.119.59.1.01.07-1351-000 | Сверло с алмазным покрытием, диаметр 8 мм | шт
59.1.01.07-1352 | Сверло спиральное Р6М5, длина 85 мм, диаметр 5 мм | шт
25.73.40.119.59.1.01.07-1352-000 | Сверло спиральное Р6М5, длина 85 мм, диаметр 5 мм | шт
59.1.01.07-1353 | Сверло спиральное с коническим хвостовиком и напайной твердосплавной пластиной, диаметр 36 мм, для рельсосверлильного станка | шт
25.73.40.119.59.1.01.07-1353-000 | Сверло спиральное с коническим хвостовиком и напайной твердосплавной пластиной, диаметр 36 мм, для рельсосверлильного станка | шт
59.1.01.07-1354 | Стамеска с деревянной ручкой, размер 12 мм | 10 шт
25.73.30.210.59.1.01.07-1354-000 | Стамеска с деревянной ручкой, размер 12 мм | 10 шт
59.1.01.07-1355 | Стамеска с деревянной ручкой, размер 16 мм | 10 шт
25.73.30.210.59.1.01.07-1355-000 | Стамеска с деревянной ручкой, размер 16 мм | 10 шт
59.1.01.07-1356 | Стамеска с деревянной ручкой, размер 20 мм | 10 шт
25.73.30.210.59.1.01.07-1356-000 | Стамеска с деревянной ручкой, размер 20 мм | 10 шт
59.1.01.07-1357 | Стамеска с деревянной ручкой, размер 32 мм | 10 шт
25.73.30.210.59.1.01.07-1357-000 | Стамеска с деревянной ручкой, размер 32 мм | 10 шт
59.1.01.07-1358 | Стамеска с деревянной ручкой, размер 8 мм | 10 шт
25.73.30.210.59.1.01.07-1358-000 | Стамеска с деревянной ручкой, размер 8 мм | 10 шт
59.1.01.07-1359 | Стеклорез алмазный однороликовый | 100 шт
25.73.30.150.59.1.01.07-1359-000 | Стеклорез алмазный однороликовый | 100 шт
59.1.01.07-1360 | Стрелочные щупы на рукоятке типа ЩЭС-234 в наборе | компл
25.73.30.249.59.1.01.07-1360-000 | Стрелочные щупы на рукоятке типа ЩЭС-234 в наборе | компл
59.1.01.07-1361 | Щетка техническая, металлическая, четырехрядная, с деревянной ручкой | компл
25.73.40.290.59.1.01.07-1361-000 | Щетка техническая, металлическая, четырехрядная, с деревянной ручкой | компл
59.1.01.07-1362 | Сверло направляющее для врезки в газопровод, диаметр 2 мм | шт
25.73.40.119.59.1.01.07-1362-000 | Сверло направляющее для врезки в газопровод, диаметр 2 мм | шт
59.1.01.07-1363 | Сверло направляющее для врезки в газопровод, диаметр 4 мм | шт
25.73.40.119.59.1.01.07-1363-000 | Сверло направляющее для врезки в газопровод, диаметр 4 мм | шт
59.1.01.07-1364 | Сверло направляющее для врезки в газопровод, диаметр 6 мм | шт
25.73.40.119.59.1.01.07-1364-000 | Сверло направляющее для врезки в газопровод, диаметр 6 мм | шт
59.1.01.07-1365 | Сверло направляющее для врезки в газопровод, диаметр 8 мм | шт
25.73.40.119.59.1.01.07-1365-000 | Сверло направляющее для врезки в газопровод, диаметр 8 мм | шт
59.1.01.07-1366 | Сверло направляющее для врезки в газопровод, диаметр 10 мм | шт
25.73.40.119.59.1.01.07-1366-000 | Сверло направляющее для врезки в газопровод, диаметр 10 мм | шт
59.1.01.07-1367 | Сверло направляющее для врезки в газопровод, диаметр 12 мм | шт
25.73.40.119.59.1.01.07-1367-000 | Сверло направляющее для врезки в газопровод, диаметр 12 мм | шт
59.1.01.07-1368 | Сверло направляющее для врезки и перекрытия газопроводов без снижения давления, условный диаметр врезаемого газопровода 75-100 мм | шт
25.73.40.119.59.1.01.07-1368-000 | Сверло направляющее для врезки и перекрытия газопроводов без снижения давления, условный диаметр врезаемого газопровода 75-100 мм | шт
59.1.01.07-1369 | Сверло направляющее для врезки и перекрытия газопроводов без снижения давления, условный диаметр врезаемого газопровода 150 мм | шт
25.73.40.119.59.1.01.07-1369-000 | Сверло направляющее для врезки и перекрытия газопроводов без снижения давления, условный диаметр врезаемого газопровода 150 мм | шт
59.1.01.07-1370 | Сверло направляющее для врезки и перекрытия газопроводов без снижения давления, условный диаметр врезаемого газопровода 200 мм | шт
25.73.40.119.59.1.01.07-1370-000 | Сверло направляющее для врезки и перекрытия газопроводов без снижения давления, условный диаметр врезаемого газопровода 200 мм | шт
59.1.01.07-1371 | Сверло направляющее для врезки и перекрытия газопроводов без снижения давления, условный диаметр врезаемого газопровода 250 мм | шт
25.73.40.119.59.1.01.07-1371-000 | Сверло направляющее для врезки и перекрытия газопроводов без снижения давления, условный диаметр врезаемого газопровода 250 мм | шт
59.1.01.07-1372 | Сверло направляющее для врезки и перекрытия газопроводов без снижения давления, условный диаметр врезаемого газопровода 300 мм | шт
25.73.40.119.59.1.01.07-1372-000 | Сверло направляющее для врезки и перекрытия газопроводов без снижения давления, условный диаметр врезаемого газопровода 300 мм | шт
59.1.01.07-1373 | Фреза металлическая для врезки в газопровод, диаметр 2 мм | шт
25.73.40.169.59.1.01.07-1373-000 | Фреза металлическая для врезки в газопровод, диаметр 2 мм | шт
59.1.01.07-1374 | Фреза металлическая для врезки в газопровод, диаметр 3 мм | шт
25.73.40.169.59.1.01.07-1374-000 | Фреза металлическая для врезки в газопровод, диаметр 3 мм | шт
59.1.01.07-1375 | Фреза металлическая для врезки в газопровод, диаметр 4 мм | шт
25.73.40.169.59.1.01.07-1375-000 | Фреза металлическая для врезки в газопровод, диаметр 4 мм | шт
59.1.01.07-1376 | Фреза металлическая для врезки в газопровод, диаметр 6 мм | шт
25.73.40.169.59.1.01.07-1376-000 | Фреза металлическая для врезки в газопровод, диаметр 6 мм | шт
59.1.01.07-1377 | Фреза металлическая для врезки в газопровод, диаметр 8 мм | шт
25.73.40.169.59.1.01.07-1377-000 | Фреза металлическая для врезки в газопровод, диаметр 8 мм | шт
59.1.01.07-1378 | Фреза металлическая для врезки в газопровод, диаметр 10 мм | шт
25.73.40.169.59.1.01.07-1378-000 | Фреза металлическая для врезки в газопровод, диаметр 10 мм | шт
59.1.01.07-1379 | Фреза металлическая для врезки в газопровод, диаметр 12 мм | шт
25.73.40.169.59.1.01.07-1379-000 | Фреза металлическая для врезки в газопровод, диаметр 12 мм | шт
59.1.01.07-1380 | Держатель фрезы для врезки и перекрытия газопроводов без снижения давления, условный диаметр врезаемого газопровода 50 мм | шт
25.73.40.169.59.1.01.07-1380-000 | Держатель фрезы для врезки и перекрытия газопроводов без снижения давления, условный диаметр врезаемого газопровода 50 мм | шт
59.1.01.07-1381 | Фреза металлическая для врезки и перекрытия газопроводов без снижения давления, условный диаметр врезаемого газопровода 50 мм | шт
25.73.40.169.59.1.01.07-1381-000 | Фреза металлическая для врезки и перекрытия газопроводов без снижения давления, условный диаметр врезаемого газопровода 50 мм | шт
59.1.01.07-1382 | Фреза металлическая для врезки и перекрытия газопроводов без снижения давления, условный диаметр врезаемого газопровода 75 мм | шт
25.73.40.169.59.1.01.07-1382-000 | Фреза металлическая для врезки и перекрытия газопроводов без снижения давления, условный диаметр врезаемого газопровода 75 мм | шт
59.1.01.07-1383 | Фреза металлическая для врезки и перекрытия газопроводов без снижения давления, условный диаметр врезаемого газопровода 100 мм | шт
25.73.40.169.59.1.01.07-1383-000 | Фреза металлическая для врезки и перекрытия газопроводов без снижения давления, условный диаметр врезаемого газопровода 100 мм | шт
59.1.01.07-1384 | Фреза металлическая для врезки и перекрытия газопроводов без снижения давления, условный диаметр врезаемого газопровода 150 мм | шт
25.73.40.169.59.1.01.07-1384-000 | Фреза металлическая для врезки и перекрытия газопроводов без снижения давления, условный диаметр врезаемого газопровода 150 мм | шт
59.1.01.07-1385 | Фреза металлическая для врезки и перекрытия газопроводов без снижения давления, условный диаметр врезаемого газопровода 200 мм | шт
25.73.40.169.59.1.01.07-1385-000 | Фреза металлическая для врезки и перекрытия газопроводов без снижения давления, условный диаметр врезаемого газопровода 200 мм | шт
59.1.01.07-1386 | Фреза металлическая для врезки и перекрытия газопроводов без снижения давления, условный диаметр врезаемого газопровода 250 мм | шт
25.73.40.169.59.1.01.07-1386-000 | Фреза металлическая для врезки и перекрытия газопроводов без снижения давления, условный диаметр врезаемого газопровода 250 мм | шт
59.1.01.07-1387 | Фреза металлическая для врезки и перекрытия газопроводов без снижения давления, условный диаметр врезаемого газопровода 300 мм | шт
25.73.40.169.59.1.01.07-1387-000 | Фреза металлическая для врезки и перекрытия газопроводов без снижения давления, условный диаметр врезаемого газопровода 300 мм | шт
59.1.01.07-1389 | Ленты шлифовальные бесконечные на тканевой основе водостойкие Р24-Р120 для паркетно-шлифовальных машин, размеры 200x750 мм | шт
23.91.12.110.59.1.01.07-1389-000 | Ленты шлифовальные бесконечные на тканевой основе водостойкие Р24-Р120 для паркетно-шлифовальных машин, размеры 200x750 мм | шт
59.1.01.07-1390 | Ленты шлифовальные на тканевой основе водостойкие, Р180-Р220, ширина 50 мм | м
23.91.12.110.59.1.01.07-1390-000 | Ленты шлифовальные на тканевой основе водостойкие, Р180-Р220, ширина 50 мм | м
59.1.01.07-1391 | Ленты шлифовальные на тканевой основе водостойкие, Р320-Р360, ширина 50 мм | 10 м
23.91.12.110.59.1.01.07-1391-000 | Ленты шлифовальные на тканевой основе водостойкие, Р320-Р360, ширина 50 мм | 10 м
59.1.01.07-1392 | Щетка-крацовка чашечная для установки на дрель, металлическая со стержнем, с полимерно-абразивной нейлоновой щетиной, для шлифовки, диаметр чаши 63 мм | шт
23.91.11.190.59.1.01.07-1392-000 | Щетка-крацовка чашечная для установки на дрель, металлическая со стержнем, с полимерно-абразивной нейлоновой щетиной, для шлифовки, диаметр чаши 63 мм | шт
59.1.01.07-1393 | Лебедка ручная грузоподъемностью 500 кг | шт
28.22.12.190.59.1.01.07-1393-000 | Лебедка ручная грузоподъемностью 500 кг | шт
59.1.01.07-1394 | Диски для очистки трубопроводов при санации из стали 20, диаметр 150 мм | шт
24.20.40.000.59.1.01.07-1394-000 | Диски для очистки трубопроводов при санации из стали 20, диаметр 150 мм | шт
59.1.01.07-1395 | Диски для очистки трубопроводов при санации из стали 20, диаметр 200 мм | шт
24.20.40.000.59.1.01.07-1395-000 | Диски для очистки трубопроводов при санации из стали 20, диаметр 200 мм | шт
59.1.01.07-1396 | Диски для очистки трубопроводов при санации из стали 20, диаметр 250 мм | шт
24.20.40.000.59.1.01.07-1396-000 | Диски для очистки трубопроводов при санации из стали 20, диаметр 250 мм | шт
59.1.01.07-1397 | Диски для очистки трубопроводов при санации из стали 20, диаметр 300 мм | шт
24.20.40.000.59.1.01.07-1397-000 | Диски для очистки трубопроводов при санации из стали 20, диаметр 300 мм | шт
59.1.01.07-1398 | Поршень-разделитель внутритрубный с чистящими дисками для труб условным диаметром 219 мм | шт
28.99.39.190.59.1.01.07-1398-000 | Поршень-разделитель внутритрубный с чистящими дисками для труб условным диаметром 219 мм | шт
59.1.01.07-1399 | Поршень-разделитель внутритрубный с чистящими дисками для труб условным диаметром 300 мм | шт
28.99.39.190.59.1.01.07-1399-000 | Поршень-разделитель внутритрубный с чистящими дисками для труб условным диаметром 300 мм | шт
59.1.01.07-1400 | Поршень-разделитель внутритрубный с чистящими дисками для труб условным диаметром 500 мм | шт
28.99.39.190.59.1.01.07-1400-000 | Поршень-разделитель внутритрубный с чистящими дисками для труб условным диаметром 500 мм | шт
59.1.01.07-1401 | Блок чистящий очистного устройства для очистки внутренней полости трубопроводов наружным диаметром 530 мм | шт
28.99.39.190.59.1.01.07-1401-000 | Блок чистящий очистного устройства для очистки внутренней полости трубопроводов наружным диаметром 530 мм | шт
59.1.01.07-1402 | Блок чистящий очистного устройства для очистки внутренней полости трубопроводов наружным диаметром 530 мм, ошипованный | шт
28.99.39.190.59.1.01.07-1402-000 | Блок чистящий очистного устройства для очистки внутренней полости трубопроводов наружным диаметром 530 мм, ошипованный | шт
59.1.01.07-1403 | Блок чистящий очистного устройства для очистки внутренней полости трубопроводов наружным диаметром 530 мм, для ошиповки | шт
28.99.39.190.59.1.01.07-1403-000 | Блок чистящий очистного устройства для очистки внутренней полости трубопроводов наружным диаметром 530 мм, для ошиповки | шт
59.1.01.07-1404 | Блок чистящий очистного устройства для очистки внутренней полости трубопроводов наружным диаметром 720 мм | шт
28.99.39.190.59.1.01.07-1404-000 | Блок чистящий очистного устройства для очистки внутренней полости трубопроводов наружным диаметром 720 мм | шт
59.1.01.07-1405 | Блок чистящий очистного устройства для очистки внутренней полости трубопроводов наружным диаметром 720 мм, ошипованный | шт
28.99.39.190.59.1.01.07-1405-000 | Блок чистящий очистного устройства для очистки внутренней полости трубопроводов наружным диаметром 720 мм, ошипованный | шт
59.1.01.07-1406 | Блок чистящий очистного устройства для очистки внутренней полости трубопроводов наружным диаметром 720 мм, для ошиповки | шт
28.99.39.190.59.1.01.07-1406-000 | Блок чистящий очистного устройства для очистки внутренней полости трубопроводов наружным диаметром 720 мм, для ошиповки | шт
59.1.01.07-1407 | Блок чистящий очистного устройства для очистки внутренней полости трубопроводов наружным диаметром 820 мм | шт
28.99.39.190.59.1.01.07-1407-000 | Блок чистящий очистного устройства для очистки внутренней полости трубопроводов наружным диаметром 820 мм | шт
59.1.01.07-1408 | Блок чистящий очистного устройства для очистки внутренней полости трубопроводов наружным диаметром 820 мм, ошипованный | шт
28.99.39.190.59.1.01.07-1408-000 | Блок чистящий очистного устройства для очистки внутренней полости трубопроводов наружным диаметром 820 мм, ошипованный | шт
59.1.01.07-1409 | Блок чистящий очистного устройства для очистки внутренней полости трубопроводов наружным диаметром 820 мм, для ошиповки | шт
28.99.39.190.59.1.01.07-1409-000 | Блок чистящий очистного устройства для очистки внутренней полости трубопроводов наружным диаметром 820 мм, для ошиповки | шт
59.1.01.07-1410 | Блок чистящий очистного устройства для очистки внутренней полости трубопроводов наружным диаметром 1020 мм | шт
28.99.39.190.59.1.01.07-1410-000 | Блок чистящий очистного устройства для очистки внутренней полости трубопроводов наружным диаметром 1020 мм | шт
59.1.01.07-1411 | Блок чистящий очистного устройства для очистки внутренней полости трубопроводов наружным диаметром 1020 мм, ошипованный | шт
28.99.39.190.59.1.01.07-1411-000 | Блок чистящий очистного устройства для очистки внутренней полости трубопроводов наружным диаметром 1020 мм, ошипованный | шт
59.1.01.07-1412 | Блок чистящий очистного устройства для очистки внутренней полости трубопроводов наружным диаметром 1020 мм, для ошиповки | шт
28.99.39.190.59.1.01.07-1412-000 | Блок чистящий очистного устройства для очистки внутренней полости трубопроводов наружным диаметром 1020 мм, для ошиповки | шт
59.1.01.07-1413 | Блок чистящий очистного устройства для очистки внутренней полости трубопроводов наружным диаметром 1067 мм | шт
28.99.39.190.59.1.01.07-1413-000 | Блок чистящий очистного устройства для очистки внутренней полости трубопроводов наружным диаметром 1067 мм | шт
59.1.01.07-1414 | Блок чистящий очистного устройства для очистки внутренней полости трубопроводов наружным диаметром 1067 мм, ошипованный | шт
28.99.39.190.59.1.01.07-1414-000 | Блок чистящий очистного устройства для очистки внутренней полости трубопроводов наружным диаметром 1067 мм, ошипованный | шт
59.1.01.07-1415 | Блок чистящий очистного устройства для очистки внутренней полости трубопроводов наружным диаметром 1067 мм, для ошиповки | шт
28.99.39.190.59.1.01.07-1415-000 | Блок чистящий очистного устройства для очистки внутренней полости трубопроводов наружным диаметром 1067 мм, для ошиповки | шт
59.1.01.07-1416 | Блок чистящий очистного устройства для очистки внутренней полости трубопроводов наружным диаметром 1220 мм | шт
28.99.39.190.59.1.01.07-1416-000 | Блок чистящий очистного устройства для очистки внутренней полости трубопроводов наружным диаметром 1220 мм | шт
59.1.01.07-1417 | Блок чистящий очистного устройства для очистки внутренней полости трубопроводов наружным диаметром 1220 мм, ошипованный | шт
28.99.39.190.59.1.01.07-1417-000 | Блок чистящий очистного устройства для очистки внутренней полости трубопроводов наружным диаметром 1220 мм, ошипованный | шт
59.1.01.07-1418 | Блок чистящий очистного устройства для очистки внутренней полости трубопроводов наружным диаметром 1220 мм, для ошиповки | шт
28.99.39.190.59.1.01.07-1418-000 | Блок чистящий очистного устройства для очистки внутренней полости трубопроводов наружным диаметром 1220 мм, для ошиповки | шт
59.1.01.07-1419 | Диск ведущий магнитного скребка для очистки внутренней полости трубопроводов наружным диаметром 159 мм | шт
28.99.39.190.59.1.01.07-1419-000 | Диск ведущий магнитного скребка для очистки внутренней полости трубопроводов наружным диаметром 159 мм | шт
59.1.01.07-1420 | Диск ведущий очистного устройства для очистки внутренней полости трубопроводов наружным диаметром 152 мм | шт
28.99.39.190.59.1.01.07-1420-000 | Диск ведущий очистного устройства для очистки внутренней полости трубопроводов наружным диаметром 152 мм | шт
59.1.01.07-1421 | Диск ведущий очистного устройства для очистки внутренней полости трубопроводов наружным диаметром 159 мм, тип 1 | шт
28.99.39.190.59.1.01.07-1421-000 | Диск ведущий очистного устройства для очистки внутренней полости трубопроводов наружным диаметром 159 мм, тип 1 | шт
59.1.01.07-1422 | Диск ведущий очистного устройства для очистки внутренней полости трубопроводов наружным диаметром 159 мм, тип 2 | шт
28.99.39.190.59.1.01.07-1422-000 | Диск ведущий очистного устройства для очистки внутренней полости трубопроводов наружным диаметром 159 мм, тип 2 | шт
59.1.01.07-1423 | Диск ведущий очистного устройства для очистки внутренней полости трубопроводов наружным диаметром 159 мм, тип 3 | шт
28.99.39.190.59.1.01.07-1423-000 | Диск ведущий очистного устройства для очистки внутренней полости трубопроводов наружным диаметром 159 мм, тип 3 | шт
59.1.01.07-1424 | Диск ведущий очистного устройства для очистки внутренней полости трубопроводов наружным диаметром 219 мм | шт
28.99.39.190.59.1.01.07-1424-000 | Диск ведущий очистного устройства для очистки внутренней полости трубопроводов наружным диаметром 219 мм | шт
59.1.01.07-1425 | Диск ведущий очистного устройства для очистки внутренней полости трубопроводов наружным диаметром 273 мм, тип 1 | шт
28.99.39.190.59.1.01.07-1425-000 | Диск ведущий очистного устройства для очистки внутренней полости трубопроводов наружным диаметром 273 мм, тип 1 | шт
59.1.01.07-1426 | Диск ведущий очистного устройства для очистки внутренней полости трубопроводов наружным диаметром 273 мм, тип 2 | шт
28.99.39.190.59.1.01.07-1426-000 | Диск ведущий очистного устройства для очистки внутренней полости трубопроводов наружным диаметром 273 мм, тип 2 | шт
59.1.01.07-1427 | Диск ведущий очистного устройства для очистки внутренней полости трубопроводов наружным диаметром 325 мм | шт
28.99.39.190.59.1.01.07-1427-000 | Диск ведущий очистного устройства для очистки внутренней полости трубопроводов наружным диаметром 325 мм | шт
59.1.01.07-1428 | Диск ведущий очистного устройства для очистки внутренней полости трубопроводов наружным диаметром 377 мм | шт
28.99.39.190.59.1.01.07-1428-000 | Диск ведущий очистного устройства для очистки внутренней полости трубопроводов наружным диаметром 377 мм | шт
59.1.01.07-1429 | Диск ведущий очистного устройства для очистки внутренней полости трубопроводов наружным диаметром 426 мм | шт
28.99.39.190.59.1.01.07-1429-000 | Диск ведущий очистного устройства для очистки внутренней полости трубопроводов наружным диаметром 426 мм | шт
59.1.01.07-1430 | Диск ведущий очистного устройства для очистки внутренней полости трубопроводов наружным диаметром 530 мм | шт
28.99.39.190.59.1.01.07-1430-000 | Диск ведущий очистного устройства для очистки внутренней полости трубопроводов наружным диаметром 530 мм | шт
59.1.01.07-1431 | Диск ведущий очистного устройства для очистки внутренней полости трубопроводов наружным диаметром 630 мм | шт
28.99.39.190.59.1.01.07-1431-000 | Диск ведущий очистного устройства для очистки внутренней полости трубопроводов наружным диаметром 630 мм | шт
59.1.01.07-1432 | Диск ведущий очистного устройства для очистки внутренней полости трубопроводов наружным диаметром 720 мм | шт
28.99.39.190.59.1.01.07-1432-000 | Диск ведущий очистного устройства для очистки внутренней полости трубопроводов наружным диаметром 720 мм | шт
59.1.01.07-1433 | Диск ведущий очистного устройства для очистки внутренней полости трубопроводов наружным диаметром 820 мм | шт
28.99.39.190.59.1.01.07-1433-000 | Диск ведущий очистного устройства для очистки внутренней полости трубопроводов наружным диаметром 820 мм | шт
59.1.01.07-1434 | Диск ведущий очистного устройства для очистки внутренней полости трубопроводов наружным диаметром 1020 мм, тип 1 | шт
28.99.39.190.59.1.01.07-1434-000 | Диск ведущий очистного устройства для очистки внутренней полости трубопроводов наружным диаметром 1020 мм, тип 1 | шт
59.1.01.07-1435 | Диск ведущий очистного устройства для очистки внутренней полости трубопроводов наружным диаметром 1020 мм, тип 2 | шт
28.99.39.190.59.1.01.07-1435-000 | Диск ведущий очистного устройства для очистки внутренней полости трубопроводов наружным диаметром 1020 мм, тип 2 | шт
59.1.01.07-1436 | Диск ведущий очистного устройства для очистки внутренней полости трубопроводов наружным диаметром 1067 мм, тип 1 | шт
28.99.39.190.59.1.01.07-1436-000 | Диск ведущий очистного устройства для очистки внутренней полости трубопроводов наружным диаметром 1067 мм, тип 1 | шт
59.1.01.07-1437 | Диск ведущий очистного устройства для очистки внутренней полости трубопроводов наружным диаметром 1067 мм, тип 2 | шт
28.99.39.190.59.1.01.07-1437-000 | Диск ведущий очистного устройства для очистки внутренней полости трубопроводов наружным диаметром 1067 мм, тип 2 | шт
59.1.01.07-1438 | Диск ведущий очистного устройства для очистки внутренней полости трубопроводов наружным диаметром 1220 мм, тип 1 | шт
28.99.39.190.59.1.01.07-1438-000 | Диск ведущий очистного устройства для очистки внутренней полости трубопроводов наружным диаметром 1220 мм, тип 1 | шт
59.1.01.07-1439 | Диск ведущий очистного устройства для очистки внутренней полости трубопроводов наружным диаметром 1220 мм, тип 2 | шт
28.99.39.190.59.1.01.07-1439-000 | Диск ведущий очистного устройства для очистки внутренней полости трубопроводов наружным диаметром 1220 мм, тип 2 | шт
59.1.01.07-1440 | Диск ведущий устройства контроля для очистки внутренней полости трубопроводов наружным диаметром 159 мм | шт
28.99.39.190.59.1.01.07-1440-000 | Диск ведущий устройства контроля для очистки внутренней полости трубопроводов наружным диаметром 159 мм | шт
59.1.01.07-1441 | Диск магнитного дефектоскопа для внутритрубного диагностирования стенки трубопроводов наружным диаметром 219 мм, тип 1 | шт
28.99.39.190.59.1.01.07-1441-000 | Диск магнитного дефектоскопа для внутритрубного диагностирования стенки трубопроводов наружным диаметром 219 мм, тип 1 | шт
59.1.01.07-1442 | Диск магнитного дефектоскопа для внутритрубного диагностирования стенки трубопроводов наружным диаметром 219 мм, тип 2 | шт
28.99.39.190.59.1.01.07-1442-000 | Диск магнитного дефектоскопа для внутритрубного диагностирования стенки трубопроводов наружным диаметром 219 мм, тип 2 | шт
59.1.01.07-1443 | Диск магнитного дефектоскопа для внутритрубного диагностирования стенки трубопроводов наружным диаметром 273 мм, тип 1 | шт
28.99.39.190.59.1.01.07-1443-000 | Диск магнитного дефектоскопа для внутритрубного диагностирования стенки трубопроводов наружным диаметром 273 мм, тип 1 | шт
59.1.01.07-1444 | Диск магнитного дефектоскопа для внутритрубного диагностирования стенки трубопроводов наружным диаметром 273 мм, тип 2 | шт
28.99.39.190.59.1.01.07-1444-000 | Диск магнитного дефектоскопа для внутритрубного диагностирования стенки трубопроводов наружным диаметром 273 мм, тип 2 | шт
59.1.01.07-1445 | Диск магнитного дефектоскопа для внутритрубного диагностирования стенки трубопроводов наружным диаметром 273 мм, тип 3 | шт
28.99.39.190.59.1.01.07-1445-000 | Диск магнитного дефектоскопа для внутритрубного диагностирования стенки трубопроводов наружным диаметром 273 мм, тип 3 | шт
59.1.01.07-1446 | Диск магнитного дефектоскопа для внутритрубного диагностирования стенки трубопроводов наружным диаметром 273 мм, тип 4 | шт
28.99.39.190.59.1.01.07-1446-000 | Диск магнитного дефектоскопа для внутритрубного диагностирования стенки трубопроводов наружным диаметром 273 мм, тип 4 | шт
59.1.01.07-1447 | Диск магнитного дефектоскопа для внутритрубного диагностирования стенки трубопроводов наружным диаметром 273 мм, тип 5 | шт
28.99.39.190.59.1.01.07-1447-000 | Диск магнитного дефектоскопа для внутритрубного диагностирования стенки трубопроводов наружным диаметром 273 мм, тип 5 | шт
59.1.01.07-1448 | Диск опорный очистного устройства для очистки внутренней полости трубопроводов наружным диаметром 630 мм | шт
28.99.39.190.59.1.01.07-1448-000 | Диск опорный очистного устройства для очистки внутренней полости трубопроводов наружным диаметром 630 мм | шт
59.1.01.07-1449 | Диск опорный очистного устройства для очистки внутренней полости трубопроводов наружным диаметром 720 мм | шт
28.99.39.190.59.1.01.07-1449-000 | Диск опорный очистного устройства для очистки внутренней полости трубопроводов наружным диаметром 720 мм | шт
59.1.01.07-1450 | Диск опорный очистного устройства для очистки внутренней полости трубопроводов наружным диаметром 820 мм | шт
28.99.39.190.59.1.01.07-1450-000 | Диск опорный очистного устройства для очистки внутренней полости трубопроводов наружным диаметром 820 мм | шт
59.1.01.07-1451 | Диск опорный очистного устройства для очистки внутренней полости трубопроводов наружным диаметром 1020 мм | шт
28.99.39.190.59.1.01.07-1451-000 | Диск опорный очистного устройства для очистки внутренней полости трубопроводов наружным диаметром 1020 мм | шт
59.1.01.07-1452 | Диск опорный очистного устройства для очистки внутренней полости трубопроводов наружным диаметром 1067 мм | шт
28.99.39.190.59.1.01.07-1452-000 | Диск опорный очистного устройства для очистки внутренней полости трубопроводов наружным диаметром 1067 мм | шт
59.1.01.07-1453 | Диск опорный очистного устройства для очистки внутренней полости трубопроводов наружным диаметром 1220 мм | шт
28.99.39.190.59.1.01.07-1453-000 | Диск опорный очистного устройства для очистки внутренней полости трубопроводов наружным диаметром 1220 мм | шт
59.1.01.07-1454 | Диск опорный поршня для очистки внутренней полости трубопроводов наружным диаметром 530 мм | шт
28.99.39.190.59.1.01.07-1454-000 | Диск опорный поршня для очистки внутренней полости трубопроводов наружным диаметром 530 мм | шт
59.1.01.07-1455 | Диск опорный устройства контроля очистки внутренней полости трубопроводов наружным диаметром 530 мм | шт
28.99.39.190.59.1.01.07-1455-000 | Диск опорный устройства контроля очистки внутренней полости трубопроводов наружным диаметром 530 мм | шт
59.1.01.07-1456 | Диск очистного устройства для очистки внутренней полости трубопроводов наружным диаметром 400 мм | шт
28.99.39.190.59.1.01.07-1456-000 | Диск очистного устройства для очистки внутренней полости трубопроводов наружным диаметром 400 мм | шт
59.1.01.07-1457 | Диск очистного устройства для очистки внутренней полости трубопроводов наружным диаметром 495 мм | шт
28.99.39.190.59.1.01.07-1457-000 | Диск очистного устройства для очистки внутренней полости трубопроводов наружным диаметром 495 мм | шт
59.1.01.07-1458 | Диск очистного устройства для очистки внутренней полости трубопроводов наружным диаметром 675 мм | шт
28.99.39.190.59.1.01.07-1458-000 | Диск очистного устройства для очистки внутренней полости трубопроводов наружным диаметром 675 мм | шт
59.1.01.07-1459 | Диск очистного устройства для очистки внутренней полости трубопроводов наружным диаметром 775 мм | шт
28.99.39.190.59.1.01.07-1459-000 | Диск очистного устройства для очистки внутренней полости трубопроводов наружным диаметром 775 мм | шт
59.1.01.07-1460 | Диск очистного устройства для очистки внутренней полости трубопроводов наружным диаметром 970 мм | шт
28.99.39.190.59.1.01.07-1460-000 | Диск очистного устройства для очистки внутренней полости трубопроводов наружным диаметром 970 мм | шт
59.1.01.07-1461 | Диск очистного устройства для очистки внутренней полости трубопроводов наружным диаметром 1170 мм | шт
28.99.39.190.59.1.01.07-1461-000 | Диск очистного устройства для очистки внутренней полости трубопроводов наружным диаметром 1170 мм | шт
59.1.01.07-1462 | Диск поддерживающий внутритрубного дефектоскопа для внутритрубного диагностирования стенки трубопроводов наружным диаметром 159 мм | шт
28.99.39.190.59.1.01.07-1462-000 | Диск поддерживающий внутритрубного дефектоскопа для внутритрубного диагностирования стенки трубопроводов наружным диаметром 159 мм | шт
59.1.01.07-1463 | Диск поддерживающий внутритрубного дефектоскопа для внутритрубного диагностирования стенки трубопроводов наружным диаметром 219 мм | шт
28.99.39.190.59.1.01.07-1463-000 | Диск поддерживающий внутритрубного дефектоскопа для внутритрубного диагностирования стенки трубопроводов наружным диаметром 219 мм | шт
59.1.01.07-1464 | Диск поршня для очистки внутренней полости трубопроводов наружным диаметром 530 мм | шт
28.99.39.190.59.1.01.07-1464-000 | Диск поршня для очистки внутренней полости трубопроводов наружным диаметром 530 мм | шт
59.1.01.07-1465 | Диск поршня для очистки внутренней полости трубопроводов наружным диаметром 720 мм | шт
28.99.39.190.59.1.01.07-1465-000 | Диск поршня для очистки внутренней полости трубопроводов наружным диаметром 720 мм | шт
59.1.01.07-1466 | Диск поршня для очистки внутренней полости трубопроводов наружным диаметром 820 мм | шт
28.99.39.190.59.1.01.07-1466-000 | Диск поршня для очистки внутренней полости трубопроводов наружным диаметром 820 мм | шт
59.1.01.07-1467 | Диск поршня для очистки внутренней полости трубопроводов наружным диаметром 1020 мм | шт
28.99.39.190.59.1.01.07-1467-000 | Диск поршня для очистки внутренней полости трубопроводов наружным диаметром 1020 мм | шт
59.1.01.07-1468 | Диск поршня для очистки внутренней полости трубопроводов наружным диаметром 1220 мм | шт
28.99.39.190.59.1.01.07-1468-000 | Диск поршня для очистки внутренней полости трубопроводов наружным диаметром 1220 мм | шт
59.1.01.07-1469 | Диск прокладочный очистного устройства для очистки внутренней полости трубопроводов наружным диаметром 152 мм | шт
28.99.39.190.59.1.01.07-1469-000 | Диск прокладочный очистного устройства для очистки внутренней полости трубопроводов наружным диаметром 152 мм | шт
59.1.01.07-1470 | Диск прокладочный очистного устройства для очистки внутренней полости трубопроводов наружным диаметром 159 мм | шт
28.99.39.190.59.1.01.07-1470-000 | Диск прокладочный очистного устройства для очистки внутренней полости трубопроводов наружным диаметром 159 мм | шт
59.1.01.07-1471 | Диск прокладочный очистного устройства для очистки внутренней полости трубопроводов наружным диаметром 219 мм | шт
28.99.39.190.59.1.01.07-1471-000 | Диск прокладочный очистного устройства для очистки внутренней полости трубопроводов наружным диаметром 219 мм | шт
59.1.01.07-1472 | Диск прокладочный очистного устройства для очистки внутренней полости трубопроводов наружным диаметром 273 мм | шт
28.99.39.190.59.1.01.07-1472-000 | Диск прокладочный очистного устройства для очистки внутренней полости трубопроводов наружным диаметром 273 мм | шт
59.1.01.07-1473 | Диск прокладочный очистного устройства для очистки внутренней полости трубопроводов наружным диаметром 273 мм, тип 1 | шт
28.99.39.190.59.1.01.07-1473-000 | Диск прокладочный очистного устройства для очистки внутренней полости трубопроводов наружным диаметром 273 мм, тип 1 | шт
59.1.01.07-1474 | Диск прокладочный очистного устройства для очистки внутренней полости трубопроводов наружным диаметром 273 мм, тип 2 | шт
28.99.39.190.59.1.01.07-1474-000 | Диск прокладочный очистного устройства для очистки внутренней полости трубопроводов наружным диаметром 273 мм, тип 2 | шт
59.1.01.07-1475 | Диск прокладочный очистного устройства для очистки внутренней полости трубопроводов наружным диаметром 325 мм | шт
28.99.39.190.59.1.01.07-1475-000 | Диск прокладочный очистного устройства для очистки внутренней полости трубопроводов наружным диаметром 325 мм | шт
59.1.01.07-1476 | Диск прокладочный очистного устройства для очистки внутренней полости трубопроводов наружным диаметром 377 мм | шт
28.99.39.190.59.1.01.07-1476-000 | Диск прокладочный очистного устройства для очистки внутренней полости трубопроводов наружным диаметром 377 мм | шт
59.1.01.07-1477 | Диск прокладочный очистного устройства для очистки внутренней полости трубопроводов наружным диаметром 426 мм | шт
28.99.39.190.59.1.01.07-1477-000 | Диск прокладочный очистного устройства для очистки внутренней полости трубопроводов наружным диаметром 426 мм | шт
59.1.01.07-1478 | Диск прокладочный очистного устройства для очистки внутренней полости трубопроводов наружным диаметром 530 мм | шт
28.99.39.190.59.1.01.07-1478-000 | Диск прокладочный очистного устройства для очистки внутренней полости трубопроводов наружным диаметром 530 мм | шт
59.1.01.07-1479 | Диск прокладочный очистного устройства для очистки внутренней полости трубопроводов наружным диаметром 630 мм | шт
28.99.39.190.59.1.01.07-1479-000 | Диск прокладочный очистного устройства для очистки внутренней полости трубопроводов наружным диаметром 630 мм | шт
59.1.01.07-1480 | Диск прокладочный очистного устройства для очистки внутренней полости трубопроводов наружным диаметром 720 мм | шт
28.99.39.190.59.1.01.07-1480-000 | Диск прокладочный очистного устройства для очистки внутренней полости трубопроводов наружным диаметром 720 мм | шт
59.1.01.07-1481 | Диск прокладочный очистного устройства для очистки внутренней полости трубопроводов наружным диаметром 820 мм | шт
28.99.39.190.59.1.01.07-1481-000 | Диск прокладочный очистного устройства для очистки внутренней полости трубопроводов наружным диаметром 820 мм | шт
59.1.01.07-1482 | Диск прокладочный очистного устройства для очистки внутренней полости трубопроводов наружным диаметром 1020 мм | шт
28.99.39.190.59.1.01.07-1482-000 | Диск прокладочный очистного устройства для очистки внутренней полости трубопроводов наружным диаметром 1020 мм | шт
59.1.01.07-1483 | Диск прокладочный очистного устройства для очистки внутренней полости трубопроводов наружным диаметром 1220 мм | шт
28.99.39.190.59.1.01.07-1483-000 | Диск прокладочный очистного устройства для очистки внутренней полости трубопроводов наружным диаметром 1220 мм | шт
59.1.01.07-1484 | Диск прокладочный устройства контроля очистки внутренней полости трубопроводов наружным диаметром 530 мм | шт
28.99.39.190.59.1.01.07-1484-000 | Диск прокладочный устройства контроля очистки внутренней полости трубопроводов наружным диаметром 530 мм | шт
59.1.01.07-1485 | Диск ультразвукового дефектоскопа для внутритрубного диагностирования стенки трубопроводов наружным диаметром 273 мм | шт
28.99.39.190.59.1.01.07-1485-000 | Диск ультразвукового дефектоскопа для внутритрубного диагностирования стенки трубопроводов наружным диаметром 273 мм | шт
59.1.01.07-1486 | Диск центрирующий внутритрубного дефектоскопа для внутритрубного диагностирования стенки трубопроводов наружным диаметром 1020 мм | шт
28.99.39.190.59.1.01.07-1486-000 | Диск центрирующий внутритрубного дефектоскопа для внутритрубного диагностирования стенки трубопроводов наружным диаметром 1020 мм | шт
59.1.01.07-1487 | Диск центрирующий внутритрубного дефектоскопа для внутритрубного диагностирования стенки трубопроводов наружным диаметром 1067 мм | шт
28.99.39.190.59.1.01.07-1487-000 | Диск центрирующий внутритрубного дефектоскопа для внутритрубного диагностирования стенки трубопроводов наружным диаметром 1067 мм | шт
59.1.01.07-1488 | Диск центрирующий внутритрубного дефектоскопа для внутритрубного диагностирования стенки трубопроводов наружным диаметром 1220 мм | шт
28.99.39.190.59.1.01.07-1488-000 | Диск центрирующий внутритрубного дефектоскопа для внутритрубного диагностирования стенки трубопроводов наружным диаметром 1220 мм | шт
59.1.01.07-1489 | Диск чистящий очистного устройства для очистки внутренней полости трубопроводов наружным диаметром 152 мм | шт
28.99.39.190.59.1.01.07-1489-000 | Диск чистящий очистного устройства для очистки внутренней полости трубопроводов наружным диаметром 152 мм | шт
59.1.01.07-1490 | Диск чистящий очистного устройства для очистки внутренней полости трубопроводов наружным диаметром 219 мм | шт
28.99.39.190.59.1.01.07-1490-000 | Диск чистящий очистного устройства для очистки внутренней полости трубопроводов наружным диаметром 219 мм | шт
59.1.01.07-1491 | Диск чистящий очистного устройства для очистки внутренней полости трубопроводов наружным диаметром 273 мм | шт
28.99.39.190.59.1.01.07-1491-000 | Диск чистящий очистного устройства для очистки внутренней полости трубопроводов наружным диаметром 273 мм | шт
59.1.01.07-1492 | Диск чистящий очистного устройства для очистки внутренней полости трубопроводов наружным диаметром 325 мм | шт
28.99.39.190.59.1.01.07-1492-000 | Диск чистящий очистного устройства для очистки внутренней полости трубопроводов наружным диаметром 325 мм | шт
59.1.01.07-1493 | Диск чистящий очистного устройства для очистки внутренней полости трубопроводов наружным диаметром 377 мм | шт
28.99.39.190.59.1.01.07-1493-000 | Диск чистящий очистного устройства для очистки внутренней полости трубопроводов наружным диаметром 377 мм | шт
59.1.01.07-1494 | Диск чистящий очистного устройства для очистки внутренней полости трубопроводов наружным диаметром 426 мм | шт
28.99.39.190.59.1.01.07-1494-000 | Диск чистящий очистного устройства для очистки внутренней полости трубопроводов наружным диаметром 426 мм | шт
59.1.01.07-1495 | Диск чистящий очистного устройства для очистки внутренней полости трубопроводов наружным диаметром 530 мм | шт
28.99.39.190.59.1.01.07-1495-000 | Диск чистящий очистного устройства для очистки внутренней полости трубопроводов наружным диаметром 530 мм | шт
59.1.01.07-1496 | Диск чистящий очистного устройства для очистки внутренней полости трубопроводов наружным диаметром 630 мм | шт
28.99.39.190.59.1.01.07-1496-000 | Диск чистящий очистного устройства для очистки внутренней полости трубопроводов наружным диаметром 630 мм | шт
59.1.01.07-1497 | Диск чистящий очистного устройства для очистки внутренней полости трубопроводов наружным диаметром 720 мм | шт
28.99.39.190.59.1.01.07-1497-000 | Диск чистящий очистного устройства для очистки внутренней полости трубопроводов наружным диаметром 720 мм | шт
59.1.01.07-1498 | Диск чистящий очистного устройства для очистки внутренней полости трубопроводов наружным диаметром 820 мм | шт
28.99.39.190.59.1.01.07-1498-000 | Диск чистящий очистного устройства для очистки внутренней полости трубопроводов наружным диаметром 820 мм | шт
59.1.01.07-1499 | Диск чистящий очистного устройства для очистки внутренней полости трубопроводов наружным диаметром 1020 мм | шт
28.99.39.190.59.1.01.07-1499-000 | Диск чистящий очистного устройства для очистки внутренней полости трубопроводов наружным диаметром 1020 мм | шт
59.1.01.07-1500 | Диск чистящий очистного устройства для очистки внутренней полости трубопроводов наружным диаметром 1067 мм | шт
28.99.39.190.59.1.01.07-1500-000 | Диск чистящий очистного устройства для очистки внутренней полости трубопроводов наружным диаметром 1067 мм | шт
59.1.01.07-1501 | Диск чистящий очистного устройства для очистки внутренней полости трубопроводов наружным диаметром 1220 мм | шт
28.99.39.190.59.1.01.07-1501-000 | Диск чистящий очистного устройства для очистки внутренней полости трубопроводов наружным диаметром 1220 мм | шт
59.1.01.07-1502 | Диск шипованный очистного устройства для очистки внутренней полости трубопроводов наружным диаметром 325 мм | шт
28.99.39.190.59.1.01.07-1502-000 | Диск шипованный очистного устройства для очистки внутренней полости трубопроводов наружным диаметром 325 мм | шт
59.1.01.07-1503 | Диск шипованный очистного устройства для очистки внутренней полости трубопроводов наружным диаметром 377 мм | шт
28.99.39.190.59.1.01.07-1503-000 | Диск шипованный очистного устройства для очистки внутренней полости трубопроводов наружным диаметром 377 мм | шт
59.1.01.07-1504 | Диск шипованный очистного устройства для очистки внутренней полости трубопроводов наружным диаметром 426 мм | шт
28.99.39.190.59.1.01.07-1504-000 | Диск шипованный очистного устройства для очистки внутренней полости трубопроводов наружным диаметром 426 мм | шт
59.1.01.07-1505 | Диск шипованный очистного устройства для очистки внутренней полости трубопроводов наружным диаметром 530 мм, тип 1 | шт
28.99.39.190.59.1.01.07-1505-000 | Диск шипованный очистного устройства для очистки внутренней полости трубопроводов наружным диаметром 530 мм, тип 1 | шт
59.1.01.07-1506 | Диск шипованный очистного устройства для очистки внутренней полости трубопроводов наружным диаметром 530 мм, тип 2 | шт
28.99.39.190.59.1.01.07-1506-000 | Диск шипованный очистного устройства для очистки внутренней полости трубопроводов наружным диаметром 530 мм, тип 2 | шт
59.1.01.07-1507 | Диск щеточный очистного устройства для очистки внутренней полости трубопроводов наружным диаметром 159 мм | шт
28.99.39.190.59.1.01.07-1507-000 | Диск щеточный очистного устройства для очистки внутренней полости трубопроводов наружным диаметром 159 мм | шт
59.1.01.07-1508 | Диск щеточный очистного устройства для очистки внутренней полости трубопроводов наружным диаметром 219 мм, тип 1 | шт
28.99.39.190.59.1.01.07-1508-000 | Диск щеточный очистного устройства для очистки внутренней полости трубопроводов наружным диаметром 219 мм, тип 1 | шт
59.1.01.07-1509 | Диск щеточный очистного устройства для очистки внутренней полости трубопроводов наружным диаметром 219 мм, тип 2 | шт
28.99.39.190.59.1.01.07-1509-000 | Диск щеточный очистного устройства для очистки внутренней полости трубопроводов наружным диаметром 219 мм, тип 2 | шт
59.1.01.07-1510 | Диск щеточный очистного устройства для очистки внутренней полости трубопроводов наружным диаметром 273 мм, тип 1 | шт
28.99.39.190.59.1.01.07-1510-000 | Диск щеточный очистного устройства для очистки внутренней полости трубопроводов наружным диаметром 273 мм, тип 1 | шт
59.1.01.07-1511 | Диск щеточный очистного устройства для очистки внутренней полости трубопроводов наружным диаметром 273 мм, тип 2 | шт
28.99.39.190.59.1.01.07-1511-000 | Диск щеточный очистного устройства для очистки внутренней полости трубопроводов наружным диаметром 273 мм, тип 2 | шт
59.1.01.07-1512 | Кардан гибкий внутритрубного дефектоскопа для внутритрубного диагностирования стенки трубопроводов наружным диаметром 159 мм | шт
28.99.39.190.59.1.01.07-1512-000 | Кардан гибкий внутритрубного дефектоскопа для внутритрубного диагностирования стенки трубопроводов наружным диаметром 159 мм | шт
59.1.01.07-1513 | Конус внутритрубного дефектоскопа для внутритрубного диагностирования стенки трубопроводов наружным диаметром 273 мм | шт
28.99.39.190.59.1.01.07-1513-000 | Конус внутритрубного дефектоскопа для внутритрубного диагностирования стенки трубопроводов наружным диаметром 273 мм | шт
59.1.01.07-1514 | Конус внутритрубного дефектоскопа для внутритрубного диагностирования стенки трубопроводов наружным диаметром 325 мм | шт
28.99.39.190.59.1.01.07-1514-000 | Конус внутритрубного дефектоскопа для внутритрубного диагностирования стенки трубопроводов наружным диаметром 325 мм | шт
59.1.01.07-1515 | Конус внутритрубного дефектоскопа для внутритрубного диагностирования стенки трубопроводов наружным диаметром 377 мм | шт
28.99.39.190.59.1.01.07-1515-000 | Конус внутритрубного дефектоскопа для внутритрубного диагностирования стенки трубопроводов наружным диаметром 377 мм | шт
59.1.01.07-1516 | Конус внутритрубного дефектоскопа для внутритрубного диагностирования стенки трубопроводов наружным диаметром 426 мм | шт
28.99.39.190.59.1.01.07-1516-000 | Конус внутритрубного дефектоскопа для внутритрубного диагностирования стенки трубопроводов наружным диаметром 426 мм | шт
59.1.01.07-1517 | Конус внутритрубного дефектоскопа для внутритрубного диагностирования стенки трубопроводов наружным диаметром 530 мм | шт
28.99.39.190.59.1.01.07-1517-000 | Конус внутритрубного дефектоскопа для внутритрубного диагностирования стенки трубопроводов наружным диаметром 530 мм | шт
59.1.01.07-1518 | Манжета армированная очистного устройства для очистки внутренней полости трубопроводов наружным диаметром 159 мм | шт
28.99.39.190.59.1.01.07-1518-000 | Манжета армированная очистного устройства для очистки внутренней полости трубопроводов наружным диаметром 159 мм | шт
59.1.01.07-1519 | Манжета коническая внутритрубного дефектоскопа для внутритрубного диагностирования стенки трубопроводов наружным диаметром 325 мм, тип 1 | шт
28.99.39.190.59.1.01.07-1519-000 | Манжета коническая внутритрубного дефектоскопа для внутритрубного диагностирования стенки трубопроводов наружным диаметром 325 мм, тип 1 | шт
59.1.01.07-1520 | Манжета коническая внутритрубного дефектоскопа для внутритрубного диагностирования стенки трубопроводов наружным диаметром 325 мм, тип 2 | шт
28.99.39.190.59.1.01.07-1520-000 | Манжета коническая внутритрубного дефектоскопа для внутритрубного диагностирования стенки трубопроводов наружным диаметром 325 мм, тип 2 | шт
59.1.01.07-1521 | Манжета коническая внутритрубного дефектоскопа для внутритрубного диагностирования стенки трубопроводов наружным диаметром 377 мм | шт
28.99.39.190.59.1.01.07-1521-000 | Манжета коническая внутритрубного дефектоскопа для внутритрубного диагностирования стенки трубопроводов наружным диаметром 377 мм | шт
59.1.01.07-1522 | Манжета коническая внутритрубного дефектоскопа для внутритрубного диагностирования стенки трубопроводов наружным диаметром 426 мм | шт
28.99.39.190.59.1.01.07-1522-000 | Манжета коническая внутритрубного дефектоскопа для внутритрубного диагностирования стенки трубопроводов наружным диаметром 426 мм | шт
59.1.01.07-1523 | Манжета коническая внутритрубного дефектоскопа для внутритрубного диагностирования стенки трубопроводов наружным диаметром 530 мм | шт
28.99.39.190.59.1.01.07-1523-000 | Манжета коническая внутритрубного дефектоскопа для внутритрубного диагностирования стенки трубопроводов наружным диаметром 530 мм | шт
59.1.01.07-1524 | Манжета коническая внутритрубного дефектоскопа для внутритрубного диагностирования стенки трубопроводов наружным диаметром 720 мм | шт
28.99.39.190.59.1.01.07-1524-000 | Манжета коническая внутритрубного дефектоскопа для внутритрубного диагностирования стенки трубопроводов наружным диаметром 720 мм | шт
59.1.01.07-1525 | Манжета коническая внутритрубного дефектоскопа для внутритрубного диагностирования стенки трубопроводов наружным диаметром 820 мм | шт
28.99.39.190.59.1.01.07-1525-000 | Манжета коническая внутритрубного дефектоскопа для внутритрубного диагностирования стенки трубопроводов наружным диаметром 820 мм | шт
59.1.01.07-1526 | Манжета коническая внутритрубного дефектоскопа для внутритрубного диагностирования стенки трубопроводов наружным диаметром 1020 мм, тип 1 | шт
28.99.39.190.59.1.01.07-1526-000 | Манжета коническая внутритрубного дефектоскопа для внутритрубного диагностирования стенки трубопроводов наружным диаметром 1020 мм, тип 1 | шт
59.1.01.07-1527 | Манжета коническая внутритрубного дефектоскопа для внутритрубного диагностирования стенки трубопроводов наружным диаметром 1020 мм, тип 2 | шт
28.99.39.190.59.1.01.07-1527-000 | Манжета коническая внутритрубного дефектоскопа для внутритрубного диагностирования стенки трубопроводов наружным диаметром 1020 мм, тип 2 | шт
59.1.01.07-1528 | Манжета коническая внутритрубного дефектоскопа для внутритрубного диагностирования стенки трубопроводов наружным диаметром 1220 мм | шт
28.99.39.190.59.1.01.07-1528-000 | Манжета коническая внутритрубного дефектоскопа для внутритрубного диагностирования стенки трубопроводов наружным диаметром 1220 мм | шт
59.1.01.07-1529 | Манжета магнитного дефектоскопа для внутритрубного диагностирования стенки трубопроводов наружным диаметром 219 мм | шт
28.99.39.190.59.1.01.07-1529-000 | Манжета магнитного дефектоскопа для внутритрубного диагностирования стенки трубопроводов наружным диаметром 219 мм | шт
59.1.01.07-1530 | Манжета магнитного дефектоскопа для внутритрубного диагностирования стенки трубопроводов наружным диаметром 720 мм | шт
28.99.39.190.59.1.01.07-1530-000 | Манжета магнитного дефектоскопа для внутритрубного диагностирования стенки трубопроводов наружным диаметром 720 мм | шт
59.1.01.07-1531 | Манжета магнитного дефектоскопа для внутритрубного диагностирования стенки трубопроводов наружным диаметром 820 мм | шт
28.99.39.190.59.1.01.07-1531-000 | Манжета магнитного дефектоскопа для внутритрубного диагностирования стенки трубопроводов наружным диаметром 820 мм | шт
59.1.01.07-1532 | Манжета магнитного дефектоскопа для внутритрубного диагностирования стенки трубопроводов наружным диаметром 1020 мм | шт
28.99.39.190.59.1.01.07-1532-000 | Манжета магнитного дефектоскопа для внутритрубного диагностирования стенки трубопроводов наружным диаметром 1020 мм | шт
59.1.01.07-1533 | Манжета магнитного дефектоскопа для внутритрубного диагностирования стенки трубопроводов наружным диаметром 1220 мм | шт
28.99.39.190.59.1.01.07-1533-000 | Манжета магнитного дефектоскопа для внутритрубного диагностирования стенки трубопроводов наружным диаметром 1220 мм | шт
59.1.01.07-1534 | Манжета очистного устройства для контроля и очистки внутренней полости трубопроводов наружным диаметром 377 мм | шт
28.99.39.190.59.1.01.07-1534-000 | Манжета очистного устройства для контроля и очистки внутренней полости трубопроводов наружным диаметром 377 мм | шт
59.1.01.07-1535 | Манжета очистного устройства для очистки внутренней полости трубопроводов наружным диаметром 152 мм | шт
28.99.39.190.59.1.01.07-1535-000 | Манжета очистного устройства для очистки внутренней полости трубопроводов наружным диаметром 152 мм | шт
59.1.01.07-1536 | Манжета очистного устройства для очистки внутренней полости трубопроводов наружным диаметром 159 мм | шт
28.99.39.190.59.1.01.07-1536-000 | Манжета очистного устройства для очистки внутренней полости трубопроводов наружным диаметром 159 мм | шт
59.1.01.07-1537 | Манжета очистного устройства для очистки внутренней полости трубопроводов наружным диаметром 219 мм | шт
28.99.39.190.59.1.01.07-1537-000 | Манжета очистного устройства для очистки внутренней полости трубопроводов наружным диаметром 219 мм | шт
59.1.01.07-1538 | Манжета очистного устройства для очистки внутренней полости трубопроводов наружным диаметром 273 мм, тип 1 | шт
28.99.39.190.59.1.01.07-1538-000 | Манжета очистного устройства для очистки внутренней полости трубопроводов наружным диаметром 273 мм, тип 1 | шт
59.1.01.07-1539 | Манжета очистного устройства для очистки внутренней полости трубопроводов наружным диаметром 273 мм, тип 2 | шт
28.99.39.190.59.1.01.07-1539-000 | Манжета очистного устройства для очистки внутренней полости трубопроводов наружным диаметром 273 мм, тип 2 | шт
59.1.01.07-1540 | Манжета очистного устройства для очистки внутренней полости трубопроводов наружным диаметром 377 мм | шт
28.99.39.190.59.1.01.07-1540-000 | Манжета очистного устройства для очистки внутренней полости трубопроводов наружным диаметром 377 мм | шт
59.1.01.07-1541 | Манжета очистного устройства для очистки внутренней полости трубопроводов наружным диаметром 530 мм, тип 1 | шт
28.99.39.190.59.1.01.07-1541-000 | Манжета очистного устройства для очистки внутренней полости трубопроводов наружным диаметром 530 мм, тип 1 | шт
59.1.01.07-1542 | Манжета очистного устройства для очистки внутренней полости трубопроводов наружным диаметром 530 мм, тип 2 | шт
28.99.39.190.59.1.01.07-1542-000 | Манжета очистного устройства для очистки внутренней полости трубопроводов наружным диаметром 530 мм, тип 2 | шт
59.1.01.07-1543 | Манжета очистного устройства для очистки внутренней полости трубопроводов наружным диаметром 1020 мм, тип 2 | шт
28.99.39.190.59.1.01.07-1543-000 | Манжета очистного устройства для очистки внутренней полости трубопроводов наружным диаметром 1020 мм, тип 2 | шт
59.1.01.07-1544 | Манжета очистного устройства для очистки внутренней полости трубопроводов наружным диаметром 1220 мм, тип 2 | шт
28.99.39.190.59.1.01.07-1544-000 | Манжета очистного устройства для очистки внутренней полости трубопроводов наружным диаметром 1220 мм, тип 2 | шт
59.1.01.07-1545 | Манжета поршня для очистки внутренней полости трубопроводов наружным диаметром 273 мм | шт
28.99.39.190.59.1.01.07-1545-000 | Манжета поршня для очистки внутренней полости трубопроводов наружным диаметром 273 мм | шт
59.1.01.07-1546 | Манжета поршня для очистки внутренней полости трубопроводов наружным диаметром 720 мм | шт
28.99.39.190.59.1.01.07-1546-000 | Манжета поршня для очистки внутренней полости трубопроводов наружным диаметром 720 мм | шт
59.1.01.07-1547 | Манжета поршня для очистки внутренней полости трубопроводов наружным диаметром 820 мм | шт
28.99.39.190.59.1.01.07-1547-000 | Манжета поршня для очистки внутренней полости трубопроводов наружным диаметром 820 мм | шт
59.1.01.07-1548 | Манжета поршня для очистки внутренней полости трубопроводов наружным диаметром 1020 мм | шт
28.99.39.190.59.1.01.07-1548-000 | Манжета поршня для очистки внутренней полости трубопроводов наружным диаметром 1020 мм | шт
59.1.01.07-1549 | Манжета поршня для очистки внутренней полости трубопроводов наружным диаметром 1067 мм | шт
28.99.39.190.59.1.01.07-1549-000 | Манжета поршня для очистки внутренней полости трубопроводов наружным диаметром 1067 мм | шт
59.1.01.07-1550 | Манжета поршня для очистки внутренней полости трубопроводов наружным диаметром 1220 мм | шт
28.99.39.190.59.1.01.07-1550-000 | Манжета поршня для очистки внутренней полости трубопроводов наружным диаметром 1220 мм | шт
59.1.01.07-1551 | Манжета профилемера для внутритрубного диагностирования трубопроводов наружным диаметром 325 мм | шт
28.99.39.190.59.1.01.07-1551-000 | Манжета профилемера для внутритрубного диагностирования трубопроводов наружным диаметром 325 мм | шт
59.1.01.07-1552 | Манжета профилемера для внутритрубного диагностирования трубопроводов наружным диаметром 377 мм, тип 1 | шт
28.99.39.190.59.1.01.07-1552-000 | Манжета профилемера для внутритрубного диагностирования трубопроводов наружным диаметром 377 мм, тип 1 | шт
59.1.01.07-1553 | Манжета профилемера для внутритрубного диагностирования трубопроводов наружным диаметром 377 мм, тип 2 | шт
28.99.39.190.59.1.01.07-1553-000 | Манжета профилемера для внутритрубного диагностирования трубопроводов наружным диаметром 377 мм, тип 2 | шт
59.1.01.07-1554 | Манжета профилемера для внутритрубного диагностирования трубопроводов наружным диаметром 426 мм, тип 1 | шт
28.99.39.190.59.1.01.07-1554-000 | Манжета профилемера для внутритрубного диагностирования трубопроводов наружным диаметром 426 мм, тип 1 | шт
59.1.01.07-1555 | Манжета профилемера для внутритрубного диагностирования трубопроводов наружным диаметром 426 мм, тип 2 | шт
28.99.39.190.59.1.01.07-1555-000 | Манжета профилемера для внутритрубного диагностирования трубопроводов наружным диаметром 426 мм, тип 2 | шт
59.1.01.07-1556 | Манжета профилемера для внутритрубного диагностирования трубопроводов наружным диаметром 426 мм, тип 3 | шт
28.99.39.190.59.1.01.07-1556-000 | Манжета профилемера для внутритрубного диагностирования трубопроводов наружным диаметром 426 мм, тип 3 | шт
59.1.01.07-1557 | Манжета профилемера для внутритрубного диагностирования трубопроводов наружным диаметром 426 мм, тип 4 | шт
28.99.39.190.59.1.01.07-1557-000 | Манжета профилемера для внутритрубного диагностирования трубопроводов наружным диаметром 426 мм, тип 4 | шт
59.1.01.07-1558 | Манжета профилемера для внутритрубного диагностирования трубопроводов наружным диаметром 530 мм, тип 1 | шт
28.99.39.190.59.1.01.07-1558-000 | Манжета профилемера для внутритрубного диагностирования трубопроводов наружным диаметром 530 мм, тип 1 | шт
59.1.01.07-1559 | Манжета профилемера для внутритрубного диагностирования трубопроводов наружным диаметром 530 мм, тип 2 | шт
28.99.39.190.59.1.01.07-1559-000 | Манжета профилемера для внутритрубного диагностирования трубопроводов наружным диаметром 530 мм, тип 2 | шт
59.1.01.07-1560 | Манжета профилемера для внутритрубного диагностирования трубопроводов наружным диаметром 530 мм, тип 3 | шт
28.99.39.190.59.1.01.07-1560-000 | Манжета профилемера для внутритрубного диагностирования трубопроводов наружным диаметром 530 мм, тип 3 | шт
59.1.01.07-1561 | Манжета профилемера для внутритрубного диагностирования трубопроводов наружным диаметром 530 мм, тип 4 | шт
28.99.39.190.59.1.01.07-1561-000 | Манжета профилемера для внутритрубного диагностирования трубопроводов наружным диаметром 530 мм, тип 4 | шт
59.1.01.07-1562 | Манжета профилемера для внутритрубного диагностирования трубопроводов наружным диаметром 720 мм, тип 1 | шт
28.99.39.190.59.1.01.07-1562-000 | Манжета профилемера для внутритрубного диагностирования трубопроводов наружным диаметром 720 мм, тип 1 | шт
59.1.01.07-1563 | Манжета профилемера для внутритрубного диагностирования трубопроводов наружным диаметром 720 мм, тип 2 | шт
28.99.39.190.59.1.01.07-1563-000 | Манжета профилемера для внутритрубного диагностирования трубопроводов наружным диаметром 720 мм, тип 2 | шт
59.1.01.07-1564 | Манжета профилемера для внутритрубного диагностирования трубопроводов наружным диаметром 720 мм, тип 3 | шт
28.99.39.190.59.1.01.07-1564-000 | Манжета профилемера для внутритрубного диагностирования трубопроводов наружным диаметром 720 мм, тип 3 | шт
59.1.01.07-1565 | Манжета профилемера для внутритрубного диагностирования трубопроводов наружным диаметром 820 мм, тип 1 | шт
28.99.39.190.59.1.01.07-1565-000 | Манжета профилемера для внутритрубного диагностирования трубопроводов наружным диаметром 820 мм, тип 1 | шт
59.1.01.07-1566 | Манжета профилемера для внутритрубного диагностирования трубопроводов наружным диаметром 820 мм, тип 2 | шт
28.99.39.190.59.1.01.07-1566-000 | Манжета профилемера для внутритрубного диагностирования трубопроводов наружным диаметром 820 мм, тип 2 | шт
59.1.01.07-1567 | Манжета профилемера для внутритрубного диагностирования трубопроводов наружным диаметром 820 мм, тип 3 | шт
28.99.39.190.59.1.01.07-1567-000 | Манжета профилемера для внутритрубного диагностирования трубопроводов наружным диаметром 820 мм, тип 3 | шт
59.1.01.07-1568 | Манжета профилемера для внутритрубного диагностирования трубопроводов наружным диаметром 1020 мм, тип 1 | шт
28.99.39.190.59.1.01.07-1568-000 | Манжета профилемера для внутритрубного диагностирования трубопроводов наружным диаметром 1020 мм, тип 1 | шт
59.1.01.07-1569 | Манжета профилемера для внутритрубного диагностирования трубопроводов наружным диаметром 1020 мм, тип 2 | шт
28.99.39.190.59.1.01.07-1569-000 | Манжета профилемера для внутритрубного диагностирования трубопроводов наружным диаметром 1020 мм, тип 2 | шт
59.1.01.07-1570 | Манжета профилемера для внутритрубного диагностирования трубопроводов наружным диаметром 1020 мм, тип 3 | шт
28.99.39.190.59.1.01.07-1570-000 | Манжета профилемера для внутритрубного диагностирования трубопроводов наружным диаметром 1020 мм, тип 3 | шт
59.1.01.07-1571 | Манжета профилемера для внутритрубного диагностирования трубопроводов наружным диаметром 1067 мм, тип 1 | шт
28.99.39.190.59.1.01.07-1571-000 | Манжета профилемера для внутритрубного диагностирования трубопроводов наружным диаметром 1067 мм, тип 1 | шт
59.1.01.07-1572 | Манжета профилемера для внутритрубного диагностирования трубопроводов наружным диаметром 1067 мм, тип 2 | шт
28.99.39.190.59.1.01.07-1572-000 | Манжета профилемера для внутритрубного диагностирования трубопроводов наружным диаметром 1067 мм, тип 2 | шт
59.1.01.07-1573 | Манжета профилемера для внутритрубного диагностирования трубопроводов наружным диаметром 1067 мм, тип 3 | шт
28.99.39.190.59.1.01.07-1573-000 | Манжета профилемера для внутритрубного диагностирования трубопроводов наружным диаметром 1067 мм, тип 3 | шт
59.1.01.07-1574 | Манжета профилемера для внутритрубного диагностирования трубопроводов наружным диаметром 1220 мм, тип 1 | шт
28.99.39.190.59.1.01.07-1574-000 | Манжета профилемера для внутритрубного диагностирования трубопроводов наружным диаметром 1220 мм, тип 1 | шт
59.1.01.07-1575 | Манжета профилемера для внутритрубного диагностирования трубопроводов наружным диаметром 1220 мм, тип 2 | шт
28.99.39.190.59.1.01.07-1575-000 | Манжета профилемера для внутритрубного диагностирования трубопроводов наружным диаметром 1220 мм, тип 2 | шт
59.1.01.07-1576 | Манжета профилемера для внутритрубного диагностирования трубопроводов наружным диаметром 1220 мм, тип 3 | шт
28.99.39.190.59.1.01.07-1576-000 | Манжета профилемера для внутритрубного диагностирования трубопроводов наружным диаметром 1220 мм, тип 3 | шт
59.1.01.07-1577 | Манжета распорная внутритрубного дефектоскопа для внутритрубного диагностирования стенки трубопроводов наружным диаметром 426 мм | шт
28.99.39.190.59.1.01.07-1577-000 | Манжета распорная внутритрубного дефектоскопа для внутритрубного диагностирования стенки трубопроводов наружным диаметром 426 мм | шт
59.1.01.07-1578 | Манжета распорная внутритрубного дефектоскопа для внутритрубного диагностирования стенки трубопроводов наружным диаметром 530 мм | шт
28.99.39.190.59.1.01.07-1578-000 | Манжета распорная внутритрубного дефектоскопа для внутритрубного диагностирования стенки трубопроводов наружным диаметром 530 мм | шт
59.1.01.07-1579 | Манжета распорная внутритрубного дефектоскопа для внутритрубного диагностирования стенки трубопроводов наружным диаметром 720 мм | шт
28.99.39.190.59.1.01.07-1579-000 | Манжета распорная внутритрубного дефектоскопа для внутритрубного диагностирования стенки трубопроводов наружным диаметром 720 мм | шт
59.1.01.07-1580 | Манжета распорная внутритрубного дефектоскопа для внутритрубного диагностирования стенки трубопроводов наружным диаметром 820 мм | шт
28.99.39.190.59.1.01.07-1580-000 | Манжета распорная внутритрубного дефектоскопа для внутритрубного диагностирования стенки трубопроводов наружным диаметром 820 мм | шт
59.1.01.07-1581 | Манжета распорная внутритрубного дефектоскопа для внутритрубного диагностирования стенки трубопроводов наружным диаметром 1020 мм | шт
28.99.39.190.59.1.01.07-1581-000 | Манжета распорная внутритрубного дефектоскопа для внутритрубного диагностирования стенки трубопроводов наружным диаметром 1020 мм | шт
59.1.01.07-1582 | Манжета распорная внутритрубного дефектоскопа для внутритрубного диагностирования стенки трубопроводов наружным диаметром 1067 мм | шт
28.99.39.190.59.1.01.07-1582-000 | Манжета распорная внутритрубного дефектоскопа для внутритрубного диагностирования стенки трубопроводов наружным диаметром 1067 мм | шт
59.1.01.07-1583 | Манжета распорная внутритрубного дефектоскопа для внутритрубного диагностирования стенки трубопроводов наружным диаметром 1220 мм | шт
28.99.39.190.59.1.01.07-1583-000 | Манжета распорная внутритрубного дефектоскопа для внутритрубного диагностирования стенки трубопроводов наружным диаметром 1220 мм | шт
59.1.01.07-1584 | Манжета ультразвукового дефектоскопа для внутритрубного диагностирования стенки трубопроводов наружным диаметром 219 мм | шт
28.99.39.190.59.1.01.07-1584-000 | Манжета ультразвукового дефектоскопа для внутритрубного диагностирования стенки трубопроводов наружным диаметром 219 мм | шт
59.1.01.07-1585 | Манжета ультразвукового дефектоскопа для внутритрубного диагностирования стенки трубопроводов наружным диаметром 273 мм | шт
28.99.39.190.59.1.01.07-1585-000 | Манжета ультразвукового дефектоскопа для внутритрубного диагностирования стенки трубопроводов наружным диаметром 273 мм | шт
59.1.01.07-1586 | Манжета ультразвукового дефектоскопа для внутритрубного диагностирования стенки трубопроводов наружным диаметром 325 мм, тип 1 | шт
28.99.39.190.59.1.01.07-1586-000 | Манжета ультразвукового дефектоскопа для внутритрубного диагностирования стенки трубопроводов наружным диаметром 325 мм, тип 1 | шт
59.1.01.07-1587 | Манжета ультразвукового дефектоскопа для внутритрубного диагностирования стенки трубопроводов наружным диаметром 325 мм, тип 2 | шт
28.99.39.190.59.1.01.07-1587-000 | Манжета ультразвукового дефектоскопа для внутритрубного диагностирования стенки трубопроводов наружным диаметром 325 мм, тип 2 | шт
59.1.01.07-1588 | Манжета ультразвукового дефектоскопа для внутритрубного диагностирования стенки трубопроводов наружным диаметром 325 мм, тип 3 | шт
28.99.39.190.59.1.01.07-1588-000 | Манжета ультразвукового дефектоскопа для внутритрубного диагностирования стенки трубопроводов наружным диаметром 325 мм, тип 3 | шт
59.1.01.07-1589 | Манжета ультразвукового дефектоскопа для внутритрубного диагностирования стенки трубопроводов наружным диаметром 325 мм, тип 4 | шт
28.99.39.190.59.1.01.07-1589-000 | Манжета ультразвукового дефектоскопа для внутритрубного диагностирования стенки трубопроводов наружным диаметром 325 мм, тип 4 | шт
59.1.01.07-1590 | Манжета ультразвукового дефектоскопа для внутритрубного диагностирования стенки трубопроводов наружным диаметром 377 мм | шт
28.99.39.190.59.1.01.07-1590-000 | Манжета ультразвукового дефектоскопа для внутритрубного диагностирования стенки трубопроводов наружным диаметром 377 мм | шт
59.1.01.07-1591 | Манжета ультразвукового дефектоскопа для внутритрубного диагностирования стенки трубопроводов наружным диаметром 426 мм | шт
28.99.39.190.59.1.01.07-1591-000 | Манжета ультразвукового дефектоскопа для внутритрубного диагностирования стенки трубопроводов наружным диаметром 426 мм | шт
59.1.01.07-1592 | Манжета ультразвукового дефектоскопа для внутритрубного диагностирования стенки трубопроводов наружным диаметром 530 мм, тип 1 | шт
28.99.39.190.59.1.01.07-1592-000 | Манжета ультразвукового дефектоскопа для внутритрубного диагностирования стенки трубопроводов наружным диаметром 530 мм, тип 1 | шт
59.1.01.07-1593 | Манжета ультразвукового дефектоскопа для внутритрубного диагностирования стенки трубопроводов наружным диаметром 530 мм, тип 2 | шт
28.99.39.190.59.1.01.07-1593-000 | Манжета ультразвукового дефектоскопа для внутритрубного диагностирования стенки трубопроводов наружным диаметром 530 мм, тип 2 | шт
59.1.01.07-1594 | Манжета ультразвукового дефектоскопа для внутритрубного диагностирования стенки трубопроводов наружным диаметром 530 мм, тип 3 | шт
28.99.39.190.59.1.01.07-1594-000 | Манжета ультразвукового дефектоскопа для внутритрубного диагностирования стенки трубопроводов наружным диаметром 530 мм, тип 3 | шт
59.1.01.07-1595 | Манжета ультразвукового дефектоскопа для внутритрубного диагностирования стенки трубопроводов наружным диаметром 720 мм, тип 1 | шт
28.99.39.190.59.1.01.07-1595-000 | Манжета ультразвукового дефектоскопа для внутритрубного диагностирования стенки трубопроводов наружным диаметром 720 мм, тип 1 | шт
59.1.01.07-1596 | Манжета ультразвукового дефектоскопа для внутритрубного диагностирования стенки трубопроводов наружным диаметром 720 мм, тип 2 | шт
28.99.39.190.59.1.01.07-1596-000 | Манжета ультразвукового дефектоскопа для внутритрубного диагностирования стенки трубопроводов наружным диаметром 720 мм, тип 2 | шт
59.1.01.07-1597 | Манжета ультразвукового дефектоскопа для внутритрубного диагностирования стенки трубопроводов наружным диаметром 820 мм, тип 1 | шт
28.99.39.190.59.1.01.07-1597-000 | Манжета ультразвукового дефектоскопа для внутритрубного диагностирования стенки трубопроводов наружным диаметром 820 мм, тип 1 | шт
59.1.01.07-1598 | Манжета ультразвукового дефектоскопа для внутритрубного диагностирования стенки трубопроводов наружным диаметром 820 мм, тип 2 | шт
28.99.39.190.59.1.01.07-1598-000 | Манжета ультразвукового дефектоскопа для внутритрубного диагностирования стенки трубопроводов наружным диаметром 820 мм, тип 2 | шт
59.1.01.07-1599 | Манжета ультразвукового дефектоскопа для внутритрубного диагностирования стенки трубопроводов наружным диаметром 1020 мм, тип 1 | шт
28.99.39.190.59.1.01.07-1599-000 | Манжета ультразвукового дефектоскопа для внутритрубного диагностирования стенки трубопроводов наружным диаметром 1020 мм, тип 1 | шт
59.1.01.07-1600 | Манжета ультразвукового дефектоскопа для внутритрубного диагностирования стенки трубопроводов наружным диаметром 1020 мм, тип 2 | шт
28.99.39.190.59.1.01.07-1600-000 | Манжета ультразвукового дефектоскопа для внутритрубного диагностирования стенки трубопроводов наружным диаметром 1020 мм, тип 2 | шт
59.1.01.07-1601 | Манжета ультразвукового дефектоскопа для внутритрубного диагностирования стенки трубопроводов наружным диаметром 1067 мм, тип 1 | шт
28.99.39.190.59.1.01.07-1601-000 | Манжета ультразвукового дефектоскопа для внутритрубного диагностирования стенки трубопроводов наружным диаметром 1067 мм, тип 1 | шт
59.1.01.07-1602 | Манжета ультразвукового дефектоскопа для внутритрубного диагностирования стенки трубопроводов наружным диаметром 1067 мм, тип 2 | шт
28.99.39.190.59.1.01.07-1602-000 | Манжета ультразвукового дефектоскопа для внутритрубного диагностирования стенки трубопроводов наружным диаметром 1067 мм, тип 2 | шт
59.1.01.07-1603 | Манжета ультразвукового дефектоскопа для внутритрубного диагностирования стенки трубопроводов наружным диаметром 1220 мм, тип 1 | шт
28.99.39.190.59.1.01.07-1603-000 | Манжета ультразвукового дефектоскопа для внутритрубного диагностирования стенки трубопроводов наружным диаметром 1220 мм, тип 1 | шт
59.1.01.07-1604 | Манжета ультразвукового дефектоскопа для внутритрубного диагностирования стенки трубопроводов наружным диаметром 1220 мм, тип 2 | шт
28.99.39.190.59.1.01.07-1604-000 | Манжета ультразвукового дефектоскопа для внутритрубного диагностирования стенки трубопроводов наружным диаметром 1220 мм, тип 2 | шт
59.1.01.07-1605 | Манжета устройства контроля для очистки внутренней полости трубопроводов наружным диаметром 219 мм | шт
28.99.39.190.59.1.01.07-1605-000 | Манжета устройства контроля для очистки внутренней полости трубопроводов наружным диаметром 219 мм | шт
59.1.01.07-1606 | Манжета устройства контроля для очистки внутренней полости трубопроводов наружным диаметром 720 мм | шт
28.99.39.190.59.1.01.07-1606-000 | Манжета устройства контроля для очистки внутренней полости трубопроводов наружным диаметром 720 мм | шт
59.1.01.07-1607 | Манжета устройства контроля для очистки внутренней полости трубопроводов наружным диаметром 820 мм | шт
28.99.39.190.59.1.01.07-1607-000 | Манжета устройства контроля для очистки внутренней полости трубопроводов наружным диаметром 820 мм | шт
59.1.01.07-1608 | Манжета чистящая очистного устройства для очистки внутренней полости трубопроводов наружным диаметром 325 мм, тип 1 | шт
28.99.39.190.59.1.01.07-1608-000 | Манжета чистящая очистного устройства для очистки внутренней полости трубопроводов наружным диаметром 325 мм, тип 1 | шт
59.1.01.07-1609 | Манжета чистящая очистного устройства для очистки внутренней полости трубопроводов наружным диаметром 325 мм, тип 2 | шт
28.99.39.190.59.1.01.07-1609-000 | Манжета чистящая очистного устройства для очистки внутренней полости трубопроводов наружным диаметром 325 мм, тип 2 | шт
59.1.01.07-1610 | Манжета чистящая очистного устройства для очистки внутренней полости трубопроводов наружным диаметром 377 мм, тип 1 | шт
28.99.39.190.59.1.01.07-1610-000 | Манжета чистящая очистного устройства для очистки внутренней полости трубопроводов наружным диаметром 377 мм, тип 1 | шт
59.1.01.07-1611 | Манжета чистящая очистного устройства для очистки внутренней полости трубопроводов наружным диаметром 426 мм, тип 1 | шт
28.99.39.190.59.1.01.07-1611-000 | Манжета чистящая очистного устройства для очистки внутренней полости трубопроводов наружным диаметром 426 мм, тип 1 | шт
59.1.01.07-1612 | Манжета чистящая очистного устройства для очистки внутренней полости трубопроводов наружным диаметром 530 мм, тип 1 | шт
28.99.39.190.59.1.01.07-1612-000 | Манжета чистящая очистного устройства для очистки внутренней полости трубопроводов наружным диаметром 530 мм, тип 1 | шт
59.1.01.07-1613 | Манжета чистящая очистного устройства для очистки внутренней полости трубопроводов наружным диаметром 530 мм, тип 2 | шт
28.99.39.190.59.1.01.07-1613-000 | Манжета чистящая очистного устройства для очистки внутренней полости трубопроводов наружным диаметром 530 мм, тип 2 | шт
59.1.01.07-1614 | Манжета чистящая очистного устройства для очистки внутренней полости трубопроводов наружным диаметром 720 мм, тип 1 | шт
28.99.39.190.59.1.01.07-1614-000 | Манжета чистящая очистного устройства для очистки внутренней полости трубопроводов наружным диаметром 720 мм, тип 1 | шт
59.1.01.07-1615 | Манжета чистящая очистного устройства для очистки внутренней полости трубопроводов наружным диаметром 720 мм, тип 2 | шт
28.99.39.190.59.1.01.07-1615-000 | Манжета чистящая очистного устройства для очистки внутренней полости трубопроводов наружным диаметром 720 мм, тип 2 | шт
59.1.01.07-1616 | Манжета чистящая очистного устройства для очистки внутренней полости трубопроводов наружным диаметром 820 мм, тип 1 | шт
28.99.39.190.59.1.01.07-1616-000 | Манжета чистящая очистного устройства для очистки внутренней полости трубопроводов наружным диаметром 820 мм, тип 1 | шт
59.1.01.07-1617 | Манжета чистящая очистного устройства для очистки внутренней полости трубопроводов наружным диаметром 820 мм, тип 2 | шт
28.99.39.190.59.1.01.07-1617-000 | Манжета чистящая очистного устройства для очистки внутренней полости трубопроводов наружным диаметром 820 мм, тип 2 | шт
59.1.01.07-1618 | Манжета чистящая очистного устройства для очистки внутренней полости трубопроводов наружным диаметром 1020 мм, тип 1 | шт
28.99.39.190.59.1.01.07-1618-000 | Манжета чистящая очистного устройства для очистки внутренней полости трубопроводов наружным диаметром 1020 мм, тип 1 | шт
59.1.01.07-1619 | Манжета чистящая очистного устройства для очистки внутренней полости трубопроводов наружным диаметром 1020 мм, тип 2 | шт
28.99.39.190.59.1.01.07-1619-000 | Манжета чистящая очистного устройства для очистки внутренней полости трубопроводов наружным диаметром 1020 мм, тип 2 | шт
59.1.01.07-1620 | Манжета чистящая очистного устройства для очистки внутренней полости трубопроводов наружным диаметром 1067 мм, тип 1 | шт
28.99.39.190.59.1.01.07-1620-000 | Манжета чистящая очистного устройства для очистки внутренней полости трубопроводов наружным диаметром 1067 мм, тип 1 | шт
59.1.01.07-1621 | Манжета чистящая очистного устройства для очистки внутренней полости трубопроводов наружным диаметром 1067 мм, тип 2 | шт
28.99.39.190.59.1.01.07-1621-000 | Манжета чистящая очистного устройства для очистки внутренней полости трубопроводов наружным диаметром 1067 мм, тип 2 | шт
59.1.01.07-1622 | Манжета чистящая очистного устройства для очистки внутренней полости трубопроводов наружным диаметром 1220 мм, тип 1 | шт
28.99.39.190.59.1.01.07-1622-000 | Манжета чистящая очистного устройства для очистки внутренней полости трубопроводов наружным диаметром 1220 мм, тип 1 | шт
59.1.01.07-1623 | Манжета чистящая очистного устройства для очистки внутренней полости трубопроводов наружным диаметром 1220 мм, тип 2 | шт
28.99.39.190.59.1.01.07-1623-000 | Манжета чистящая очистного устройства для очистки внутренней полости трубопроводов наружным диаметром 1220 мм, тип 2 | шт
59.1.01.07-1624 | Манжета шипованная очистного устройства для очистки внутренней полости трубопроводов наружным диаметром 159 мм, тип 1 | шт
28.99.39.190.59.1.01.07-1624-000 | Манжета шипованная очистного устройства для очистки внутренней полости трубопроводов наружным диаметром 159 мм, тип 1 | шт
59.1.01.07-1625 | Манжета шипованная очистного устройства для очистки внутренней полости трубопроводов наружным диаметром 159 мм, тип 2 | шт
28.99.39.190.59.1.01.07-1625-000 | Манжета шипованная очистного устройства для очистки внутренней полости трубопроводов наружным диаметром 159 мм, тип 2 | шт
59.1.01.07-1626 | Манжета шипованная очистного устройства для очистки внутренней полости трубопроводов наружным диаметром 219 мм | шт
28.99.39.190.59.1.01.07-1626-000 | Манжета шипованная очистного устройства для очистки внутренней полости трубопроводов наружным диаметром 219 мм | шт
59.1.01.07-1627 | Манжета шипованная очистного устройства для очистки внутренней полости трубопроводов наружным диаметром 273 мм | шт
28.99.39.190.59.1.01.07-1627-000 | Манжета шипованная очистного устройства для очистки внутренней полости трубопроводов наружным диаметром 273 мм | шт
59.1.01.07-1628 | Манжета шипованная очистного устройства для очистки внутренней полости трубопроводов наружным диаметром 325 мм | шт
28.99.39.190.59.1.01.07-1628-000 | Манжета шипованная очистного устройства для очистки внутренней полости трубопроводов наружным диаметром 325 мм | шт
59.1.01.07-1629 | Манжета шипованная очистного устройства для очистки внутренней полости трубопроводов наружным диаметром 377 мм | шт
28.99.39.190.59.1.01.07-1629-000 | Манжета шипованная очистного устройства для очистки внутренней полости трубопроводов наружным диаметром 377 мм | шт
59.1.01.07-1630 | Манжета шипованная очистного устройства для очистки внутренней полости трубопроводов наружным диаметром 426 мм | шт
28.99.39.190.59.1.01.07-1630-000 | Манжета шипованная очистного устройства для очистки внутренней полости трубопроводов наружным диаметром 426 мм | шт
59.1.01.07-1631 | Манжета шипованная очистного устройства для очистки внутренней полости трубопроводов наружным диаметром 530 мм, тип 1 | шт
28.99.39.190.59.1.01.07-1631-000 | Манжета шипованная очистного устройства для очистки внутренней полости трубопроводов наружным диаметром 530 мм, тип 1 | шт
59.1.01.07-1632 | Манжета шипованная очистного устройства для очистки внутренней полости трубопроводов наружным диаметром 530 мм, тип 2 | шт
28.99.39.190.59.1.01.07-1632-000 | Манжета шипованная очистного устройства для очистки внутренней полости трубопроводов наружным диаметром 530 мм, тип 2 | шт
59.1.01.07-1633 | Манжета шипованная очистного устройства для очистки внутренней полости трубопроводов наружным диаметром 720 мм, тип 1 | шт
28.99.39.190.59.1.01.07-1633-000 | Манжета шипованная очистного устройства для очистки внутренней полости трубопроводов наружным диаметром 720 мм, тип 1 | шт
59.1.01.07-1634 | Манжета шипованная очистного устройства для очистки внутренней полости трубопроводов наружным диаметром 720 мм, тип 2 | шт
28.99.39.190.59.1.01.07-1634-000 | Манжета шипованная очистного устройства для очистки внутренней полости трубопроводов наружным диаметром 720 мм, тип 2 | шт
59.1.01.07-1635 | Манжета шипованная очистного устройства для очистки внутренней полости трубопроводов наружным диаметром 820 мм, тип 1 | шт
28.99.39.190.59.1.01.07-1635-000 | Манжета шипованная очистного устройства для очистки внутренней полости трубопроводов наружным диаметром 820 мм, тип 1 | шт
59.1.01.07-1636 | Манжета шипованная очистного устройства для очистки внутренней полости трубопроводов наружным диаметром 820 мм, тип 2 | шт
28.99.39.190.59.1.01.07-1636-000 | Манжета шипованная очистного устройства для очистки внутренней полости трубопроводов наружным диаметром 820 мм, тип 2 | шт
59.1.01.07-1637 | Манжета шипованная очистного устройства для очистки внутренней полости трубопроводов наружным диаметром 1020 мм, тип 1 | шт
28.99.39.190.59.1.01.07-1637-000 | Манжета шипованная очистного устройства для очистки внутренней полости трубопроводов наружным диаметром 1020 мм, тип 1 | шт
59.1.01.07-1638 | Манжета шипованная очистного устройства для очистки внутренней полости трубопроводов наружным диаметром 1020 мм, тип 2 | шт
28.99.39.190.59.1.01.07-1638-000 | Манжета шипованная очистного устройства для очистки внутренней полости трубопроводов наружным диаметром 1020 мм, тип 2 | шт
59.1.01.07-1639 | Манжета шипованная очистного устройства для очистки внутренней полости трубопроводов наружным диаметром 1067 мм, тип 1 | шт
28.99.39.190.59.1.01.07-1639-000 | Манжета шипованная очистного устройства для очистки внутренней полости трубопроводов наружным диаметром 1067 мм, тип 1 | шт
59.1.01.07-1640 | Манжета шипованная очистного устройства для очистки внутренней полости трубопроводов наружным диаметром 1067 мм, тип 2 | шт
28.99.39.190.59.1.01.07-1640-000 | Манжета шипованная очистного устройства для очистки внутренней полости трубопроводов наружным диаметром 1067 мм, тип 2 | шт
59.1.01.07-1641 | Манжета шипованная очистного устройства для очистки внутренней полости трубопроводов наружным диаметром 1220 мм, тип 1 | шт
28.99.39.190.59.1.01.07-1641-000 | Манжета шипованная очистного устройства для очистки внутренней полости трубопроводов наружным диаметром 1220 мм, тип 1 | шт
59.1.01.07-1642 | Манжета шипованная очистного устройства для очистки внутренней полости трубопроводов наружным диаметром 1220 мм, тип 2 | шт
28.99.39.190.59.1.01.07-1642-000 | Манжета шипованная очистного устройства для очистки внутренней полости трубопроводов наружным диаметром 1220 мм, тип 2 | шт
59.1.01.07-1643 | Манжета шипованная поршня для очистки внутренней полости трубопроводов наружным диаметром 530 мм, тип 1 | шт
28.99.39.190.59.1.01.07-1643-000 | Манжета шипованная поршня для очистки внутренней полости трубопроводов наружным диаметром 530 мм, тип 1 | шт
59.1.01.07-1644 | Манжета шипованная поршня для очистки внутренней полости трубопроводов наружным диаметром 530 мм, тип 2 | шт
28.99.39.190.59.1.01.07-1644-000 | Манжета шипованная поршня для очистки внутренней полости трубопроводов наружным диаметром 530 мм, тип 2 | шт
59.1.01.07-1645 | Манжета шипованная поршня для очистки внутренней полости трубопроводов наружным диаметром 720 мм, тип 1 | шт
28.99.39.190.59.1.01.07-1645-000 | Манжета шипованная поршня для очистки внутренней полости трубопроводов наружным диаметром 720 мм, тип 1 | шт
59.1.01.07-1646 | Манжета шипованная поршня для очистки внутренней полости трубопроводов наружным диаметром 720 мм, тип 2 | шт
28.99.39.190.59.1.01.07-1646-000 | Манжета шипованная поршня для очистки внутренней полости трубопроводов наружным диаметром 720 мм, тип 2 | шт
59.1.01.07-1647 | Манжета шипованная поршня для очистки внутренней полости трубопроводов наружным диаметром 820 мм, тип 1 | шт
28.99.39.190.59.1.01.07-1647-000 | Манжета шипованная поршня для очистки внутренней полости трубопроводов наружным диаметром 820 мм, тип 1 | шт
59.1.01.07-1648 | Манжета шипованная поршня для очистки внутренней полости трубопроводов наружным диаметром 820 мм, тип 2 | шт
28.99.39.190.59.1.01.07-1648-000 | Манжета шипованная поршня для очистки внутренней полости трубопроводов наружным диаметром 820 мм, тип 2 | шт
59.1.01.07-1649 | Манжета шипованная поршня для очистки внутренней полости трубопроводов наружным диаметром 1020 мм, тип 1 | шт
28.99.39.190.59.1.01.07-1649-000 | Манжета шипованная поршня для очистки внутренней полости трубопроводов наружным диаметром 1020 мм, тип 1 | шт
59.1.01.07-1650 | Манжета шипованная поршня для очистки внутренней полости трубопроводов наружным диаметром 1020 мм, тип 2 | шт
28.99.39.190.59.1.01.07-1650-000 | Манжета шипованная поршня для очистки внутренней полости трубопроводов наружным диаметром 1020 мм, тип 2 | шт
59.1.01.07-1651 | Манжета шипованная поршня для очистки внутренней полости трубопроводов наружным диаметром 1067 мм, тип 1 | шт
28.99.39.190.59.1.01.07-1651-000 | Манжета шипованная поршня для очистки внутренней полости трубопроводов наружным диаметром 1067 мм, тип 1 | шт
59.1.01.07-1652 | Манжета шипованная поршня для очистки внутренней полости трубопроводов наружным диаметром 1067 мм, тип 2 | шт
28.99.39.190.59.1.01.07-1652-000 | Манжета шипованная поршня для очистки внутренней полости трубопроводов наружным диаметром 1067 мм, тип 2 | шт
59.1.01.07-1653 | Манжета шипованная поршня для очистки внутренней полости трубопроводов наружным диаметром 1220 мм, тип 1 | шт
28.99.39.190.59.1.01.07-1653-000 | Манжета шипованная поршня для очистки внутренней полости трубопроводов наружным диаметром 1220 мм, тип 1 | шт
59.1.01.07-1654 | Манжета шипованная поршня для очистки внутренней полости трубопроводов наружным диаметром 1220 мм, тип 2 | шт
28.99.39.190.59.1.01.07-1654-000 | Манжета шипованная поршня для очистки внутренней полости трубопроводов наружным диаметром 1220 мм, тип 2 | шт
59.1.01.07-1655 | Манжета шипованная ультразвукового дефектоскопа для внутритрубного диагностирования стенки трубопроводов наружным диаметром 273 мм, тип 1 | шт
28.99.39.190.59.1.01.07-1655-000 | Манжета шипованная ультразвукового дефектоскопа для внутритрубного диагностирования стенки трубопроводов наружным диаметром 273 мм, тип 1 | шт
59.1.01.07-1656 | Манжета шипованная ультразвукового дефектоскопа для внутритрубного диагностирования стенки трубопроводов наружным диаметром 273 мм, тип 2 | шт
28.99.39.190.59.1.01.07-1656-000 | Манжета шипованная ультразвукового дефектоскопа для внутритрубного диагностирования стенки трубопроводов наружным диаметром 273 мм, тип 2 | шт
59.1.01.07-1657 | Накладка внутритрубного дефектоскопа для внутритрубного диагностирования стенки трубопроводов наружным диаметром 426 мм | шт
28.99.39.190.59.1.01.07-1657-000 | Накладка внутритрубного дефектоскопа для внутритрубного диагностирования стенки трубопроводов наружным диаметром 426 мм | шт
59.1.01.07-1658 | Пластина чистящая очистного устройства для очистки внутренней полости трубопроводов наружным диаметром 325 мм | шт
28.99.39.190.59.1.01.07-1658-000 | Пластина чистящая очистного устройства для очистки внутренней полости трубопроводов наружным диаметром 325 мм | шт
59.1.01.07-1659 | Пластина чистящая очистного устройства для очистки внутренней полости трубопроводов наружным диаметром 325 мм, ошипованная | шт
28.99.39.190.59.1.01.07-1659-000 | Пластина чистящая очистного устройства для очистки внутренней полости трубопроводов наружным диаметром 325 мм, ошипованная | шт
59.1.01.07-1660 | Пластина чистящая очистного устройства для очистки внутренней полости трубопроводов наружным диаметром 325 мм, с шипами | шт
28.99.39.190.59.1.01.07-1660-000 | Пластина чистящая очистного устройства для очистки внутренней полости трубопроводов наружным диаметром 325 мм, с шипами | шт
59.1.01.07-1661 | Пластина чистящая очистного устройства для очистки внутренней полости трубопроводов наружным диаметром 377 мм | шт
28.99.39.190.59.1.01.07-1661-000 | Пластина чистящая очистного устройства для очистки внутренней полости трубопроводов наружным диаметром 377 мм | шт
59.1.01.07-1662 | Пластина чистящая очистного устройства для очистки внутренней полости трубопроводов наружным диаметром 377 мм, ошипованная | шт
28.99.39.190.59.1.01.07-1662-000 | Пластина чистящая очистного устройства для очистки внутренней полости трубопроводов наружным диаметром 377 мм, ошипованная | шт
59.1.01.07-1663 | Пластина чистящая очистного устройства для очистки внутренней полости трубопроводов наружным диаметром 377 мм, с шипами | шт
28.99.39.190.59.1.01.07-1663-000 | Пластина чистящая очистного устройства для очистки внутренней полости трубопроводов наружным диаметром 377 мм, с шипами | шт
59.1.01.07-1664 | Пластина чистящая очистного устройства для очистки внутренней полости трубопроводов наружным диаметром 426 мм | шт
28.99.39.190.59.1.01.07-1664-000 | Пластина чистящая очистного устройства для очистки внутренней полости трубопроводов наружным диаметром 426 мм | шт
59.1.01.07-1665 | Пластина чистящая очистного устройства для очистки внутренней полости трубопроводов наружным диаметром 426 мм, ошипованная | шт
28.99.39.190.59.1.01.07-1665-000 | Пластина чистящая очистного устройства для очистки внутренней полости трубопроводов наружным диаметром 426 мм, ошипованная | шт
59.1.01.07-1666 | Пластина чистящая очистного устройства для очистки внутренней полости трубопроводов наружным диаметром 426 мм, с шипами | шт
28.99.39.190.59.1.01.07-1666-000 | Пластина чистящая очистного устройства для очистки внутренней полости трубопроводов наружным диаметром 426 мм, с шипами | шт
59.1.01.07-1667 | Пластина щеточная внутритрубного дефектоскопа для внутритрубного диагностирования стенки трубопроводов наружным диаметром 325 мм | шт
28.99.39.190.59.1.01.07-1667-000 | Пластина щеточная внутритрубного дефектоскопа для внутритрубного диагностирования стенки трубопроводов наружным диаметром 325 мм | шт
59.1.01.07-1668 | Пластина щеточная внутритрубного дефектоскопа для внутритрубного диагностирования стенки трубопроводов наружным диаметром 377 мм | шт
28.99.39.190.59.1.01.07-1668-000 | Пластина щеточная внутритрубного дефектоскопа для внутритрубного диагностирования стенки трубопроводов наружным диаметром 377 мм | шт
59.1.01.07-1669 | Пластина щеточная внутритрубного дефектоскопа для внутритрубного диагностирования стенки трубопроводов наружным диаметром 426 мм | шт
28.99.39.190.59.1.01.07-1669-000 | Пластина щеточная внутритрубного дефектоскопа для внутритрубного диагностирования стенки трубопроводов наружным диаметром 426 мм | шт
59.1.01.07-1670 | Пластина щеточная внутритрубного дефектоскопа для внутритрубного диагностирования стенки трубопроводов наружным диаметром 530 мм | шт
28.99.39.190.59.1.01.07-1670-000 | Пластина щеточная внутритрубного дефектоскопа для внутритрубного диагностирования стенки трубопроводов наружным диаметром 530 мм | шт
59.1.01.07-1671 | Пластина щеточная внутритрубного дефектоскопа для внутритрубного диагностирования стенки трубопроводов наружным диаметром 720 мм | шт
28.99.39.190.59.1.01.07-1671-000 | Пластина щеточная внутритрубного дефектоскопа для внутритрубного диагностирования стенки трубопроводов наружным диаметром 720 мм | шт
59.1.01.07-1672 | Пластина щеточная внутритрубного дефектоскопа для внутритрубного диагностирования стенки трубопроводов наружным диаметром 820 мм | шт
28.99.39.190.59.1.01.07-1672-000 | Пластина щеточная внутритрубного дефектоскопа для внутритрубного диагностирования стенки трубопроводов наружным диаметром 820 мм | шт
59.1.01.07-1673 | Пластина щеточная внутритрубного дефектоскопа для внутритрубного диагностирования стенки трубопроводов наружным диаметром 1020 мм | шт
28.99.39.190.59.1.01.07-1673-000 | Пластина щеточная внутритрубного дефектоскопа для внутритрубного диагностирования стенки трубопроводов наружным диаметром 1020 мм | шт
59.1.01.07-1674 | Пластина щеточная внутритрубного дефектоскопа для внутритрубного диагностирования стенки трубопроводов наружным диаметром 1220 мм | шт
28.99.39.190.59.1.01.07-1674-000 | Пластина щеточная внутритрубного дефектоскопа для внутритрубного диагностирования стенки трубопроводов наружным диаметром 1220 мм | шт
59.1.01.07-1675 | Полоз внутритрубного дефектоскопа для внутритрубного диагностирования стенки трубопроводов наружным диаметром 159 мм, тип 1 | шт
28.99.39.190.59.1.01.07-1675-000 | Полоз внутритрубного дефектоскопа для внутритрубного диагностирования стенки трубопроводов наружным диаметром 159 мм, тип 1 | шт
59.1.01.07-1676 | Полоз внутритрубного дефектоскопа для внутритрубного диагностирования стенки трубопроводов наружным диаметром 159 мм, тип 2 | шт
28.99.39.190.59.1.01.07-1676-000 | Полоз внутритрубного дефектоскопа для внутритрубного диагностирования стенки трубопроводов наружным диаметром 159 мм, тип 2 | шт
59.1.01.07-1677 | Полоз внутритрубного дефектоскопа для внутритрубного диагностирования стенки трубопроводов наружным диаметром 219 мм, тип 1 | шт
28.99.39.190.59.1.01.07-1677-000 | Полоз внутритрубного дефектоскопа для внутритрубного диагностирования стенки трубопроводов наружным диаметром 219 мм, тип 1 | шт
59.1.01.07-1678 | Полоз внутритрубного дефектоскопа для внутритрубного диагностирования стенки трубопроводов наружным диаметром 219 мм, тип 2 | шт
28.99.39.190.59.1.01.07-1678-000 | Полоз внутритрубного дефектоскопа для внутритрубного диагностирования стенки трубопроводов наружным диаметром 219 мм, тип 2 | шт
59.1.01.07-1679 | Полоз внутритрубного дефектоскопа для внутритрубного диагностирования стенки трубопроводов наружным диаметром 273 мм, тип 1 | шт
28.99.39.190.59.1.01.07-1679-000 | Полоз внутритрубного дефектоскопа для внутритрубного диагностирования стенки трубопроводов наружным диаметром 273 мм, тип 1 | шт
59.1.01.07-1680 | Полоз внутритрубного дефектоскопа для внутритрубного диагностирования стенки трубопроводов наружным диаметром 273 мм, тип 2 | шт
28.99.39.190.59.1.01.07-1680-000 | Полоз внутритрубного дефектоскопа для внутритрубного диагностирования стенки трубопроводов наружным диаметром 273 мм, тип 2 | шт
59.1.01.07-1681 | Полоз внутритрубного дефектоскопа для внутритрубного диагностирования стенки трубопроводов наружным диаметром 325 мм, тип 1 | шт
28.99.39.190.59.1.01.07-1681-000 | Полоз внутритрубного дефектоскопа для внутритрубного диагностирования стенки трубопроводов наружным диаметром 325 мм, тип 1 | шт
59.1.01.07-1682 | Полоз внутритрубного дефектоскопа для внутритрубного диагностирования стенки трубопроводов наружным диаметром 325 мм, тип 2 | шт
28.99.39.190.59.1.01.07-1682-000 | Полоз внутритрубного дефектоскопа для внутритрубного диагностирования стенки трубопроводов наружным диаметром 325 мм, тип 2 | шт
59.1.01.07-1683 | Полоз внутритрубного дефектоскопа для внутритрубного диагностирования стенки трубопроводов наружным диаметром 377 мм, тип 1 | шт
28.99.39.190.59.1.01.07-1683-000 | Полоз внутритрубного дефектоскопа для внутритрубного диагностирования стенки трубопроводов наружным диаметром 377 мм, тип 1 | шт
59.1.01.07-1684 | Полоз внутритрубного дефектоскопа для внутритрубного диагностирования стенки трубопроводов наружным диаметром 377 мм, тип 2 | шт
28.99.39.190.59.1.01.07-1684-000 | Полоз внутритрубного дефектоскопа для внутритрубного диагностирования стенки трубопроводов наружным диаметром 377 мм, тип 2 | шт
59.1.01.07-1685 | Полоз внутритрубного дефектоскопа для внутритрубного диагностирования стенки трубопроводов наружным диаметром 426 мм, тип 1 | шт
28.99.39.190.59.1.01.07-1685-000 | Полоз внутритрубного дефектоскопа для внутритрубного диагностирования стенки трубопроводов наружным диаметром 426 мм, тип 1 | шт
59.1.01.07-1686 | Полоз внутритрубного дефектоскопа для внутритрубного диагностирования стенки трубопроводов наружным диаметром 426 мм, тип 2 | шт
28.99.39.190.59.1.01.07-1686-000 | Полоз внутритрубного дефектоскопа для внутритрубного диагностирования стенки трубопроводов наружным диаметром 426 мм, тип 2 | шт
59.1.01.07-1687 | Полоз внутритрубного дефектоскопа для внутритрубного диагностирования стенки трубопроводов наружным диаметром 530 мм, тип 1 | шт
28.99.39.190.59.1.01.07-1687-000 | Полоз внутритрубного дефектоскопа для внутритрубного диагностирования стенки трубопроводов наружным диаметром 530 мм, тип 1 | шт
59.1.01.07-1688 | Полоз внутритрубного дефектоскопа для внутритрубного диагностирования стенки трубопроводов наружным диаметром 530 мм, тип 2 | шт
28.99.39.190.59.1.01.07-1688-000 | Полоз внутритрубного дефектоскопа для внутритрубного диагностирования стенки трубопроводов наружным диаметром 530 мм, тип 2 | шт
59.1.01.07-1689 | Полоз внутритрубного дефектоскопа для внутритрубного диагностирования стенки трубопроводов наружным диаметром 720 мм, тип 1 | шт
28.99.39.190.59.1.01.07-1689-000 | Полоз внутритрубного дефектоскопа для внутритрубного диагностирования стенки трубопроводов наружным диаметром 720 мм, тип 1 | шт
59.1.01.07-1690 | Полоз внутритрубного дефектоскопа для внутритрубного диагностирования стенки трубопроводов наружным диаметром 720 мм, тип 2 | шт
28.99.39.190.59.1.01.07-1690-000 | Полоз внутритрубного дефектоскопа для внутритрубного диагностирования стенки трубопроводов наружным диаметром 720 мм, тип 2 | шт
59.1.01.07-1691 | Полоз внутритрубного дефектоскопа для внутритрубного диагностирования стенки трубопроводов наружным диаметром 820 мм, тип 1 | шт
28.99.39.190.59.1.01.07-1691-000 | Полоз внутритрубного дефектоскопа для внутритрубного диагностирования стенки трубопроводов наружным диаметром 820 мм, тип 1 | шт
59.1.01.07-1692 | Полоз внутритрубного дефектоскопа для внутритрубного диагностирования стенки трубопроводов наружным диаметром 820 мм, тип 2 | шт
28.99.39.190.59.1.01.07-1692-000 | Полоз внутритрубного дефектоскопа для внутритрубного диагностирования стенки трубопроводов наружным диаметром 820 мм, тип 2 | шт
59.1.01.07-1693 | Полоз внутритрубного дефектоскопа для внутритрубного диагностирования стенки трубопроводов наружным диаметром 1020 мм, тип 1 | шт
28.99.39.190.59.1.01.07-1693-000 | Полоз внутритрубного дефектоскопа для внутритрубного диагностирования стенки трубопроводов наружным диаметром 1020 мм, тип 1 | шт
59.1.01.07-1694 | Полоз внутритрубного дефектоскопа для внутритрубного диагностирования стенки трубопроводов наружным диаметром 1020 мм, тип 2 | шт
28.99.39.190.59.1.01.07-1694-000 | Полоз внутритрубного дефектоскопа для внутритрубного диагностирования стенки трубопроводов наружным диаметром 1020 мм, тип 2 | шт
59.1.01.07-1695 | Полоз внутритрубного дефектоскопа для внутритрубного диагностирования стенки трубопроводов наружным диаметром 1220 мм, тип 1 | шт
28.99.39.190.59.1.01.07-1695-000 | Полоз внутритрубного дефектоскопа для внутритрубного диагностирования стенки трубопроводов наружным диаметром 1220 мм, тип 1 | шт
59.1.01.07-1696 | Полоз внутритрубного дефектоскопа для внутритрубного диагностирования стенки трубопроводов наружным диаметром 1220 мм, тип 2 | шт
28.99.39.190.59.1.01.07-1696-000 | Полоз внутритрубного дефектоскопа для внутритрубного диагностирования стенки трубопроводов наружным диаметром 1220 мм, тип 2 | шт
59.1.01.07-1697 | Полоз конический внутритрубного дефектоскопа для внутритрубного диагностирования стенки трубопроводов наружным диаметром 1220 мм | шт
28.99.39.190.59.1.01.07-1697-000 | Полоз конический внутритрубного дефектоскопа для внутритрубного диагностирования стенки трубопроводов наружным диаметром 1220 мм | шт
59.1.01.07-1698 | Пружина очистного устройства для очистки внутренней полости трубопроводов, тип 1 | шт
28.99.39.190.59.1.01.07-1698-000 | Пружина очистного устройства для очистки внутренней полости трубопроводов, тип 1 | шт
59.1.01.07-1699 | Пружина очистного устройства для очистки внутренней полости трубопроводов, тип 2 | шт
28.99.39.190.59.1.01.07-1699-000 | Пружина очистного устройства для очистки внутренней полости трубопроводов, тип 2 | шт
59.1.01.07-1700 | Пружина очистного устройства для очистки внутренней полости трубопроводов, тип 3 | шт
28.99.39.190.59.1.01.07-1700-000 | Пружина очистного устройства для очистки внутренней полости трубопроводов, тип 3 | шт
59.1.01.07-1701 | Пружина очистного устройства для очистки внутренней полости трубопроводов, тип 4 | шт
28.99.39.190.59.1.01.07-1701-000 | Пружина очистного устройства для очистки внутренней полости трубопроводов, тип 4 | шт
59.1.01.07-1702 | Пружина очистного устройства для очистки внутренней полости трубопроводов, тип 5 | шт
28.99.39.190.59.1.01.07-1702-000 | Пружина очистного устройства для очистки внутренней полости трубопроводов, тип 5 | шт
59.1.01.07-1703 | Пружина очистного устройства для очистки внутренней полости трубопроводов, тип 6 | шт
28.99.39.190.59.1.01.07-1703-000 | Пружина очистного устройства для очистки внутренней полости трубопроводов, тип 6 | шт
59.1.01.07-1704 | Пружина очистного устройства для очистки внутренней полости трубопроводов, тип 7 | шт
28.99.39.190.59.1.01.07-1704-000 | Пружина очистного устройства для очистки внутренней полости трубопроводов, тип 7 | шт
59.1.01.07-1705 | Пружина очистного устройства для очистки внутренней полости трубопроводов, тип 8 | шт
28.99.39.190.59.1.01.07-1705-000 | Пружина очистного устройства для очистки внутренней полости трубопроводов, тип 8 | шт
59.1.01.07-1706 | Пружина очистного устройства для очистки внутренней полости трубопроводов, тип 9 | шт
28.99.39.190.59.1.01.07-1706-000 | Пружина очистного устройства для очистки внутренней полости трубопроводов, тип 9 | шт
59.1.01.07-1707 | Пружина очистного устройства для очистки внутренней полости трубопроводов, тип 10 | шт
28.99.39.190.59.1.01.07-1707-000 | Пружина очистного устройства для очистки внутренней полости трубопроводов, тип 10 | шт
59.1.01.07-1708 | Пружина очистного устройства для очистки внутренней полости трубопроводов, тип 11 | шт
28.99.39.190.59.1.01.07-1708-000 | Пружина очистного устройства для очистки внутренней полости трубопроводов, тип 11 | шт
59.1.01.07-1709 | Пружина очистного устройства для очистки внутренней полости трубопроводов, тип 12 | шт
28.99.39.190.59.1.01.07-1709-000 | Пружина очистного устройства для очистки внутренней полости трубопроводов, тип 12 | шт
59.1.01.07-1710 | Пружина очистного устройства для очистки внутренней полости трубопроводов, тип 13 | шт
28.99.39.190.59.1.01.07-1710-000 | Пружина очистного устройства для очистки внутренней полости трубопроводов, тип 13 | шт
59.1.01.07-1711 | Пружина очистного устройства для очистки внутренней полости трубопроводов, тип 14 | шт
28.99.39.190.59.1.01.07-1711-000 | Пружина очистного устройства для очистки внутренней полости трубопроводов, тип 14 | шт
59.1.01.07-1712 | Пружина очистного устройства для очистки внутренней полости трубопроводов, тип 15 | шт
28.99.39.190.59.1.01.07-1712-000 | Пружина очистного устройства для очистки внутренней полости трубопроводов, тип 15 | шт
59.1.01.07-1713 | Пружина очистного устройства для очистки внутренней полости трубопроводов, тип 16 | шт
28.99.39.190.59.1.01.07-1713-000 | Пружина очистного устройства для очистки внутренней полости трубопроводов, тип 16 | шт
59.1.01.07-1714 | Пружина очистного устройства для очистки внутренней полости трубопроводов, тип 17 | шт
28.99.39.190.59.1.01.07-1714-000 | Пружина очистного устройства для очистки внутренней полости трубопроводов, тип 17 | шт
59.1.01.07-1715 | Пружина очистного устройства для очистки внутренней полости трубопроводов, тип 18 | шт
28.99.39.190.59.1.01.07-1715-000 | Пружина очистного устройства для очистки внутренней полости трубопроводов, тип 18 | шт
59.1.01.07-1716 | Скребок магнитный для очистки внутренней полости трубопроводов наружным диаметром 152 мм | шт
28.99.39.190.59.1.01.07-1716-000 | Скребок магнитный для очистки внутренней полости трубопроводов наружным диаметром 152 мм | шт
59.1.01.07-1717 | Скребок магнитный для очистки внутренней полости трубопроводов наружным диаметром 159 мм | шт
28.99.39.190.59.1.01.07-1717-000 | Скребок магнитный для очистки внутренней полости трубопроводов наружным диаметром 159 мм | шт
59.1.01.07-1718 | Скребок магнитный для очистки внутренней полости трубопроводов наружным диаметром 219 мм | шт
28.99.39.190.59.1.01.07-1718-000 | Скребок магнитный для очистки внутренней полости трубопроводов наружным диаметром 219 мм | шт
59.1.01.07-1719 | Скребок магнитный для очистки внутренней полости трубопроводов наружным диаметром 273 мм | шт
28.99.39.190.59.1.01.07-1719-000 | Скребок магнитный для очистки внутренней полости трубопроводов наружным диаметром 273 мм | шт
59.1.01.07-1720 | Скребок магнитный для очистки внутренней полости трубопроводов наружным диаметром 325 мм | шт
28.99.39.190.59.1.01.07-1720-000 | Скребок магнитный для очистки внутренней полости трубопроводов наружным диаметром 325 мм | шт
59.1.01.07-1721 | Скребок магнитный для очистки внутренней полости трубопроводов наружным диаметром 377 мм | шт
28.99.39.190.59.1.01.07-1721-000 | Скребок магнитный для очистки внутренней полости трубопроводов наружным диаметром 377 мм | шт
59.1.01.07-1722 | Скребок магнитный для очистки внутренней полости трубопроводов наружным диаметром 426 мм | шт
28.99.39.190.59.1.01.07-1722-000 | Скребок магнитный для очистки внутренней полости трубопроводов наружным диаметром 426 мм | шт
59.1.01.07-1723 | Скребок магнитный для очистки внутренней полости трубопроводов наружным диаметром 530 мм | шт
28.99.39.190.59.1.01.07-1723-000 | Скребок магнитный для очистки внутренней полости трубопроводов наружным диаметром 530 мм | шт
59.1.01.07-1724 | Скребок магнитный для очистки внутренней полости трубопроводов наружным диаметром 720 мм | шт
28.99.39.190.59.1.01.07-1724-000 | Скребок магнитный для очистки внутренней полости трубопроводов наружным диаметром 720 мм | шт
59.1.01.07-1725 | Скребок магнитный для очистки внутренней полости трубопроводов наружным диаметром 820 мм | шт
28.99.39.190.59.1.01.07-1725-000 | Скребок магнитный для очистки внутренней полости трубопроводов наружным диаметром 820 мм | шт
59.1.01.07-1726 | Скребок магнитный для очистки внутренней полости трубопроводов наружным диаметром 1020 мм | шт
28.99.39.190.59.1.01.07-1726-000 | Скребок магнитный для очистки внутренней полости трубопроводов наружным диаметром 1020 мм | шт
59.1.01.07-1727 | Скребок магнитный для очистки внутренней полости трубопроводов наружным диаметром 1067 мм | шт
28.99.39.190.59.1.01.07-1727-000 | Скребок магнитный для очистки внутренней полости трубопроводов наружным диаметром 1067 мм | шт
59.1.01.07-1728 | Скребок магнитный для очистки внутренней полости трубопроводов наружным диаметром 1220 мм | шт
28.99.39.190.59.1.01.07-1728-000 | Скребок магнитный для очистки внутренней полости трубопроводов наружным диаметром 1220 мм | шт
59.1.01.07-1729 | Снаряд-шаблон для измерения проходного сечения трубопроводов наружным диаметром 325 мм | шт
28.99.39.190.59.1.01.07-1729-000 | Снаряд-шаблон для измерения проходного сечения трубопроводов наружным диаметром 325 мм | шт
59.1.01.07-1730 | Снаряд-шаблон для измерения проходного сечения трубопроводов наружным диаметром 377 мм | шт
28.99.39.190.59.1.01.07-1730-000 | Снаряд-шаблон для измерения проходного сечения трубопроводов наружным диаметром 377 мм | шт
59.1.01.07-1731 | Снаряд-шаблон для измерения проходного сечения трубопроводов наружным диаметром 426 мм | шт
28.99.39.190.59.1.01.07-1731-000 | Снаряд-шаблон для измерения проходного сечения трубопроводов наружным диаметром 426 мм | шт
59.1.01.07-1732 | Снаряд-шаблон для измерения проходного сечения трубопроводов наружным диаметром 530 мм | шт
28.99.39.190.59.1.01.07-1732-000 | Снаряд-шаблон для измерения проходного сечения трубопроводов наружным диаметром 530 мм | шт
59.1.01.07-1733 | Снаряд-шаблон для измерения проходного сечения трубопроводов наружным диаметром 720 мм | шт
28.99.39.190.59.1.01.07-1733-000 | Снаряд-шаблон для измерения проходного сечения трубопроводов наружным диаметром 720 мм | шт
59.1.01.07-1734 | Снаряд-шаблон для измерения проходного сечения трубопроводов наружным диаметром 820 мм | шт
28.99.39.190.59.1.01.07-1734-000 | Снаряд-шаблон для измерения проходного сечения трубопроводов наружным диаметром 820 мм | шт
59.1.01.07-1735 | Снаряд-шаблон для измерения проходного сечения трубопроводов наружным диаметром 1020 мм | шт
28.99.39.190.59.1.01.07-1735-000 | Снаряд-шаблон для измерения проходного сечения трубопроводов наружным диаметром 1020 мм | шт
59.1.01.07-1736 | Снаряд-шаблон для измерения проходного сечения трубопроводов наружным диаметром 1067 мм | шт
28.99.39.190.59.1.01.07-1736-000 | Снаряд-шаблон для измерения проходного сечения трубопроводов наружным диаметром 1067 мм | шт
59.1.01.07-1737 | Снаряд-шаблон для измерения проходного сечения трубопроводов наружным диаметром 1220 мм | шт
28.99.39.190.59.1.01.07-1737-000 | Снаряд-шаблон для измерения проходного сечения трубопроводов наружным диаметром 1220 мм | шт
59.1.01.07-1738 | Устройство контроля очистки внутренней полости трубопроводов наружным диаметром 159 мм | шт
28.99.39.190.59.1.01.07-1738-000 | Устройство контроля очистки внутренней полости трубопроводов наружным диаметром 159 мм | шт
59.1.01.07-1739 | Устройство контроля очистки внутренней полости трубопроводов наружным диаметром 219 мм | шт
28.99.39.190.59.1.01.07-1739-000 | Устройство контроля очистки внутренней полости трубопроводов наружным диаметром 219 мм | шт
59.1.01.07-1740 | Устройство контроля очистки внутренней полости трубопроводов наружным диаметром 273 мм | шт
28.99.39.190.59.1.01.07-1740-000 | Устройство контроля очистки внутренней полости трубопроводов наружным диаметром 273 мм | шт
59.1.01.07-1741 | Устройство контроля очистки внутренней полости трубопроводов наружным диаметром 325 мм | шт
28.99.39.190.59.1.01.07-1741-000 | Устройство контроля очистки внутренней полости трубопроводов наружным диаметром 325 мм | шт
59.1.01.07-1742 | Устройство контроля очистки внутренней полости трубопроводов наружным диаметром 377 мм | шт
28.99.39.190.59.1.01.07-1742-000 | Устройство контроля очистки внутренней полости трубопроводов наружным диаметром 377 мм | шт
59.1.01.07-1743 | Устройство контроля очистки внутренней полости трубопроводов наружным диаметром 426 мм | шт
28.99.39.190.59.1.01.07-1743-000 | Устройство контроля очистки внутренней полости трубопроводов наружным диаметром 426 мм | шт
59.1.01.07-1744 | Устройство контроля очистки внутренней полости трубопроводов наружным диаметром 530 мм | шт
28.99.39.190.59.1.01.07-1744-000 | Устройство контроля очистки внутренней полости трубопроводов наружным диаметром 530 мм | шт
59.1.01.07-1745 | Устройство контроля очистки внутренней полости трубопроводов наружным диаметром 720 мм | шт
28.99.39.190.59.1.01.07-1745-000 | Устройство контроля очистки внутренней полости трубопроводов наружным диаметром 720 мм | шт
59.1.01.07-1746 | Устройство контроля очистки внутренней полости трубопроводов наружным диаметром 820 мм | шт
28.99.39.190.59.1.01.07-1746-000 | Устройство контроля очистки внутренней полости трубопроводов наружным диаметром 820 мм | шт
59.1.01.07-1747 | Устройство контроля очистки внутренней полости трубопроводов наружным диаметром 1020 мм | шт
28.99.39.190.59.1.01.07-1747-000 | Устройство контроля очистки внутренней полости трубопроводов наружным диаметром 1020 мм | шт
59.1.01.07-1748 | Устройство контроля очистки внутренней полости трубопроводов наружным диаметром 1067 мм | шт
28.99.39.190.59.1.01.07-1748-000 | Устройство контроля очистки внутренней полости трубопроводов наружным диаметром 1067 мм | шт
59.1.01.07-1749 | Устройство контроля очистки внутренней полости трубопроводов наружным диаметром 1220 мм | шт
28.99.39.190.59.1.01.07-1749-000 | Устройство контроля очистки внутренней полости трубопроводов наружным диаметром 1220 мм | шт
59.1.01.07-1750 | Устройство для опрессовки и продувки установок газового и водяного пожаротушения, рабочее давление 14,7 МПа | шт
26.30.50.129.59.1.01.07-1750-000 | Устройство для опрессовки и продувки установок газового и водяного пожаротушения, рабочее давление 14,7 МПа | шт
59.1.01.07-1751 | Материал рулонный неокрашенный, из газонаполненных пенополиолефинов, толщина 2 мм, рабочий температурный интервал от -80 °С до +80 °С | 100 м2
22.21.41.119.59.1.01.07-1751-000 | Материал рулонный неокрашенный, из газонаполненных пенополиолефинов, толщина 2 мм, рабочий температурный интервал от -80 °С до +80 °С | 100 м2
59.1.01.07-1752 | Материал рулонный, из сшитых пенополиолефинов, толщина 10 мм | 100 м2
22.21.41.119.59.1.01.07-1752-000 | Материал рулонный, из сшитых пенополиолефинов, толщина 10 мм | 100 м2
59.1.01.07-1753 | Комплект дополнительный для монтажа К-2 (контактный зажим - 2 шт, изоляция - 0,15 м, провод - 1,6 м, упаковка) | компл
27.51.30.000.59.1.01.07-1753-000 | Комплект дополнительный для монтажа К-2 (контактный зажим - 2 шт, изоляция - 0,15 м, провод - 1,6 м, упаковка) | компл
59.1.01.07-1754 | Комплект проводов для монтажа КП-1,5-20 (при мощности до 3,1 кВт) | компл
27.51.30.000.59.1.01.07-1754-000 | Комплект проводов для монтажа КП-1,5-20 (при мощности до 3,1 кВт) | компл
59.1.01.07-1755 | Комплект проводов для монтажа КП-2,5-20 (при мощности свыше 3,1 кВт) | компл
27.51.30.000.59.1.01.07-1755-000 | Комплект проводов для монтажа КП-2,5-20 (при мощности свыше 3,1 кВт) | компл
59.1.01.07-1756 | Губка резиновая (морская) | шт
22.19.73.119.59.1.01.07-1756-000 | Губка резиновая (морская) | шт
59.1.01.07-1757 | Изделия резиновые технические водостойкие | кг
22.19.73.119.59.1.01.07-1757-000 | Изделия резиновые технические водостойкие | кг
59.1.01.07-1758 | Крошка гранитная (керамика чистящая) для обслуживания анализатора, 25 г | 10 шт
08.12.12.110.59.1.01.07-1758-000 | Крошка гранитная (керамика чистящая) для обслуживания анализатора, 25 г | 10 шт
59.1.01.07-1759 | Крошка каучуковая гранулированная, окрашенная в массе, фракция 2-3 мм, цвет черный | кг
20.17.10.190.59.1.01.07-1759-000 | Крошка каучуковая гранулированная, окрашенная в массе, фракция 2-3 мм, цвет черный | кг
59.1.01.07-1760 | Рукава из высокопрочной полимерной пленки, диаметр 1000 мм | м
22.21.29.120.59.1.01.07-1760-000 | Рукава из высокопрочной полимерной пленки, диаметр 1000 мм | м
59.1.01.07-1761 | Рукава из высокопрочной полимерной пленки, диаметр 1200 мм | м
22.21.29.120.59.1.01.07-1761-000 | Рукава из высокопрочной полимерной пленки, диаметр 1200 мм | м
59.1.01.07-1762 | Рукава из высокопрочной полимерной пленки, диаметр 1400 мм, 1500 мм | м
22.21.29.120.59.1.01.07-1762-000 | Рукава из высокопрочной полимерной пленки, диаметр 1400 мм, 1500 мм | м
59.1.01.07-1763 | Рукава из высокопрочной полимерной пленки, диаметр 2000 мм | м
22.21.29.120.59.1.01.07-1763-000 | Рукава из высокопрочной полимерной пленки, диаметр 2000 мм | м
59.1.01.07-1764 | Рукава из высокопрочной полимерной пленки, диаметр 300 мм | м
22.21.29.120.59.1.01.07-1764-000 | Рукава из высокопрочной полимерной пленки, диаметр 300 мм | м
59.1.01.07-1765 | Рукава из высокопрочной полимерной пленки, диаметр 400 мм | м
22.21.29.120.59.1.01.07-1765-000 | Рукава из высокопрочной полимерной пленки, диаметр 400 мм | м
59.1.01.07-1766 | Рукава из высокопрочной полимерной пленки, диаметр 900 мм | м
22.21.29.120.59.1.01.07-1766-000 | Рукава из высокопрочной полимерной пленки, диаметр 900 мм | м
59.1.01.07-1767 | Шланг смешивающий статический для установки по напылению трубы, длина 680 мм | шт
22.21.29.120.59.1.01.07-1767-000 | Шланг смешивающий статический для установки по напылению трубы, длина 680 мм | шт
59.1.01.07-1768 | Мат противоскользящий резиновый, плотность 820-900 кг/м3, толщина 3-20 мм | м2
22.19.20.112.59.1.01.07-1768-000 | Мат противоскользящий резиновый, плотность 820-900 кг/м3, толщина 3-20 мм | м2
59.1.01.07-1769 | Кольцо нажимное для гидравлических устройств КН 630x670 | шт
22.19.73.111.59.1.01.07-1769-000 | Кольцо нажимное для гидравлических устройств КН 630x670 | шт
59.1.01.07-1770 | Кольцо резиновое двухлепестковое, диаметр 50 мм | 100 шт
22.19.73.111.59.1.01.07-1770-000 | Кольцо резиновое двухлепестковое, диаметр 50 мм | 100 шт
59.1.01.07-1771 | Кольцо резиновое для хризотилцементных труб, диаметр 400 мм | 100 шт
22.19.73.111.59.1.01.07-1771-000 | Кольцо резиновое для хризотилцементных труб, диаметр 400 мм | 100 шт
59.1.01.07-1772 | Кольцо резиновое уплотнительное для полиэтиленовых труб, диаметр 50 мм | 100 шт
22.19.73.111.59.1.01.07-1772-000 | Кольцо резиновое уплотнительное для полиэтиленовых труб, диаметр 50 мм | 100 шт
59.1.01.07-1773 | Кольцо резиновое уплотнительное для полиэтиленовых труб, диаметр 110 мм | 100 шт
22.19.73.111.59.1.01.07-1773-000 | Кольцо резиновое уплотнительное для полиэтиленовых труб, диаметр 110 мм | 100 шт
59.1.01.07-1774 | Кольца резиновые уплотнительные (манжеты) чугунных водонапорных труб, диаметр 100 мм | шт
22.19.73.111.59.1.01.07-1774-000 | Кольца резиновые уплотнительные (манжеты) чугунных водонапорных труб, диаметр 100 мм | шт
59.1.01.07-1775 | Кольца резиновые уплотнительные (манжеты) чугунных водонапорных труб, диаметр 150 мм | шт
22.19.73.111.59.1.01.07-1775-000 | Кольца резиновые уплотнительные (манжеты) чугунных водонапорных труб, диаметр 150 мм | шт
59.1.01.07-1776 | Кольца резиновые уплотнительные (манжеты) чугунных водонапорных труб, диаметр 200 мм | шт
22.19.73.111.59.1.01.07-1776-000 | Кольца резиновые уплотнительные (манжеты) чугунных водонапорных труб, диаметр 200 мм | шт
59.1.01.07-1777 | Кольца резиновые уплотнительные (манжеты) чугунных водонапорных труб, диаметр 250 мм | шт
22.19.73.111.59.1.01.07-1777-000 | Кольца резиновые уплотнительные (манжеты) чугунных водонапорных труб, диаметр 250 мм | шт
59.1.01.07-1778 | Кольца резиновые уплотнительные (манжеты) чугунных водонапорных труб, диаметр 400 мм | шт
22.19.73.111.59.1.01.07-1778-000 | Кольца резиновые уплотнительные (манжеты) чугунных водонапорных труб, диаметр 400 мм | шт
59.1.01.07-1779 | Кольца уплотнительные крыльчатки силиконовые типа ААА3479 для обслуживания анализатора | 100 шт
22.29.29.190.59.1.01.07-1779-000 | Кольца уплотнительные крыльчатки силиконовые типа ААА3479 для обслуживания анализатора | 100 шт
59.1.01.07-1780 | Кольца уплотнительные марпреновые типа 50417 для системы пробоподготовки воды | 100 шт
22.29.29.190.59.1.01.07-1780-000 | Кольца уплотнительные марпреновые типа 50417 для системы пробоподготовки воды | 100 шт
59.1.01.07-1781 | Кольца уплотнительные силиконовые типа РХЕ51161 для обслуживания анализатора | 100 шт
22.29.29.190.59.1.01.07-1781-000 | Кольца уплотнительные силиконовые типа РХЕ51161 для обслуживания анализатора | 100 шт
59.1.01.07-1782 | Кольца уплотнительные силиконовые типа РХЕ51167 для обслуживания анализатора | 100 шт
22.29.29.190.59.1.01.07-1782-000 | Кольца уплотнительные силиконовые типа РХЕ51167 для обслуживания анализатора | 100 шт
59.1.01.07-1784 | Манжеты резиновые | шт
22.19.73.112.59.1.01.07-1784-000 | Манжеты резиновые | шт
59.1.01.07-1785 | Манжета резиновая гидравлическая, размер 340х320 мм | 100 шт
22.19.73.112.59.1.01.07-1785-000 | Манжета резиновая гидравлическая, размер 340х320 мм | 100 шт
59.1.01.07-1786 | Манжета резиновая гидравлическая, размер 360х335 мм | 100 шт
22.19.73.112.59.1.01.07-1786-000 | Манжета резиновая гидравлическая, размер 360х335 мм | 100 шт
59.1.01.07-1787 | Манжета герметизирующая конусная из резины армированной тканью неразъемная в комплекте со стяжными хомутами, для трубопровода диаметром 57 мм, защитного кожуха диаметром 159 мм | компл
22.19.73.112.59.1.01.07-1787-000 | Манжета герметизирующая конусная из резины армированной тканью неразъемная в комплекте со стяжными хомутами, для трубопровода диаметром 57 мм, защитного кожуха диаметром 159 мм | компл
59.1.01.07-1788 | Манжета герметизирующая конусная из резины армированной тканью неразъемная в комплекте со стяжными хомутами, для трубопровода диаметром 89 мм, защитного кожуха диаметром 273 мм | компл
22.19.73.112.59.1.01.07-1788-000 | Манжета герметизирующая конусная из резины армированной тканью неразъемная в комплекте со стяжными хомутами, для трубопровода диаметром 89 мм, защитного кожуха диаметром 273 мм | компл
59.1.01.07-1789 | Манжета герметизирующая конусная из резины армированной тканью неразъемная в комплекте со стяжными хомутами, для трубопровода диаметром 89 мм, защитного кожуха диаметром 325 мм | компл
22.19.73.112.59.1.01.07-1789-000 | Манжета герметизирующая конусная из резины армированной тканью неразъемная в комплекте со стяжными хомутами, для трубопровода диаметром 89 мм, защитного кожуха диаметром 325 мм | компл
59.1.01.07-1790 | Манжета герметизирующая конусная из резины армированной тканью неразъемная в комплекте со стяжными хомутами, для трубопровода диаметром 108 мм, защитного кожуха диаметром 219 мм | компл
22.19.73.112.59.1.01.07-1790-000 | Манжета герметизирующая конусная из резины армированной тканью неразъемная в комплекте со стяжными хомутами, для трубопровода диаметром 108 мм, защитного кожуха диаметром 219 мм | компл
59.1.01.07-1791 | Манжета герметизирующая конусная из резины армированной тканью неразъемная в комплекте со стяжными хомутами, для трубопровода диаметром 108 мм, защитного кожуха диаметром 273 мм | компл
22.19.73.112.59.1.01.07-1791-000 | Манжета герметизирующая конусная из резины армированной тканью неразъемная в комплекте со стяжными хомутами, для трубопровода диаметром 108 мм, защитного кожуха диаметром 273 мм | компл
59.1.01.07-1792 | Манжета герметизирующая конусная из резины армированной тканью неразъемная в комплекте со стяжными хомутами, для трубопровода диаметром 108 мм, защитного кожуха диаметром 325 мм | компл
22.19.73.112.59.1.01.07-1792-000 | Манжета герметизирующая конусная из резины армированной тканью неразъемная в комплекте со стяжными хомутами, для трубопровода диаметром 108 мм, защитного кожуха диаметром 325 мм | компл
59.1.01.07-1793 | Манжета герметизирующая конусная из резины армированной тканью неразъемная в комплекте со стяжными хомутами, для трубопровода диаметром 159 мм, защитного кожуха диаметром 273 мм | компл
22.19.73.112.59.1.01.07-1793-000 | Манжета герметизирующая конусная из резины армированной тканью неразъемная в комплекте со стяжными хомутами, для трубопровода диаметром 159 мм, защитного кожуха диаметром 273 мм | компл
59.1.01.07-1794 | Манжета герметизирующая конусная из резины армированной тканью неразъемная в комплекте со стяжными хомутами, для трубопровода диаметром 159 мм, защитного кожуха диаметром 325 мм | компл
22.19.73.112.59.1.01.07-1794-000 | Манжета герметизирующая конусная из резины армированной тканью неразъемная в комплекте со стяжными хомутами, для трубопровода диаметром 159 мм, защитного кожуха диаметром 325 мм | компл
59.1.01.07-1795 | Манжета герметизирующая конусная из резины армированной тканью неразъемная в комплекте со стяжными хомутами, для трубопровода диаметром 159 мм, защитного кожуха диаметром 377 мм | компл
22.19.73.112.59.1.01.07-1795-000 | Манжета герметизирующая конусная из резины армированной тканью неразъемная в комплекте со стяжными хомутами, для трубопровода диаметром 159 мм, защитного кожуха диаметром 377 мм | компл
59.1.01.07-1796 | Манжета герметизирующая конусная из резины армированной тканью неразъемная в комплекте со стяжными хомутами, для трубопровода диаметром 159 мм, защитного кожуха диаметром 426 мм | компл
22.19.73.112.59.1.01.07-1796-000 | Манжета герметизирующая конусная из резины армированной тканью неразъемная в комплекте со стяжными хомутами, для трубопровода диаметром 159 мм, защитного кожуха диаметром 426 мм | компл
59.1.01.07-1797 | Манжета герметизирующая конусная из резины армированной тканью неразъемная в комплекте со стяжными хомутами, для трубопровода диаметром 219 мм, защитного кожуха диаметром 325 мм | компл
22.19.73.112.59.1.01.07-1797-000 | Манжета герметизирующая конусная из резины армированной тканью неразъемная в комплекте со стяжными хомутами, для трубопровода диаметром 219 мм, защитного кожуха диаметром 325 мм | компл
59.1.01.07-1798 | Манжета герметизирующая конусная из резины армированной тканью неразъемная в комплекте со стяжными хомутами, для трубопровода диаметром 219 мм, защитного кожуха диаметром 377 мм | компл
22.19.73.112.59.1.01.07-1798-000 | Манжета герметизирующая конусная из резины армированной тканью неразъемная в комплекте со стяжными хомутами, для трубопровода диаметром 219 мм, защитного кожуха диаметром 377 мм | компл
59.1.01.07-1799 | Манжета герметизирующая конусная из резины армированной тканью неразъемная в комплекте со стяжными хомутами, для трубопровода диаметром 219 мм, защитного кожуха диаметром 426 мм | компл
22.19.73.112.59.1.01.07-1799-000 | Манжета герметизирующая конусная из резины армированной тканью неразъемная в комплекте со стяжными хомутами, для трубопровода диаметром 219 мм, защитного кожуха диаметром 426 мм | компл
59.1.01.07-1800 | Манжета герметизирующая конусная из резины армированной тканью неразъемная в комплекте со стяжными хомутами, для трубопровода диаметром 219 мм, защитного кожуха диаметром 530 мм | компл
22.19.73.112.59.1.01.07-1800-000 | Манжета герметизирующая конусная из резины армированной тканью неразъемная в комплекте со стяжными хомутами, для трубопровода диаметром 219 мм, защитного кожуха диаметром 530 мм | компл
59.1.01.07-1801 | Манжета герметизирующая конусная из резины армированной тканью неразъемная в комплекте со стяжными хомутами, для трубопровода диаметром 225 мм, защитного кожуха диаметром 325 мм | компл
22.19.73.112.59.1.01.07-1801-000 | Манжета герметизирующая конусная из резины армированной тканью неразъемная в комплекте со стяжными хомутами, для трубопровода диаметром 225 мм, защитного кожуха диаметром 325 мм | компл
59.1.01.07-1802 | Манжета герметизирующая конусная из резины армированной тканью неразъемная в комплекте со стяжными хомутами, для трубопровода диаметром 225 мм, защитного кожуха диаметром 426 мм | компл
22.19.73.112.59.1.01.07-1802-000 | Манжета герметизирующая конусная из резины армированной тканью неразъемная в комплекте со стяжными хомутами, для трубопровода диаметром 225 мм, защитного кожуха диаметром 426 мм | компл
59.1.01.07-1803 | Манжета герметизирующая конусная из резины армированной тканью неразъемная в комплекте со стяжными хомутами, для трубопровода диаметром 273 мм, защитного кожуха диаметром 426 мм | компл
22.19.73.112.59.1.01.07-1803-000 | Манжета герметизирующая конусная из резины армированной тканью неразъемная в комплекте со стяжными хомутами, для трубопровода диаметром 273 мм, защитного кожуха диаметром 426 мм | компл
59.1.01.07-1804 | Манжета герметизирующая конусная из резины армированной тканью неразъемная в комплекте со стяжными хомутами, для трубопровода диаметром 273 мм, защитного кожуха диаметром 530 мм | компл
22.19.73.112.59.1.01.07-1804-000 | Манжета герметизирующая конусная из резины армированной тканью неразъемная в комплекте со стяжными хомутами, для трубопровода диаметром 273 мм, защитного кожуха диаметром 530 мм | компл
59.1.01.07-1805 | Манжета герметизирующая конусная из резины армированной тканью неразъемная в комплекте со стяжными хомутами, для трубопровода диаметром 273 мм, защитного кожуха диаметром 630 мм | компл
22.19.73.112.59.1.01.07-1805-000 | Манжета герметизирующая конусная из резины армированной тканью неразъемная в комплекте со стяжными хомутами, для трубопровода диаметром 273 мм, защитного кожуха диаметром 630 мм | компл
59.1.01.07-1806 | Манжета герметизирующая конусная из резины армированной тканью неразъемная в комплекте со стяжными хомутами, для трубопровода диаметром 325 мм, защитного кожуха диаметром 426 мм | компл
22.19.73.112.59.1.01.07-1806-000 | Манжета герметизирующая конусная из резины армированной тканью неразъемная в комплекте со стяжными хомутами, для трубопровода диаметром 325 мм, защитного кожуха диаметром 426 мм | компл
59.1.01.07-1807 | Манжета герметизирующая конусная из резины армированной тканью неразъемная в комплекте со стяжными хомутами, для трубопровода диаметром 325 мм, защитного кожуха диаметром 630 мм | компл
22.19.73.112.59.1.01.07-1807-000 | Манжета герметизирующая конусная из резины армированной тканью неразъемная в комплекте со стяжными хомутами, для трубопровода диаметром 325 мм, защитного кожуха диаметром 630 мм | компл
59.1.01.07-1808 | Манжета герметизирующая конусная из резины армированной тканью неразъемная в комплекте со стяжными хомутами, для трубопровода диаметром 377 мм, защитного кожуха диаметром 530 мм | компл
22.19.73.112.59.1.01.07-1808-000 | Манжета герметизирующая конусная из резины армированной тканью неразъемная в комплекте со стяжными хомутами, для трубопровода диаметром 377 мм, защитного кожуха диаметром 530 мм | компл
59.1.01.07-1809 | Манжета герметизирующая конусная из резины армированной тканью неразъемная в комплекте со стяжными хомутами, для трубопровода диаметром 377 мм, защитного кожуха диаметром 630 мм | компл
22.19.73.112.59.1.01.07-1809-000 | Манжета герметизирующая конусная из резины армированной тканью неразъемная в комплекте со стяжными хомутами, для трубопровода диаметром 377 мм, защитного кожуха диаметром 630 мм | компл
59.1.01.07-1810 | Манжета герметизирующая конусная из резины армированной тканью неразъемная в комплекте со стяжными хомутами, для трубопровода диаметром 426 мм, защитного кожуха диаметром 630 мм | компл
22.19.73.112.59.1.01.07-1810-000 | Манжета герметизирующая конусная из резины армированной тканью неразъемная в комплекте со стяжными хомутами, для трубопровода диаметром 426 мм, защитного кожуха диаметром 630 мм | компл
59.1.01.07-1811 | Манжета герметизирующая конусная из резины армированной тканью неразъемная в комплекте со стяжными хомутами, для трубопровода диаметром 530 мм, защитного кожуха диаметром 720 мм | компл
22.19.73.112.59.1.01.07-1811-000 | Манжета герметизирующая конусная из резины армированной тканью неразъемная в комплекте со стяжными хомутами, для трубопровода диаметром 530 мм, защитного кожуха диаметром 720 мм | компл
59.1.01.07-1812 | Манжета герметизирующая конусная из резины армированной тканью неразъемная в комплекте со стяжными хомутами, для трубопровода диаметром 530 мм, защитного кожуха диаметром 1020 мм | компл
22.19.73.112.59.1.01.07-1812-000 | Манжета герметизирующая конусная из резины армированной тканью неразъемная в комплекте со стяжными хомутами, для трубопровода диаметром 530 мм, защитного кожуха диаметром 1020 мм | компл
59.1.01.07-1813 | Манжета герметизирующая конусная из резины армированной тканью неразъемная в комплекте со стяжными хомутами, для трубопровода диаметром 630 мм, защитного кожуха диаметром 820 мм | компл
22.19.73.112.59.1.01.07-1813-000 | Манжета герметизирующая конусная из резины армированной тканью неразъемная в комплекте со стяжными хомутами, для трубопровода диаметром 630 мм, защитного кожуха диаметром 820 мм | компл
59.1.01.07-1814 | Манжета герметизирующая конусная из резины армированной тканью неразъемная в комплекте со стяжными хомутами, для трубопровода диаметром 720 мм, защитного кожуха диаметром 1020 мм | компл
22.19.73.112.59.1.01.07-1814-000 | Манжета герметизирующая конусная из резины армированной тканью неразъемная в комплекте со стяжными хомутами, для трубопровода диаметром 720 мм, защитного кожуха диаметром 1020 мм | компл
59.1.01.07-1815 | Манжета герметизирующая конусная из резины армированной тканью неразъемная в комплекте со стяжными хомутами, для трубопровода диаметром 720 мм, защитного кожуха диаметром 1220 мм | компл
22.19.73.112.59.1.01.07-1815-000 | Манжета герметизирующая конусная из резины армированной тканью неразъемная в комплекте со стяжными хомутами, для трубопровода диаметром 720 мм, защитного кожуха диаметром 1220 мм | компл
59.1.01.07-1816 | Манжета герметизирующая конусная из резины армированной тканью неразъемная в комплекте со стяжными хомутами, для трубопровода диаметром 820 мм, защитного кожуха диаметром 1020 мм | компл
22.19.73.112.59.1.01.07-1816-000 | Манжета герметизирующая конусная из резины армированной тканью неразъемная в комплекте со стяжными хомутами, для трубопровода диаметром 820 мм, защитного кожуха диаметром 1020 мм | компл
59.1.01.07-1817 | Манжета герметизирующая конусная из резины армированной тканью неразъемная в комплекте со стяжными хомутами, для трубопровода диаметром 820 мм, защитного кожуха диаметром 1220 мм | компл
22.19.73.112.59.1.01.07-1817-000 | Манжета герметизирующая конусная из резины армированной тканью неразъемная в комплекте со стяжными хомутами, для трубопровода диаметром 820 мм, защитного кожуха диаметром 1220 мм | компл
59.1.01.07-1818 | Манжета герметизирующая конусная из резины армированной тканью неразъемная в комплекте со стяжными хомутами, для трубопровода диаметром 1020 мм, защитного кожуха диаметром 1420 мм | компл
22.19.73.112.59.1.01.07-1818-000 | Манжета герметизирующая конусная из резины армированной тканью неразъемная в комплекте со стяжными хомутами, для трубопровода диаметром 1020 мм, защитного кожуха диаметром 1420 мм | компл
59.1.01.07-1819 | Манжета герметизирующая конусная из резины армированной тканью неразъемная в комплекте со стяжными хомутами, для трубопровода диаметром 1220 мм, защитного кожуха диаметром 1420 мм | компл
22.19.73.112.59.1.01.07-1819-000 | Манжета герметизирующая конусная из резины армированной тканью неразъемная в комплекте со стяжными хомутами, для трубопровода диаметром 1220 мм, защитного кожуха диаметром 1420 мм | компл
59.1.01.07-1820 | Пластина резиновая техническая МБС-С | т
22.19.20.120.59.1.01.07-1820-000 | Пластина резиновая техническая МБС-С | т
59.1.01.07-1821 | Пластины резиновые технические типа МБС, толщина от 1 до 40 мм | кг
22.19.20.120.59.1.01.07-1821-000 | Пластины резиновые технические типа МБС, толщина от 1 до 40 мм | кг
59.1.01.07-1822 | Пластина резиновая техническая ТМКЩ, толщина 10 мм | кг
22.19.20.120.59.1.01.07-1822-000 | Пластина резиновая техническая ТМКЩ, толщина 10 мм | кг
59.1.01.07-1823 | Прокладки резиновые уплотнительные фланцевые, внутренний диаметр 150 мм | 100 шт
22.19.73.114.59.1.01.07-1823-000 | Прокладки резиновые уплотнительные фланцевые, внутренний диаметр 150 мм | 100 шт
59.1.01.07-1824 | Прокладки резиновые уплотнительные фланцевые, внутренний диаметр 100 мм | 100 шт
22.19.73.114.59.1.01.07-1824-000 | Прокладки резиновые уплотнительные фланцевые, внутренний диаметр 100 мм | 100 шт
59.1.01.07-1825 | Прокладки резиновые уплотнительные фланцевые, внутренний диаметр 200 мм | 100 шт
22.19.73.114.59.1.01.07-1825-000 | Прокладки резиновые уплотнительные фланцевые, внутренний диаметр 200 мм | 100 шт
59.1.01.07-1826 | Прокладки резиновые уплотнительные фланцевые, внутренний диаметр 50 мм | 100 шт
22.19.73.114.59.1.01.07-1826-000 | Прокладки резиновые уплотнительные фланцевые, внутренний диаметр 50 мм | 100 шт
59.1.01.07-1827 | Прокладки резиновые уплотнительные фланцевые, внутренний диаметр 80 мм | 100 шт
22.19.73.114.59.1.01.07-1827-000 | Прокладки резиновые уплотнительные фланцевые, внутренний диаметр 80 мм | 100 шт
59.1.01.07-1828 | Прокладки резиновые уплотнительные, П-образные | т
22.19.73.114.59.1.01.07-1828-000 | Прокладки резиновые уплотнительные, П-образные | т
59.1.01.07-1829 | Прокладки резиновые, уплотнительные для оборудования предприятий водопроводно-канализационного хозяйства, внутренний диметр 15-20 мм | 100 шт
22.19.73.114.59.1.01.07-1829-000 | Прокладки резиновые, уплотнительные для оборудования предприятий водопроводно-канализационного хозяйства, внутренний диметр 15-20 мм | 100 шт
59.1.01.07-1830 | Резина техническая листовая прессованная | кг
22.19.20.120.59.1.01.07-1830-000 | Резина техническая листовая прессованная | кг
59.1.01.07-1831 | Рукав Г (IV)-0-50-69-У для держателей к сварочных полуавтоматам | м
22.19.30.138.59.1.01.07-1831-000 | Рукав Г (IV)-0-50-69-У для держателей к сварочных полуавтоматам | м
59.1.01.07-1832 | Рукав Г (IV)-10-10-22-У для воздуха, углекислого газа и других инертных газов | м
22.19.30.139.59.1.01.07-1832-000 | Рукав Г (IV)-10-10-22-У для воздуха, углекислого газа и других инертных газов | м
59.1.01.07-1833 | Рукав напорный для промывки буровых скважин диаметром 38 мм давлением 10 МПа (100 кгс/см2) | м
22.19.30.134.59.1.01.07-1833-000 | Рукав напорный для промывки буровых скважин диаметром 38 мм давлением 10 МПа (100 кгс/см2) | м
59.1.01.07-1834 | Рукава резиновые напорно-всасывающие с текстильным каркасом неармированные, гофрированные, класс В-2, диаметр 75 мм | м
22.19.30.135.59.1.01.07-1834-000 | Рукава резиновые напорно-всасывающие с текстильным каркасом неармированные, гофрированные, класс В-2, диаметр 75 мм | м
59.1.01.07-1835 | Рукава резиновые напорные с текстильным каркасом, класс Б-1, диаметр 50 мм | м
22.19.30.132.59.1.01.07-1835-000 | Рукава резиновые напорные с текстильным каркасом, класс Б-1, диаметр 50 мм | м
59.1.01.07-1836 | Рукава резиновые напорные с текстильным каркасом, класс ВГ, диаметр 18 мм | м
22.19.30.132.59.1.01.07-1836-000 | Рукава резиновые напорные с текстильным каркасом, класс ВГ, диаметр 18 мм | м
59.1.01.07-1837 | Рукав III-9-20 (для кислорода) 1-9-6.3 (для ацетилена и бутан-пропана) | м
22.19.30.138.59.1.01.07-1837-000 | Рукав III-9-20 (для кислорода) 1-9-6.3 (для ацетилена и бутан-пропана) | м
59.1.01.07-1838 | Рукав резинотканевый с металлическими спиралями, диаметр 75 мм | м
22.19.30.136.59.1.01.07-1838-000 | Рукав резинотканевый с металлическими спиралями, диаметр 75 мм | м
59.1.01.07-1839 | Шланг-чулок резинотканевый, диаметр 300 мм | м
22.19.30.132.59.1.01.07-1839-000 | Шланг-чулок резинотканевый, диаметр 300 мм | м
59.1.01.07-1840 | Шланг-чулок резинотканевый, диаметр 400 мм | м
22.19.30.132.59.1.01.07-1840-000 | Шланг-чулок резинотканевый, диаметр 400 мм | м
59.1.01.07-1841 | Шланг-чулок резинотканевый, диаметр 500 мм | м
22.19.30.132.59.1.01.07-1841-000 | Шланг-чулок резинотканевый, диаметр 500 мм | м
59.1.01.07-1842 | Шланг-чулок резинотканевый, диаметр 600 мм | м
22.19.30.132.59.1.01.07-1842-000 | Шланг-чулок резинотканевый, диаметр 600 мм | м
59.1.01.07-1843 | Шланг-чулок резинотканевый, диаметр 700 мм | м
22.19.30.132.59.1.01.07-1843-000 | Шланг-чулок резинотканевый, диаметр 700 мм | м
59.1.01.07-1844 | Шланг-чулок резинотканевый, диаметр 800 мм | м
22.19.30.132.59.1.01.07-1844-000 | Шланг-чулок резинотканевый, диаметр 800 мм | м
59.1.01.07-1845 | Шланг-чулок резинотканевый, диаметр 900 мм | м
22.19.30.132.59.1.01.07-1845-000 | Шланг-чулок резинотканевый, диаметр 900 мм | м
59.1.01.07-1846 | Шланг-чулок резинотканевый, диаметр 1000 мм | м
22.19.30.132.59.1.01.07-1846-000 | Шланг-чулок резинотканевый, диаметр 1000 мм | м
59.1.01.07-1847 | Рукава компонентные из нетканого материала, диаметр 1000 мм | м
13.95.10.190.59.1.01.07-1847-000 | Рукава компонентные из нетканого материала, диаметр 1000 мм | м
59.1.01.07-1848 | Рукава компонентные из нетканого материала, диаметр 1200 мм | м
13.95.10.190.59.1.01.07-1848-000 | Рукава компонентные из нетканого материала, диаметр 1200 мм | м
59.1.01.07-1849 | Рукава компонентные из нетканого материала, диаметр 1400 мм | м
13.95.10.190.59.1.01.07-1849-000 | Рукава компонентные из нетканого материала, диаметр 1400 мм | м
59.1.01.07-1850 | Рукава компонентные из нетканого материала, диаметр 1500 мм | м
13.95.10.190.59.1.01.07-1850-000 | Рукава компонентные из нетканого материала, диаметр 1500 мм | м
59.1.01.07-1851 | Рукава компонентные из нетканого материала, диаметр 2000 мм | м
13.95.10.190.59.1.01.07-1851-000 | Рукава компонентные из нетканого материала, диаметр 2000 мм | м
59.1.01.07-1852 | Рукава компонентные из нетканого материала, диаметр 300 мм | м
13.95.10.190.59.1.01.07-1852-000 | Рукава компонентные из нетканого материала, диаметр 300 мм | м
59.1.01.07-1853 | Рукава компонентные из нетканого материала, диаметр 400 мм | м
13.95.10.190.59.1.01.07-1853-000 | Рукава компонентные из нетканого материала, диаметр 400 мм | м
59.1.01.07-1854 | Рукава компонентные из нетканого материала, диаметр 900 мм | м
13.95.10.190.59.1.01.07-1854-000 | Рукава компонентные из нетканого материала, диаметр 900 мм | м
59.1.01.07-1855 | Рукава резиновые напорные с текстильным каркасом для воды давлением 1 (10) МПа (кгс/см2), диаметр 40 мм | м
22.19.30.132.59.1.01.07-1855-000 | Рукава резиновые напорные с текстильным каркасом для воды давлением 1 (10) МПа (кгс/см2), диаметр 40 мм | м
59.1.01.07-1856 | Смеси резиновые товарные каландрованные (невулканизированные) ИРП-1390-4 | кг
22.19.20.111.59.1.01.07-1856-000 | Смеси резиновые товарные каландрованные (невулканизированные) ИРП-1390-4 | кг
59.1.01.07-1857 | Шланг инъекционный для гидроизоляции рабочих швов в монолитных железобетонных конструкциях | м
22.19.30.120.59.1.01.07-1857-000 | Шланг инъекционный для гидроизоляции рабочих швов в монолитных железобетонных конструкциях | м
59.1.01.07-1858 | Уплотнитель стеновой, диаметр 315 мм | шт
22.19.73.114.59.1.01.07-1858-000 | Уплотнитель стеновой, диаметр 315 мм | шт
59.1.01.07-1863 | Шнур резиновый прямоугольного сечения с площадью сечения от 10 до 20 мм2 | кг
22.19.20.120.59.1.01.07-1863-000 | Шнур резиновый прямоугольного сечения с площадью сечения от 10 до 20 мм2 | кг
59.1.01.07-1864 | Шнур резиновый прямоугольного сечения с площадью сечения от 20 до 30 мм2 | кг
22.19.20.120.59.1.01.07-1864-000 | Шнур резиновый прямоугольного сечения с площадью сечения от 20 до 30 мм2 | кг
59.1.01.07-1865 | Войлок строительный непропитанный | м2
13.99.13.119.59.1.01.07-1865-000 | Войлок строительный непропитанный | м2
59.1.01.07-1866 | Войлок строительный теплозвукоизоляционный, толщина 8 мм | м2
13.99.13.119.59.1.01.07-1866-000 | Войлок строительный теплозвукоизоляционный, толщина 8 мм | м2
59.1.01.07-1867 | Шпагат хлопчатобумажный | кг
13.94.11.110.59.1.01.07-1867-000 | Шпагат хлопчатобумажный | кг
59.1.01.07-1868 | Пряжа хлопчатобумажная | кг
13.10.61.190.59.1.01.07-1868-000 | Пряжа хлопчатобумажная | кг
59.1.01.07-1869 | Салфетки технические размером 40x40 см | 100 шт
13.92.29.190.59.1.01.07-1869-000 | Салфетки технические размером 40x40 см | 100 шт
59.1.01.07-1870 | Сукно | м2
13.20.12.150.59.1.01.07-1870-000 | Сукно | м2
59.1.01.07-1871 | Ткань хлопчатобумажная махровая белая, поверхностная плотность 390 г/м2 | кг
13.20.20.190.59.1.01.07-1871-000 | Ткань хлопчатобумажная махровая белая, поверхностная плотность 390 г/м2 | кг
59.1.01.07-1872 | Канат крученый полиамидный повышенной прочности, диаметр 29 мм | 10 м
13.94.12.190.59.1.01.07-1872-000 | Канат крученый полиамидный повышенной прочности, диаметр 29 мм | 10 м
59.1.01.07-1873 | Лента миткалевая, хлопчатобумажная, ширина 12-25 мм | 100 м
13.96.17.111.59.1.01.07-1873-000 | Лента миткалевая, хлопчатобумажная, ширина 12-25 мм | 100 м
59.1.01.07-1874 | Лента миткалевая, хлопчатобумажная, ширина 30-40 мм | 100 м
13.96.17.111.59.1.01.07-1874-000 | Лента миткалевая, хлопчатобумажная, ширина 30-40 мм | 100 м
59.1.01.07-1875 | Лента полиэстеровая тканая, ширина 30 мм, толщина 1,7 мм | м
13.96.17.114.59.1.01.07-1875-000 | Лента полиэстеровая тканая, ширина 30 мм, толщина 1,7 мм | м
59.1.01.07-1876 | Лента полиэстеровая тканая, ширина 50 мм, толщина 1,5 мм | м
13.96.17.114.59.1.01.07-1876-000 | Лента полиэстеровая тканая, ширина 50 мм, толщина 1,5 мм | м
59.1.01.07-1877 | Лента полиэстеровая тканая, ширина 50 мм, толщина 2,5 мм | м
13.96.17.114.59.1.01.07-1877-000 | Лента полиэстеровая тканая, ширина 50 мм, толщина 2,5 мм | м
59.1.01.07-1878 | Композиция полимерно-минеральная для стабилизации грунта и улучшения физико-механических свойств щебеночно-гравийно-песчаных смесей, насыпная плотность 800-1000 кг/м3 | т
20.16.30.190.59.1.01.07-1878-000 | Композиция полимерно-минеральная для стабилизации грунта и улучшения физико-механических свойств щебеночно-гравийно-песчаных смесей, насыпная плотность 800-1000 кг/м3 | т
59.1.01.07-1879 | Полистирол блочный общего назначения, ПСМ, окрашенный | т
20.16.20.110.59.1.01.07-1879-000 | Полистирол блочный общего назначения, ПСМ, окрашенный | т
59.1.01.07-1880 | Болты высокопрочные | т
25.94.11.110.59.1.01.07-1880-000 | Болты высокопрочные | т
Группа 59.1.01.08: Стекло строительное и изделия из стекла | Группа 59.1.01.08: Стекло строительное и изделия из стекла | Группа 59.1.01.08: Стекло строительное и изделия из стекла
59.1.01.08-0001 | Сетка стеклотканевая 2x2 мм, плотность 60 г/м2 | 10 м2
23.14.12.110.59.1.01.08-0001-000 | Сетка стеклотканевая 2x2 мм, плотность 60 г/м2 | 10 м2
59.1.01.08-0002 | Сетка стеклотканевая 5x5 мм, плотность 75 г/м2 | 10 м2
23.14.12.110.59.1.01.08-0002-000 | Сетка стеклотканевая 5x5 мм, плотность 75 г/м2 | 10 м2
59.1.01.08-0003 | Сетка стекловолокнистая тканая, с щелочестойкой полимерной пропиткой, для системы теплоизоляции фасадов зданий с отделкой декоративной штукатуркой | м2
23.14.12.110.59.1.01.08-0003-000 | Сетка стекловолокнистая тканая, с щелочестойкой полимерной пропиткой, для системы теплоизоляции фасадов зданий с отделкой декоративной штукатуркой | м2
59.1.01.08-0004 | Сетка стеклянная фасадная рядовая ФСР | м2
23.14.12.110.59.1.01.08-0004-000 | Сетка стеклянная фасадная рядовая ФСР | м2
59.1.01.08-0005 | Сетка стеклянная фасадная усиленная ФСУ | м2
23.14.12.110.59.1.01.08-0005-000 | Сетка стеклянная фасадная усиленная ФСУ | м2
59.1.01.08-0006 | Флоат-стекло М0, бесцветное со стандартным коэффициентом пропускания света, номинальная толщина 4 мм | м2
23.11.12.110.59.1.01.08-0006-000 | Флоат-стекло М0, бесцветное со стандартным коэффициентом пропускания света, номинальная толщина 4 мм | м2
59.1.01.08-0007 | Флоат-стекло М0, бесцветное со стандартным коэффициентом пропускания света, номинальная толщина 5 мм | м2
23.11.12.110.59.1.01.08-0007-000 | Флоат-стекло М0, бесцветное со стандартным коэффициентом пропускания света, номинальная толщина 5 мм | м2
59.1.01.08-0008 | Флоат-стекло М0, бесцветное со стандартным коэффициентом пропускания света, номинальная толщина 10 мм | м2
23.11.12.110.59.1.01.08-0008-000 | Флоат-стекло М0, бесцветное со стандартным коэффициентом пропускания света, номинальная толщина 10 мм | м2
59.1.01.08-0009 | Флоат-стекло М0, бесцветное со стандартным коэффициентом пропускания света, номинальная толщина 12 мм | м2
23.11.12.110.59.1.01.08-0009-000 | Флоат-стекло М0, бесцветное со стандартным коэффициентом пропускания света, номинальная толщина 12 мм | м2
59.1.01.08-0010 | Флоат-стекло М1, бесцветное со стандартным коэффициентом пропускания света, номинальная толщина 4 мм | м2
23.11.12.110.59.1.01.08-0010-000 | Флоат-стекло М1, бесцветное со стандартным коэффициентом пропускания света, номинальная толщина 4 мм | м2
59.1.01.08-0011 | Флоат-стекло М1, бесцветное со стандартным коэффициентом пропускания света, номинальная толщина 5 мм | м2
23.11.12.110.59.1.01.08-0011-000 | Флоат-стекло М1, бесцветное со стандартным коэффициентом пропускания света, номинальная толщина 5 мм | м2
59.1.01.08-0012 | Флоат-стекло М1, бесцветное со стандартным коэффициентом пропускания света, номинальная толщина 10 мм | м2
23.11.12.110.59.1.01.08-0012-000 | Флоат-стекло М1, бесцветное со стандартным коэффициентом пропускания света, номинальная толщина 10 мм | м2
59.1.01.08-0013 | Флоат-стекло М1, бесцветное со стандартным коэффициентом пропускания света, номинальная толщина 12 мм | м2
23.11.12.110.59.1.01.08-0013-000 | Флоат-стекло М1, бесцветное со стандартным коэффициентом пропускания света, номинальная толщина 12 мм | м2
59.1.01.08-0014 | Флоат-стекло М4, бесцветное со стандартным коэффициентом пропускания света, номинальная толщина 10 мм | м2
23.11.12.110.59.1.01.08-0014-000 | Флоат-стекло М4, бесцветное со стандартным коэффициентом пропускания света, номинальная толщина 10 мм | м2
59.1.01.08-0015 | Флоат-стекло М4, бесцветное со стандартным коэффициентом пропускания света, номинальная толщина 12 мм | м2
23.11.12.110.59.1.01.08-0015-000 | Флоат-стекло М4, бесцветное со стандартным коэффициентом пропускания света, номинальная толщина 12 мм | м2
59.1.01.08-0016 | Флоат-стекло М7, бесцветное со стандартным коэффициентом пропускания света, номинальная толщина 10 мм | м2
23.11.12.110.59.1.01.08-0016-000 | Флоат-стекло М7, бесцветное со стандартным коэффициентом пропускания света, номинальная толщина 10 мм | м2
59.1.01.08-0017 | Флоат-стекло М7, бесцветное со стандартным коэффициентом пропускания света, номинальная толщина 12 мм | м2
23.11.12.110.59.1.01.08-0017-000 | Флоат-стекло М7, бесцветное со стандартным коэффициентом пропускания света, номинальная толщина 12 мм | м2
59.1.01.08-0018 | Стекло листовое с низкоэмиссионным мягким покрытием, незакаливаемое, на основе бесцветного стекла со стандартным коэффициентом пропускания света, нормальный коэффициент эмиссии 0,03-0,05, коэффициент пропускания света не менее 0,81, номинальная толщина 10 мм | м2
23.12.11.122.59.1.01.08-0018-000 | Стекло листовое с низкоэмиссионным мягким покрытием, незакаливаемое, на основе бесцветного стекла со стандартным коэффициентом пропускания света, нормальный коэффициент эмиссии 0,03-0,05, коэффициент пропускания света не менее 0,81, номинальная толщина 10 мм | м2
59.1.01.08-0019 | Стекло листовое с низкоэмиссионным мягким покрытием, незакаливаемое, на основе бесцветного стекла со стандартным коэффициентом пропускания света, нормальный коэффициент эмиссии 0,03-0,05, коэффициент пропускания света не менее 0,80, номинальная толщина 12 мм | м2
23.12.11.122.59.1.01.08-0019-000 | Стекло листовое с низкоэмиссионным мягким покрытием, незакаливаемое, на основе бесцветного стекла со стандартным коэффициентом пропускания света, нормальный коэффициент эмиссии 0,03-0,05, коэффициент пропускания света не менее 0,80, номинальная толщина 12 мм | м2
59.1.01.08-0020 | Стеклопакеты из полированного стекла, двухкамерные с одним тонированным стеклом площадью 0,2 м2-0,6 м2 толщина стекла 4 мм | м2
23.12.13.390.59.1.01.08-0020-000 | Стеклопакеты из полированного стекла, двухкамерные с одним тонированным стеклом площадью 0,2 м2-0,6 м2 толщина стекла 4 мм | м2
59.1.01.08-0021 | Стеклопакеты из полированного стекла, двухкамерные с одним тонированным стеклом площадью до 0,2 м2 толщина стекла 4 мм | м2
23.12.13.390.59.1.01.08-0021-000 | Стеклопакеты из полированного стекла, двухкамерные с одним тонированным стеклом площадью до 0,2 м2 толщина стекла 4 мм | м2
59.1.01.08-0022 | Стеклопакеты из полированного стекла, двухкамерные с одним тонированным стеклом площадью до 0,2 м2 толщина стекла 6 мм | м2
23.12.13.390.59.1.01.08-0022-000 | Стеклопакеты из полированного стекла, двухкамерные с одним тонированным стеклом площадью до 0,2 м2 толщина стекла 6 мм | м2
59.1.01.08-0023 | Стеклопакеты из полированного стекла, двухкамерные с одним тонированным стеклом, площадь 0,2-0,6 м2, толщина стекла 6 мм | м2
23.12.13.390.59.1.01.08-0023-000 | Стеклопакеты из полированного стекла, двухкамерные с одним тонированным стеклом, площадь 0,2-0,6 м2, толщина стекла 6 мм | м2
59.1.01.08-0024 | Стеклопакеты из полированного стекла, двухкамерные с одним тонированным стеклом, площадь 0,6-2,0 м2, толщина стекла 4 мм | м2
23.12.13.390.59.1.01.08-0024-000 | Стеклопакеты из полированного стекла, двухкамерные с одним тонированным стеклом, площадь 0,6-2,0 м2, толщина стекла 4 мм | м2
59.1.01.08-0025 | Стеклопакеты из полированного стекла, двухкамерные с одним тонированным стеклом, площадь 0,6-2,0 м2, толщина стекла 6 мм | м2
23.12.13.390.59.1.01.08-0025-000 | Стеклопакеты из полированного стекла, двухкамерные с одним тонированным стеклом, площадь 0,6-2,0 м2, толщина стекла 6 мм | м2
59.1.01.08-0026 | Стеклопакеты из полированного стекла, двухкамерные с одним тонированным стеклом, площадь свыше 3,0 м2, толщина стекла 4 мм | м2
23.12.13.390.59.1.01.08-0026-000 | Стеклопакеты из полированного стекла, двухкамерные с одним тонированным стеклом, площадь свыше 3,0 м2, толщина стекла 4 мм | м2
59.1.01.08-0027 | Стеклопакеты из полированного стекла, двухкамерные с одним тонированным стеклом, площадь свыше 3,0 м2, толщина стекла 6 мм | м2
23.12.13.390.59.1.01.08-0027-000 | Стеклопакеты из полированного стекла, двухкамерные с одним тонированным стеклом, площадь свыше 3,0 м2, толщина стекла 6 мм | м2
59.1.01.08-0028 | Стеклопакеты из полированного стекла, двухкамерные, площадь 0,21-0,6 м2, толщина стекла 4 мм | м2
23.12.13.390.59.1.01.08-0028-000 | Стеклопакеты из полированного стекла, двухкамерные, площадь 0,21-0,6 м2, толщина стекла 4 мм | м2
59.1.01.08-0029 | Стеклопакеты из полированного стекла, двухкамерные, площадь 0,21-0,6 м2, толщина стекла 6 мм | м2
23.12.13.390.59.1.01.08-0029-000 | Стеклопакеты из полированного стекла, двухкамерные, площадь 0,21-0,6 м2, толщина стекла 6 мм | м2
59.1.01.08-0030 | Стеклопакеты из полированного стекла, двухкамерные, площадь 0,6-2,0 м2, толщина стекла 4 мм | м2
23.12.13.390.59.1.01.08-0030-000 | Стеклопакеты из полированного стекла, двухкамерные, площадь 0,6-2,0 м2, толщина стекла 4 мм | м2
59.1.01.08-0031 | Стеклопакеты из полированного стекла, двухкамерные, площадь 0,6-2,0 м2, толщина стекла 6 мм | м2
23.12.13.390.59.1.01.08-0031-000 | Стеклопакеты из полированного стекла, двухкамерные, площадь 0,6-2,0 м2, толщина стекла 6 мм | м2
59.1.01.08-0032 | Стеклопакеты из полированного стекла, двухкамерные, площадь 2,01 м2-3, м2, толщина стекла 4 мм | м2
23.12.13.390.59.1.01.08-0032-000 | Стеклопакеты из полированного стекла, двухкамерные, площадь 2,01 м2-3, м2, толщина стекла 4 мм | м2
59.1.01.08-0033 | Стеклопакеты из полированного стекла, двухкамерные, площадь 2,01 м2-3, м2, толщина стекла 6 мм | м2
23.12.13.390.59.1.01.08-0033-000 | Стеклопакеты из полированного стекла, двухкамерные, площадь 2,01 м2-3, м2, толщина стекла 6 мм | м2
59.1.01.08-0034 | Стеклопакеты из полированного стекла, двухкамерные, площадь до 0,2 м2, толщина стекла 4 мм | м2
23.12.13.390.59.1.01.08-0034-000 | Стеклопакеты из полированного стекла, двухкамерные, площадь до 0,2 м2, толщина стекла 4 мм | м2
59.1.01.08-0035 | Стеклопакеты из полированного стекла, двухкамерные, площадь до 0,2 м2, толщина стекла 6 мм | м2
23.12.13.390.59.1.01.08-0035-000 | Стеклопакеты из полированного стекла, двухкамерные, площадь до 0,2 м2, толщина стекла 6 мм | м2
59.1.01.08-0036 | Стеклопакеты из полированного стекла, двухкамерные, площадь свыше 3,0 м2, толщина стекла 4 мм | м2
23.12.13.390.59.1.01.08-0036-000 | Стеклопакеты из полированного стекла, двухкамерные, площадь свыше 3,0 м2, толщина стекла 4 мм | м2
59.1.01.08-0037 | Стеклопакеты из полированного стекла, двухкамерные, площадь свыше 3,0 м2, толщина стекла 6 мм | м2
23.12.13.390.59.1.01.08-0037-000 | Стеклопакеты из полированного стекла, двухкамерные, площадь свыше 3,0 м2, толщина стекла 6 мм | м2
59.1.01.08-0038 | Стеклопакеты из полированного стекла, однокамерные, площадь, до 0,2 м2, толщина стекла 4 мм | м2
23.12.13.390.59.1.01.08-0038-000 | Стеклопакеты из полированного стекла, однокамерные, площадь, до 0,2 м2, толщина стекла 4 мм | м2
59.1.01.08-0039 | Стеклопакеты из полированного стекла, однокамерные, площадь, до 0,2 м2, толщина стекла 6 мм | м2
23.12.13.390.59.1.01.08-0039-000 | Стеклопакеты из полированного стекла, однокамерные, площадь, до 0,2 м2, толщина стекла 6 мм | м2
59.1.01.08-0040 | Стеклопакеты из полированного стекла, однокамерные, площадь, до 0,21-0,6, толщина стекла 6 мм | м2
23.12.13.390.59.1.01.08-0040-000 | Стеклопакеты из полированного стекла, однокамерные, площадь, до 0,21-0,6, толщина стекла 6 мм | м2
59.1.01.08-0041 | Стеклопакеты из полированного стекла, однокамерные, площадь, до 0,21-0,6, толщина стекла, 4 мм | м2
23.12.13.390.59.1.01.08-0041-000 | Стеклопакеты из полированного стекла, однокамерные, площадь, до 0,21-0,6, толщина стекла, 4 мм | м2
59.1.01.08-0042 | Стеклопакеты из полированного стекла, однокамерные, площадь, до 0,6-2,0, толщина стекла 4 мм | м2
23.12.13.390.59.1.01.08-0042-000 | Стеклопакеты из полированного стекла, однокамерные, площадь, до 0,6-2,0, толщина стекла 4 мм | м2
59.1.01.08-0043 | Стеклопакеты из полированного стекла, однокамерные, площадь, до 0,6-2,0, толщина стекла 6 мм | м2
23.12.13.390.59.1.01.08-0043-000 | Стеклопакеты из полированного стекла, однокамерные, площадь, до 0,6-2,0, толщина стекла 6 мм | м2
59.1.01.08-0044 | Стеклопакеты из полированного стекла, однокамерные, площадью, от 2,01м2-3,0 м2, толщина стекла 4 мм | м2
23.12.13.390.59.1.01.08-0044-000 | Стеклопакеты из полированного стекла, однокамерные, площадью, от 2,01м2-3,0 м2, толщина стекла 4 мм | м2
59.1.01.08-0045 | Стеклопакеты из полированного стекла, однокамерные, площадью, от 2,01м2-3,0 м2, толщина стекла 6 мм | м2
23.12.13.390.59.1.01.08-0045-000 | Стеклопакеты из полированного стекла, однокамерные, площадью, от 2,01м2-3,0 м2, толщина стекла 6 мм | м2
59.1.01.08-0046 | Стеклопакеты из полированного стекла, однокамерные, площадью, свыше 3,0 м2, толщина стекла 4 мм | м2
23.12.13.390.59.1.01.08-0046-000 | Стеклопакеты из полированного стекла, однокамерные, площадью, свыше 3,0 м2, толщина стекла 4 мм | м2
59.1.01.08-0047 | Стеклопакеты из полированного стекла, однокамерные, площадью, свыше 3,0 м2, толщина стекла 6 мм | м2
23.12.13.390.59.1.01.08-0047-000 | Стеклопакеты из полированного стекла, однокамерные, площадью, свыше 3,0 м2, толщина стекла 6 мм | м2
59.1.01.08-0048 | Стеклопакеты из полированного стекла, однокамерные, с одним тонированным стеклом площадью, 0,21 м2-0,6 м2, толщина стекла 4 мм | м2
23.12.13.390.59.1.01.08-0048-000 | Стеклопакеты из полированного стекла, однокамерные, с одним тонированным стеклом площадью, 0,21 м2-0,6 м2, толщина стекла 4 мм | м2
59.1.01.08-0049 | Стеклопакеты из полированного стекла, однокамерные, с одним тонированным стеклом площадью, 0,21 м2-0,6 м2, толщина стекла 6 мм | м2
23.12.13.390.59.1.01.08-0049-000 | Стеклопакеты из полированного стекла, однокамерные, с одним тонированным стеклом площадью, 0,21 м2-0,6 м2, толщина стекла 6 мм | м2
59.1.01.08-0050 | Стеклопакеты из полированного стекла, однокамерные, с одним тонированным стеклом площадью, 0,6-2,0 м2, толщина стекла 4 мм | м2
23.12.13.390.59.1.01.08-0050-000 | Стеклопакеты из полированного стекла, однокамерные, с одним тонированным стеклом площадью, 0,6-2,0 м2, толщина стекла 4 мм | м2
59.1.01.08-0051 | Стеклопакеты из полированного стекла, однокамерные, с одним тонированным стеклом площадью, 0,6-2,0 м2, толщина стекла 6 мм | м2
23.12.13.390.59.1.01.08-0051-000 | Стеклопакеты из полированного стекла, однокамерные, с одним тонированным стеклом площадью, 0,6-2,0 м2, толщина стекла 6 мм | м2
59.1.01.08-0052 | Стеклопакеты из полированного стекла, однокамерные, с одним тонированным стеклом площадью, до 0,2 м2, толщина стекла 4 мм | м2
23.12.13.390.59.1.01.08-0052-000 | Стеклопакеты из полированного стекла, однокамерные, с одним тонированным стеклом площадью, до 0,2 м2, толщина стекла 4 мм | м2
59.1.01.08-0053 | Стеклопакеты из полированного стекла, однокамерные, с одним тонированным стеклом площадью, до 0,2 м2, толщина стекла 6 мм | м2
23.12.13.390.59.1.01.08-0053-000 | Стеклопакеты из полированного стекла, однокамерные, с одним тонированным стеклом площадью, до 0,2 м2, толщина стекла 6 мм | м2
59.1.01.08-0054 | Стеклопакеты из полированного стекла, однокамерные, с одним тонированным стеклом площадью, свыше 3,0 м2, толщина стекла 4 мм | м2
23.12.13.390.59.1.01.08-0054-000 | Стеклопакеты из полированного стекла, однокамерные, с одним тонированным стеклом площадью, свыше 3,0 м2, толщина стекла 4 мм | м2
59.1.01.08-0055 | Стеклопакеты из полированного стекла, однокамерные, с одним тонированным стеклом площадью, свыше 3,0 м2, толщина стекла 6 мм | м2
23.12.13.390.59.1.01.08-0055-000 | Стеклопакеты из полированного стекла, однокамерные, с одним тонированным стеклом площадью, свыше 3,0 м2, толщина стекла 6 мм | м2
Раздел 59.1.02: Щебень, гравий, песок, шлаки, смеси, глины, грунты | Раздел 59.1.02: Щебень, гравий, песок, шлаки, смеси, глины, грунты | Раздел 59.1.02: Щебень, гравий, песок, шлаки, смеси, глины, грунты
Группа 59.1.02.01: Глины, грунты, смеси грунтосодержащие | Группа 59.1.02.01: Глины, грунты, смеси грунтосодержащие | Группа 59.1.02.01: Глины, грунты, смеси грунтосодержащие
59.1.02.01-0001 | Глина бентонитовая | т
08.12.22.111.59.1.02.01-0001-000 | Глина бентонитовая | т
59.1.02.01-0002 | Глина огнеупорная, шамотная | т
08.12.22.190.59.1.02.01-0002-000 | Глина огнеупорная, шамотная | т
59.1.02.01-0003 | Глина органофильная | т
08.12.22.190.59.1.02.01-0003-000 | Глина органофильная | т
59.1.02.01-0004 | Глина тугоплавкая | т
08.12.22.113.59.1.02.01-0004-000 | Глина тугоплавкая | т
59.1.02.01-0005 | Грунт плодородный | м3
08.92.10.113.59.1.02.01-0005-000 | Грунт плодородный | м3
59.1.02.01-0006 | Смесь битумно-грунтовая с содержанием песчаного, супесчаного грунта до 80% | м3
08.12.12.160.59.1.02.01-0006-000 | Смесь битумно-грунтовая с содержанием песчаного, супесчаного грунта до 80% | м3
59.1.02.01-0007 | Смесь битумно-грунтовая с содержанием щебеночных, гравийно-песчаных, щебеночно-песчаных смесей до 80% | м3
08.12.12.160.59.1.02.01-0007-000 | Смесь битумно-грунтовая с содержанием щебеночных, гравийно-песчаных, щебеночно-песчаных смесей до 80% | м3
59.1.02.01-0008 | Смесь грунтоцементная для песчаных, супесчаных грунтов | м3
23.64.10.110.59.1.02.01-0008-000 | Смесь грунтоцементная для песчаных, супесчаных грунтов | м3
59.1.02.01-0009 | Смесь грунтоцементная с содержанием песчаного, супесчаного грунта до 95% | м3
23.64.10.110.59.1.02.01-0009-000 | Смесь грунтоцементная с содержанием песчаного, супесчаного грунта до 95% | м3
59.1.02.01-0010 | Смесь грунтоцементная с содержанием щебеночных, гравийно-песчаных, щебеночно-песчаных смесей до 95% | м3
23.64.10.110.59.1.02.01-0010-000 | Смесь грунтоцементная с содержанием щебеночных, гравийно-песчаных, щебеночно-песчаных смесей до 95% | м3
Группа 59.1.02.02: Гранулы каменные, крошка и порошки, галька, гравий, щебень, смеси | Группа 59.1.02.02: Гранулы каменные, крошка и порошки, галька, гравий, щебень, смеси | Группа 59.1.02.02: Гранулы каменные, крошка и порошки, галька, гравий, щебень, смеси
59.1.02.02-0001 | Галька морская мозаичная плоская, фракция 50-150 мм | кг
08.12.12.120.59.1.02.02-0001-000 | Галька морская мозаичная плоская, фракция 50-150 мм | кг
59.1.02.02-0002 | Галька морская окатанная, фракция 10-20 мм | кг
08.12.12.120.59.1.02.02-0002-000 | Галька морская окатанная, фракция 10-20 мм | кг
59.1.02.02-0003 | Галька морская окатанная, фракция 120-200 мм | кг
08.12.12.120.59.1.02.02-0003-000 | Галька морская окатанная, фракция 120-200 мм | кг
59.1.02.02-0004 | Галька морская окатанная, фракция 200-300 мм | кг
08.12.12.120.59.1.02.02-0004-000 | Галька морская окатанная, фракция 200-300 мм | кг
59.1.02.02-0005 | Галька морская окатанная, фракция 20-40 мм | кг
08.12.12.120.59.1.02.02-0005-000 | Галька морская окатанная, фракция 20-40 мм | кг
59.1.02.02-0006 | Галька морская окатанная, фракция 40-70 мм | кг
08.12.12.120.59.1.02.02-0006-000 | Галька морская окатанная, фракция 40-70 мм | кг
59.1.02.02-0007 | Галька морская окатанная, фракция 5-10 мм | кг
08.12.12.120.59.1.02.02-0007-000 | Галька морская окатанная, фракция 5-10 мм | кг
59.1.02.02-0008 | Галька морская окатанная, фракция 70-120 мм | кг
08.12.12.120.59.1.02.02-0008-000 | Галька морская окатанная, фракция 70-120 мм | кг
59.1.02.02-0009 | Галька морская плоская, несортированная | кг
08.12.12.120.59.1.02.02-0009-000 | Галька морская плоская, несортированная | кг
59.1.02.02-0010 | Галька морская плоская, фракция 10-20 мм | кг
08.12.12.120.59.1.02.02-0010-000 | Галька морская плоская, фракция 10-20 мм | кг
59.1.02.02-0011 | Галька морская плоская, фракция 120-200 мм | кг
08.12.12.120.59.1.02.02-0011-000 | Галька морская плоская, фракция 120-200 мм | кг
59.1.02.02-0012 | Галька морская плоская, фракция 200-300 мм | кг
08.12.12.120.59.1.02.02-0012-000 | Галька морская плоская, фракция 200-300 мм | кг
59.1.02.02-0013 | Галька морская плоская, фракция 20-40 мм | кг
08.12.12.120.59.1.02.02-0013-000 | Галька морская плоская, фракция 20-40 мм | кг
59.1.02.02-0014 | Галька морская плоская, фракция 40-70 мм | кг
08.12.12.120.59.1.02.02-0014-000 | Галька морская плоская, фракция 40-70 мм | кг
59.1.02.02-0015 | Галька морская плоская, фракция 5-20 мм | кг
08.12.12.120.59.1.02.02-0015-000 | Галька морская плоская, фракция 5-20 мм | кг
59.1.02.02-0016 | Галька морская плоская, фракция 70-120 мм | кг
08.12.12.120.59.1.02.02-0016-000 | Галька морская плоская, фракция 70-120 мм | кг
59.1.02.02-0017 | Галька речная окатанная, фракция 10-20 мм | кг
08.12.12.120.59.1.02.02-0017-000 | Галька речная окатанная, фракция 10-20 мм | кг
59.1.02.02-0018 | Галька речная окатанная, фракция 20-40 мм | кг
08.12.12.120.59.1.02.02-0018-000 | Галька речная окатанная, фракция 20-40 мм | кг
59.1.02.02-0019 | Галька речная окатанная, фракция 40-70 мм | кг
08.12.12.120.59.1.02.02-0019-000 | Галька речная окатанная, фракция 40-70 мм | кг
59.1.02.02-0020 | Галька речная окатанная, фракция 5-10 мм | кг
08.12.12.120.59.1.02.02-0020-000 | Галька речная окатанная, фракция 5-10 мм | кг
59.1.02.02-0021 | Галька речная окатанная, фракция 70-120 мм | кг
08.12.12.120.59.1.02.02-0021-000 | Галька речная окатанная, фракция 70-120 мм | кг
59.1.02.02-0022 | Галька речная плоская, несортированная | кг
08.12.12.120.59.1.02.02-0022-000 | Галька речная плоская, несортированная | кг
59.1.02.02-0023 | Галька речная плоская, фракция 10-20 мм | кг
08.12.12.120.59.1.02.02-0023-000 | Галька речная плоская, фракция 10-20 мм | кг
59.1.02.02-0024 | Галька речная плоская, фракция 120-200 мм | кг
08.12.12.120.59.1.02.02-0024-000 | Галька речная плоская, фракция 120-200 мм | кг
59.1.02.02-0025 | Галька речная плоская, фракция 200-300 мм | кг
08.12.12.120.59.1.02.02-0025-000 | Галька речная плоская, фракция 200-300 мм | кг
59.1.02.02-0026 | Галька речная плоская, фракция 20-40 мм | кг
08.12.12.120.59.1.02.02-0026-000 | Галька речная плоская, фракция 20-40 мм | кг
59.1.02.02-0027 | Галька речная плоская, фракция 40-70 мм | кг
08.12.12.120.59.1.02.02-0027-000 | Галька речная плоская, фракция 40-70 мм | кг
59.1.02.02-0028 | Галька речная плоская, фракция 5-20 мм | кг
08.12.12.120.59.1.02.02-0028-000 | Галька речная плоская, фракция 5-20 мм | кг
59.1.02.02-0029 | Галька речная плоская, фракция 70-120 мм | кг
08.12.12.120.59.1.02.02-0029-000 | Галька речная плоская, фракция 70-120 мм | кг
59.1.02.02-0030 | Галька речная из природного камня, фракция 50-350 мм | т
08.12.12.120.59.1.02.02-0030-000 | Галька речная из природного камня, фракция 50-350 мм | т
59.1.02.02-0031 | Ракушки морские | кг
08.12.12.130.59.1.02.02-0031-000 | Ракушки морские | кг
59.1.02.02-0032 | Гравий М 400, фракция 4-5,6 мм | м3
08.12.12.130.59.1.02.02-0032-000 | Гравий М 400, фракция 4-5,6 мм | м3
59.1.02.02-0033 | Гравий М 600, фракция 4-5,6 мм | м3
08.12.12.130.59.1.02.02-0033-000 | Гравий М 600, фракция 4-5,6 мм | м3
59.1.02.02-0034 | Гравий М 800, фракция 4-5,6 мм | м3
08.12.12.130.59.1.02.02-0034-000 | Гравий М 800, фракция 4-5,6 мм | м3
59.1.02.02-0035 | Гравий М 1000, фракция 4-5,6 мм | м3
08.12.12.130.59.1.02.02-0035-000 | Гравий М 1000, фракция 4-5,6 мм | м3
59.1.02.02-0036 | Гравий М 1200, фракция 4-5,6 мм | м3
08.12.12.130.59.1.02.02-0036-000 | Гравий М 1200, фракция 4-5,6 мм | м3
59.1.02.02-0037 | Гравий М 1400, фракция 4-5,6 мм | м3
08.12.12.130.59.1.02.02-0037-000 | Гравий М 1400, фракция 4-5,6 мм | м3
59.1.02.02-0038 | Гравий М 400, фракция 4-8 мм | м3
08.12.12.130.59.1.02.02-0038-000 | Гравий М 400, фракция 4-8 мм | м3
59.1.02.02-0039 | Гравий М 600, фракция 4-8 мм | м3
08.12.12.130.59.1.02.02-0039-000 | Гравий М 600, фракция 4-8 мм | м3
59.1.02.02-0040 | Гравий М 800, фракция 4-8 мм | м3
08.12.12.130.59.1.02.02-0040-000 | Гравий М 800, фракция 4-8 мм | м3
59.1.02.02-0041 | Гравий М 1000, фракция 4-8 мм | м3
08.12.12.130.59.1.02.02-0041-000 | Гравий М 1000, фракция 4-8 мм | м3
59.1.02.02-0042 | Гравий М 1200, фракция 4-8 мм | м3
08.12.12.130.59.1.02.02-0042-000 | Гравий М 1200, фракция 4-8 мм | м3
59.1.02.02-0043 | Гравий М 1400, фракция 4-8 мм | м3
08.12.12.130.59.1.02.02-0043-000 | Гравий М 1400, фракция 4-8 мм | м3
59.1.02.02-0044 | Гравий М 400, фракция 5(3)-20 мм | м3
08.12.12.130.59.1.02.02-0044-000 | Гравий М 400, фракция 5(3)-20 мм | м3
59.1.02.02-0045 | Гравий М 600, фракция 5(3)-20 мм | м3
08.12.12.130.59.1.02.02-0045-000 | Гравий М 600, фракция 5(3)-20 мм | м3
59.1.02.02-0046 | Гравий М 800, фракция 5(3)-20 мм | м3
08.12.12.130.59.1.02.02-0046-000 | Гравий М 800, фракция 5(3)-20 мм | м3
59.1.02.02-0047 | Гравий М 1000, фракция 5(3)-20 мм | м3
08.12.12.130.59.1.02.02-0047-000 | Гравий М 1000, фракция 5(3)-20 мм | м3
59.1.02.02-0048 | Гравий М 400, фракция 5,6-8 мм | м3
08.12.12.130.59.1.02.02-0048-000 | Гравий М 400, фракция 5,6-8 мм | м3
59.1.02.02-0049 | Гравий М 600, фракция 5,6-8 мм | м3
08.12.12.130.59.1.02.02-0049-000 | Гравий М 600, фракция 5,6-8 мм | м3
59.1.02.02-0050 | Гравий М 800, фракция 5,6-8 мм | м3
08.12.12.130.59.1.02.02-0050-000 | Гравий М 800, фракция 5,6-8 мм | м3
59.1.02.02-0051 | Гравий М 1000, фракция 5,6-8 мм | м3
08.12.12.130.59.1.02.02-0051-000 | Гравий М 1000, фракция 5,6-8 мм | м3
59.1.02.02-0052 | Гравий М 1200, фракция 5,6-8 мм | м3
08.12.12.130.59.1.02.02-0052-000 | Гравий М 1200, фракция 5,6-8 мм | м3
59.1.02.02-0053 | Гравий М 1400, фракция 5,6-8 мм | м3
08.12.12.130.59.1.02.02-0053-000 | Гравий М 1400, фракция 5,6-8 мм | м3
59.1.02.02-0054 | Гравий М 400, фракция 8-11,2 мм | м3
08.12.12.130.59.1.02.02-0054-000 | Гравий М 400, фракция 8-11,2 мм | м3
59.1.02.02-0055 | Гравий М 600, фракция 8-11,2 мм | м3
08.12.12.130.59.1.02.02-0055-000 | Гравий М 600, фракция 8-11,2 мм | м3
59.1.02.02-0056 | Гравий М 800, фракция 8-11,2 мм | м3
08.12.12.130.59.1.02.02-0056-000 | Гравий М 800, фракция 8-11,2 мм | м3
59.1.02.02-0057 | Гравий М 1000, фракция 8-11,2 мм | м3
08.12.12.130.59.1.02.02-0057-000 | Гравий М 1000, фракция 8-11,2 мм | м3
59.1.02.02-0058 | Гравий М 1200, фракция 8-11,2 мм | м3
08.12.12.130.59.1.02.02-0058-000 | Гравий М 1200, фракция 8-11,2 мм | м3
59.1.02.02-0059 | Гравий М 1400, фракция 8-11,2 мм | м3
08.12.12.130.59.1.02.02-0059-000 | Гравий М 1400, фракция 8-11,2 мм | м3
59.1.02.02-0060 | Гравий М 400, фракция 8-16 мм | м3
08.12.12.130.59.1.02.02-0060-000 | Гравий М 400, фракция 8-16 мм | м3
59.1.02.02-0061 | Гравий М 600, фракция 8-16 мм | м3
08.12.12.130.59.1.02.02-0061-000 | Гравий М 600, фракция 8-16 мм | м3
59.1.02.02-0062 | Гравий М 800, фракция 8-16 мм | м3
08.12.12.130.59.1.02.02-0062-000 | Гравий М 800, фракция 8-16 мм | м3
59.1.02.02-0063 | Гравий М 1000, фракция 8-16 мм | м3
08.12.12.130.59.1.02.02-0063-000 | Гравий М 1000, фракция 8-16 мм | м3
59.1.02.02-0064 | Гравий М 1200, фракция 8-16 мм | м3
08.12.12.130.59.1.02.02-0064-000 | Гравий М 1200, фракция 8-16 мм | м3
59.1.02.02-0065 | Гравий М 1400, фракция 8-16 мм | м3
08.12.12.130.59.1.02.02-0065-000 | Гравий М 1400, фракция 8-16 мм | м3
59.1.02.02-0066 | Гравий М 400, фракция 10-15 мм | м3
08.12.12.130.59.1.02.02-0066-000 | Гравий М 400, фракция 10-15 мм | м3
59.1.02.02-0067 | Гравий М 600, фракция 10-15 мм | м3
08.12.12.130.59.1.02.02-0067-000 | Гравий М 600, фракция 10-15 мм | м3
59.1.02.02-0068 | Гравий М 800, фракция 10-15 мм | м3
08.12.12.130.59.1.02.02-0068-000 | Гравий М 800, фракция 10-15 мм | м3
59.1.02.02-0069 | Гравий М 1000, фракция 10-15 мм | м3
08.12.12.130.59.1.02.02-0069-000 | Гравий М 1000, фракция 10-15 мм | м3
59.1.02.02-0070 | Гравий М 400, фракция 11,2-16 мм | м3
08.12.12.130.59.1.02.02-0070-000 | Гравий М 400, фракция 11,2-16 мм | м3
59.1.02.02-0071 | Гравий М 600, фракция 11,2-16 мм | м3
08.12.12.130.59.1.02.02-0071-000 | Гравий М 600, фракция 11,2-16 мм | м3
59.1.02.02-0072 | Гравий М 800, фракция 11,2-16 мм | м3
08.12.12.130.59.1.02.02-0072-000 | Гравий М 800, фракция 11,2-16 мм | м3
59.1.02.02-0073 | Гравий М 1000, фракция 11,2-16 мм | м3
08.12.12.130.59.1.02.02-0073-000 | Гравий М 1000, фракция 11,2-16 мм | м3
59.1.02.02-0074 | Гравий М 1200, фракция 11,2-16 мм | м3
08.12.12.130.59.1.02.02-0074-000 | Гравий М 1200, фракция 11,2-16 мм | м3
59.1.02.02-0075 | Гравий М 1400, фракция 11,2-16 мм | м3
08.12.12.130.59.1.02.02-0075-000 | Гравий М 1400, фракция 11,2-16 мм | м3
59.1.02.02-0076 | Гравий М 400, фракция 15-20 мм | м3
08.12.12.130.59.1.02.02-0076-000 | Гравий М 400, фракция 15-20 мм | м3
59.1.02.02-0077 | Гравий М 600, фракция 15-20 мм | м3
08.12.12.130.59.1.02.02-0077-000 | Гравий М 600, фракция 15-20 мм | м3
59.1.02.02-0078 | Гравий М 800, фракция 15-20 мм | м3
08.12.12.130.59.1.02.02-0078-000 | Гравий М 800, фракция 15-20 мм | м3
59.1.02.02-0079 | Гравий М 1000, фракция 15-20 мм | м3
08.12.12.130.59.1.02.02-0079-000 | Гравий М 1000, фракция 15-20 мм | м3
59.1.02.02-0080 | Гравий М 400, фракция 16-22,4 мм | м3
08.12.12.130.59.1.02.02-0080-000 | Гравий М 400, фракция 16-22,4 мм | м3
59.1.02.02-0081 | Гравий М 600, фракция 16-22,4 мм | м3
08.12.12.130.59.1.02.02-0081-000 | Гравий М 600, фракция 16-22,4 мм | м3
59.1.02.02-0082 | Гравий М 800, фракция 16-22,4 мм | м3
08.12.12.130.59.1.02.02-0082-000 | Гравий М 800, фракция 16-22,4 мм | м3
59.1.02.02-0083 | Гравий М 1000, фракция 16-22,4 мм | м3
08.12.12.130.59.1.02.02-0083-000 | Гравий М 1000, фракция 16-22,4 мм | м3
59.1.02.02-0084 | Гравий М 1200, фракция 16-22,4 мм | м3
08.12.12.130.59.1.02.02-0084-000 | Гравий М 1200, фракция 16-22,4 мм | м3
59.1.02.02-0085 | Гравий М 1400, фракция 16-22,4 мм | м3
08.12.12.130.59.1.02.02-0085-000 | Гравий М 1400, фракция 16-22,4 мм | м3
59.1.02.02-0086 | Гравий М 400, фракция 16-31,5 мм | м3
08.12.12.130.59.1.02.02-0086-000 | Гравий М 400, фракция 16-31,5 мм | м3
59.1.02.02-0087 | Гравий М 600, фракция 16-31,5 мм | м3
08.12.12.130.59.1.02.02-0087-000 | Гравий М 600, фракция 16-31,5 мм | м3
59.1.02.02-0088 | Гравий М 800, фракция 16-31,5 мм | м3
08.12.12.130.59.1.02.02-0088-000 | Гравий М 800, фракция 16-31,5 мм | м3
59.1.02.02-0089 | Гравий М 1000, фракция 16-31,5 мм | м3
08.12.12.130.59.1.02.02-0089-000 | Гравий М 1000, фракция 16-31,5 мм | м3
59.1.02.02-0090 | Гравий М 1200, фракция 16-31,5 мм | м3
08.12.12.130.59.1.02.02-0090-000 | Гравий М 1200, фракция 16-31,5 мм | м3
59.1.02.02-0091 | Гравий М 1400, фракция 16-31,5 мм | м3
08.12.12.130.59.1.02.02-0091-000 | Гравий М 1400, фракция 16-31,5 мм | м3
59.1.02.02-0092 | Гравий М 400, фракция 22,4-31,5 мм | м3
08.12.12.130.59.1.02.02-0092-000 | Гравий М 400, фракция 22,4-31,5 мм | м3
59.1.02.02-0093 | Гравий М 600, фракция 22,4-31,5 мм | м3
08.12.12.130.59.1.02.02-0093-000 | Гравий М 600, фракция 22,4-31,5 мм | м3
59.1.02.02-0094 | Гравий М 800, фракция 22,4-31,5 мм | м3
08.12.12.130.59.1.02.02-0094-000 | Гравий М 800, фракция 22,4-31,5 мм | м3
59.1.02.02-0095 | Гравий М 1000, фракция 22,4-31,5 мм | м3
08.12.12.130.59.1.02.02-0095-000 | Гравий М 1000, фракция 22,4-31,5 мм | м3
59.1.02.02-0096 | Гравий М 1200, фракция 22,4-31,5 мм | м3
08.12.12.130.59.1.02.02-0096-000 | Гравий М 1200, фракция 22,4-31,5 мм | м3
59.1.02.02-0097 | Гравий М 1400, фракция 22,4-31,5 мм | м3
08.12.12.130.59.1.02.02-0097-000 | Гравий М 1400, фракция 22,4-31,5 мм | м3
59.1.02.02-0098 | Гравий М 400, фракция 31,5-45 мм | м3
08.12.12.130.59.1.02.02-0098-000 | Гравий М 400, фракция 31,5-45 мм | м3
59.1.02.02-0099 | Гравий М 600, фракция 31,5-45 мм | м3
08.12.12.130.59.1.02.02-0099-000 | Гравий М 600, фракция 31,5-45 мм | м3
59.1.02.02-0100 | Гравий М 800, фракция 31,5-45 мм | м3
08.12.12.130.59.1.02.02-0100-000 | Гравий М 800, фракция 31,5-45 мм | м3
59.1.02.02-0101 | Гравий М 1000, фракция 31,5-45 мм | м3
08.12.12.130.59.1.02.02-0101-000 | Гравий М 1000, фракция 31,5-45 мм | м3
59.1.02.02-0102 | Гравий М 1200, фракция 31,5-45 мм | м3
08.12.12.130.59.1.02.02-0102-000 | Гравий М 1200, фракция 31,5-45 мм | м3
59.1.02.02-0103 | Гравий М 1400, фракция 31,5-45 мм | м3
08.12.12.130.59.1.02.02-0103-000 | Гравий М 1400, фракция 31,5-45 мм | м3
59.1.02.02-0104 | Гравий М 400, фракция 31,5-63 мм | м3
08.12.12.130.59.1.02.02-0104-000 | Гравий М 400, фракция 31,5-63 мм | м3
59.1.02.02-0105 | Гравий М 600, фракция 31,5-63 мм | м3
08.12.12.130.59.1.02.02-0105-000 | Гравий М 600, фракция 31,5-63 мм | м3
59.1.02.02-0106 | Гравий М 800, фракция 31,5-63 мм | м3
08.12.12.130.59.1.02.02-0106-000 | Гравий М 800, фракция 31,5-63 мм | м3
59.1.02.02-0107 | Гравий М 1000, фракция 31,5-63 мм | м3
08.12.12.130.59.1.02.02-0107-000 | Гравий М 1000, фракция 31,5-63 мм | м3
59.1.02.02-0108 | Гравий М 1200, фракция 31,5-63 мм | м3
08.12.12.130.59.1.02.02-0108-000 | Гравий М 1200, фракция 31,5-63 мм | м3
59.1.02.02-0109 | Гравий М 1400, фракция 31,5-63 мм | м3
08.12.12.130.59.1.02.02-0109-000 | Гравий М 1400, фракция 31,5-63 мм | м3
59.1.02.02-0110 | Гравий М 400, фракция 45-63 мм | м3
08.12.12.130.59.1.02.02-0110-000 | Гравий М 400, фракция 45-63 мм | м3
59.1.02.02-0111 | Гравий М 600, фракция 45-63 мм | м3
08.12.12.130.59.1.02.02-0111-000 | Гравий М 600, фракция 45-63 мм | м3
59.1.02.02-0112 | Гравий М 800, фракция 45-63 мм | м3
08.12.12.130.59.1.02.02-0112-000 | Гравий М 800, фракция 45-63 мм | м3
59.1.02.02-0113 | Гравий М 1000, фракция 45-63 мм | м3
08.12.12.130.59.1.02.02-0113-000 | Гравий М 1000, фракция 45-63 мм | м3
59.1.02.02-0114 | Гравий М 1200, фракция 45-63 мм | м3
08.12.12.130.59.1.02.02-0114-000 | Гравий М 1200, фракция 45-63 мм | м3
59.1.02.02-0115 | Гравий М 1400, фракция 45-63 мм | м3
08.12.12.130.59.1.02.02-0115-000 | Гравий М 1400, фракция 45-63 мм | м3
59.1.02.02-0116 | Гравий М 400, фракция 63-90 мм | м3
08.12.12.130.59.1.02.02-0116-000 | Гравий М 400, фракция 63-90 мм | м3
59.1.02.02-0117 | Гравий М 600, фракция 63-90 мм | м3
08.12.12.130.59.1.02.02-0117-000 | Гравий М 600, фракция 63-90 мм | м3
59.1.02.02-0118 | Гравий М 800, фракция 63-90 мм | м3
08.12.12.130.59.1.02.02-0118-000 | Гравий М 800, фракция 63-90 мм | м3
59.1.02.02-0119 | Гравий М 1000, фракция 63-90 мм | м3
08.12.12.130.59.1.02.02-0119-000 | Гравий М 1000, фракция 63-90 мм | м3
59.1.02.02-0120 | Гравий М 1200, фракция 63-90 мм | м3
08.12.12.130.59.1.02.02-0120-000 | Гравий М 1200, фракция 63-90 мм | м3
59.1.02.02-0121 | Гравий М 1400, фракция 63-90 мм | м3
08.12.12.130.59.1.02.02-0121-000 | Гравий М 1400, фракция 63-90 мм | м3
59.1.02.02-0122 | Гравий М 400, фракция 80(70)-120 мм | м3
08.12.12.130.59.1.02.02-0122-000 | Гравий М 400, фракция 80(70)-120 мм | м3
59.1.02.02-0123 | Гравий М 600, фракция 80(70)-120 мм | м3
08.12.12.130.59.1.02.02-0123-000 | Гравий М 600, фракция 80(70)-120 мм | м3
59.1.02.02-0124 | Гравий М 800, фракция 80(70)-120 мм | м3
08.12.12.130.59.1.02.02-0124-000 | Гравий М 800, фракция 80(70)-120 мм | м3
59.1.02.02-0125 | Гравий М 1000, фракция 80(70)-120 мм | м3
08.12.12.130.59.1.02.02-0125-000 | Гравий М 1000, фракция 80(70)-120 мм | м3
59.1.02.02-0126 | Гравий М 400, фракция 120-150 мм | м3
08.12.12.130.59.1.02.02-0126-000 | Гравий М 400, фракция 120-150 мм | м3
59.1.02.02-0127 | Гравий М 600, фракция 120-150 мм | м3
08.12.12.130.59.1.02.02-0127-000 | Гравий М 600, фракция 120-150 мм | м3
59.1.02.02-0128 | Гравий М 800, фракция 120-150 мм | м3
08.12.12.130.59.1.02.02-0128-000 | Гравий М 800, фракция 120-150 мм | м3
59.1.02.02-0129 | Гравий М 1000, фракция 120-150 мм | м3
08.12.12.130.59.1.02.02-0129-000 | Гравий М 1000, фракция 120-150 мм | м3
59.1.02.02-0130 | Цеолит синтетический | кг
20.59.59.900.59.1.02.02-0130-000 | Цеолит синтетический | кг
59.1.02.02-0131 | Удаляемый герметизирующий компаунд для повторного сращивания кабеля | кг
20.30.22.170.59.1.02.02-0131-000 | Удаляемый герметизирующий компаунд для повторного сращивания кабеля | кг
59.1.02.02-0132 | Цеолит природный, фракция 20-70 мм | кг
08.91.19.190.59.1.02.02-0132-000 | Цеолит природный, фракция 20-70 мм | кг
59.1.02.02-0133 | Порошок минеральный, для асфальтобетонных и органоминеральных смесей | т
08.12.12.110.59.1.02.02-0133-000 | Порошок минеральный, для асфальтобетонных и органоминеральных смесей | т
59.1.02.02-0134 | Смесь керамзито-дробленая М 500 | м3
08.12.12.110.59.1.02.02-0134-000 | Смесь керамзито-дробленая М 500 | м3
59.1.02.02-0135 | Смесь песчано-гравийно-щебеночная обогащенная с содержанием гравия и щебня из гравия-не менее 8% | м3
08.12.12.160.59.1.02.02-0135-000 | Смесь песчано-гравийно-щебеночная обогащенная с содержанием гравия и щебня из гравия-не менее 8% | м3
59.1.02.02-0136 | Смеси песчано-гравийные, валунные несортированные | м3
08.12.12.160.59.1.02.02-0136-000 | Смеси песчано-гравийные, валунные несортированные | м3
59.1.02.02-0137 | Смесь щебеночно-песчаная готовая, щебень из плотных горных пород М 400, номер смеси С1, размер зерен 0-40 мм | м3
08.12.12.140.59.1.02.02-0137-000 | Смесь щебеночно-песчаная готовая, щебень из плотных горных пород М 400, номер смеси С1, размер зерен 0-40 мм | м3
59.1.02.02-0138 | Смесь щебеночно-песчаная готовая, щебень из плотных горных пород М 600, номер смеси С1, размер зерен 0-40 мм | м3
08.12.12.140.59.1.02.02-0138-000 | Смесь щебеночно-песчаная готовая, щебень из плотных горных пород М 600, номер смеси С1, размер зерен 0-40 мм | м3
59.1.02.02-0139 | Смесь щебеночно-песчаная готовая, щебень из плотных горных пород М 800, номер смеси С1, размер зерен 0-40 мм | м3
08.12.12.140.59.1.02.02-0139-000 | Смесь щебеночно-песчаная готовая, щебень из плотных горных пород М 800, номер смеси С1, размер зерен 0-40 мм | м3
59.1.02.02-0140 | Смесь щебеночно-песчаная готовая, щебень из плотных горных пород М 1000, номер смеси С1, размер зерен 0-40 мм | м3
08.12.12.140.59.1.02.02-0140-000 | Смесь щебеночно-песчаная готовая, щебень из плотных горных пород М 1000, номер смеси С1, размер зерен 0-40 мм | м3
59.1.02.02-0141 | Смесь щебеночно-песчаная готовая, щебень из плотных горных пород М 1200, номер смеси С1, размер зерен 0-40 мм | м3
08.12.12.140.59.1.02.02-0141-000 | Смесь щебеночно-песчаная готовая, щебень из плотных горных пород М 1200, номер смеси С1, размер зерен 0-40 мм | м3
59.1.02.02-0142 | Смесь щебеночно-песчаная готовая, щебень из плотных горных пород М 1400, номер смеси С1, размер зерен 0-40 мм | м3
08.12.12.140.59.1.02.02-0142-000 | Смесь щебеночно-песчаная готовая, щебень из плотных горных пород М 1400, номер смеси С1, размер зерен 0-40 мм | м3
59.1.02.02-0143 | Смесь щебеночно-песчаная готовая, щебень из плотных горных пород М 400, номер смеси С2, размер зерен 0-20 мм | м3
08.12.12.140.59.1.02.02-0143-000 | Смесь щебеночно-песчаная готовая, щебень из плотных горных пород М 400, номер смеси С2, размер зерен 0-20 мм | м3
59.1.02.02-0144 | Смесь щебеночно-песчаная готовая, щебень из плотных горных пород М 600, номер смеси С2, размер зерен 0-20 мм | м3
08.12.12.140.59.1.02.02-0144-000 | Смесь щебеночно-песчаная готовая, щебень из плотных горных пород М 600, номер смеси С2, размер зерен 0-20 мм | м3
59.1.02.02-0145 | Смесь щебеночно-песчаная готовая, щебень из плотных горных пород М 800, номер смеси С2, размер зерен 0-20 мм | м3
08.12.12.140.59.1.02.02-0145-000 | Смесь щебеночно-песчаная готовая, щебень из плотных горных пород М 800, номер смеси С2, размер зерен 0-20 мм | м3
59.1.02.02-0146 | Смесь щебеночно-песчаная готовая, щебень из плотных горных пород М 1000, номер смеси С2, размер зерен 0-20 мм | м3
08.12.12.140.59.1.02.02-0146-000 | Смесь щебеночно-песчаная готовая, щебень из плотных горных пород М 1000, номер смеси С2, размер зерен 0-20 мм | м3
59.1.02.02-0147 | Смесь щебеночно-песчаная готовая, щебень из плотных горных пород М 1200, номер смеси С2, размер зерен 0-20 мм | м3
08.12.12.140.59.1.02.02-0147-000 | Смесь щебеночно-песчаная готовая, щебень из плотных горных пород М 1200, номер смеси С2, размер зерен 0-20 мм | м3
59.1.02.02-0148 | Смесь щебеночно-песчаная готовая, щебень из плотных горных пород М 1400, номер смеси С2, размер зерен 0-20 мм | м3
08.12.12.140.59.1.02.02-0148-000 | Смесь щебеночно-песчаная готовая, щебень из плотных горных пород М 1400, номер смеси С2, размер зерен 0-20 мм | м3
59.1.02.02-0149 | Смесь щебеночно-песчаная готовая, щебень из плотных горных пород М 400, номер смеси С3, размер зерен 0-120 мм | м3
08.12.12.140.59.1.02.02-0149-000 | Смесь щебеночно-песчаная готовая, щебень из плотных горных пород М 400, номер смеси С3, размер зерен 0-120 мм | м3
59.1.02.02-0150 | Смесь щебеночно-песчаная готовая, щебень из плотных горных пород М 600, номер смеси С3, размер зерен 0-120 мм | м3
08.12.12.140.59.1.02.02-0150-000 | Смесь щебеночно-песчаная готовая, щебень из плотных горных пород М 600, номер смеси С3, размер зерен 0-120 мм | м3
59.1.02.02-0151 | Смесь щебеночно-песчаная готовая, щебень из плотных горных пород М 800, номер смеси С3, размер зерен 0-120 мм | м3
08.12.12.140.59.1.02.02-0151-000 | Смесь щебеночно-песчаная готовая, щебень из плотных горных пород М 800, номер смеси С3, размер зерен 0-120 мм | м3
59.1.02.02-0152 | Смесь щебеночно-песчаная готовая, щебень из плотных горных пород М 1000, номер смеси С3, размер зерен 0-120 мм | м3
08.12.12.140.59.1.02.02-0152-000 | Смесь щебеночно-песчаная готовая, щебень из плотных горных пород М 1000, номер смеси С3, размер зерен 0-120 мм | м3
59.1.02.02-0153 | Смесь щебеночно-песчаная готовая, щебень из плотных горных пород М 1200, номер смеси С3, размер зерен 0-120 мм | м3
08.12.12.140.59.1.02.02-0153-000 | Смесь щебеночно-песчаная готовая, щебень из плотных горных пород М 1200, номер смеси С3, размер зерен 0-120 мм | м3
59.1.02.02-0154 | Смесь щебеночно-песчаная готовая, щебень из плотных горных пород М 1400, номер смеси С3, размер зерен 0-120 мм | м3
08.12.12.140.59.1.02.02-0154-000 | Смесь щебеночно-песчаная готовая, щебень из плотных горных пород М 1400, номер смеси С3, размер зерен 0-120 мм | м3
59.1.02.02-0163 | Смесь щебеночно-песчаная готовая, щебень из плотных горных пород М 400, номер смеси С7, размер зерен 0-10 мм | м3
08.12.12.140.59.1.02.02-0163-000 | Смесь щебеночно-песчаная готовая, щебень из плотных горных пород М 400, номер смеси С7, размер зерен 0-10 мм | м3
59.1.02.02-0164 | Смесь щебеночно-песчаная готовая, щебень из плотных горных пород М 600, номер смеси С7, размер зерен 0-10 мм | м3
08.12.12.140.59.1.02.02-0164-000 | Смесь щебеночно-песчаная готовая, щебень из плотных горных пород М 600, номер смеси С7, размер зерен 0-10 мм | м3
59.1.02.02-0165 | Смесь щебеночно-песчаная готовая, щебень из плотных горных пород М 800, номер смеси С7, размер зерен 0-10 мм | м3
08.12.12.140.59.1.02.02-0165-000 | Смесь щебеночно-песчаная готовая, щебень из плотных горных пород М 800, номер смеси С7, размер зерен 0-10 мм | м3
59.1.02.02-0166 | Смесь щебеночно-песчаная готовая, щебень из плотных горных пород М 1000, номер смеси С7, размер зерен 0-10 мм | м3
08.12.12.140.59.1.02.02-0166-000 | Смесь щебеночно-песчаная готовая, щебень из плотных горных пород М 1000, номер смеси С7, размер зерен 0-10 мм | м3
59.1.02.02-0167 | Смесь щебеночно-песчаная готовая, щебень из плотных горных пород М 1200, номер смеси С7, размер зерен 0-10 мм | м3
08.12.12.140.59.1.02.02-0167-000 | Смесь щебеночно-песчаная готовая, щебень из плотных горных пород М 1200, номер смеси С7, размер зерен 0-10 мм | м3
59.1.02.02-0168 | Смесь щебеночно-песчаная готовая, щебень из плотных горных пород М 1400, номер смеси С7, размер зерен 0-10 мм | м3
08.12.12.140.59.1.02.02-0168-000 | Смесь щебеночно-песчаная готовая, щебень из плотных горных пород М 1400, номер смеси С7, размер зерен 0-10 мм | м3
59.1.02.02-0169 | Смесь щебеночно-песчаная готовая, щебень из плотных горных пород М 400, номер смеси С8, размер зерен 0-5 мм | м3
08.12.12.140.59.1.02.02-0169-000 | Смесь щебеночно-песчаная готовая, щебень из плотных горных пород М 400, номер смеси С8, размер зерен 0-5 мм | м3
59.1.02.02-0170 | Смесь щебеночно-песчаная готовая, щебень из плотных горных пород М 600, номер смеси С8, размер зерен 0-5 мм | м3
08.12.12.140.59.1.02.02-0170-000 | Смесь щебеночно-песчаная готовая, щебень из плотных горных пород М 600, номер смеси С8, размер зерен 0-5 мм | м3
59.1.02.02-0171 | Смесь щебеночно-песчаная готовая, щебень из плотных горных пород М 800, номер смеси С8, размер зерен 0-5 мм | м3
08.12.12.140.59.1.02.02-0171-000 | Смесь щебеночно-песчаная готовая, щебень из плотных горных пород М 800, номер смеси С8, размер зерен 0-5 мм | м3
59.1.02.02-0172 | Смесь щебеночно-песчаная готовая, щебень из плотных горных пород М 1000, номер смеси С8, размер зерен 0-5 мм | м3
08.12.12.140.59.1.02.02-0172-000 | Смесь щебеночно-песчаная готовая, щебень из плотных горных пород М 1000, номер смеси С8, размер зерен 0-5 мм | м3
59.1.02.02-0173 | Смесь щебеночно-песчаная готовая, щебень из плотных горных пород М 1200, номер смеси С8, размер зерен 0-5 мм | м3
08.12.12.140.59.1.02.02-0173-000 | Смесь щебеночно-песчаная готовая, щебень из плотных горных пород М 1200, номер смеси С8, размер зерен 0-5 мм | м3
59.1.02.02-0174 | Смесь щебеночно-песчаная готовая, щебень из плотных горных пород М 1400, номер смеси С8, размер зерен 0-5 мм | м3
08.12.12.140.59.1.02.02-0174-000 | Смесь щебеночно-песчаная готовая, щебень из плотных горных пород М 1400, номер смеси С8, размер зерен 0-5 мм | м3
59.1.02.02-0175 | Смесь щебеночно-песчаная готовая, щебень из плотных горных пород М 400, номер смеси С9, размер зерен 0-80 мм | м3
08.12.12.140.59.1.02.02-0175-000 | Смесь щебеночно-песчаная готовая, щебень из плотных горных пород М 400, номер смеси С9, размер зерен 0-80 мм | м3
59.1.02.02-0176 | Смесь щебеночно-песчаная готовая, щебень из плотных горных пород М 600, номер смеси С9, размер зерен 0-80 мм | м3
08.12.12.140.59.1.02.02-0176-000 | Смесь щебеночно-песчаная готовая, щебень из плотных горных пород М 600, номер смеси С9, размер зерен 0-80 мм | м3
59.1.02.02-0177 | Смесь щебеночно-песчаная готовая, щебень из плотных горных пород М 800, номер смеси С9, размер зерен 0-80 мм | м3
08.12.12.140.59.1.02.02-0177-000 | Смесь щебеночно-песчаная готовая, щебень из плотных горных пород М 800, номер смеси С9, размер зерен 0-80 мм | м3
59.1.02.02-0178 | Смесь щебеночно-песчаная готовая, щебень из плотных горных пород М 1000, номер смеси С9, размер зерен 0-80 мм | м3
08.12.12.140.59.1.02.02-0178-000 | Смесь щебеночно-песчаная готовая, щебень из плотных горных пород М 1000, номер смеси С9, размер зерен 0-80 мм | м3
59.1.02.02-0179 | Смесь щебеночно-песчаная готовая, щебень из плотных горных пород М 1200, номер смеси С9, размер зерен 0-80 мм | м3
08.12.12.140.59.1.02.02-0179-000 | Смесь щебеночно-песчаная готовая, щебень из плотных горных пород М 1200, номер смеси С9, размер зерен 0-80 мм | м3
59.1.02.02-0180 | Смесь щебеночно-песчаная готовая, щебень из плотных горных пород М 1400, номер смеси С9, размер зерен 0-80 мм | м3
08.12.12.140.59.1.02.02-0180-000 | Смесь щебеночно-песчаная готовая, щебень из плотных горных пород М 1400, номер смеси С9, размер зерен 0-80 мм | м3
59.1.02.02-0181 | Смесь щебеночно-песчаная готовая, щебень из плотных горных пород М 400, номер смеси С10, размер зерен 0-40 мм | м3
08.12.12.140.59.1.02.02-0181-000 | Смесь щебеночно-песчаная готовая, щебень из плотных горных пород М 400, номер смеси С10, размер зерен 0-40 мм | м3
59.1.02.02-0182 | Смесь щебеночно-песчаная готовая, щебень из плотных горных пород М 600, номер смеси С10, размер зерен 0-40 мм | м3
08.12.12.140.59.1.02.02-0182-000 | Смесь щебеночно-песчаная готовая, щебень из плотных горных пород М 600, номер смеси С10, размер зерен 0-40 мм | м3
59.1.02.02-0183 | Смесь щебеночно-песчаная готовая, щебень из плотных горных пород М 800, номер смеси С10, размер зерен 0-40 мм | м3
08.12.12.140.59.1.02.02-0183-000 | Смесь щебеночно-песчаная готовая, щебень из плотных горных пород М 800, номер смеси С10, размер зерен 0-40 мм | м3
59.1.02.02-0184 | Смесь щебеночно-песчаная готовая, щебень из плотных горных пород М 1000, номер смеси С10, размер зерен 0-40 мм | м3
08.12.12.140.59.1.02.02-0184-000 | Смесь щебеночно-песчаная готовая, щебень из плотных горных пород М 1000, номер смеси С10, размер зерен 0-40 мм | м3
59.1.02.02-0185 | Смесь щебеночно-песчаная готовая, щебень из плотных горных пород М 1200, номер смеси С10, размер зерен 0-40 мм | м3
08.12.12.140.59.1.02.02-0185-000 | Смесь щебеночно-песчаная готовая, щебень из плотных горных пород М 1200, номер смеси С10, размер зерен 0-40 мм | м3
59.1.02.02-0186 | Смесь щебеночно-песчаная готовая, щебень из плотных горных пород М 1400, номер смеси С10, размер зерен 0-40 мм | м3
08.12.12.140.59.1.02.02-0186-000 | Смесь щебеночно-песчаная готовая, щебень из плотных горных пород М 1400, номер смеси С10, размер зерен 0-40 мм | м3
59.1.02.02-0187 | Смесь щебеночно-песчаная готовая, щебень из плотных горных пород М 400, номер смеси С11, размер зерен 0-20 мм | м3
08.12.12.140.59.1.02.02-0187-000 | Смесь щебеночно-песчаная готовая, щебень из плотных горных пород М 400, номер смеси С11, размер зерен 0-20 мм | м3
59.1.02.02-0188 | Смесь щебеночно-песчаная готовая, щебень из плотных горных пород М 600, номер смеси С11, размер зерен 0-20 мм | м3
08.12.12.140.59.1.02.02-0188-000 | Смесь щебеночно-песчаная готовая, щебень из плотных горных пород М 600, номер смеси С11, размер зерен 0-20 мм | м3
59.1.02.02-0189 | Смесь щебеночно-песчаная готовая, щебень из плотных горных пород М 800, номер смеси С11, размер зерен 0-20 мм | м3
08.12.12.140.59.1.02.02-0189-000 | Смесь щебеночно-песчаная готовая, щебень из плотных горных пород М 800, номер смеси С11, размер зерен 0-20 мм | м3
59.1.02.02-0190 | Смесь щебеночно-песчаная готовая, щебень из плотных горных пород М 1000, номер смеси С11, размер зерен 0-20 мм | м3
08.12.12.140.59.1.02.02-0190-000 | Смесь щебеночно-песчаная готовая, щебень из плотных горных пород М 1000, номер смеси С11, размер зерен 0-20 мм | м3
59.1.02.02-0191 | Смесь щебеночно-песчаная готовая, щебень из плотных горных пород М 1200, номер смеси С11, размер зерен 0-20 мм | м3
08.12.12.140.59.1.02.02-0191-000 | Смесь щебеночно-песчаная готовая, щебень из плотных горных пород М 1200, номер смеси С11, размер зерен 0-20 мм | м3
59.1.02.02-0192 | Смесь щебеночно-песчаная готовая, щебень из плотных горных пород М 1400, номер смеси С11, размер зерен 0-20 мм | м3
08.12.12.140.59.1.02.02-0192-000 | Смесь щебеночно-песчаная готовая, щебень из плотных горных пород М 1400, номер смеси С11, размер зерен 0-20 мм | м3
59.1.02.02-0193 | Смесь щебеночно-песчаная готовая, щебень из гравия М 400, номер смеси С1, размер зерен 0-40 мм | м3
08.12.12.140.59.1.02.02-0193-000 | Смесь щебеночно-песчаная готовая, щебень из гравия М 400, номер смеси С1, размер зерен 0-40 мм | м3
59.1.02.02-0194 | Смесь щебеночно-песчаная готовая, щебень из гравия М 600, номер смеси С1, размер зерен 0-40 мм | м3
08.12.12.140.59.1.02.02-0194-000 | Смесь щебеночно-песчаная готовая, щебень из гравия М 600, номер смеси С1, размер зерен 0-40 мм | м3
59.1.02.02-0195 | Смесь щебеночно-песчаная готовая, щебень из гравия М 800, номер смеси С1, размер зерен 0-40 мм | м3
08.12.12.140.59.1.02.02-0195-000 | Смесь щебеночно-песчаная готовая, щебень из гравия М 800, номер смеси С1, размер зерен 0-40 мм | м3
59.1.02.02-0196 | Смесь щебеночно-песчаная готовая, щебень из гравия М 1000, номер смеси С1, размер зерен 0-40 мм | м3
08.12.12.140.59.1.02.02-0196-000 | Смесь щебеночно-песчаная готовая, щебень из гравия М 1000, номер смеси С1, размер зерен 0-40 мм | м3
59.1.02.02-0197 | Смесь щебеночно-песчаная готовая, щебень из гравия М 400, номер смеси С2, размер зерен 0-20 мм | м3
08.12.12.140.59.1.02.02-0197-000 | Смесь щебеночно-песчаная готовая, щебень из гравия М 400, номер смеси С2, размер зерен 0-20 мм | м3
59.1.02.02-0198 | Смесь щебеночно-песчаная готовая, щебень из гравия М 600, номер смеси С2, размер зерен 0-20 мм | м3
08.12.12.140.59.1.02.02-0198-000 | Смесь щебеночно-песчаная готовая, щебень из гравия М 600, номер смеси С2, размер зерен 0-20 мм | м3
59.1.02.02-0199 | Смесь щебеночно-песчаная готовая, щебень из гравия М 800, номер смеси С2, размер зерен 0-20 мм | м3
08.12.12.140.59.1.02.02-0199-000 | Смесь щебеночно-песчаная готовая, щебень из гравия М 800, номер смеси С2, размер зерен 0-20 мм | м3
59.1.02.02-0200 | Смесь щебеночно-песчаная готовая, щебень из гравия М 1000, номер смеси С2, размер зерен 0-20 мм | м3
08.12.12.140.59.1.02.02-0200-000 | Смесь щебеночно-песчаная готовая, щебень из гравия М 1000, номер смеси С2, размер зерен 0-20 мм | м3
59.1.02.02-0201 | Смесь щебеночно-песчаная готовая, щебень из гравия М 400, номер смеси С3, размер зерен 0-120 мм | м3
08.12.12.140.59.1.02.02-0201-000 | Смесь щебеночно-песчаная готовая, щебень из гравия М 400, номер смеси С3, размер зерен 0-120 мм | м3
59.1.02.02-0202 | Смесь щебеночно-песчаная готовая, щебень из гравия М 600, номер смеси С3, размер зерен 0-120 мм | м3
08.12.12.140.59.1.02.02-0202-000 | Смесь щебеночно-песчаная готовая, щебень из гравия М 600, номер смеси С3, размер зерен 0-120 мм | м3
59.1.02.02-0203 | Смесь щебеночно-песчаная готовая, щебень из гравия М 800, номер смеси С3, размер зерен 0-120 мм | м3
08.12.12.140.59.1.02.02-0203-000 | Смесь щебеночно-песчаная готовая, щебень из гравия М 800, номер смеси С3, размер зерен 0-120 мм | м3
59.1.02.02-0204 | Смесь щебеночно-песчаная готовая, щебень из гравия М 1000, номер смеси С3, размер зерен 0-120 мм | м3
08.12.12.140.59.1.02.02-0204-000 | Смесь щебеночно-песчаная готовая, щебень из гравия М 1000, номер смеси С3, размер зерен 0-120 мм | м3
59.1.02.02-0205 | Смесь щебеночно-песчаная готовая, щебень из гравия М 400, номер смеси С4, размер зерен 0-80 мм | м3
08.12.12.140.59.1.02.02-0205-000 | Смесь щебеночно-песчаная готовая, щебень из гравия М 400, номер смеси С4, размер зерен 0-80 мм | м3
59.1.02.02-0206 | Смесь щебеночно-песчаная готовая, щебень из гравия М 600, номер смеси С4, размер зерен 0-80 мм | м3
08.12.12.140.59.1.02.02-0206-000 | Смесь щебеночно-песчаная готовая, щебень из гравия М 600, номер смеси С4, размер зерен 0-80 мм | м3
59.1.02.02-0207 | Смесь щебеночно-песчаная готовая, щебень из гравия М 400, номер смеси С5, размер зерен 0-40 мм | м3
08.12.12.140.59.1.02.02-0207-000 | Смесь щебеночно-песчаная готовая, щебень из гравия М 400, номер смеси С5, размер зерен 0-40 мм | м3
59.1.02.02-0208 | Смесь щебеночно-песчаная готовая, щебень из гравия М 600, номер смеси С5, размер зерен 0-40 мм | м3
08.12.12.140.59.1.02.02-0208-000 | Смесь щебеночно-песчаная готовая, щебень из гравия М 600, номер смеси С5, размер зерен 0-40 мм | м3
59.1.02.02-0209 | Смесь щебеночно-песчаная готовая, щебень из гравия М 400, номер смеси С6, размер зерен 0-20 мм | м3
08.12.12.140.59.1.02.02-0209-000 | Смесь щебеночно-песчаная готовая, щебень из гравия М 400, номер смеси С6, размер зерен 0-20 мм | м3
59.1.02.02-0210 | Смесь щебеночно-песчаная готовая, щебень из гравия М 600, номер смеси С6, размер зерен 0-20 мм | м3
08.12.12.140.59.1.02.02-0210-000 | Смесь щебеночно-песчаная готовая, щебень из гравия М 600, номер смеси С6, размер зерен 0-20 мм | м3
59.1.02.02-0213 | Смесь щебеночно-песчаная готовая, щебень из гравия М 400, номер смеси С7, размер зерен 0-10 мм | м3
08.12.12.140.59.1.02.02-0213-000 | Смесь щебеночно-песчаная готовая, щебень из гравия М 400, номер смеси С7, размер зерен 0-10 мм | м3
59.1.02.02-0214 | Смесь щебеночно-песчаная готовая, щебень из гравия М 600, номер смеси С7, размер зерен 0-10 мм | м3
08.12.12.140.59.1.02.02-0214-000 | Смесь щебеночно-песчаная готовая, щебень из гравия М 600, номер смеси С7, размер зерен 0-10 мм | м3
59.1.02.02-0215 | Смесь щебеночно-песчаная готовая, щебень из гравия М 800, номер смеси С7, размер зерен 0-10 мм | м3
08.12.12.140.59.1.02.02-0215-000 | Смесь щебеночно-песчаная готовая, щебень из гравия М 800, номер смеси С7, размер зерен 0-10 мм | м3
59.1.02.02-0216 | Смесь щебеночно-песчаная готовая, щебень из гравия М 1000, номер смеси С7, размер зерен 0-10 мм | м3
08.12.12.140.59.1.02.02-0216-000 | Смесь щебеночно-песчаная готовая, щебень из гравия М 1000, номер смеси С7, размер зерен 0-10 мм | м3
59.1.02.02-0217 | Смесь щебеночно-песчаная готовая, щебень из гравия М 400, номер смеси С8, размер зерен 0-5 мм | м3
08.12.12.140.59.1.02.02-0217-000 | Смесь щебеночно-песчаная готовая, щебень из гравия М 400, номер смеси С8, размер зерен 0-5 мм | м3
59.1.02.02-0218 | Смесь щебеночно-песчаная готовая, щебень из гравия М 600, номер смеси С8, размер зерен 0-5 мм | м3
08.12.12.140.59.1.02.02-0218-000 | Смесь щебеночно-песчаная готовая, щебень из гравия М 600, номер смеси С8, размер зерен 0-5 мм | м3
59.1.02.02-0219 | Смесь щебеночно-песчаная готовая, щебень из гравия М 800, номер смеси С8, размер зерен 0-5 мм | м3
08.12.12.140.59.1.02.02-0219-000 | Смесь щебеночно-песчаная готовая, щебень из гравия М 800, номер смеси С8, размер зерен 0-5 мм | м3
59.1.02.02-0220 | Смесь щебеночно-песчаная готовая, щебень из гравия М 1000, номер смеси С8, размер зерен 0-5 мм | м3
08.12.12.140.59.1.02.02-0220-000 | Смесь щебеночно-песчаная готовая, щебень из гравия М 1000, номер смеси С8, размер зерен 0-5 мм | м3
59.1.02.02-0221 | Смесь щебеночно-песчаная готовая, щебень из гравия М 400, номер смеси С9, размер зерен 0-80 мм | м3
08.12.12.140.59.1.02.02-0221-000 | Смесь щебеночно-песчаная готовая, щебень из гравия М 400, номер смеси С9, размер зерен 0-80 мм | м3
59.1.02.02-0222 | Смесь щебеночно-песчаная готовая, щебень из гравия М 600, номер смеси С9, размер зерен 0-80 мм | м3
08.12.12.140.59.1.02.02-0222-000 | Смесь щебеночно-песчаная готовая, щебень из гравия М 600, номер смеси С9, размер зерен 0-80 мм | м3
59.1.02.02-0223 | Смесь щебеночно-песчаная готовая, щебень из гравия М 800, номер смеси С9, размер зерен 0-80 мм | м3
08.12.12.140.59.1.02.02-0223-000 | Смесь щебеночно-песчаная готовая, щебень из гравия М 800, номер смеси С9, размер зерен 0-80 мм | м3
59.1.02.02-0224 | Смесь щебеночно-песчаная готовая, щебень из гравия М 1000, номер смеси С9, размер зерен 0-80 мм | м3
08.12.12.140.59.1.02.02-0224-000 | Смесь щебеночно-песчаная готовая, щебень из гравия М 1000, номер смеси С9, размер зерен 0-80 мм | м3
59.1.02.02-0225 | Смесь щебеночно-песчаная готовая, щебень из гравия М 400, номер смеси С10, размер зерен 0-40 мм | м3
08.12.12.140.59.1.02.02-0225-000 | Смесь щебеночно-песчаная готовая, щебень из гравия М 400, номер смеси С10, размер зерен 0-40 мм | м3
59.1.02.02-0226 | Смесь щебеночно-песчаная готовая, щебень из гравия М 600, номер смеси С10, размер зерен 0-40 мм | м3
08.12.12.140.59.1.02.02-0226-000 | Смесь щебеночно-песчаная готовая, щебень из гравия М 600, номер смеси С10, размер зерен 0-40 мм | м3
59.1.02.02-0227 | Смесь щебеночно-песчаная готовая, щебень из гравия М 800, номер смеси С10, размер зерен 0-40 мм | м3
08.12.12.140.59.1.02.02-0227-000 | Смесь щебеночно-песчаная готовая, щебень из гравия М 800, номер смеси С10, размер зерен 0-40 мм | м3
59.1.02.02-0228 | Смесь щебеночно-песчаная готовая, щебень из гравия М 1000, номер смеси С10, размер зерен 0-40 мм | м3
08.12.12.140.59.1.02.02-0228-000 | Смесь щебеночно-песчаная готовая, щебень из гравия М 1000, номер смеси С10, размер зерен 0-40 мм | м3
59.1.02.02-0229 | Смесь щебеночно-песчаная готовая, щебень из гравия М 400, номер смеси С11, размер зерен 0-20 мм | м3
08.12.12.140.59.1.02.02-0229-000 | Смесь щебеночно-песчаная готовая, щебень из гравия М 400, номер смеси С11, размер зерен 0-20 мм | м3
59.1.02.02-0230 | Смесь щебеночно-песчаная готовая, щебень из гравия М 600, номер смеси С11, размер зерен 0-20 мм | м3
08.12.12.140.59.1.02.02-0230-000 | Смесь щебеночно-песчаная готовая, щебень из гравия М 600, номер смеси С11, размер зерен 0-20 мм | м3
59.1.02.02-0231 | Смесь щебеночно-песчаная готовая, щебень из гравия М 800, номер смеси С11, размер зерен 0-20 мм | м3
08.12.12.140.59.1.02.02-0231-000 | Смесь щебеночно-песчаная готовая, щебень из гравия М 800, номер смеси С11, размер зерен 0-20 мм | м3
59.1.02.02-0232 | Смесь щебеночно-песчаная готовая, щебень из гравия М 1000, номер смеси С11, размер зерен 0-20 мм | м3
08.12.12.140.59.1.02.02-0232-000 | Смесь щебеночно-песчаная готовая, щебень из гравия М 1000, номер смеси С11, размер зерен 0-20 мм | м3
59.1.02.02-0233 | Керамзит щебневидный М 250, фракция 5-10 мм | м3
08.12.13.000.59.1.02.02-0233-000 | Керамзит щебневидный М 250, фракция 5-10 мм | м3
59.1.02.02-0234 | Керамзит щебневидный М 450, фракция 5-10 мм | м3
08.12.13.000.59.1.02.02-0234-000 | Керамзит щебневидный М 450, фракция 5-10 мм | м3
59.1.02.02-0235 | Керамзит щебневидный М 600, фракция 5-10 мм | м3
08.12.13.000.59.1.02.02-0235-000 | Керамзит щебневидный М 600, фракция 5-10 мм | м3
59.1.02.02-0236 | Керамзит щебневидный М 400, фракция 10-20 мм | м3
08.12.13.000.59.1.02.02-0236-000 | Керамзит щебневидный М 400, фракция 10-20 мм | м3
59.1.02.02-0237 | Керамзит щебневидный М 500, фракция 10-20 мм | м3
08.12.13.000.59.1.02.02-0237-000 | Керамзит щебневидный М 500, фракция 10-20 мм | м3
59.1.02.02-0238 | Керамзит щебневидный М 500, фракция 20-40 мм | м3
08.12.13.000.59.1.02.02-0238-000 | Керамзит щебневидный М 500, фракция 20-40 мм | м3
59.1.02.02-0239 | Щебень аглопоритовый М 400, фракция 5-10 мм | м3
08.12.12.140.59.1.02.02-0239-000 | Щебень аглопоритовый М 400, фракция 5-10 мм | м3
59.1.02.02-0240 | Щебень аглопоритовый М 600, фракция 5-10 мм | м3
08.12.12.140.59.1.02.02-0240-000 | Щебень аглопоритовый М 600, фракция 5-10 мм | м3
59.1.02.02-0241 | Щебень аглопоритовый М 800, фракция 5-10 мм | м3
08.12.12.140.59.1.02.02-0241-000 | Щебень аглопоритовый М 800, фракция 5-10 мм | м3
59.1.02.02-0242 | Щебень аглопоритовый М 600, фракция 20-40 мм | м3
08.12.12.140.59.1.02.02-0242-000 | Щебень аглопоритовый М 600, фракция 20-40 мм | м3
59.1.02.02-0243 | Щебень аглопоритовый М 800, фракция 20-40 мм | м3
08.12.12.140.59.1.02.02-0243-000 | Щебень аглопоритовый М 800, фракция 20-40 мм | м3
59.1.02.02-0244 | Щебень андезитовый фракционный № 2, фракция 15-30 мм | м3
08.12.12.140.59.1.02.02-0244-000 | Щебень андезитовый фракционный № 2, фракция 15-30 мм | м3
59.1.02.02-0245 | Щебень андезитовый фракционный № 3, фракция 30-50 мм | м3
08.12.12.140.59.1.02.02-0245-000 | Щебень андезитовый фракционный № 3, фракция 30-50 мм | м3
59.1.02.02-0246 | Щебень М 600, фракция 4-5,6 мм, Л 10 | м3
08.12.12.140.59.1.02.02-0246-000 | Щебень М 600, фракция 4-5,6 мм, Л 10 | м3
59.1.02.02-0247 | Щебень М 600, фракция 4-5,6 мм, Л 20 | м3
08.12.12.140.59.1.02.02-0247-000 | Щебень М 600, фракция 4-5,6 мм, Л 20 | м3
59.1.02.02-0248 | Щебень М 600, фракция 4-5,6 мм, Л 30 | м3
08.12.12.140.59.1.02.02-0248-000 | Щебень М 600, фракция 4-5,6 мм, Л 30 | м3
59.1.02.02-0249 | Щебень М 600, фракция 4-5,6 мм, Л 35 | м3
08.12.12.140.59.1.02.02-0249-000 | Щебень М 600, фракция 4-5,6 мм, Л 35 | м3
59.1.02.02-0250 | Щебень М 600, фракция 4-5,6 мм, Л 50 | м3
08.12.12.140.59.1.02.02-0250-000 | Щебень М 600, фракция 4-5,6 мм, Л 50 | м3
59.1.02.02-0251 | Щебень М 800, фракция 4-5,6 мм, Л 10 | м3
08.12.12.140.59.1.02.02-0251-000 | Щебень М 800, фракция 4-5,6 мм, Л 10 | м3
59.1.02.02-0252 | Щебень М 800, фракция 4-5,6 мм, Л 15 | м3
08.12.12.140.59.1.02.02-0252-000 | Щебень М 800, фракция 4-5,6 мм, Л 15 | м3
59.1.02.02-0253 | Щебень М 800, фракция 4-5,6 мм, Л 35 | м3
08.12.12.140.59.1.02.02-0253-000 | Щебень М 800, фракция 4-5,6 мм, Л 35 | м3
59.1.02.02-0254 | Щебень М 1400, фракция 4-5,6 мм, Л 20 | м3
08.12.12.140.59.1.02.02-0254-000 | Щебень М 1400, фракция 4-5,6 мм, Л 20 | м3
59.1.02.02-0255 | Щебень М 1400, фракция 4-5,6 мм, Л 35 | м3
08.12.12.140.59.1.02.02-0255-000 | Щебень М 1400, фракция 4-5,6 мм, Л 35 | м3
59.1.02.02-0256 | Щебень М 400, фракция 4-8 мм, Л 10 | м3
08.12.12.140.59.1.02.02-0256-000 | Щебень М 400, фракция 4-8 мм, Л 10 | м3
59.1.02.02-0257 | Щебень М 400, фракция 4-8 мм, Л 15 | м3
08.12.12.140.59.1.02.02-0257-000 | Щебень М 400, фракция 4-8 мм, Л 15 | м3
59.1.02.02-0258 | Щебень М 600, фракция 4-8 мм, Л 15 | м3
08.12.12.140.59.1.02.02-0258-000 | Щебень М 600, фракция 4-8 мм, Л 15 | м3
59.1.02.02-0259 | Щебень М 800, фракция 4-8 мм, Л 10 | м3
08.12.12.140.59.1.02.02-0259-000 | Щебень М 800, фракция 4-8 мм, Л 10 | м3
59.1.02.02-0260 | Щебень М 800, фракция 4-8 мм, Л 15 | м3
08.12.12.140.59.1.02.02-0260-000 | Щебень М 800, фракция 4-8 мм, Л 15 | м3
59.1.02.02-0261 | Щебень М 1000, фракция 4-8 мм, Л 10 | м3
08.12.12.140.59.1.02.02-0261-000 | Щебень М 1000, фракция 4-8 мм, Л 10 | м3
59.1.02.02-0262 | Щебень М 1000, фракция 4-8 мм, Л 15 | м3
08.12.12.140.59.1.02.02-0262-000 | Щебень М 1000, фракция 4-8 мм, Л 15 | м3
59.1.02.02-0263 | Щебень М 1000, фракция 4-8 мм, Л 20 | м3
08.12.12.140.59.1.02.02-0263-000 | Щебень М 1000, фракция 4-8 мм, Л 20 | м3
59.1.02.02-0264 | Щебень М 1000, фракция 4-8 мм, Л 30 | м3
08.12.12.140.59.1.02.02-0264-000 | Щебень М 1000, фракция 4-8 мм, Л 30 | м3
59.1.02.02-0265 | Щебень М 1000, фракция 4-8 мм, Л 35 | м3
08.12.12.140.59.1.02.02-0265-000 | Щебень М 1000, фракция 4-8 мм, Л 35 | м3
59.1.02.02-0266 | Щебень М 1000, фракция 4-8 мм, Л 50 | м3
08.12.12.140.59.1.02.02-0266-000 | Щебень М 1000, фракция 4-8 мм, Л 50 | м3
59.1.02.02-0267 | Щебень М 1200, фракция 4-8 мм, Л 25 | м3
08.12.12.140.59.1.02.02-0267-000 | Щебень М 1200, фракция 4-8 мм, Л 25 | м3
59.1.02.02-0268 | Щебень М 1200, фракция 4-8 мм, Л 50 | м3
08.12.12.140.59.1.02.02-0268-000 | Щебень М 1200, фракция 4-8 мм, Л 50 | м3
59.1.02.02-0269 | Щебень М 1400, фракция 4-8 мм, Л 15 | м3
08.12.12.140.59.1.02.02-0269-000 | Щебень М 1400, фракция 4-8 мм, Л 15 | м3
59.1.02.02-0270 | Щебень М 1400, фракция 4-8 мм, Л 20 | м3
08.12.12.140.59.1.02.02-0270-000 | Щебень М 1400, фракция 4-8 мм, Л 20 | м3
59.1.02.02-0271 | Щебень М 1400, фракция 4-8 мм, Л 50 | м3
08.12.12.140.59.1.02.02-0271-000 | Щебень М 1400, фракция 4-8 мм, Л 50 | м3
59.1.02.02-0272 | Щебень М 800, фракция 5,6-8 мм, Л 10 | м3
08.12.12.140.59.1.02.02-0272-000 | Щебень М 800, фракция 5,6-8 мм, Л 10 | м3
59.1.02.02-0273 | Щебень М 800, фракция 5,6-8 мм, Л 15 | м3
08.12.12.140.59.1.02.02-0273-000 | Щебень М 800, фракция 5,6-8 мм, Л 15 | м3
59.1.02.02-0274 | Щебень М 800, фракция 5,6-8 мм, Л 50 | м3
08.12.12.140.59.1.02.02-0274-000 | Щебень М 800, фракция 5,6-8 мм, Л 50 | м3
59.1.02.02-0275 | Щебень М 1000, фракция 5,6-8 мм, Л 10 | м3
08.12.12.140.59.1.02.02-0275-000 | Щебень М 1000, фракция 5,6-8 мм, Л 10 | м3
59.1.02.02-0276 | Щебень М 1000, фракция 5,6-8 мм, Л 15 | м3
08.12.12.140.59.1.02.02-0276-000 | Щебень М 1000, фракция 5,6-8 мм, Л 15 | м3
59.1.02.02-0277 | Щебень М 800, фракция 8-11,2 мм, Л 10 | м3
08.12.12.140.59.1.02.02-0277-000 | Щебень М 800, фракция 8-11,2 мм, Л 10 | м3
59.1.02.02-0278 | Щебень М 800, фракция 8-11,2 мм, Л 15 | м3
08.12.12.140.59.1.02.02-0278-000 | Щебень М 800, фракция 8-11,2 мм, Л 15 | м3
59.1.02.02-0279 | Щебень М 1000, фракция 8-11,2 мм, Л 10 | м3
08.12.12.140.59.1.02.02-0279-000 | Щебень М 1000, фракция 8-11,2 мм, Л 10 | м3
59.1.02.02-0280 | Щебень М 1000, фракция 8-11,2 мм, Л 20 | м3
08.12.12.140.59.1.02.02-0280-000 | Щебень М 1000, фракция 8-11,2 мм, Л 20 | м3
59.1.02.02-0281 | Щебень М 1400, фракция 8-11,2 мм, Л 15 | м3
08.12.12.140.59.1.02.02-0281-000 | Щебень М 1400, фракция 8-11,2 мм, Л 15 | м3
59.1.02.02-0282 | Щебень М 1400, фракция 8-11,2 мм, Л 20 | м3
08.12.12.140.59.1.02.02-0282-000 | Щебень М 1400, фракция 8-11,2 мм, Л 20 | м3
59.1.02.02-0283 | Щебень М 400, фракция 8-16 мм, Л 10 | м3
08.12.12.140.59.1.02.02-0283-000 | Щебень М 400, фракция 8-16 мм, Л 10 | м3
59.1.02.02-0284 | Щебень М 400, фракция 8-16 мм, Л 35 | м3
08.12.12.140.59.1.02.02-0284-000 | Щебень М 400, фракция 8-16 мм, Л 35 | м3
59.1.02.02-0285 | Щебень М 600, фракция 8-16 мм, Л 10 | м3
08.12.12.140.59.1.02.02-0285-000 | Щебень М 600, фракция 8-16 мм, Л 10 | м3
59.1.02.02-0286 | Щебень М 800, фракция 8-16 мм, Л 10 | м3
08.12.12.140.59.1.02.02-0286-000 | Щебень М 800, фракция 8-16 мм, Л 10 | м3
59.1.02.02-0287 | Щебень М 800, фракция 8-16 мм, Л 15 | м3
08.12.12.140.59.1.02.02-0287-000 | Щебень М 800, фракция 8-16 мм, Л 15 | м3
59.1.02.02-0288 | Щебень М 1000, фракция 8-16 мм, Л 10 | м3
08.12.12.140.59.1.02.02-0288-000 | Щебень М 1000, фракция 8-16 мм, Л 10 | м3
59.1.02.02-0289 | Щебень М 1000, фракция 8-16 мм, Л 15 | м3
08.12.12.140.59.1.02.02-0289-000 | Щебень М 1000, фракция 8-16 мм, Л 15 | м3
59.1.02.02-0290 | Щебень М 1000, фракция 8-16 мм, Л 20 | м3
08.12.12.140.59.1.02.02-0290-000 | Щебень М 1000, фракция 8-16 мм, Л 20 | м3
59.1.02.02-0291 | Щебень М 1000, фракция 8-16 мм, Л 25 | м3
08.12.12.140.59.1.02.02-0291-000 | Щебень М 1000, фракция 8-16 мм, Л 25 | м3
59.1.02.02-0292 | Щебень М 1000, фракция 8-16 мм, Л 30 | м3
08.12.12.140.59.1.02.02-0292-000 | Щебень М 1000, фракция 8-16 мм, Л 30 | м3
59.1.02.02-0293 | Щебень М 1000, фракция 8-16 мм, Л 35 | м3
08.12.12.140.59.1.02.02-0293-000 | Щебень М 1000, фракция 8-16 мм, Л 35 | м3
59.1.02.02-0294 | Щебень М 1000, фракция 8-16 мм, Л 50 | м3
08.12.12.140.59.1.02.02-0294-000 | Щебень М 1000, фракция 8-16 мм, Л 50 | м3
59.1.02.02-0295 | Щебень М 1400, фракция 8-16 мм, Л 15 | м3
08.12.12.140.59.1.02.02-0295-000 | Щебень М 1400, фракция 8-16 мм, Л 15 | м3
59.1.02.02-0296 | Щебень М 1400, фракция 8-16 мм, Л 20 | м3
08.12.12.140.59.1.02.02-0296-000 | Щебень М 1400, фракция 8-16 мм, Л 20 | м3
59.1.02.02-0297 | Щебень М 1400, фракция 8-16 мм, Л 25 | м3
08.12.12.140.59.1.02.02-0297-000 | Щебень М 1400, фракция 8-16 мм, Л 25 | м3
59.1.02.02-0298 | Щебень М 1400, фракция 8-16 мм, Л 30 | м3
08.12.12.140.59.1.02.02-0298-000 | Щебень М 1400, фракция 8-16 мм, Л 30 | м3
59.1.02.02-0299 | Щебень М 1400, фракция 8-16 мм, Л 50 | м3
08.12.12.140.59.1.02.02-0299-000 | Щебень М 1400, фракция 8-16 мм, Л 50 | м3
59.1.02.02-0300 | Щебень М 800, фракция 11,2-16 мм, Л 10 | м3
08.12.12.140.59.1.02.02-0300-000 | Щебень М 800, фракция 11,2-16 мм, Л 10 | м3
59.1.02.02-0301 | Щебень М 800, фракция 11,2-16 мм, Л 15 | м3
08.12.12.140.59.1.02.02-0301-000 | Щебень М 800, фракция 11,2-16 мм, Л 15 | м3
59.1.02.02-0302 | Щебень М 1000, фракция 11,2-16 мм, Л 20 | м3
08.12.12.140.59.1.02.02-0302-000 | Щебень М 1000, фракция 11,2-16 мм, Л 20 | м3
59.1.02.02-0303 | Щебень М 1400, фракция 11,2-16 мм, Л 15 | м3
08.12.12.140.59.1.02.02-0303-000 | Щебень М 1400, фракция 11,2-16 мм, Л 15 | м3
59.1.02.02-0304 | Щебень М 1400, фракция 11,2-16 мм, Л 20 | м3
08.12.12.140.59.1.02.02-0304-000 | Щебень М 1400, фракция 11,2-16 мм, Л 20 | м3
59.1.02.02-0305 | Щебень М 400, фракция 16-22,4 мм, Л 15 | м3
08.12.12.140.59.1.02.02-0305-000 | Щебень М 400, фракция 16-22,4 мм, Л 15 | м3
59.1.02.02-0306 | Щебень М 400, фракция 16-22,4 мм, Л 35 | м3
08.12.12.140.59.1.02.02-0306-000 | Щебень М 400, фракция 16-22,4 мм, Л 35 | м3
59.1.02.02-0307 | Щебень М 800, фракция 16-22,4 мм, Л 10 | м3
08.12.12.140.59.1.02.02-0307-000 | Щебень М 800, фракция 16-22,4 мм, Л 10 | м3
59.1.02.02-0308 | Щебень М 800, фракция 16-22,4 мм, Л 15 | м3
08.12.12.140.59.1.02.02-0308-000 | Щебень М 800, фракция 16-22,4 мм, Л 15 | м3
59.1.02.02-0309 | Щебень М 800, фракция 16-22,4 мм, Л 50 | м3
08.12.12.140.59.1.02.02-0309-000 | Щебень М 800, фракция 16-22,4 мм, Л 50 | м3
59.1.02.02-0310 | Щебень М 1000, фракция 16-22,4 мм, Л 10 | м3
08.12.12.140.59.1.02.02-0310-000 | Щебень М 1000, фракция 16-22,4 мм, Л 10 | м3
59.1.02.02-0311 | Щебень М 1200, фракция 16-22,4 мм, Л 15 | м3
08.12.12.140.59.1.02.02-0311-000 | Щебень М 1200, фракция 16-22,4 мм, Л 15 | м3
59.1.02.02-0312 | Щебень М 1400, фракция 16-22,4 мм, Л 15 | м3
08.12.12.140.59.1.02.02-0312-000 | Щебень М 1400, фракция 16-22,4 мм, Л 15 | м3
59.1.02.02-0313 | Щебень М 1400, фракция 16-22,4 мм, Л 20 | м3
08.12.12.140.59.1.02.02-0313-000 | Щебень М 1400, фракция 16-22,4 мм, Л 20 | м3
59.1.02.02-0314 | Щебень М 1400, фракция 16-22,4 мм, Л 25 | м3
08.12.12.140.59.1.02.02-0314-000 | Щебень М 1400, фракция 16-22,4 мм, Л 25 | м3
59.1.02.02-0315 | Щебень М 400, фракция 16-31,5 мм, Л 10 | м3
08.12.12.140.59.1.02.02-0315-000 | Щебень М 400, фракция 16-31,5 мм, Л 10 | м3
59.1.02.02-0316 | Щебень М 400, фракция 16-31,5 мм, Л 35 | м3
08.12.12.140.59.1.02.02-0316-000 | Щебень М 400, фракция 16-31,5 мм, Л 35 | м3
59.1.02.02-0317 | Щебень М 600, фракция 16-31,5 мм, Л 10 | м3
08.12.12.140.59.1.02.02-0317-000 | Щебень М 600, фракция 16-31,5 мм, Л 10 | м3
59.1.02.02-0318 | Щебень М 600, фракция 16-31,5 мм, Л 15 | м3
08.12.12.140.59.1.02.02-0318-000 | Щебень М 600, фракция 16-31,5 мм, Л 15 | м3
59.1.02.02-0319 | Щебень М 600, фракция 16-31,5 мм, Л 50 | м3
08.12.12.140.59.1.02.02-0319-000 | Щебень М 600, фракция 16-31,5 мм, Л 50 | м3
59.1.02.02-0320 | Щебень М 800, фракция 16-31,5 мм, Л 10 | м3
08.12.12.140.59.1.02.02-0320-000 | Щебень М 800, фракция 16-31,5 мм, Л 10 | м3
59.1.02.02-0321 | Щебень М 800, фракция 16-31,5 мм, Л 15 | м3
08.12.12.140.59.1.02.02-0321-000 | Щебень М 800, фракция 16-31,5 мм, Л 15 | м3
59.1.02.02-0322 | Щебень М 800, фракция 16-31,5 мм, Л 50 | м3
08.12.12.140.59.1.02.02-0322-000 | Щебень М 800, фракция 16-31,5 мм, Л 50 | м3
59.1.02.02-0323 | Щебень М 1000, фракция 16-31,5 мм, Л 10 | м3
08.12.12.140.59.1.02.02-0323-000 | Щебень М 1000, фракция 16-31,5 мм, Л 10 | м3
59.1.02.02-0324 | Щебень М 1000, фракция 16-31,5 мм, Л 15 | м3
08.12.12.140.59.1.02.02-0324-000 | Щебень М 1000, фракция 16-31,5 мм, Л 15 | м3
59.1.02.02-0325 | Щебень М 1400, фракция 16-31,5 мм, Л 15 | м3
08.12.12.140.59.1.02.02-0325-000 | Щебень М 1400, фракция 16-31,5 мм, Л 15 | м3
59.1.02.02-0326 | Щебень М 1400, фракция 16-31,5 мм, Л 20 | м3
08.12.12.140.59.1.02.02-0326-000 | Щебень М 1400, фракция 16-31,5 мм, Л 20 | м3
59.1.02.02-0327 | Щебень М 1400, фракция 16-31,5 мм, Л 30 | м3
08.12.12.140.59.1.02.02-0327-000 | Щебень М 1400, фракция 16-31,5 мм, Л 30 | м3
59.1.02.02-0328 | Щебень М 400, фракция 22,4-31,5 мм, Л 15 | м3
08.12.12.140.59.1.02.02-0328-000 | Щебень М 400, фракция 22,4-31,5 мм, Л 15 | м3
59.1.02.02-0329 | Щебень М 600, фракция 22,4-31,5 мм, Л 10 | м3
08.12.12.140.59.1.02.02-0329-000 | Щебень М 600, фракция 22,4-31,5 мм, Л 10 | м3
59.1.02.02-0330 | Щебень М 800, фракция 22,4-31,5 мм, Л 10 | м3
08.12.12.140.59.1.02.02-0330-000 | Щебень М 800, фракция 22,4-31,5 мм, Л 10 | м3
59.1.02.02-0331 | Щебень М 800, фракция 22,4-31,5 мм, Л 15 | м3
08.12.12.140.59.1.02.02-0331-000 | Щебень М 800, фракция 22,4-31,5 мм, Л 15 | м3
59.1.02.02-0332 | Щебень М 1000, фракция 22,4-31,5 мм, Л 15 | м3
08.12.12.140.59.1.02.02-0332-000 | Щебень М 1000, фракция 22,4-31,5 мм, Л 15 | м3
59.1.02.02-0333 | Щебень М 1000, фракция 22,4-31,5 мм, Л 50 | м3
08.12.12.140.59.1.02.02-0333-000 | Щебень М 1000, фракция 22,4-31,5 мм, Л 50 | м3
59.1.02.02-0334 | Щебень М 1400, фракция 22,4-31,5 мм, Л 15 | м3
08.12.12.140.59.1.02.02-0334-000 | Щебень М 1400, фракция 22,4-31,5 мм, Л 15 | м3
59.1.02.02-0335 | Щебень М 1400, фракция 22,4-31,5 мм, Л 20 | м3
08.12.12.140.59.1.02.02-0335-000 | Щебень М 1400, фракция 22,4-31,5 мм, Л 20 | м3
59.1.02.02-0336 | Щебень М 400, фракция 31,5-45 мм, Л 15 | м3
08.12.12.140.59.1.02.02-0336-000 | Щебень М 400, фракция 31,5-45 мм, Л 15 | м3
59.1.02.02-0337 | Щебень М 600, фракция 31,5-45 мм, Л 10 | м3
08.12.12.140.59.1.02.02-0337-000 | Щебень М 600, фракция 31,5-45 мм, Л 10 | м3
59.1.02.02-0338 | Щебень М 600, фракция 31,5-45 мм, Л 15 | м3
08.12.12.140.59.1.02.02-0338-000 | Щебень М 600, фракция 31,5-45 мм, Л 15 | м3
59.1.02.02-0339 | Щебень М 800, фракция 31,5-45 мм, Л 10 | м3
08.12.12.140.59.1.02.02-0339-000 | Щебень М 800, фракция 31,5-45 мм, Л 10 | м3
59.1.02.02-0340 | Щебень М 800, фракция 31,5-45 мм, Л 15 | м3
08.12.12.140.59.1.02.02-0340-000 | Щебень М 800, фракция 31,5-45 мм, Л 15 | м3
59.1.02.02-0341 | Щебень М 800, фракция 31,5-45 мм, Л 25 | м3
08.12.12.140.59.1.02.02-0341-000 | Щебень М 800, фракция 31,5-45 мм, Л 25 | м3
59.1.02.02-0342 | Щебень М 1000, фракция 31,5-45 мм, Л 10 | м3
08.12.12.140.59.1.02.02-0342-000 | Щебень М 1000, фракция 31,5-45 мм, Л 10 | м3
59.1.02.02-0343 | Щебень М 1000, фракция 31,5-45 мм, Л 20 | м3
08.12.12.140.59.1.02.02-0343-000 | Щебень М 1000, фракция 31,5-45 мм, Л 20 | м3
59.1.02.02-0344 | Щебень М 1200, фракция 31,5-45 мм, Л 10 | м3
08.12.12.140.59.1.02.02-0344-000 | Щебень М 1200, фракция 31,5-45 мм, Л 10 | м3
59.1.02.02-0345 | Щебень М 1200, фракция 31,5-45 мм, Л 15 | м3
08.12.12.140.59.1.02.02-0345-000 | Щебень М 1200, фракция 31,5-45 мм, Л 15 | м3
59.1.02.02-0346 | Щебень М 400, фракция 31,5-63 мм, Л 10 | м3
08.12.12.140.59.1.02.02-0346-000 | Щебень М 400, фракция 31,5-63 мм, Л 10 | м3
59.1.02.02-0347 | Щебень М 400, фракция 31,5-63 мм, Л 15 | м3
08.12.12.140.59.1.02.02-0347-000 | Щебень М 400, фракция 31,5-63 мм, Л 15 | м3
59.1.02.02-0348 | Щебень М 600, фракция 31,5-63 мм, Л 10 | м3
08.12.12.140.59.1.02.02-0348-000 | Щебень М 600, фракция 31,5-63 мм, Л 10 | м3
59.1.02.02-0349 | Щебень М 600, фракция 31,5-63 мм, Л 15 | м3
08.12.12.140.59.1.02.02-0349-000 | Щебень М 600, фракция 31,5-63 мм, Л 15 | м3
59.1.02.02-0350 | Щебень М 800, фракция 31,5-63 мм, Л 10 | м3
08.12.12.140.59.1.02.02-0350-000 | Щебень М 800, фракция 31,5-63 мм, Л 10 | м3
59.1.02.02-0351 | Щебень М 800, фракция 31,5-63 мм, Л 15 | м3
08.12.12.140.59.1.02.02-0351-000 | Щебень М 800, фракция 31,5-63 мм, Л 15 | м3
59.1.02.02-0352 | Щебень М 800, фракция 31,5-63 мм, Л 20 | м3
08.12.12.140.59.1.02.02-0352-000 | Щебень М 800, фракция 31,5-63 мм, Л 20 | м3
59.1.02.02-0353 | Щебень М 1000, фракция 31,5-63 мм, Л 10 | м3
08.12.12.140.59.1.02.02-0353-000 | Щебень М 1000, фракция 31,5-63 мм, Л 10 | м3
59.1.02.02-0354 | Щебень М 1000, фракция 31,5-63 мм, Л 15 | м3
08.12.12.140.59.1.02.02-0354-000 | Щебень М 1000, фракция 31,5-63 мм, Л 15 | м3
59.1.02.02-0355 | Щебень М 1200, фракция 31,5-63 мм, Л 20 | м3
08.12.12.140.59.1.02.02-0355-000 | Щебень М 1200, фракция 31,5-63 мм, Л 20 | м3
59.1.02.02-0356 | Щебень М 1400, фракция 31,5-63 мм, Л 15 | м3
08.12.12.140.59.1.02.02-0356-000 | Щебень М 1400, фракция 31,5-63 мм, Л 15 | м3
59.1.02.02-0357 | Щебень М 1400, фракция 31,5-63 мм, Л 30 | м3
08.12.12.140.59.1.02.02-0357-000 | Щебень М 1400, фракция 31,5-63 мм, Л 30 | м3
59.1.02.02-0358 | Щебень М 400, фракция 45-63 мм, Л 10 | м3
08.12.12.140.59.1.02.02-0358-000 | Щебень М 400, фракция 45-63 мм, Л 10 | м3
59.1.02.02-0359 | Щебень М 600, фракция 45-63 мм, Л 10 | м3
08.12.12.140.59.1.02.02-0359-000 | Щебень М 600, фракция 45-63 мм, Л 10 | м3
59.1.02.02-0360 | Щебень М 800, фракция 45-63 мм, Л 10 | м3
08.12.12.140.59.1.02.02-0360-000 | Щебень М 800, фракция 45-63 мм, Л 10 | м3
59.1.02.02-0361 | Щебень М 800, фракция 45-63 мм, Л 15 | м3
08.12.12.140.59.1.02.02-0361-000 | Щебень М 800, фракция 45-63 мм, Л 15 | м3
59.1.02.02-0362 | Щебень М 1000, фракция 45-63 мм, Л 10 | м3
08.12.12.140.59.1.02.02-0362-000 | Щебень М 1000, фракция 45-63 мм, Л 10 | м3
59.1.02.02-0363 | Щебень М 1000, фракция 45-63 мм, Л 15 | м3
08.12.12.140.59.1.02.02-0363-000 | Щебень М 1000, фракция 45-63 мм, Л 15 | м3
59.1.02.02-0364 | Щебень М 1000, фракция 45-63 мм, Л 50 | м3
08.12.12.140.59.1.02.02-0364-000 | Щебень М 1000, фракция 45-63 мм, Л 50 | м3
59.1.02.02-0365 | Щебень М 1200, фракция 45-63 мм, Л 10 | м3
08.12.12.140.59.1.02.02-0365-000 | Щебень М 1200, фракция 45-63 мм, Л 10 | м3
59.1.02.02-0366 | Щебень М 1200, фракция 45-63 мм, Л 15 | м3
08.12.12.140.59.1.02.02-0366-000 | Щебень М 1200, фракция 45-63 мм, Л 15 | м3
59.1.02.02-0367 | Щебень М 1200, фракция 45-63 мм, Л 50 | м3
08.12.12.140.59.1.02.02-0367-000 | Щебень М 1200, фракция 45-63 мм, Л 50 | м3
59.1.02.02-0368 | Щебень М 800, фракция 63-90 мм, Л 10 | м3
08.12.12.140.59.1.02.02-0368-000 | Щебень М 800, фракция 63-90 мм, Л 10 | м3
59.1.02.02-0369 | Щебень М 800, фракция 63-90 мм, Л 15 | м3
08.12.12.140.59.1.02.02-0369-000 | Щебень М 800, фракция 63-90 мм, Л 15 | м3
59.1.02.02-0370 | Щебень М 1200, фракция 63-90 мм, Л 10 | м3
08.12.12.140.59.1.02.02-0370-000 | Щебень М 1200, фракция 63-90 мм, Л 10 | м3
59.1.02.02-0371 | Щебень М 1200, фракция 63-90 мм, Л 15 | м3
08.12.12.140.59.1.02.02-0371-000 | Щебень М 1200, фракция 63-90 мм, Л 15 | м3
59.1.02.02-0372 | Щебень М 200, фракция 5(3)-10 мм, группа 2 | м3
08.12.12.140.59.1.02.02-0372-000 | Щебень М 200, фракция 5(3)-10 мм, группа 2 | м3
59.1.02.02-0373 | Щебень М 300, фракция 5(3)-10 мм, группа 3 | м3
08.12.12.140.59.1.02.02-0373-000 | Щебень М 300, фракция 5(3)-10 мм, группа 3 | м3
59.1.02.02-0374 | Щебень М 600, фракция 5(3)-10 мм, группа 1 | м3
08.12.12.140.59.1.02.02-0374-000 | Щебень М 600, фракция 5(3)-10 мм, группа 1 | м3
59.1.02.02-0375 | Щебень М 600, фракция 5(3)-10 мм, группа 4 | м3
08.12.12.140.59.1.02.02-0375-000 | Щебень М 600, фракция 5(3)-10 мм, группа 4 | м3
59.1.02.02-0376 | Щебень М 800, фракция 5(3)-10 мм, группа 1 | м3
08.12.12.140.59.1.02.02-0376-000 | Щебень М 800, фракция 5(3)-10 мм, группа 1 | м3
59.1.02.02-0377 | Щебень М 800, фракция 5(3)-10 мм, группа 5 | м3
08.12.12.140.59.1.02.02-0377-000 | Щебень М 800, фракция 5(3)-10 мм, группа 5 | м3
59.1.02.02-0378 | Щебень М 1000, фракция 5(3)-10 мм, группа 3 | м3
08.12.12.140.59.1.02.02-0378-000 | Щебень М 1000, фракция 5(3)-10 мм, группа 3 | м3
59.1.02.02-0379 | Щебень М 1000, фракция 5(3)-10 мм, группа 4 | м3
08.12.12.140.59.1.02.02-0379-000 | Щебень М 1000, фракция 5(3)-10 мм, группа 4 | м3
59.1.02.02-0380 | Щебень М 1000, фракция 5(3)-10 мм, группа 5 | м3
08.12.12.140.59.1.02.02-0380-000 | Щебень М 1000, фракция 5(3)-10 мм, группа 5 | м3
59.1.02.02-0381 | Щебень М 1200, фракция 5(3)-10 мм, группа 2 | м3
08.12.12.140.59.1.02.02-0381-000 | Щебень М 1200, фракция 5(3)-10 мм, группа 2 | м3
59.1.02.02-0382 | Щебень М 1200, фракция 5(3)-10 мм, группа 3 | м3
08.12.12.140.59.1.02.02-0382-000 | Щебень М 1200, фракция 5(3)-10 мм, группа 3 | м3
59.1.02.02-0383 | Щебень М 1400, фракция 5(3)-10 мм, группа 2 | м3
08.12.12.140.59.1.02.02-0383-000 | Щебень М 1400, фракция 5(3)-10 мм, группа 2 | м3
59.1.02.02-0384 | Щебень М 1400, фракция 5(3)-10 мм, группа 3 | м3
08.12.12.140.59.1.02.02-0384-000 | Щебень М 1400, фракция 5(3)-10 мм, группа 3 | м3
59.1.02.02-0385 | Щебень М 1400, фракция 5(3)-10 мм, группа 4 | м3
08.12.12.140.59.1.02.02-0385-000 | Щебень М 1400, фракция 5(3)-10 мм, группа 4 | м3
59.1.02.02-0386 | Щебень М 1400, фракция 5(3)-10 мм, группа 5 | м3
08.12.12.140.59.1.02.02-0386-000 | Щебень М 1400, фракция 5(3)-10 мм, группа 5 | м3
59.1.02.02-0387 | Щебень М 200, фракция 5(3)-20 мм, группа 1 | м3
08.12.12.140.59.1.02.02-0387-000 | Щебень М 200, фракция 5(3)-20 мм, группа 1 | м3
59.1.02.02-0388 | Щебень М 200, фракция 5(3)-20 мм, группа 2 | м3
08.12.12.140.59.1.02.02-0388-000 | Щебень М 200, фракция 5(3)-20 мм, группа 2 | м3
59.1.02.02-0389 | Щебень М 300, фракция 5(3)-20 мм, группа 1 | м3
08.12.12.140.59.1.02.02-0389-000 | Щебень М 300, фракция 5(3)-20 мм, группа 1 | м3
59.1.02.02-0390 | Щебень М 300, фракция 5(3)-20 мм, группа 3 | м3
08.12.12.140.59.1.02.02-0390-000 | Щебень М 300, фракция 5(3)-20 мм, группа 3 | м3
59.1.02.02-0391 | Щебень М 400, фракция 5(3)-20 мм, группа 1 | м3
08.12.12.140.59.1.02.02-0391-000 | Щебень М 400, фракция 5(3)-20 мм, группа 1 | м3
59.1.02.02-0392 | Щебень М 400, фракция 5(3)-20 мм, группа 2 | м3
08.12.12.140.59.1.02.02-0392-000 | Щебень М 400, фракция 5(3)-20 мм, группа 2 | м3
59.1.02.02-0393 | Щебень М 400, фракция 5(3)-20 мм, группа 4 | м3
08.12.12.140.59.1.02.02-0393-000 | Щебень М 400, фракция 5(3)-20 мм, группа 4 | м3
59.1.02.02-0394 | Щебень М 400, фракция 5(3)-20 мм, группа 5 | м3
08.12.12.140.59.1.02.02-0394-000 | Щебень М 400, фракция 5(3)-20 мм, группа 5 | м3
59.1.02.02-0395 | Щебень М 600, фракция 5(3)-20 мм, группа 1 | м3
08.12.12.140.59.1.02.02-0395-000 | Щебень М 600, фракция 5(3)-20 мм, группа 1 | м3
59.1.02.02-0396 | Щебень М 600, фракция 5(3)-20 мм, группа 2 | м3
08.12.12.140.59.1.02.02-0396-000 | Щебень М 600, фракция 5(3)-20 мм, группа 2 | м3
59.1.02.02-0397 | Щебень М 600, фракция 5(3)-20 мм, группа 4 | м3
08.12.12.140.59.1.02.02-0397-000 | Щебень М 600, фракция 5(3)-20 мм, группа 4 | м3
59.1.02.02-0398 | Щебень М 800, фракция 5(3)-20 мм, группа 1 | м3
08.12.12.140.59.1.02.02-0398-000 | Щебень М 800, фракция 5(3)-20 мм, группа 1 | м3
59.1.02.02-0399 | Щебень М 800, фракция 5(3)-20 мм, группа 4 | м3
08.12.12.140.59.1.02.02-0399-000 | Щебень М 800, фракция 5(3)-20 мм, группа 4 | м3
59.1.02.02-0400 | Щебень М 800, фракция 5(3)-20 мм, группа 5 | м3
08.12.12.140.59.1.02.02-0400-000 | Щебень М 800, фракция 5(3)-20 мм, группа 5 | м3
59.1.02.02-0401 | Щебень М 1000, фракция 5(3)-20 мм, группа 3 | м3
08.12.12.140.59.1.02.02-0401-000 | Щебень М 1000, фракция 5(3)-20 мм, группа 3 | м3
59.1.02.02-0402 | Щебень М 1000, фракция 5(3)-20 мм, группа 4 | м3
08.12.12.140.59.1.02.02-0402-000 | Щебень М 1000, фракция 5(3)-20 мм, группа 4 | м3
59.1.02.02-0403 | Щебень М 1000, фракция 5(3)-20 мм, группа 5 | м3
08.12.12.140.59.1.02.02-0403-000 | Щебень М 1000, фракция 5(3)-20 мм, группа 5 | м3
59.1.02.02-0404 | Щебень М 1200, фракция 5(3)-20 мм, группа 2 | м3
08.12.12.140.59.1.02.02-0404-000 | Щебень М 1200, фракция 5(3)-20 мм, группа 2 | м3
59.1.02.02-0405 | Щебень М 1200, фракция 5(3)-20 мм, группа 3 | м3
08.12.12.140.59.1.02.02-0405-000 | Щебень М 1200, фракция 5(3)-20 мм, группа 3 | м3
59.1.02.02-0406 | Щебень М 1200, фракция 5(3)-20 мм, группа 4 | м3
08.12.12.140.59.1.02.02-0406-000 | Щебень М 1200, фракция 5(3)-20 мм, группа 4 | м3
59.1.02.02-0407 | Щебень М 1200, фракция 5(3)-20 мм, группа 5 | м3
08.12.12.140.59.1.02.02-0407-000 | Щебень М 1200, фракция 5(3)-20 мм, группа 5 | м3
59.1.02.02-0408 | Щебень М 1400, фракция 5(3)-20 мм, группа 2 | м3
08.12.12.140.59.1.02.02-0408-000 | Щебень М 1400, фракция 5(3)-20 мм, группа 2 | м3
59.1.02.02-0409 | Щебень М 1400, фракция 5(3)-20 мм, группа 3 | м3
08.12.12.140.59.1.02.02-0409-000 | Щебень М 1400, фракция 5(3)-20 мм, группа 3 | м3
59.1.02.02-0410 | Щебень М 1400, фракция 5(3)-20 мм, группа 4 | м3
08.12.12.140.59.1.02.02-0410-000 | Щебень М 1400, фракция 5(3)-20 мм, группа 4 | м3
59.1.02.02-0411 | Щебень М 1400, фракция 5(3)-20 мм, группа 5 | м3
08.12.12.140.59.1.02.02-0411-000 | Щебень М 1400, фракция 5(3)-20 мм, группа 5 | м3
59.1.02.02-0412 | Щебень М 800, фракция 10-15 мм, группа 1 | м3
08.12.12.140.59.1.02.02-0412-000 | Щебень М 800, фракция 10-15 мм, группа 1 | м3
59.1.02.02-0413 | Щебень М 1000, фракция 10-15 мм, группа 3 | м3
08.12.12.140.59.1.02.02-0413-000 | Щебень М 1000, фракция 10-15 мм, группа 3 | м3
59.1.02.02-0414 | Щебень М 1200, фракция 10-15 мм, группа 2 | м3
08.12.12.140.59.1.02.02-0414-000 | Щебень М 1200, фракция 10-15 мм, группа 2 | м3
59.1.02.02-0415 | Щебень М 1200, фракция 10-15 мм, группа 3 | м3
08.12.12.140.59.1.02.02-0415-000 | Щебень М 1200, фракция 10-15 мм, группа 3 | м3
59.1.02.02-0416 | Щебень М 1400, фракция 10-15 мм, группа 2 | м3
08.12.12.140.59.1.02.02-0416-000 | Щебень М 1400, фракция 10-15 мм, группа 2 | м3
59.1.02.02-0417 | Щебень М 200, фракция 10-20 мм, группа 1 | м3
08.12.12.140.59.1.02.02-0417-000 | Щебень М 200, фракция 10-20 мм, группа 1 | м3
59.1.02.02-0418 | Щебень М 300, фракция 10-20 мм, группа 1 | м3
08.12.12.140.59.1.02.02-0418-000 | Щебень М 300, фракция 10-20 мм, группа 1 | м3
59.1.02.02-0419 | Щебень М 400, фракция 10-20 мм, группа 2 | м3
08.12.12.140.59.1.02.02-0419-000 | Щебень М 400, фракция 10-20 мм, группа 2 | м3
59.1.02.02-0420 | Щебень М 600, фракция 10-20 мм, группа 1 | м3
08.12.12.140.59.1.02.02-0420-000 | Щебень М 600, фракция 10-20 мм, группа 1 | м3
59.1.02.02-0421 | Щебень М 600, фракция 10-20 мм, группа 2 | м3
08.12.12.140.59.1.02.02-0421-000 | Щебень М 600, фракция 10-20 мм, группа 2 | м3
59.1.02.02-0422 | Щебень М 800, фракция 10-20 мм, группа 1 | м3
08.12.12.140.59.1.02.02-0422-000 | Щебень М 800, фракция 10-20 мм, группа 1 | м3
59.1.02.02-0423 | Щебень М 800, фракция 10-20 мм, группа 4 | м3
08.12.12.140.59.1.02.02-0423-000 | Щебень М 800, фракция 10-20 мм, группа 4 | м3
59.1.02.02-0424 | Щебень М 1000, фракция 10-20 мм, группа 3 | м3
08.12.12.140.59.1.02.02-0424-000 | Щебень М 1000, фракция 10-20 мм, группа 3 | м3
59.1.02.02-0425 | Щебень М 1000, фракция 10-20 мм, группа 5 | м3
08.12.12.140.59.1.02.02-0425-000 | Щебень М 1000, фракция 10-20 мм, группа 5 | м3
59.1.02.02-0426 | Щебень М 1200, фракция 10-20 мм, группа 2 | м3
08.12.12.140.59.1.02.02-0426-000 | Щебень М 1200, фракция 10-20 мм, группа 2 | м3
59.1.02.02-0427 | Щебень М 1200, фракция 10-20 мм, группа 3 | м3
08.12.12.140.59.1.02.02-0427-000 | Щебень М 1200, фракция 10-20 мм, группа 3 | м3
59.1.02.02-0428 | Щебень М 1400, фракция 10-20 мм, группа 2 | м3
08.12.12.140.59.1.02.02-0428-000 | Щебень М 1400, фракция 10-20 мм, группа 2 | м3
59.1.02.02-0429 | Щебень М 1400, фракция 10-20 мм, группа 3 | м3
08.12.12.140.59.1.02.02-0429-000 | Щебень М 1400, фракция 10-20 мм, группа 3 | м3
59.1.02.02-0430 | Щебень М 1400, фракция 10-20 мм, группа 4 | м3
08.12.12.140.59.1.02.02-0430-000 | Щебень М 1400, фракция 10-20 мм, группа 4 | м3
59.1.02.02-0431 | Щебень М 800, фракция 15-20 мм, группа 5 | м3
08.12.12.140.59.1.02.02-0431-000 | Щебень М 800, фракция 15-20 мм, группа 5 | м3
59.1.02.02-0432 | Щебень М 1000, фракция 15-20 мм, группа 3 | м3
08.12.12.140.59.1.02.02-0432-000 | Щебень М 1000, фракция 15-20 мм, группа 3 | м3
59.1.02.02-0433 | Щебень М 1200, фракция 15-20 мм, группа 2 | м3
08.12.12.140.59.1.02.02-0433-000 | Щебень М 1200, фракция 15-20 мм, группа 2 | м3
59.1.02.02-0434 | Щебень М 1400, фракция 15-20 мм, группа 2 | м3
08.12.12.140.59.1.02.02-0434-000 | Щебень М 1400, фракция 15-20 мм, группа 2 | м3
59.1.02.02-0435 | Щебень М 200, фракция 20-40 мм, группа 2 | м3
08.12.12.140.59.1.02.02-0435-000 | Щебень М 200, фракция 20-40 мм, группа 2 | м3
59.1.02.02-0436 | Щебень М 300, фракция 20-40 мм, группа 1 | м3
08.12.12.140.59.1.02.02-0436-000 | Щебень М 300, фракция 20-40 мм, группа 1 | м3
59.1.02.02-0437 | Щебень М 300, фракция 20-40 мм, группа 2 | м3
08.12.12.140.59.1.02.02-0437-000 | Щебень М 300, фракция 20-40 мм, группа 2 | м3
59.1.02.02-0438 | Щебень М 300, фракция 20-40 мм, группа 3 | м3
08.12.12.140.59.1.02.02-0438-000 | Щебень М 300, фракция 20-40 мм, группа 3 | м3
59.1.02.02-0439 | Щебень М 400, фракция 20-40 мм, группа 1 | м3
08.12.12.140.59.1.02.02-0439-000 | Щебень М 400, фракция 20-40 мм, группа 1 | м3
59.1.02.02-0440 | Щебень М 400, фракция 20-40 мм, группа 2 | м3
08.12.12.140.59.1.02.02-0440-000 | Щебень М 400, фракция 20-40 мм, группа 2 | м3
59.1.02.02-0441 | Щебень М 400, фракция 20-40 мм, группа 4 | м3
08.12.12.140.59.1.02.02-0441-000 | Щебень М 400, фракция 20-40 мм, группа 4 | м3
59.1.02.02-0442 | Щебень М 400, фракция 20-40 мм, группа 5 | м3
08.12.12.140.59.1.02.02-0442-000 | Щебень М 400, фракция 20-40 мм, группа 5 | м3
59.1.02.02-0443 | Щебень М 600, фракция 20-40 мм, группа 1 | м3
08.12.12.140.59.1.02.02-0443-000 | Щебень М 600, фракция 20-40 мм, группа 1 | м3
59.1.02.02-0444 | Щебень М 600, фракция 20-40 мм, группа 2 | м3
08.12.12.140.59.1.02.02-0444-000 | Щебень М 600, фракция 20-40 мм, группа 2 | м3
59.1.02.02-0445 | Щебень М 600, фракция 20-40 мм, группа 4 | м3
08.12.12.140.59.1.02.02-0445-000 | Щебень М 600, фракция 20-40 мм, группа 4 | м3
59.1.02.02-0446 | Щебень М 600, фракция 20-40 мм, группа 5 | м3
08.12.12.140.59.1.02.02-0446-000 | Щебень М 600, фракция 20-40 мм, группа 5 | м3
59.1.02.02-0447 | Щебень М 800, фракция 20-40 мм, группа 1 | м3
08.12.12.140.59.1.02.02-0447-000 | Щебень М 800, фракция 20-40 мм, группа 1 | м3
59.1.02.02-0448 | Щебень М 800, фракция 20-40 мм, группа 4 | м3
08.12.12.140.59.1.02.02-0448-000 | Щебень М 800, фракция 20-40 мм, группа 4 | м3
59.1.02.02-0449 | Щебень М 800, фракция 20-40 мм, группа 5 | м3
08.12.12.140.59.1.02.02-0449-000 | Щебень М 800, фракция 20-40 мм, группа 5 | м3
59.1.02.02-0450 | Щебень М 1000, фракция 20-40 мм, группа 3 | м3
08.12.12.140.59.1.02.02-0450-000 | Щебень М 1000, фракция 20-40 мм, группа 3 | м3
59.1.02.02-0451 | Щебень М 1000, фракция 20-40 мм, группа 4 | м3
08.12.12.140.59.1.02.02-0451-000 | Щебень М 1000, фракция 20-40 мм, группа 4 | м3
59.1.02.02-0452 | Щебень М 1000, фракция 20-40 мм, группа 5 | м3
08.12.12.140.59.1.02.02-0452-000 | Щебень М 1000, фракция 20-40 мм, группа 5 | м3
59.1.02.02-0453 | Щебень М 1200, фракция 20-40 мм, группа 2 | м3
08.12.12.140.59.1.02.02-0453-000 | Щебень М 1200, фракция 20-40 мм, группа 2 | м3
59.1.02.02-0454 | Щебень М 1200, фракция 20-40 мм, группа 3 | м3
08.12.12.140.59.1.02.02-0454-000 | Щебень М 1200, фракция 20-40 мм, группа 3 | м3
59.1.02.02-0455 | Щебень М 1200, фракция 20-40 мм, группа 4 | м3
08.12.12.140.59.1.02.02-0455-000 | Щебень М 1200, фракция 20-40 мм, группа 4 | м3
59.1.02.02-0456 | Щебень М 1200, фракция 20-40 мм, группа 5 | м3
08.12.12.140.59.1.02.02-0456-000 | Щебень М 1200, фракция 20-40 мм, группа 5 | м3
59.1.02.02-0457 | Щебень М 1400, фракция 20-40 мм, группа 2 | м3
08.12.12.140.59.1.02.02-0457-000 | Щебень М 1400, фракция 20-40 мм, группа 2 | м3
59.1.02.02-0458 | Щебень М 1400, фракция 20-40 мм, группа 3 | м3
08.12.12.140.59.1.02.02-0458-000 | Щебень М 1400, фракция 20-40 мм, группа 3 | м3
59.1.02.02-0459 | Щебень М 1400, фракция 20-40 мм, группа 4 | м3
08.12.12.140.59.1.02.02-0459-000 | Щебень М 1400, фракция 20-40 мм, группа 4 | м3
59.1.02.02-0460 | Щебень М 1400, фракция 20-40 мм, группа 5 | м3
08.12.12.140.59.1.02.02-0460-000 | Щебень М 1400, фракция 20-40 мм, группа 5 | м3
59.1.02.02-0461 | Щебень М 200, фракция 40-80(70) мм, группа 2 | м3
08.12.12.140.59.1.02.02-0461-000 | Щебень М 200, фракция 40-80(70) мм, группа 2 | м3
59.1.02.02-0462 | Щебень М 300, фракция 40-80(70) мм, группа 1 | м3
08.12.12.140.59.1.02.02-0462-000 | Щебень М 300, фракция 40-80(70) мм, группа 1 | м3
59.1.02.02-0463 | Щебень М 300, фракция 40-80(70) мм, группа 2 | м3
08.12.12.140.59.1.02.02-0463-000 | Щебень М 300, фракция 40-80(70) мм, группа 2 | м3
59.1.02.02-0464 | Щебень М 300, фракция 40-80(70) мм, группа 3 | м3
08.12.12.140.59.1.02.02-0464-000 | Щебень М 300, фракция 40-80(70) мм, группа 3 | м3
59.1.02.02-0465 | Щебень М 400, фракция 40-80(70) мм, группа 1 | м3
08.12.12.140.59.1.02.02-0465-000 | Щебень М 400, фракция 40-80(70) мм, группа 1 | м3
59.1.02.02-0466 | Щебень М 400, фракция 40-80(70) мм, группа 2 | м3
08.12.12.140.59.1.02.02-0466-000 | Щебень М 400, фракция 40-80(70) мм, группа 2 | м3
59.1.02.02-0467 | Щебень М 400, фракция 40-80(70) мм, группа 4 | м3
08.12.12.140.59.1.02.02-0467-000 | Щебень М 400, фракция 40-80(70) мм, группа 4 | м3
59.1.02.02-0468 | Щебень М 400, фракция 40-80(70) мм, группа 5 | м3
08.12.12.140.59.1.02.02-0468-000 | Щебень М 400, фракция 40-80(70) мм, группа 5 | м3
59.1.02.02-0469 | Щебень М 600, фракция 40-80(70) мм, группа 1 | м3
08.12.12.140.59.1.02.02-0469-000 | Щебень М 600, фракция 40-80(70) мм, группа 1 | м3
59.1.02.02-0470 | Щебень М 600, фракция 40-80(70) мм, группа 2 | м3
08.12.12.140.59.1.02.02-0470-000 | Щебень М 600, фракция 40-80(70) мм, группа 2 | м3
59.1.02.02-0471 | Щебень М 600, фракция 40-80(70) мм, группа 4 | м3
08.12.12.140.59.1.02.02-0471-000 | Щебень М 600, фракция 40-80(70) мм, группа 4 | м3
59.1.02.02-0472 | Щебень М 800, фракция 40-80(70) мм, группа 1 | м3
08.12.12.140.59.1.02.02-0472-000 | Щебень М 800, фракция 40-80(70) мм, группа 1 | м3
59.1.02.02-0473 | Щебень М 800, фракция 40-80(70) мм, группа 4 | м3
08.12.12.140.59.1.02.02-0473-000 | Щебень М 800, фракция 40-80(70) мм, группа 4 | м3
59.1.02.02-0474 | Щебень М 1000, фракция 40-80(70) мм, группа 3 | м3
08.12.12.140.59.1.02.02-0474-000 | Щебень М 1000, фракция 40-80(70) мм, группа 3 | м3
59.1.02.02-0475 | Щебень М 1000, фракция 40-80(70) мм, группа 4 | м3
08.12.12.140.59.1.02.02-0475-000 | Щебень М 1000, фракция 40-80(70) мм, группа 4 | м3
59.1.02.02-0476 | Щебень М 1000, фракция 40-80(70) мм, группа 5 | м3
08.12.12.140.59.1.02.02-0476-000 | Щебень М 1000, фракция 40-80(70) мм, группа 5 | м3
59.1.02.02-0477 | Щебень М 1200, фракция 40-80(70) мм, группа 2 | м3
08.12.12.140.59.1.02.02-0477-000 | Щебень М 1200, фракция 40-80(70) мм, группа 2 | м3
59.1.02.02-0478 | Щебень М 1200, фракция 40-80(70) мм, группа 3 | м3
08.12.12.140.59.1.02.02-0478-000 | Щебень М 1200, фракция 40-80(70) мм, группа 3 | м3
59.1.02.02-0479 | Щебень М 1200, фракция 40-80(70) мм, группа 4 | м3
08.12.12.140.59.1.02.02-0479-000 | Щебень М 1200, фракция 40-80(70) мм, группа 4 | м3
59.1.02.02-0480 | Щебень М 1200, фракция 40-80(70) мм, группа 5 | м3
08.12.12.140.59.1.02.02-0480-000 | Щебень М 1200, фракция 40-80(70) мм, группа 5 | м3
59.1.02.02-0481 | Щебень М 1400, фракция 40-80(70) мм, группа 2 | м3
08.12.12.140.59.1.02.02-0481-000 | Щебень М 1400, фракция 40-80(70) мм, группа 2 | м3
59.1.02.02-0482 | Щебень М 1400, фракция 40-80(70) мм, группа 3 | м3
08.12.12.140.59.1.02.02-0482-000 | Щебень М 1400, фракция 40-80(70) мм, группа 3 | м3
59.1.02.02-0483 | Щебень М 1400, фракция 40-80(70) мм, группа 4 | м3
08.12.12.140.59.1.02.02-0483-000 | Щебень М 1400, фракция 40-80(70) мм, группа 4 | м3
59.1.02.02-0484 | Щебень М 200, фракция 80(70)-120 мм, группа 1 | м3
08.12.12.140.59.1.02.02-0484-000 | Щебень М 200, фракция 80(70)-120 мм, группа 1 | м3
59.1.02.02-0485 | Щебень М 300, фракция 80(70)-120 мм, группа 2 | м3
08.12.12.140.59.1.02.02-0485-000 | Щебень М 300, фракция 80(70)-120 мм, группа 2 | м3
59.1.02.02-0486 | Щебень М 600, фракция 80(70)-120 мм, группа 1 | м3
08.12.12.140.59.1.02.02-0486-000 | Щебень М 600, фракция 80(70)-120 мм, группа 1 | м3
59.1.02.02-0487 | Щебень М 600, фракция 80(70)-120 мм, группа 2 | м3
08.12.12.140.59.1.02.02-0487-000 | Щебень М 600, фракция 80(70)-120 мм, группа 2 | м3
59.1.02.02-0488 | Щебень М 800, фракция 80(70)-120 мм, группа 1 | м3
08.12.12.140.59.1.02.02-0488-000 | Щебень М 800, фракция 80(70)-120 мм, группа 1 | м3
59.1.02.02-0489 | Щебень М 800, фракция 80(70)-120 мм, группа 2 | м3
08.12.12.140.59.1.02.02-0489-000 | Щебень М 800, фракция 80(70)-120 мм, группа 2 | м3
59.1.02.02-0490 | Щебень М 800, фракция 80(70)-120 мм, группа 5 | м3
08.12.12.140.59.1.02.02-0490-000 | Щебень М 800, фракция 80(70)-120 мм, группа 5 | м3
59.1.02.02-0491 | Щебень М 1000, фракция 80(70)-120 мм, группа 2 | м3
08.12.12.140.59.1.02.02-0491-000 | Щебень М 1000, фракция 80(70)-120 мм, группа 2 | м3
59.1.02.02-0492 | Щебень М 1000, фракция 80(70)-120 мм, группа 3 | м3
08.12.12.140.59.1.02.02-0492-000 | Щебень М 1000, фракция 80(70)-120 мм, группа 3 | м3
59.1.02.02-0493 | Щебень М 1000, фракция 80(70)-120 мм, группа 5 | м3
08.12.12.140.59.1.02.02-0493-000 | Щебень М 1000, фракция 80(70)-120 мм, группа 5 | м3
59.1.02.02-0494 | Щебень М 1200, фракция 80(70)-120 мм, группа 2 | м3
08.12.12.140.59.1.02.02-0494-000 | Щебень М 1200, фракция 80(70)-120 мм, группа 2 | м3
59.1.02.02-0495 | Щебень М 1200, фракция 80(70)-120 мм, группа 3 | м3
08.12.12.140.59.1.02.02-0495-000 | Щебень М 1200, фракция 80(70)-120 мм, группа 3 | м3
59.1.02.02-0496 | Щебень М 1200, фракция 80(70)-120 мм, группа 5 | м3
08.12.12.140.59.1.02.02-0496-000 | Щебень М 1200, фракция 80(70)-120 мм, группа 5 | м3
59.1.02.02-0497 | Щебень М 1400, фракция 80(70)-120 мм, группа 2 | м3
08.12.12.140.59.1.02.02-0497-000 | Щебень М 1400, фракция 80(70)-120 мм, группа 2 | м3
59.1.02.02-0498 | Щебень М 1400, фракция 80(70)-120 мм, группа 3 | м3
08.12.12.140.59.1.02.02-0498-000 | Щебень М 1400, фракция 80(70)-120 мм, группа 3 | м3
59.1.02.02-0499 | Щебень М 800, фракция 120-150 мм, группа 1 | м3
08.12.12.140.59.1.02.02-0499-000 | Щебень М 800, фракция 120-150 мм, группа 1 | м3
59.1.02.02-0500 | Щебень М 800, фракция 120-150 мм, группа 3 | м3
08.12.12.140.59.1.02.02-0500-000 | Щебень М 800, фракция 120-150 мм, группа 3 | м3
59.1.02.02-0501 | Щебень М 1000, фракция 120-150 мм, группа 1 | м3
08.12.12.140.59.1.02.02-0501-000 | Щебень М 1000, фракция 120-150 мм, группа 1 | м3
59.1.02.02-0502 | Щебень М 1000, фракция 120-150 мм, группа 2 | м3
08.12.12.140.59.1.02.02-0502-000 | Щебень М 1000, фракция 120-150 мм, группа 2 | м3
59.1.02.02-0503 | Щебень М 1000, фракция 120-150 мм, группа 3 | м3
08.12.12.140.59.1.02.02-0503-000 | Щебень М 1000, фракция 120-150 мм, группа 3 | м3
59.1.02.02-0504 | Щебень М 1000, фракция 120-150 мм, группа 5 | м3
08.12.12.140.59.1.02.02-0504-000 | Щебень М 1000, фракция 120-150 мм, группа 5 | м3
59.1.02.02-0505 | Щебень М 1200, фракция 120-150 мм, группа 1 | м3
08.12.12.140.59.1.02.02-0505-000 | Щебень М 1200, фракция 120-150 мм, группа 1 | м3
59.1.02.02-0506 | Щебень М 1400, фракция 120-150 мм, группа 1 | м3
08.12.12.140.59.1.02.02-0506-000 | Щебень М 1400, фракция 120-150 мм, группа 1 | м3
59.1.02.02-0507 | Щебень М 1400, фракция 120-150 мм, группа 2 | м3
08.12.12.140.59.1.02.02-0507-000 | Щебень М 1400, фракция 120-150 мм, группа 2 | м3
59.1.02.02-0508 | Щебень М 1400, фракция 120-150 мм, группа 3 | м3
08.12.12.140.59.1.02.02-0508-000 | Щебень М 1400, фракция 120-150 мм, группа 3 | м3
59.1.02.02-0509 | Щебень габбро-диабазовый, группа 1 | м3
08.12.12.140.59.1.02.02-0509-000 | Щебень габбро-диабазовый, группа 1 | м3
59.1.02.02-0510 | Щебень декоративный из гранита, фракция свыше 5-10 мм | т
08.12.12.140.59.1.02.02-0510-000 | Щебень декоративный из гранита, фракция свыше 5-10 мм | т
59.1.02.02-0511 | Щебень декоративный из гранита, фракция свыше 10-20 мм | т
08.12.12.140.59.1.02.02-0511-000 | Щебень декоративный из гранита, фракция свыше 10-20 мм | т
59.1.02.02-0512 | Щебень декоративный из гранита, фракция свыше 20-40 мм | т
08.12.12.140.59.1.02.02-0512-000 | Щебень декоративный из гранита, фракция свыше 20-40 мм | т
59.1.02.02-0513 | Щебень декоративный из мрамора и мраморизованного известняка, фракция свыше 5-10 мм | т
08.12.12.140.59.1.02.02-0513-000 | Щебень декоративный из мрамора и мраморизованного известняка, фракция свыше 5-10 мм | т
59.1.02.02-0514 | Щебень декоративный из мрамора и мраморизованного известняка, фракция свыше 10-20 мм | т
08.12.12.140.59.1.02.02-0514-000 | Щебень декоративный из мрамора и мраморизованного известняка, фракция свыше 10-20 мм | т
59.1.02.02-0515 | Щебень декоративный из мрамора и мраморизованного известняка, фракция свыше 20-40 мм | т
08.12.12.140.59.1.02.02-0515-000 | Щебень декоративный из мрамора и мраморизованного известняка, фракция свыше 20-40 мм | т
59.1.02.02-0516 | Щебень декоративный из природного камня и осадочных пород М 400, фракция 5-10 мм | м3
08.12.12.140.59.1.02.02-0516-000 | Щебень декоративный из природного камня и осадочных пород М 400, фракция 5-10 мм | м3
59.1.02.02-0517 | Щебень декоративный из природного камня и осадочных пород М 400, фракция 10-20 мм | м3
08.12.12.140.59.1.02.02-0517-000 | Щебень декоративный из природного камня и осадочных пород М 400, фракция 10-20 мм | м3
59.1.02.02-0518 | Щебень декоративный из природного камня и осадочных пород М 400, фракция 20-40 мм | м3
08.12.12.140.59.1.02.02-0518-000 | Щебень декоративный из природного камня и осадочных пород М 400, фракция 20-40 мм | м3
59.1.02.02-0519 | Щебень декоративный из природного камня и изверженных пород свыше М 800, фракция 5-10 мм | м3
08.12.12.140.59.1.02.02-0519-000 | Щебень декоративный из природного камня и изверженных пород свыше М 800, фракция 5-10 мм | м3
59.1.02.02-0520 | Щебень декоративный из природного камня и изверженных пород свыше М 800, фракция 10-20 мм | м3
08.12.12.140.59.1.02.02-0520-000 | Щебень декоративный из природного камня и изверженных пород свыше М 800, фракция 10-20 мм | м3
59.1.02.02-0521 | Щебень декоративный из природного камня и изверженных пород свыше М 800, фракция 20-40 мм | м3
08.12.12.140.59.1.02.02-0521-000 | Щебень декоративный из природного камня и изверженных пород свыше М 800, фракция 20-40 мм | м3
59.1.02.02-0524 | Щебень из отсевов дробления автоклавного газобетона П50, фракция 0-10 мм | м3
08.12.13.000.59.1.02.02-0524-000 | Щебень из отсевов дробления автоклавного газобетона П50, фракция 0-10 мм | м3
59.1.02.02-0525 | Щебень из отсевов дробления автоклавного газобетона П50, фракция 10-20 мм | м3
08.12.13.000.59.1.02.02-0525-000 | Щебень из отсевов дробления автоклавного газобетона П50, фракция 10-20 мм | м3
59.1.02.02-0526 | Щебень из отсевов дробления автоклавного газобетона П50, фракция 10-40 мм | м3
08.12.13.000.59.1.02.02-0526-000 | Щебень из отсевов дробления автоклавного газобетона П50, фракция 10-40 мм | м3
Группа 59.1.02.03: Песок | Группа 59.1.02.03: Песок | Группа 59.1.02.03: Песок
59.1.02.03-0001 | Концентрат баритовый | м3
08.91.19.110.59.1.02.03-0001-000 | Концентрат баритовый | м3
59.1.02.03-0002 | Песок природный II класс, очень тонкий, круглые сита | м3
08.12.11.190.59.1.02.03-0002-000 | Песок природный II класс, очень тонкий, круглые сита | м3
59.1.02.03-0003 | Песок природный II класс, очень тонкий, квадратные сита | м3
08.12.11.190.59.1.02.03-0003-000 | Песок природный II класс, очень тонкий, квадратные сита | м3
59.1.02.03-0004 | Песок природный II класс, тонкий, круглые сита | м3
08.12.11.190.59.1.02.03-0004-000 | Песок природный II класс, тонкий, круглые сита | м3
59.1.02.03-0005 | Песок природный II класс, тонкий, квадратные сита | м3
08.12.11.190.59.1.02.03-0005-000 | Песок природный II класс, тонкий, квадратные сита | м3
59.1.02.03-0006 | Песок природный, фракция 0,16-0,315 мм, круглые сита | м3
08.12.11.190.59.1.02.03-0006-000 | Песок природный, фракция 0,16-0,315 мм, круглые сита | м3
59.1.02.03-0007 | Песок природный, фракция 0,315-0,63 мм, круглые сита | м3
08.12.11.190.59.1.02.03-0007-000 | Песок природный, фракция 0,315-0,63 мм, круглые сита | м3
59.1.02.03-0008 | Песок природный, фракция 0,63-1,25 мм, круглые сита | м3
08.12.11.190.59.1.02.03-0008-000 | Песок природный, фракция 0,63-1,25 мм, круглые сита | м3
59.1.02.03-0009 | Песок природный, фракция 1,25-2,5 мм, круглые сита | м3
08.12.11.190.59.1.02.03-0009-000 | Песок природный, фракция 1,25-2,5 мм, круглые сита | м3
59.1.02.03-0010 | Песок природный, фракция 2,5-5 мм, круглые сита | м3
08.12.11.190.59.1.02.03-0010-000 | Песок природный, фракция 2,5-5 мм, круглые сита | м3
59.1.02.03-0011 | Песок природный, фракция 0-1 мм, квадратные сита | м3
08.12.11.190.59.1.02.03-0011-000 | Песок природный, фракция 0-1 мм, квадратные сита | м3
59.1.02.03-0012 | Песок природный, фракция 0-2 мм, квадратные сита | м3
08.12.11.190.59.1.02.03-0012-000 | Песок природный, фракция 0-2 мм, квадратные сита | м3
59.1.02.03-0013 | Песок природный, фракция 0-4 мм, квадратные сита | м3
08.12.11.190.59.1.02.03-0013-000 | Песок природный, фракция 0-4 мм, квадратные сита | м3
59.1.02.03-0014 | Песок из пористых горных пород вулканического происхождения, фракция средняя | м3
08.12.11.110.59.1.02.03-0014-000 | Песок из пористых горных пород вулканического происхождения, фракция средняя | м3
59.1.02.03-0015 | Песок декоративный из природного камня метаморфических пород свыше М 800, фракция 2,5-5 мм | т
08.12.11.110.59.1.02.03-0015-000 | Песок декоративный из природного камня метаморфических пород свыше М 800, фракция 2,5-5 мм | т
59.1.02.03-0016 | Песок из отсевов дробления II класс, М 200, мелкий, круглые сита | м3
08.12.11.130.59.1.02.03-0016-000 | Песок из отсевов дробления II класс, М 200, мелкий, круглые сита | м3
59.1.02.03-0017 | Песок из отсевов дробления I класс, М 1000, средний, обогащенный, круглые сита | м3
08.12.11.130.59.1.02.03-0017-000 | Песок из отсевов дробления I класс, М 1000, средний, обогащенный, круглые сита | м3
59.1.02.03-0018 | Песок из отсевов дробления I класс, М 1000, крупный, обогащенный, круглые сита | м3
08.12.11.130.59.1.02.03-0018-000 | Песок из отсевов дробления I класс, М 1000, крупный, обогащенный, круглые сита | м3
59.1.02.03-0019 | Песок из отсевов дробления II класс, М 200, повышенной крупности, круглые сита | м3
08.12.11.130.59.1.02.03-0019-000 | Песок из отсевов дробления II класс, М 200, повышенной крупности, круглые сита | м3
59.1.02.03-0020 | Песок из отсевов дробления I класс, М 400, повышенной крупности, обогащенный, круглые сита | м3
08.12.11.130.59.1.02.03-0020-000 | Песок из отсевов дробления I класс, М 400, повышенной крупности, обогащенный, круглые сита | м3
59.1.02.03-0021 | Песок из отсевов дробления I класс, М 1000, повышенной крупности, обогащенный, круглые сита | м3
08.12.11.130.59.1.02.03-0021-000 | Песок из отсевов дробления I класс, М 1000, повышенной крупности, обогащенный, круглые сита | м3
59.1.02.03-0022 | Песок из отсевов дробления I класс, М 1200, повышенной крупности, обогащенный, круглые сита | м3
08.12.11.130.59.1.02.03-0022-000 | Песок из отсевов дробления I класс, М 1200, повышенной крупности, обогащенный, круглые сита | м3
59.1.02.03-0023 | Песок из отсевов дробления М 200, фракция 0-0,16 мм, круглые сита | м3
08.12.11.130.59.1.02.03-0023-000 | Песок из отсевов дробления М 200, фракция 0-0,16 мм, круглые сита | м3
59.1.02.03-0024 | Песок из отсевов дробления М 400, фракция 0-0,16 мм, круглые сита | м3
08.12.11.130.59.1.02.03-0024-000 | Песок из отсевов дробления М 400, фракция 0-0,16 мм, круглые сита | м3
59.1.02.03-0025 | Песок из отсевов дробления М 600, фракция 0-0,16 мм, круглые сита | м3
08.12.11.130.59.1.02.03-0025-000 | Песок из отсевов дробления М 600, фракция 0-0,16 мм, круглые сита | м3
59.1.02.03-0026 | Песок из отсевов дробления М 800, фракция 0-0,16 мм, круглые сита | м3
08.12.11.130.59.1.02.03-0026-000 | Песок из отсевов дробления М 800, фракция 0-0,16 мм, круглые сита | м3
59.1.02.03-0027 | Песок из отсевов дробления М 1000, фракция 0-0,16 мм, круглые сита | м3
08.12.11.130.59.1.02.03-0027-000 | Песок из отсевов дробления М 1000, фракция 0-0,16 мм, круглые сита | м3
59.1.02.03-0028 | Песок из отсевов дробления М 1200, фракция 0-0,16 мм, круглые сита | м3
08.12.11.130.59.1.02.03-0028-000 | Песок из отсевов дробления М 1200, фракция 0-0,16 мм, круглые сита | м3
59.1.02.03-0029 | Песок из отсевов дробления М 1400, фракция 0-0,16 мм, круглые сита | м3
08.12.11.130.59.1.02.03-0029-000 | Песок из отсевов дробления М 1400, фракция 0-0,16 мм, круглые сита | м3
59.1.02.03-0030 | Песок из отсевов дробления М 200, фракция 0,16-0,315 мм, круглые сита | м3
08.12.11.130.59.1.02.03-0030-000 | Песок из отсевов дробления М 200, фракция 0,16-0,315 мм, круглые сита | м3
59.1.02.03-0031 | Песок из отсевов дробления М 400, фракция 0,16-0,315 мм, круглые сита | м3
08.12.11.130.59.1.02.03-0031-000 | Песок из отсевов дробления М 400, фракция 0,16-0,315 мм, круглые сита | м3
59.1.02.03-0032 | Песок из отсевов дробления М 600, фракция 0,16-0,315 мм, круглые сита | м3
08.12.11.130.59.1.02.03-0032-000 | Песок из отсевов дробления М 600, фракция 0,16-0,315 мм, круглые сита | м3
59.1.02.03-0033 | Песок из отсевов дробления М 800, фракция 0,16-0,315 мм, круглые сита | м3
08.12.11.130.59.1.02.03-0033-000 | Песок из отсевов дробления М 800, фракция 0,16-0,315 мм, круглые сита | м3
59.1.02.03-0034 | Песок из отсевов дробления М 1000, фракция 0,16-0,315 мм, круглые сита | м3
08.12.11.130.59.1.02.03-0034-000 | Песок из отсевов дробления М 1000, фракция 0,16-0,315 мм, круглые сита | м3
59.1.02.03-0035 | Песок из отсевов дробления М 1200, фракция 0,16-0,315 мм, круглые сита | м3
08.12.11.130.59.1.02.03-0035-000 | Песок из отсевов дробления М 1200, фракция 0,16-0,315 мм, круглые сита | м3
59.1.02.03-0036 | Песок из отсевов дробления М 1400, фракция 0,16-0,315 мм, круглые сита | м3
08.12.11.130.59.1.02.03-0036-000 | Песок из отсевов дробления М 1400, фракция 0,16-0,315 мм, круглые сита | м3
59.1.02.03-0037 | Песок из отсевов дробления М 200, фракция 0,315-0,63 мм, круглые сита | м3
08.12.11.130.59.1.02.03-0037-000 | Песок из отсевов дробления М 200, фракция 0,315-0,63 мм, круглые сита | м3
59.1.02.03-0038 | Песок из отсевов дробления М 400, фракция 0,315-0,63 мм, круглые сита | м3
08.12.11.130.59.1.02.03-0038-000 | Песок из отсевов дробления М 400, фракция 0,315-0,63 мм, круглые сита | м3
59.1.02.03-0039 | Песок из отсевов дробления М 600, фракция 0,315-0,63 мм, круглые сита | м3
08.12.11.130.59.1.02.03-0039-000 | Песок из отсевов дробления М 600, фракция 0,315-0,63 мм, круглые сита | м3
59.1.02.03-0040 | Песок из отсевов дробления М 800, фракция 0,315-0,63 мм, круглые сита | м3
08.12.11.130.59.1.02.03-0040-000 | Песок из отсевов дробления М 800, фракция 0,315-0,63 мм, круглые сита | м3
59.1.02.03-0041 | Песок из отсевов дробления М 1000, фракция 0,315-0,63 мм, круглые сита | м3
08.12.11.130.59.1.02.03-0041-000 | Песок из отсевов дробления М 1000, фракция 0,315-0,63 мм, круглые сита | м3
59.1.02.03-0042 | Песок из отсевов дробления М 1200, фракция 0,315-0,63 мм, круглые сита | м3
08.12.11.130.59.1.02.03-0042-000 | Песок из отсевов дробления М 1200, фракция 0,315-0,63 мм, круглые сита | м3
59.1.02.03-0043 | Песок из отсевов дробления М 1400, фракция 0,315-0,63 мм, круглые сита | м3
08.12.11.130.59.1.02.03-0043-000 | Песок из отсевов дробления М 1400, фракция 0,315-0,63 мм, круглые сита | м3
59.1.02.03-0044 | Песок из отсевов дробления М 200, фракция 0,63-1,25 мм, круглые сита | м3
08.12.11.130.59.1.02.03-0044-000 | Песок из отсевов дробления М 200, фракция 0,63-1,25 мм, круглые сита | м3
59.1.02.03-0045 | Песок из отсевов дробления М 400, фракция 0,63-1,25 мм, круглые сита | м3
08.12.11.130.59.1.02.03-0045-000 | Песок из отсевов дробления М 400, фракция 0,63-1,25 мм, круглые сита | м3
59.1.02.03-0046 | Песок из отсевов дробления М 600, фракция 0,63-1,25 мм, круглые сита | м3
08.12.11.130.59.1.02.03-0046-000 | Песок из отсевов дробления М 600, фракция 0,63-1,25 мм, круглые сита | м3
59.1.02.03-0047 | Песок из отсевов дробления М 800, фракция 0,63-1,25 мм, круглые сита | м3
08.12.11.130.59.1.02.03-0047-000 | Песок из отсевов дробления М 800, фракция 0,63-1,25 мм, круглые сита | м3
59.1.02.03-0048 | Песок из отсевов дробления М 1000, фракция 0,63-1,25 мм, круглые сита | м3
08.12.11.130.59.1.02.03-0048-000 | Песок из отсевов дробления М 1000, фракция 0,63-1,25 мм, круглые сита | м3
59.1.02.03-0049 | Песок из отсевов дробления М 1200, фракция 0,63-1,25 мм, круглые сита | м3
08.12.11.130.59.1.02.03-0049-000 | Песок из отсевов дробления М 1200, фракция 0,63-1,25 мм, круглые сита | м3
59.1.02.03-0050 | Песок из отсевов дробления М 1400, фракция 0,63-1,25 мм, круглые сита | м3
08.12.11.130.59.1.02.03-0050-000 | Песок из отсевов дробления М 1400, фракция 0,63-1,25 мм, круглые сита | м3
59.1.02.03-0051 | Песок из отсевов дробления М 200, фракция 1,25-2,5 мм, круглые сита | м3
08.12.11.130.59.1.02.03-0051-000 | Песок из отсевов дробления М 200, фракция 1,25-2,5 мм, круглые сита | м3
59.1.02.03-0052 | Песок из отсевов дробления М 400, фракция 1,25-2,5 мм, круглые сита | м3
08.12.11.130.59.1.02.03-0052-000 | Песок из отсевов дробления М 400, фракция 1,25-2,5 мм, круглые сита | м3
59.1.02.03-0053 | Песок из отсевов дробления М 600, фракция 1,25-2,5 мм, круглые сита | м3
08.12.11.130.59.1.02.03-0053-000 | Песок из отсевов дробления М 600, фракция 1,25-2,5 мм, круглые сита | м3
59.1.02.03-0054 | Песок из отсевов дробления М 800, фракция 1,25-2,5 мм, круглые сита | м3
08.12.11.130.59.1.02.03-0054-000 | Песок из отсевов дробления М 800, фракция 1,25-2,5 мм, круглые сита | м3
59.1.02.03-0055 | Песок из отсевов дробления М 1000, фракция 1,25-2,5 мм, круглые сита | м3
08.12.11.130.59.1.02.03-0055-000 | Песок из отсевов дробления М 1000, фракция 1,25-2,5 мм, круглые сита | м3
59.1.02.03-0056 | Песок из отсевов дробления М 1200, фракция 1,25-2,5 мм, круглые сита | м3
08.12.11.130.59.1.02.03-0056-000 | Песок из отсевов дробления М 1200, фракция 1,25-2,5 мм, круглые сита | м3
59.1.02.03-0057 | Песок из отсевов дробления М 1400, фракция 1,25-2,5 мм, круглые сита | м3
08.12.11.130.59.1.02.03-0057-000 | Песок из отсевов дробления М 1400, фракция 1,25-2,5 мм, круглые сита | м3
59.1.02.03-0058 | Песок из отсевов дробления М 200, фракция 2,5-5 мм, круглые сита | м3
08.12.11.130.59.1.02.03-0058-000 | Песок из отсевов дробления М 200, фракция 2,5-5 мм, круглые сита | м3
59.1.02.03-0059 | Песок из отсевов дробления М 400, фракция 2,5-5 мм, круглые сита | м3
08.12.11.130.59.1.02.03-0059-000 | Песок из отсевов дробления М 400, фракция 2,5-5 мм, круглые сита | м3
59.1.02.03-0060 | Песок из отсевов дробления М 600, фракция 2,5-5 мм, круглые сита | м3
08.12.11.130.59.1.02.03-0060-000 | Песок из отсевов дробления М 600, фракция 2,5-5 мм, круглые сита | м3
59.1.02.03-0061 | Песок из отсевов дробления М 800, фракция 2,5-5 мм, круглые сита | м3
08.12.11.130.59.1.02.03-0061-000 | Песок из отсевов дробления М 800, фракция 2,5-5 мм, круглые сита | м3
59.1.02.03-0062 | Песок из отсевов дробления М 1000, фракция 2,5-5 мм, круглые сита | м3
08.12.11.130.59.1.02.03-0062-000 | Песок из отсевов дробления М 1000, фракция 2,5-5 мм, круглые сита | м3
59.1.02.03-0063 | Песок из отсевов дробления М 1200, фракция 2,5-5 мм, круглые сита | м3
08.12.11.130.59.1.02.03-0063-000 | Песок из отсевов дробления М 1200, фракция 2,5-5 мм, круглые сита | м3
59.1.02.03-0064 | Песок из отсевов дробления М 1400, фракция 2,5-5 мм, круглые сита | м3
08.12.11.130.59.1.02.03-0064-000 | Песок из отсевов дробления М 1400, фракция 2,5-5 мм, круглые сита | м3
59.1.02.03-0065 | Песок дробленый для дорожного строительства М 400, фракция 0-1 мм, квадратные сита | м3
08.12.11.130.59.1.02.03-0065-000 | Песок дробленый для дорожного строительства М 400, фракция 0-1 мм, квадратные сита | м3
59.1.02.03-0066 | Песок дробленый для дорожного строительства М 600, фракция 0-1 мм, квадратные сита | м3
08.12.11.130.59.1.02.03-0066-000 | Песок дробленый для дорожного строительства М 600, фракция 0-1 мм, квадратные сита | м3
59.1.02.03-0067 | Песок дробленый для дорожного строительства М 800, фракция 0-1 мм, квадратные сита | м3
08.12.11.130.59.1.02.03-0067-000 | Песок дробленый для дорожного строительства М 800, фракция 0-1 мм, квадратные сита | м3
59.1.02.03-0068 | Песок дробленый для дорожного строительства М 1000, фракция 0-1 мм, квадратные сита | м3
08.12.11.130.59.1.02.03-0068-000 | Песок дробленый для дорожного строительства М 1000, фракция 0-1 мм, квадратные сита | м3
59.1.02.03-0069 | Песок дробленый для дорожного строительства М 1200, фракция 0-1 мм, квадратные сита | м3
08.12.11.130.59.1.02.03-0069-000 | Песок дробленый для дорожного строительства М 1200, фракция 0-1 мм, квадратные сита | м3
59.1.02.03-0070 | Песок дробленый для дорожного строительства М 1400, фракция 0-1 мм, квадратные сита | м3
08.12.11.130.59.1.02.03-0070-000 | Песок дробленый для дорожного строительства М 1400, фракция 0-1 мм, квадратные сита | м3
59.1.02.03-0071 | Песок дробленый для дорожного строительства М 400, фракция 0-2 мм, квадратные сита | м3
08.12.11.130.59.1.02.03-0071-000 | Песок дробленый для дорожного строительства М 400, фракция 0-2 мм, квадратные сита | м3
59.1.02.03-0072 | Песок дробленый для дорожного строительства М 600, фракция 0-2 мм, квадратные сита | м3
08.12.11.130.59.1.02.03-0072-000 | Песок дробленый для дорожного строительства М 600, фракция 0-2 мм, квадратные сита | м3
59.1.02.03-0073 | Песок дробленый для дорожного строительства М 800, фракция 0-2 мм, квадратные сита | м3
08.12.11.130.59.1.02.03-0073-000 | Песок дробленый для дорожного строительства М 800, фракция 0-2 мм, квадратные сита | м3
59.1.02.03-0074 | Песок дробленый для дорожного строительства М 1000, фракция 0-2 мм, квадратные сита | м3
08.12.11.130.59.1.02.03-0074-000 | Песок дробленый для дорожного строительства М 1000, фракция 0-2 мм, квадратные сита | м3
59.1.02.03-0075 | Песок дробленый для дорожного строительства М 1200, фракция 0-2 мм, квадратные сита | м3
08.12.11.130.59.1.02.03-0075-000 | Песок дробленый для дорожного строительства М 1200, фракция 0-2 мм, квадратные сита | м3
59.1.02.03-0076 | Песок дробленый для дорожного строительства М 1400, фракция 0-2 мм, квадратные сита | м3
08.12.11.130.59.1.02.03-0076-000 | Песок дробленый для дорожного строительства М 1400, фракция 0-2 мм, квадратные сита | м3
59.1.02.03-0077 | Песок дробленый для дорожного строительства М 400, фракция 0-4 мм, квадратные сита | м3
08.12.11.130.59.1.02.03-0077-000 | Песок дробленый для дорожного строительства М 400, фракция 0-4 мм, квадратные сита | м3
59.1.02.03-0078 | Песок дробленый для дорожного строительства М 600, фракция 0-4 мм, квадратные сита | м3
08.12.11.130.59.1.02.03-0078-000 | Песок дробленый для дорожного строительства М 600, фракция 0-4 мм, квадратные сита | м3
59.1.02.03-0079 | Песок дробленый для дорожного строительства М 800, фракция 0-4 мм, квадратные сита | м3
08.12.11.130.59.1.02.03-0079-000 | Песок дробленый для дорожного строительства М 800, фракция 0-4 мм, квадратные сита | м3
59.1.02.03-0080 | Песок дробленый для дорожного строительства М 1000, фракция 0-4 мм, квадратные сита | м3
08.12.11.130.59.1.02.03-0080-000 | Песок дробленый для дорожного строительства М 1000, фракция 0-4 мм, квадратные сита | м3
59.1.02.03-0081 | Песок дробленый для дорожного строительства М 1200, фракция 0-4 мм, квадратные сита | м3
08.12.11.130.59.1.02.03-0081-000 | Песок дробленый для дорожного строительства М 1200, фракция 0-4 мм, квадратные сита | м3
59.1.02.03-0082 | Песок дробленый для дорожного строительства М 1400, фракция 0-4 мм, квадратные сита | м3
08.12.11.130.59.1.02.03-0082-000 | Песок дробленый для дорожного строительства М 1400, фракция 0-4 мм, квадратные сита | м3
59.1.02.03-0083 | Песок кварцевый формовочный | кг
08.12.11.120.59.1.02.03-0083-000 | Песок кварцевый формовочный | кг
59.1.02.03-0084 | Песок керамзитовый М 700 | м3
08.12.11.130.59.1.02.03-0084-000 | Песок керамзитовый М 700 | м3
59.1.02.03-0085 | Песок керамзитовый М 800 | м3
08.12.11.130.59.1.02.03-0085-000 | Песок керамзитовый М 800 | м3
59.1.02.03-0086 | Песок из пористых горных пород вулканического происхождения, фракция мелкая | м3
08.12.11.110.59.1.02.03-0086-000 | Песок из пористых горных пород вулканического происхождения, фракция мелкая | м3
Группа 59.1.02.04: Смеси шлака и аналогичных промышленных отходов | Группа 59.1.02.04: Смеси шлака и аналогичных промышленных отходов | Группа 59.1.02.04: Смеси шлака и аналогичных промышленных отходов
59.1.02.04-0002 | Смесь щебеночно-песчаная готовая из шлаков черной металлургии М 800, размер не более 20 мм | м3
08.12.13.000.59.1.02.04-0002-000 | Смесь щебеночно-песчаная готовая из шлаков черной металлургии М 800, размер не более 20 мм | м3
59.1.02.04-0003 | Смесь щебеночно-песчаная готовая из шлаков черной металлургии М 1000-1200, размер не более 40 мм | м3
08.12.13.000.59.1.02.04-0003-000 | Смесь щебеночно-песчаная готовая из шлаков черной металлургии М 1000-1200, размер не более 40 мм | м3
59.1.02.04-0004 | Смесь щебеночно-песчаная готовая из шлаков черной металлургии М 800, размер не более 70 мм | м3
08.12.13.000.59.1.02.04-0004-000 | Смесь щебеночно-песчаная готовая из шлаков черной металлургии М 800, размер не более 70 мм | м3
59.1.02.04-0005 | Щебень для бетона из доменного шлака, фракция 5(3)-10 мм, Л 15 | м3
08.12.13.000.59.1.02.04-0005-000 | Щебень для бетона из доменного шлака, фракция 5(3)-10 мм, Л 15 | м3
59.1.02.04-0006 | Щебень для бетона из доменного шлака, фракция 10-20 мм, Л 15 | м3
08.12.13.000.59.1.02.04-0006-000 | Щебень для бетона из доменного шлака, фракция 10-20 мм, Л 15 | м3
59.1.02.04-0007 | Щебень для бетона из доменного шлака, фракция 40-70 мм, Л 15 | м3
08.12.13.000.59.1.02.04-0007-000 | Щебень для бетона из доменного шлака, фракция 40-70 мм, Л 15 | м3
59.1.02.04-0008 | Щебень для бетона из доменного шлака, фракция 20-40 мм, Л 25 | м3
08.12.13.000.59.1.02.04-0008-000 | Щебень для бетона из доменного шлака, фракция 20-40 мм, Л 25 | м3
59.1.02.04-0009 | Щебень пористый из металлургического шлака М 450, фракция 5-10 мм | м3
08.12.13.000.59.1.02.04-0009-000 | Щебень пористый из металлургического шлака М 450, фракция 5-10 мм | м3
59.1.02.04-0010 | Щебень пористый из металлургического шлака М 500, фракция 5-10 мм | м3
08.12.13.000.59.1.02.04-0010-000 | Щебень пористый из металлургического шлака М 500, фракция 5-10 мм | м3
59.1.02.04-0011 | Щебень шлаковый для дорожного строительства М 300, фракция 10-20 мм | м3
08.12.13.000.59.1.02.04-0011-000 | Щебень шлаковый для дорожного строительства М 300, фракция 10-20 мм | м3
59.1.02.04-0012 | Щебень шлаковый для дорожного строительства М 300, фракция 20-40 мм | м3
08.12.13.000.59.1.02.04-0012-000 | Щебень шлаковый для дорожного строительства М 300, фракция 20-40 мм | м3
59.1.02.04-0013 | Щебень шлаковый для дорожного строительства М 300, фракция 40-70 мм | м3
08.12.13.000.59.1.02.04-0013-000 | Щебень шлаковый для дорожного строительства М 300, фракция 40-70 мм | м3
Раздел 59.1.03: Цементы, гипс, известь | Раздел 59.1.03: Цементы, гипс, известь | Раздел 59.1.03: Цементы, гипс, известь
Группа 59.1.03.01: Известь и гипс | Группа 59.1.03.01: Известь и гипс | Группа 59.1.03.01: Известь и гипс
59.1.03.01-0001 | Вяжущие гипсовые прочие | т
23.52.20.110.59.1.03.01-0001-000 | Вяжущие гипсовые прочие | т
59.1.03.01-0002 | Гипс высокопрочный ГВВС-13 | т
23.52.20.140.59.1.03.01-0002-000 | Гипс высокопрочный ГВВС-13 | т
59.1.03.01-0003 | Гипс высокопрочный ГВВС-16 | т
23.52.20.140.59.1.03.01-0003-000 | Гипс высокопрочный ГВВС-16 | т
59.1.03.01-0004 | Гипс высокопрочный ГВВС-19 | т
23.52.20.140.59.1.03.01-0004-000 | Гипс высокопрочный ГВВС-19 | т
59.1.03.01-0005 | Гипс высокопрочный ГВВС-22 | т
23.52.20.140.59.1.03.01-0005-000 | Гипс высокопрочный ГВВС-22 | т
59.1.03.01-0006 | Гипс строительный Г-10 | т
23.52.20.110.59.1.03.01-0006-000 | Гипс строительный Г-10 | т
59.1.03.01-0007 | Гипс строительный Г-13 | т
23.52.20.110.59.1.03.01-0007-000 | Гипс строительный Г-13 | т
59.1.03.01-0008 | Вяжущее гипсоцементно-пуццолановое ГЦПВ-100 | т
23.51.12.190.59.1.03.01-0008-000 | Вяжущее гипсоцементно-пуццолановое ГЦПВ-100 | т
59.1.03.01-0009 | Вяжущее известесодержащее (ИВС) | т
23.52.10.130.59.1.03.01-0009-000 | Вяжущее известесодержащее (ИВС) | т
59.1.03.01-0010 | Вяжущее известково-песчаное | т
23.52.10.130.59.1.03.01-0010-000 | Вяжущее известково-песчаное | т
59.1.03.01-0011 | Известь гидратная | кг
23.52.10.120.59.1.03.01-0011-000 | Известь гидратная | кг
59.1.03.01-0012 | Известь гашеная гидратная с добавками, сорт 2 | т
23.52.10.120.59.1.03.01-0012-000 | Известь гашеная гидратная с добавками, сорт 2 | т
59.1.03.01-0013 | Известь для производства силикатного кирпича | т
23.52.10.120.59.1.03.01-0013-000 | Известь для производства силикатного кирпича | т
59.1.03.01-0014 | Известь строительная негашеная без добавок, сорт 1 | т
23.52.10.110.59.1.03.01-0014-000 | Известь строительная негашеная без добавок, сорт 1 | т
59.1.03.01-0015 | Известь строительная негашеная без добавок, сорт 2 | т
23.52.10.110.59.1.03.01-0015-000 | Известь строительная негашеная без добавок, сорт 2 | т
59.1.03.01-0016 | Известь строительная негашеная без добавок, сорт 3 | т
23.52.10.110.59.1.03.01-0016-000 | Известь строительная негашеная без добавок, сорт 3 | т
59.1.03.01-0017 | Известь строительная негашеная с добавками, сорт 1 | т
23.52.10.110.59.1.03.01-0017-000 | Известь строительная негашеная с добавками, сорт 1 | т
59.1.03.01-0018 | Известь строительная негашеная с добавками, сорт 2 | т
23.52.10.110.59.1.03.01-0018-000 | Известь строительная негашеная с добавками, сорт 2 | т
59.1.03.01-0019 | Известь комовая технологическая, сорт 1 | т
23.52.10.110.59.1.03.01-0019-000 | Известь комовая технологическая, сорт 1 | т
59.1.03.01-0020 | Известь комовая технологическая, сорт 2 | т
23.52.10.110.59.1.03.01-0020-000 | Известь комовая технологическая, сорт 2 | т
59.1.03.01-0021 | Известь комовая технологическая, сорт 3 | т
23.52.10.110.59.1.03.01-0021-000 | Известь комовая технологическая, сорт 3 | т
59.1.03.01-0022 | Молоко известковое | м3
23.52.10.120.59.1.03.01-0022-000 | Молоко известковое | м3
59.1.03.01-0023 | Известь технологическая полировальная | т
23.52.10.110.59.1.03.01-0023-000 | Известь технологическая полировальная | т
59.1.03.01-0024 | Известь гранулированная | т
23.52.10.110.59.1.03.01-0024-000 | Известь гранулированная | т
59.1.03.01-0025 | Известь карбидная | т
23.52.10.110.59.1.03.01-0025-000 | Известь карбидная | т
59.1.03.01-0026 | Известь хлорная | т
23.52.10.110.59.1.03.01-0026-000 | Известь хлорная | т
59.1.03.01-0027 | Мука известняковая доломитовая | т
23.52.30.000.59.1.03.01-0027-000 | Мука известняковая доломитовая | т
Группа 59.1.03.02: Цементы | Группа 59.1.03.02: Цементы | Группа 59.1.03.02: Цементы
59.1.03.02-0001 | Цемент М550 | т
23.51.12.190.59.1.03.02-0001-000 | Цемент М550 | т
59.1.03.02-0002 | Портландцемент общестроительного назначения бездобавочный нормированный ПЦ-500 Д0-Н | т
23.51.12.111.59.1.03.02-0002-000 | Портландцемент общестроительного назначения бездобавочный нормированный ПЦ-500 Д0-Н | т
59.1.03.02-0003 | Портландцемент пластифицированный расширяющийся | кг
23.51.12.111.59.1.03.02-0003-000 | Портландцемент пластифицированный расширяющийся | кг
59.1.03.02-0004 | Портландцемент общестроительного назначения с добавлением шлака, нормальнотвердеющий ЦЕМ II/А-Ш 32,5Н | т
23.51.12.112.59.1.03.02-0004-000 | Портландцемент общестроительного назначения с добавлением шлака, нормальнотвердеющий ЦЕМ II/А-Ш 32,5Н | т
59.1.03.02-0005 | Портландцемент общестроительного назначения с добавлением шлака, нормальнотвердеющий ЦЕМ II/А-Ш 42,5Н | т
23.51.12.112.59.1.03.02-0005-000 | Портландцемент общестроительного назначения с добавлением шлака, нормальнотвердеющий ЦЕМ II/А-Ш 42,5Н | т
59.1.03.02-0006 | Портландцемент с минеральными добавками М300 Д20 (ЦЕМ II 22,5Н) | т
23.51.12.112.59.1.03.02-0006-000 | Портландцемент с минеральными добавками М300 Д20 (ЦЕМ II 22,5Н) | т
59.1.03.02-0007 | Цемент с минеральными добавками М300 Д5 (ЦЕМ II 22,5) | т
23.51.12.112.59.1.03.02-0007-000 | Цемент с минеральными добавками М300 Д5 (ЦЕМ II 22,5) | т
59.1.03.02-0008 | Цемент высокоглиноземистый ВГЦ I-35 | т
23.51.12.150.59.1.03.02-0008-000 | Цемент высокоглиноземистый ВГЦ I-35 | т
59.1.03.02-0009 | Цемент высокоглиноземистый ВГЦ II-25 | т
23.51.12.150.59.1.03.02-0009-000 | Цемент высокоглиноземистый ВГЦ II-25 | т
59.1.03.02-0010 | Цемент высокоглиноземистый ВГЦ II-35 | т
23.51.12.150.59.1.03.02-0010-000 | Цемент высокоглиноземистый ВГЦ II-35 | т
59.1.03.02-0011 | Цемент высокоглиноземистый ВГЦ III-25 | т
23.51.12.150.59.1.03.02-0011-000 | Цемент высокоглиноземистый ВГЦ III-25 | т
59.1.03.02-0012 | Цемент глиноземистый ГЦ-40 | т
23.51.12.150.59.1.03.02-0012-000 | Цемент глиноземистый ГЦ-40 | т
59.1.03.02-0013 | Цемент глиноземистый ГЦ-50 | т
23.51.12.150.59.1.03.02-0013-000 | Цемент глиноземистый ГЦ-50 | т
59.1.03.02-0014 | Цемент глиноземистый ГЦ-60 | т
23.51.12.150.59.1.03.02-0014-000 | Цемент глиноземистый ГЦ-60 | т
59.1.03.02-0015 | Шлакопортландцемент сульфатостойкий М400 ССШПЦ (ЦЕМ III 32,5) | т
23.51.12.113.59.1.03.02-0015-000 | Шлакопортландцемент сульфатостойкий М400 ССШПЦ (ЦЕМ III 32,5) | т
59.1.03.02-0016 | Шлакопортландцемент сульфатостойкий М500 ССШПЦ (ЦЕМ III 42,5) | т
23.51.12.113.59.1.03.02-0016-000 | Шлакопортландцемент сульфатостойкий М500 ССШПЦ (ЦЕМ III 42,5) | т
59.1.03.02-0017 | Портландцемент гидрофобный М500 ГЦ (ЦЕМ II 42,5) | т
23.51.12.190.59.1.03.02-0017-000 | Портландцемент гидрофобный М500 ГЦ (ЦЕМ II 42,5) | т
59.1.03.02-0018 | Портландцемент гидрофобный быстротвердеющий М400 ГЦ (ЦЕМ II 32,5Б) | т
23.51.12.190.59.1.03.02-0018-000 | Портландцемент гидрофобный быстротвердеющий М400 ГЦ (ЦЕМ II 32,5Б) | т
59.1.03.02-0019 | Портландцемент гидрофобный быстротвердеющий М500 ГЦ (ЦЕМ II 42,5Б) | т
23.51.12.190.59.1.03.02-0019-000 | Портландцемент гидрофобный быстротвердеющий М500 ГЦ (ЦЕМ II 42,5Б) | т
59.1.03.02-0020 | Портландцемент декоративный белый 1 сорта М500 | т
23.51.12.120.59.1.03.02-0020-000 | Портландцемент декоративный белый 1 сорта М500 | т
59.1.03.02-0021 | Портландцемент декоративный белый 2 сорта М400 | т
23.51.12.120.59.1.03.02-0021-000 | Портландцемент декоративный белый 2 сорта М400 | т
59.1.03.02-0022 | Портландцемент декоративный зеленый М300 | т
23.51.12.130.59.1.03.02-0022-000 | Портландцемент декоративный зеленый М300 | т
59.1.03.02-0023 | Портландцемент декоративный коричневый М300 | т
23.51.12.130.59.1.03.02-0023-000 | Портландцемент декоративный коричневый М300 | т
59.1.03.02-0024 | Портландцемент декоративный коричневый М400 | т
23.51.12.130.59.1.03.02-0024-000 | Портландцемент декоративный коричневый М400 | т
59.1.03.02-0025 | Портландцемент декоративный черный М300 | т
23.51.12.130.59.1.03.02-0025-000 | Портландцемент декоративный черный М300 | т
59.1.03.02-0026 | Портландцемент декоративный черный М400 | т
23.51.12.130.59.1.03.02-0026-000 | Портландцемент декоративный черный М400 | т
59.1.03.02-0027 | Смеси сухие ремонтные безусадочные быстротвердеющие пластифицированные расширяющиеся тонкодисперсные на портландцементе, класс 52,5, F300, W8 | кг
23.51.12.190.59.1.03.02-0027-000 | Смеси сухие ремонтные безусадочные быстротвердеющие пластифицированные расширяющиеся тонкодисперсные на портландцементе, класс 52,5, F300, W8 | кг
59.1.03.02-0028 | Цемент специальный безусадочный пластифицированный | кг
23.51.12.190.59.1.03.02-0028-000 | Цемент специальный безусадочный пластифицированный | кг
59.1.03.02-0029 | Портландцемент специального назначения сульфатостойкий М500 (ЦЕМ I 42,5) | т
23.51.12.190.59.1.03.02-0029-000 | Портландцемент специального назначения сульфатостойкий М500 (ЦЕМ I 42,5) | т
59.1.03.02-0030 | Портландцемент тампонажный с минеральными добавками | т
23.51.12.140.59.1.03.02-0030-000 | Портландцемент тампонажный с минеральными добавками | т
59.1.03.02-0031 | Портландцемент тампонажный со специальными добавками, регулирующими плотность цементного теста | т
23.51.12.140.59.1.03.02-0031-000 | Портландцемент тампонажный со специальными добавками, регулирующими плотность цементного теста | т
59.1.03.02-0032 | Цемент композиционный М400 (ЦЕМ V 32,5) | т
23.51.12.190.59.1.03.02-0032-000 | Цемент композиционный М400 (ЦЕМ V 32,5) | т
59.1.03.02-0033 | Цемент композиционный М500 (ЦЕМ V 42,5) | т
23.51.12.190.59.1.03.02-0033-000 | Цемент композиционный М500 (ЦЕМ V 42,5) | т
59.1.03.02-0034 | Цемент композиционный М600 (ЦЕМ V 52,5) | т
23.51.12.190.59.1.03.02-0034-000 | Цемент композиционный М600 (ЦЕМ V 52,5) | т
Раздел 59.1.04: Смеси бетонные, растворы, смеси строительные и асфальтобетонные | Раздел 59.1.04: Смеси бетонные, растворы, смеси строительные и асфальтобетонные | Раздел 59.1.04: Смеси бетонные, растворы, смеси строительные и асфальтобетонные
Группа 59.1.04.01: Смеси бетонные готовые к употреблению | Группа 59.1.04.01: Смеси бетонные готовые к употреблению | Группа 59.1.04.01: Смеси бетонные готовые к употреблению
59.1.04.01-0001 | Смеси бетонные легкого бетона (БСЛ) на пористых заполнителях, средняя плотность D1200 кг/м3, крупность заполнителя 10 мм, класс В10 (М150) | м3
23.63.10.000.59.1.04.01-0001-000 | Смеси бетонные легкого бетона (БСЛ) на пористых заполнителях, средняя плотность D1200 кг/м3, крупность заполнителя 10 мм, класс В10 (М150) | м3
59.1.04.01-0002 | Смеси бетонные легкого бетона (БСЛ) на пористых заполнителях, средняя плотность D1200 кг/м3, крупность заполнителя 10 мм, класс В35 (М450) | м3
23.63.10.000.59.1.04.01-0002-000 | Смеси бетонные легкого бетона (БСЛ) на пористых заполнителях, средняя плотность D1200 кг/м3, крупность заполнителя 10 мм, класс В35 (М450) | м3
59.1.04.01-0003 | Смеси бетонные легкого бетона (БСЛ) на пористых заполнителях, средняя плотность D1200 кг/м3, крупность заполнителя более 10 мм, класс В10 (М150) | м3
23.63.10.000.59.1.04.01-0003-000 | Смеси бетонные легкого бетона (БСЛ) на пористых заполнителях, средняя плотность D1200 кг/м3, крупность заполнителя более 10 мм, класс В10 (М150) | м3
59.1.04.01-0004 | Смеси бетонные легкого бетона (БСЛ) на пористых заполнителях, средняя плотность D1400 кг/м3, крупность заполнителя 10 мм, класс В10 (М150) | м3
23.63.10.000.59.1.04.01-0004-000 | Смеси бетонные легкого бетона (БСЛ) на пористых заполнителях, средняя плотность D1400 кг/м3, крупность заполнителя 10 мм, класс В10 (М150) | м3
59.1.04.01-0005 | Смеси бетонные легкого бетона (БСЛ) на пористых заполнителях, средняя плотность D1500 кг/м3, крупность заполнителя 10 мм, класс В10 (М150) | м3
23.63.10.000.59.1.04.01-0005-000 | Смеси бетонные легкого бетона (БСЛ) на пористых заполнителях, средняя плотность D1500 кг/м3, крупность заполнителя 10 мм, класс В10 (М150) | м3
59.1.04.01-0006 | Смеси бетонные легкого бетона (БСЛ) на пористых заполнителях, средняя плотность D1600 кг/м3, крупность заполнителя 10 мм, класс В3,5 (М50) | м3
23.63.10.000.59.1.04.01-0006-000 | Смеси бетонные легкого бетона (БСЛ) на пористых заполнителях, средняя плотность D1600 кг/м3, крупность заполнителя 10 мм, класс В3,5 (М50) | м3
59.1.04.01-0012 | Смеси бетонные легкого бетона (БСЛ) на пористых заполнителях, средняя плотность D1800 кг/м3, крупность заполнителя 10 мм, класс В45 (М600) | м3
23.63.10.000.59.1.04.01-0012-000 | Смеси бетонные легкого бетона (БСЛ) на пористых заполнителях, средняя плотность D1800 кг/м3, крупность заполнителя 10 мм, класс В45 (М600) | м3
59.1.04.01-0013 | Смеси бетонные легкого бетона (БСЛ) на пористых заполнителях, средняя плотность D1800 кг/м3, крупность заполнителя 10 мм, класс В50 (М700) | м3
23.63.10.000.59.1.04.01-0013-000 | Смеси бетонные легкого бетона (БСЛ) на пористых заполнителях, средняя плотность D1800 кг/м3, крупность заполнителя 10 мм, класс В50 (М700) | м3
59.1.04.01-0014 | Смеси бетонные легкого бетона (БСЛ) на пористых заполнителях, средняя плотность D1800 кг/м3, крупность заполнителя более 10 мм, класс В45 (М600) | м3
23.63.10.000.59.1.04.01-0014-000 | Смеси бетонные легкого бетона (БСЛ) на пористых заполнителях, средняя плотность D1800 кг/м3, крупность заполнителя более 10 мм, класс В45 (М600) | м3
59.1.04.01-0015 | Смеси бетонные легкого бетона (БСЛ) на пористых заполнителях, средняя плотность D1800 кг/м3, крупность заполнителя более 10 мм, класс В50 (М700) | м3
23.63.10.000.59.1.04.01-0015-000 | Смеси бетонные легкого бетона (БСЛ) на пористых заполнителях, средняя плотность D1800 кг/м3, крупность заполнителя более 10 мм, класс В50 (М700) | м3
59.1.04.01-0017 | Смеси бетонные легкого бетона (БСЛ) на пористых заполнителях, средняя плотность D1900 кг/м3, крупность заполнителя 10 мм, класс В20 (М250) | м3
23.63.10.000.59.1.04.01-0017-000 | Смеси бетонные легкого бетона (БСЛ) на пористых заполнителях, средняя плотность D1900 кг/м3, крупность заполнителя 10 мм, класс В20 (М250) | м3
59.1.04.01-0018 | Смеси бетонные легкого бетона (БСЛ) на пористых заполнителях, средняя плотность D1900 кг/м3, крупность заполнителя 10 мм, класс В22,5 (М300) | м3
23.63.10.000.59.1.04.01-0018-000 | Смеси бетонные легкого бетона (БСЛ) на пористых заполнителях, средняя плотность D1900 кг/м3, крупность заполнителя 10 мм, класс В22,5 (М300) | м3
59.1.04.01-0020 | Смеси бетонные легкого бетона (БСЛ) на пористых заполнителях, средняя плотность D1900 кг/м3, крупность заполнителя 10 мм, класс В27,5 (М350) | м3
23.63.10.000.59.1.04.01-0020-000 | Смеси бетонные легкого бетона (БСЛ) на пористых заполнителях, средняя плотность D1900 кг/м3, крупность заполнителя 10 мм, класс В27,5 (М350) | м3
59.1.04.01-0021 | Смеси бетонные легкого бетона (БСЛ) на пористых заполнителях, средняя плотность D1900 кг/м3, крупность заполнителя 10 мм, класс В30 (М400) | м3
23.63.10.000.59.1.04.01-0021-000 | Смеси бетонные легкого бетона (БСЛ) на пористых заполнителях, средняя плотность D1900 кг/м3, крупность заполнителя 10 мм, класс В30 (М400) | м3
59.1.04.01-0022 | Смеси бетонные легкого бетона (БСЛ) на пористых заполнителях, средняя плотность D1900 кг/м3, крупность заполнителя 10 мм, класс В35 (М450) | м3
23.63.10.000.59.1.04.01-0022-000 | Смеси бетонные легкого бетона (БСЛ) на пористых заполнителях, средняя плотность D1900 кг/м3, крупность заполнителя 10 мм, класс В35 (М450) | м3
59.1.04.01-0023 | Смеси бетонные легкого бетона (БСЛ) на пористых заполнителях, средняя плотность D1900 кг/м3, крупность заполнителя 10 мм, класс В40 (М550) | м3
23.63.10.000.59.1.04.01-0023-000 | Смеси бетонные легкого бетона (БСЛ) на пористых заполнителях, средняя плотность D1900 кг/м3, крупность заполнителя 10 мм, класс В40 (М550) | м3
59.1.04.01-0024 | Смеси бетонные легкого бетона (БСЛ) на пористых заполнителях, средняя плотность D1900 кг/м3, крупность заполнителя 10 мм, класс В45 (М600) | м3
23.63.10.000.59.1.04.01-0024-000 | Смеси бетонные легкого бетона (БСЛ) на пористых заполнителях, средняя плотность D1900 кг/м3, крупность заполнителя 10 мм, класс В45 (М600) | м3
59.1.04.01-0025 | Смеси бетонные легкого бетона (БСЛ) на пористых заполнителях, средняя плотность D1900 кг/м3, крупность заполнителя 10 мм, класс В50 (М700) | м3
23.63.10.000.59.1.04.01-0025-000 | Смеси бетонные легкого бетона (БСЛ) на пористых заполнителях, средняя плотность D1900 кг/м3, крупность заполнителя 10 мм, класс В50 (М700) | м3
59.1.04.01-0026 | Смеси бетонные легкого бетона (БСЛ) на пористых заполнителях, средняя плотность D1900 кг/м3, крупность заполнителя 10 мм, класс В55 (М700) | м3
23.63.10.000.59.1.04.01-0026-000 | Смеси бетонные легкого бетона (БСЛ) на пористых заполнителях, средняя плотность D1900 кг/м3, крупность заполнителя 10 мм, класс В55 (М700) | м3
59.1.04.01-0027 | Смеси бетонные легкого бетона (БСЛ) на пористых заполнителях, средняя плотность D1900 кг/м3, крупность заполнителя 10 мм, класс В60 (М800) | м3
23.63.10.000.59.1.04.01-0027-000 | Смеси бетонные легкого бетона (БСЛ) на пористых заполнителях, средняя плотность D1900 кг/м3, крупность заполнителя 10 мм, класс В60 (М800) | м3
59.1.04.01-0028 | Смеси бетонные легкого бетона (БСЛ) на пористых заполнителях, средняя плотность D1900 кг/м3, крупность заполнителя более 10 мм, класс В15 (М200) | м3
23.63.10.000.59.1.04.01-0028-000 | Смеси бетонные легкого бетона (БСЛ) на пористых заполнителях, средняя плотность D1900 кг/м3, крупность заполнителя более 10 мм, класс В15 (М200) | м3
59.1.04.01-0029 | Смеси бетонные легкого бетона (БСЛ) на пористых заполнителях, средняя плотность D1900 кг/м3, крупность заполнителя более 10 мм, класс В20 (М250) | м3
23.63.10.000.59.1.04.01-0029-000 | Смеси бетонные легкого бетона (БСЛ) на пористых заполнителях, средняя плотность D1900 кг/м3, крупность заполнителя более 10 мм, класс В20 (М250) | м3
59.1.04.01-0030 | Смеси бетонные легкого бетона (БСЛ) на пористых заполнителях, средняя плотность D1900 кг/м3, крупность заполнителя более 10 мм, класс В22,5 (М300) | м3
23.63.10.000.59.1.04.01-0030-000 | Смеси бетонные легкого бетона (БСЛ) на пористых заполнителях, средняя плотность D1900 кг/м3, крупность заполнителя более 10 мм, класс В22,5 (М300) | м3
59.1.04.01-0031 | Смеси бетонные легкого бетона (БСЛ) на пористых заполнителях, средняя плотность D1900 кг/м3, крупность заполнителя более 10 мм, класс В25 (М350) | м3
23.63.10.000.59.1.04.01-0031-000 | Смеси бетонные легкого бетона (БСЛ) на пористых заполнителях, средняя плотность D1900 кг/м3, крупность заполнителя более 10 мм, класс В25 (М350) | м3
59.1.04.01-0032 | Смеси бетонные легкого бетона (БСЛ) на пористых заполнителях, средняя плотность D1900 кг/м3, крупность заполнителя более 10 мм, класс В27,5 (М350) | м3
23.63.10.000.59.1.04.01-0032-000 | Смеси бетонные легкого бетона (БСЛ) на пористых заполнителях, средняя плотность D1900 кг/м3, крупность заполнителя более 10 мм, класс В27,5 (М350) | м3
59.1.04.01-0033 | Смеси бетонные легкого бетона (БСЛ) на пористых заполнителях, средняя плотность D1900 кг/м3, крупность заполнителя более 10 мм, класс В30 (М400) | м3
23.63.10.000.59.1.04.01-0033-000 | Смеси бетонные легкого бетона (БСЛ) на пористых заполнителях, средняя плотность D1900 кг/м3, крупность заполнителя более 10 мм, класс В30 (М400) | м3
59.1.04.01-0034 | Смеси бетонные легкого бетона (БСЛ) на пористых заполнителях, средняя плотность D1900 кг/м3, крупность заполнителя более 10 мм, класс В35 (М450) | м3
23.63.10.000.59.1.04.01-0034-000 | Смеси бетонные легкого бетона (БСЛ) на пористых заполнителях, средняя плотность D1900 кг/м3, крупность заполнителя более 10 мм, класс В35 (М450) | м3
59.1.04.01-0035 | Смеси бетонные легкого бетона (БСЛ) на пористых заполнителях, средняя плотность D1900 кг/м3, крупность заполнителя более 10 мм, класс В40 (М550) | м3
23.63.10.000.59.1.04.01-0035-000 | Смеси бетонные легкого бетона (БСЛ) на пористых заполнителях, средняя плотность D1900 кг/м3, крупность заполнителя более 10 мм, класс В40 (М550) | м3
59.1.04.01-0036 | Смеси бетонные легкого бетона (БСЛ) на пористых заполнителях, средняя плотность D1900 кг/м3, крупность заполнителя более 10 мм, класс В45 (М600) | м3
23.63.10.000.59.1.04.01-0036-000 | Смеси бетонные легкого бетона (БСЛ) на пористых заполнителях, средняя плотность D1900 кг/м3, крупность заполнителя более 10 мм, класс В45 (М600) | м3
59.1.04.01-0037 | Смеси бетонные легкого бетона (БСЛ) на пористых заполнителях, средняя плотность D1900 кг/м3, крупность заполнителя более 10 мм, класс В50 (М700) | м3
23.63.10.000.59.1.04.01-0037-000 | Смеси бетонные легкого бетона (БСЛ) на пористых заполнителях, средняя плотность D1900 кг/м3, крупность заполнителя более 10 мм, класс В50 (М700) | м3
59.1.04.01-0038 | Смеси бетонные легкого бетона (БСЛ) на пористых заполнителях, средняя плотность D1900 кг/м3, крупность заполнителя более 10 мм, класс В55 (М700) | м3
23.63.10.000.59.1.04.01-0038-000 | Смеси бетонные легкого бетона (БСЛ) на пористых заполнителях, средняя плотность D1900 кг/м3, крупность заполнителя более 10 мм, класс В55 (М700) | м3
59.1.04.01-0039 | Смеси бетонные легкого бетона (БСЛ) на пористых заполнителях, средняя плотность D1900 кг/м3, крупность заполнителя более 10 мм, класс В60 (М800) | м3
23.63.10.000.59.1.04.01-0039-000 | Смеси бетонные легкого бетона (БСЛ) на пористых заполнителях, средняя плотность D1900 кг/м3, крупность заполнителя более 10 мм, класс В60 (М800) | м3
59.1.04.01-0040 | Смеси бетонные легкого бетона (БСЛ) на зольном гравии конструкционно-теплоизоляционный, средняя плотность D500-D700 кг/м3, класс B1,5 (M25) | м3
23.63.10.000.59.1.04.01-0040-000 | Смеси бетонные легкого бетона (БСЛ) на зольном гравии конструкционно-теплоизоляционный, средняя плотность D500-D700 кг/м3, класс B1,5 (M25) | м3
59.1.04.01-0041 | Смеси бетонные легкого бетона (БСЛ) на зольном гравии конструкционно-теплоизоляционный, средняя плотность D600-D800 кг/м3, класс B2 (M25) | м3
23.63.10.000.59.1.04.01-0041-000 | Смеси бетонные легкого бетона (БСЛ) на зольном гравии конструкционно-теплоизоляционный, средняя плотность D600-D800 кг/м3, класс B2 (M25) | м3
59.1.04.01-0042 | Смеси бетонные легкого бетона (БСЛ) на зольном гравии конструкционно-теплоизоляционные, средняя плотность D600-D900 кг/м3, класс B2,5 (M35) | м3
23.63.10.000.59.1.04.01-0042-000 | Смеси бетонные легкого бетона (БСЛ) на зольном гравии конструкционно-теплоизоляционные, средняя плотность D600-D900 кг/м3, класс B2,5 (M35) | м3
59.1.04.01-0043 | Смеси бетонные легкого бетона (БСЛ) на зольном гравии конструкционно-теплоизоляционные, средняя плотность D700-D1100 кг/м3, класс B3,5 (M50) | м3
23.63.10.000.59.1.04.01-0043-000 | Смеси бетонные легкого бетона (БСЛ) на зольном гравии конструкционно-теплоизоляционные, средняя плотность D700-D1100 кг/м3, класс B3,5 (M50) | м3
59.1.04.01-0044 | Смеси бетонные легкого бетона (БСЛ) на зольном гравии конструкционно-теплоизоляционные, средняя плотность D800-D1200 кг/м3, класс B5 (M75) | м3
23.63.10.000.59.1.04.01-0044-000 | Смеси бетонные легкого бетона (БСЛ) на зольном гравии конструкционно-теплоизоляционные, средняя плотность D800-D1200 кг/м3, класс B5 (M75) | м3
59.1.04.01-0046 | Смеси бетонные легкого бетона (БСЛ) на зольном гравии конструкционные, средняя плотность D1000-D1400 кг/м3, класс B10 (M150) | м3
23.63.10.000.59.1.04.01-0046-000 | Смеси бетонные легкого бетона (БСЛ) на зольном гравии конструкционные, средняя плотность D1000-D1400 кг/м3, класс B10 (M150) | м3
59.1.04.01-0047 | Смеси бетонные легкого бетона (БСЛ) на зольном гравии конструкционные, средняя плотность D1000-D1500 кг/м3, класс B12,5 (M150) | м3
23.63.10.000.59.1.04.01-0047-000 | Смеси бетонные легкого бетона (БСЛ) на зольном гравии конструкционные, средняя плотность D1000-D1500 кг/м3, класс B12,5 (M150) | м3
59.1.04.01-0048 | Смеси бетонные легкого бетона (БСЛ) на зольном гравии конструкционные, средняя плотность D1200-D1700 кг/м3, класс B15 (M200) | м3
23.63.10.000.59.1.04.01-0048-000 | Смеси бетонные легкого бетона (БСЛ) на зольном гравии конструкционные, средняя плотность D1200-D1700 кг/м3, класс B15 (M200) | м3
59.1.04.01-0049 | Смеси бетонные легкого бетона (БСЛ) на зольном гравии конструкционные, средняя плотность D1200-D1800 кг/м3, класс B20 (M250) | м3
23.63.10.000.59.1.04.01-0049-000 | Смеси бетонные легкого бетона (БСЛ) на зольном гравии конструкционные, средняя плотность D1200-D1800 кг/м3, класс B20 (M250) | м3
59.1.04.01-0050 | Смеси бетонные легкого бетона (БСЛ) на зольном гравии конструкционные, средняя плотность D1400-D1800 кг/м3, класс B22,5 (M300) | м3
23.63.10.000.59.1.04.01-0050-000 | Смеси бетонные легкого бетона (БСЛ) на зольном гравии конструкционные, средняя плотность D1400-D1800 кг/м3, класс B22,5 (M300) | м3
59.1.04.01-0051 | Смеси бетонные легкого бетона (БСЛ) на зольном гравии конструкционные, средняя плотность D1600-D2000 кг/м3, класс B25 (M350) | м3
23.63.10.000.59.1.04.01-0051-000 | Смеси бетонные легкого бетона (БСЛ) на зольном гравии конструкционные, средняя плотность D1600-D2000 кг/м3, класс B25 (M350) | м3
59.1.04.01-0052 | Смеси бетонные легкого бетона (БСЛ) на зольном гравии конструкционные, средняя плотность D1700-D2000 кг/м3, класс B30 (M400) | м3
23.63.10.000.59.1.04.01-0052-000 | Смеси бетонные легкого бетона (БСЛ) на зольном гравии конструкционные, средняя плотность D1700-D2000 кг/м3, класс B30 (M400) | м3
59.1.04.01-0053 | Смеси бетонные легкого бетона (БСЛ) на зольном гравии конструкционные, средняя плотность D1700-D2000 кг/м3, класс B40 (M500) | м3
23.63.10.000.59.1.04.01-0053-000 | Смеси бетонные легкого бетона (БСЛ) на зольном гравии конструкционные, средняя плотность D1700-D2000 кг/м3, класс B40 (M500) | м3
59.1.04.01-0054 | Смеси бетонные легкого бетона (БСЛ) на зольном гравии теплоизоляционные, средняя плотность D200-D400 кг/м3, класс B0,75 (M10) | м3
23.63.10.000.59.1.04.01-0054-000 | Смеси бетонные легкого бетона (БСЛ) на зольном гравии теплоизоляционные, средняя плотность D200-D400 кг/м3, класс B0,75 (M10) | м3
59.1.04.01-0055 | Смеси бетонные легкого бетона (БСЛ) на зольном гравии теплоизоляционные, средняя плотность D200-D500 кг/м3, класс B1 (M15) | м3
23.63.10.000.59.1.04.01-0055-000 | Смеси бетонные легкого бетона (БСЛ) на зольном гравии теплоизоляционные, средняя плотность D200-D500 кг/м3, класс B1 (M15) | м3
59.1.04.01-0056 | Смеси бетонные легкого бетона (БСЛ) на стекловидном пористом заполнителе конструкционно-теплоизоляционные, средняя плотность D500-D800, класс B1,5 (M25) | м3
23.63.10.000.59.1.04.01-0056-000 | Смеси бетонные легкого бетона (БСЛ) на стекловидном пористом заполнителе конструкционно-теплоизоляционные, средняя плотность D500-D800, класс B1,5 (M25) | м3
59.1.04.01-0057 | Смеси бетонные легкого бетона (БСЛ) на стекловидном пористом заполнителе конструкционно-теплоизоляционные, средняя плотность D500-D800, класс B2 (M25) | м3
23.63.10.000.59.1.04.01-0057-000 | Смеси бетонные легкого бетона (БСЛ) на стекловидном пористом заполнителе конструкционно-теплоизоляционные, средняя плотность D500-D800, класс B2 (M25) | м3
59.1.04.01-0058 | Смеси бетонные легкого бетона (БСЛ) на стекловидном пористом заполнителе конструкционно-теплоизоляционные, средняя плотность D500-D800, класс B2,5 (M35) | м3
23.63.10.000.59.1.04.01-0058-000 | Смеси бетонные легкого бетона (БСЛ) на стекловидном пористом заполнителе конструкционно-теплоизоляционные, средняя плотность D500-D800, класс B2,5 (M35) | м3
59.1.04.01-0059 | Смеси бетонные легкого бетона (БСЛ) на стекловидном пористом заполнителе конструкционно-теплоизоляционные, средняя плотность D500-D800, класс B3,5 (M50) | м3
23.63.10.000.59.1.04.01-0059-000 | Смеси бетонные легкого бетона (БСЛ) на стекловидном пористом заполнителе конструкционно-теплоизоляционные, средняя плотность D500-D800, класс B3,5 (M50) | м3
59.1.04.01-0060 | Смеси бетонные легкого бетона (БСЛ) на стекловидном пористом заполнителе конструкционно-теплоизоляционные, средняя плотность D500-D800, класс B5 (M75) | м3
23.63.10.000.59.1.04.01-0060-000 | Смеси бетонные легкого бетона (БСЛ) на стекловидном пористом заполнителе конструкционно-теплоизоляционные, средняя плотность D500-D800, класс B5 (M75) | м3
59.1.04.01-0061 | Смеси бетонные легкого бетона (БСЛ) на стекловидном пористом заполнителе конструкционно-теплоизоляционные, средняя плотность D500-D800, класс B7,5 (M100) | м3
23.63.10.000.59.1.04.01-0061-000 | Смеси бетонные легкого бетона (БСЛ) на стекловидном пористом заполнителе конструкционно-теплоизоляционные, средняя плотность D500-D800, класс B7,5 (M100) | м3
59.1.04.01-0062 | Смеси бетонные легкого бетона (БСЛ) на стекловидном пористом заполнителе теплоизоляционные, средняя плотность D200-D400, класс B0,75 (M10) | м3
23.63.10.000.59.1.04.01-0062-000 | Смеси бетонные легкого бетона (БСЛ) на стекловидном пористом заполнителе теплоизоляционные, средняя плотность D200-D400, класс B0,75 (M10) | м3
59.1.04.01-0063 | Смеси бетонные легкого бетона (БСЛ) на стекловидном пористом заполнителе теплоизоляционные, средняя плотность D200-D500, класс B1 (M15) | м3
23.63.10.000.59.1.04.01-0063-000 | Смеси бетонные легкого бетона (БСЛ) на стекловидном пористом заполнителе теплоизоляционные, средняя плотность D200-D500, класс B1 (M15) | м3
59.1.04.01-0064 | Смеси бетонные легкого бетона (БСЛ) на шлакопемзовом щебне конструкционно-теплоизоляционные, средняя плотность D800-D1200, класс B2,5 (M35) | м3
23.63.10.000.59.1.04.01-0064-000 | Смеси бетонные легкого бетона (БСЛ) на шлакопемзовом щебне конструкционно-теплоизоляционные, средняя плотность D800-D1200, класс B2,5 (M35) | м3
59.1.04.01-0065 | Смеси бетонные легкого бетона (БСЛ) на шлакопемзовом щебне конструкционно-теплоизоляционные, средняя плотность D900-D1300, класс B3,5 (M50) | м3
23.63.10.000.59.1.04.01-0065-000 | Смеси бетонные легкого бетона (БСЛ) на шлакопемзовом щебне конструкционно-теплоизоляционные, средняя плотность D900-D1300, класс B3,5 (M50) | м3
59.1.04.01-0066 | Смеси бетонные легкого бетона (БСЛ) на шлакопемзовом щебне конструкционно-теплоизоляционные, средняя плотность D1000-D1400, класс B5 (M75) | м3
23.63.10.000.59.1.04.01-0066-000 | Смеси бетонные легкого бетона (БСЛ) на шлакопемзовом щебне конструкционно-теплоизоляционные, средняя плотность D1000-D1400, класс B5 (M75) | м3
59.1.04.01-0067 | Смеси бетонные легкого бетона (БСЛ) на шлакопемзовом щебне конструкционно-теплоизоляционные, средняя плотность D1100-D1500, класс B7,5 (M100) | м3
23.63.10.000.59.1.04.01-0067-000 | Смеси бетонные легкого бетона (БСЛ) на шлакопемзовом щебне конструкционно-теплоизоляционные, средняя плотность D1100-D1500, класс B7,5 (M100) | м3
59.1.04.01-0068 | Смеси бетонные легкого бетона (БСЛ) на шлакопемзовом щебне конструкционные, средняя плотность D1200-D1600, класс B10 (M150) | м3
23.63.10.000.59.1.04.01-0068-000 | Смеси бетонные легкого бетона (БСЛ) на шлакопемзовом щебне конструкционные, средняя плотность D1200-D1600, класс B10 (M150) | м3
59.1.04.01-0070 | Смеси бетонные легкого бетона (БСЛ) на шлакопемзовом щебне конструкционные, средняя плотность D1500-D1800, класс B15 (M200) | м3
23.63.10.000.59.1.04.01-0070-000 | Смеси бетонные легкого бетона (БСЛ) на шлакопемзовом щебне конструкционные, средняя плотность D1500-D1800, класс B15 (M200) | м3
59.1.04.01-0071 | Смеси бетонные легкого бетона (БСЛ) на шлакопемзовом щебне конструкционные, средняя плотность D1600-D1900, класс B20 (M250) | м3
23.63.10.000.59.1.04.01-0071-000 | Смеси бетонные легкого бетона (БСЛ) на шлакопемзовом щебне конструкционные, средняя плотность D1600-D1900, класс B20 (M250) | м3
59.1.04.01-0072 | Смеси бетонные легкого бетона (БСЛ) на шлакопемзовом щебне конструкционные, средняя плотность D1700-D2000, класс B22,5 (M300) | м3
23.63.10.000.59.1.04.01-0072-000 | Смеси бетонные легкого бетона (БСЛ) на шлакопемзовом щебне конструкционные, средняя плотность D1700-D2000, класс B22,5 (M300) | м3
59.1.04.01-0073 | Смеси бетонные легкого бетона (БСЛ) на шлакопемзовом щебне конструкционные, средняя плотность D1700-D2000, класс B25 (M350) | м3
23.63.10.000.59.1.04.01-0073-000 | Смеси бетонные легкого бетона (БСЛ) на шлакопемзовом щебне конструкционные, средняя плотность D1700-D2000, класс B25 (M350) | м3
59.1.04.01-0074 | Смеси бетонные легкого бетона (БСЛ) на шлакопемзовом щебне конструкционные, средняя плотность D1800-D2000, класс B30 (M400) | м3
23.63.10.000.59.1.04.01-0074-000 | Смеси бетонные легкого бетона (БСЛ) на шлакопемзовом щебне конструкционные, средняя плотность D1800-D2000, класс B30 (M400) | м3
59.1.04.01-0075 | Смеси бетонные легкого бетона (БСЛ) на шлакопемзовом щебне конструкционные, средняя плотность D1900-D2000, класс B40 (M500) | м3
23.63.10.000.59.1.04.01-0075-000 | Смеси бетонные легкого бетона (БСЛ) на шлакопемзовом щебне конструкционные, средняя плотность D1900-D2000, класс B40 (M500) | м3
59.1.04.01-0076 | Смеси бетонные легкого бетона (БСЛ) на щебне из пористых горных пород конструкционно-теплоизоляционные, средняя плотность D800-D1200, класс B2,5 (M35) | м3
23.63.10.000.59.1.04.01-0076-000 | Смеси бетонные легкого бетона (БСЛ) на щебне из пористых горных пород конструкционно-теплоизоляционные, средняя плотность D800-D1200, класс B2,5 (M35) | м3
59.1.04.01-0077 | Смеси бетонные легкого бетона (БСЛ) на щебне из пористых горных пород конструкционно-теплоизоляционные, средняя плотность D900-D1300, класс B3,5 (M50) | м3
23.63.10.000.59.1.04.01-0077-000 | Смеси бетонные легкого бетона (БСЛ) на щебне из пористых горных пород конструкционно-теплоизоляционные, средняя плотность D900-D1300, класс B3,5 (M50) | м3
59.1.04.01-0078 | Смеси бетонные легкого бетона (БСЛ) на щебне из пористых горных пород конструкционно-теплоизоляционные, средняя плотность D1000-D1400, класс B5 (M75) | м3
23.63.10.000.59.1.04.01-0078-000 | Смеси бетонные легкого бетона (БСЛ) на щебне из пористых горных пород конструкционно-теплоизоляционные, средняя плотность D1000-D1400, класс B5 (M75) | м3
59.1.04.01-0084 | Смеси бетонные легкого бетона (БСЛ) на щебне из пористых горных пород конструкционные, средняя плотность D1700-D2000, класс B22,5 (M300) | м3
23.63.10.000.59.1.04.01-0084-000 | Смеси бетонные легкого бетона (БСЛ) на щебне из пористых горных пород конструкционные, средняя плотность D1700-D2000, класс B22,5 (M300) | м3
59.1.04.01-0086 | Смеси бетонные легкого бетона (БСЛ) на щебне из пористых горных пород конструкционные, средняя плотность D1900-D2000, класс B30 (M400) | м3
23.63.10.000.59.1.04.01-0086-000 | Смеси бетонные легкого бетона (БСЛ) на щебне из пористых горных пород конструкционные, средняя плотность D1900-D2000, класс B30 (M400) | м3
59.1.04.01-0087 | Смеси бетонные (вермикулитобетон) теплоизоляционные, средняя плотность D300-D400, класс B0,75 (M10) | м3
23.63.10.000.59.1.04.01-0087-000 | Смеси бетонные (вермикулитобетон) теплоизоляционные, средняя плотность D300-D400, класс B0,75 (M10) | м3
59.1.04.01-0088 | Смеси бетонные (вермикулитобетон) теплоизоляционные, средняя плотность D300-D500, класс B1 (M15) | м3
23.63.10.000.59.1.04.01-0088-000 | Смеси бетонные (вермикулитобетон) теплоизоляционные, средняя плотность D300-D500, класс B1 (M15) | м3
59.1.04.01-0089 | Смеси бетонные (вермикулитобетон) теплоизоляционные, средняя плотность D500, класс B1,5 (M25) | м3
23.63.10.000.59.1.04.01-0089-000 | Смеси бетонные (вермикулитобетон) теплоизоляционные, средняя плотность D500, класс B1,5 (M25) | м3
59.1.04.01-0090 | Смеси бетонные (вермикулитобетон) теплоизоляционные, средняя плотность D500, класс B2 (M25) | м3
23.63.10.000.59.1.04.01-0090-000 | Смеси бетонные (вермикулитобетон) теплоизоляционные, средняя плотность D500, класс B2 (M25) | м3
59.1.04.01-0091 | Смеси бетонные (керамзитобетон) конструкционно-теплоизоляционные, средняя плотность D500-D700, класс B1,5 (M25) | м3
23.63.10.000.59.1.04.01-0091-000 | Смеси бетонные (керамзитобетон) конструкционно-теплоизоляционные, средняя плотность D500-D700, класс B1,5 (M25) | м3
59.1.04.01-0092 | Смеси бетонные (керамзитобетон) конструкционно-теплоизоляционные, средняя плотность D600-D800, класс B2 (M25) | м3
23.63.10.000.59.1.04.01-0092-000 | Смеси бетонные (керамзитобетон) конструкционно-теплоизоляционные, средняя плотность D600-D800, класс B2 (M25) | м3
59.1.04.01-0093 | Смеси бетонные (керамзитобетон) конструкционно-теплоизоляционные, средняя плотность D600-D900, класс B2,5 (M35) | м3
23.63.10.000.59.1.04.01-0093-000 | Смеси бетонные (керамзитобетон) конструкционно-теплоизоляционные, средняя плотность D600-D900, класс B2,5 (M35) | м3
59.1.04.01-0094 | Смеси бетонные (керамзитобетон) конструкционно-теплоизоляционные, средняя плотность D700-D1100, класс B3,5 (M50) | м3
23.63.10.000.59.1.04.01-0094-000 | Смеси бетонные (керамзитобетон) конструкционно-теплоизоляционные, средняя плотность D700-D1100, класс B3,5 (M50) | м3
59.1.04.01-0095 | Смеси бетонные (керамзитобетон) конструкционно-теплоизоляционные, средняя плотность D800-D1200, класс B5 (M75) | м3
23.63.10.000.59.1.04.01-0095-000 | Смеси бетонные (керамзитобетон) конструкционно-теплоизоляционные, средняя плотность D800-D1200, класс B5 (M75) | м3
59.1.04.01-0096 | Смеси бетонные (керамзитобетон) конструкционно-теплоизоляционные, средняя плотность D900-D1200, класс B7,5 (M100) | м3
23.63.10.000.59.1.04.01-0096-000 | Смеси бетонные (керамзитобетон) конструкционно-теплоизоляционные, средняя плотность D900-D1200, класс B7,5 (M100) | м3
59.1.04.01-0098 | Смеси бетонные (керамзитобетон) конструкционные, средняя плотность D1000-D1500, класс B12,5 (M150) | м3
23.63.10.000.59.1.04.01-0098-000 | Смеси бетонные (керамзитобетон) конструкционные, средняя плотность D1000-D1500, класс B12,5 (M150) | м3
59.1.04.01-0099 | Смеси бетонные (керамзитобетон) конструкционные, средняя плотность D1200-D1700, класс B15 (M200) | м3
23.63.10.000.59.1.04.01-0099-000 | Смеси бетонные (керамзитобетон) конструкционные, средняя плотность D1200-D1700, класс B15 (M200) | м3
59.1.04.01-0100 | Смеси бетонные (керамзитобетон) конструкционные, средняя плотность D1200-D1800, класс B20 (M250) | м3
23.63.10.000.59.1.04.01-0100-000 | Смеси бетонные (керамзитобетон) конструкционные, средняя плотность D1200-D1800, класс B20 (M250) | м3
59.1.04.01-0103 | Смеси бетонные (керамзитобетон) конструкционные, средняя плотность D1700-D2000, класс B30 (M400) | м3
23.63.10.000.59.1.04.01-0103-000 | Смеси бетонные (керамзитобетон) конструкционные, средняя плотность D1700-D2000, класс B30 (M400) | м3
59.1.04.01-0104 | Смеси бетонные (керамзитобетон) конструкционные, средняя плотность D1700-D2000, класс B40 (M500) | м3
23.63.10.000.59.1.04.01-0104-000 | Смеси бетонные (керамзитобетон) конструкционные, средняя плотность D1700-D2000, класс B40 (M500) | м3
59.1.04.01-0105 | Смеси бетонные (керамзитобетон) теплоизоляционные, средняя плотность D200-D400, класс B0,75 (M10) | м3
23.63.10.000.59.1.04.01-0105-000 | Смеси бетонные (керамзитобетон) теплоизоляционные, средняя плотность D200-D400, класс B0,75 (M10) | м3
59.1.04.01-0106 | Смеси бетонные (керамзитобетон) теплоизоляционные, средняя плотность D200-D500, класс B1 (M15) | м3
23.63.10.000.59.1.04.01-0106-000 | Смеси бетонные (керамзитобетон) теплоизоляционные, средняя плотность D200-D500, класс B1 (M15) | м3
59.1.04.01-0107 | Смеси бетонные (перлитобетон) конструкционно-теплоизоляционные, средняя плотность D400-D500, класс B1,5 (M25) | м3
23.63.10.000.59.1.04.01-0107-000 | Смеси бетонные (перлитобетон) конструкционно-теплоизоляционные, средняя плотность D400-D500, класс B1,5 (M25) | м3
59.1.04.01-0108 | Смеси бетонные (перлитобетон) конструкционно-теплоизоляционные, средняя плотность D500-D600, класс B2 (M25) | м3
23.63.10.000.59.1.04.01-0108-000 | Смеси бетонные (перлитобетон) конструкционно-теплоизоляционные, средняя плотность D500-D600, класс B2 (M25) | м3
59.1.04.01-0109 | Смеси бетонные (перлитобетон) конструкционно-теплоизоляционные, средняя плотность D600-D900, класс B2,5 (M35) | м3
23.63.10.000.59.1.04.01-0109-000 | Смеси бетонные (перлитобетон) конструкционно-теплоизоляционные, средняя плотность D600-D900, класс B2,5 (M35) | м3
59.1.04.01-0110 | Смеси бетонные (перлитобетон) конструкционно-теплоизоляционные, средняя плотность D700-D1100, класс B3,5 (M50) | м3
23.63.10.000.59.1.04.01-0110-000 | Смеси бетонные (перлитобетон) конструкционно-теплоизоляционные, средняя плотность D700-D1100, класс B3,5 (M50) | м3
59.1.04.01-0111 | Смеси бетонные (перлитобетон) конструкционно-теплоизоляционные, средняя плотность D800-D1100, класс B5 (M75) | м3
23.63.10.000.59.1.04.01-0111-000 | Смеси бетонные (перлитобетон) конструкционно-теплоизоляционные, средняя плотность D800-D1100, класс B5 (M75) | м3
59.1.04.01-0112 | Смеси бетонные (перлитобетон) конструкционно-теплоизоляционные, средняя плотность D900-D1200, класс B7,5 (M100) | м3
23.63.10.000.59.1.04.01-0112-000 | Смеси бетонные (перлитобетон) конструкционно-теплоизоляционные, средняя плотность D900-D1200, класс B7,5 (M100) | м3
59.1.04.01-0113 | Смеси бетонные (перлитобетон) конструкционные, средняя плотность D1000-D1300, класс B10 (M150) | м3
23.63.10.000.59.1.04.01-0113-000 | Смеси бетонные (перлитобетон) конструкционные, средняя плотность D1000-D1300, класс B10 (M150) | м3
59.1.04.01-0114 | Смеси бетонные (перлитобетон) конструкционные, средняя плотность D1100-D1400, класс B12,5 (M150) | м3
23.63.10.000.59.1.04.01-0114-000 | Смеси бетонные (перлитобетон) конструкционные, средняя плотность D1100-D1400, класс B12,5 (M150) | м3
59.1.04.01-0115 | Смеси бетонные (перлитобетон) конструкционные, средняя плотность D1300-D1600, класс B15 (M200) | м3
23.63.10.000.59.1.04.01-0115-000 | Смеси бетонные (перлитобетон) конструкционные, средняя плотность D1300-D1600, класс B15 (M200) | м3
59.1.04.01-0116 | Смеси бетонные (перлитобетон) теплоизоляционные, средняя плотность D300-D400, класс B0,75 (M10) | м3
23.63.10.000.59.1.04.01-0116-000 | Смеси бетонные (перлитобетон) теплоизоляционные, средняя плотность D300-D400, класс B0,75 (M10) | м3
59.1.04.01-0117 | Смеси бетонные (перлитобетон) теплоизоляционные, средняя плотность D300-D500, класс B1 (M15) | м3
23.63.10.000.59.1.04.01-0117-000 | Смеси бетонные (перлитобетон) теплоизоляционные, средняя плотность D300-D500, класс B1 (M15) | м3
59.1.04.01-0118 | Смеси бетонные (шунгизитобетон) конструкционно-теплоизоляционные, средняя плотность D500-D700, класс B1,5 (M25) | м3
23.63.10.000.59.1.04.01-0118-000 | Смеси бетонные (шунгизитобетон) конструкционно-теплоизоляционные, средняя плотность D500-D700, класс B1,5 (M25) | м3
59.1.04.01-0119 | Смеси бетонные (шунгизитобетон) конструкционно-теплоизоляционные, средняя плотность D600-D800, класс B2 (M25) | м3
23.63.10.000.59.1.04.01-0119-000 | Смеси бетонные (шунгизитобетон) конструкционно-теплоизоляционные, средняя плотность D600-D800, класс B2 (M25) | м3
59.1.04.01-0120 | Смеси бетонные (шунгизитобетон) конструкционно-теплоизоляционные, средняя плотность D600-D900, класс B2,5 (M35) | м3
23.63.10.000.59.1.04.01-0120-000 | Смеси бетонные (шунгизитобетон) конструкционно-теплоизоляционные, средняя плотность D600-D900, класс B2,5 (M35) | м3
59.1.04.01-0121 | Смеси бетонные (шунгизитобетон) конструкционно-теплоизоляционные, средняя плотность D700-D1100, класс B3,5 (M50) | м3
23.63.10.000.59.1.04.01-0121-000 | Смеси бетонные (шунгизитобетон) конструкционно-теплоизоляционные, средняя плотность D700-D1100, класс B3,5 (M50) | м3
59.1.04.01-0122 | Смеси бетонные (шунгизитобетон) конструкционно-теплоизоляционные, средняя плотность D800-D1200, класс B5 (M75), | м3
23.63.10.000.59.1.04.01-0122-000 | Смеси бетонные (шунгизитобетон) конструкционно-теплоизоляционные, средняя плотность D800-D1200, класс B5 (M75), | м3
59.1.04.01-0123 | Смеси бетонные (шунгизитобетон) конструкционно-теплоизоляционные, средняя плотность D900-D1200, класс B7,5 (M100) | м3
23.63.10.000.59.1.04.01-0123-000 | Смеси бетонные (шунгизитобетон) конструкционно-теплоизоляционные, средняя плотность D900-D1200, класс B7,5 (M100) | м3
59.1.04.01-0124 | Смеси бетонные (шунгизитобетон) конструкционные, средняя плотность D1000-D1400, класс B10 (M150) | м3
23.63.10.000.59.1.04.01-0124-000 | Смеси бетонные (шунгизитобетон) конструкционные, средняя плотность D1000-D1400, класс B10 (M150) | м3
59.1.04.01-0125 | Смеси бетонные (шунгизитобетон) конструкционные, средняя плотность D1000-D1500, класс B12,5 (M150) | м3
23.63.10.000.59.1.04.01-0125-000 | Смеси бетонные (шунгизитобетон) конструкционные, средняя плотность D1000-D1500, класс B12,5 (M150) | м3
59.1.04.01-0126 | Смеси бетонные (шунгизитобетон) конструкционные, средняя плотность D1200-D1700, класс B15 (M200) | м3
23.63.10.000.59.1.04.01-0126-000 | Смеси бетонные (шунгизитобетон) конструкционные, средняя плотность D1200-D1700, класс B15 (M200) | м3
59.1.04.01-0127 | Смеси бетонные (шунгизитобетон) конструкционные, средняя плотность D1200-D1800, класс B20 (M250) | м3
23.63.10.000.59.1.04.01-0127-000 | Смеси бетонные (шунгизитобетон) конструкционные, средняя плотность D1200-D1800, класс B20 (M250) | м3
59.1.04.01-0128 | Смеси бетонные (шунгизитобетон) конструкционные, средняя плотность D1400-D1800, класс B22,5 (M300) | м3
23.63.10.000.59.1.04.01-0128-000 | Смеси бетонные (шунгизитобетон) конструкционные, средняя плотность D1400-D1800, класс B22,5 (M300) | м3
59.1.04.01-0129 | Смеси бетонные (шунгизитобетон) конструкционные, средняя плотность D1600-D2000, класс B25 (M350) | м3
23.63.10.000.59.1.04.01-0129-000 | Смеси бетонные (шунгизитобетон) конструкционные, средняя плотность D1600-D2000, класс B25 (M350) | м3
59.1.04.01-0130 | Смеси бетонные (шунгизитобетон) конструкционные, средняя плотность D1700-D2000, класс B30 (M400) | м3
23.63.10.000.59.1.04.01-0130-000 | Смеси бетонные (шунгизитобетон) конструкционные, средняя плотность D1700-D2000, класс B30 (M400) | м3
59.1.04.01-0131 | Смеси бетонные (шунгизитобетон) конструкционные, средняя плотность D1700-D2000, класс B40 (M500) | м3
23.63.10.000.59.1.04.01-0131-000 | Смеси бетонные (шунгизитобетон) конструкционные, средняя плотность D1700-D2000, класс B40 (M500) | м3
59.1.04.01-0132 | Смеси бетонные (шунгизитобетон) теплоизоляционные, средняя плотность D200-D400, класс B0,75 (M10) | м3
23.63.10.000.59.1.04.01-0132-000 | Смеси бетонные (шунгизитобетон) теплоизоляционные, средняя плотность D200-D400, класс B0,75 (M10) | м3
59.1.04.01-0133 | Смеси бетонные (шунгизитобетон) теплоизоляционные, средняя плотность D200-D500, класс B1 (M15) | м3
23.63.10.000.59.1.04.01-0133-000 | Смеси бетонные (шунгизитобетон) теплоизоляционные, средняя плотность D200-D500, класс B1 (M15) | м3
59.1.04.01-0134 | Смеси бетонные полимерцементные | м3
23.63.10.000.59.1.04.01-0134-000 | Смеси бетонные полимерцементные | м3
59.1.04.01-0135 | Смеси бетонные (полистиролбетон) конструкционно-теплоизоляционные, средняя плотность D400-D500, класс B1,5 (M25) | м3
23.63.10.000.59.1.04.01-0135-000 | Смеси бетонные (полистиролбетон) конструкционно-теплоизоляционные, средняя плотность D400-D500, класс B1,5 (M25) | м3
59.1.04.01-0136 | Смеси бетонные (полистиролбетон) конструкционно-теплоизоляционные, средняя плотность D500-D600, класс B2 (M25) | м3
23.63.10.000.59.1.04.01-0136-000 | Смеси бетонные (полистиролбетон) конструкционно-теплоизоляционные, средняя плотность D500-D600, класс B2 (M25) | м3
59.1.04.01-0137 | Смеси бетонные (полистиролбетон) конструкционно-теплоизоляционные, средняя плотность D500-D600, класс B2,5 (M35) | м3
23.63.10.000.59.1.04.01-0137-000 | Смеси бетонные (полистиролбетон) конструкционно-теплоизоляционные, средняя плотность D500-D600, класс B2,5 (M35) | м3
59.1.04.01-0138 | Смеси бетонные (полистиролбетон) теплоизоляционные, средняя плотность D250-D350, класс B0,5 (M5) | м3
23.63.10.000.59.1.04.01-0138-000 | Смеси бетонные (полистиролбетон) теплоизоляционные, средняя плотность D250-D350, класс B0,5 (M5) | м3
59.1.04.01-0139 | Смеси бетонные (полистиролбетон) теплоизоляционные, средняя плотность D300-D400, класс B0,75 (M10) | м3
23.63.10.000.59.1.04.01-0139-000 | Смеси бетонные (полистиролбетон) теплоизоляционные, средняя плотность D300-D400, класс B0,75 (M10) | м3
59.1.04.01-0140 | Смеси бетонные (полистиролбетон) теплоизоляционные, средняя плотность D350-D450, класс B1 (M15) | м3
23.63.10.000.59.1.04.01-0140-000 | Смеси бетонные (полистиролбетон) теплоизоляционные, средняя плотность D350-D450, класс B1 (M15) | м3
59.1.04.01-0141 | Смеси бетонные (полистиролбетон), средняя плотность D150 кг/м3, класс М2 | м3
23.63.10.000.59.1.04.01-0141-000 | Смеси бетонные (полистиролбетон), средняя плотность D150 кг/м3, класс М2 | м3
59.1.04.01-0142 | Смеси бетонные (полистиролбетон), средняя плотность D175 кг/м3, класс М2,5 | м3
23.63.10.000.59.1.04.01-0142-000 | Смеси бетонные (полистиролбетон), средняя плотность D175 кг/м3, класс М2,5 | м3
59.1.04.01-0143 | Смеси бетонные (полистиролбетон), средняя плотность D200 кг/м3, класс М3,5 | м3
23.63.10.000.59.1.04.01-0143-000 | Смеси бетонные (полистиролбетон), средняя плотность D200 кг/м3, класс М3,5 | м3
59.1.04.01-0144 | Смеси бетонные (полистиролбетон), средняя плотность D225 кг/м3, класс В0,35 (М5) | м3
23.63.10.000.59.1.04.01-0144-000 | Смеси бетонные (полистиролбетон), средняя плотность D225 кг/м3, класс В0,35 (М5) | м3
59.1.04.01-0145 | Смеси бетонные (полистиролбетон), средняя плотность D250 кг/м3, класс B0,5 (M5) | м3
23.63.10.000.59.1.04.01-0145-000 | Смеси бетонные (полистиролбетон), средняя плотность D250 кг/м3, класс B0,5 (M5) | м3
59.1.04.01-0146 | Смеси бетонные (полистиролбетон), средняя плотность D300 кг/м3, класс B0,75 (M10) | м3
23.63.10.000.59.1.04.01-0146-000 | Смеси бетонные (полистиролбетон), средняя плотность D300 кг/м3, класс B0,75 (M10) | м3
59.1.04.01-0147 | Смеси бетонные (полистиролбетон), средняя плотность D350 кг/м3, класс B1 (M15) | м3
23.63.10.000.59.1.04.01-0147-000 | Смеси бетонные (полистиролбетон), средняя плотность D350 кг/м3, класс B1 (M15) | м3
59.1.04.01-0148 | Смеси бетонные (полистиролбетон), средняя плотность D400-450 кг/м3, класс B1,5 (M25) | м3
23.63.10.000.59.1.04.01-0148-000 | Смеси бетонные (полистиролбетон), средняя плотность D400-450 кг/м3, класс B1,5 (M25) | м3
59.1.04.01-0149 | Смеси бетонные (полистиролбетон), средняя плотность D500-550 кг/м3, класс B2 (M25) | м3
23.63.10.000.59.1.04.01-0149-000 | Смеси бетонные (полистиролбетон), средняя плотность D500-550 кг/м3, класс B2 (M25) | м3
59.1.04.01-0150 | Смеси бетонные (полистиролбетон), средняя плотность D600 кг/м3, класс B2,5 (M35) | м3
23.63.10.000.59.1.04.01-0150-000 | Смеси бетонные (полистиролбетон), средняя плотность D600 кг/м3, класс B2,5 (M35) | м3
59.1.04.01-0151 | Смеси бетонные (газобетон неавтоклавный), средняя плотность D400 кг/м3, класс B0,5 (M5) | м3
23.63.10.000.59.1.04.01-0151-000 | Смеси бетонные (газобетон неавтоклавный), средняя плотность D400 кг/м3, класс B0,5 (M5) | м3
59.1.04.01-0152 | Смеси бетонные (газобетон неавтоклавный), средняя плотность D400-500 кг/м3, класс B0,75 (M10) | м3
23.63.10.000.59.1.04.01-0152-000 | Смеси бетонные (газобетон неавтоклавный), средняя плотность D400-500 кг/м3, класс B0,75 (M10) | м3
59.1.04.01-0153 | Смеси бетонные (газобетон неавтоклавный), средняя плотность D500-600 кг/м3, класс B1 (M15) | м3
23.63.10.000.59.1.04.01-0153-000 | Смеси бетонные (газобетон неавтоклавный), средняя плотность D500-600 кг/м3, класс B1 (M15) | м3
59.1.04.01-0154 | Смеси бетонные (газобетон неавтоклавный), средняя плотность D600-700 кг/м3, класс B1,5 (M25) | м3
23.63.10.000.59.1.04.01-0154-000 | Смеси бетонные (газобетон неавтоклавный), средняя плотность D600-700 кг/м3, класс B1,5 (M25) | м3
59.1.04.01-0155 | Смеси бетонные (газобетон неавтоклавный), средняя плотность D600-800 кг/м3, класс B2,0 (M25) | м3
23.63.10.000.59.1.04.01-0155-000 | Смеси бетонные (газобетон неавтоклавный), средняя плотность D600-800 кг/м3, класс B2,0 (M25) | м3
59.1.04.01-0156 | Смеси бетонные (газобетон неавтоклавный), средняя плотность D700-900 кг/м3, класс B2,5 (M35) | м3
23.63.10.000.59.1.04.01-0156-000 | Смеси бетонные (газобетон неавтоклавный), средняя плотность D700-900 кг/м3, класс B2,5 (M35) | м3
59.1.04.01-0157 | Смеси бетонные (газобетон неавтоклавный), средняя плотность D800-900 кг/м3, класс B3,5 (M50) | м3
23.63.10.000.59.1.04.01-0157-000 | Смеси бетонные (газобетон неавтоклавный), средняя плотность D800-900 кг/м3, класс B3,5 (M50) | м3
59.1.04.01-0158 | Смеси бетонные (газобетон неавтоклавный), средняя плотность D900-1000 кг/м3, класс B5,0 (M75) | м3
23.63.10.000.59.1.04.01-0158-000 | Смеси бетонные (газобетон неавтоклавный), средняя плотность D900-1000 кг/м3, класс B5,0 (M75) | м3
59.1.04.01-0159 | Смеси бетонные (газобетон неавтоклавный), средняя плотность D1000-1100 кг/м3, класс B7,5 (M75) | м3
23.63.10.000.59.1.04.01-0159-000 | Смеси бетонные (газобетон неавтоклавный), средняя плотность D1000-1100 кг/м3, класс B7,5 (M75) | м3
59.1.04.01-0160 | Смеси бетонные (газобетон неавтоклавный), средняя плотность D1100-1200 кг/м3, класс B10(M150) | м3
23.63.10.000.59.1.04.01-0160-000 | Смеси бетонные (газобетон неавтоклавный), средняя плотность D1100-1200 кг/м3, класс B10(M150) | м3
59.1.04.01-0161 | Смеси бетонные (газобетон неавтоклавный), средняя плотность D1200 кг/м3, класс B12,5 (M150) | м3
23.63.10.000.59.1.04.01-0161-000 | Смеси бетонные (газобетон неавтоклавный), средняя плотность D1200 кг/м3, класс B12,5 (M150) | м3
59.1.04.01-0162 | Смеси бетонные (пенобетон автоклавный), средняя плотность D300 кг/м3, класс B0,75 (M10) | м3
23.63.10.000.59.1.04.01-0162-000 | Смеси бетонные (пенобетон автоклавный), средняя плотность D300 кг/м3, класс B0,75 (M10) | м3
59.1.04.01-0163 | Смеси бетонные (пенобетон автоклавный), средняя плотность D300-400 кг/м3, класс B1 (M15) | м3
23.63.10.000.59.1.04.01-0163-000 | Смеси бетонные (пенобетон автоклавный), средняя плотность D300-400 кг/м3, класс B1 (M15) | м3
59.1.04.01-0164 | Смеси бетонные (пенобетон автоклавный), средняя плотность D300-500 кг/м3, класс B1,5 (M25) | м3
23.63.10.000.59.1.04.01-0164-000 | Смеси бетонные (пенобетон автоклавный), средняя плотность D300-500 кг/м3, класс B1,5 (M25) | м3
59.1.04.01-0165 | Смеси бетонные (пенобетон автоклавный), средняя плотность D350-600 кг/м3, класс B2,0 (M25) | м3
23.63.10.000.59.1.04.01-0165-000 | Смеси бетонные (пенобетон автоклавный), средняя плотность D350-600 кг/м3, класс B2,0 (M25) | м3
59.1.04.01-0166 | Смеси бетонные (пенобетон автоклавный), средняя плотность D400-700 кг/м3, класс B2,5 (M35) | м3
23.63.10.000.59.1.04.01-0166-000 | Смеси бетонные (пенобетон автоклавный), средняя плотность D400-700 кг/м3, класс B2,5 (M35) | м3
59.1.04.01-0167 | Смеси бетонные (пенобетон автоклавный), средняя плотность D500-800 кг/м3, класс B3,5 (M50) | м3
23.63.10.000.59.1.04.01-0167-000 | Смеси бетонные (пенобетон автоклавный), средняя плотность D500-800 кг/м3, класс B3,5 (M50) | м3
59.1.04.01-0168 | Смеси бетонные (пенобетон автоклавный), средняя плотность D500-900 кг/м3, класс B5,0 (M75) | м3
23.63.10.000.59.1.04.01-0168-000 | Смеси бетонные (пенобетон автоклавный), средняя плотность D500-900 кг/м3, класс B5,0 (M75) | м3
59.1.04.01-0169 | Смеси бетонные (пенобетон автоклавный), средняя плотность D600-1000 кг/м3, класс B7,5 (M75) | м3
23.63.10.000.59.1.04.01-0169-000 | Смеси бетонные (пенобетон автоклавный), средняя плотность D600-1000 кг/м3, класс B7,5 (M75) | м3
59.1.04.01-0170 | Смеси бетонные (пенобетон автоклавный), средняя плотность D800-1100 кг/м3, класс B10(M150) | м3
23.63.10.000.59.1.04.01-0170-000 | Смеси бетонные (пенобетон автоклавный), средняя плотность D800-1100 кг/м3, класс B10(M150) | м3
59.1.04.01-0171 | Смеси бетонные (пенобетон автоклавный), средняя плотность D900-1200 кг/м3, класс B12,5 (M150) | м3
23.63.10.000.59.1.04.01-0171-000 | Смеси бетонные (пенобетон автоклавный), средняя плотность D900-1200 кг/м3, класс B12,5 (M150) | м3
59.1.04.01-0172 | Смеси бетонные (пенобетон автоклавный), средняя плотность D1000-1200 кг/м3, класс B15 (M200) | м3
23.63.10.000.59.1.04.01-0172-000 | Смеси бетонные (пенобетон автоклавный), средняя плотность D1000-1200 кг/м3, класс B15 (M200) | м3
59.1.04.01-0173 | Смеси бетонные (пенобетон автоклавный), средняя плотность D1100-1200 кг/м3, класс B17,5 (M200) | м3
23.63.10.000.59.1.04.01-0173-000 | Смеси бетонные (пенобетон автоклавный), средняя плотность D1100-1200 кг/м3, класс B17,5 (M200) | м3
59.1.04.01-0174 | Смеси бетонные (пенобетон автоклавный), средняя плотность D1200 кг/м3, класс B20,0 (M250) | м3
23.63.10.000.59.1.04.01-0174-000 | Смеси бетонные (пенобетон автоклавный), средняя плотность D1200 кг/м3, класс B20,0 (M250) | м3
59.1.04.01-0175 | Смеси бетонные (пенобетон конструкционно-теплоизоляционный), средняя плотность D500-D600, класс B1,5 (M25) | м3
23.63.10.000.59.1.04.01-0175-000 | Смеси бетонные (пенобетон конструкционно-теплоизоляционный), средняя плотность D500-D600, класс B1,5 (M25) | м3
59.1.04.01-0176 | Смеси бетонные (пенобетон конструкционно-теплоизоляционный), средняя плотность D500-D800, класс B2 (M25) | м3
23.63.10.000.59.1.04.01-0176-000 | Смеси бетонные (пенобетон конструкционно-теплоизоляционный), средняя плотность D500-D800, класс B2 (M25) | м3
59.1.04.01-0177 | Смеси бетонные (пенобетон конструкционно-теплоизоляционный), средняя плотность D500-D800, класс B2,5 (M35) | м3
23.63.10.000.59.1.04.01-0177-000 | Смеси бетонные (пенобетон конструкционно-теплоизоляционный), средняя плотность D500-D800, класс B2,5 (M35) | м3
59.1.04.01-0178 | Смеси бетонные (пенобетон конструкционно-теплоизоляционный), средняя плотность D600-D900, класс B3,5 (M50) | м3
23.63.10.000.59.1.04.01-0178-000 | Смеси бетонные (пенобетон конструкционно-теплоизоляционный), средняя плотность D600-D900, класс B3,5 (M50) | м3
59.1.04.01-0179 | Смеси бетонные (пенобетон конструкционно-теплоизоляционный), средняя плотность D700-D900, класс B5 (M75) | м3
23.63.10.000.59.1.04.01-0179-000 | Смеси бетонные (пенобетон конструкционно-теплоизоляционный), средняя плотность D700-D900, класс B5 (M75) | м3
59.1.04.01-0180 | Смеси бетонные (пенобетон конструкционно-теплоизоляционный), средняя плотность D800-D900, класс B7,5 (M100) | м3
23.63.10.000.59.1.04.01-0180-000 | Смеси бетонные (пенобетон конструкционно-теплоизоляционный), средняя плотность D800-D900, класс B7,5 (M100) | м3
59.1.04.01-0181 | Смеси бетонные (пенобетон конструкционный), средняя плотность D900-D1100, класс B10 (M150) | м3
23.63.10.000.59.1.04.01-0181-000 | Смеси бетонные (пенобетон конструкционный), средняя плотность D900-D1100, класс B10 (M150) | м3
59.1.04.01-0182 | Смеси бетонные (пенобетон конструкционный), средняя плотность D1000-D1200, класс B12,5 (M150) | м3
23.63.10.000.59.1.04.01-0182-000 | Смеси бетонные (пенобетон конструкционный), средняя плотность D1000-D1200, класс B12,5 (M150) | м3
59.1.04.01-0183 | Смеси бетонные (пенобетон конструкционный), средняя плотность D1100-D1200, класс B15 (M200) | м3
23.63.10.000.59.1.04.01-0183-000 | Смеси бетонные (пенобетон конструкционный), средняя плотность D1100-D1200, класс B15 (M200) | м3
59.1.04.01-0184 | Смеси бетонные (пенобетон теплоизоляционный), средняя плотность D150-D300, класс B0,5 (M5) | м3
23.63.10.000.59.1.04.01-0184-000 | Смеси бетонные (пенобетон теплоизоляционный), средняя плотность D150-D300, класс B0,5 (M5) | м3
59.1.04.01-0185 | Смеси бетонные (пенобетон теплоизоляционный), средняя плотность D300-D350, класс B0,75 (M10) | м3
23.63.10.000.59.1.04.01-0185-000 | Смеси бетонные (пенобетон теплоизоляционный), средняя плотность D300-D350, класс B0,75 (M10) | м3
59.1.04.01-0186 | Смеси бетонные (пенобетон теплоизоляционный), средняя плотность D350-D500, класс B1 (M15) | м3
23.63.10.000.59.1.04.01-0186-000 | Смеси бетонные (пенобетон теплоизоляционный), средняя плотность D350-D500, класс B1 (M15) | м3
59.1.04.01-0187 | Смеси бетонные (пенобетон неавтоклавный), средняя плотность D400 кг/м3, класс B0,5 (M5) | м3
23.63.10.000.59.1.04.01-0187-000 | Смеси бетонные (пенобетон неавтоклавный), средняя плотность D400 кг/м3, класс B0,5 (M5) | м3
59.1.04.01-0188 | Смеси бетонные (пенобетон неавтоклавный), средняя плотность D400-500 кг/м3, класс B0,75 (M10) | м3
23.63.10.000.59.1.04.01-0188-000 | Смеси бетонные (пенобетон неавтоклавный), средняя плотность D400-500 кг/м3, класс B0,75 (M10) | м3
59.1.04.01-0189 | Смеси бетонные (пенобетон неавтоклавный), средняя плотность D500-600 кг/м3, класс B1 (M15) | м3
23.63.10.000.59.1.04.01-0189-000 | Смеси бетонные (пенобетон неавтоклавный), средняя плотность D500-600 кг/м3, класс B1 (M15) | м3
59.1.04.01-0190 | Смеси бетонные (пенобетон неавтоклавный), средняя плотность D600-700 кг/м3, класс B1,5 (M25) | м3
23.63.10.000.59.1.04.01-0190-000 | Смеси бетонные (пенобетон неавтоклавный), средняя плотность D600-700 кг/м3, класс B1,5 (M25) | м3
59.1.04.01-0191 | Смеси бетонные (пенобетон неавтоклавный), средняя плотность D600-800 кг/м3, класс B2,0 (M25) | м3
23.63.10.000.59.1.04.01-0191-000 | Смеси бетонные (пенобетон неавтоклавный), средняя плотность D600-800 кг/м3, класс B2,0 (M25) | м3
59.1.04.01-0192 | Смеси бетонные (пенобетон неавтоклавный), средняя плотность D700-900 кг/м3, класс B2,5 (M35) | м3
23.63.10.000.59.1.04.01-0192-000 | Смеси бетонные (пенобетон неавтоклавный), средняя плотность D700-900 кг/м3, класс B2,5 (M35) | м3
59.1.04.01-0193 | Смеси бетонные (пенобетон неавтоклавный), средняя плотность D800-900 кг/м3, класс B3,5 (M50) | м3
23.63.10.000.59.1.04.01-0193-000 | Смеси бетонные (пенобетон неавтоклавный), средняя плотность D800-900 кг/м3, класс B3,5 (M50) | м3
59.1.04.01-0194 | Смеси бетонные (пенобетон неавтоклавный), средняя плотность D900-1000 кг/м3, класс B5,0 (M75) | м3
23.63.10.000.59.1.04.01-0194-000 | Смеси бетонные (пенобетон неавтоклавный), средняя плотность D900-1000 кг/м3, класс B5,0 (M75) | м3
59.1.04.01-0195 | Смеси бетонные (пенобетон неавтоклавный), средняя плотность D1000-1100 кг/м3, класс B7,5 (M75) | м3
23.63.10.000.59.1.04.01-0195-000 | Смеси бетонные (пенобетон неавтоклавный), средняя плотность D1000-1100 кг/м3, класс B7,5 (M75) | м3
59.1.04.01-0196 | Смеси бетонные (пенобетон неавтоклавный), средняя плотность D1100-1200 кг/м3, класс B10 (M150) | м3
23.63.10.000.59.1.04.01-0196-000 | Смеси бетонные (пенобетон неавтоклавный), средняя плотность D1100-1200 кг/м3, класс B10 (M150) | м3
59.1.04.01-0197 | Смеси бетонные (пенобетон неавтоклавный), средняя плотность D1200 кг/м3, класс B12,5 (M150) | м3
23.63.10.000.59.1.04.01-0197-000 | Смеси бетонные (пенобетон неавтоклавный), средняя плотность D1200 кг/м3, класс B12,5 (M150) | м3
59.1.04.01-0198 | Смеси бетонные мелкозернистого бетона (БСМ), класс В3,5 (М50) | м3
23.63.10.000.59.1.04.01-0198-000 | Смеси бетонные мелкозернистого бетона (БСМ), класс В3,5 (М50) | м3
59.1.04.01-0199 | Смеси бетонные мелкозернистого бетона (БСМ), класс В5 (М75) | м3
23.63.10.000.59.1.04.01-0199-000 | Смеси бетонные мелкозернистого бетона (БСМ), класс В5 (М75) | м3
59.1.04.01-0200 | Смеси бетонные мелкозернистого бетона (БСМ), класс В40 (М550) | м3
23.63.10.000.59.1.04.01-0200-000 | Смеси бетонные мелкозернистого бетона (БСМ), класс В40 (М550) | м3
59.1.04.01-0201 | Смеси бетонные мелкозернистого бетона (БСМ), класс В45 (М600) | м3
23.63.10.000.59.1.04.01-0201-000 | Смеси бетонные мелкозернистого бетона (БСМ), класс В45 (М600) | м3
59.1.04.01-0202 | Смеси бетонные мелкозернистого бетона (БСМ), класс В50 (М700) | м3
23.63.10.000.59.1.04.01-0202-000 | Смеси бетонные мелкозернистого бетона (БСМ), класс В50 (М700) | м3
59.1.04.01-0203 | Смеси бетонные мелкозернистого бетона (БСМ), класс В55 (М700) | м3
23.63.10.000.59.1.04.01-0203-000 | Смеси бетонные мелкозернистого бетона (БСМ), класс В55 (М700) | м3
59.1.04.01-0204 | Смеси бетонные мелкозернистого бетона (БСМ), класс В60 (М800) | м3
23.63.10.000.59.1.04.01-0204-000 | Смеси бетонные мелкозернистого бетона (БСМ), класс В60 (М800) | м3
59.1.04.01-0205 | Смеси бетонные мелкозернистого бетона (БСМ), класс В70 (М900) | м3
23.63.10.000.59.1.04.01-0205-000 | Смеси бетонные мелкозернистого бетона (БСМ), класс В70 (М900) | м3
59.1.04.01-0206 | Смеси бетонные мелкозернистого бетона (БСМ), класс В80 (М1000) | м3
23.63.10.000.59.1.04.01-0206-000 | Смеси бетонные мелкозернистого бетона (БСМ), класс В80 (М1000) | м3
59.1.04.01-0207 | Смеси бетонные мелкозернистого бетона (БСМ), класс В90 (М1100) | м3
23.63.10.000.59.1.04.01-0207-000 | Смеси бетонные мелкозернистого бетона (БСМ), класс В90 (М1100) | м3
59.1.04.01-0208 | Смеси бетонные мелкозернистого бетона (БСМ), класс В100 (М1200) | м3
23.63.10.000.59.1.04.01-0208-000 | Смеси бетонные мелкозернистого бетона (БСМ), класс В100 (М1200) | м3
59.1.04.01-0209 | Смеси бетонные мелкозернистого бетона (БСМ), класс В120 (М1500) | м3
23.63.10.000.59.1.04.01-0209-000 | Смеси бетонные мелкозернистого бетона (БСМ), класс В120 (М1500) | м3
59.1.04.01-0210 | Смеси бетонные мелкозернистого бетона (БСМ) на гранитном щебне, класс В12,5 (М150) | м3
23.63.10.000.59.1.04.01-0210-000 | Смеси бетонные мелкозернистого бетона (БСМ) на гранитном щебне, класс В12,5 (М150) | м3
59.1.04.01-0211 | Смеси бетонные тяжелого бетона (БСТ) для гидротехнических сооружений на щебне из гравия с максимальной крупностью до 20 мм, класс В3,5 (М50) | м3
23.63.10.000.59.1.04.01-0211-000 | Смеси бетонные тяжелого бетона (БСТ) для гидротехнических сооружений на щебне из гравия с максимальной крупностью до 20 мм, класс В3,5 (М50) | м3
59.1.04.01-0212 | Смеси бетонные тяжелого бетона (БСТ) для гидротехнических сооружений на щебне из гравия с максимальной крупностью до 20 мм, класс В5 (М75) | м3
23.63.10.000.59.1.04.01-0212-000 | Смеси бетонные тяжелого бетона (БСТ) для гидротехнических сооружений на щебне из гравия с максимальной крупностью до 20 мм, класс В5 (М75) | м3
59.1.04.01-0213 | Смеси бетонные тяжелого бетона (БСТ) для гидротехнических сооружений на щебне из гравия с максимальной крупностью более 20 мм, класс В3,5 (М50) | м3
23.63.10.000.59.1.04.01-0213-000 | Смеси бетонные тяжелого бетона (БСТ) для гидротехнических сооружений на щебне из гравия с максимальной крупностью более 20 мм, класс В3,5 (М50) | м3
59.1.04.01-0214 | Смеси бетонные тяжелого бетона (БСТ) для гидротехнических сооружений на щебне из гравия с максимальной крупностью более 20 мм, класс В5 (М75) | м3
23.63.10.000.59.1.04.01-0214-000 | Смеси бетонные тяжелого бетона (БСТ) для гидротехнических сооружений на щебне из гравия с максимальной крупностью более 20 мм, класс В5 (М75) | м3
59.1.04.01-0215 | Смеси бетонные тяжелого бетона (БСТ) для гидротехнических сооружений на известняковом щебне с максимальной крупностью до 20 мм, класс В3,5 (М50) | м3
23.63.10.000.59.1.04.01-0215-000 | Смеси бетонные тяжелого бетона (БСТ) для гидротехнических сооружений на известняковом щебне с максимальной крупностью до 20 мм, класс В3,5 (М50) | м3
59.1.04.01-0216 | Смеси бетонные тяжелого бетона (БСТ) для гидротехнических сооружений на гранитном щебне с максимальной крупностью до 20 мм, класс В70, F(1)200-300, W10-W16 | м3
23.63.10.000.59.1.04.01-0216-000 | Смеси бетонные тяжелого бетона (БСТ) для гидротехнических сооружений на гранитном щебне с максимальной крупностью до 20 мм, класс В70, F(1)200-300, W10-W16 | м3
59.1.04.01-0217 | Смеси бетонные тяжелого бетона (БСТ) для гидротехнических сооружений на гранитном щебне с максимальной крупностью до 20 мм, класс В70, F(1)400-500, W14-W20 | м3
23.63.10.000.59.1.04.01-0217-000 | Смеси бетонные тяжелого бетона (БСТ) для гидротехнических сооружений на гранитном щебне с максимальной крупностью до 20 мм, класс В70, F(1)400-500, W14-W20 | м3
59.1.04.01-0218 | Смеси бетонные тяжелого бетона (БСТ) для гидротехнических сооружений на гранитном щебне с максимальной крупностью до 20 мм, класс В70, F(2)200-300, W10-W16 | м3
23.63.10.000.59.1.04.01-0218-000 | Смеси бетонные тяжелого бетона (БСТ) для гидротехнических сооружений на гранитном щебне с максимальной крупностью до 20 мм, класс В70, F(2)200-300, W10-W16 | м3
59.1.04.01-0219 | Смеси бетонные тяжелого бетона (БСТ) для гидротехнических сооружений на гранитном щебне с максимальной крупностью до 20 мм, класс В70, F(2)400-500, W14-W20 | м3
23.63.10.000.59.1.04.01-0219-000 | Смеси бетонные тяжелого бетона (БСТ) для гидротехнических сооружений на гранитном щебне с максимальной крупностью до 20 мм, класс В70, F(2)400-500, W14-W20 | м3
59.1.04.01-0220 | Смеси бетонные тяжелого бетона (БСТ) для гидротехнических сооружений на гранитном щебне с максимальной крупностью до 20 мм, класс В80, F(1)400-500, W14-W20 | м3
23.63.10.000.59.1.04.01-0220-000 | Смеси бетонные тяжелого бетона (БСТ) для гидротехнических сооружений на гранитном щебне с максимальной крупностью до 20 мм, класс В80, F(1)400-500, W14-W20 | м3
59.1.04.01-0221 | Смеси бетонные тяжелого бетона (БСТ) для гидротехнических сооружений на гранитном щебне с максимальной крупностью до 20 мм, класс В80, F(2)300, W12-W18 | м3
23.63.10.000.59.1.04.01-0221-000 | Смеси бетонные тяжелого бетона (БСТ) для гидротехнических сооружений на гранитном щебне с максимальной крупностью до 20 мм, класс В80, F(2)300, W12-W18 | м3
59.1.04.01-0222 | Смеси бетонные тяжелого бетона (БСТ) для гидротехнических сооружений на гранитном щебне с максимальной крупностью до 20 мм, класс В80, F(2)400-500, W14-W20 | м3
23.63.10.000.59.1.04.01-0222-000 | Смеси бетонные тяжелого бетона (БСТ) для гидротехнических сооружений на гранитном щебне с максимальной крупностью до 20 мм, класс В80, F(2)400-500, W14-W20 | м3
59.1.04.01-0223 | Смеси бетонные тяжелого бетона (БСТ) для гидротехнических сооружений на гранитном щебне с максимальной крупностью более 20 мм, класс В70, F(1)200-300, W10-W16 | м3
23.63.10.000.59.1.04.01-0223-000 | Смеси бетонные тяжелого бетона (БСТ) для гидротехнических сооружений на гранитном щебне с максимальной крупностью более 20 мм, класс В70, F(1)200-300, W10-W16 | м3
59.1.04.01-0224 | Смеси бетонные тяжелого бетона (БСТ) для гидротехнических сооружений на гранитном щебне с максимальной крупностью более 20 мм, класс В70, F(1)400-500, W14-W20 | м3
23.63.10.000.59.1.04.01-0224-000 | Смеси бетонные тяжелого бетона (БСТ) для гидротехнических сооружений на гранитном щебне с максимальной крупностью более 20 мм, класс В70, F(1)400-500, W14-W20 | м3
59.1.04.01-0225 | Смеси бетонные тяжелого бетона (БСТ) для гидротехнических сооружений на гранитном щебне с максимальной крупностью более 20 мм, класс В70, F(2)200-300, W10-W16 | м3
23.63.10.000.59.1.04.01-0225-000 | Смеси бетонные тяжелого бетона (БСТ) для гидротехнических сооружений на гранитном щебне с максимальной крупностью более 20 мм, класс В70, F(2)200-300, W10-W16 | м3
59.1.04.01-0226 | Смеси бетонные тяжелого бетона (БСТ) для гидротехнических сооружений на гранитном щебне с максимальной крупностью более 20 мм, класс В70, F(2)400-500, W14-W20 | м3
23.63.10.000.59.1.04.01-0226-000 | Смеси бетонные тяжелого бетона (БСТ) для гидротехнических сооружений на гранитном щебне с максимальной крупностью более 20 мм, класс В70, F(2)400-500, W14-W20 | м3
59.1.04.01-0227 | Смеси бетонные тяжелого бетона (БСТ) для гидротехнических сооружений на гранитном щебне с максимальной крупностью более 20 мм, класс В80, F(1)400-500, W14-W20 | м3
23.63.10.000.59.1.04.01-0227-000 | Смеси бетонные тяжелого бетона (БСТ) для гидротехнических сооружений на гранитном щебне с максимальной крупностью более 20 мм, класс В80, F(1)400-500, W14-W20 | м3
59.1.04.01-0228 | Смеси бетонные тяжелого бетона (БСТ) для гидротехнических сооружений на гранитном щебне с максимальной крупностью более 20 мм, класс В80, F(2)300, W12-W18 | м3
23.63.10.000.59.1.04.01-0228-000 | Смеси бетонные тяжелого бетона (БСТ) для гидротехнических сооружений на гранитном щебне с максимальной крупностью более 20 мм, класс В80, F(2)300, W12-W18 | м3
59.1.04.01-0229 | Смеси бетонные тяжелого бетона (БСТ) для гидротехнических сооружений на гранитном щебне с максимальной крупностью более 20 мм, класс В80, F(2)400-500, W14-W20 | м3
23.63.10.000.59.1.04.01-0229-000 | Смеси бетонные тяжелого бетона (БСТ) для гидротехнических сооружений на гранитном щебне с максимальной крупностью более 20 мм, класс В80, F(2)400-500, W14-W20 | м3
59.1.04.01-0230 | Смеси бетонные тяжелого бетона (БСТ) для дорожных и аэродромных покрытий и оснований, класс В70 (М900) | м3
23.63.10.000.59.1.04.01-0230-000 | Смеси бетонные тяжелого бетона (БСТ) для дорожных и аэродромных покрытий и оснований, класс В70 (М900) | м3
59.1.04.01-0231 | Смеси бетонные тяжелого бетона (БСТ) для дорожных и аэродромных покрытий и оснований, класс В80 (М1000) | м3
23.63.10.000.59.1.04.01-0231-000 | Смеси бетонные тяжелого бетона (БСТ) для дорожных и аэродромных покрытий и оснований, класс В80 (М1000) | м3
59.1.04.01-0232 | Смеси бетонные тяжелого бетона (БСТ) для дорожных и аэродромных покрытий и оснований, крупность заполнителя 10 мм, класс В40 (М550) | м3
23.63.10.000.59.1.04.01-0232-000 | Смеси бетонные тяжелого бетона (БСТ) для дорожных и аэродромных покрытий и оснований, крупность заполнителя 10 мм, класс В40 (М550) | м3
59.1.04.01-0233 | Смеси бетонные тяжелого бетона (БСТ) для дорожных и аэродромных покрытий и оснований на щебне из гравия с максимальной крупностью до 20 мм, класс В3,5 (М50) | м3
23.63.10.000.59.1.04.01-0233-000 | Смеси бетонные тяжелого бетона (БСТ) для дорожных и аэродромных покрытий и оснований на щебне из гравия с максимальной крупностью до 20 мм, класс В3,5 (М50) | м3
59.1.04.01-0234 | Смеси бетонные тяжелого бетона (БСТ) для дорожных и аэродромных покрытий и оснований на щебне из гравия с максимальной крупностью до 20 мм, класс В5 (М75) | м3
23.63.10.000.59.1.04.01-0234-000 | Смеси бетонные тяжелого бетона (БСТ) для дорожных и аэродромных покрытий и оснований на щебне из гравия с максимальной крупностью до 20 мм, класс В5 (М75) | м3
59.1.04.01-0235 | Смеси бетонные тяжелого бетона (БСТ) для дорожных и аэродромных покрытий и оснований на щебне из гравия с максимальной крупностью более 20 мм, класс В3,5 (М50) | м3
23.63.10.000.59.1.04.01-0235-000 | Смеси бетонные тяжелого бетона (БСТ) для дорожных и аэродромных покрытий и оснований на щебне из гравия с максимальной крупностью более 20 мм, класс В3,5 (М50) | м3
59.1.04.01-0236 | Смеси бетонные тяжелого бетона (БСТ) для дорожных и аэродромных покрытий и оснований на щебне из гравия с максимальной крупностью более 20 мм, класс В5 (М75) | м3
23.63.10.000.59.1.04.01-0236-000 | Смеси бетонные тяжелого бетона (БСТ) для дорожных и аэродромных покрытий и оснований на щебне из гравия с максимальной крупностью более 20 мм, класс В5 (М75) | м3
59.1.04.01-0237 | Смеси бетонные тяжелого бетона (БСТ) для дорожных и аэродромных покрытий и оснований на известняковом щебне с максимальной крупностью до 20 мм, класс В3,5 (М50) | м3
23.63.10.000.59.1.04.01-0237-000 | Смеси бетонные тяжелого бетона (БСТ) для дорожных и аэродромных покрытий и оснований на известняковом щебне с максимальной крупностью до 20 мм, класс В3,5 (М50) | м3
59.1.04.01-0238 | Смеси бетонные тяжелого бетона (БСТ) для дорожных и аэродромных покрытий и оснований на известняковом щебне с максимальной крупностью до 20 мм, класс В5 (М75) | м3
23.63.10.000.59.1.04.01-0238-000 | Смеси бетонные тяжелого бетона (БСТ) для дорожных и аэродромных покрытий и оснований на известняковом щебне с максимальной крупностью до 20 мм, класс В5 (М75) | м3
59.1.04.01-0239 | Смеси бетонные тяжелого бетона (БСТ) для дорожных и аэродромных покрытий и оснований на известняковом щебне с максимальной крупностью более 20 мм, класс В3,5 (М50) | м3
23.63.10.000.59.1.04.01-0239-000 | Смеси бетонные тяжелого бетона (БСТ) для дорожных и аэродромных покрытий и оснований на известняковом щебне с максимальной крупностью более 20 мм, класс В3,5 (М50) | м3
59.1.04.01-0240 | Смеси бетонные тяжелого бетона (БСТ) для дорожных и аэродромных покрытий и оснований на известняковом щебне с максимальной крупностью более 20 мм, класс В5 (М75) | м3
23.63.10.000.59.1.04.01-0240-000 | Смеси бетонные тяжелого бетона (БСТ) для дорожных и аэродромных покрытий и оснований на известняковом щебне с максимальной крупностью более 20 мм, класс В5 (М75) | м3
59.1.04.01-0241 | Смеси бетонные тяжелого бетона (БСТ) для дорожных и аэродромных покрытий и оснований на гранитном щебне с максимальной крупностью до 20 мм, класс В3,5 (М50) | м3
23.63.10.000.59.1.04.01-0241-000 | Смеси бетонные тяжелого бетона (БСТ) для дорожных и аэродромных покрытий и оснований на гранитном щебне с максимальной крупностью до 20 мм, класс В3,5 (М50) | м3
59.1.04.01-0242 | Смеси бетонные тяжелого бетона (БСТ) для дорожных и аэродромных покрытий и оснований на гранитном щебне с максимальной крупностью до 20 мм, класс В5 (М75) | м3
23.63.10.000.59.1.04.01-0242-000 | Смеси бетонные тяжелого бетона (БСТ) для дорожных и аэродромных покрытий и оснований на гранитном щебне с максимальной крупностью до 20 мм, класс В5 (М75) | м3
59.1.04.01-0243 | Смеси бетонные тяжелого бетона (БСТ) для дорожных и аэродромных покрытий и оснований на гранитном щебне с максимальной крупностью до 20 мм, класс В70, F(2)200-300, W10-W16 | м3
23.63.10.000.59.1.04.01-0243-000 | Смеси бетонные тяжелого бетона (БСТ) для дорожных и аэродромных покрытий и оснований на гранитном щебне с максимальной крупностью до 20 мм, класс В70, F(2)200-300, W10-W16 | м3
59.1.04.01-0244 | Смеси бетонные тяжелого бетона (БСТ) для дорожных и аэродромных покрытий и оснований на гранитном щебне с максимальной крупностью до 20 мм, класс В70, F(2)400-500, W14-W20 | м3
23.63.10.000.59.1.04.01-0244-000 | Смеси бетонные тяжелого бетона (БСТ) для дорожных и аэродромных покрытий и оснований на гранитном щебне с максимальной крупностью до 20 мм, класс В70, F(2)400-500, W14-W20 | м3
59.1.04.01-0245 | Смеси бетонные тяжелого бетона (БСТ) для дорожных и аэродромных покрытий и оснований на гранитном щебне с максимальной крупностью до 20 мм, класс В80, F(2)300, W12-W18 | м3
23.63.10.000.59.1.04.01-0245-000 | Смеси бетонные тяжелого бетона (БСТ) для дорожных и аэродромных покрытий и оснований на гранитном щебне с максимальной крупностью до 20 мм, класс В80, F(2)300, W12-W18 | м3
59.1.04.01-0246 | Смеси бетонные тяжелого бетона (БСТ) для дорожных и аэродромных покрытий и оснований на гранитном щебне с максимальной крупностью до 20 мм, класс В80, F(2)400-500, W14-W20 | м3
23.63.10.000.59.1.04.01-0246-000 | Смеси бетонные тяжелого бетона (БСТ) для дорожных и аэродромных покрытий и оснований на гранитном щебне с максимальной крупностью до 20 мм, класс В80, F(2)400-500, W14-W20 | м3
59.1.04.01-0247 | Смеси бетонные тяжелого бетона (БСТ) для дорожных и аэродромных покрытий и оснований на гранитном щебне с максимальной крупностью более 20 мм, класс В3,5 (М50) | м3
23.63.10.000.59.1.04.01-0247-000 | Смеси бетонные тяжелого бетона (БСТ) для дорожных и аэродромных покрытий и оснований на гранитном щебне с максимальной крупностью более 20 мм, класс В3,5 (М50) | м3
59.1.04.01-0248 | Смеси бетонные тяжелого бетона (БСТ) для дорожных и аэродромных покрытий и оснований на гранитном щебне с максимальной крупностью более 20 мм, класс В5 (М75) | м3
23.63.10.000.59.1.04.01-0248-000 | Смеси бетонные тяжелого бетона (БСТ) для дорожных и аэродромных покрытий и оснований на гранитном щебне с максимальной крупностью более 20 мм, класс В5 (М75) | м3
59.1.04.01-0249 | Смеси бетонные тяжелого бетона (БСТ) для дорожных и аэродромных покрытий и оснований на гранитном щебне с максимальной крупностью более 20 мм, класс В70, F(2)200-300, W10-W16 | м3
23.63.10.000.59.1.04.01-0249-000 | Смеси бетонные тяжелого бетона (БСТ) для дорожных и аэродромных покрытий и оснований на гранитном щебне с максимальной крупностью более 20 мм, класс В70, F(2)200-300, W10-W16 | м3
59.1.04.01-0250 | Смеси бетонные тяжелого бетона (БСТ) для дорожных и аэродромных покрытий и оснований на гранитном щебне с максимальной крупностью более 20 мм, класс В70, F(2)400-500, W14-W20 | м3
23.63.10.000.59.1.04.01-0250-000 | Смеси бетонные тяжелого бетона (БСТ) для дорожных и аэродромных покрытий и оснований на гранитном щебне с максимальной крупностью более 20 мм, класс В70, F(2)400-500, W14-W20 | м3
59.1.04.01-0251 | Смеси бетонные тяжелого бетона (БСТ) для дорожных и аэродромных покрытий и оснований на гранитном щебне с максимальной крупностью более 20 мм, класс В80, F(2)300, W12-W18 | м3
23.63.10.000.59.1.04.01-0251-000 | Смеси бетонные тяжелого бетона (БСТ) для дорожных и аэродромных покрытий и оснований на гранитном щебне с максимальной крупностью более 20 мм, класс В80, F(2)300, W12-W18 | м3
59.1.04.01-0252 | Смеси бетонные тяжелого бетона (БСТ) для дорожных и аэродромных покрытий и оснований на гранитном щебне с максимальной крупностью более 20 мм, класс В80, F(2)400-500, W14-W20 | м3
23.63.10.000.59.1.04.01-0252-000 | Смеси бетонные тяжелого бетона (БСТ) для дорожных и аэродромных покрытий и оснований на гранитном щебне с максимальной крупностью более 20 мм, класс В80, F(2)400-500, W14-W20 | м3
59.1.04.01-0253 | Смеси бетонные тяжелого бетона (БСТ) для транспортного строительства, класс В70 (М900) | м3
23.63.10.000.59.1.04.01-0253-000 | Смеси бетонные тяжелого бетона (БСТ) для транспортного строительства, класс В70 (М900) | м3
59.1.04.01-0254 | Смеси бетонные тяжелого бетона (БСТ) для транспортного строительства, класс В80 (М1000) | м3
23.63.10.000.59.1.04.01-0254-000 | Смеси бетонные тяжелого бетона (БСТ) для транспортного строительства, класс В80 (М1000) | м3
59.1.04.01-0255 | Смеси бетонные тяжелого бетона (БСТ) для транспортного строительства на щебне из гравия с максимальной крупностью до 20 мм, класс В3,5 (М50) | м3
23.63.10.000.59.1.04.01-0255-000 | Смеси бетонные тяжелого бетона (БСТ) для транспортного строительства на щебне из гравия с максимальной крупностью до 20 мм, класс В3,5 (М50) | м3
59.1.04.01-0256 | Смеси бетонные тяжелого бетона (БСТ) для транспортного строительства на щебне из гравия с максимальной крупностью до 20 мм, класс В5 (М75) | м3
23.63.10.000.59.1.04.01-0256-000 | Смеси бетонные тяжелого бетона (БСТ) для транспортного строительства на щебне из гравия с максимальной крупностью до 20 мм, класс В5 (М75) | м3
59.1.04.01-0257 | Смеси бетонные тяжелого бетона (БСТ) для транспортного строительства на щебне из гравия с максимальной крупностью более 20 мм, класс В3,5 (М50) | м3
23.63.10.000.59.1.04.01-0257-000 | Смеси бетонные тяжелого бетона (БСТ) для транспортного строительства на щебне из гравия с максимальной крупностью более 20 мм, класс В3,5 (М50) | м3
59.1.04.01-0258 | Смеси бетонные тяжелого бетона (БСТ) для транспортного строительства на щебне из гравия с максимальной крупностью более 20 мм, класс В5 (М75) | м3
23.63.10.000.59.1.04.01-0258-000 | Смеси бетонные тяжелого бетона (БСТ) для транспортного строительства на щебне из гравия с максимальной крупностью более 20 мм, класс В5 (М75) | м3
59.1.04.01-0259 | Смеси бетонные тяжелого бетона (БСТ) для транспортного строительства на известняковом щебне с максимальной крупностью до 20 мм, класс В3,5 (М50) | м3
23.63.10.000.59.1.04.01-0259-000 | Смеси бетонные тяжелого бетона (БСТ) для транспортного строительства на известняковом щебне с максимальной крупностью до 20 мм, класс В3,5 (М50) | м3
59.1.04.01-0260 | Смеси бетонные тяжелого бетона (БСТ) для транспортного строительства на известняковом щебне с максимальной крупностью до 20 мм, класс В5 (М75) | м3
23.63.10.000.59.1.04.01-0260-000 | Смеси бетонные тяжелого бетона (БСТ) для транспортного строительства на известняковом щебне с максимальной крупностью до 20 мм, класс В5 (М75) | м3
59.1.04.01-0261 | Смеси бетонные тяжелого бетона (БСТ) для транспортного строительства на известняковом щебне с максимальной крупностью более 20 мм, класс В3,5 (М50) | м3
23.63.10.000.59.1.04.01-0261-000 | Смеси бетонные тяжелого бетона (БСТ) для транспортного строительства на известняковом щебне с максимальной крупностью более 20 мм, класс В3,5 (М50) | м3
59.1.04.01-0262 | Смеси бетонные тяжелого бетона (БСТ) для транспортного строительства на известняковом щебне с максимальной крупностью более 20 мм, класс В5 (М75) | м3
23.63.10.000.59.1.04.01-0262-000 | Смеси бетонные тяжелого бетона (БСТ) для транспортного строительства на известняковом щебне с максимальной крупностью более 20 мм, класс В5 (М75) | м3
59.1.04.01-0263 | Смеси бетонные тяжелого бетона (БСТ) для транспортного строительства на гранитном щебне с максимальной крупностью до 20 мм, класс В3,5 (М50) | м3
23.63.10.000.59.1.04.01-0263-000 | Смеси бетонные тяжелого бетона (БСТ) для транспортного строительства на гранитном щебне с максимальной крупностью до 20 мм, класс В3,5 (М50) | м3
59.1.04.01-0264 | Смеси бетонные тяжелого бетона (БСТ) для транспортного строительства на гранитном щебне с максимальной крупностью до 20 мм, класс В5 (М75) | м3
23.63.10.000.59.1.04.01-0264-000 | Смеси бетонные тяжелого бетона (БСТ) для транспортного строительства на гранитном щебне с максимальной крупностью до 20 мм, класс В5 (М75) | м3
59.1.04.01-0265 | Смеси бетонные тяжелого бетона (БСТ) для транспортного строительства на гранитном щебне с максимальной крупностью до 20 мм, класс В70, F(1)200-300, W10-W16 | м3
23.63.10.000.59.1.04.01-0265-000 | Смеси бетонные тяжелого бетона (БСТ) для транспортного строительства на гранитном щебне с максимальной крупностью до 20 мм, класс В70, F(1)200-300, W10-W16 | м3
59.1.04.01-0266 | Смеси бетонные тяжелого бетона (БСТ) для транспортного строительства на гранитном щебне с максимальной крупностью до 20 мм, класс В70, F(1)400-500, W14-W20 | м3
23.63.10.000.59.1.04.01-0266-000 | Смеси бетонные тяжелого бетона (БСТ) для транспортного строительства на гранитном щебне с максимальной крупностью до 20 мм, класс В70, F(1)400-500, W14-W20 | м3
59.1.04.01-0267 | Смеси бетонные тяжелого бетона (БСТ) для транспортного строительства на гранитном щебне с максимальной крупностью до 20 мм, класс В70, F(2)200-300, W10-W16 | м3
23.63.10.000.59.1.04.01-0267-000 | Смеси бетонные тяжелого бетона (БСТ) для транспортного строительства на гранитном щебне с максимальной крупностью до 20 мм, класс В70, F(2)200-300, W10-W16 | м3
59.1.04.01-0268 | Смеси бетонные тяжелого бетона (БСТ) для транспортного строительства на гранитном щебне с максимальной крупностью до 20 мм, класс В70, F(2)400-500, W14-W20 | м3
23.63.10.000.59.1.04.01-0268-000 | Смеси бетонные тяжелого бетона (БСТ) для транспортного строительства на гранитном щебне с максимальной крупностью до 20 мм, класс В70, F(2)400-500, W14-W20 | м3
59.1.04.01-0269 | Смеси бетонные тяжелого бетона (БСТ) для транспортного строительства на гранитном щебне с максимальной крупностью до 20 мм, класс В80, F(1)300, W12-W18 | м3
23.63.10.000.59.1.04.01-0269-000 | Смеси бетонные тяжелого бетона (БСТ) для транспортного строительства на гранитном щебне с максимальной крупностью до 20 мм, класс В80, F(1)300, W12-W18 | м3
59.1.04.01-0270 | Смеси бетонные тяжелого бетона (БСТ) для транспортного строительства на гранитном щебне с максимальной крупностью до 20 мм, класс В80, F(1)400-500, W14-W20 | м3
23.63.10.000.59.1.04.01-0270-000 | Смеси бетонные тяжелого бетона (БСТ) для транспортного строительства на гранитном щебне с максимальной крупностью до 20 мм, класс В80, F(1)400-500, W14-W20 | м3
59.1.04.01-0271 | Смеси бетонные тяжелого бетона (БСТ) для транспортного строительства на гранитном щебне с максимальной крупностью до 20 мм, класс В80, F(2)300, W12-W18 | м3
23.63.10.000.59.1.04.01-0271-000 | Смеси бетонные тяжелого бетона (БСТ) для транспортного строительства на гранитном щебне с максимальной крупностью до 20 мм, класс В80, F(2)300, W12-W18 | м3
59.1.04.01-0272 | Смеси бетонные тяжелого бетона (БСТ) для транспортного строительства на гранитном щебне с максимальной крупностью до 20 мм, класс В80, F(2)400-500, W14-W20 | м3
23.63.10.000.59.1.04.01-0272-000 | Смеси бетонные тяжелого бетона (БСТ) для транспортного строительства на гранитном щебне с максимальной крупностью до 20 мм, класс В80, F(2)400-500, W14-W20 | м3
59.1.04.01-0273 | Смеси бетонные тяжелого бетона (БСТ) для транспортного строительства на гранитном щебне с максимальной крупностью более 20 мм, класс В3,5 (М50) | м3
23.63.10.000.59.1.04.01-0273-000 | Смеси бетонные тяжелого бетона (БСТ) для транспортного строительства на гранитном щебне с максимальной крупностью более 20 мм, класс В3,5 (М50) | м3
59.1.04.01-0274 | Смеси бетонные тяжелого бетона (БСТ) для транспортного строительства на гранитном щебне с максимальной крупностью более 20 мм, класс В5 (М75) | м3
23.63.10.000.59.1.04.01-0274-000 | Смеси бетонные тяжелого бетона (БСТ) для транспортного строительства на гранитном щебне с максимальной крупностью более 20 мм, класс В5 (М75) | м3
59.1.04.01-0275 | Смеси бетонные тяжелого бетона (БСТ) для транспортного строительства на гранитном щебне с максимальной крупностью более 20 мм, класс В70, F(1)200-300, W10-W16 | м3
23.63.10.000.59.1.04.01-0275-000 | Смеси бетонные тяжелого бетона (БСТ) для транспортного строительства на гранитном щебне с максимальной крупностью более 20 мм, класс В70, F(1)200-300, W10-W16 | м3
59.1.04.01-0276 | Смеси бетонные тяжелого бетона (БСТ) для транспортного строительства на гранитном щебне с максимальной крупностью более 20 мм, класс В70, F(1)400-500, W14-W20 | м3
23.63.10.000.59.1.04.01-0276-000 | Смеси бетонные тяжелого бетона (БСТ) для транспортного строительства на гранитном щебне с максимальной крупностью более 20 мм, класс В70, F(1)400-500, W14-W20 | м3
59.1.04.01-0277 | Смеси бетонные тяжелого бетона (БСТ) для транспортного строительства на гранитном щебне с максимальной крупностью более 20 мм, класс В70, F(2)200-300, W10-W16 | м3
23.63.10.000.59.1.04.01-0277-000 | Смеси бетонные тяжелого бетона (БСТ) для транспортного строительства на гранитном щебне с максимальной крупностью более 20 мм, класс В70, F(2)200-300, W10-W16 | м3
59.1.04.01-0278 | Смеси бетонные тяжелого бетона (БСТ) для транспортного строительства на гранитном щебне с максимальной крупностью более 20 мм, класс В70, F(2)400-500, W14-W20 | м3
23.63.10.000.59.1.04.01-0278-000 | Смеси бетонные тяжелого бетона (БСТ) для транспортного строительства на гранитном щебне с максимальной крупностью более 20 мм, класс В70, F(2)400-500, W14-W20 | м3
59.1.04.01-0279 | Смеси бетонные тяжелого бетона (БСТ) для транспортного строительства на гранитном щебне с максимальной крупностью более 20 мм, класс В80, F(1)300, W12-W18 | м3
23.63.10.000.59.1.04.01-0279-000 | Смеси бетонные тяжелого бетона (БСТ) для транспортного строительства на гранитном щебне с максимальной крупностью более 20 мм, класс В80, F(1)300, W12-W18 | м3
59.1.04.01-0280 | Смеси бетонные тяжелого бетона (БСТ) для транспортного строительства на гранитном щебне с максимальной крупностью более 20 мм, класс В80, F(1)400-500, W14-W20 | м3
23.63.10.000.59.1.04.01-0280-000 | Смеси бетонные тяжелого бетона (БСТ) для транспортного строительства на гранитном щебне с максимальной крупностью более 20 мм, класс В80, F(1)400-500, W14-W20 | м3
59.1.04.01-0281 | Смеси бетонные тяжелого бетона (БСТ) для транспортного строительства на гранитном щебне с максимальной крупностью более 20 мм, класс В80, F(2)300, W12-W18 | м3
23.63.10.000.59.1.04.01-0281-000 | Смеси бетонные тяжелого бетона (БСТ) для транспортного строительства на гранитном щебне с максимальной крупностью более 20 мм, класс В80, F(2)300, W12-W18 | м3
59.1.04.01-0282 | Смеси бетонные тяжелого бетона (БСТ) для транспортного строительства на гранитном щебне с максимальной крупностью более 20 мм, класс В80, F(2)400-500, W14-W20 | м3
23.63.10.000.59.1.04.01-0282-000 | Смеси бетонные тяжелого бетона (БСТ) для транспортного строительства на гранитном щебне с максимальной крупностью более 20 мм, класс В80, F(2)400-500, W14-W20 | м3
59.1.04.01-0283 | Смеси бетонные тяжелого бетона (БСТ), класс В5 (М75) | м3
23.63.10.000.59.1.04.01-0283-000 | Смеси бетонные тяжелого бетона (БСТ), класс В5 (М75) | м3
59.1.04.01-0284 | Смеси бетонные тяжелого бетона (БСТ), класс В70 (М900) | м3
23.63.10.000.59.1.04.01-0284-000 | Смеси бетонные тяжелого бетона (БСТ), класс В70 (М900) | м3
59.1.04.01-0285 | Смеси бетонные тяжелого бетона (БСТ), класс В80 (М1000) | м3
23.63.10.000.59.1.04.01-0285-000 | Смеси бетонные тяжелого бетона (БСТ), класс В80 (М1000) | м3
59.1.04.01-0286 | Смеси бетонные тяжелого бетона (БСТ), крупность заполнителя 10 мм, класс В12,5 (М150) | м3
23.63.10.000.59.1.04.01-0286-000 | Смеси бетонные тяжелого бетона (БСТ), крупность заполнителя 10 мм, класс В12,5 (М150) | м3
59.1.04.01-0287 | Смеси бетонные тяжелого бетона (БСТ), крупность заполнителя 10 мм, класс В25 (М350) | м3
23.63.10.000.59.1.04.01-0287-000 | Смеси бетонные тяжелого бетона (БСТ), крупность заполнителя 10 мм, класс В25 (М350) | м3
59.1.04.01-0288 | Смеси бетонные тяжелого бетона (БСТ), крупность заполнителя 20 мм, класс В15 (М200) | м3
23.63.10.000.59.1.04.01-0288-000 | Смеси бетонные тяжелого бетона (БСТ), крупность заполнителя 20 мм, класс В15 (М200) | м3
59.1.04.01-0289 | Смеси бетонные тяжелого бетона (БСТ), крупность заполнителя 40 мм, класс В7,5 (М100) | м3
23.63.10.000.59.1.04.01-0289-000 | Смеси бетонные тяжелого бетона (БСТ), крупность заполнителя 40 мм, класс В7,5 (М100) | м3
59.1.04.01-0290 | Смеси бетонные тяжелого бетона (БСТ), крупность заполнителя 40 мм, класс В15 (М200) | м3
23.63.10.000.59.1.04.01-0290-000 | Смеси бетонные тяжелого бетона (БСТ), крупность заполнителя 40 мм, класс В15 (М200) | м3
59.1.04.01-0291 | Смеси бетонные тяжелого бетона (БСТ) на цементном вяжущем и чугунной дробью с максимальной крупностью до 20 мм, класс В30 (М400), F(1)75, W6 | м3
23.63.10.000.59.1.04.01-0291-000 | Смеси бетонные тяжелого бетона (БСТ) на цементном вяжущем и чугунной дробью с максимальной крупностью до 20 мм, класс В30 (М400), F(1)75, W6 | м3
59.1.04.01-0292 | Смеси бетонные тяжелого бетона (БСТ) на гранитном щебне с максимальной крупностью 10 мм, класс В7,5 (М100), F(1)50, W2 | м3
23.63.10.000.59.1.04.01-0292-000 | Смеси бетонные тяжелого бетона (БСТ) на гранитном щебне с максимальной крупностью 10 мм, класс В7,5 (М100), F(1)50, W2 | м3
59.1.04.01-0293 | Смеси бетонные тяжелого бетона (БСТ) на гранитном щебне с максимальной крупностью 10 мм, класс В12,5 (М150), F(1)50-75, W2 | м3
23.63.10.000.59.1.04.01-0293-000 | Смеси бетонные тяжелого бетона (БСТ) на гранитном щебне с максимальной крупностью 10 мм, класс В12,5 (М150), F(1)50-75, W2 | м3
59.1.04.01-0294 | Смеси бетонные тяжелого бетона (БСТ) на гранитном щебне с максимальной крупностью 10 мм, класс В12,5 (М150), F(1)100, W4 | м3
23.63.10.000.59.1.04.01-0294-000 | Смеси бетонные тяжелого бетона (БСТ) на гранитном щебне с максимальной крупностью 10 мм, класс В12,5 (М150), F(1)100, W4 | м3
59.1.04.01-0295 | Смеси бетонные тяжелого бетона (БСТ) на гранитном щебне с максимальной крупностью 10 мм, класс В15 (М200), F(1)100, W4 | м3
23.63.10.000.59.1.04.01-0295-000 | Смеси бетонные тяжелого бетона (БСТ) на гранитном щебне с максимальной крупностью 10 мм, класс В15 (М200), F(1)100, W4 | м3
59.1.04.01-0296 | Смеси бетонные тяжелого бетона (БСТ) на гранитном щебне с максимальной крупностью 10 мм, класс В25 (М350), F(1)200-300, W8-W12 | м3
23.63.10.000.59.1.04.01-0296-000 | Смеси бетонные тяжелого бетона (БСТ) на гранитном щебне с максимальной крупностью 10 мм, класс В25 (М350), F(1)200-300, W8-W12 | м3
59.1.04.01-0297 | Смеси бетонные тяжелого бетона (БСТ) на гранитном щебне с максимальной крупностью 10 мм, класс В27,5 (М350), F(1)50-100, W2-W4 | м3
23.63.10.000.59.1.04.01-0297-000 | Смеси бетонные тяжелого бетона (БСТ) на гранитном щебне с максимальной крупностью 10 мм, класс В27,5 (М350), F(1)50-100, W2-W4 | м3
59.1.04.01-0298 | Смеси бетонные тяжелого бетона (БСТ) на гранитном щебне с максимальной крупностью 10 мм, класс В27,5 (М350), F(1)150, W4-W6 | м3
23.63.10.000.59.1.04.01-0298-000 | Смеси бетонные тяжелого бетона (БСТ) на гранитном щебне с максимальной крупностью 10 мм, класс В27,5 (М350), F(1)150, W4-W6 | м3
59.1.04.01-0299 | Смеси бетонные тяжелого бетона (БСТ) на гранитном щебне с максимальной крупностью 10 мм, класс В27,5 (М350), F(1)200-300, W8-W12 | м3
23.63.10.000.59.1.04.01-0299-000 | Смеси бетонные тяжелого бетона (БСТ) на гранитном щебне с максимальной крупностью 10 мм, класс В27,5 (М350), F(1)200-300, W8-W12 | м3
59.1.04.01-0300 | Смеси бетонные тяжелого бетона (БСТ) на гранитном щебне с максимальной крупностью 10 мм, класс В30 (М400), F(1)50-100, W2-W4 | м3
23.63.10.000.59.1.04.01-0300-000 | Смеси бетонные тяжелого бетона (БСТ) на гранитном щебне с максимальной крупностью 10 мм, класс В30 (М400), F(1)50-100, W2-W4 | м3
59.1.04.01-0301 | Смеси бетонные тяжелого бетона (БСТ) на гранитном щебне с максимальной крупностью 10 мм, класс В40 (М550), F(1)100-200, W4-W8 | м3
23.63.10.000.59.1.04.01-0301-000 | Смеси бетонные тяжелого бетона (БСТ) на гранитном щебне с максимальной крупностью 10 мм, класс В40 (М550), F(1)100-200, W4-W8 | м3
59.1.04.01-0302 | Смеси бетонные тяжелого бетона (БСТ) на гранитном щебне с максимальной крупностью 10 мм, класс В45 (М600), F(1)100-200, W4-W8 | м3
23.63.10.000.59.1.04.01-0302-000 | Смеси бетонные тяжелого бетона (БСТ) на гранитном щебне с максимальной крупностью 10 мм, класс В45 (М600), F(1)100-200, W4-W8 | м3
59.1.04.01-0303 | Смеси бетонные тяжелого бетона (БСТ) на гранитном щебне с максимальной крупностью 10 мм, класс В45 (М600), F(1)300-400, W10-W14 | м3
23.63.10.000.59.1.04.01-0303-000 | Смеси бетонные тяжелого бетона (БСТ) на гранитном щебне с максимальной крупностью 10 мм, класс В45 (М600), F(1)300-400, W10-W14 | м3
59.1.04.01-0304 | Смеси бетонные тяжелого бетона (БСТ) на гранитном щебне с максимальной крупностью 10 мм, класс В50 (М75), F(1)200-300, W4-W12 | м3
23.63.10.000.59.1.04.01-0304-000 | Смеси бетонные тяжелого бетона (БСТ) на гранитном щебне с максимальной крупностью 10 мм, класс В50 (М75), F(1)200-300, W4-W12 | м3
59.1.04.01-0305 | Смеси бетонные тяжелого бетона (БСТ) на гранитном щебне с максимальной крупностью 10 мм, класс В55 (М75), F(1)200-300, W4-W12 | м3
23.63.10.000.59.1.04.01-0305-000 | Смеси бетонные тяжелого бетона (БСТ) на гранитном щебне с максимальной крупностью 10 мм, класс В55 (М75), F(1)200-300, W4-W12 | м3
59.1.04.01-0306 | Смеси бетонные тяжелого бетона (БСТ) на гранитном щебне с максимальной крупностью 10 мм, класс В55 (М75), F(1)400-500, W14-W20 | м3
23.63.10.000.59.1.04.01-0306-000 | Смеси бетонные тяжелого бетона (БСТ) на гранитном щебне с максимальной крупностью 10 мм, класс В55 (М75), F(1)400-500, W14-W20 | м3
59.1.04.01-0307 | Смеси бетонные тяжелого бетона (БСТ) на гранитном щебне с максимальной крупностью 10 мм, класс В60 (М800), F(1)200-300, W8-W14 | м3
23.63.10.000.59.1.04.01-0307-000 | Смеси бетонные тяжелого бетона (БСТ) на гранитном щебне с максимальной крупностью 10 мм, класс В60 (М800), F(1)200-300, W8-W14 | м3
59.1.04.01-0308 | Смеси бетонные тяжелого бетона (БСТ) на гранитном щебне с максимальной крупностью 10 мм, класс В70, F(1)200-300, W10-W16 | м3
23.63.10.000.59.1.04.01-0308-000 | Смеси бетонные тяжелого бетона (БСТ) на гранитном щебне с максимальной крупностью 10 мм, класс В70, F(1)200-300, W10-W16 | м3
59.1.04.01-0309 | Смеси бетонные тяжелого бетона (БСТ) на гранитном щебне с максимальной крупностью 10 мм, класс В70, F(1)400-500, W14-W20 | м3
23.63.10.000.59.1.04.01-0309-000 | Смеси бетонные тяжелого бетона (БСТ) на гранитном щебне с максимальной крупностью 10 мм, класс В70, F(1)400-500, W14-W20 | м3
59.1.04.01-0310 | Смеси бетонные тяжелого бетона (БСТ) на гранитном щебне с максимальной крупностью 10 мм, класс В80, F(1)300, W12-W18 | м3
23.63.10.000.59.1.04.01-0310-000 | Смеси бетонные тяжелого бетона (БСТ) на гранитном щебне с максимальной крупностью 10 мм, класс В80, F(1)300, W12-W18 | м3
59.1.04.01-0311 | Смеси бетонные тяжелого бетона (БСТ) на гранитном щебне с максимальной крупностью 10 мм, класс В80, F(1)400-500, W14-W20 | м3
23.63.10.000.59.1.04.01-0311-000 | Смеси бетонные тяжелого бетона (БСТ) на гранитном щебне с максимальной крупностью 10 мм, класс В80, F(1)400-500, W14-W20 | м3
59.1.04.01-0312 | Смеси бетонные тяжелого бетона (БСТ) на гранитном щебне с максимальной крупностью до 20 мм, класс В70, F(1)200-300, W10-W16 | м3
23.63.10.000.59.1.04.01-0312-000 | Смеси бетонные тяжелого бетона (БСТ) на гранитном щебне с максимальной крупностью до 20 мм, класс В70, F(1)200-300, W10-W16 | м3
59.1.04.01-0313 | Смеси бетонные тяжелого бетона (БСТ) на гранитном щебне с максимальной крупностью до 20 мм, класс В70, F(1)400-500, W14-W20 | м3
23.63.10.000.59.1.04.01-0313-000 | Смеси бетонные тяжелого бетона (БСТ) на гранитном щебне с максимальной крупностью до 20 мм, класс В70, F(1)400-500, W14-W20 | м3
59.1.04.01-0314 | Смеси бетонные тяжелого бетона (БСТ) на гранитном щебне с максимальной крупностью до 20 мм, класс В80, F(1)400-500, W14-W20 | м3
23.63.10.000.59.1.04.01-0314-000 | Смеси бетонные тяжелого бетона (БСТ) на гранитном щебне с максимальной крупностью до 20 мм, класс В80, F(1)400-500, W14-W20 | м3
59.1.04.01-0315 | Смеси бетонные тяжелого бетона (БСТ) на гранитном щебне с максимальной крупностью более 20 мм, класс В70, F(1)200-300, W10-W16 | м3
23.63.10.000.59.1.04.01-0315-000 | Смеси бетонные тяжелого бетона (БСТ) на гранитном щебне с максимальной крупностью более 20 мм, класс В70, F(1)200-300, W10-W16 | м3
59.1.04.01-0316 | Смеси бетонные тяжелого бетона (БСТ) на гранитном щебне с максимальной крупностью более 20 мм, класс В70, F(1)400-500, W14-W20 | м3
23.63.10.000.59.1.04.01-0316-000 | Смеси бетонные тяжелого бетона (БСТ) на гранитном щебне с максимальной крупностью более 20 мм, класс В70, F(1)400-500, W14-W20 | м3
59.1.04.01-0317 | Смеси бетонные тяжелого бетона (БСТ) на гранитном щебне с максимальной крупностью более 20 мм, класс В80, F(1)300, W12-W18 | м3
23.63.10.000.59.1.04.01-0317-000 | Смеси бетонные тяжелого бетона (БСТ) на гранитном щебне с максимальной крупностью более 20 мм, класс В80, F(1)300, W12-W18 | м3
59.1.04.01-0318 | Смеси бетонные тяжелого бетона (БСТ) на гранитном щебне с максимальной крупностью более 20 мм, класс В80, F(1)400-500, W14-W20 | м3
23.63.10.000.59.1.04.01-0318-000 | Смеси бетонные тяжелого бетона (БСТ) на гранитном щебне с максимальной крупностью более 20 мм, класс В80, F(1)400-500, W14-W20 | м3
Группа 59.1.04.02: Смеси асфальтобетонные | Группа 59.1.04.02: Смеси асфальтобетонные | Группа 59.1.04.02: Смеси асфальтобетонные
59.1.04.02-0004 | Смеси асфальтобетонные SP-11 | т
23.99.13.110.59.1.04.02-0004-000 | Смеси асфальтобетонные SP-11 | т
59.1.04.02-0005 | Смеси асфальтобетонные щебеночно-мастичные ЩМА-9 | т
23.99.13.114.59.1.04.02-0005-000 | Смеси асфальтобетонные щебеночно-мастичные ЩМА-9 | т
59.1.04.02-0006 | Смеси асфальтобетонные щебеночно-мастичные ЩМА-12 | т
23.99.13.114.59.1.04.02-0006-000 | Смеси асфальтобетонные щебеночно-мастичные ЩМА-12 | т
59.1.04.02-0007 | Смеси асфальтобетонные щебеночно-мастичные ЩМА-19 | т
23.99.13.114.59.1.04.02-0007-000 | Смеси асфальтобетонные щебеночно-мастичные ЩМА-19 | т
Группа 59.1.04.03: Смеси и растворы строительные | Группа 59.1.04.03: Смеси и растворы строительные | Группа 59.1.04.03: Смеси и растворы строительные
59.1.04.03-0001 | Материал эластомерный многокомпонентный на полиуретановой основе (полимерный бетон) для устройства и ремонта деформационных швов, компонент C (наполнитель) | кг
23.64.10.120.59.1.04.03-0001-000 | Материал эластомерный многокомпонентный на полиуретановой основе (полимерный бетон) для устройства и ремонта деформационных швов, компонент C (наполнитель) | кг
59.1.04.03-0002 | Раствор готовый отделочный тяжелый, известковый, состав 1:2 | м3
23.64.10.120.59.1.04.03-0002-000 | Раствор готовый отделочный тяжелый, известковый, состав 1:2 | м3
59.1.04.03-0003 | Раствор готовый отделочный тяжелый, известковый, состав 1:3 | м3
23.64.10.120.59.1.04.03-0003-000 | Раствор готовый отделочный тяжелый, известковый, состав 1:3 | м3
59.1.04.03-0004 | Раствор металлоцементный, М500 | м3
23.64.10.120.59.1.04.03-0004-000 | Раствор металлоцементный, М500 | м3
59.1.04.03-0005 | Раствор готовый кладочный цементный тяжелый | м3
23.64.10.120.59.1.04.03-0005-000 | Раствор готовый кладочный цементный тяжелый | м3
59.1.04.03-0006 | Молоко цементное | м3
23.64.10.120.59.1.04.03-0006-000 | Молоко цементное | м3
59.1.04.03-0007 | Смеси сухие цементные тампонажные с комплексными добавками для нагнетания за обделку | т
23.64.10.120.59.1.04.03-0007-000 | Смеси сухие цементные тампонажные с комплексными добавками для нагнетания за обделку | т
59.1.04.03-0008 | Раствор кладочный, цементно-глиняный, М10 | м3
23.64.10.120.59.1.04.03-0008-000 | Раствор кладочный, цементно-глиняный, М10 | м3
59.1.04.03-0009 | Раствор кладочный, цементно-глиняный, М25 | м3
23.64.10.120.59.1.04.03-0009-000 | Раствор кладочный, цементно-глиняный, М25 | м3
59.1.04.03-0010 | Раствор кладочный, цементно-глиняный, М50 | м3
23.64.10.120.59.1.04.03-0010-000 | Раствор кладочный, цементно-глиняный, М50 | м3
59.1.04.03-0011 | Раствор кладочный, цементно-глиняный, М75 | м3
23.64.10.120.59.1.04.03-0011-000 | Раствор кладочный, цементно-глиняный, М75 | м3
59.1.04.03-0012 | Раствор кладочный цементно-глиняный, М100 | м3
23.64.10.120.59.1.04.03-0012-000 | Раствор кладочный цементно-глиняный, М100 | м3
59.1.04.03-0013 | Раствор кладочный цементно-глиняный, М150 | м3
23.64.10.120.59.1.04.03-0013-000 | Раствор кладочный цементно-глиняный, М150 | м3
59.1.04.03-0014 | Раствор кладочный цементно-глиняный, М200 | м3
23.64.10.120.59.1.04.03-0014-000 | Раствор кладочный цементно-глиняный, М200 | м3
59.1.04.03-0015 | Смеси сухие штукатурные, цементные, ремонтные, высокоадгезионные, с минеральными добавками, М400 | т
23.64.10.120.59.1.04.03-0015-000 | Смеси сухие штукатурные, цементные, ремонтные, высокоадгезионные, с минеральными добавками, М400 | т
59.1.04.03-0016 | Раствор строительный, на основе эпоксидных смол с минеральными добавками, двухкомпонентный, не содержащий растворителей | кг
23.64.10.120.59.1.04.03-0016-000 | Раствор строительный, на основе эпоксидных смол с минеральными добавками, двухкомпонентный, не содержащий растворителей | кг
59.1.04.03-0017 | Смеси сухие цементные наливные финишного покрытия полов, толщина слоя 3-30 мм, класс B20-B25 (М250-М350), быстротвердеющие | кг
23.64.10.110.59.1.04.03-0017-000 | Смеси сухие цементные наливные финишного покрытия полов, толщина слоя 3-30 мм, класс B20-B25 (М250-М350), быстротвердеющие | кг
59.1.04.03-0018 | Смеси сухие цементные наливные финишного покрытия полов, толщина слоя 0-10 мм, класс B20-B25 (М250-М350), быстротвердеющие | т
23.64.10.110.59.1.04.03-0018-000 | Смеси сухие цементные наливные финишного покрытия полов, толщина слоя 0-10 мм, класс B20-B25 (М250-М350), быстротвердеющие | т
59.1.04.03-0019 | Смеси сухие цементные наливные под чистовое покрытие, толщина слоя 3-30 мм, класс В20 (М250), механизированного нанесения | т
23.64.10.110.59.1.04.03-0019-000 | Смеси сухие цементные наливные под чистовое покрытие, толщина слоя 3-30 мм, класс В20 (М250), механизированного нанесения | т
59.1.04.03-0020 | Смеси сухие цементные наливные под чистовое покрытие, толщина слоя 5-30 мм, класс В20 (М250), механизированного нанесения | т
23.64.10.110.59.1.04.03-0020-000 | Смеси сухие цементные наливные под чистовое покрытие, толщина слоя 5-30 мм, класс В20 (М250), механизированного нанесения | т
59.1.04.03-0021 | Смеси сухие цементные наливные под чистовое покрытие, толщина слоя 2-20 мм, класс В20 (М250), ручного нанесения | т
23.64.10.110.59.1.04.03-0021-000 | Смеси сухие цементные наливные под чистовое покрытие, толщина слоя 2-20 мм, класс В20 (М250), ручного нанесения | т
59.1.04.03-0022 | Смеси сухие цементные для выравнивания полов, толщина слоя 5-50 мм, класс В30 (М400), быстротвердеющие | т
23.64.10.110.59.1.04.03-0022-000 | Смеси сухие цементные для выравнивания полов, толщина слоя 5-50 мм, класс В30 (М400), быстротвердеющие | т
59.1.04.03-0023 | Смеси сухие цементные наливные финишного покрытия полов, толщина слоя до 5 мм, класс В20 (М250), быстротвердеющие | т
23.64.10.110.59.1.04.03-0023-000 | Смеси сухие цементные наливные финишного покрытия полов, толщина слоя до 5 мм, класс В20 (М250), быстротвердеющие | т
59.1.04.03-0024 | Смеси сухие цементные наливные финишного покрытия полов, толщина слоя до 10 мм, класс В25 (М350), быстротвердеющие | т
23.64.10.110.59.1.04.03-0024-000 | Смеси сухие цементные наливные финишного покрытия полов, толщина слоя до 10 мм, класс В25 (М350), быстротвердеющие | т
59.1.04.03-0025 | Смеси сухие цементные наливные универсальные, толщина слоя 5-80 мм, класс В15-B20 (М200-М250) | т
23.64.10.110.59.1.04.03-0025-000 | Смеси сухие цементные наливные универсальные, толщина слоя 5-80 мм, класс В15-B20 (М200-М250) | т
59.1.04.03-0026 | Смеси сухие цементные для выравнивания полов, толщина слоя до 80 мм, класс В20-B25 (М250-М350), быстротвердеющие | т
23.64.10.110.59.1.04.03-0026-000 | Смеси сухие цементные для выравнивания полов, толщина слоя до 80 мм, класс В20-B25 (М250-М350), быстротвердеющие | т
59.1.04.03-0027 | Смеси сухие цементные для выравнивания полов, толщина слоя 10-250 мм, класс В20 (М250), быстротвердеющие | т
23.64.10.110.59.1.04.03-0027-000 | Смеси сухие цементные для выравнивания полов, толщина слоя 10-250 мм, класс В20 (М250), быстротвердеющие | т
59.1.04.03-0028 | Смеси сухие цементные для выравнивающих оснований пола, стяжек, толщина слоя 10-30 мм, класс В20 (М250), механизированного нанесения | т
23.64.10.110.59.1.04.03-0028-000 | Смеси сухие цементные для выравнивающих оснований пола, стяжек, толщина слоя 10-30 мм, класс В20 (М250), механизированного нанесения | т
59.1.04.03-0029 | Смеси сухие цементные самовыравнивающиеся, толщина 5-10 мм, класс B15 (M200) | т
23.64.10.110.59.1.04.03-0029-000 | Смеси сухие цементные самовыравнивающиеся, толщина 5-10 мм, класс B15 (M200) | т
59.1.04.03-0030 | Смеси сухие наливные на цементной основе для устройства финишного высокопрочного покрытия промышленных полов, толщина слоя от 5 до 20 мм, класс B30 (М400), быстротвердеющие, безусадочные | т
23.64.10.110.59.1.04.03-0030-000 | Смеси сухие наливные на цементной основе для устройства финишного высокопрочного покрытия промышленных полов, толщина слоя от 5 до 20 мм, класс B30 (М400), быстротвердеющие, безусадочные | т
59.1.04.03-0031 | Смеси сухие бетонные, безусадочные, быстротвердеющие смеси наливного типа, для высокоточной фиксации выставленного оборудования, колонн, омоноличивания стыков железобетонных конструкций, крупность заполнителя до 10 мм | кг
23.64.10.110.59.1.04.03-0031-000 | Смеси сухие бетонные, безусадочные, быстротвердеющие смеси наливного типа, для высокоточной фиксации выставленного оборудования, колонн, омоноличивания стыков железобетонных конструкций, крупность заполнителя до 10 мм | кг
59.1.04.03-0032 | Смеси сухие бетонные, безусадочные, быстротвердеющие смеси наливного типа, для высокоточной фиксации выставленного оборудования, колонн, омоноличивания стыков железобетонных конструкций, крупность заполнителя до 3 мм | кг
23.64.10.110.59.1.04.03-0032-000 | Смеси сухие бетонные, безусадочные, быстротвердеющие смеси наливного типа, для высокоточной фиксации выставленного оборудования, колонн, омоноличивания стыков железобетонных конструкций, крупность заполнителя до 3 мм | кг
59.1.04.03-0033 | Смеси сухие цементные наливные под чистовое покрытие, толщина слоя 3-60 мм, класс B12,5 (M150) | т
23.64.10.110.59.1.04.03-0033-000 | Смеси сухие цементные наливные под чистовое покрытие, толщина слоя 3-60 мм, класс B12,5 (M150) | т
59.1.04.03-0034 | Смеси сухие цементные наливные под чистовое покрытие, толщина слоя 0,5-5 мм | т
23.64.10.110.59.1.04.03-0034-000 | Смеси сухие цементные наливные под чистовое покрытие, толщина слоя 0,5-5 мм | т
59.1.04.03-0035 | Смеси сухие цементные наливные под чистовое покрытие, толщина слоя 4-15/50 мм, класс B30 (M400) | т
23.64.10.110.59.1.04.03-0035-000 | Смеси сухие цементные наливные под чистовое покрытие, толщина слоя 4-15/50 мм, класс B30 (M400) | т
59.1.04.03-0036 | Состав цементный однокомпонентный пастообразный с полимерными добавками антикоррозийный и для увеличения адгезии | кг
23.64.10.110.59.1.04.03-0036-000 | Состав цементный однокомпонентный пастообразный с полимерными добавками антикоррозийный и для увеличения адгезии | кг
59.1.04.03-0037 | Смеси сухие ремонтные наливные, мелкозернистые, для высокоточной цементации промышленного оборудования, класс B80 (M1000), F300,W16, безусадочные, быстротвердеющие | кг
23.64.10.110.59.1.04.03-0037-000 | Смеси сухие ремонтные наливные, мелкозернистые, для высокоточной цементации промышленного оборудования, класс B80 (M1000), F300,W16, безусадочные, быстротвердеющие | кг
59.1.04.03-0038 | Смеси сухие ремонтные наливные, с крупным заполнителем, для высокоточной цементации промышленного оборудования, класс B60 (M800), F300, W16, безусадочные, быстротвердеющие | кг
23.64.10.110.59.1.04.03-0038-000 | Смеси сухие ремонтные наливные, с крупным заполнителем, для высокоточной цементации промышленного оборудования, класс B60 (M800), F300, W16, безусадочные, быстротвердеющие | кг
59.1.04.03-0039 | Смеси сухие ремонтные тиксотропные для чистовой отделки бетонных поверхностей, класс В40 (М500), F300, W16, безусадочные, быстротвердеющие | кг
23.64.10.110.59.1.04.03-0039-000 | Смеси сухие ремонтные тиксотропные для чистовой отделки бетонных поверхностей, класс В40 (М500), F300, W16, безусадочные, быстротвердеющие | кг
59.1.04.03-0040 | Смеси сухие тяжелого бетона огнеупорные на основе корундового заполнителя с массовой долей оксида алюминия не менее 93 % | т
23.64.10.110.59.1.04.03-0040-000 | Смеси сухие тяжелого бетона огнеупорные на основе корундового заполнителя с массовой долей оксида алюминия не менее 93 % | т
59.1.04.03-0041 | Смеси штукатурные на основе гипса, быстротвердеющие, белые, для механизированного нанесения, М50 | т
23.64.10.110.59.1.04.03-0041-000 | Смеси штукатурные на основе гипса, быстротвердеющие, белые, для механизированного нанесения, М50 | т
59.1.04.03-0042 | Смесь сухая монтажная гипсовая с началом схватывания 60 минут, прочность при сжатии 3,0 МПа | кг
23.64.10.110.59.1.04.03-0042-000 | Смесь сухая монтажная гипсовая с началом схватывания 60 минут, прочность при сжатии 3,0 МПа | кг
59.1.04.03-0044 | Смеси сухие штукатурные гипсовые, класс B5 (M75) | кг
23.64.10.110.59.1.04.03-0044-000 | Смеси сухие штукатурные гипсовые, класс B5 (M75) | кг
59.1.04.03-0045 | Смесь сухая монтажная гипсовая с противоморозной добавкой с началом схватывания 40 минут, прочность при сжатии 3,0 МПа | кг
23.64.10.110.59.1.04.03-0045-000 | Смесь сухая монтажная гипсовая с противоморозной добавкой с началом схватывания 40 минут, прочность при сжатии 3,0 МПа | кг
59.1.04.03-0046 | Смесь сухая шпатлевочная, гидрофобизированная на гипсовом вяжущем с началом схватывания 60 минут, прочность при сжатии 2,0 МПа | кг
23.64.10.110.59.1.04.03-0046-000 | Смесь сухая шпатлевочная, гидрофобизированная на гипсовом вяжущем с началом схватывания 60 минут, прочность при сжатии 2,0 МПа | кг
59.1.04.03-0049 | Состав подливочный и анкеровочный, стойкий к атмосферным воздействиям и низким температурам, быстротвердеющий, высокопрочный | кг
23.64.10.110.59.1.04.03-0049-000 | Состав подливочный и анкеровочный, стойкий к атмосферным воздействиям и низким температурам, быстротвердеющий, высокопрочный | кг
59.1.04.03-0050 | Состав подливочный поликомпонентный, высокопрочный, стойкий к атмосферным воздействиям и низким температурам, быстротвердеющий на основе реакционных полимеров (реактопласты) | кг
23.64.10.110.59.1.04.03-0050-000 | Состав подливочный поликомпонентный, высокопрочный, стойкий к атмосферным воздействиям и низким температурам, быстротвердеющий на основе реакционных полимеров (реактопласты) | кг
59.1.04.03-0051 | Состав однокомпонентный на минеральной основе для конструкционного ремонта бетонных и железобетонных конструкций, класс ремонтного состава R3, R4 | кг
23.64.10.110.59.1.04.03-0051-000 | Состав однокомпонентный на минеральной основе для конструкционного ремонта бетонных и железобетонных конструкций, класс ремонтного состава R3, R4 | кг
59.1.04.03-0052 | Смеси сухие упрочняющие для устройства высокопрочного покрытия бетонных полов, испытывающих умеренные истирающие и ударные нагрузки | кг
23.64.10.110.59.1.04.03-0052-000 | Смеси сухие упрочняющие для устройства высокопрочного покрытия бетонных полов, испытывающих умеренные истирающие и ударные нагрузки | кг
59.1.04.03-0053 | Смеси сухие упрочняющие для устройства высокопрочного покрытия бетонных полов, испытывающих высокие истирающие и умеренные ударные нагрузки | кг
23.64.10.110.59.1.04.03-0053-000 | Смеси сухие упрочняющие для устройства высокопрочного покрытия бетонных полов, испытывающих высокие истирающие и умеренные ударные нагрузки | кг
59.1.04.03-0054 | Смеси сухие упрочняющие для устройства высокопрочного покрытия бетонных полов, испытывающих высокие истирающие и умеренные ударные нагрузки, воздействие агрессивных сред | кг
23.64.10.110.59.1.04.03-0054-000 | Смеси сухие упрочняющие для устройства высокопрочного покрытия бетонных полов, испытывающих высокие истирающие и умеренные ударные нагрузки, воздействие агрессивных сред | кг
59.1.04.03-0055 | Смеси сухие упрочняющие для устройства высокопрочного покрытия бетонных полов, испытывающих высокие истирающие и ударные нагрузки, воздействие агрессивных сред | кг
23.64.10.110.59.1.04.03-0055-000 | Смеси сухие упрочняющие для устройства высокопрочного покрытия бетонных полов, испытывающих высокие истирающие и ударные нагрузки, воздействие агрессивных сред | кг
59.1.04.03-0056 | Смеси сухие двухкомпонентные известково-цементные ремонтные штукатурные декоративные, паропроницаемые, гидрофобные, марки М100 | кг
23.64.10.110.59.1.04.03-0056-000 | Смеси сухие двухкомпонентные известково-цементные ремонтные штукатурные декоративные, паропроницаемые, гидрофобные, марки М100 | кг
59.1.04.03-0057 | Смеси сухие гидроизоляционные поверхностные, толщина слоя до 2 мм | кг
23.64.10.110.59.1.04.03-0057-000 | Смеси сухие гидроизоляционные поверхностные, толщина слоя до 2 мм | кг
59.1.04.03-0058 | Смеси сухие ремонтные тиксотропные, поверхностно-восстановительные, толщина слоя 8-60 мм, класс В60 (М800) | кг
23.64.10.110.59.1.04.03-0058-000 | Смеси сухие ремонтные тиксотропные, поверхностно-восстановительные, толщина слоя 8-60 мм, класс В60 (М800) | кг
59.1.04.03-0059 | Смеси сухие гидроизоляционные, класс В40 (М500) | кг
23.64.10.110.59.1.04.03-0059-000 | Смеси сухие гидроизоляционные, класс В40 (М500) | кг
59.1.04.03-0060 | Смеси сухие гидроизоляционные для штукатурной гидроизоляции, толщина слоя до 50 мм, класс В35 (М450) | кг
23.64.10.110.59.1.04.03-0060-000 | Смеси сухие гидроизоляционные для штукатурной гидроизоляции, толщина слоя до 50 мм, класс В35 (М450) | кг
59.1.04.03-0061 | Смеси сухие строительные, кладочные, известково-цементные, М100 (B7,5) | кг
23.64.10.110.59.1.04.03-0061-000 | Смеси сухие строительные, кладочные, известково-цементные, М100 (B7,5) | кг
59.1.04.03-0062 | Смеси сухие для упрочнения бетонных полов со средней эксплуатационной нагрузкой, толщина слоя 2,5-3 мм, класс В80 (М1000) | кг
23.64.10.110.59.1.04.03-0062-000 | Смеси сухие для упрочнения бетонных полов со средней эксплуатационной нагрузкой, толщина слоя 2,5-3 мм, класс В80 (М1000) | кг
59.1.04.03-0063 | Смеси сухие для упрочнения бетонных полов с умеренной эксплуатационной нагрузкой, толщина слоя 2,5-3 мм, класс В70 (М900) | кг
23.64.10.110.59.1.04.03-0063-000 | Смеси сухие для упрочнения бетонных полов с умеренной эксплуатационной нагрузкой, толщина слоя 2,5-3 мм, класс В70 (М900) | кг
59.1.04.03-0064 | Смеси сухие гидроизоляционные для быстрой ликвидации активных протечек, класс В35 (М450) | кг
23.64.10.110.59.1.04.03-0064-000 | Смеси сухие гидроизоляционные для быстрой ликвидации активных протечек, класс В35 (М450) | кг
59.1.04.03-0065 | Смеси сухие, для торкретирования потолочных, вертикальных и горизонтальных поверхностей транспортных сооружений | кг
23.64.10.110.59.1.04.03-0065-000 | Смеси сухие, для торкретирования потолочных, вертикальных и горизонтальных поверхностей транспортных сооружений | кг
59.1.04.03-0067 | Смеси сухие монтажно-кладочные для внутренних и внешних работ, класс В7,5 (М100) | кг
23.64.10.110.59.1.04.03-0067-000 | Смеси сухие монтажно-кладочные для внутренних и внешних работ, класс В7,5 (М100) | кг
59.1.04.03-0068 | Смеси сухие монтажно-кладочные для внутренних и внешних работ при температуре окружающей среды от -10 °C до +5 °C, класс В5 (М75) | кг
23.64.10.110.59.1.04.03-0068-000 | Смеси сухие монтажно-кладочные для внутренних и внешних работ при температуре окружающей среды от -10 °C до +5 °C, класс В5 (М75) | кг
59.1.04.03-0069 | Смеси сухие для торкретирования, класс прочности В30 (М400) | кг
23.64.10.110.59.1.04.03-0069-000 | Смеси сухие для торкретирования, класс прочности В30 (М400) | кг
59.1.04.03-0070 | Смеси сухие ремонтные тиксотропные, поверхностно-восстановительные, толщина нанесения до 30 мм, класс В15 (М200) | кг
23.64.10.110.59.1.04.03-0070-000 | Смеси сухие ремонтные тиксотропные, поверхностно-восстановительные, толщина нанесения до 30 мм, класс В15 (М200) | кг
59.1.04.03-0071 | Смеси сухие гидроизоляционные поверхностные, класс В5-В7,5 (М75-М100) | кг
23.64.10.110.59.1.04.03-0071-000 | Смеси сухие гидроизоляционные поверхностные, класс В5-В7,5 (М75-М100) | кг
59.1.04.03-0072 | Смеси сухие быстросхватывающиеся, модифицированные с полимерными добавками для ремонтных работ, толщина нанесения от 5 до 50 мм | кг
23.64.10.110.59.1.04.03-0072-000 | Смеси сухие быстросхватывающиеся, модифицированные с полимерными добавками для ремонтных работ, толщина нанесения от 5 до 50 мм | кг
59.1.04.03-0073 | Смеси сухие строительные для защиты и восстановления бетонных конструкций, проникающие | кг
23.64.10.110.59.1.04.03-0073-000 | Смеси сухие строительные для защиты и восстановления бетонных конструкций, проникающие | кг
59.1.04.03-0074 | Смеси сухие строительные для защиты и восстановления бетонных конструкций, шовные | кг
23.64.10.110.59.1.04.03-0074-000 | Смеси сухие строительные для защиты и восстановления бетонных конструкций, шовные | кг
59.1.04.03-0075 | Смеси сухие строительные для защиты и восстановления бетонных конструкций, литьевой состав | кг
23.64.10.110.59.1.04.03-0075-000 | Смеси сухие строительные для защиты и восстановления бетонных конструкций, литьевой состав | кг
59.1.04.03-0076 | Смеси сухие строительные для защиты и восстановления бетонных конструкций, тиксотропный состав | кг
23.64.10.110.59.1.04.03-0076-000 | Смеси сухие строительные для защиты и восстановления бетонных конструкций, тиксотропный состав | кг
59.1.04.03-0077 | Смеси сухие строительные для защиты, гидроизоляции и ремонта бетона (добавка в бетон) | кг
23.64.10.110.59.1.04.03-0077-000 | Смеси сухие строительные для защиты, гидроизоляции и ремонта бетона (добавка в бетон) | кг
59.1.04.03-0078 | Смеси сухие строительные для защиты, гидроизоляции и ремонта бетона | кг
23.64.10.110.59.1.04.03-0078-000 | Смеси сухие строительные для защиты, гидроизоляции и ремонта бетона | кг
59.1.04.03-0079 | Смеси сухие строительные ремонтные, цементные, для устранения протечек | кг
23.64.10.110.59.1.04.03-0079-000 | Смеси сухие строительные ремонтные, цементные, для устранения протечек | кг
59.1.04.03-0080 | Смеси сухие бетонные, безусадочные, быстротвердеющие, ремонтные наливного типа, содержащие полимерную фибру, для ремонта бетонных и железобетонных конструкций, крупность заполнителя до 10 мм | кг
23.64.10.110.59.1.04.03-0080-000 | Смеси сухие бетонные, безусадочные, быстротвердеющие, ремонтные наливного типа, содержащие полимерную фибру, для ремонта бетонных и железобетонных конструкций, крупность заполнителя до 10 мм | кг
59.1.04.03-0081 | Смеси сухие строительные ремонтные, цементные, сверхбыстротвердеющие, для устранения активных протечек | кг
23.64.10.110.59.1.04.03-0081-000 | Смеси сухие строительные ремонтные, цементные, сверхбыстротвердеющие, для устранения активных протечек | кг
59.1.04.03-0082 | Смеси сухие штукатурные декоративные, на цементной основе, для ручного нанесения, класс В7,5 (М100) | кг
23.64.10.110.59.1.04.03-0082-000 | Смеси сухие штукатурные декоративные, на цементной основе, для ручного нанесения, класс В7,5 (М100) | кг
59.1.04.03-0083 | Смеси сухие штукатурные декоративные, на цементной основе, для механизированного нанесения, класс В7,5 (М100) | кг
23.64.10.110.59.1.04.03-0083-000 | Смеси сухие штукатурные декоративные, на цементной основе, для механизированного нанесения, класс В7,5 (М100) | кг
59.1.04.03-0084 | Смеси сухие быстросхватывающиеся уплотняющие (БУС) из гипсоглиноземистого цемента | кг
23.64.10.110.59.1.04.03-0084-000 | Смеси сухие быстросхватывающиеся уплотняющие (БУС) из гипсоглиноземистого цемента | кг
59.1.04.03-0085 | Смеси сухие для декоративной штукатурки фасадов, на цементном вяжущем с модифицирующими добавками, с шероховатой структурой | кг
23.64.10.110.59.1.04.03-0085-000 | Смеси сухие для декоративной штукатурки фасадов, на цементном вяжущем с модифицирующими добавками, с шероховатой структурой | кг
59.1.04.03-0086 | Смеси сухие клеевые на цементном вяжущем с модифицирующими добавками для выравнивания бетонных поверхностей | кг
23.64.10.110.59.1.04.03-0086-000 | Смеси сухие клеевые на цементном вяжущем с модифицирующими добавками для выравнивания бетонных поверхностей | кг
59.1.04.03-0087 | Смеси сухие модифицированные, для повышения водонепроницаемости бетонных и железобетонных конструкций | кг
23.64.10.110.59.1.04.03-0087-000 | Смеси сухие модифицированные, для повышения водонепроницаемости бетонных и железобетонных конструкций | кг
59.1.04.03-0088 | Смеси сухие растворные, цементно-песчаные, гидроизоляционные проникающего действия с модифицирующими добавками: М300, F300, W12 | кг
23.64.10.110.59.1.04.03-0088-000 | Смеси сухие растворные, цементно-песчаные, гидроизоляционные проникающего действия с модифицирующими добавками: М300, F300, W12 | кг
59.1.04.03-0089 | Смеси сухие цементно-известковые, шпаклевочные с минеральным наполнителем тонкого помола и синтетическими добавками для наружных и внутренних работ | кг
23.64.10.110.59.1.04.03-0089-000 | Смеси сухие цементно-известковые, шпаклевочные с минеральным наполнителем тонкого помола и синтетическими добавками для наружных и внутренних работ | кг
59.1.04.03-0090 | Смеси сухие цементные для гидроизоляции и зашиты бетонных конструкций от воздействия воды | кг
23.64.10.110.59.1.04.03-0090-000 | Смеси сухие цементные для гидроизоляции и зашиты бетонных конструкций от воздействия воды | кг
59.1.04.03-0091 | Смеси сухие цементные инъекционные, для капиллярной отсечки воды | кг
23.64.10.110.59.1.04.03-0091-000 | Смеси сухие цементные инъекционные, для капиллярной отсечки воды | кг
59.1.04.03-0092 | Смеси сухие цементные облегченные, с полимерными добавками | кг
23.64.10.110.59.1.04.03-0092-000 | Смеси сухие цементные облегченные, с полимерными добавками | кг
59.1.04.03-0093 | Смеси сухие цементные с полимерными добавками, для гидроизоляции по бетону и камню | кг
23.64.10.110.59.1.04.03-0093-000 | Смеси сухие цементные с полимерными добавками, для гидроизоляции по бетону и камню | кг
59.1.04.03-0094 | Смеси сухие цементные с полимерными добавками, для декоративной защиты бетона и камня | кг
23.64.10.110.59.1.04.03-0094-000 | Смеси сухие цементные с полимерными добавками, для декоративной защиты бетона и камня | кг
59.1.04.03-0095 | Смеси сухие цементные с полимерными добавками, для ремонта бетонных и железобетонных конструкций | кг
23.64.10.110.59.1.04.03-0095-000 | Смеси сухие цементные с полимерными добавками, для ремонта бетонных и железобетонных конструкций | кг
59.1.04.03-0096 | Смеси сухие цементные с полимерными добавками, для устройства гидроизоляции по бетону | кг
23.64.10.110.59.1.04.03-0096-000 | Смеси сухие цементные с полимерными добавками, для устройства гидроизоляции по бетону | кг
59.1.04.03-0097 | Смеси сухие цементные с полимерными добавками, для устройства гладких отделочных покрытий | кг
23.64.10.110.59.1.04.03-0097-000 | Смеси сухие цементные с полимерными добавками, для устройства гладких отделочных покрытий | кг
59.1.04.03-0098 | Смеси сухие цементные типа Плаг, для гидроизоляционных работ (герметик расширяющийся) | кг
23.64.10.110.59.1.04.03-0098-000 | Смеси сухие цементные типа Плаг, для гидроизоляционных работ (герметик расширяющийся) | кг
59.1.04.03-0099 | Смеси сухие цементные, двухкомпонентные, с полимерными добавками, для гидроизоляции по бетону и камню | кг
23.64.10.110.59.1.04.03-0099-000 | Смеси сухие цементные, двухкомпонентные, с полимерными добавками, для гидроизоляции по бетону и камню | кг
59.1.04.03-0100 | Смеси сухие цементные, с полимерными добавками, для антикоррозийной защиты арматуры железобетонных конструкций | кг
23.64.10.110.59.1.04.03-0100-000 | Смеси сухие цементные, с полимерными добавками, для антикоррозийной защиты арматуры железобетонных конструкций | кг
59.1.04.03-0101 | Смеси сухие цементные, с полимерными добавками, для гидроизоляции по бетону и камню | кг
23.64.10.110.59.1.04.03-0101-000 | Смеси сухие цементные, с полимерными добавками, для гидроизоляции по бетону и камню | кг
59.1.04.03-0102 | Смеси сухие цементные, с полимерными добавками, для ремонта бетонных и железобетонных конструкций | кг
23.64.10.110.59.1.04.03-0102-000 | Смеси сухие цементные, с полимерными добавками, для ремонта бетонных и железобетонных конструкций | кг
59.1.04.03-0103 | Смеси сухие цементные, шпатлевочные, с полимерными добавками для внутренних и наружных работ | кг
23.64.10.110.59.1.04.03-0103-000 | Смеси сухие цементные, шпатлевочные, с полимерными добавками для внутренних и наружных работ | кг
59.1.04.03-0104 | Смеси сухие штукатурные, известковые, санирующие, гидрофобные, микропористые, крупность заполнителя 0,8 мм | кг
23.64.10.110.59.1.04.03-0104-000 | Смеси сухие штукатурные, известковые, санирующие, гидрофобные, микропористые, крупность заполнителя 0,8 мм | кг
59.1.04.03-0105 | Смеси сухие, для мокрого способа нанесения (набрызг бетона) | кг
23.64.10.110.59.1.04.03-0105-000 | Смеси сухие, для мокрого способа нанесения (набрызг бетона) | кг
59.1.04.03-0106 | Смеси сухие, для сухого способа нанесения (набрызг бетона) | кг
23.64.10.110.59.1.04.03-0106-000 | Смеси сухие, для сухого способа нанесения (набрызг бетона) | кг
59.1.04.03-0107 | Смеси сухие, литые для ремонта, восстановления, гидроизоляции бетонных покрытий, 500 | кг
23.64.10.110.59.1.04.03-0107-000 | Смеси сухие, литые для ремонта, восстановления, гидроизоляции бетонных покрытий, 500 | кг
59.1.04.03-0108 | Смеси сухие, тиксотропные для нанесения на вертикальные и потолочные поверхности, 450 | кг
23.64.10.110.59.1.04.03-0108-000 | Смеси сухие, тиксотропные для нанесения на вертикальные и потолочные поверхности, 450 | кг
59.1.04.03-0109 | Смеси сухие, тиксотропные для нанесения на вертикальные и потолочные поверхности, 500 | кг
23.64.10.110.59.1.04.03-0109-000 | Смеси сухие, тиксотропные для нанесения на вертикальные и потолочные поверхности, 500 | кг
59.1.04.03-0110 | Смеси сухие грунтовочные на основе цемента, сульфатостойкие, для ремонта бетонных и железобетонных поверхностей | кг
23.64.10.110.59.1.04.03-0110-000 | Смеси сухие грунтовочные на основе цемента, сульфатостойкие, для ремонта бетонных и железобетонных поверхностей | кг
59.1.04.03-0111 | Смеси сухие растворные, гидроизоляционные, огнестойкие, коррозионно-защитные на цементном вяжущем с полимерными добавками фиброй, для ремонта бетонных, железобетонных и каменных конструкций | кг
23.64.10.110.59.1.04.03-0111-000 | Смеси сухие растворные, гидроизоляционные, огнестойкие, коррозионно-защитные на цементном вяжущем с полимерными добавками фиброй, для ремонта бетонных, железобетонных и каменных конструкций | кг
59.1.04.03-0112 | Составы известковые реставрационные, с минеральными добавками быстротвердеющие для восстановления поврежденных поверхностей из естественного камня и штукатурки, М350 | кг
23.64.10.110.59.1.04.03-0112-000 | Составы известковые реставрационные, с минеральными добавками быстротвердеющие для восстановления поврежденных поверхностей из естественного камня и штукатурки, М350 | кг
59.1.04.03-0113 | Цемент быстротвердеющий, с минеральными добавками для остановки напорной течи изнутри шахт, штолен и подвальных помещений | кг
23.51.12.140.59.1.04.03-0113-000 | Цемент быстротвердеющий, с минеральными добавками для остановки напорной течи изнутри шахт, штолен и подвальных помещений | кг
59.1.04.03-0114 | Смеси сухие строительные, гидроизоляционные, цементные, для гидроизоляции резервуаров | кг
23.64.10.110.59.1.04.03-0114-000 | Смеси сухие строительные, гидроизоляционные, цементные, для гидроизоляции резервуаров | кг
59.1.04.03-0115 | Смеси сухие строительные, ремонтные, толстослойные с низкой усадкой, армированные фиброй | кг
23.64.10.110.59.1.04.03-0115-000 | Смеси сухие строительные, ремонтные, толстослойные с низкой усадкой, армированные фиброй | кг
59.1.04.03-0117 | Смеси сухие строительные, кладочные, М200 (B15) | кг
23.64.10.110.59.1.04.03-0117-000 | Смеси сухие строительные, кладочные, М200 (B15) | кг
59.1.04.03-0118 | Смеси сухие строительные, шпаклевочные, для внутренних работ | кг
23.64.10.110.59.1.04.03-0118-000 | Смеси сухие строительные, шпаклевочные, для внутренних работ | кг
59.1.04.03-0119 | Смеси сухие строительные, шпаклевочные, для фасадных работ | кг
23.64.10.110.59.1.04.03-0119-000 | Смеси сухие строительные, шпаклевочные, для фасадных работ | кг
59.1.04.03-0120 | Смеси сухие строительные штукатурные, глиняные, безусадочные | кг
23.64.10.110.59.1.04.03-0120-000 | Смеси сухие строительные штукатурные, глиняные, безусадочные | кг
59.1.04.03-0121 | Смеси сухие строительные штукатурные, влагостойкие, морозостойкие | кг
23.64.10.110.59.1.04.03-0121-000 | Смеси сухие строительные штукатурные, влагостойкие, морозостойкие | кг
59.1.04.03-0122 | Смеси сухие строительные штукатурные, декоративные, минеральные, белые | кг
23.64.10.110.59.1.04.03-0122-000 | Смеси сухие строительные штукатурные, декоративные, минеральные, белые | кг
59.1.04.03-0123 | Смеси сухие строительные штукатурные, декоративные, минеральные, под окраску | кг
23.64.10.110.59.1.04.03-0123-000 | Смеси сухие строительные штукатурные, декоративные, минеральные, под окраску | кг
59.1.04.03-0124 | Смеси сухие строительные гидроизоляционные на цементной основе | кг
23.64.10.110.59.1.04.03-0124-000 | Смеси сухие строительные гидроизоляционные на цементной основе | кг
59.1.04.03-0125 | Смеси сухие строительные для защиты и восстановления бетонных конструкций, литьевой состав, F300, W16, прочность при сжатии 40 МПа, прочность при изгибе 8 МПа, адгезия 1,8 МПа | кг
23.64.10.110.59.1.04.03-0125-000 | Смеси сухие строительные для защиты и восстановления бетонных конструкций, литьевой состав, F300, W16, прочность при сжатии 40 МПа, прочность при изгибе 8 МПа, адгезия 1,8 МПа | кг
59.1.04.03-0126 | Смеси сухие строительные литьевые высокопрочные, для защиты и восстановления бетонных конструкций, литьевой состав, F300, W16, прочность при сжатии 60 МПа, прочность при изгибе 8 МПа, адгезия 2 МПа | кг
23.64.10.110.59.1.04.03-0126-000 | Смеси сухие строительные литьевые высокопрочные, для защиты и восстановления бетонных конструкций, литьевой состав, F300, W16, прочность при сжатии 60 МПа, прочность при изгибе 8 МПа, адгезия 2 МПа | кг
59.1.04.03-0127 | Смеси сухие строительные литьевые высокопрочные, для защиты и восстановления бетонных конструкций, литьевой состав, F300, W16, прочность при сжатии 60 МПа, прочность при изгибе 9 МПа, адгезия 2 МПа, максимальная фракция 2,5 мм | кг
23.64.10.110.59.1.04.03-0127-000 | Смеси сухие строительные литьевые высокопрочные, для защиты и восстановления бетонных конструкций, литьевой состав, F300, W16, прочность при сжатии 60 МПа, прочность при изгибе 9 МПа, адгезия 2 МПа, максимальная фракция 2,5 мм | кг
59.1.04.03-0128 | Смеси сухие строительные для защиты и восстановления бетонных конструкций, тиксотропный состав, F300, W12, прочность при сжатии 30 МПа, адгезия 1,8 МПа | кг
23.64.10.110.59.1.04.03-0128-000 | Смеси сухие строительные для защиты и восстановления бетонных конструкций, тиксотропный состав, F300, W12, прочность при сжатии 30 МПа, адгезия 1,8 МПа | кг
59.1.04.03-0129 | Смеси сухие строительные для защиты и восстановления бетонных конструкций, тиксотропный состав, F300, W16, прочность при сжатии 55 МПа, адгезия 2 МПа | кг
23.64.10.110.59.1.04.03-0129-000 | Смеси сухие строительные для защиты и восстановления бетонных конструкций, тиксотропный состав, F300, W16, прочность при сжатии 55 МПа, адгезия 2 МПа | кг
59.1.04.03-0131 | Смеси сухие строительные для защиты и восстановления бетонных конструкций, гидроизоляционные шовные, F300, W14, прочность при сжатии 25 МПа, прочность при изгибе 8 МПа, адгезия 2 МПа | кг
23.64.10.110.59.1.04.03-0131-000 | Смеси сухие строительные для защиты и восстановления бетонных конструкций, гидроизоляционные шовные, F300, W14, прочность при сжатии 25 МПа, прочность при изгибе 8 МПа, адгезия 2 МПа | кг
59.1.04.03-0132 | Смеси сухие цементные с полимерными добавками, фиброй, коррозионно-защитные, гидроизоляционные, огнестойкие, для ремонта бетонных, железобетонных и каменных конструкций, F300, W12, прочность при сжатии 20 МПа, прочность при изгибе 6 МПа, адгезия 1,5 МПа, максимальная фракция 2,5 мм | кг
23.64.10.110.59.1.04.03-0132-000 | Смеси сухие цементные с полимерными добавками, фиброй, коррозионно-защитные, гидроизоляционные, огнестойкие, для ремонта бетонных, железобетонных и каменных конструкций, F300, W12, прочность при сжатии 20 МПа, прочность при изгибе 6 МПа, адгезия 1,5 МПа, максимальная фракция 2,5 мм | кг
59.1.04.03-0133 | Смеси сухие цементные с полимерными добавками, фиброй, коррозионно-защитные, гидроизоляционные, огнестойкие, для ремонта бетонных, железобетонных и каменных конструкций, F300, W14, прочность при сжатии 30 МПа, прочность при изгибе 7 МПа, адгезия 1,5 МПа, максимальная фракция 0,63 мм | кг
23.64.10.110.59.1.04.03-0133-000 | Смеси сухие цементные с полимерными добавками, фиброй, коррозионно-защитные, гидроизоляционные, огнестойкие, для ремонта бетонных, железобетонных и каменных конструкций, F300, W14, прочность при сжатии 30 МПа, прочность при изгибе 7 МПа, адгезия 1,5 МПа, максимальная фракция 0,63 мм | кг
59.1.04.03-0135 | Смеси сухие строительные ремонтные, цементные, быстротвердеющие, для устранения активных протечек, F50, W8, прочность на сжатие 20 МПа, скорость твердения 3-5 минут | кг
23.64.10.110.59.1.04.03-0135-000 | Смеси сухие строительные ремонтные, цементные, быстротвердеющие, для устранения активных протечек, F50, W8, прочность на сжатие 20 МПа, скорость твердения 3-5 минут | кг
59.1.04.03-0136 | Смеси сухие строительные гидроизоляционные эластичные, паропроницаемые, цементные, с армирующими волокнами, F300, W12, адгезия 2 МПа | кг
23.64.10.110.59.1.04.03-0136-000 | Смеси сухие строительные гидроизоляционные эластичные, паропроницаемые, цементные, с армирующими волокнами, F300, W12, адгезия 2 МПа | кг
59.1.04.03-0137 | Смеси сухие фуговочные, на основе цементного вяжущего, для заполнения межплиточных швов до 6 мм, при облицовке керамической плиткой, мозаикой, натуральным и искусственным камнем (белые) | кг
23.64.10.110.59.1.04.03-0137-000 | Смеси сухие фуговочные, на основе цементного вяжущего, для заполнения межплиточных швов до 6 мм, при облицовке керамической плиткой, мозаикой, натуральным и искусственным камнем (белые) | кг
59.1.04.03-0138 | Смеси сухие строительные затирочные, цветные | кг
23.64.10.110.59.1.04.03-0138-000 | Смеси сухие строительные затирочные, цветные | кг
59.1.04.03-0139 | Смеси сухие для системы наружной теплоизоляции зданий, B7,5 (M100), F75, крупность заполнителя не более 0,63 мм, для выравнивания поверхности под декоративную отделку | кг
23.64.10.110.59.1.04.03-0139-000 | Смеси сухие для системы наружной теплоизоляции зданий, B7,5 (M100), F75, крупность заполнителя не более 0,63 мм, для выравнивания поверхности под декоративную отделку | кг
59.1.04.03-0140 | Смеси сухие шпаклевочные для сухих помещений на органическом связующем | кг
23.64.10.110.59.1.04.03-0140-000 | Смеси сухие шпаклевочные для сухих помещений на органическом связующем | кг
59.1.04.03-0141 | Смеси сухие штукатурные на цементном вяжущем с полимерными добавками, для устройства армирующих базовых слоев при выравнивании бетонных, кирпичных или оштукатуренных поверхностей в системе наружной теплоизоляции, крупность заполнителя не более 0,63 мм | кг
23.64.10.110.59.1.04.03-0141-000 | Смеси сухие штукатурные на цементном вяжущем с полимерными добавками, для устройства армирующих базовых слоев при выравнивании бетонных, кирпичных или оштукатуренных поверхностей в системе наружной теплоизоляции, крупность заполнителя не более 0,63 мм | кг
59.1.04.03-0142 | Смеси сухие фактурные на цементном вяжущем с кварцевым песком и полимерными добавками, для устройства текстурированного декоративного слоя, наносимого поверх армирующих базовых слоев в системе наружной теплоизоляции, крупность заполнителя не более 1,5 мм | кг
23.64.10.110.59.1.04.03-0142-000 | Смеси сухие фактурные на цементном вяжущем с кварцевым песком и полимерными добавками, для устройства текстурированного декоративного слоя, наносимого поверх армирующих базовых слоев в системе наружной теплоизоляции, крупность заполнителя не более 1,5 мм | кг
59.1.04.03-0143 | Смеси сухие клеевые на цементном вяжущем с полимерными добавками, для приклеивания плит утеплителя в системе наружной теплоизоляции, крупность заполнителя не более 0,63 мм | кг
23.64.10.110.59.1.04.03-0143-000 | Смеси сухие клеевые на цементном вяжущем с полимерными добавками, для приклеивания плит утеплителя в системе наружной теплоизоляции, крупность заполнителя не более 0,63 мм | кг
59.1.04.03-0144 | Смеси сухие для системы наружной теплоизоляции зданий, B7,5 (M100), F50, крупность заполнителя не более 0,5 мм, модифицированные, для декоративной отделки утепляемой поверхности | кг
23.64.10.110.59.1.04.03-0144-000 | Смеси сухие для системы наружной теплоизоляции зданий, B7,5 (M100), F50, крупность заполнителя не более 0,5 мм, модифицированные, для декоративной отделки утепляемой поверхности | кг
59.1.04.03-0145 | Смеси сухие цементные безусадочные сверхбыстротвердеющие для мгновенной остановки активных протечек воды бетонных, каменных и кирпичных конструкций, время схватывание 60 секунд, порочность на изгиб/сжатие 20/40 МПа, адгезия 1,6 МПа, М400, W20, F400 | кг
23.64.10.110.59.1.04.03-0145-000 | Смеси сухие цементные безусадочные сверхбыстротвердеющие для мгновенной остановки активных протечек воды бетонных, каменных и кирпичных конструкций, время схватывание 60 секунд, порочность на изгиб/сжатие 20/40 МПа, адгезия 1,6 МПа, М400, W20, F400 | кг
59.1.04.03-0146 | Смеси сухие цементные безусадочные сверхбыстротвердеющие для мгновенной остановки активных протечек воды бетонных, каменных и кирпичных конструкций, время схватывание 180 секунд, порочность на изгиб/сжатие 20/40 МПа, адгезия 1,6 МПа, М400, W20, F400 | кг
23.64.10.110.59.1.04.03-0146-000 | Смеси сухие цементные безусадочные сверхбыстротвердеющие для мгновенной остановки активных протечек воды бетонных, каменных и кирпичных конструкций, время схватывание 180 секунд, порочность на изгиб/сжатие 20/40 МПа, адгезия 1,6 МПа, М400, W20, F400 | кг
59.1.04.03-0147 | Смеси сухие цементные проникающие капиллярные для гидроизоляционного ремонта конструкций из бетона и железобетона, водонепроницаемость при прямом/обратном давлении, прочность на сжатие 25 МПа, W10/12, F200 | кг
23.64.10.110.59.1.04.03-0147-000 | Смеси сухие цементные проникающие капиллярные для гидроизоляционного ремонта конструкций из бетона и железобетона, водонепроницаемость при прямом/обратном давлении, прочность на сжатие 25 МПа, W10/12, F200 | кг
59.1.04.03-0148 | Смеси сухие цементные тиксотропные безусадочные быстротвердеющие для гидроизоляции швов и примыканий конструкций из бетона, кирпича и камня, крупность заполнителя 0,63 мм, прочность на изгиб/сжатие 17/50 МПа, адгезия 2,5 МПа, В40, W20, F400 | кг
23.64.10.110.59.1.04.03-0148-000 | Смеси сухие цементные тиксотропные безусадочные быстротвердеющие для гидроизоляции швов и примыканий конструкций из бетона, кирпича и камня, крупность заполнителя 0,63 мм, прочность на изгиб/сжатие 17/50 МПа, адгезия 2,5 МПа, В40, W20, F400 | кг
59.1.04.03-0149 | Смеси сухие цементные тиксотропные безусадочные для гидроизоляционного ремонта конструкций из бетона, кирпича и камня, крупность зерна не более 0,63 мм, прочность на изгиб/сжатие 12/40 МПа, адгезия 2,5 МПа, В30, F400, W20 | кг
23.64.10.110.59.1.04.03-0149-000 | Смеси сухие цементные тиксотропные безусадочные для гидроизоляционного ремонта конструкций из бетона, кирпича и камня, крупность зерна не более 0,63 мм, прочность на изгиб/сжатие 12/40 МПа, адгезия 2,5 МПа, В30, F400, W20 | кг
59.1.04.03-0150 | Смеси сухие цементные тиксотропные безусадочные для нанесения на поверхность конструкций из бетона, железобетона и кирпича методом сухого торкретирования, прочность при изгибе/сжатии 8/40 МПа, адгезия 2,0 МПа, М400, W14, F300 | кг
23.64.10.110.59.1.04.03-0150-000 | Смеси сухие цементные тиксотропные безусадочные для нанесения на поверхность конструкций из бетона, железобетона и кирпича методом сухого торкретирования, прочность при изгибе/сжатии 8/40 МПа, адгезия 2,0 МПа, М400, W14, F300 | кг
59.1.04.03-0151 | Смеси сухие цементные тонкодисперсные высокотекучие быстротвердеющие, водотвердое отношение 0,4/0,6, прочность при изгибе/сжатии 7/60 МПа, 6/40 МПа, адгезия 2,0 МПа/1,6 МПа, W16/W12, F800/F600 | кг
23.64.10.110.59.1.04.03-0151-000 | Смеси сухие цементные тонкодисперсные высокотекучие быстротвердеющие, водотвердое отношение 0,4/0,6, прочность при изгибе/сжатии 7/60 МПа, 6/40 МПа, адгезия 2,0 МПа/1,6 МПа, W16/W12, F800/F600 | кг
59.1.04.03-0152 | Смеси сухие цементные тонкодисперсные высокотекучие, водотвердое отношение 0,3/0,4/0,5, прочность при изгибе/сжатии 5/25 МПа, 4/2 МПа, 3/15 МПа, адгезия 1,2/1,0/0,8 МПа, W8/W6/W6, F150/F100/F100 | кг
23.64.10.110.59.1.04.03-0152-000 | Смеси сухие цементные тонкодисперсные высокотекучие, водотвердое отношение 0,3/0,4/0,5, прочность при изгибе/сжатии 5/25 МПа, 4/2 МПа, 3/15 МПа, адгезия 1,2/1,0/0,8 МПа, W8/W6/W6, F150/F100/F100 | кг
59.1.04.03-0153 | Смеси сухие цементные тонкодисперсные высокотекучие, водотвердое отношение 0,3/0,4/0,5, прочность при изгибе/сжатии не менее 10/85 МПа, 7/60 МПа, 6/40 МПа, адгезия 2,5/2,0/1,8 МПа, W20/W16/W14, F800/F600/F400 | кг
23.64.10.110.59.1.04.03-0153-000 | Смеси сухие цементные тонкодисперсные высокотекучие, водотвердое отношение 0,3/0,4/0,5, прочность при изгибе/сжатии не менее 10/85 МПа, 7/60 МПа, 6/40 МПа, адгезия 2,5/2,0/1,8 МПа, W20/W16/W14, F800/F600/F400 | кг
59.1.04.03-0154 | Смеси сухие цементные обмазочного типа, повышение водонепроницаемости бетона не менее чем на 3 ступени, при температуре до -5 °С, прочность при сжатии 15 МПа, адгезия не менее 2,0 МПа, F150 | кг
23.64.10.110.59.1.04.03-0154-000 | Смеси сухие цементные обмазочного типа, повышение водонепроницаемости бетона не менее чем на 3 ступени, при температуре до -5 °С, прочность при сжатии 15 МПа, адгезия не менее 2,0 МПа, F150 | кг
59.1.04.03-0155 | Смеси сухие штукатурные цементно-известково-перлитовые, теплоизоляционные и звукоизоляционные, класс В2 (М25) | т
23.64.10.110.59.1.04.03-0155-000 | Смеси сухие штукатурные цементно-известково-перлитовые, теплоизоляционные и звукоизоляционные, класс В2 (М25) | т
59.1.04.03-0156 | Смеси сухие штукатурные цементно-известково-перлитовые, теплоизоляционные и звукоизоляционные, класс В2,5 (М35) | т
23.64.10.110.59.1.04.03-0156-000 | Смеси сухие штукатурные цементно-известково-перлитовые, теплоизоляционные и звукоизоляционные, класс В2,5 (М35) | т
59.1.04.03-0157 | Смеси сухие штукатурные цементно-известково-перлитовые, теплоизоляционные и звукоизоляционные, класс В3,5 (М50) | т
23.64.10.110.59.1.04.03-0157-000 | Смеси сухие штукатурные цементно-известково-перлитовые, теплоизоляционные и звукоизоляционные, класс В3,5 (М50) | т
59.1.04.03-0158 | Смеси сухие штукатурные цементно-известково-перлитовые, теплоизоляционные и звукоизоляционные, класс В5 (М75) | т
23.64.10.110.59.1.04.03-0158-000 | Смеси сухие штукатурные цементно-известково-перлитовые, теплоизоляционные и звукоизоляционные, класс В5 (М75) | т
59.1.04.03-0159 | Смеси сухие цементно-известково-перлитовые, теплоизоляционные и звукоизоляционные, класс В5 (М75) | т
23.64.10.110.59.1.04.03-0159-000 | Смеси сухие цементно-известково-перлитовые, теплоизоляционные и звукоизоляционные, класс В5 (М75) | т
59.1.04.03-0164 | Смеси сухие кладочные цементно-известковые, класс В7,5 (М100) | т
23.64.10.110.59.1.04.03-0164-000 | Смеси сухие кладочные цементно-известковые, класс В7,5 (М100) | т
59.1.04.03-0165 | Смеси сухие штукатурные универсальные, цементно-известковые, тонкослойные, с органическими добавками и волокнистым армированием, М75, W2, крупность заполнителя не более 1,3 мм | кг
23.64.10.110.59.1.04.03-0165-000 | Смеси сухие штукатурные универсальные, цементно-известковые, тонкослойные, с органическими добавками и волокнистым армированием, М75, W2, крупность заполнителя не более 1,3 мм | кг
59.1.04.03-0166 | Смеси сухие строительные кладочные толстослойные, для кладки клинкерного и керамического кирпича | т
23.64.10.110.59.1.04.03-0166-000 | Смеси сухие строительные кладочные толстослойные, для кладки клинкерного и керамического кирпича | т
59.1.04.03-0167 | Смеси сухие строительные кладочные толстослойные, для кладки клинкерного и керамического кирпича цветная | т
23.64.10.110.59.1.04.03-0167-000 | Смеси сухие строительные кладочные толстослойные, для кладки клинкерного и керамического кирпича цветная | т
59.1.04.03-0168 | Смеси цементно-песчаные для устройства высокопрочных полов, М400 | т
23.64.10.110.59.1.04.03-0168-000 | Смеси цементно-песчаные для устройства высокопрочных полов, М400 | т
59.1.04.03-0169 | Смеси пескоцементные с содержанием цемента до 67 % | м3
23.64.10.110.59.1.04.03-0169-000 | Смеси пескоцементные с содержанием цемента до 67 % | м3
59.1.04.03-0170 | Смеси сухие строительные штукатурные для наружных и внутренних работ ручного или механизированного нанесения | т
23.64.10.110.59.1.04.03-0170-000 | Смеси сухие строительные штукатурные для наружных и внутренних работ ручного или механизированного нанесения | т
59.1.04.03-0171 | Смеси сухие, штукатурные цементно-песчаные, для внутренних и наружных работ, модифицированные с полимерными добавками, механизированного нанесения, М150 | т
23.64.10.110.59.1.04.03-0171-000 | Смеси сухие, штукатурные цементно-песчаные, для внутренних и наружных работ, модифицированные с полимерными добавками, механизированного нанесения, М150 | т
59.1.04.03-0172 | Смеси сухие, штукатурные цементно-песчаные, для внутренних и наружных работ, бездобавочные, М150 | т
23.64.10.110.59.1.04.03-0172-000 | Смеси сухие, штукатурные цементно-песчаные, для внутренних и наружных работ, бездобавочные, М150 | т
59.1.04.03-0173 | Смеси сухие цементно-песчаные штукатурные, класс B5 (М75) | т
23.64.10.110.59.1.04.03-0173-000 | Смеси сухие цементно-песчаные штукатурные, класс B5 (М75) | т
59.1.04.03-0174 | Смесь сухая строительная штукатурная на цементном вяжущем для внутренних работ, М25 (B2) | т
23.64.10.110.59.1.04.03-0174-000 | Смесь сухая строительная штукатурная на цементном вяжущем для внутренних работ, М25 (B2) | т
59.1.04.03-0175 | Смеси сухие строительные клеевые, для производства внутренних облицовочных работ, B3,5 | т
23.64.10.110.59.1.04.03-0175-000 | Смеси сухие строительные клеевые, для производства внутренних облицовочных работ, B3,5 | т
59.1.04.03-0176 | Смеси сухие строительные штукатурные, цементно-песчаные, для штукатурки второго слоя на известково-цементной основе, 1:1:12 | т
23.64.10.110.59.1.04.03-0176-000 | Смеси сухие строительные штукатурные, цементно-песчаные, для штукатурки второго слоя на известково-цементной основе, 1:1:12 | т
59.1.04.03-0177 | Смеси сухие строительные штукатурные, цементно-песчаные, для штукатурки второго слоя на известково-цементной основе, 1:2:3 | т
23.64.10.110.59.1.04.03-0177-000 | Смеси сухие строительные штукатурные, цементно-песчаные, для штукатурки второго слоя на известково-цементной основе, 1:2:3 | т
59.1.04.03-0178 | Смеси сухие строительные штукатурные, цементно-песчаные, для штукатурки первого слоя на известково-цементной основе, 1:1:6 | т
23.64.10.110.59.1.04.03-0178-000 | Смеси сухие строительные штукатурные, цементно-песчаные, для штукатурки первого слоя на известково-цементной основе, 1:1:6 | т
59.1.04.03-0179 | Смеси сухие строительные штукатурные, цементно-песчаные, для штукатурки первого слоя на известково-цементной основе, 1:1:4 | т
23.64.10.110.59.1.04.03-0179-000 | Смеси сухие строительные штукатурные, цементно-песчаные, для штукатурки первого слоя на известково-цементной основе, 1:1:4 | т
59.1.04.03-0180 | Смеси сухие строительные штукатурные, цементно-песчаные, для штукатурки первого слоя на известковой основе, 1:3 | т
23.64.10.110.59.1.04.03-0180-000 | Смеси сухие строительные штукатурные, цементно-песчаные, для штукатурки первого слоя на известковой основе, 1:3 | т
59.1.04.03-0181 | Смеси сухие строительные штукатурные, цементно-песчаные, для штукатурки первого слоя на известковой основе, 1:1 | т
23.64.10.110.59.1.04.03-0181-000 | Смеси сухие строительные штукатурные, цементно-песчаные, для штукатурки первого слоя на известковой основе, 1:1 | т
59.1.04.03-0182 | Смеси сухие строительные штукатурные декоративные, цементно-песчаные, цветные | т
23.64.10.110.59.1.04.03-0182-000 | Смеси сухие строительные штукатурные декоративные, цементно-песчаные, цветные | т
59.1.04.03-0183 | Смеси сухие строительные кладочные, для крепления плит на цементной основе, цементно-песчаные, B12,5 | т
23.64.10.110.59.1.04.03-0183-000 | Смеси сухие строительные кладочные, для крепления плит на цементной основе, цементно-песчаные, B12,5 | т
59.1.04.03-0184 | Смеси сухие строительные напольные для устройства стяжек, цементно-песчаные, B12,5 | т
23.64.10.110.59.1.04.03-0184-000 | Смеси сухие строительные напольные для устройства стяжек, цементно-песчаные, B12,5 | т
59.1.04.03-0185 | Смеси сухие строительные напольные для устройства стяжек, цементно-песчаные, B15 | т
23.64.10.110.59.1.04.03-0185-000 | Смеси сухие строительные напольные для устройства стяжек, цементно-песчаные, B15 | т
59.1.04.03-0186 | Смеси цементно-песчаные улучшенные для кладочных работ, M100 | т
23.64.10.110.59.1.04.03-0186-000 | Смеси цементно-песчаные улучшенные для кладочных работ, M100 | т
59.1.04.03-0187 | Смеси сухие бетонные, БСС, песчаного бетона, для подготовки гладких горизонтальных поверхностей, саморастекающиеся, класс B15 (M200) | т
23.64.10.110.59.1.04.03-0187-000 | Смеси сухие бетонные, БСС, песчаного бетона, для подготовки гладких горизонтальных поверхностей, саморастекающиеся, класс B15 (M200) | т
59.1.04.03-0188 | Смеси сухие бетонные, БСС, песчаного бетона, для устройства стяжки пола ручным и механизированным способом, самовыравнивающиеся, класс B15 (M200) | т
23.64.10.110.59.1.04.03-0188-000 | Смеси сухие бетонные, БСС, песчаного бетона, для устройства стяжки пола ручным и механизированным способом, самовыравнивающиеся, класс B15 (M200) | т
59.1.04.03-0189 | Смеси сухие клеевые высокоадгезионные, высокоэластичные для внутренних и наружных работ, для укладки напольной, настенной и потолочной плитки из керамики, мозаики, натурального камня и керамогранита | т
23.64.10.110.59.1.04.03-0189-000 | Смеси сухие клеевые высокоадгезионные, высокоэластичные для внутренних и наружных работ, для укладки напольной, настенной и потолочной плитки из керамики, мозаики, натурального камня и керамогранита | т
59.1.04.03-0190 | Смеси сухие клеевые высокоадгезионные, для внутренних и наружных работ, для облицовки поверхностей керамогранитом, натуральным и искусственным камнем, керамической плиткой, для кладки блоков из ячеистого бетона | т
23.64.10.110.59.1.04.03-0190-000 | Смеси сухие клеевые высокоадгезионные, для внутренних и наружных работ, для облицовки поверхностей керамогранитом, натуральным и искусственным камнем, керамической плиткой, для кладки блоков из ячеистого бетона | т
59.1.04.03-0191 | Смеси сухие клеевые для внутренних работ, для укладки напольной и настенной плитки из керамики | т
23.64.10.110.59.1.04.03-0191-000 | Смеси сухие клеевые для внутренних работ, для укладки напольной и настенной плитки из керамики | т
59.1.04.03-0192 | Смеси цементно-песчаные для монтажно-кладочных работ, универсальные, класс B12,5 (M150) | т
23.64.10.110.59.1.04.03-0192-000 | Смеси цементно-песчаные для монтажно-кладочных работ, универсальные, класс B12,5 (M150) | т
59.1.04.03-0193 | Смеси цементно-песчаные (пескобетоны) для устройства высокопрочных полов, класс B30 (M400) | т
23.64.10.110.59.1.04.03-0193-000 | Смеси цементно-песчаные (пескобетоны) для устройства высокопрочных полов, класс B30 (M400) | т
59.1.04.03-0194 | Смеси цементно-песчаные улучшенные для кладочных работ, рецепт № 4, класс B7,5 (M100) | т
23.64.10.110.59.1.04.03-0194-000 | Смеси цементно-песчаные улучшенные для кладочных работ, рецепт № 4, класс B7,5 (M100) | т
59.1.04.03-0195 | Смеси сухие клеевые на цементном вяжущем для облицовки керамической плиткой форматом не более 40x40 см различных поверхностей внутри зданий и помещений | т
23.64.10.110.59.1.04.03-0195-000 | Смеси сухие клеевые на цементном вяжущем для облицовки керамической плиткой форматом не более 40x40 см различных поверхностей внутри зданий и помещений | т
59.1.04.03-0196 | Смеси сухие клеевые на цементном вяжущем для облицовки поверхностей плиткой любого вида и размера внутри и снаружи зданий, стен из гипсокартона и гипсоволокна, устройства систем "Теплый пол" и облицовки бассейнов | т
23.64.10.110.59.1.04.03-0196-000 | Смеси сухие клеевые на цементном вяжущем для облицовки поверхностей плиткой любого вида и размера внутри и снаружи зданий, стен из гипсокартона и гипсоволокна, устройства систем "Теплый пол" и облицовки бассейнов | т
59.1.04.03-0197 | Смеси сухие клеевые на цементном вяжущем для приклеивания плит из пенополистирола и минераловатных плит внутри и снаружи зданий | т
23.64.10.110.59.1.04.03-0197-000 | Смеси сухие клеевые на цементном вяжущем для приклеивания плит из пенополистирола и минераловатных плит внутри и снаружи зданий | т
59.1.04.03-0198 | Смеси сухие, тонкодисперсные вяжущие для восстановления несущей способности грунтов | кг
23.64.10.110.59.1.04.03-0198-000 | Смеси сухие, тонкодисперсные вяжущие для восстановления несущей способности грунтов | кг
59.1.04.03-0199 | Смеси сухие гидроизоляционные, однокомпонентные гипсовые, на цементной основе, с синтетическими добавками | кг
23.64.10.110.59.1.04.03-0199-000 | Смеси сухие гидроизоляционные, однокомпонентные гипсовые, на цементной основе, с синтетическими добавками | кг
59.1.04.03-0200 | Смеси сухие двухкомпонентные, гидроизоляционные, эластичные, с минеральной суспензией, на цементном вяжущем | кг
23.64.10.110.59.1.04.03-0200-000 | Смеси сухие двухкомпонентные, гидроизоляционные, эластичные, с минеральной суспензией, на цементном вяжущем | кг
59.1.04.03-0201 | Смеси сухие мелкозернистые, минеральные, коррозионно-защитные для защиты стальной арматуры и создания адгезионного слоя на бетонных поверхностях, тиксотропные, ручного нанесения, насыпная плотность 1200 кг/м3 | кг
23.64.10.110.59.1.04.03-0201-000 | Смеси сухие мелкозернистые, минеральные, коррозионно-защитные для защиты стальной арматуры и создания адгезионного слоя на бетонных поверхностях, тиксотропные, ручного нанесения, насыпная плотность 1200 кг/м3 | кг
59.1.04.03-0202 | Смеси сухие крупнозернистые поверхностно-восстановительные для бетонных поверхностей, в том числе динамически нагруженных, тиксотропные, ручного нанесения, прочность на сжатие 60 МПа, плотность растворной смеси 2100 кг/м3 | кг
23.64.10.110.59.1.04.03-0202-000 | Смеси сухие крупнозернистые поверхностно-восстановительные для бетонных поверхностей, в том числе динамически нагруженных, тиксотропные, ручного нанесения, прочность на сжатие 60 МПа, плотность растворной смеси 2100 кг/м3 | кг
59.1.04.03-0203 | Смеси сухие литые для ремонта, восстановления, гидроизоляции бетонных покрытий | кг
23.64.10.110.59.1.04.03-0203-000 | Смеси сухие литые для ремонта, восстановления, гидроизоляции бетонных покрытий | кг
59.1.04.03-0204 | Смеси сухие растворные проникающего действия, для гидроизоляции подземных и надземных конструкций | кг
23.64.10.110.59.1.04.03-0204-000 | Смеси сухие растворные проникающего действия, для гидроизоляции подземных и надземных конструкций | кг
59.1.04.03-0205 | Смеси сухие строительные кладочные, толстослойные, тяжелые (средней плотностью более 1300 кг/м3) | т
23.64.10.110.59.1.04.03-0205-000 | Смеси сухие строительные кладочные, толстослойные, тяжелые (средней плотностью более 1300 кг/м3) | т
59.1.04.03-0206 | Смеси сухие строительные кладочные, толстослойные, легкие (средней плотностью менее 1300 кг/м3) | т
23.64.10.110.59.1.04.03-0206-000 | Смеси сухие строительные кладочные, толстослойные, легкие (средней плотностью менее 1300 кг/м3) | т
59.1.04.03-0207 | Смеси сухие строительные кладочные, толстослойные, цветные | т
23.64.10.110.59.1.04.03-0207-000 | Смеси сухие строительные кладочные, толстослойные, цветные | т
59.1.04.03-0208 | Смеси сухие строительные кладочные тонкослойные тяжелые (средней плотностью более 1300 кг/м3) | т
23.64.10.110.59.1.04.03-0208-000 | Смеси сухие строительные кладочные тонкослойные тяжелые (средней плотностью более 1300 кг/м3) | т
59.1.04.03-0209 | Смеси сухие строительные кладочные тонкослойные легкие (средней плотностью менее 1300 кг/м3) | т
23.64.10.110.59.1.04.03-0209-000 | Смеси сухие строительные кладочные тонкослойные легкие (средней плотностью менее 1300 кг/м3) | т
59.1.04.03-0210 | Смеси сухие строительные кладочные тонкослойные цветные | т
23.64.10.110.59.1.04.03-0210-000 | Смеси сухие строительные кладочные тонкослойные цветные | т
59.1.04.03-0211 | Смеси сухие строительные штукатурные, для наружных и внутренних работ, тяжелые, цементные | т
23.64.10.110.59.1.04.03-0211-000 | Смеси сухие строительные штукатурные, для наружных и внутренних работ, тяжелые, цементные | т
59.1.04.03-0212 | Смеси сухие строительные штукатурные, для наружных и внутренних работ, тяжелые, цементно-известковые | т
23.64.10.110.59.1.04.03-0212-000 | Смеси сухие строительные штукатурные, для наружных и внутренних работ, тяжелые, цементно-известковые | т
59.1.04.03-0213 | Смеси сухие строительные штукатурные, для внутренних работ, тяжелые, известковые | т
23.64.10.110.59.1.04.03-0213-000 | Смеси сухие строительные штукатурные, для внутренних работ, тяжелые, известковые | т
59.1.04.03-0214 | Смеси сухие строительные штукатурные, для внутренних работ, тяжелые, гипсовые | т
23.64.10.110.59.1.04.03-0214-000 | Смеси сухие строительные штукатурные, для внутренних работ, тяжелые, гипсовые | т
59.1.04.03-0215 | Смеси сухие строительные штукатурные, для внутренних работ, тяжелые, гипсово-известковые | т
23.64.10.110.59.1.04.03-0215-000 | Смеси сухие строительные штукатурные, для внутренних работ, тяжелые, гипсово-известковые | т
59.1.04.03-0216 | Смеси сухие строительные штукатурные, для наружных и внутренних работ, легкие, цементные | т
23.64.10.110.59.1.04.03-0216-000 | Смеси сухие строительные штукатурные, для наружных и внутренних работ, легкие, цементные | т
59.1.04.03-0217 | Смеси сухие строительные штукатурные, для наружных и внутренних работ, легкие, цементно-известковые | т
23.64.10.110.59.1.04.03-0217-000 | Смеси сухие строительные штукатурные, для наружных и внутренних работ, легкие, цементно-известковые | т
59.1.04.03-0218 | Смеси сухие строительные штукатурные, для внутренних работ, легкие, известковые | т
23.64.10.110.59.1.04.03-0218-000 | Смеси сухие строительные штукатурные, для внутренних работ, легкие, известковые | т
59.1.04.03-0219 | Смеси сухие строительные штукатурные, для внутренних работ, легкие гипсовые | т
23.64.10.110.59.1.04.03-0219-000 | Смеси сухие строительные штукатурные, для внутренних работ, легкие гипсовые | т
59.1.04.03-0220 | Смеси сухие строительные штукатурные, для внутренних работ, легкие, гипсово-известковые | т
23.64.10.110.59.1.04.03-0220-000 | Смеси сухие строительные штукатурные, для внутренних работ, легкие, гипсово-известковые | т
59.1.04.03-0221 | Смеси сухие строительные штукатурные, для внутренних работ, легкие, известково-гипсовые | т
23.64.10.110.59.1.04.03-0221-000 | Смеси сухие строительные штукатурные, для внутренних работ, легкие, известково-гипсовые | т
59.1.04.03-0222 | Смеси сухие строительные шпаклевочные, для наружных и внутренних работ, выравнивающие, цементные | т
23.64.10.110.59.1.04.03-0222-000 | Смеси сухие строительные шпаклевочные, для наружных и внутренних работ, выравнивающие, цементные | т
59.1.04.03-0223 | Смеси сухие строительные шпаклевочные, для наружных и внутренних работ, выравнивающие, цементно-известковые | т
23.64.10.110.59.1.04.03-0223-000 | Смеси сухие строительные шпаклевочные, для наружных и внутренних работ, выравнивающие, цементно-известковые | т
59.1.04.03-0224 | Смеси сухие строительные шпаклевочные, для внутренних работ, выравнивающие, известковые | т
23.64.10.110.59.1.04.03-0224-000 | Смеси сухие строительные шпаклевочные, для внутренних работ, выравнивающие, известковые | т
59.1.04.03-0225 | Смеси сухие строительные шпаклевочные, для внутренних работ, выравнивающие, гипсовые | т
23.64.10.110.59.1.04.03-0225-000 | Смеси сухие строительные шпаклевочные, для внутренних работ, выравнивающие, гипсовые | т
59.1.04.03-0226 | Смеси сухие строительные шпаклевочные, для внутренних работ, выравнивающие, гипсово-известковые | т
23.64.10.110.59.1.04.03-0226-000 | Смеси сухие строительные шпаклевочные, для внутренних работ, выравнивающие, гипсово-известковые | т
59.1.04.03-0227 | Смеси сухие строительные шпаклевочные, для внутренних работ, выравнивающие, известково-гипсовые | т
23.64.10.110.59.1.04.03-0227-000 | Смеси сухие строительные шпаклевочные, для внутренних работ, выравнивающие, известково-гипсовые | т
59.1.04.03-0228 | Смеси сухие строительные шпаклевочные, для наружных и внутренних работ, финишные, цементные | т
23.64.10.110.59.1.04.03-0228-000 | Смеси сухие строительные шпаклевочные, для наружных и внутренних работ, финишные, цементные | т
59.1.04.03-0229 | Смеси сухие строительные шпаклевочные, для наружных и внутренних работ, финишные, цементно-известковые | т
23.64.10.110.59.1.04.03-0229-000 | Смеси сухие строительные шпаклевочные, для наружных и внутренних работ, финишные, цементно-известковые | т
59.1.04.03-0230 | Смеси сухие строительные шпаклевочные, для внутренних работ, финишные, известковые | т
23.64.10.110.59.1.04.03-0230-000 | Смеси сухие строительные шпаклевочные, для внутренних работ, финишные, известковые | т
59.1.04.03-0231 | Смеси сухие строительные шпаклевочные, для внутренних работ, финишные, гипсовые | т
23.64.10.110.59.1.04.03-0231-000 | Смеси сухие строительные шпаклевочные, для внутренних работ, финишные, гипсовые | т
59.1.04.03-0232 | Смеси сухие строительные шпаклевочные, для внутренних работ, финишные, гипсово-известковые | т
23.64.10.110.59.1.04.03-0232-000 | Смеси сухие строительные шпаклевочные, для внутренних работ, финишные, гипсово-известковые | т
59.1.04.03-0233 | Смеси сухие строительные шпаклевочные, для внутренних работ, финишные, известково-гипсовые | т
23.64.10.110.59.1.04.03-0233-000 | Смеси сухие строительные шпаклевочные, для внутренних работ, финишные, известково-гипсовые | т
59.1.04.03-0234 | Смеси сухие строительные шпаклевочные полимерные, для внутренних работ | т
23.64.10.110.59.1.04.03-0234-000 | Смеси сухие строительные шпаклевочные полимерные, для внутренних работ | т
59.1.04.03-0235 | Смеси сухие строительные клеевые, С0TF | т
23.64.10.110.59.1.04.03-0235-000 | Смеси сухие строительные клеевые, С0TF | т
59.1.04.03-0236 | Смеси сухие строительные клеевые, С0TE | т
23.64.10.110.59.1.04.03-0236-000 | Смеси сухие строительные клеевые, С0TE | т
59.1.04.03-0237 | Смеси сухие строительные клеевые, С0TFE | т
23.64.10.110.59.1.04.03-0237-000 | Смеси сухие строительные клеевые, С0TFE | т
59.1.04.03-0238 | Смеси сухие строительные клеевые, С0E | т
23.64.10.110.59.1.04.03-0238-000 | Смеси сухие строительные клеевые, С0E | т
59.1.04.03-0239 | Смеси сухие строительные клеевые, С0EF | т
23.64.10.110.59.1.04.03-0239-000 | Смеси сухие строительные клеевые, С0EF | т
59.1.04.03-0240 | Смеси сухие строительные клеевые, С0F | т
23.64.10.110.59.1.04.03-0240-000 | Смеси сухие строительные клеевые, С0F | т
59.1.04.03-0241 | Смеси сухие строительные клеевые, С1TFE | т
23.64.10.110.59.1.04.03-0241-000 | Смеси сухие строительные клеевые, С1TFE | т
59.1.04.03-0242 | Смеси сухие строительные клеевые, С1E | т
23.64.10.110.59.1.04.03-0242-000 | Смеси сухие строительные клеевые, С1E | т
59.1.04.03-0243 | Смеси сухие строительные клеевые, С1EF | т
23.64.10.110.59.1.04.03-0243-000 | Смеси сухие строительные клеевые, С1EF | т
59.1.04.03-0244 | Смеси сухие строительные клеевые, С1F | т
23.64.10.110.59.1.04.03-0244-000 | Смеси сухие строительные клеевые, С1F | т
59.1.04.03-0245 | Смеси сухие строительные клеевые, С1S1 | т
23.64.10.110.59.1.04.03-0245-000 | Смеси сухие строительные клеевые, С1S1 | т
59.1.04.03-0246 | Смеси сухие строительные клеевые, С1TS1 | т
23.64.10.110.59.1.04.03-0246-000 | Смеси сухие строительные клеевые, С1TS1 | т
59.1.04.03-0247 | Смеси сухие строительные клеевые, С1TES1 | т
23.64.10.110.59.1.04.03-0247-000 | Смеси сухие строительные клеевые, С1TES1 | т
59.1.04.03-0248 | Смеси сухие строительные клеевые, С1TFS1 | т
23.64.10.110.59.1.04.03-0248-000 | Смеси сухие строительные клеевые, С1TFS1 | т
59.1.04.03-0249 | Смеси сухие строительные клеевые, С1TFES1 | т
23.64.10.110.59.1.04.03-0249-000 | Смеси сухие строительные клеевые, С1TFES1 | т
59.1.04.03-0250 | Смеси сухие строительные клеевые, С1ES1 | т
23.64.10.110.59.1.04.03-0250-000 | Смеси сухие строительные клеевые, С1ES1 | т
59.1.04.03-0251 | Смеси сухие строительные клеевые, С1EFS1 | т
23.64.10.110.59.1.04.03-0251-000 | Смеси сухие строительные клеевые, С1EFS1 | т
59.1.04.03-0252 | Смеси сухие строительные клеевые, С1FS1 | т
23.64.10.110.59.1.04.03-0252-000 | Смеси сухие строительные клеевые, С1FS1 | т
59.1.04.03-0253 | Смеси сухие строительные клеевые, С2TEF | т
23.64.10.110.59.1.04.03-0253-000 | Смеси сухие строительные клеевые, С2TEF | т
59.1.04.03-0254 | Смеси сухие строительные клеевые, С2E | т
23.64.10.110.59.1.04.03-0254-000 | Смеси сухие строительные клеевые, С2E | т
59.1.04.03-0255 | Смеси сухие строительные клеевые, С2EF | т
23.64.10.110.59.1.04.03-0255-000 | Смеси сухие строительные клеевые, С2EF | т
59.1.04.03-0256 | Смеси сухие строительные клеевые, С2F | т
23.64.10.110.59.1.04.03-0256-000 | Смеси сухие строительные клеевые, С2F | т
59.1.04.03-0257 | Смеси сухие строительные клеевые, С2TS1 | т
23.64.10.110.59.1.04.03-0257-000 | Смеси сухие строительные клеевые, С2TS1 | т
59.1.04.03-0258 | Смеси сухие строительные клеевые, С2TEFS1 | т
23.64.10.110.59.1.04.03-0258-000 | Смеси сухие строительные клеевые, С2TEFS1 | т
59.1.04.03-0259 | Смеси сухие строительные клеевые, С2ES1 | т
23.64.10.110.59.1.04.03-0259-000 | Смеси сухие строительные клеевые, С2ES1 | т
59.1.04.03-0260 | Смеси сухие строительные клеевые, С2EFS1 | т
23.64.10.110.59.1.04.03-0260-000 | Смеси сухие строительные клеевые, С2EFS1 | т
59.1.04.03-0261 | Смеси сухие строительные клеевые, С2FS1 | т
23.64.10.110.59.1.04.03-0261-000 | Смеси сухие строительные клеевые, С2FS1 | т
59.1.04.03-0262 | Смеси сухие строительные клеевые, С2S2 | т
23.64.10.110.59.1.04.03-0262-000 | Смеси сухие строительные клеевые, С2S2 | т
59.1.04.03-0263 | Смеси сухие строительные клеевые, С2TS2 | т
23.64.10.110.59.1.04.03-0263-000 | Смеси сухие строительные клеевые, С2TS2 | т
59.1.04.03-0264 | Смеси сухие строительные клеевые, С2TES2 | т
23.64.10.110.59.1.04.03-0264-000 | Смеси сухие строительные клеевые, С2TES2 | т
59.1.04.03-0265 | Смеси сухие строительные клеевые, С2TEFS2 | т
23.64.10.110.59.1.04.03-0265-000 | Смеси сухие строительные клеевые, С2TEFS2 | т
59.1.04.03-0266 | Смеси сухие строительные клеевые, С2ES2 | т
23.64.10.110.59.1.04.03-0266-000 | Смеси сухие строительные клеевые, С2ES2 | т
59.1.04.03-0267 | Смеси сухие строительные клеевые, С2EFS2 | т
23.64.10.110.59.1.04.03-0267-000 | Смеси сухие строительные клеевые, С2EFS2 | т
59.1.04.03-0268 | Смеси сухие строительные клеевые, С2FS2 | т
23.64.10.110.59.1.04.03-0268-000 | Смеси сухие строительные клеевые, С2FS2 | т
59.1.04.03-0269 | Смеси сухие строительные монтажные, для монтажа листов ГСП, гипсовых плит и блоков | т
23.64.10.110.59.1.04.03-0269-000 | Смеси сухие строительные монтажные, для монтажа листов ГСП, гипсовых плит и блоков | т
59.1.04.03-0270 | Смеси сухие строительные монтажные, подливочные | т
23.64.10.110.59.1.04.03-0270-000 | Смеси сухие строительные монтажные, подливочные | т
59.1.04.03-0271 | Смеси сухие монтажные безусадочные, подливочные, для металлоконструкций | т
23.64.10.110.59.1.04.03-0271-000 | Смеси сухие монтажные безусадочные, подливочные, для металлоконструкций | т
59.1.04.03-0272 | Смеси сухие монтажные безусадочные, подливочные, для оборудования со статическими нагрузками на основание | т
23.64.10.110.59.1.04.03-0272-000 | Смеси сухие монтажные безусадочные, подливочные, для оборудования со статическими нагрузками на основание | т
59.1.04.03-0273 | Смеси сухие монтажные безусадочные, подливочные для оборудования со статическими и динамическими нагрузками на основание | т
23.64.10.110.59.1.04.03-0273-000 | Смеси сухие монтажные безусадочные, подливочные для оборудования со статическими и динамическими нагрузками на основание | т
59.1.04.03-0274 | Смеси сухие строительные напольные, для устройства базовых толстослойных стяжек | т
23.64.10.110.59.1.04.03-0274-000 | Смеси сухие строительные напольные, для устройства базовых толстослойных стяжек | т
59.1.04.03-0275 | Смеси сухие строительные напольные, для устройства базовых толстослойных стяжек, быстротвердеющие | т
23.64.10.110.59.1.04.03-0275-000 | Смеси сухие строительные напольные, для устройства базовых толстослойных стяжек, быстротвердеющие | т
59.1.04.03-0276 | Смеси сухие строительные напольные, для устройства для устройства выравнивающих слоев (прослоек), под покрытие | т
23.64.10.110.59.1.04.03-0276-000 | Смеси сухие строительные напольные, для устройства для устройства выравнивающих слоев (прослоек), под покрытие | т
59.1.04.03-0277 | Смеси сухие строительные напольные, для устройства для устройства выравнивающих слоев (прослоек), под покрытие быстротвердеющие | т
23.64.10.110.59.1.04.03-0277-000 | Смеси сухие строительные напольные, для устройства для устройства выравнивающих слоев (прослоек), под покрытие быстротвердеющие | т
59.1.04.03-0278 | Смеси сухие строительные напольные, для устройства стяжек самовыравнивающиеся специальные, не включенные в группы | т
23.64.10.110.59.1.04.03-0278-000 | Смеси сухие строительные напольные, для устройства стяжек самовыравнивающиеся специальные, не включенные в группы | т
59.1.04.03-0279 | Смеси сухие строительные напольные, для устройства финишных покрытий самовыравнивающиеся | т
23.64.10.110.59.1.04.03-0279-000 | Смеси сухие строительные напольные, для устройства финишных покрытий самовыравнивающиеся | т
59.1.04.03-0280 | Смеси сухие строительные напольные, для устройства финишных покрытий самовыравнивающиеся, быстротвердеющие | т
23.64.10.110.59.1.04.03-0280-000 | Смеси сухие строительные напольные, для устройства финишных покрытий самовыравнивающиеся, быстротвердеющие | т
59.1.04.03-0281 | Смеси сухие строительные напольные, для устройства финишных (износостойких) покрытий | т
23.64.10.110.59.1.04.03-0281-000 | Смеси сухие строительные напольные, для устройства финишных (износостойких) покрытий | т
59.1.04.03-0282 | Смеси сухие строительные напольные, для устройства финишных (износостойких) покрытий быстротвердеющие | т
23.64.10.110.59.1.04.03-0282-000 | Смеси сухие строительные напольные, для устройства финишных (износостойких) покрытий быстротвердеющие | т
59.1.04.03-0283 | Смеси сухие ремонтные безусадочные класс R1 тиксотропные | т
23.64.10.110.59.1.04.03-0283-000 | Смеси сухие ремонтные безусадочные класс R1 тиксотропные | т
59.1.04.03-0284 | Смеси сухие ремонтные безусадочные класс R2 тиксотропные | т
23.64.10.110.59.1.04.03-0284-000 | Смеси сухие ремонтные безусадочные класс R2 тиксотропные | т
59.1.04.03-0285 | Смеси сухие ремонтные быстротвердеющие безусадочные класс R1 тиксотропные | т
23.64.10.110.59.1.04.03-0285-000 | Смеси сухие ремонтные быстротвердеющие безусадочные класс R1 тиксотропные | т
59.1.04.03-0286 | Смеси сухие ремонтные быстротвердеющие безусадочные класс R2 тиксотропные | т
23.64.10.110.59.1.04.03-0286-000 | Смеси сухие ремонтные быстротвердеющие безусадочные класс R2 тиксотропные | т
59.1.04.03-0287 | Смеси сухие ремонтные быстротвердеющие безусадочные класс R3 тиксотропные | т
23.64.10.110.59.1.04.03-0287-000 | Смеси сухие ремонтные быстротвердеющие безусадочные класс R3 тиксотропные | т
59.1.04.03-0288 | Смеси сухие ремонтные быстротвердеющие безусадочные класс R4 тиксотропные | т
23.64.10.110.59.1.04.03-0288-000 | Смеси сухие ремонтные быстротвердеющие безусадочные класс R4 тиксотропные | т
59.1.04.03-0289 | Смеси сухие ремонтные безусадочные класс R3 для ремонта дорожных и аэродромных бетонов тиксотропные | т
23.64.10.110.59.1.04.03-0289-000 | Смеси сухие ремонтные безусадочные класс R3 для ремонта дорожных и аэродромных бетонов тиксотропные | т
59.1.04.03-0290 | Смеси сухие ремонтные безусадочные класс R4 для ремонта дорожных и аэродромных бетонов тиксотропные | т
23.64.10.110.59.1.04.03-0290-000 | Смеси сухие ремонтные безусадочные класс R4 для ремонта дорожных и аэродромных бетонов тиксотропные | т
59.1.04.03-0291 | Смеси сухие ремонтные быстротвердеющие безусадочные класс R3 для ремонта дорожных и аэродромных бетонов тиксотропные | т
23.64.10.110.59.1.04.03-0291-000 | Смеси сухие ремонтные быстротвердеющие безусадочные класс R3 для ремонта дорожных и аэродромных бетонов тиксотропные | т
59.1.04.03-0292 | Смеси сухие ремонтные быстротвердеющие безусадочные класс R4 для ремонта дорожных и аэродромных бетонов тиксотропные | т
23.64.10.110.59.1.04.03-0292-000 | Смеси сухие ремонтные быстротвердеющие безусадочные класс R4 для ремонта дорожных и аэродромных бетонов тиксотропные | т
59.1.04.03-0293 | Смеси сухие ремонтные специальные безусадочные класс R3 | т
23.64.10.110.59.1.04.03-0293-000 | Смеси сухие ремонтные специальные безусадочные класс R3 | т
59.1.04.03-0294 | Смеси сухие ремонтные специальные безусадочные класс R4 | т
23.64.10.110.59.1.04.03-0294-000 | Смеси сухие ремонтные специальные безусадочные класс R4 | т
59.1.04.03-0295 | Смеси сухие ремонтные наливные безусадочные класс R1 | т
23.64.10.110.59.1.04.03-0295-000 | Смеси сухие ремонтные наливные безусадочные класс R1 | т
59.1.04.03-0296 | Смеси сухие ремонтные наливные безусадочные класс R2 | т
23.64.10.110.59.1.04.03-0296-000 | Смеси сухие ремонтные наливные безусадочные класс R2 | т
59.1.04.03-0297 | Смеси сухие ремонтные наливные безусадочные класс R3 | т
23.64.10.110.59.1.04.03-0297-000 | Смеси сухие ремонтные наливные безусадочные класс R3 | т
59.1.04.03-0298 | Смеси сухие ремонтные наливные безусадочные класс R4 | т
23.64.10.110.59.1.04.03-0298-000 | Смеси сухие ремонтные наливные безусадочные класс R4 | т
59.1.04.03-0299 | Смеси сухие ремонтные наливные быстротвердеющие безусадочные класс R1 | т
23.64.10.110.59.1.04.03-0299-000 | Смеси сухие ремонтные наливные быстротвердеющие безусадочные класс R1 | т
59.1.04.03-0300 | Смеси сухие ремонтные наливные быстротвердеющие безусадочные класс R2 | т
23.64.10.110.59.1.04.03-0300-000 | Смеси сухие ремонтные наливные быстротвердеющие безусадочные класс R2 | т
59.1.04.03-0301 | Смеси сухие ремонтные наливные быстротвердеющие безусадочные класс R3 | т
23.64.10.110.59.1.04.03-0301-000 | Смеси сухие ремонтные наливные быстротвердеющие безусадочные класс R3 | т
59.1.04.03-0302 | Смеси сухие ремонтные наливные быстротвердеющие безусадочные класс R4 | т
23.64.10.110.59.1.04.03-0302-000 | Смеси сухие ремонтные наливные быстротвердеющие безусадочные класс R4 | т
59.1.04.03-0303 | Смеси сухие ремонтные наливные безусадочные класс R3 для ремонта дорожных и аэродромных бетонов | т
23.64.10.110.59.1.04.03-0303-000 | Смеси сухие ремонтные наливные безусадочные класс R3 для ремонта дорожных и аэродромных бетонов | т
59.1.04.03-0304 | Смеси сухие ремонтные наливные безусадочные класс R4 для ремонта дорожных и аэродромных бетонов | т
23.64.10.110.59.1.04.03-0304-000 | Смеси сухие ремонтные наливные безусадочные класс R4 для ремонта дорожных и аэродромных бетонов | т
59.1.04.03-0305 | Смеси сухие ремонтные наливные быстротвердеющие безусадочные класс R3 для ремонта дорожных и аэродромных бетонов | т
23.64.10.110.59.1.04.03-0305-000 | Смеси сухие ремонтные наливные быстротвердеющие безусадочные класс R3 для ремонта дорожных и аэродромных бетонов | т
59.1.04.03-0306 | Смеси сухие ремонтные наливные быстротвердеющие безусадочные класс R4 для ремонта дорожных и аэродромных бетонов | т
23.64.10.110.59.1.04.03-0306-000 | Смеси сухие ремонтные наливные быстротвердеющие безусадочные класс R4 для ремонта дорожных и аэродромных бетонов | т
59.1.04.03-0307 | Смеси сухие строительные ремонтные инъекционные | т
23.64.10.110.59.1.04.03-0307-000 | Смеси сухие строительные ремонтные инъекционные | т
59.1.04.03-0308 | Смеси сухие строительные гидроизоляционные поверхностные жесткие | т
23.64.10.110.59.1.04.03-0308-000 | Смеси сухие строительные гидроизоляционные поверхностные жесткие | т
59.1.04.03-0309 | Смеси сухие строительные гидроизоляционные поверхностные эластичные | т
23.64.10.110.59.1.04.03-0309-000 | Смеси сухие строительные гидроизоляционные поверхностные эластичные | т
59.1.04.03-0310 | Смеси сухие строительные гидроизоляционные инъекционные | т
23.64.10.110.59.1.04.03-0310-000 | Смеси сухие строительные гидроизоляционные инъекционные | т
59.1.04.03-0311 | Смеси сухие строительные гидроизоляционные проникающие | т
23.64.10.110.59.1.04.03-0311-000 | Смеси сухие строительные гидроизоляционные проникающие | т
59.1.04.03-0312 | Смеси сухие строительные теплоизоляционные (средней плотностью менее 500 кг/м3) | т
23.64.10.110.59.1.04.03-0312-000 | Смеси сухие строительные теплоизоляционные (средней плотностью менее 500 кг/м3) | т
59.1.04.03-0313 | Смеси сухие строительные теплоизоляционно-конструкционные (средней плотностью более 500 кг/м3), | т
23.64.10.110.59.1.04.03-0313-000 | Смеси сухие строительные теплоизоляционно-конструкционные (средней плотностью более 500 кг/м3), | т
59.1.04.03-0314 | Смеси сухие строительные звукоизоляционные | т
23.64.10.110.59.1.04.03-0314-000 | Смеси сухие строительные звукоизоляционные | т
59.1.04.03-0315 | Смеси сухие строительные гидроизоляционные проникающие капиллярные на основе портландцемента, кварцевого песка и активных химических компонентов, W10 | кг
23.64.10.110.59.1.04.03-0315-000 | Смеси сухие строительные гидроизоляционные проникающие капиллярные на основе портландцемента, кварцевого песка и активных химических компонентов, W10 | кг
59.1.04.03-0316 | Смеси сухие строительные огнезащитные | т
23.64.10.110.59.1.04.03-0316-000 | Смеси сухие строительные огнезащитные | т
59.1.04.03-0317 | Смеси сухие строительные огнеупорные и жаростойкие | т
23.64.10.110.59.1.04.03-0317-000 | Смеси сухие строительные огнеупорные и жаростойкие | т
59.1.04.03-0318 | Смеси сухие строительные ингибирующие | т
23.64.10.110.59.1.04.03-0318-000 | Смеси сухие строительные ингибирующие | т
59.1.04.03-0319 | Смеси сухие строительные коррозионно-защитные | т
23.64.10.110.59.1.04.03-0319-000 | Смеси сухие строительные коррозионно-защитные | т
59.1.04.03-0320 | Смеси сухие строительные радиационно-защитные | т
23.64.10.110.59.1.04.03-0320-000 | Смеси сухие строительные радиационно-защитные | т
59.1.04.03-0321 | Смеси сухие строительные биоцидные | т
23.64.10.110.59.1.04.03-0321-000 | Смеси сухие строительные биоцидные | т
59.1.04.03-0322 | Смеси сухие строительные санирующие | т
23.64.10.110.59.1.04.03-0322-000 | Смеси сухие строительные санирующие | т
59.1.04.03-0323 | Смеси сухие строительные реставрационные известковые | т
23.64.10.110.59.1.04.03-0323-000 | Смеси сухие строительные реставрационные известковые | т
59.1.04.03-0324 | Смеси сухие строительные реставрационные известково-цементные | т
23.64.10.110.59.1.04.03-0324-000 | Смеси сухие строительные реставрационные известково-цементные | т
59.1.04.03-0325 | Смеси сухие строительные реставрационные известково-гипсовые | т
23.64.10.110.59.1.04.03-0325-000 | Смеси сухие строительные реставрационные известково-гипсовые | т
59.1.04.03-0326 | Смеси сухие строительные (составы) базовые штукатурные для СФТК | т
23.64.10.110.59.1.04.03-0326-000 | Смеси сухие строительные (составы) базовые штукатурные для СФТК | т
59.1.04.03-0327 | Смеси сухие строительные (составы) клеевые на цементном вяжущем для СФТК | т
23.64.10.110.59.1.04.03-0327-000 | Смеси сухие строительные (составы) клеевые на цементном вяжущем для СФТК | т
59.1.04.03-0328 | Смеси сухие строительные (составы) декоративные штукатурные на цементном вяжущем для СФТК | т
23.64.10.110.59.1.04.03-0328-000 | Смеси сухие строительные (составы) декоративные штукатурные на цементном вяжущем для СФТК | т
59.1.04.03-0329 | Смеси сухие строительные (составы) клеевые, базовые штукатурные и выравнивающие шпаклевочные на полимерной основе для СФТК | т
23.64.10.110.59.1.04.03-0329-000 | Смеси сухие строительные (составы) клеевые, базовые штукатурные и выравнивающие шпаклевочные на полимерной основе для СФТК | т
59.1.04.03-0330 | Смеси сухие строительные (составы) для устройства декоративно-защитного финишного слоя СФТК | т
23.64.10.110.59.1.04.03-0330-000 | Смеси сухие строительные (составы) для устройства декоративно-защитного финишного слоя СФТК | т
59.1.04.03-0331 | Смеси сухие цементно-известковые тонкодисперсные высокотекучие для восстановления кладки из кирпича и камня при реставрации, размер частиц 10 мкм, М150, адгезия 1,6 МПа, F50, паропроницаемость 0,08 м2ч Па/мг | кг
23.64.10.110.59.1.04.03-0331-000 | Смеси сухие цементно-известковые тонкодисперсные высокотекучие для восстановления кладки из кирпича и камня при реставрации, размер частиц 10 мкм, М150, адгезия 1,6 МПа, F50, паропроницаемость 0,08 м2ч Па/мг | кг
59.1.04.03-0332 | Наполнитель из среднезернистого минерала (размер зерна до 3 мм) | т
08.12.12.110.59.1.04.03-0332-000 | Наполнитель из среднезернистого минерала (размер зерна до 3 мм) | т
Раздел 59.1.05: Изделия из бетона, цемента и гипса | Раздел 59.1.05: Изделия из бетона, цемента и гипса | Раздел 59.1.05: Изделия из бетона, цемента и гипса
Группа 59.1.05.01: Конструкции и изделия сборные железобетонные | Группа 59.1.05.01: Конструкции и изделия сборные железобетонные | Группа 59.1.05.01: Конструкции и изделия сборные железобетонные
59.1.05.01-0001 | Балка (плита) пролетных строений пешеходных мостов, длиной до 18 м, бетон В30 (М400), расход арматуры 150 кг/м3 | м3
23.61.12.151.59.1.05.01-0001-000 | Балка (плита) пролетных строений пешеходных мостов, длиной до 18 м, бетон В30 (М400), расход арматуры 150 кг/м3 | м3
59.1.05.01-0002 | Балка (плита) пролетных строений пешеходных мостов, длиной свыше 18 до 21 м, бетон В30 (М400), расход арматуры 150 кг/м3 | м3
23.61.12.151.59.1.05.01-0002-000 | Балка (плита) пролетных строений пешеходных мостов, длиной свыше 18 до 21 м, бетон В30 (М400), расход арматуры 150 кг/м3 | м3
59.1.05.01-0003 | Плиты переходные для мостов, П800.124.20, расход арматуры 213 кг/м3 | м3
23.61.12.151.59.1.05.01-0003-000 | Плиты переходные для мостов, П800.124.20, расход арматуры 213 кг/м3 | м3
59.1.05.01-0004 | Плиты переходные для мостов, П800.98.20, расход арматуры 214 кг/м3 | м3
23.61.12.151.59.1.05.01-0004-000 | Плиты переходные для мостов, П800.98.20, расход арматуры 214 кг/м3 | м3
59.1.05.01-0005 | Балка перекрытий каналов Б 1, бетон В20 (М250), объем 0,07 м3, расход арматуры 9,3 кг | шт
23.61.12.154.59.1.05.01-0005-000 | Балка перекрытий каналов Б 1, бетон В20 (М250), объем 0,07 м3, расход арматуры 9,3 кг | шт
59.1.05.01-0006 | Балка перекрытий каналов Б 2, бетон В20 (М250), объем 0,17 м3, расход арматуры 17,8 кг | шт
23.61.12.154.59.1.05.01-0006-000 | Балка перекрытий каналов Б 2, бетон В20 (М250), объем 0,17 м3, расход арматуры 17,8 кг | шт
59.1.05.01-0007 | Балка перекрытий каналов Б 3, бетон В20 (М250), объем 0,19 м3, расход арматуры 45,7 кг | шт
23.61.12.154.59.1.05.01-0007-000 | Балка перекрытий каналов Б 3, бетон В20 (М250), объем 0,19 м3, расход арматуры 45,7 кг | шт
59.1.05.01-0008 | Балка перекрытий каналов Б 4, бетон В20 (М250), объем 0,21 м3, расход арматуры 50,5 кг | шт
23.61.12.154.59.1.05.01-0008-000 | Балка перекрытий каналов Б 4, бетон В20 (М250), объем 0,21 м3, расход арматуры 50,5 кг | шт
59.1.05.01-0009 | Балка перекрытий каналов Б 5, бетон В25 (М350), объем 0,32 м3, расход арматуры 51,9 кг | шт
23.61.12.154.59.1.05.01-0009-000 | Балка перекрытий каналов Б 5, бетон В25 (М350), объем 0,32 м3, расход арматуры 51,9 кг | шт
59.1.05.01-0010 | Балка перекрытий каналов Б 5 А-III, бетон В22,5 (М300), объем 0,24 м3, расход арматуры 35,41 кг | шт
23.61.12.154.59.1.05.01-0010-000 | Балка перекрытий каналов Б 5 А-III, бетон В22,5 (М300), объем 0,24 м3, расход арматуры 35,41 кг | шт
59.1.05.01-0011 | Балка перекрытий каналов Б 6, бетон В20 (М250), объем 0,38 м3, расход арматуры 102,0 кг | шт
23.61.12.154.59.1.05.01-0011-000 | Балка перекрытий каналов Б 6, бетон В20 (М250), объем 0,38 м3, расход арматуры 102,0 кг | шт
59.1.05.01-0012 | Балка перекрытий каналов Б 7, бетон В20 (М250), объем 0,41 м3, расход арматуры 108,0 кг | шт
23.61.12.154.59.1.05.01-0012-000 | Балка перекрытий каналов Б 7, бетон В20 (М250), объем 0,41 м3, расход арматуры 108,0 кг | шт
59.1.05.01-0013 | Балка перекрытий каналов Б 8, бетон В15 (М200), объем 0,19 м3, расход арматуры 7,7 кг | шт
23.61.12.154.59.1.05.01-0013-000 | Балка перекрытий каналов Б 8, бетон В15 (М200), объем 0,19 м3, расход арматуры 7,7 кг | шт
59.1.05.01-0014 | Балка перекрытий каналов Б 9, бетон В15 (М200), объем 0,29 м3, расход арматуры 19,5 кг | шт
23.61.12.154.59.1.05.01-0014-000 | Балка перекрытий каналов Б 9, бетон В15 (М200), объем 0,29 м3, расход арматуры 19,5 кг | шт
59.1.05.01-0015 | Балка перекрытий каналов Б 10, бетон В15 (М200), объем 0,32 м3, расход арматуры 33,1 кг | шт
23.61.12.154.59.1.05.01-0015-000 | Балка перекрытий каналов Б 10, бетон В15 (М200), объем 0,32 м3, расход арматуры 33,1 кг | шт
59.1.05.01-0016 | Балка перекрытий каналов Б 11, бетон В25 (М350), объем 0,82 м3, расход арматуры 157,9 кг | шт
23.61.12.154.59.1.05.01-0016-000 | Балка перекрытий каналов Б 11, бетон В25 (М350), объем 0,82 м3, расход арматуры 157,9 кг | шт
59.1.05.01-0017 | Балка перекрытий каналов Б 12, бетон В20 (М250), объем 0,85 м3, расход арматуры 99,8 кг | шт
23.61.12.154.59.1.05.01-0017-000 | Балка перекрытий каналов Б 12, бетон В20 (М250), объем 0,85 м3, расход арматуры 99,8 кг | шт
59.1.05.01-0018 | Балка перекрытий каналов Б 13, бетон В20 (М250), объем 0,87 м3, расход арматуры 166,7 кг | шт
23.61.12.154.59.1.05.01-0018-000 | Балка перекрытий каналов Б 13, бетон В20 (М250), объем 0,87 м3, расход арматуры 166,7 кг | шт
59.1.05.01-0019 | Балка перекрытий теплотрасс Б-1, бетон В25 (М350), объем 0,05 м3, расход арматуры 6,6 кг | шт
23.61.12.154.59.1.05.01-0019-000 | Балка перекрытий теплотрасс Б-1, бетон В25 (М350), объем 0,05 м3, расход арматуры 6,6 кг | шт
59.1.05.01-0020 | Балка перекрытий теплотрасс Б-2, бетон В25 (М350), объем 0,09 м3, расход арматуры 11,12 кг | шт
23.61.12.154.59.1.05.01-0020-000 | Балка перекрытий теплотрасс Б-2, бетон В25 (М350), объем 0,09 м3, расход арматуры 11,12 кг | шт
59.1.05.01-0021 | Балка перекрытий теплотрасс Б-3, бетон В25 (М350), объем 0,14 м3, расход арматуры 17,76 кг | шт
23.61.12.154.59.1.05.01-0021-000 | Балка перекрытий теплотрасс Б-3, бетон В25 (М350), объем 0,14 м3, расход арматуры 17,76 кг | шт
59.1.05.01-0022 | Балка перекрытий теплотрасс Б-4, бетон В25 (М350), объем 0,19 м3, расход арматуры 19,88 кг | шт
23.61.12.154.59.1.05.01-0022-000 | Балка перекрытий теплотрасс Б-4, бетон В25 (М350), объем 0,19 м3, расход арматуры 19,88 кг | шт
59.1.05.01-0023 | Балка перекрытий теплотрасс Б-6, бетон В25 (М350), объем 0,5 м3, расход арматуры 64,64 кг | шт
23.61.12.154.59.1.05.01-0023-000 | Балка перекрытий теплотрасс Б-6, бетон В25 (М350), объем 0,5 м3, расход арматуры 64,64 кг | шт
59.1.05.01-0024 | Балка перекрытий теплотрасс Б-7, бетон В25 (М350), объем 0,71 м3, расход арматуры 90,94 кг | шт
23.61.12.154.59.1.05.01-0024-000 | Балка перекрытий теплотрасс Б-7, бетон В25 (М350), объем 0,71 м3, расход арматуры 90,94 кг | шт
59.1.05.01-0025 | Балка перекрытий теплотрасс Б-8, бетон В25 (М350), объем 1,15 м3, расход арматуры 157,5 кг | шт
23.61.12.154.59.1.05.01-0025-000 | Балка перекрытий теплотрасс Б-8, бетон В25 (М350), объем 1,15 м3, расход арматуры 157,5 кг | шт
59.1.05.01-0026 | Балки для каналов теплосетей дб-24, размер 2400x200x300 мм | м3
23.61.12.154.59.1.05.01-0026-000 | Балки для каналов теплосетей дб-24, размер 2400x200x300 мм | м3
59.1.05.01-0027 | Балки для каналов теплосетей дб-29, размер 2900x200x300 мм | м3
23.61.12.154.59.1.05.01-0027-000 | Балки для каналов теплосетей дб-29, размер 2900x200x300 мм | м3
59.1.05.01-0028 | Балки для каналов теплосетей дб-34, размер 3400x200x300 мм | м3
23.61.12.154.59.1.05.01-0028-000 | Балки для каналов теплосетей дб-34, размер 3400x200x300 мм | м3
59.1.05.01-0029 | Балки для каналов теплосетей дб-39, размер 3900x200x300 мм | м3
23.61.12.154.59.1.05.01-0029-000 | Балки для каналов теплосетей дб-39, размер 3900x200x300 мм | м3
59.1.05.01-0030 | Балки для каналов теплосетей дб-44, размер 4400x400x500 мм | м3
23.61.12.154.59.1.05.01-0030-000 | Балки для каналов теплосетей дб-44, размер 4400x400x500 мм | м3
59.1.05.01-0031 | Балки для каналов теплосетей дб-49, размер 4900x400x600 мм | м3
23.61.12.154.59.1.05.01-0031-000 | Балки для каналов теплосетей дб-49, размер 4900x400x600 мм | м3
59.1.05.01-0032 | Балки для каналов теплосетей дб-54, размер 5400x400x600 мм | м3
23.61.12.154.59.1.05.01-0032-000 | Балки для каналов теплосетей дб-54, размер 5400x400x600 мм | м3
59.1.05.01-0033 | Балка пролетных строений на автомобильных дорогах Б1-12-4НБ, бетон В25 (М350), объем 4,36 м3, расход арматуры 1096,8 кг | шт
23.61.12.151.59.1.05.01-0033-000 | Балка пролетных строений на автомобильных дорогах Б1-12-4НБ, бетон В25 (М350), объем 4,36 м3, расход арматуры 1096,8 кг | шт
59.1.05.01-0034 | Балка пролетных строений на автомобильных дорогах Б1-15-4НБ, бетон В25 (М350), объем 5,44 м3, расход арматуры 1465,57 кг | шт
23.61.12.151.59.1.05.01-0034-000 | Балка пролетных строений на автомобильных дорогах Б1-15-4НБ, бетон В25 (М350), объем 5,44 м3, расход арматуры 1465,57 кг | шт
59.1.05.01-0035 | Балка пролетных строений на автомобильных дорогах Б2-12-4НБ, бетон В25 (М350), объем 4,36 м3, расход арматуры 1254,81 кг | шт
23.61.12.151.59.1.05.01-0035-000 | Балка пролетных строений на автомобильных дорогах Б2-12-4НБ, бетон В25 (М350), объем 4,36 м3, расход арматуры 1254,81 кг | шт
59.1.05.01-0036 | Балка пролетных строений на автомобильных дорогах Б2-15-4НБ, бетон В25 (М350), объем 5,44 м3, расход арматуры 1634,17 кг | шт
23.61.12.151.59.1.05.01-0036-000 | Балка пролетных строений на автомобильных дорогах Б2-15-4НБ, бетон В25 (М350), объем 5,44 м3, расход арматуры 1634,17 кг | шт
59.1.05.01-0037 | Балка пролетных строений на автомобильных дорогах с консолью Б1200.130.93, бетон В27,5 (М350), объем 5,9 м3, расход арматуры 425 кг | шт
23.61.12.151.59.1.05.01-0037-000 | Балка пролетных строений на автомобильных дорогах с консолью Б1200.130.93, бетон В27,5 (М350), объем 5,9 м3, расход арматуры 425 кг | шт
59.1.05.01-0038 | Балка пролетных строений на автомобильных дорогах, длиной до 17 м, бетон В22,5 (М300), расход арматуры 100 кг/м3 | м3
23.61.12.151.59.1.05.01-0038-000 | Балка пролетных строений на автомобильных дорогах, длиной до 17 м, бетон В22,5 (М300), расход арматуры 100 кг/м3 | м3
59.1.05.01-0039 | Балка пролетных строений на автомобильных дорогах, длиной от 18 до 42 м, бетон В30 (М400), расход арматуры 100 кг/м3 | м3
23.61.12.151.59.1.05.01-0039-000 | Балка пролетных строений на автомобильных дорогах, длиной от 18 до 42 м, бетон В30 (М400), расход арматуры 100 кг/м3 | м3
59.1.05.01-0041 | Балки пролетных строений преднапряженные, длина 12 м, Б1, расход арматуры 204 кг/м3 | м3
23.61.12.151.59.1.05.01-0041-000 | Балки пролетных строений преднапряженные, длина 12 м, Б1, расход арматуры 204 кг/м3 | м3
59.1.05.01-0042 | Балки пролетных строений преднапряженные, длина 12 м, Б3, расход арматуры 204 кг/м3 | м3
23.61.12.151.59.1.05.01-0042-000 | Балки пролетных строений преднапряженные, длина 12 м, Б3, расход арматуры 204 кг/м3 | м3
59.1.05.01-0043 | Балки пролетных строений преднапряженные, длина 15 м, Б1500.140.153, расход арматуры 169 кг/м3 | м3
23.61.12.151.59.1.05.01-0043-000 | Балки пролетных строений преднапряженные, длина 15 м, Б1500.140.153, расход арматуры 169 кг/м3 | м3
59.1.05.01-0044 | Балки пролетных строений преднапряженные, длина 15 м, Б1500.174.153, расход арматуры 160 кг/м3 | м3
23.61.12.151.59.1.05.01-0044-000 | Балки пролетных строений преднапряженные, длина 15 м, Б1500.174.153, расход арматуры 160 кг/м3 | м3
59.1.05.01-0045 | Балки пролетных строений преднапряженные, длина 18 м, Б1800.140.153, расход арматуры 183 кг/м3 | м3
23.61.12.151.59.1.05.01-0045-000 | Балки пролетных строений преднапряженные, длина 18 м, Б1800.140.153, расход арматуры 183 кг/м3 | м3
59.1.05.01-0046 | Балки пролетных строений преднапряженные, длина 18 м, Б1800.174.153, расход арматуры 168 кг/м3 | м3
23.61.12.151.59.1.05.01-0046-000 | Балки пролетных строений преднапряженные, длина 18 м, Б1800.174.153, расход арматуры 168 кг/м3 | м3
59.1.05.01-0047 | Балки пролетных строений преднапряженные, длина 21 м, БСР1, Б2100.140.123, расход арматуры 207 кг/м3 | м3
23.61.12.151.59.1.05.01-0047-000 | Балки пролетных строений преднапряженные, длина 21 м, БСР1, Б2100.140.123, расход арматуры 207 кг/м3 | м3
59.1.05.01-0048 | Балки пролетных строений преднапряженные, длина 21 м, БЦ1П, Б2100.174.123, расход арматуры 197 кг/м3 | м3
23.61.12.151.59.1.05.01-0048-000 | Балки пролетных строений преднапряженные, длина 21 м, БЦ1П, Б2100.174.123, расход арматуры 197 кг/м3 | м3
59.1.05.01-0049 | Балки пролетных строений преднапряженные, длина 23,5 м, БК-1, расход арматуры 214 кг/м3 | м3
23.61.12.151.59.1.05.01-0049-000 | Балки пролетных строений преднапряженные, длина 23,5 м, БК-1, расход арматуры 214 кг/м3 | м3
59.1.05.01-0050 | Балки пролетных строений преднапряженные, длина 23,5 м, БК-2-1, расход арматуры 193 кг/м3 | м3
23.61.12.151.59.1.05.01-0050-000 | Балки пролетных строений преднапряженные, длина 23,5 м, БК-2-1, расход арматуры 193 кг/м3 | м3
59.1.05.01-0051 | Балки пролетных строений преднапряженные, длина 23,5 м, БК-2-2, расход арматуры 193 кг/м3 | м3
23.61.12.151.59.1.05.01-0051-000 | Балки пролетных строений преднапряженные, длина 23,5 м, БК-2-2, расход арматуры 193 кг/м3 | м3
59.1.05.01-0052 | Балки пролетных строений преднапряженные, длина 24 м, Б2400.140.123, расход арматуры 245 кг/м3 | м3
23.61.12.151.59.1.05.01-0052-000 | Балки пролетных строений преднапряженные, длина 24 м, Б2400.140.123, расход арматуры 245 кг/м3 | м3
59.1.05.01-0053 | Балки пролетных строений преднапряженные, длина 24 м, Б2400.140.123, расход арматуры 258 кг/м3 | м3
23.61.12.151.59.1.05.01-0053-000 | Балки пролетных строений преднапряженные, длина 24 м, Б2400.140.123, расход арматуры 258 кг/м3 | м3
59.1.05.01-0054 | Балки пролетных строений преднапряженные, длина 24 м, Б2400.140.123-1, расход арматуры 235 кг/м3 | м3
23.61.12.151.59.1.05.01-0054-000 | Балки пролетных строений преднапряженные, длина 24 м, Б2400.140.123-1, расход арматуры 235 кг/м3 | м3
59.1.05.01-0055 | Балки пролетных строений преднапряженные, длина 24 м, Б2400.140.123-2, расход арматуры 231 кг/м3 | м3
23.61.12.151.59.1.05.01-0055-000 | Балки пролетных строений преднапряженные, длина 24 м, Б2400.140.123-2, расход арматуры 231 кг/м3 | м3
59.1.05.01-0056 | Балки пролетных строений преднапряженные, длина 24 м, Б2400.140.123-3, расход арматуры 231 кг/м3 | м3
23.61.12.151.59.1.05.01-0056-000 | Балки пролетных строений преднапряженные, длина 24 м, Б2400.140.123-3, расход арматуры 231 кг/м3 | м3
59.1.05.01-0057 | Балки пролетных строений преднапряженные, длина 24 м, Б2400.140.123-3-1, расход арматуры 235 кг/м3 | м3
23.61.12.151.59.1.05.01-0057-000 | Балки пролетных строений преднапряженные, длина 24 м, Б2400.140.123-3-1, расход арматуры 235 кг/м3 | м3
59.1.05.01-0058 | Балки пролетных строений преднапряженные, длина 24 м, Б2400.140.123-3-3, расход арматуры 235 кг/м3 | м3
23.61.12.151.59.1.05.01-0058-000 | Балки пролетных строений преднапряженные, длина 24 м, Б2400.140.123-3-3, расход арматуры 235 кг/м3 | м3
59.1.05.01-0059 | Балки пролетных строений преднапряженные, длина 33 м, Б-1, расход арматуры 210 кг/м3 | м3
23.61.12.151.59.1.05.01-0059-000 | Балки пролетных строений преднапряженные, длина 33 м, Б-1, расход арматуры 210 кг/м3 | м3
59.1.05.01-0060 | Балки пролетных строений преднапряженные, длина 33 м, Б-2-2, Б-2-3, расход арматуры 192 кг/м3 | м3
23.61.12.151.59.1.05.01-0060-000 | Балки пролетных строений преднапряженные, длина 33 м, Б-2-2, Б-2-3, расход арматуры 192 кг/м3 | м3
59.1.05.01-0061 | Балки пролетных строений преднапряженные, длина 33 м, Б3300.140.153, расход арматуры 178 кг/м3 | м3
23.61.12.151.59.1.05.01-0061-000 | Балки пролетных строений преднапряженные, длина 33 м, Б3300.140.153, расход арматуры 178 кг/м3 | м3
59.1.05.01-0062 | Балки пролетных строений преднапряженные, длина 33 м, Б3300.140.153, расход арматуры 184 кг/м3 | м3
23.61.12.151.59.1.05.01-0062-000 | Балки пролетных строений преднапряженные, длина 33 м, Б3300.140.153, расход арматуры 184 кг/м3 | м3
59.1.05.01-0063 | Балки пролетных строений преднапряженные, длина 33 м, Б3300.140.153, расход арматуры 189 кг/м3 | м3
23.61.12.151.59.1.05.01-0063-000 | Балки пролетных строений преднапряженные, длина 33 м, Б3300.140.153, расход арматуры 189 кг/м3 | м3
59.1.05.01-0064 | Балки пролетных строений преднапряженные, длина 33 м, Б3300.140.153, расход арматуры 205 кг/м3 | м3
23.61.12.151.59.1.05.01-0064-000 | Балки пролетных строений преднапряженные, длина 33 м, Б3300.140.153, расход арматуры 205 кг/м3 | м3
59.1.05.01-0065 | Балки пролетных строений преднапряженные, длина 33 м, Б3300.140.153-1, расход арматуры 210 кг/м3 | м3
23.61.12.151.59.1.05.01-0065-000 | Балки пролетных строений преднапряженные, длина 33 м, Б3300.140.153-1, расход арматуры 210 кг/м3 | м3
59.1.05.01-0066 | Балки пролетных строений преднапряженные, длина 33 м, Б3300.140.153-2, расход арматуры 210 кг/м3 | м3
23.61.12.151.59.1.05.01-0066-000 | Балки пролетных строений преднапряженные, длина 33 м, Б3300.140.153-2, расход арматуры 210 кг/м3 | м3
59.1.05.01-0067 | Балки пролетных строений преднапряженные, длина 33 м, Б3300.140.153-Н, расход арматуры 179 кг/м3 | м3
23.61.12.151.59.1.05.01-0067-000 | Балки пролетных строений преднапряженные, длина 33 м, Б3300.140.153-Н, расход арматуры 179 кг/м3 | м3
59.1.05.01-0068 | Балки пролетных строений преднапряженные, длина 33 м, Б3300.140.153-Н-А, расход арматуры 179 кг/м3 | м3
23.61.12.151.59.1.05.01-0068-000 | Балки пролетных строений преднапряженные, длина 33 м, Б3300.140.153-Н-А, расход арматуры 179 кг/м3 | м3
59.1.05.01-0069 | Балки пролетных строений преднапряженные, длина 33 м, Б3300.174.153, расход арматуры 118 кг/м3 | м3
23.61.12.151.59.1.05.01-0069-000 | Балки пролетных строений преднапряженные, длина 33 м, Б3300.174.153, расход арматуры 118 кг/м3 | м3
59.1.05.01-0070 | Балки пролетных строений преднапряженные, длина 33 м, Б3300.174.153, расход арматуры 157 кг/м3 | м3
23.61.12.151.59.1.05.01-0070-000 | Балки пролетных строений преднапряженные, длина 33 м, Б3300.174.153, расход арматуры 157 кг/м3 | м3
59.1.05.01-0071 | Балки пролетных строений преднапряженные, длина 33 м, Б3300.174.153, расход арматуры 172 кг/м3 | м3
23.61.12.151.59.1.05.01-0071-000 | Балки пролетных строений преднапряженные, длина 33 м, Б3300.174.153, расход арматуры 172 кг/м3 | м3
59.1.05.01-0072 | Балки пролетных строений преднапряженные, длина 33 м, Б3300.174.153, расход арматуры 173 кг/м3 | м3
23.61.12.151.59.1.05.01-0072-000 | Балки пролетных строений преднапряженные, длина 33 м, Б3300.174.153, расход арматуры 173 кг/м3 | м3
59.1.05.01-0073 | Балки пролетных строений преднапряженные, длина 33 м, Б3300.174.153, расход арматуры 194 кг/м3 | м3
23.61.12.151.59.1.05.01-0073-000 | Балки пролетных строений преднапряженные, длина 33 м, Б3300.174.153, расход арматуры 194 кг/м3 | м3
59.1.05.01-0074 | Балки пролетных строений преднапряженные, длина 33 м, Б3300.180.153, расход арматуры 182 кг/м3 | м3
23.61.12.151.59.1.05.01-0074-000 | Балки пролетных строений преднапряженные, длина 33 м, Б3300.180.153, расход арматуры 182 кг/м3 | м3
59.1.05.01-0075 | Балки пролетных строений преднапряженные, длина 33 м, Б3300.194.153, расход арматуры 156 кг/м3 | м3
23.61.12.151.59.1.05.01-0075-000 | Балки пролетных строений преднапряженные, длина 33 м, Б3300.194.153, расход арматуры 156 кг/м3 | м3
59.1.05.01-0076 | Балки стропильные для покрытия зданий с плоской и скатной кровлей, пролетом 12 м, МБСП, МБСО | м3
23.61.12.122.59.1.05.01-0076-000 | Балки стропильные для покрытия зданий с плоской и скатной кровлей, пролетом 12 м, МБСП, МБСО | м3
59.1.05.01-0077 | Балка пролетных строений на железных дорогах, длиной свыше 16,5 м до 27,6 м, бетон В30 (М400), расход арматуры 120 кг/м3 | м3
23.61.12.151.59.1.05.01-0077-000 | Балка пролетных строений на железных дорогах, длиной свыше 16,5 м до 27,6 м, бетон В30 (М400), расход арматуры 120 кг/м3 | м3
59.1.05.01-0078 | Колодцы телефонной канализации железобетонные, МТК, СТК | м3
23.61.12.159.59.1.05.01-0078-000 | Колодцы телефонной канализации железобетонные, МТК, СТК | м3
59.1.05.01-0079 | Колодец дождеприемный бетонный, размер 300х300х400 мм, бетон В45 (М600), объем 0,027 м3, расход арматуры 1,0 кг | шт
23.61.12.159.59.1.05.01-0079-000 | Колодец дождеприемный бетонный, размер 300х300х400 мм, бетон В45 (М600), объем 0,027 м3, расход арматуры 1,0 кг | шт
59.1.05.01-0080 | Колодец канализационной связи железобетонный ККС-2 (БТК) | м3
23.61.12.159.59.1.05.01-0080-000 | Колодец канализационной связи железобетонный ККС-2 (БТК) | м3
59.1.05.01-0081 | Колодец объемный канализационный и смотровой, бетон В20 (М250), расход арматуры 50 кг/м3 | м3
23.61.12.159.59.1.05.01-0081-000 | Колодец объемный канализационный и смотровой, бетон В20 (М250), расход арматуры 50 кг/м3 | м3
59.1.05.01-0082 | Дождеприемник бордюрный бетонный из тяжелого бетона В20 (М250), F150, размер 950х950х300 мм | шт
23.61.12.159.59.1.05.01-0082-000 | Дождеприемник бордюрный бетонный из тяжелого бетона В20 (М250), F150, размер 950х950х300 мм | шт
59.1.05.01-0083 | Колодец железобетонный канализационные квадратного сечения из вибропрессованного бетона В22,5 (М300), F150, качество бетонной поверхности А6, размер 1000х1000 мм | шт
23.61.12.159.59.1.05.01-0083-000 | Колодец железобетонный канализационные квадратного сечения из вибропрессованного бетона В22,5 (М300), F150, качество бетонной поверхности А6, размер 1000х1000 мм | шт
59.1.05.01-0084 | Колодцы (с ершами и кронштейнами) для кабельной канализации, тип ККС-2-10-80 ГЕК | шт
23.61.12.159.59.1.05.01-0084-000 | Колодцы (с ершами и кронштейнами) для кабельной канализации, тип ККС-2-10-80 ГЕК | шт
59.1.05.01-0085 | Колодцы водосточные железобетонные, марка ВС-15 | м3
23.61.12.159.59.1.05.01-0085-000 | Колодцы водосточные железобетонные, марка ВС-15 | м3
59.1.05.01-0086 | Колодцы канализационные железобетонные, КЛ, диаметр 1,2 м | м3
23.61.12.159.59.1.05.01-0086-000 | Колодцы канализационные железобетонные, КЛ, диаметр 1,2 м | м3
59.1.05.01-0087 | Колодец железобетонный канализационные квадратного сечения из вибропрессованного бетона В22,5 (М300), F150, качество бетонной поверхности А6, размер 1500х1500 мм | шт
23.61.12.159.59.1.05.01-0087-000 | Колодец железобетонный канализационные квадратного сечения из вибропрессованного бетона В22,5 (М300), F150, качество бетонной поверхности А6, размер 1500х1500 мм | шт
59.1.05.01-0088 | Кольцо для смотровых колодцев водопроводных и канализационных сетей, внутренний диаметр 2500 мм, высота 0,89 м, расход арматуры 27 кг на 1 м, бетон В15 0,814 м3 | м
23.61.12.159.59.1.05.01-0088-000 | Кольцо для смотровых колодцев водопроводных и канализационных сетей, внутренний диаметр 2500 мм, высота 0,89 м, расход арматуры 27 кг на 1 м, бетон В15 0,814 м3 | м
59.1.05.01-0089 | Кольцо стеновое смотровых колодцев КСФ10.7 с днищем, бетон В22,5 (М300), объем 0,296 м3, расход арматуры 11,32 кг | шт
23.61.12.159.59.1.05.01-0089-000 | Кольцо стеновое смотровых колодцев КСФ10.7 с днищем, бетон В22,5 (М300), объем 0,296 м3, расход арматуры 11,32 кг | шт
59.1.05.01-0090 | Кольцо стеновое смотровых колодцев КСФ15.7 с днищем, бетон В22,5 (М300), объем 0,546 м3, расход арматуры 20,667 кг | шт
23.61.12.159.59.1.05.01-0090-000 | Кольцо стеновое смотровых колодцев КСФ15.7 с днищем, бетон В22,5 (М300), объем 0,546 м3, расход арматуры 20,667 кг | шт
59.1.05.01-0091 | Кольцо стеновое смотровых колодцев КСФ10.3, бетон В22,5 (М300), объем 0,08 м3, расход арматуры 3,815 кг | шт
23.61.12.159.59.1.05.01-0091-000 | Кольцо стеновое смотровых колодцев КСФ10.3, бетон В22,5 (М300), объем 0,08 м3, расход арматуры 3,815 кг | шт
59.1.05.01-0092 | Кольцо стеновое смотровых колодцев КСФ10.5, бетон В22,5 (М300), объем 0,134 м3, расход арматуры 5,037 кг | шт
23.61.12.159.59.1.05.01-0092-000 | Кольцо стеновое смотровых колодцев КСФ10.5, бетон В22,5 (М300), объем 0,134 м3, расход арматуры 5,037 кг | шт
59.1.05.01-0093 | Кольцо стеновое смотровых колодцев КСФ10.7, бетон В22,5 (М300), объем 0,201 м3, расход арматуры 6,617 кг | шт
23.61.12.159.59.1.05.01-0093-000 | Кольцо стеновое смотровых колодцев КСФ10.7, бетон В22,5 (М300), объем 0,201 м3, расход арматуры 6,617 кг | шт
59.1.05.01-0094 | Кольцо стеновое смотровых колодцев КСФ10.10, бетон В22,5 (М300), объем 0,27 м3, расход арматуры 8,105 кг | шт
23.61.12.159.59.1.05.01-0094-000 | Кольцо стеновое смотровых колодцев КСФ10.10, бетон В22,5 (М300), объем 0,27 м3, расход арматуры 8,105 кг | шт
59.1.05.01-0095 | Кольцо стеновое смотровых колодцев КСФ15.5, бетон В22,5 (М300), объем 0,222 м3, расход арматуры 7,597 кг | шт
23.61.12.159.59.1.05.01-0095-000 | Кольцо стеновое смотровых колодцев КСФ15.5, бетон В22,5 (М300), объем 0,222 м3, расход арматуры 7,597 кг | шт
59.1.05.01-0096 | Кольцо стеновое смотровых колодцев КСФ15.7, бетон В22,5 (М300), объем 0,334 м3, расход арматуры 10,025 кг | шт
23.61.12.159.59.1.05.01-0096-000 | Кольцо стеновое смотровых колодцев КСФ15.7, бетон В22,5 (М300), объем 0,334 м3, расход арматуры 10,025 кг | шт
59.1.05.01-0097 | Кольцо стеновое смотровых колодцев КСФ15.10, бетон В22,5 (М300), объем 0,447 м3, расход арматуры 12,675 кг | шт
23.61.12.159.59.1.05.01-0097-000 | Кольцо стеновое смотровых колодцев КСФ15.10, бетон В22,5 (М300), объем 0,447 м3, расход арматуры 12,675 кг | шт
59.1.05.01-0098 | Кольцо стеновое смотровых колодцев КСФ20.5, бетон В22,5 (М300), объем 0,33 м3, расход арматуры 12,197 кг | шт
23.61.12.159.59.1.05.01-0098-000 | Кольцо стеновое смотровых колодцев КСФ20.5, бетон В22,5 (М300), объем 0,33 м3, расход арматуры 12,197 кг | шт
59.1.05.01-0099 | Кольцо стеновое смотровых колодцев КСФ20.7, бетон В22,5 (М300), объем 0,491 м3, расход арматуры 15,896 кг | шт
23.61.12.159.59.1.05.01-0099-000 | Кольцо стеновое смотровых колодцев КСФ20.7, бетон В22,5 (М300), объем 0,491 м3, расход арматуры 15,896 кг | шт
59.1.05.01-0100 | Кольцо стеновое смотровых колодцев КСФ20.10, бетон В22,5 (М300), объем 0,656 м3, расход арматуры 21,023 кг | шт
23.61.12.159.59.1.05.01-0100-000 | Кольцо стеновое смотровых колодцев КСФ20.10, бетон В22,5 (М300), объем 0,656 м3, расход арматуры 21,023 кг | шт
59.1.05.01-0101 | Кольцо для смотровых колодцев водопроводных и канализационных сетей ДК 12.11, внутренний диаметр 1200 мм, высота 1,25 м, расход арматуры 12,54 кг, бетон В35, объем 1,03 м3 | шт
23.61.12.159.59.1.05.01-0101-000 | Кольцо для смотровых колодцев водопроводных и канализационных сетей ДК 12.11, внутренний диаметр 1200 мм, высота 1,25 м, расход арматуры 12,54 кг, бетон В35, объем 1,03 м3 | шт
59.1.05.01-0102 | Кольцо для смотровых колодцев водопроводных и канализационных сетей КС 10.10, внутренний диаметр 1000 мм, высота 1,00 м, бетон В35, объем 0,42 м3 | шт
23.61.12.159.59.1.05.01-0102-000 | Кольцо для смотровых колодцев водопроводных и канализационных сетей КС 10.10, внутренний диаметр 1000 мм, высота 1,00 м, бетон В35, объем 0,42 м3 | шт
59.1.05.01-0103 | Кольцо для смотровых колодцев водопроводных и канализационных сетей КС 12.5, внутренний диаметр 1200 мм, высота 0,50 м, бетон В35, объем 0,28 м3 | шт
23.61.12.159.59.1.05.01-0103-000 | Кольцо для смотровых колодцев водопроводных и канализационных сетей КС 12.5, внутренний диаметр 1200 мм, высота 0,50 м, бетон В35, объем 0,28 м3 | шт
59.1.05.01-0104 | Кольцо для смотровых колодцев водопроводных и канализационных сетей КС 12.8, внутренний диаметр 1200 мм, высота 0,75 м, бетон В35, объем 0,42 м3 | шт
23.61.12.159.59.1.05.01-0104-000 | Кольцо для смотровых колодцев водопроводных и канализационных сетей КС 12.8, внутренний диаметр 1200 мм, высота 0,75 м, бетон В35, объем 0,42 м3 | шт
59.1.05.01-0105 | Кольцо для смотровых колодцев водопроводных и канализационных сетей КС 12.10, внутренний диаметр 1200 мм, высота 1,00 м, бетон В35, объем 0,56 м3 | шт
23.61.12.159.59.1.05.01-0105-000 | Кольцо для смотровых колодцев водопроводных и канализационных сетей КС 12.10, внутренний диаметр 1200 мм, высота 1,00 м, бетон В35, объем 0,56 м3 | шт
59.1.05.01-0106 | Кольцо для смотровых колодцев водопроводных и канализационных сетей КО 6 тип 2, внутренний диаметр 700 мм, высота 0,06 м, бетон В35, объемом 0,019 м3 | шт
23.61.12.159.59.1.05.01-0106-000 | Кольцо для смотровых колодцев водопроводных и канализационных сетей КО 6 тип 2, внутренний диаметр 700 мм, высота 0,06 м, бетон В35, объемом 0,019 м3 | шт
59.1.05.01-0107 | Плита перекрытия для смотровых колодцев водопроводных и канализационных сетей ПП 12, внутренний диаметр 1200 мм, высота 0,20 м, расход арматуры 26,77 кг, бетон В35, объем 0,31 м3 | шт
23.61.12.159.59.1.05.01-0107-000 | Плита перекрытия для смотровых колодцев водопроводных и канализационных сетей ПП 12, внутренний диаметр 1200 мм, высота 0,20 м, расход арматуры 26,77 кг, бетон В35, объем 0,31 м3 | шт
59.1.05.01-0108 | Кольцо для смотровых колодцев водопроводных и канализационных сетей с футеровкой полимерным листом КС10.3-ФУТ, внутренний диаметр 1000мм, высота 0,29 м, расход арматуры 1,06 кг, бетон В25 (М300), объем 0,079 м3 | шт
23.61.12.159.59.1.05.01-0108-000 | Кольцо для смотровых колодцев водопроводных и канализационных сетей с футеровкой полимерным листом КС10.3-ФУТ, внутренний диаметр 1000мм, высота 0,29 м, расход арматуры 1,06 кг, бетон В25 (М300), объем 0,079 м3 | шт
59.1.05.01-0109 | Кольцо для смотровых колодцев водопроводных и канализационных сетей с футеровкой полимерным листом КС10.6-ФУТ, внутренний диаметр 1000мм, высота 0,59 м, расход арматуры 2,19 кг, бетон В25 (М300), объем 0,160 м3 | шт
23.61.12.159.59.1.05.01-0109-000 | Кольцо для смотровых колодцев водопроводных и канализационных сетей с футеровкой полимерным листом КС10.6-ФУТ, внутренний диаметр 1000мм, высота 0,59 м, расход арматуры 2,19 кг, бетон В25 (М300), объем 0,160 м3 | шт
59.1.05.01-0110 | Кольцо для смотровых колодцев водопроводных и канализационных сетей с футеровкой полимерным листом КС10.9-ФУТ, внутренний диаметр 1000мм, высота 0,89 м, расход арматуры 3,138 кг, бетон В25 (М300), объем 0,242 м3 | шт
23.61.12.159.59.1.05.01-0110-000 | Кольцо для смотровых колодцев водопроводных и канализационных сетей с футеровкой полимерным листом КС10.9-ФУТ, внутренний диаметр 1000мм, высота 0,89 м, расход арматуры 3,138 кг, бетон В25 (М300), объем 0,242 м3 | шт
59.1.05.01-0111 | Кольцо для смотровых колодцев водопроводных и канализационных сетей с футеровкой полимерным листом ДК10.9-ФУТ, внутренний диаметр 1000мм, высота 0,89 м, расход арматуры 4,60 кг, бетон В25 (М300), объем 0,411 м3 | шт
23.61.12.159.59.1.05.01-0111-000 | Кольцо для смотровых колодцев водопроводных и канализационных сетей с футеровкой полимерным листом ДК10.9-ФУТ, внутренний диаметр 1000мм, высота 0,89 м, расход арматуры 4,60 кг, бетон В25 (М300), объем 0,411 м3 | шт
59.1.05.01-0112 | Кольцо для смотровых колодцев водопроводных и канализационных сетей с футеровкой полимерным листом КС15.3-ФУТ, внутренний диаметр 1500мм, высота 0,29 м, расход арматуры 1,557 кг, бетон В25 (М300), объем 0,130 м3 | шт
23.61.12.159.59.1.05.01-0112-000 | Кольцо для смотровых колодцев водопроводных и канализационных сетей с футеровкой полимерным листом КС15.3-ФУТ, внутренний диаметр 1500мм, высота 0,29 м, расход арматуры 1,557 кг, бетон В25 (М300), объем 0,130 м3 | шт
59.1.05.01-0113 | Кольцо для смотровых колодцев водопроводных и канализационных сетей с футеровкой полимерным листом КС15.6-ФУТ, внутренний диаметр 1500мм, высота 0,59 м, расход арматуры 3,212 кг, бетон В25 (М300), объем 0,265 м3 | шт
23.61.12.159.59.1.05.01-0113-000 | Кольцо для смотровых колодцев водопроводных и канализационных сетей с футеровкой полимерным листом КС15.6-ФУТ, внутренний диаметр 1500мм, высота 0,59 м, расход арматуры 3,212 кг, бетон В25 (М300), объем 0,265 м3 | шт
59.1.05.01-0114 | Кольцо для смотровых колодцев водопроводных и канализационных сетей с футеровкой полимерным листом КС15.9-ФУТ, внутренний диаметр 1500мм, высота 0,89 м, расход арматуры 4,365 кг, бетон В25 (М300), объем 0,400 м3 | шт
23.61.12.159.59.1.05.01-0114-000 | Кольцо для смотровых колодцев водопроводных и канализационных сетей с футеровкой полимерным листом КС15.9-ФУТ, внутренний диаметр 1500мм, высота 0,89 м, расход арматуры 4,365 кг, бетон В25 (М300), объем 0,400 м3 | шт
59.1.05.01-0115 | Кольцо для смотровых колодцев водопроводных и канализационных сетей с футеровкой полимерным листом ДК15.9-ФУТ, внутренний диаметр 1500мм, высота 0,89 м, расход арматуры 8,23 кг, бетон В25 (М300), объем 0,712 м3 | шт
23.61.12.159.59.1.05.01-0115-000 | Кольцо для смотровых колодцев водопроводных и канализационных сетей с футеровкой полимерным листом ДК15.9-ФУТ, внутренний диаметр 1500мм, высота 0,89 м, расход арматуры 8,23 кг, бетон В25 (М300), объем 0,712 м3 | шт
59.1.05.01-0116 | Кольцо для смотровых колодцев водопроводных и канализационных сетей с футеровкой полимерным листом КС20.3-ФУТ, внутренний диаметр 2000мм, высота 0,29 м, расход арматуры 2,860 кг, бетон В25 (М300), объем 0,191 м3 | шт
23.61.12.159.59.1.05.01-0116-000 | Кольцо для смотровых колодцев водопроводных и канализационных сетей с футеровкой полимерным листом КС20.3-ФУТ, внутренний диаметр 2000мм, высота 0,29 м, расход арматуры 2,860 кг, бетон В25 (М300), объем 0,191 м3 | шт
59.1.05.01-0117 | Кольцо для смотровых колодцев водопроводных и канализационных сетей с футеровкой полимерным листом КС20.6-ФУТ, внутренний диаметр 2000мм, высота 0,59 м, расход арматуры 5,840 кг, бетон В25 (М300), объем 0,389 м3 | шт
23.61.12.159.59.1.05.01-0117-000 | Кольцо для смотровых колодцев водопроводных и канализационных сетей с футеровкой полимерным листом КС20.6-ФУТ, внутренний диаметр 2000мм, высота 0,59 м, расход арматуры 5,840 кг, бетон В25 (М300), объем 0,389 м3 | шт
59.1.05.01-0118 | Кольцо для смотровых колодцев водопроводных и канализационных сетей с футеровкой полимерным листом ДК20.9-ФУТ, внутренний диаметр 2000мм, высота 0,89 м, расход арматуры 20,97 кг, бетон В25 (М300), объем 1,06 м3 | шт
23.61.12.159.59.1.05.01-0118-000 | Кольцо для смотровых колодцев водопроводных и канализационных сетей с футеровкой полимерным листом ДК20.9-ФУТ, внутренний диаметр 2000мм, высота 0,89 м, расход арматуры 20,97 кг, бетон В25 (М300), объем 1,06 м3 | шт
59.1.05.01-0119 | Кольцо для смотровых колодцев водопроводных и канализационных сетей с футеровкой полимерным листом КС20.9-ФУТ, внутренний диаметр 2000мм, высота 0,89 м, расход арматуры 7,800 кг, бетон В25 (М300), объем 0,587 м3 | шт
23.61.12.159.59.1.05.01-0119-000 | Кольцо для смотровых колодцев водопроводных и канализационных сетей с футеровкой полимерным листом КС20.9-ФУТ, внутренний диаметр 2000мм, высота 0,89 м, расход арматуры 7,800 кг, бетон В25 (М300), объем 0,587 м3 | шт
59.1.05.01-0120 | Плита перекрытия для смотровых колодцев водопроводных и канализационных сетей с футеровкой полимерным листом ПП10-ФУТ, диаметр 1160 мм, высота 0,15 м, расход арматуры 4,03 кг, бетон B25, объем 0,12 м3 | шт
23.61.12.159.59.1.05.01-0120-000 | Плита перекрытия для смотровых колодцев водопроводных и канализационных сетей с футеровкой полимерным листом ПП10-ФУТ, диаметр 1160 мм, высота 0,15 м, расход арматуры 4,03 кг, бетон B25, объем 0,12 м3 | шт
59.1.05.01-0121 | Плита перекрытия для смотровых колодцев водопроводных и канализационных сетей с футеровкой полимерным листом ПП15-ФУТ, диаметр 1680 мм, высота 0,15 м, расход арматуры 12,52 кг, бетон B25, объем 0,28 м3 | шт
23.61.12.159.59.1.05.01-0121-000 | Плита перекрытия для смотровых колодцев водопроводных и канализационных сетей с футеровкой полимерным листом ПП15-ФУТ, диаметр 1680 мм, высота 0,15 м, расход арматуры 12,52 кг, бетон B25, объем 0,28 м3 | шт
59.1.05.01-0122 | Плита перекрытия для смотровых колодцев водопроводных и канализационных сетей с футеровкой полимерным листом ПП20-ФУТ, диаметр 2200 мм, высота 0,16 м, расход арматуры 18,57 кг, бетон B25, объем 0,55 м3 | шт
23.61.12.159.59.1.05.01-0122-000 | Плита перекрытия для смотровых колодцев водопроводных и канализационных сетей с футеровкой полимерным листом ПП20-ФУТ, диаметр 2200 мм, высота 0,16 м, расход арматуры 18,57 кг, бетон B25, объем 0,55 м3 | шт
59.1.05.01-0123 | Колодцы канализационные, водопроводные и газовые, марка ВГ-15 | м3
23.61.12.159.59.1.05.01-0123-000 | Колодцы канализационные, водопроводные и газовые, марка ВГ-15 | м3
59.1.05.01-0124 | Кольца горловин колодцев, марка К-10-5 | м3
23.61.12.159.59.1.05.01-0124-000 | Кольца горловин колодцев, марка К-10-5 | м3
59.1.05.01-0125 | Кольца горловин колодцев, марка К-7-5 | м3
23.61.12.159.59.1.05.01-0125-000 | Кольца горловин колодцев, марка К-7-5 | м3
59.1.05.01-0126 | Плиты перекрытий круглые, марка ПК-15 | м3
23.61.12.159.59.1.05.01-0126-000 | Плиты перекрытий круглые, марка ПК-15 | м3
59.1.05.01-0127 | Сегменты ремонтные, для смотровых водосточных колодцев, внутренний диаметр 700 мм | м3
23.61.12.159.59.1.05.01-0127-000 | Сегменты ремонтные, для смотровых водосточных колодцев, внутренний диаметр 700 мм | м3
59.1.05.01-0128 | Кольцо с перекрытием для колодцев канализационных, водопроводных и газопроводных сетей КСП 10.3-1, первая группа несущей способности, бетон В25 (М350), объем 0,14 м3 | шт
23.61.12.159.59.1.05.01-0128-000 | Кольцо с перекрытием для колодцев канализационных, водопроводных и газопроводных сетей КСП 10.3-1, первая группа несущей способности, бетон В25 (М350), объем 0,14 м3 | шт
59.1.05.01-0129 | Кольцо с перекрытием для колодцев канализационных, водопроводных и газопроводных сетей КСП 10.3-2, вторая группа несущей способности, бетон В25 (М350), объем 0,14 м3 | шт
23.61.12.159.59.1.05.01-0129-000 | Кольцо с перекрытием для колодцев канализационных, водопроводных и газопроводных сетей КСП 10.3-2, вторая группа несущей способности, бетон В25 (М350), объем 0,14 м3 | шт
59.1.05.01-0130 | Кольцо с перекрытием для колодцев канализационных, водопроводных и газопроводных сетей КСП 10.9-1, первая группа несущей способности, бетон В25 (М350), объем 0,31 м3 | шт
23.61.12.159.59.1.05.01-0130-000 | Кольцо с перекрытием для колодцев канализационных, водопроводных и газопроводных сетей КСП 10.9-1, первая группа несущей способности, бетон В25 (М350), объем 0,31 м3 | шт
59.1.05.01-0131 | Кольцо с перекрытием для колодцев канализационных, водопроводных и газопроводных сетей КСП 10.9-2, вторая группа несущей способности, бетон В25 (М350), объем 0,31 м3 | шт
23.61.12.159.59.1.05.01-0131-000 | Кольцо с перекрытием для колодцев канализационных, водопроводных и газопроводных сетей КСП 10.9-2, вторая группа несущей способности, бетон В25 (М350), объем 0,31 м3 | шт
59.1.05.01-0132 | Кольцо с перекрытием для колодцев канализационных, водопроводных и газопроводных сетей КСП 15.3-1, первая группа несущей способности, бетон В25 (М350), объем 0,34 м3 | шт
23.61.12.159.59.1.05.01-0132-000 | Кольцо с перекрытием для колодцев канализационных, водопроводных и газопроводных сетей КСП 15.3-1, первая группа несущей способности, бетон В25 (М350), объем 0,34 м3 | шт
59.1.05.01-0133 | Кольцо с перекрытием для колодцев канализационных, водопроводных и газопроводных сетей КСП 15.3-2, вторая группа несущей способности, бетон В25 (М350), объем 0,34 м3 | шт
23.61.12.159.59.1.05.01-0133-000 | Кольцо с перекрытием для колодцев канализационных, водопроводных и газопроводных сетей КСП 15.3-2, вторая группа несущей способности, бетон В25 (М350), объем 0,34 м3 | шт
59.1.05.01-0135 | Кольцо с перекрытием для колодцев канализационных, водопроводных и газопроводных сетей КСП 15.9-2, вторая группа несущей способности, бетон В25 (М350), объем 0,618 м3 | шт
23.61.12.159.59.1.05.01-0135-000 | Кольцо с перекрытием для колодцев канализационных, водопроводных и газопроводных сетей КСП 15.9-2, вторая группа несущей способности, бетон В25 (М350), объем 0,618 м3 | шт
59.1.05.01-0136 | Кольцо с перекрытием для колодцев канализационных, водопроводных и газопроводных сетей с фальцевым стыком КСПФ 10.3-1, первая группа несущей способности, бетон В25 (М350), объем 0,14м3 | шт
23.61.12.159.59.1.05.01-0136-000 | Кольцо с перекрытием для колодцев канализационных, водопроводных и газопроводных сетей с фальцевым стыком КСПФ 10.3-1, первая группа несущей способности, бетон В25 (М350), объем 0,14м3 | шт
59.1.05.01-0137 | Кольцо с перекрытием для колодцев канализационных, водопроводных и газопроводных сетей с фальцевым стыком КСПФ 10.3-2, вторая группа несущей способности, бетон В25 (М350), объем 0,14м3 | шт
23.61.12.159.59.1.05.01-0137-000 | Кольцо с перекрытием для колодцев канализационных, водопроводных и газопроводных сетей с фальцевым стыком КСПФ 10.3-2, вторая группа несущей способности, бетон В25 (М350), объем 0,14м3 | шт
59.1.05.01-0138 | Кольцо с перекрытием для колодцев канализационных, водопроводных и газопроводных сетей с фальцевым стыком КСПФ 10.9-1, первая группа несущей способности, бетон В25 (М350), объем 0,31 м3 | шт
23.61.12.159.59.1.05.01-0138-000 | Кольцо с перекрытием для колодцев канализационных, водопроводных и газопроводных сетей с фальцевым стыком КСПФ 10.9-1, первая группа несущей способности, бетон В25 (М350), объем 0,31 м3 | шт
59.1.05.01-0139 | Кольцо с перекрытием для колодцев канализационных, водопроводных и газопроводных сетей с фальцевым стыком КСПФ 10.9-2, вторая группа несущей способности, бетон В25 (М350), объем 0,31 м3 | шт
23.61.12.159.59.1.05.01-0139-000 | Кольцо с перекрытием для колодцев канализационных, водопроводных и газопроводных сетей с фальцевым стыком КСПФ 10.9-2, вторая группа несущей способности, бетон В25 (М350), объем 0,31 м3 | шт
59.1.05.01-0140 | Кольцо с перекрытием для колодцев канализационных, водопроводных и газопроводных сетей с фальцевым стыком КСПФ 15.3-1, первая группа несущей способности, бетон В25 (М350), объем 0,34м3 | шт
23.61.12.159.59.1.05.01-0140-000 | Кольцо с перекрытием для колодцев канализационных, водопроводных и газопроводных сетей с фальцевым стыком КСПФ 15.3-1, первая группа несущей способности, бетон В25 (М350), объем 0,34м3 | шт
59.1.05.01-0141 | Кольцо с перекрытием для колодцев канализационных, водопроводных и газопроводных сетей с фальцевым стыком КСПФ 15.3-2, вторая группа несущей способности, бетон В25 (М350), объем 0,34м3 | шт
23.61.12.159.59.1.05.01-0141-000 | Кольцо с перекрытием для колодцев канализационных, водопроводных и газопроводных сетей с фальцевым стыком КСПФ 15.3-2, вторая группа несущей способности, бетон В25 (М350), объем 0,34м3 | шт
59.1.05.01-0142 | Кольцо с перекрытием для колодцев канализационных, водопроводных и газопроводных сетей с фальцевым стыком КСПФ 15.9-1, первая группа несущей способности, бетон В25 (М350), объем 0,618 м3 | шт
23.61.12.159.59.1.05.01-0142-000 | Кольцо с перекрытием для колодцев канализационных, водопроводных и газопроводных сетей с фальцевым стыком КСПФ 15.9-1, первая группа несущей способности, бетон В25 (М350), объем 0,618 м3 | шт
59.1.05.01-0143 | Кольцо с перекрытием для колодцев канализационных, водопроводных и газопроводных сетей с фальцевым стыком КСПФ 15.9-2, вторая группа несущей способности, бетон В25 (М350), объем 0,618 м3 | шт
23.61.12.159.59.1.05.01-0143-000 | Кольцо с перекрытием для колодцев канализационных, водопроводных и газопроводных сетей с фальцевым стыком КСПФ 15.9-2, вторая группа несущей способности, бетон В25 (М350), объем 0,618 м3 | шт
59.1.05.01-0144 | Кольцо опорное с днищем для колодцев канализационных, водопроводных и газопроводных сетей КОД 10.9, бетон В25 (М350), объем 0,334 м3 | шт
23.61.12.159.59.1.05.01-0144-000 | Кольцо опорное с днищем для колодцев канализационных, водопроводных и газопроводных сетей КОД 10.9, бетон В25 (М350), объем 0,334 м3 | шт
59.1.05.01-0145 | Кольцо опорное с днищем для колодцев канализационных, водопроводных и газопроводных сетей КОД 15.9, бетон В25 (М350), объем 0,60 м3 | шт
23.61.12.159.59.1.05.01-0145-000 | Кольцо опорное с днищем для колодцев канализационных, водопроводных и газопроводных сетей КОД 15.9, бетон В25 (М350), объем 0,60 м3 | шт
59.1.05.01-0146 | Кольцо опорное с днищем для колодцев канализационных, водопроводных и газопроводных сетей с фальцевым стыком КОДФ 10.9, бетон В25 (М350), объем 0,334 м3 | шт
23.61.12.159.59.1.05.01-0146-000 | Кольцо опорное с днищем для колодцев канализационных, водопроводных и газопроводных сетей с фальцевым стыком КОДФ 10.9, бетон В25 (М350), объем 0,334 м3 | шт
59.1.05.01-0147 | Кольцо опорное с днищем для колодцев канализационных, водопроводных и газопроводных сетей с фальцевым стыком КОДФ 15.9, бетон В25 (М350), объем 0,60 м3 | шт
23.61.12.159.59.1.05.01-0147-000 | Кольцо опорное с днищем для колодцев канализационных, водопроводных и газопроводных сетей с фальцевым стыком КОДФ 15.9, бетон В25 (М350), объем 0,60 м3 | шт
59.1.05.01-0148 | Кольцо стеновое для колодцев канализационных, водопроводных и газопроводных сетей КС 10.3, бетон В25 (М350), объем 0,08 м3 | шт
23.61.12.159.59.1.05.01-0148-000 | Кольцо стеновое для колодцев канализационных, водопроводных и газопроводных сетей КС 10.3, бетон В25 (М350), объем 0,08 м3 | шт
59.1.05.01-0149 | Кольцо стеновое для колодцев канализационных, водопроводных и газопроводных сетей КС 10.6, бетон В25 (М350), объем 0,16 м3 | шт
23.61.12.159.59.1.05.01-0149-000 | Кольцо стеновое для колодцев канализационных, водопроводных и газопроводных сетей КС 10.6, бетон В25 (М350), объем 0,16 м3 | шт
59.1.05.01-0150 | Кольцо стеновое для колодцев канализационных, водопроводных и газопроводных сетей КС 10.9, бетон В25 (М350), объем 0,24 м3 | шт
23.61.12.159.59.1.05.01-0150-000 | Кольцо стеновое для колодцев канализационных, водопроводных и газопроводных сетей КС 10.9, бетон В25 (М350), объем 0,24 м3 | шт
59.1.05.01-0151 | Кольцо стеновое для колодцев канализационных, водопроводных и газопроводных сетей КС 15.3, бетон В25 (М350), объем 0,133 м3 | шт
23.61.12.159.59.1.05.01-0151-000 | Кольцо стеновое для колодцев канализационных, водопроводных и газопроводных сетей КС 15.3, бетон В25 (М350), объем 0,133 м3 | шт
59.1.05.01-0152 | Кольцо стеновое для колодцев канализационных, водопроводных и газопроводных сетей КС 15.6, бетон В25 (М350), объем 0,265 м3 | шт
23.61.12.159.59.1.05.01-0152-000 | Кольцо стеновое для колодцев канализационных, водопроводных и газопроводных сетей КС 15.6, бетон В25 (М350), объем 0,265 м3 | шт
59.1.05.01-0153 | Кольцо стеновое для колодцев канализационных, водопроводных и газопроводных сетей КС 15.9, бетон В25 (М350), объем 0,40 м3 | шт
23.61.12.159.59.1.05.01-0153-000 | Кольцо стеновое для колодцев канализационных, водопроводных и газопроводных сетей КС 15.9, бетон В25 (М350), объем 0,40 м3 | шт
59.1.05.01-0154 | Кольцо стеновое для колодцев канализационных, водопроводных и газопроводных сетей с фальцевым стыком КСФ 10.3, бетон В25 (М350), объем 0,08 м3 | шт
23.61.12.159.59.1.05.01-0154-000 | Кольцо стеновое для колодцев канализационных, водопроводных и газопроводных сетей с фальцевым стыком КСФ 10.3, бетон В25 (М350), объем 0,08 м3 | шт
59.1.05.01-0155 | Кольцо стеновое для колодцев канализационных, водопроводных и газопроводных сетей с фальцевым стыком КСФ 10.6, бетон В25 (М350), объем 0,16 м3 | шт
23.61.12.159.59.1.05.01-0155-000 | Кольцо стеновое для колодцев канализационных, водопроводных и газопроводных сетей с фальцевым стыком КСФ 10.6, бетон В25 (М350), объем 0,16 м3 | шт
59.1.05.01-0156 | Кольцо стеновое для колодцев канализационных, водопроводных и газопроводных сетей с фальцевым стыком КСФ 10.9, бетон В25 (М350), объем 0,24 м3 | шт
23.61.12.159.59.1.05.01-0156-000 | Кольцо стеновое для колодцев канализационных, водопроводных и газопроводных сетей с фальцевым стыком КСФ 10.9, бетон В25 (М350), объем 0,24 м3 | шт
59.1.05.01-0157 | Кольцо стеновое для колодцев канализационных, водопроводных и газопроводных сетей с фальцевым стыком КСФ 15.3, бетон В25 (М350), объем 0,133 м3 | шт
23.61.12.159.59.1.05.01-0157-000 | Кольцо стеновое для колодцев канализационных, водопроводных и газопроводных сетей с фальцевым стыком КСФ 15.3, бетон В25 (М350), объем 0,133 м3 | шт
59.1.05.01-0158 | Кольцо стеновое для колодцев канализационных, водопроводных и газопроводных сетей с фальцевым стыком КСФ 15.6, бетон В25 (М350), объем 0,265 м3 | шт
23.61.12.159.59.1.05.01-0158-000 | Кольцо стеновое для колодцев канализационных, водопроводных и газопроводных сетей с фальцевым стыком КСФ 15.6, бетон В25 (М350), объем 0,265 м3 | шт
59.1.05.01-0159 | Кольцо стеновое для колодцев канализационных, водопроводных и газопроводных сетей с фальцевым стыком КСФ 15.9, бетон В25 (М350), объем 0,40 м3 | шт
23.61.12.159.59.1.05.01-0159-000 | Кольцо стеновое для колодцев канализационных, водопроводных и газопроводных сетей с фальцевым стыком КСФ 15.9, бетон В25 (М350), объем 0,40 м3 | шт
59.1.05.01-0160 | Кольцо для смотровых колодцев водопровода, канализационных и газовых сетей, с внутренним полиэтиленовым чехлом (лист с V-образными анкерными элементами), с фальцевым стыком (70 мм) КСФЧ 10.3, расход арматуры 1,96 кг, бетон В25 (М350), объём 0,103 м3, внутренний диаметр 1000 мм, наружный диаметр 1200 мм, высота 300 мм | шт
23.61.12.159.59.1.05.01-0160-000 | Кольцо для смотровых колодцев водопровода, канализационных и газовых сетей, с внутренним полиэтиленовым чехлом (лист с V-образными анкерными элементами), с фальцевым стыком (70 мм) КСФЧ 10.3, расход арматуры 1,96 кг, бетон В25 (М350), объём 0,103 м3, внутренний диаметр 1000 мм, наружный диаметр 1200 мм, высота 300 мм | шт
59.1.05.01-0161 | Кольцо для смотровых колодцев водопровода, канализационных и газовых сетей, с внутренним полиэтиленовым чехлом (лист с V-образными анкерными элементами), с фальцевым стыком (70 мм) КСФЧ 10.6, расход арматуры 3,95 кг, бетон В25 (М350), объём 0,207 м3, внутренний диаметр 1000 мм, наружный диаметр 1200 мм, высота 600 мм | шт
23.61.12.159.59.1.05.01-0161-000 | Кольцо для смотровых колодцев водопровода, канализационных и газовых сетей, с внутренним полиэтиленовым чехлом (лист с V-образными анкерными элементами), с фальцевым стыком (70 мм) КСФЧ 10.6, расход арматуры 3,95 кг, бетон В25 (М350), объём 0,207 м3, внутренний диаметр 1000 мм, наружный диаметр 1200 мм, высота 600 мм | шт
59.1.05.01-0162 | Кольцо для смотровых колодцев водопровода, канализационных и газовых сетей, с внутренним полиэтиленовым чехлом (лист с V-образными анкерными элементами) с фальцевым стыком (70 мм) КСФЧ 10.9, расход арматуры 5,66 кг, бетон В25 (М350), объём 0,311 м3, внутренний диаметр 1000 мм, наружный диаметр 1200 мм, высота 900 мм | шт
23.61.12.159.59.1.05.01-0162-000 | Кольцо для смотровых колодцев водопровода, канализационных и газовых сетей, с внутренним полиэтиленовым чехлом (лист с V-образными анкерными элементами) с фальцевым стыком (70 мм) КСФЧ 10.9, расход арматуры 5,66 кг, бетон В25 (М350), объём 0,311 м3, внутренний диаметр 1000 мм, наружный диаметр 1200 мм, высота 900 мм | шт
59.1.05.01-0163 | Кольцо для смотровых колодцев водопровода, канализационных и газовых сетей, с внутренним полиэтиленовым чехлом (лист с V-образными анкерными элементами), с фальцевым стыком (70 мм) КСФЧ 15.3, расход арматуры 4,44 кг, бетон В25 (М350), объём 0,17 м3, внутренний диаметр 1500 мм, наружный диаметр 1720 мм, высота 300 мм | шт
23.61.12.159.59.1.05.01-0163-000 | Кольцо для смотровых колодцев водопровода, канализационных и газовых сетей, с внутренним полиэтиленовым чехлом (лист с V-образными анкерными элементами), с фальцевым стыком (70 мм) КСФЧ 15.3, расход арматуры 4,44 кг, бетон В25 (М350), объём 0,17 м3, внутренний диаметр 1500 мм, наружный диаметр 1720 мм, высота 300 мм | шт
59.1.05.01-0164 | Кольцо для смотровых колодцев водопровода, канализационных и газовых сетей, с внутренним полиэтиленовым чехлом (лист с V-образными анкерными элементами), с фальцевым стыком (70 мм) КСФЧ 15.6, расход арматуры 4,94 кг, бетон В25 (М350), объём 0,34 м3, внутренний диаметр 1500 мм, наружный диаметр 1720 мм, высота 600 мм | шт
23.61.12.159.59.1.05.01-0164-000 | Кольцо для смотровых колодцев водопровода, канализационных и газовых сетей, с внутренним полиэтиленовым чехлом (лист с V-образными анкерными элементами), с фальцевым стыком (70 мм) КСФЧ 15.6, расход арматуры 4,94 кг, бетон В25 (М350), объём 0,34 м3, внутренний диаметр 1500 мм, наружный диаметр 1720 мм, высота 600 мм | шт
59.1.05.01-0165 | Кольцо для смотровых колодцев водопровода, канализационных и газовых сетей, с внутренним полиэтиленовым чехлом (лист с V-образными анкерными элементами), с фальцевым стыком (70 мм) КСФЧ 15.9, расход арматуры 7,02 кг, бетон В25 (М350), объём 0,501 м3, внутренний диаметр 1500 мм, наружный диаметр 1720 мм, высота 900 мм | шт
23.61.12.159.59.1.05.01-0165-000 | Кольцо для смотровых колодцев водопровода, канализационных и газовых сетей, с внутренним полиэтиленовым чехлом (лист с V-образными анкерными элементами), с фальцевым стыком (70 мм) КСФЧ 15.9, расход арматуры 7,02 кг, бетон В25 (М350), объём 0,501 м3, внутренний диаметр 1500 мм, наружный диаметр 1720 мм, высота 900 мм | шт
59.1.05.01-0166 | Кольцо для смотровых колодцев водопровода, канализационных и газовых сетей, с внутренним полиэтиленовым чехлом (лист с V-образными анкерными элементами), с фальцевым стыком (70 мм) КСФЧ 20.3, расход арматуры 6,96 кг, бетон В25 (М350), объём 0,24 м3, внутренний диаметр 2000 мм, наружный диаметр 2240 мм, высота 300 мм | шт
23.61.12.159.59.1.05.01-0166-000 | Кольцо для смотровых колодцев водопровода, канализационных и газовых сетей, с внутренним полиэтиленовым чехлом (лист с V-образными анкерными элементами), с фальцевым стыком (70 мм) КСФЧ 20.3, расход арматуры 6,96 кг, бетон В25 (М350), объём 0,24 м3, внутренний диаметр 2000 мм, наружный диаметр 2240 мм, высота 300 мм | шт
59.1.05.01-0167 | Кольцо для смотровых колодцев водопровода, канализационных и газовых сетей, с внутренним полиэтиленовым чехлом (лист с V-образными анкерными элементами), с фальцевым стыком (70 мм) КСФЧ 20.6, расход арматуры 13,04 кг, бетон В25 (М350), объём 0,48 м3, внутренний диаметр 2000 мм, наружный диаметр 2240 мм, высота 600 мм | шт
23.61.12.159.59.1.05.01-0167-000 | Кольцо для смотровых колодцев водопровода, канализационных и газовых сетей, с внутренним полиэтиленовым чехлом (лист с V-образными анкерными элементами), с фальцевым стыком (70 мм) КСФЧ 20.6, расход арматуры 13,04 кг, бетон В25 (М350), объём 0,48 м3, внутренний диаметр 2000 мм, наружный диаметр 2240 мм, высота 600 мм | шт
59.1.05.01-0168 | Кольцо для смотровых колодцев водопровода, канализационных и газовых сетей, с внутренним полиэтиленовым чехлом (лист с V-образными анкерными элементами), с фальцевым стыком (70 мм) КСФЧ 20.9, расход арматуры 19,88 кг, бетон В25 (М350), объём 0,719 м3, внутренний диаметр 2000 мм, наружный диаметр 2240 мм, высота 900 мм | шт
23.61.12.159.59.1.05.01-0168-000 | Кольцо для смотровых колодцев водопровода, канализационных и газовых сетей, с внутренним полиэтиленовым чехлом (лист с V-образными анкерными элементами), с фальцевым стыком (70 мм) КСФЧ 20.9, расход арматуры 19,88 кг, бетон В25 (М350), объём 0,719 м3, внутренний диаметр 2000 мм, наружный диаметр 2240 мм, высота 900 мм | шт
59.1.05.01-0169 | Кольцо для смотровых колодцев водопровода, канализационных и газовых сетей, с внутренним полиэтиленовым чехлом (лист с V-образными анкерными элементами), с фальцевым стыком (70 мм) КСФЧ 7.3, расход арматуры 1,64 кг, бетон В25 (М350), объём 0,066 м3, внутренний диаметр 700 мм, наружный диаметр 880 мм, высота 300 мм | шт
23.61.12.159.59.1.05.01-0169-000 | Кольцо для смотровых колодцев водопровода, канализационных и газовых сетей, с внутренним полиэтиленовым чехлом (лист с V-образными анкерными элементами), с фальцевым стыком (70 мм) КСФЧ 7.3, расход арматуры 1,64 кг, бетон В25 (М350), объём 0,066 м3, внутренний диаметр 700 мм, наружный диаметр 880 мм, высота 300 мм | шт
59.1.05.01-0170 | Кольцо для смотровых колодцев водопровода, канализационных и газовых сетей, с внутренним полиэтиленовым чехлом (лист с V-образными анкерными элементами), с фальцевым стыком (70 мм) КСФЧ 7.6, расход арматуры 3,22 кг, бетон В25 (М350), объём 0,11 м3, внутренний диаметр 700 мм, наружный диаметр 880 мм, высота 600 мм | шт
23.61.12.159.59.1.05.01-0170-000 | Кольцо для смотровых колодцев водопровода, канализационных и газовых сетей, с внутренним полиэтиленовым чехлом (лист с V-образными анкерными элементами), с фальцевым стыком (70 мм) КСФЧ 7.6, расход арматуры 3,22 кг, бетон В25 (М350), объём 0,11 м3, внутренний диаметр 700 мм, наружный диаметр 880 мм, высота 600 мм | шт
59.1.05.01-0171 | Кольцо для смотровых колодцев водопровода, канализационных и газовых сетей, с внутренним полиэтиленовым чехлом (лист с V-образными анкерными элементами), с фальцевым стыком (70 мм) КСФЧ 7.9, расход арматуры 4,80 кг, бетон В25 (М350), объём 0,242 м3, внутренний диаметр 700 мм, наружный диаметр 880 мм, высота 900 мм | шт
23.61.12.159.59.1.05.01-0171-000 | Кольцо для смотровых колодцев водопровода, канализационных и газовых сетей, с внутренним полиэтиленовым чехлом (лист с V-образными анкерными элементами), с фальцевым стыком (70 мм) КСФЧ 7.9, расход арматуры 4,80 кг, бетон В25 (М350), объём 0,242 м3, внутренний диаметр 700 мм, наружный диаметр 880 мм, высота 900 мм | шт
59.1.05.01-0172 | Плита перекрытия для смотровых колодцев водопровода, канализационных и газовых сетей с внутренним полиэтиленовым чехлом (лист с V-образными анкерными элементами), с фальцевым стыком (70 мм) ППФЧ 12.17, бетон В25 (М350), объем 0,099 м3, расход арматуры 8,37 кг | шт
23.61.12.159.59.1.05.01-0172-000 | Плита перекрытия для смотровых колодцев водопровода, канализационных и газовых сетей с внутренним полиэтиленовым чехлом (лист с V-образными анкерными элементами), с фальцевым стыком (70 мм) ППФЧ 12.17, бетон В25 (М350), объем 0,099 м3, расход арматуры 8,37 кг | шт
59.1.05.01-0173 | Плита перекрытия для смотровых колодцев водопровода, канализационных и газовых сетей с футеровкой полиэтиленовым листом V-Lock, с фальцевым стыком по ППФЧ 17.19, бетон В25 (М350), объем 0,318 м3, расход арматуры 30,0 кг | шт
23.61.12.159.59.1.05.01-0173-000 | Плита перекрытия для смотровых колодцев водопровода, канализационных и газовых сетей с футеровкой полиэтиленовым листом V-Lock, с фальцевым стыком по ППФЧ 17.19, бетон В25 (М350), объем 0,318 м3, расход арматуры 30,0 кг | шт
59.1.05.01-0174 | Плита перекрытия для смотровых колодцев водопровода, канализационных и газовых сетей с внутренним полиэтиленовым чехлом (лист с V-образными анкерными элементами), с фальцевым стыком (70 мм) ППФЧ 22.19, бетон В25 (М350), объем 0,55 м3, расход арматуры 49,65 кг | шт
23.61.12.159.59.1.05.01-0174-000 | Плита перекрытия для смотровых колодцев водопровода, канализационных и газовых сетей с внутренним полиэтиленовым чехлом (лист с V-образными анкерными элементами), с фальцевым стыком (70 мм) ППФЧ 22.19, бетон В25 (М350), объем 0,55 м3, расход арматуры 49,65 кг | шт
59.1.05.01-0175 | Плита перекрытия дорожная (усиленная) для смотровых колодцев водопровода, канализационных и газовых сетей с внутренним полиэтиленовым чехлом (лист с V-образными анкерными элементами), с фальцевым стыком (70 мм) ПДФЧ 12.17, бетон В25 (М350), объем 0,18 м3, расход арматуры 16,65 кг | шт
23.61.12.159.59.1.05.01-0175-000 | Плита перекрытия дорожная (усиленная) для смотровых колодцев водопровода, канализационных и газовых сетей с внутренним полиэтиленовым чехлом (лист с V-образными анкерными элементами), с фальцевым стыком (70 мм) ПДФЧ 12.17, бетон В25 (М350), объем 0,18 м3, расход арматуры 16,65 кг | шт
59.1.05.01-0176 | Плита перекрытия дорожная (усиленная) для смотровых колодцев водопровода, канализационных и газовых сетей с внутренним полиэтиленовым чехлом (лист с V-образными анкерными элементами), с фальцевым стыком (70 мм) ПДФЧ 17.19, бетон В25 (М350), объем 0,38 м3, расход арматуры 32,21 кг | шт
23.61.12.159.59.1.05.01-0176-000 | Плита перекрытия дорожная (усиленная) для смотровых колодцев водопровода, канализационных и газовых сетей с внутренним полиэтиленовым чехлом (лист с V-образными анкерными элементами), с фальцевым стыком (70 мм) ПДФЧ 17.19, бетон В25 (М350), объем 0,38 м3, расход арматуры 32,21 кг | шт
59.1.05.01-0177 | Плита перекрытия дорожная (усиленная) для смотровых колодцев водопровода, канализационных и газовых сетей с внутренним полиэтиленовым чехлом (лист с V-образными анкерными элементами), с фальцевым стыком (70 мм) ПДФЧ 22.9, бетон В25 (М350), объем 0,682 м3, расход арматуры 77,66 кг | шт
23.61.12.159.59.1.05.01-0177-000 | Плита перекрытия дорожная (усиленная) для смотровых колодцев водопровода, канализационных и газовых сетей с внутренним полиэтиленовым чехлом (лист с V-образными анкерными элементами), с фальцевым стыком (70 мм) ПДФЧ 22.9, бетон В25 (М350), объем 0,682 м3, расход арматуры 77,66 кг | шт
59.1.05.01-0178 | Изделия сборные железобетонные лотковые водоотводных сооружений на автомобильных дорогах, блоки бетонных лотков Б-1-20-75, размер 750х1000х200 мм, объемом бетона 0,144 м3 с расходом стали класса А-I 1,16 кг, бетон марки 300 | шт
23.61.12.154.59.1.05.01-0178-000 | Изделия сборные железобетонные лотковые водоотводных сооружений на автомобильных дорогах, блоки бетонных лотков Б-1-20-75, размер 750х1000х200 мм, объемом бетона 0,144 м3 с расходом стали класса А-I 1,16 кг, бетон марки 300 | шт
59.1.05.01-0179 | Лотки железобетонные водопропускные прямоугольного сечения | м3
23.61.12.154.59.1.05.01-0179-000 | Лотки железобетонные водопропускные прямоугольного сечения | м3
59.1.05.01-0180 | Лотки железобетонные рамные водоотводных устройств | м3
23.61.12.154.59.1.05.01-0180-000 | Лотки железобетонные рамные водоотводных устройств | м3
59.1.05.01-0181 | Лоток открытый водоспускной длиной от 2,5 до 6 м из бетона В15 (М200) | м3
23.61.12.154.59.1.05.01-0181-000 | Лоток открытый водоспускной длиной от 2,5 до 6 м из бетона В15 (М200) | м3
59.1.05.01-0182 | Лоток с отверстиями ЛКО 300.210.120-6, бетон В15 (М200), объем 1,68 м3, расход арматуры 111,0 кг | шт
23.61.12.154.59.1.05.01-0182-000 | Лоток с отверстиями ЛКО 300.210.120-6, бетон В15 (М200), объем 1,68 м3, расход арматуры 111,0 кг | шт
59.1.05.01-0183 | Лоток с отверстиями ЛКО 300.240.120-6, бетон В15 (М200), объем 1,94 м3, расход арматуры 140,1 кг | шт
23.61.12.154.59.1.05.01-0183-000 | Лоток с отверстиями ЛКО 300.240.120-6, бетон В15 (М200), объем 1,94 м3, расход арматуры 140,1 кг | шт
59.1.05.01-0184 | Лоток с отверстиями ЛКО 300.300.120-6, бетон В20 (М250), объем 2,51 м3, расход арматуры 243,8 кг | шт
23.61.12.154.59.1.05.01-0184-000 | Лоток с отверстиями ЛКО 300.300.120-6, бетон В20 (М250), объем 2,51 м3, расход арматуры 243,8 кг | шт
59.1.05.01-0185 | Лоток с отверстиями ЛКО 300.300.150-6, бетон В25 (М350), объем 2,95 м3, расход арматуры 243,80 кг | шт
23.61.12.154.59.1.05.01-0185-000 | Лоток с отверстиями ЛКО 300.300.150-6, бетон В25 (М350), объем 2,95 м3, расход арматуры 243,80 кг | шт
59.1.05.01-0186 | Лоток с отверстиями ЛКО 300.360.120-6, бетон В15 (М200), объем 3,13 м3, расход арматуры 181,2 кг | шт
23.61.12.154.59.1.05.01-0186-000 | Лоток с отверстиями ЛКО 300.360.120-6, бетон В15 (М200), объем 3,13 м3, расход арматуры 181,2 кг | шт
59.1.05.01-0187 | Лоток с отверстиями ЛКО 300.360.150-6, бетон В15 (М200), объем 3,49 м3, расход арматуры 184,30 кг | шт
23.61.12.154.59.1.05.01-0187-000 | Лоток с отверстиями ЛКО 300.360.150-6, бетон В15 (М200), объем 3,49 м3, расход арматуры 184,30 кг | шт
59.1.05.01-0188 | Лоток сборный бетонный открытый из бетона М200 массой до 5 т | м3
23.61.12.154.59.1.05.01-0188-000 | Лоток сборный бетонный открытый из бетона М200 массой до 5 т | м3
59.1.05.01-0189 | Лотки водоотводные усиленные с гидравлическим сечением 110 мм, типа ЛВ-11.19.23-П полимербетонные, для тротуаров с решеткой щелевой чугунной ВЧ | компл
23.61.12.154.59.1.05.01-0189-000 | Лотки водоотводные усиленные с гидравлическим сечением 110 мм, типа ЛВ-11.19.23-П полимербетонные, для тротуаров с решеткой щелевой чугунной ВЧ | компл
59.1.05.01-0190 | Лотки водоотводные, усиленные с гидравлическим сечением 110 мм, типа ЛВ-11.19.23-Б бетонные, для тротуаров с решеткой щелевой чугунной ВЧ | компл
23.61.12.154.59.1.05.01-0190-000 | Лотки водоотводные, усиленные с гидравлическим сечением 110 мм, типа ЛВ-11.19.23-Б бетонные, для тротуаров с решеткой щелевой чугунной ВЧ | компл
59.1.05.01-0191 | Лоток водоотводный из полимербетона с кантом из нержавеющей стали, гидравлическим сечением 100 мм, размер 1000х135х80 мм, класс нагрузки Е600 | шт
23.69.19.000.59.1.05.01-0191-000 | Лоток водоотводный из полимербетона с кантом из нержавеющей стали, гидравлическим сечением 100 мм, размер 1000х135х80 мм, класс нагрузки Е600 | шт
59.1.05.01-0192 | Лоток водоотводный из полимербетона с кантом из нержавеющей стали с вертикальным выпуском DN100 мм с резиновым уплотнителем, гидравлическим сечением 100 мм, размер 1000х135х90 мм, класс нагрузки Е600 | шт
23.69.19.000.59.1.05.01-0192-000 | Лоток водоотводный из полимербетона с кантом из нержавеющей стали с вертикальным выпуском DN100 мм с резиновым уплотнителем, гидравлическим сечением 100 мм, размер 1000х135х90 мм, класс нагрузки Е600 | шт
59.1.05.01-0193 | Лоток водосточный канальный бетонный с гидравлическим сечением 100 мм, размер 500х140х60 мм, бетон В45 (М600), объем 0,003 м3 | шт
23.61.12.154.59.1.05.01-0193-000 | Лоток водосточный канальный бетонный с гидравлическим сечением 100 мм, размер 500х140х60 мм, бетон В45 (М600), объем 0,003 м3 | шт
59.1.05.01-0194 | Лоток водосточный канальный бетонный с гидравлическим сечением 100 мм, размер 500х140х125 мм, бетон В45 (М600), объем 0,004 м3 | шт
23.61.12.154.59.1.05.01-0194-000 | Лоток водосточный канальный бетонный с гидравлическим сечением 100 мм, размер 500х140х125 мм, бетон В45 (М600), объем 0,004 м3 | шт
59.1.05.01-0195 | Лоток водосточный канальный бетонный с гидравлическим сечением 100 мм, размер 1000х140х60 мм, бетон В45 (М600), объем 0,006 м3 | шт
23.61.12.154.59.1.05.01-0195-000 | Лоток водосточный канальный бетонный с гидравлическим сечением 100 мм, размер 1000х140х60 мм, бетон В45 (М600), объем 0,006 м3 | шт
59.1.05.01-0196 | Лоток водосточный канальный бетонный с гидравлическим сечением 100 мм, размер 1000х140х125 мм, бетон В45 (М600), объем 0,008 м3 | шт
23.61.12.154.59.1.05.01-0196-000 | Лоток водосточный канальный бетонный с гидравлическим сечением 100 мм, размер 1000х140х125 мм, бетон В45 (М600), объем 0,008 м3 | шт
59.1.05.01-0197 | Лоток водосточный канальный бетонный с гидравлическим сечением 100 мм, размер 1000х160х80 мм, под оцинкованную решетку, бетон В45 (М600), объем 0,01 м3 | шт
23.61.12.154.59.1.05.01-0197-000 | Лоток водосточный канальный бетонный с гидравлическим сечением 100 мм, размер 1000х160х80 мм, под оцинкованную решетку, бетон В45 (М600), объем 0,01 м3 | шт
59.1.05.01-0198 | Лоток водосточный канальный бетонный с гидравлическим сечением 100 мм, размер 1000х160х80 мм, под чугунную решетку, бетон В45 (М600), объем 0,01 м3 | шт
23.61.12.154.59.1.05.01-0198-000 | Лоток водосточный канальный бетонный с гидравлическим сечением 100 мм, размер 1000х160х80 мм, под чугунную решетку, бетон В45 (М600), объем 0,01 м3 | шт
59.1.05.01-0199 | Лоток водосточный канальный бетонный с гидравлическим сечением 100 мм, размер 1000х160х80/85 мм, бетон В45 (М600), объем 0,01 м3 | шт
23.61.12.154.59.1.05.01-0199-000 | Лоток водосточный канальный бетонный с гидравлическим сечением 100 мм, размер 1000х160х80/85 мм, бетон В45 (М600), объем 0,01 м3 | шт
59.1.05.01-0200 | Лоток водосточный канальный бетонный с гидравлическим сечением 100 мм, размер 1000х160х85/90 мм, бетон В45 (М600), объем 0,01 м3 | шт
23.61.12.154.59.1.05.01-0200-000 | Лоток водосточный канальный бетонный с гидравлическим сечением 100 мм, размер 1000х160х85/90 мм, бетон В45 (М600), объем 0,01 м3 | шт
59.1.05.01-0201 | Лоток водосточный канальный бетонный с гидравлическим сечением 100 мм, размер 1000х160х90/95 мм, бетон В45 (М600), объем 0,011 м3 | шт
23.61.12.154.59.1.05.01-0201-000 | Лоток водосточный канальный бетонный с гидравлическим сечением 100 мм, размер 1000х160х90/95 мм, бетон В45 (М600), объем 0,011 м3 | шт
59.1.05.01-0202 | Лоток водосточный канальный бетонный с гидравлическим сечением 100 мм, размер 1000х160х95/100 мм, бетон В45 (М600), объем 0,011 м3 | шт
23.61.12.154.59.1.05.01-0202-000 | Лоток водосточный канальный бетонный с гидравлическим сечением 100 мм, размер 1000х160х95/100 мм, бетон В45 (М600), объем 0,011 м3 | шт
59.1.05.01-0203 | Лоток водосточный канальный бетонный с гидравлическим сечением 100 мм, размер 1000х160х100/105 мм, бетон В45 (М600), объем 0,011 м3 | шт
23.61.12.154.59.1.05.01-0203-000 | Лоток водосточный канальный бетонный с гидравлическим сечением 100 мм, размер 1000х160х100/105 мм, бетон В45 (М600), объем 0,011 м3 | шт
59.1.05.01-0204 | Лоток водосточный канальный бетонный с гидравлическим сечением 100 мм, размер 1000х160х105 мм, бетон В45 (М600), объем 0,011м3 | шт
23.61.12.154.59.1.05.01-0204-000 | Лоток водосточный канальный бетонный с гидравлическим сечением 100 мм, размер 1000х160х105 мм, бетон В45 (М600), объем 0,011м3 | шт
59.1.05.01-0205 | Лоток водосточный канальный бетонный с гидравлическим сечением 100 мм, размер 1000х160х105/110 мм, бетон В45 (М600), объем 0,012 м3 | шт
23.61.12.154.59.1.05.01-0205-000 | Лоток водосточный канальный бетонный с гидравлическим сечением 100 мм, размер 1000х160х105/110 мм, бетон В45 (М600), объем 0,012 м3 | шт
59.1.05.01-0206 | Лоток водосточный канальный бетонный с гидравлическим сечением 100 мм, размер 1000х160х110/115 мм, бетон В45 (М600), объем 0,012 м3 | шт
23.61.12.154.59.1.05.01-0206-000 | Лоток водосточный канальный бетонный с гидравлическим сечением 100 мм, размер 1000х160х110/115 мм, бетон В45 (М600), объем 0,012 м3 | шт
59.1.05.01-0207 | Лоток водосточный канальный бетонный с гидравлическим сечением 100 мм, размер 1000х160х115/120 мм, бетон В45 (М600), объем 0,012 м3 | шт
23.61.12.154.59.1.05.01-0207-000 | Лоток водосточный канальный бетонный с гидравлическим сечением 100 мм, размер 1000х160х115/120 мм, бетон В45 (М600), объем 0,012 м3 | шт
59.1.05.01-0208 | Лоток водосточный канальный бетонный с гидравлическим сечением 100 мм, размер 1000х160х120/125 мм, бетон В45 (М600), объем 0,013 м3 | шт
23.61.12.154.59.1.05.01-0208-000 | Лоток водосточный канальный бетонный с гидравлическим сечением 100 мм, размер 1000х160х120/125 мм, бетон В45 (М600), объем 0,013 м3 | шт
59.1.05.01-0209 | Лоток водосточный канальный бетонный с гидравлическим сечением 100 мм, размер 1000х160х125/130 мм, бетон В45 (М600), объем 0,013 м3 | шт
23.61.12.154.59.1.05.01-0209-000 | Лоток водосточный канальный бетонный с гидравлическим сечением 100 мм, размер 1000х160х125/130 мм, бетон В45 (М600), объем 0,013 м3 | шт
59.1.05.01-0210 | Лоток водосточный канальный бетонный с гидравлическим сечением 100 мм, размер 1000х160х130 мм, бетон В45 (М600), объем 0,013 м3 | шт
23.61.12.154.59.1.05.01-0210-000 | Лоток водосточный канальный бетонный с гидравлическим сечением 100 мм, размер 1000х160х130 мм, бетон В45 (М600), объем 0,013 м3 | шт
59.1.05.01-0211 | Лоток водосточный канальный бетонный с гидравлическим сечением 100 мм, размер 1000х160х130/135 мм, бетон В45 (М600), объем 0,013 м3 | шт
23.61.12.154.59.1.05.01-0211-000 | Лоток водосточный канальный бетонный с гидравлическим сечением 100 мм, размер 1000х160х130/135 мм, бетон В45 (М600), объем 0,013 м3 | шт
59.1.05.01-0212 | Лоток водосточный канальный бетонный с гидравлическим сечением 100 мм, размер 1000х160х135/140 мм, бетон В45 (М600), объем 0,014 м3 | шт
23.61.12.154.59.1.05.01-0212-000 | Лоток водосточный канальный бетонный с гидравлическим сечением 100 мм, размер 1000х160х135/140 мм, бетон В45 (М600), объем 0,014 м3 | шт
59.1.05.01-0213 | Лоток водосточный канальный бетонный с гидравлическим сечением 100 мм, размер 1000х160х140/145 мм, бетон В45 (М600), объем 0,014 м3 | шт
23.61.12.154.59.1.05.01-0213-000 | Лоток водосточный канальный бетонный с гидравлическим сечением 100 мм, размер 1000х160х140/145 мм, бетон В45 (М600), объем 0,014 м3 | шт
59.1.05.01-0214 | Лоток водосточный канальный бетонный с гидравлическим сечением 100 мм, размер 1000х160х145/150 мм, бетон В45 (М600), объем 0,014 м3 | шт
23.61.12.154.59.1.05.01-0214-000 | Лоток водосточный канальный бетонный с гидравлическим сечением 100 мм, размер 1000х160х145/150 мм, бетон В45 (М600), объем 0,014 м3 | шт
59.1.05.01-0215 | Лоток водосточный канальный бетонный с гидравлическим сечением 100 мм, размер 1000х160х150/155 мм, бетон В45 (М600), объем 0,014 м3 | шт
23.61.12.154.59.1.05.01-0215-000 | Лоток водосточный канальный бетонный с гидравлическим сечением 100 мм, размер 1000х160х150/155 мм, бетон В45 (М600), объем 0,014 м3 | шт
59.1.05.01-0216 | Лоток водосточный канальный бетонный с гидравлическим сечением 100 мм, размер 1000х160х155 мм, бетон В45 (М600), объем 0,014 м3 | шт
23.61.12.154.59.1.05.01-0216-000 | Лоток водосточный канальный бетонный с гидравлическим сечением 100 мм, размер 1000х160х155 мм, бетон В45 (М600), объем 0,014 м3 | шт
59.1.05.01-0217 | Лоток водосточный канальный бетонный с гидравлическим сечением 100 мм, размер 1000х160х155/160 мм, бетон В45 (М600), объем 0,015 м3 | шт
23.61.12.154.59.1.05.01-0217-000 | Лоток водосточный канальный бетонный с гидравлическим сечением 100 мм, размер 1000х160х155/160 мм, бетон В45 (М600), объем 0,015 м3 | шт
59.1.05.01-0218 | Лоток водосточный канальный бетонный с гидравлическим сечением 100 мм, размер 1000х160х160/165 мм, бетон В45 (М600), объем 0,015 м3 | шт
23.61.12.154.59.1.05.01-0218-000 | Лоток водосточный канальный бетонный с гидравлическим сечением 100 мм, размер 1000х160х160/165 мм, бетон В45 (М600), объем 0,015 м3 | шт
59.1.05.01-0219 | Лоток водосточный канальный бетонный с гидравлическим сечением 100 мм, размер 1000х160х165 мм, бетон В45 (М600), объем 0,015 м3 | шт
23.61.12.154.59.1.05.01-0219-000 | Лоток водосточный канальный бетонный с гидравлическим сечением 100 мм, размер 1000х160х165 мм, бетон В45 (М600), объем 0,015 м3 | шт
59.1.05.01-0220 | Лоток водосточный канальный бетонный с гидравлическим сечением 100 мм, размер 1000х160х165/170 мм, бетон В45 (М600), объем 0,015 м3 | шт
23.61.12.154.59.1.05.01-0220-000 | Лоток водосточный канальный бетонный с гидравлическим сечением 100 мм, размер 1000х160х165/170 мм, бетон В45 (М600), объем 0,015 м3 | шт
59.1.05.01-0221 | Лоток водосточный канальный бетонный с гидравлическим сечением 100 мм, размер 1000х160х170/175 мм, бетон В45 (М600), объем 0,016 м3 | шт
23.61.12.154.59.1.05.01-0221-000 | Лоток водосточный канальный бетонный с гидравлическим сечением 100 мм, размер 1000х160х170/175 мм, бетон В45 (М600), объем 0,016 м3 | шт
59.1.05.01-0222 | Лоток водосточный канальный бетонный с гидравлическим сечением 100 мм, размер 1000х160х175/180 мм, бетон В45 (М600), объем 0,016 м3 | шт
23.61.12.154.59.1.05.01-0222-000 | Лоток водосточный канальный бетонный с гидравлическим сечением 100 мм, размер 1000х160х175/180 мм, бетон В45 (М600), объем 0,016 м3 | шт
59.1.05.01-0223 | Лоток водосточный канальный бетонный с гидравлическим сечением 100 мм, размер 1000х160х180/185 мм, бетон В45 (М600), объем 0,016 м3 | шт
23.61.12.154.59.1.05.01-0223-000 | Лоток водосточный канальный бетонный с гидравлическим сечением 100 мм, размер 1000х160х180/185 мм, бетон В45 (М600), объем 0,016 м3 | шт
59.1.05.01-0224 | Лоток водосточный канальный бетонный с гидравлическим сечением 100 мм, размер 1000х160х185/190 мм, бетон В45 (М600), объем 0,017 м3 | шт
23.61.12.154.59.1.05.01-0224-000 | Лоток водосточный канальный бетонный с гидравлическим сечением 100 мм, размер 1000х160х185/190 мм, бетон В45 (М600), объем 0,017 м3 | шт
59.1.05.01-0225 | Лоток водосточный канальный бетонный с гидравлическим сечением 100 мм, размер 1000х160х190 мм, бетон В45 (М600), объем 0,017 м3 | шт
23.61.12.154.59.1.05.01-0225-000 | Лоток водосточный канальный бетонный с гидравлическим сечением 100 мм, размер 1000х160х190 мм, бетон В45 (М600), объем 0,017 м3 | шт
59.1.05.01-0226 | Лоток водосточный канальный бетонный с гидравлическим сечением 100 мм, размер 1000х160х190/195 мм, бетон В45 (М600), объем 0,017 м3 | шт
23.61.12.154.59.1.05.01-0226-000 | Лоток водосточный канальный бетонный с гидравлическим сечением 100 мм, размер 1000х160х190/195 мм, бетон В45 (М600), объем 0,017 м3 | шт
59.1.05.01-0227 | Лоток водосточный канальный бетонный с гидравлическим сечением 100 мм, размер 1000х160х195/200 мм, бетон В45 (М600), объем 0,017 м3 | шт
23.61.12.154.59.1.05.01-0227-000 | Лоток водосточный канальный бетонный с гидравлическим сечением 100 мм, размер 1000х160х195/200 мм, бетон В45 (М600), объем 0,017 м3 | шт
59.1.05.01-0228 | Лоток водосточный канальный бетонный с гидравлическим сечением 100 мм, размер 1000х160х200/205 мм, бетон В45 (М600), объем 0,018 м3 | шт
23.61.12.154.59.1.05.01-0228-000 | Лоток водосточный канальный бетонный с гидравлическим сечением 100 мм, размер 1000х160х200/205 мм, бетон В45 (М600), объем 0,018 м3 | шт
59.1.05.01-0229 | Лоток водосточный канальный бетонный с гидравлическим сечением 100 мм, размер 1000х160х205/210 мм, бетон В45 (М600), объем 0,018 м3 | шт
23.61.12.154.59.1.05.01-0229-000 | Лоток водосточный канальный бетонный с гидравлическим сечением 100 мм, размер 1000х160х205/210 мм, бетон В45 (М600), объем 0,018 м3 | шт
59.1.05.01-0230 | Лоток водосточный канальный бетонный с гидравлическим сечением 100 мм, размер 1000х160х210/215 мм, бетон В45 (М600), объем 0,018 м3 | шт
23.61.12.154.59.1.05.01-0230-000 | Лоток водосточный канальный бетонный с гидравлическим сечением 100 мм, размер 1000х160х210/215 мм, бетон В45 (М600), объем 0,018 м3 | шт
59.1.05.01-0231 | Лоток водосточный канальный бетонный с гидравлическим сечением 100 мм, размер 1000х160х215 мм, бетон В45 (М600), объем 0,018 м3 | шт
23.61.12.154.59.1.05.01-0231-000 | Лоток водосточный канальный бетонный с гидравлическим сечением 100 мм, размер 1000х160х215 мм, бетон В45 (М600), объем 0,018 м3 | шт
59.1.05.01-0232 | Лоток водоотводный из полимербетона с кантом из чугуна, гидравлическим сечением 100 мм, размер 1000х135х80 мм, класс нагрузки Е600 | шт
23.69.19.000.59.1.05.01-0232-000 | Лоток водоотводный из полимербетона с кантом из чугуна, гидравлическим сечением 100 мм, размер 1000х135х80 мм, класс нагрузки Е600 | шт
59.1.05.01-0233 | Лоток водоотводный из полимербетона с кантом из чугуна, гидравлическим сечением 100 мм, размер 1000х135х100 мм, класс нагрузки Е600 | шт
23.69.19.000.59.1.05.01-0233-000 | Лоток водоотводный из полимербетона с кантом из чугуна, гидравлическим сечением 100 мм, размер 1000х135х100 мм, класс нагрузки Е600 | шт
59.1.05.01-0234 | Лоток водоотводный из полимербетона с кантом из нержавеющей стали, гидравлическим сечением 100 мм, размер 1000х135х60 мм, класс нагрузки Е600 | шт
23.69.19.000.59.1.05.01-0234-000 | Лоток водоотводный из полимербетона с кантом из нержавеющей стали, гидравлическим сечением 100 мм, размер 1000х135х60 мм, класс нагрузки Е600 | шт
59.1.05.01-0235 | Лоток водоотводный из полимербетона с кантом из нержавеющей стали, гидравлическим сечением 100 мм, размер 1000х135х100 мм, класс нагрузки Е600 | шт
23.69.19.000.59.1.05.01-0235-000 | Лоток водоотводный из полимербетона с кантом из нержавеющей стали, гидравлическим сечением 100 мм, размер 1000х135х100 мм, класс нагрузки Е600 | шт
59.1.05.01-0236 | Лоток водоотводный из полимербетона с кантом из нержавеющей стали с вертикальным выпуском DN100 мм с резиновым уплотнителем, гидравлическим сечением 100 мм, размер 1000х135х110 мм, класс нагрузки Е600 | шт
23.69.19.000.59.1.05.01-0236-000 | Лоток водоотводный из полимербетона с кантом из нержавеющей стали с вертикальным выпуском DN100 мм с резиновым уплотнителем, гидравлическим сечением 100 мм, размер 1000х135х110 мм, класс нагрузки Е600 | шт
59.1.05.01-0237 | Лоток водоотводный из полимербетона с кантом из чугуна с вертикальным выпуском DN100 мм с резиновым уплотнителем, гидравлическим сечением 100 мм, размер 1000х135х90 мм, класс нагрузки Е600 | шт
23.69.19.000.59.1.05.01-0237-000 | Лоток водоотводный из полимербетона с кантом из чугуна с вертикальным выпуском DN100 мм с резиновым уплотнителем, гидравлическим сечением 100 мм, размер 1000х135х90 мм, класс нагрузки Е600 | шт
59.1.05.01-0238 | Лоток водоотводный из полимербетона с кантом из чугуна с вертикальным выпуском DN100 мм с резиновым уплотнителем, гидравлическим сечением 100 мм, размер 1000х135х110 мм, класс нагрузки Е600 | шт
23.69.19.000.59.1.05.01-0238-000 | Лоток водоотводный из полимербетона с кантом из чугуна с вертикальным выпуском DN100 мм с резиновым уплотнителем, гидравлическим сечением 100 мм, размер 1000х135х110 мм, класс нагрузки Е600 | шт
59.1.05.01-0239 | Лоток водоотводной бетонный с чугунной решеткой, гидравлическим сечением 200 мм, размер 290х285х1000 мм, класс нагрузки D400 | компл
23.61.12.119.59.1.05.01-0239-000 | Лоток водоотводной бетонный с чугунной решеткой, гидравлическим сечением 200 мм, размер 290х285х1000 мм, класс нагрузки D400 | компл
59.1.05.01-0240 | Лоток водоотводной бетонный с чугунной решеткой, гидравлическое сечение 150 мм, нижний/верхний диапазон гидравлического сечения 150/350 мм, класс нагрузки F900 | м
23.61.12.154.59.1.05.01-0240-000 | Лоток водоотводной бетонный с чугунной решеткой, гидравлическое сечение 150 мм, нижний/верхний диапазон гидравлического сечения 150/350 мм, класс нагрузки F900 | м
59.1.05.01-0241 | Лоток водоотводной бетонный с чугунной решеткой, гидравлическое сечение 150 мм, нижний/верхний диапазон гидравлического сечения 360/550 мм, класс нагрузки F900 | м
23.61.12.154.59.1.05.01-0241-000 | Лоток водоотводной бетонный с чугунной решеткой, гидравлическое сечение 150 мм, нижний/верхний диапазон гидравлического сечения 360/550 мм, класс нагрузки F900 | м
59.1.05.01-0242 | Лоток водоотводной бетонный с чугунной решеткой, гидравлическое сечение 200 мм, нижний/верхний диапазон гидравлического сечения 150/350 мм, класс нагрузки F900 | м
23.61.12.154.59.1.05.01-0242-000 | Лоток водоотводной бетонный с чугунной решеткой, гидравлическое сечение 200 мм, нижний/верхний диапазон гидравлического сечения 150/350 мм, класс нагрузки F900 | м
59.1.05.01-0243 | Лоток водоотводной бетонный с чугунной решеткой, гидравлическое сечение 200 мм, нижний/верхний диапазон гидравлического сечения 360/550 мм, класс нагрузки F900 | м
23.61.12.154.59.1.05.01-0243-000 | Лоток водоотводной бетонный с чугунной решеткой, гидравлическое сечение 200 мм, нижний/верхний диапазон гидравлического сечения 360/550 мм, класс нагрузки F900 | м
59.1.05.01-0244 | Лоток водоотводной бетонный с чугунной решеткой, гидравлическое сечение 250 мм, нижний/верхний диапазон гидравлического сечения 150/350 мм, класс нагрузки F900 | м
23.61.12.154.59.1.05.01-0244-000 | Лоток водоотводной бетонный с чугунной решеткой, гидравлическое сечение 250 мм, нижний/верхний диапазон гидравлического сечения 150/350 мм, класс нагрузки F900 | м
59.1.05.01-0245 | Лоток водоотводной бетонный с чугунной решеткой, гидравлическое сечение 250 мм, нижний/верхний диапазон гидравлического сечения 360/550 мм, класс нагрузки F900 | м
23.61.12.154.59.1.05.01-0245-000 | Лоток водоотводной бетонный с чугунной решеткой, гидравлическое сечение 250 мм, нижний/верхний диапазон гидравлического сечения 360/550 мм, класс нагрузки F900 | м
59.1.05.01-0246 | Лоток водоотводной бетонный с чугунной решеткой, гидравлическое сечение 300 мм, нижний/верхний диапазон гидравлического сечения 150/350 мм, класс нагрузки F900 | м
23.61.12.154.59.1.05.01-0246-000 | Лоток водоотводной бетонный с чугунной решеткой, гидравлическое сечение 300 мм, нижний/верхний диапазон гидравлического сечения 150/350 мм, класс нагрузки F900 | м
59.1.05.01-0247 | Лоток водоотводной бетонный с чугунной решеткой, гидравлическое сечение 300 мм, нижний/верхний диапазон гидравлического сечения 360/550 мм, класс нагрузки F900 | м
23.61.12.154.59.1.05.01-0247-000 | Лоток водоотводной бетонный с чугунной решеткой, гидравлическое сечение 300 мм, нижний/верхний диапазон гидравлического сечения 360/550 мм, класс нагрузки F900 | м
59.1.05.01-0248 | Лоток водоотводной бетонный с чугунной решеткой, гидравлическое сечение 350 мм, нижний/верхний диапазон гидравлического сечения 150/350 мм, класс нагрузки F900 | м
23.61.12.154.59.1.05.01-0248-000 | Лоток водоотводной бетонный с чугунной решеткой, гидравлическое сечение 350 мм, нижний/верхний диапазон гидравлического сечения 150/350 мм, класс нагрузки F900 | м
59.1.05.01-0249 | Лоток водоотводной бетонный с чугунной решеткой, гидравлическое сечение 350 мм, нижний/верхний диапазон гидравлического сечения 360/550 мм, класс нагрузки F900 | м
23.61.12.154.59.1.05.01-0249-000 | Лоток водоотводной бетонный с чугунной решеткой, гидравлическое сечение 350 мм, нижний/верхний диапазон гидравлического сечения 360/550 мм, класс нагрузки F900 | м
59.1.05.01-0250 | Лоток водоотводной бетонный с чугунной решеткой, гидравлическое сечение 400 мм, нижний/верхний диапазон гидравлического сечения 150/350 мм, класс нагрузки F900 | м
23.61.12.154.59.1.05.01-0250-000 | Лоток водоотводной бетонный с чугунной решеткой, гидравлическое сечение 400 мм, нижний/верхний диапазон гидравлического сечения 150/350 мм, класс нагрузки F900 | м
59.1.05.01-0251 | Лоток водоотводной бетонный с чугунной решеткой, гидравлическое сечение 400 мм, нижний/верхний диапазон гидравлического сечения 360/550 мм, класс нагрузки F900 | м
23.61.12.154.59.1.05.01-0251-000 | Лоток водоотводной бетонный с чугунной решеткой, гидравлическое сечение 400 мм, нижний/верхний диапазон гидравлического сечения 360/550 мм, класс нагрузки F900 | м
59.1.05.01-0252 | Лоток водоотводной бетонный с чугунной решеткой, гидравлическое сечение 450 мм, нижний/верхний диапазон гидравлического сечения 150/350 мм, класс нагрузки F900 | м
23.61.12.154.59.1.05.01-0252-000 | Лоток водоотводной бетонный с чугунной решеткой, гидравлическое сечение 450 мм, нижний/верхний диапазон гидравлического сечения 150/350 мм, класс нагрузки F900 | м
59.1.05.01-0253 | Лоток водоотводной бетонный с чугунной решеткой, гидравлическое сечение 450 мм, нижний/верхний диапазон гидравлического сечения 360/550 мм, класс нагрузки F900 | м
23.61.12.154.59.1.05.01-0253-000 | Лоток водоотводной бетонный с чугунной решеткой, гидравлическое сечение 450 мм, нижний/верхний диапазон гидравлического сечения 360/550 мм, класс нагрузки F900 | м
59.1.05.01-0254 | Лоток водоотводной бетонный с чугунной решеткой, гидравлическое сечение 500 мм, нижний/верхний диапазон гидравлического сечения 150/350 мм, класс нагрузки F900 | м
23.61.12.154.59.1.05.01-0254-000 | Лоток водоотводной бетонный с чугунной решеткой, гидравлическое сечение 500 мм, нижний/верхний диапазон гидравлического сечения 150/350 мм, класс нагрузки F900 | м
59.1.05.01-0255 | Лоток водоотводной бетонный с чугунной решеткой, гидравлическое сечение 500 мм, нижний/верхний диапазон гидравлического сечения 360/550 мм, класс нагрузки F900 | м
23.61.12.154.59.1.05.01-0255-000 | Лоток водоотводной бетонный с чугунной решеткой, гидравлическое сечение 500 мм, нижний/верхний диапазон гидравлического сечения 360/550 мм, класс нагрузки F900 | м
59.1.05.01-0256 | Лоток водоотводной бетонный с чугунной решеткой, гидравлическое сечение 550 мм, нижний/верхний диапазон гидравлического сечения 150/350 мм, класс нагрузки F900 | м
23.61.12.154.59.1.05.01-0256-000 | Лоток водоотводной бетонный с чугунной решеткой, гидравлическое сечение 550 мм, нижний/верхний диапазон гидравлического сечения 150/350 мм, класс нагрузки F900 | м
59.1.05.01-0257 | Лоток водоотводной бетонный с чугунной решеткой, гидравлическое сечение 550 мм, нижний/верхний диапазон гидравлического сечения 360/550 мм, класс нагрузки F900 | м
23.61.12.154.59.1.05.01-0257-000 | Лоток водоотводной бетонный с чугунной решеткой, гидравлическое сечение 550 мм, нижний/верхний диапазон гидравлического сечения 360/550 мм, класс нагрузки F900 | м
59.1.05.01-0258 | Лоток водоотводный бетонный с решеткой щелевой чугунной, гидравлическим сечением 110 мм, размер 1000х190х130 мм, бетон В40 (М500), класс нагрузки D400 | шт
23.61.12.154.59.1.05.01-0258-000 | Лоток водоотводный бетонный с решеткой щелевой чугунной, гидравлическим сечением 110 мм, размер 1000х190х130 мм, бетон В40 (М500), класс нагрузки D400 | шт
59.1.05.01-0259 | Лоток водоотводный бетонный с решеткой щелевой чугунной, гидравлическим сечением 110 мм, размер 1000х190х130 мм, бетон В40 (М500), класс нагрузки Е600 | шт
23.61.12.154.59.1.05.01-0259-000 | Лоток водоотводный бетонный с решеткой щелевой чугунной, гидравлическим сечением 110 мм, размер 1000х190х130 мм, бетон В40 (М500), класс нагрузки Е600 | шт
59.1.05.01-0260 | Лоток водоотводный бетонный с решеткой щелевой чугунной, гидравлическим сечением 110 мм, размер 1000х190х180 мм, бетон В40 (М500), класс нагрузки D400 | шт
23.61.12.154.59.1.05.01-0260-000 | Лоток водоотводный бетонный с решеткой щелевой чугунной, гидравлическим сечением 110 мм, размер 1000х190х180 мм, бетон В40 (М500), класс нагрузки D400 | шт
59.1.05.01-0261 | Лоток водоотводный бетонный с решеткой щелевой чугунной, гидравлическим сечением 110 мм, размер 1000х190х180 мм, бетон В40 (М500), класс нагрузки Е600 | шт
23.61.12.154.59.1.05.01-0261-000 | Лоток водоотводный бетонный с решеткой щелевой чугунной, гидравлическим сечением 110 мм, размер 1000х190х180 мм, бетон В40 (М500), класс нагрузки Е600 | шт
59.1.05.01-0262 | Лоток водоотводный бетонный с решеткой щелевой чугунной, гидравлическим сечением 110 мм, размер 1000х190х230 мм, бетон В40 (М500), класс нагрузки D400 | шт
23.61.12.154.59.1.05.01-0262-000 | Лоток водоотводный бетонный с решеткой щелевой чугунной, гидравлическим сечением 110 мм, размер 1000х190х230 мм, бетон В40 (М500), класс нагрузки D400 | шт
59.1.05.01-0263 | Лоток водоотводный бетонный с решеткой щелевой чугунной, гидравлическим сечением 110 мм, размер 1000х190х230 мм, бетон В40 (М500), класс нагрузки Е600 | шт
23.61.12.154.59.1.05.01-0263-000 | Лоток водоотводный бетонный с решеткой щелевой чугунной, гидравлическим сечением 110 мм, размер 1000х190х230 мм, бетон В40 (М500), класс нагрузки Е600 | шт
59.1.05.01-0264 | Лоток водоотводный бетонный с решеткой щелевой чугунной, гидравлическим сечением 160 мм, размер 1000х250х210 мм, бетон В40 (М500), класс нагрузки F900 | шт
23.61.12.154.59.1.05.01-0264-000 | Лоток водоотводный бетонный с решеткой щелевой чугунной, гидравлическим сечением 160 мм, размер 1000х250х210 мм, бетон В40 (М500), класс нагрузки F900 | шт
59.1.05.01-0265 | Лоток водоотводный бетонный с решеткой щелевой чугунной, гидравлическим сечением 160 мм, размер 1000х250х210 мм, бетон В40 (М500), класс нагрузки Е600 | шт
23.61.12.154.59.1.05.01-0265-000 | Лоток водоотводный бетонный с решеткой щелевой чугунной, гидравлическим сечением 160 мм, размер 1000х250х210 мм, бетон В40 (М500), класс нагрузки Е600 | шт
59.1.05.01-0266 | Лоток водоотводный бетонный с решеткой щелевой чугунной, гидравлическим сечением 160 мм, размер 1000х250х260 мм, бетон В40 (М500), класс нагрузки F900 | шт
23.61.12.154.59.1.05.01-0266-000 | Лоток водоотводный бетонный с решеткой щелевой чугунной, гидравлическим сечением 160 мм, размер 1000х250х260 мм, бетон В40 (М500), класс нагрузки F900 | шт
59.1.05.01-0267 | Лоток водоотводный бетонный с решеткой щелевой чугунной, гидравлическим сечением 160 мм, размер 1000х250х260 мм, бетон В40 (М500), класс нагрузки Е600 | шт
23.61.12.154.59.1.05.01-0267-000 | Лоток водоотводный бетонный с решеткой щелевой чугунной, гидравлическим сечением 160 мм, размер 1000х250х260 мм, бетон В40 (М500), класс нагрузки Е600 | шт
59.1.05.01-0268 | Лоток водоотводный бетонный с решеткой щелевой чугунной, гидравлическим сечением 160 мм, размер 1000х250х310 мм, бетон В40 (М500), класс нагрузки F900 | шт
23.61.12.154.59.1.05.01-0268-000 | Лоток водоотводный бетонный с решеткой щелевой чугунной, гидравлическим сечением 160 мм, размер 1000х250х310 мм, бетон В40 (М500), класс нагрузки F900 | шт
59.1.05.01-0269 | Лоток водоотводный бетонный с решеткой щелевой чугунной, гидравлическим сечением 160 мм, размер 1000х250х310 мм, бетон В40 (М500), класс нагрузки Е600 | шт
23.61.12.154.59.1.05.01-0269-000 | Лоток водоотводный бетонный с решеткой щелевой чугунной, гидравлическим сечением 160 мм, размер 1000х250х310 мм, бетон В40 (М500), класс нагрузки Е600 | шт
59.1.05.01-0270 | Лоток водоотводный бетонный с решеткой щелевой чугунной, гидравлическим сечением 200 мм, размер 1000х290х230 мм, бетон В40 (М500), класс нагрузки D400 | шт
23.61.12.154.59.1.05.01-0270-000 | Лоток водоотводный бетонный с решеткой щелевой чугунной, гидравлическим сечением 200 мм, размер 1000х290х230 мм, бетон В40 (М500), класс нагрузки D400 | шт
59.1.05.01-0271 | Лоток водоотводный бетонный с решеткой щелевой чугунной, гидравлическим сечением 200 мм, размер 1000х290х230 мм, бетон В40 (М500), класс нагрузки E600 | шт
23.61.12.154.59.1.05.01-0271-000 | Лоток водоотводный бетонный с решеткой щелевой чугунной, гидравлическим сечением 200 мм, размер 1000х290х230 мм, бетон В40 (М500), класс нагрузки E600 | шт
59.1.05.01-0272 | Лоток водоотводный бетонный с решеткой щелевой чугунной, гидравлическим сечением 200 мм, размер 1000х290х230 мм, бетон В40 (М500), класс нагрузки F900 | шт
23.61.12.154.59.1.05.01-0272-000 | Лоток водоотводный бетонный с решеткой щелевой чугунной, гидравлическим сечением 200 мм, размер 1000х290х230 мм, бетон В40 (М500), класс нагрузки F900 | шт
59.1.05.01-0273 | Лоток водоотводный бетонный с решеткой щелевой чугунной, гидравлическим сечением 200 мм, размер 1000х290х280 мм, бетон В40 (М500), класс нагрузки E600 | шт
23.61.12.154.59.1.05.01-0273-000 | Лоток водоотводный бетонный с решеткой щелевой чугунной, гидравлическим сечением 200 мм, размер 1000х290х280 мм, бетон В40 (М500), класс нагрузки E600 | шт
59.1.05.01-0274 | Лоток водоотводный бетонный с решеткой щелевой чугунной, гидравлическим сечением 200 мм, размер 1000х290х280 мм, бетон В40 (М500), класс нагрузки F900 | шт
23.61.12.154.59.1.05.01-0274-000 | Лоток водоотводный бетонный с решеткой щелевой чугунной, гидравлическим сечением 200 мм, размер 1000х290х280 мм, бетон В40 (М500), класс нагрузки F900 | шт
59.1.05.01-0275 | Лоток водоотводный бетонный с решеткой щелевой чугунной, гидравлическим сечением 200 мм, размер 1000х290х290 мм, бетон В40 (М500), класс нагрузки D400 | шт
23.61.12.154.59.1.05.01-0275-000 | Лоток водоотводный бетонный с решеткой щелевой чугунной, гидравлическим сечением 200 мм, размер 1000х290х290 мм, бетон В40 (М500), класс нагрузки D400 | шт
59.1.05.01-0276 | Лоток водоотводный бетонный с решеткой щелевой чугунной, гидравлическим сечением 200 мм, размер 1000х290х330 мм, бетон В40 (М500), класс нагрузки D400 | шт
23.61.12.154.59.1.05.01-0276-000 | Лоток водоотводный бетонный с решеткой щелевой чугунной, гидравлическим сечением 200 мм, размер 1000х290х330 мм, бетон В40 (М500), класс нагрузки D400 | шт
59.1.05.01-0277 | Лоток водоотводный бетонный с решеткой щелевой чугунной, гидравлическим сечением 200 мм, размер 1000х290х330 мм, бетон В40 (М500), класс нагрузки E600 | шт
23.61.12.154.59.1.05.01-0277-000 | Лоток водоотводный бетонный с решеткой щелевой чугунной, гидравлическим сечением 200 мм, размер 1000х290х330 мм, бетон В40 (М500), класс нагрузки E600 | шт
59.1.05.01-0278 | Лоток водоотводный бетонный с решеткой щелевой чугунной, гидравлическим сечением 200 мм, размер 1000х290х330 мм, бетон В40 (М500), класс нагрузки F900 | шт
23.61.12.154.59.1.05.01-0278-000 | Лоток водоотводный бетонный с решеткой щелевой чугунной, гидравлическим сечением 200 мм, размер 1000х290х330 мм, бетон В40 (М500), класс нагрузки F900 | шт
59.1.05.01-0279 | Лоток водоотводный бетонный с решеткой щелевой чугунной, гидравлическим сечением 200 мм, размер 1000х290х430 мм, бетон В40 (М500), класс нагрузки D400 | шт
23.61.12.154.59.1.05.01-0279-000 | Лоток водоотводный бетонный с решеткой щелевой чугунной, гидравлическим сечением 200 мм, размер 1000х290х430 мм, бетон В40 (М500), класс нагрузки D400 | шт
59.1.05.01-0280 | Лоток водоотводный бетонный с решеткой щелевой чугунной, гидравлическим сечением 200 мм, размер 1000х290х430 мм, бетон В40 (М500), класс нагрузки E600 | шт
23.61.12.154.59.1.05.01-0280-000 | Лоток водоотводный бетонный с решеткой щелевой чугунной, гидравлическим сечением 200 мм, размер 1000х290х430 мм, бетон В40 (М500), класс нагрузки E600 | шт
59.1.05.01-0281 | Лоток водоотводный бетонный с решеткой щелевой чугунной, гидравлическим сечением 200 мм, размер 1000х290х430 мм, бетон В40 (М500), класс нагрузки F900 | шт
23.61.12.154.59.1.05.01-0281-000 | Лоток водоотводный бетонный с решеткой щелевой чугунной, гидравлическим сечением 200 мм, размер 1000х290х430 мм, бетон В40 (М500), класс нагрузки F900 | шт
59.1.05.01-0282 | Лоток водоотводный бетонный с решеткой щелевой чугунной, гидравлическим сечением 300 мм, размер 1000х380х310 мм, бетон В40 (М500), класс нагрузки D400 | шт
23.61.12.154.59.1.05.01-0282-000 | Лоток водоотводный бетонный с решеткой щелевой чугунной, гидравлическим сечением 300 мм, размер 1000х380х310 мм, бетон В40 (М500), класс нагрузки D400 | шт
59.1.05.01-0283 | Лоток водоотводный бетонный с решеткой щелевой чугунной, гидравлическим сечением 300 мм, размер 1000х380х310 мм, бетон В40 (М500), класс нагрузки E600 | шт
23.61.12.154.59.1.05.01-0283-000 | Лоток водоотводный бетонный с решеткой щелевой чугунной, гидравлическим сечением 300 мм, размер 1000х380х310 мм, бетон В40 (М500), класс нагрузки E600 | шт
59.1.05.01-0284 | Лоток водоотводный бетонный с решеткой щелевой чугунной, гидравлическим сечением 300 мм, размер 1000х380х310 мм, бетон В40 (М500), класс нагрузки F900 | шт
23.61.12.154.59.1.05.01-0284-000 | Лоток водоотводный бетонный с решеткой щелевой чугунной, гидравлическим сечением 300 мм, размер 1000х380х310 мм, бетон В40 (М500), класс нагрузки F900 | шт
59.1.05.01-0285 | Лоток водоотводный бетонный с решеткой щелевой чугунной, гидравлическим сечением 300 мм, размер 1000х380х360 мм, бетон В40 (М500), класс нагрузки D400 | шт
23.61.12.154.59.1.05.01-0285-000 | Лоток водоотводный бетонный с решеткой щелевой чугунной, гидравлическим сечением 300 мм, размер 1000х380х360 мм, бетон В40 (М500), класс нагрузки D400 | шт
59.1.05.01-0286 | Лоток водоотводный бетонный с решеткой щелевой чугунной, гидравлическим сечением 300 мм, размер 1000х380х360 мм, бетон В40 (М500), класс нагрузки E600 | шт
23.61.12.154.59.1.05.01-0286-000 | Лоток водоотводный бетонный с решеткой щелевой чугунной, гидравлическим сечением 300 мм, размер 1000х380х360 мм, бетон В40 (М500), класс нагрузки E600 | шт
59.1.05.01-0287 | Лоток водоотводный бетонный с решеткой щелевой чугунной, гидравлическим сечением 300 мм, размер 1000х380х360 мм, бетон В40 (М500), класс нагрузки F900 | шт
23.61.12.154.59.1.05.01-0287-000 | Лоток водоотводный бетонный с решеткой щелевой чугунной, гидравлическим сечением 300 мм, размер 1000х380х360 мм, бетон В40 (М500), класс нагрузки F900 | шт
59.1.05.01-0288 | Лоток водоотводный бетонный с решеткой щелевой чугунной, гидравлическим сечением 300 мм, размер 1000х380х410 мм, бетон В40 (М500), класс нагрузки D400 | шт
23.61.12.154.59.1.05.01-0288-000 | Лоток водоотводный бетонный с решеткой щелевой чугунной, гидравлическим сечением 300 мм, размер 1000х380х410 мм, бетон В40 (М500), класс нагрузки D400 | шт
59.1.05.01-0289 | Лоток водоотводный бетонный с решеткой щелевой чугунной, гидравлическим сечением 300 мм, размер 1000х380х410 мм, бетон В40 (М500), класс нагрузки E600 | шт
23.61.12.154.59.1.05.01-0289-000 | Лоток водоотводный бетонный с решеткой щелевой чугунной, гидравлическим сечением 300 мм, размер 1000х380х410 мм, бетон В40 (М500), класс нагрузки E600 | шт
59.1.05.01-0290 | Лоток водоотводный бетонный с решеткой щелевой чугунной, гидравлическим сечением 300 мм, размер 1000х380х410 мм, бетон В40 (М500), класс нагрузки F900 | шт
23.61.12.154.59.1.05.01-0290-000 | Лоток водоотводный бетонный с решеткой щелевой чугунной, гидравлическим сечением 300 мм, размер 1000х380х410 мм, бетон В40 (М500), класс нагрузки F900 | шт
59.1.05.01-0291 | Лоток водоотводный бетонный с решеткой щелевой чугунной, гидравлическим сечением 300 мм, размер 1000х380х610 мм, бетон В40 (М500), класс нагрузки D400 | шт
23.61.12.154.59.1.05.01-0291-000 | Лоток водоотводный бетонный с решеткой щелевой чугунной, гидравлическим сечением 300 мм, размер 1000х380х610 мм, бетон В40 (М500), класс нагрузки D400 | шт
59.1.05.01-0292 | Лоток водоотводный бетонный с решеткой щелевой чугунной, гидравлическим сечением 300 мм, размер 1000х380х610 мм, бетон В40 (М500), класс нагрузки E600 | шт
23.61.12.154.59.1.05.01-0292-000 | Лоток водоотводный бетонный с решеткой щелевой чугунной, гидравлическим сечением 300 мм, размер 1000х380х610 мм, бетон В40 (М500), класс нагрузки E600 | шт
59.1.05.01-0293 | Лоток водоотводный бетонный с решеткой щелевой чугунной, гидравлическим сечением 300 мм, размер 1000х380х610 мм, бетон В40 (М500), класс нагрузки F600 | шт
23.61.12.154.59.1.05.01-0293-000 | Лоток водоотводный бетонный с решеткой щелевой чугунной, гидравлическим сечением 300 мм, размер 1000х380х610 мм, бетон В40 (М500), класс нагрузки F600 | шт
59.1.05.01-0294 | Лоток водоотводный бетонный с решеткой щелевой чугунной, гидравлическим сечением 400 мм, размер 1000х520х410 мм, бетон В40 (М500), класс нагрузки E900 | шт
23.61.12.154.59.1.05.01-0294-000 | Лоток водоотводный бетонный с решеткой щелевой чугунной, гидравлическим сечением 400 мм, размер 1000х520х410 мм, бетон В40 (М500), класс нагрузки E900 | шт
59.1.05.01-0295 | Лоток водоотводный бетонный с решеткой щелевой чугунной, гидравлическим сечением 400 мм, размер 1000х520х410 мм, бетон В40 (М500), класс нагрузки F900 | шт
23.61.12.154.59.1.05.01-0295-000 | Лоток водоотводный бетонный с решеткой щелевой чугунной, гидравлическим сечением 400 мм, размер 1000х520х410 мм, бетон В40 (М500), класс нагрузки F900 | шт
59.1.05.01-0296 | Лоток водоотводный бетонный с решеткой щелевой чугунной, гидравлическим сечением 400 мм, размер 1000х520х460 мм, бетон В40 (М500), класс нагрузки E900 | шт
23.61.12.154.59.1.05.01-0296-000 | Лоток водоотводный бетонный с решеткой щелевой чугунной, гидравлическим сечением 400 мм, размер 1000х520х460 мм, бетон В40 (М500), класс нагрузки E900 | шт
59.1.05.01-0297 | Лоток водоотводный бетонный с решеткой щелевой чугунной, гидравлическим сечением 400 мм, размер 1000х520х510 мм, бетон В40 (М500), класс нагрузки E600 | шт
23.61.12.154.59.1.05.01-0297-000 | Лоток водоотводный бетонный с решеткой щелевой чугунной, гидравлическим сечением 400 мм, размер 1000х520х510 мм, бетон В40 (М500), класс нагрузки E600 | шт
59.1.05.01-0298 | Лоток водоотводный бетонный с решеткой щелевой чугунной, гидравлическим сечением 400 мм, размер 1000х520х510 мм, бетон В40 (М500), класс нагрузки F900 | шт
23.61.12.154.59.1.05.01-0298-000 | Лоток водоотводный бетонный с решеткой щелевой чугунной, гидравлическим сечением 400 мм, размер 1000х520х510 мм, бетон В40 (М500), класс нагрузки F900 | шт
59.1.05.01-0299 | Лоток водоотводный бетонный с решеткой щелевой чугунной, гидравлическим сечением 400 мм, размер 1000х520х610 мм, бетон В40 (М500), класс нагрузки E600 | шт
23.61.12.154.59.1.05.01-0299-000 | Лоток водоотводный бетонный с решеткой щелевой чугунной, гидравлическим сечением 400 мм, размер 1000х520х610 мм, бетон В40 (М500), класс нагрузки E600 | шт
59.1.05.01-0300 | Лоток водоотводный бетонный с решеткой щелевой чугунной, гидравлическим сечением 400 мм, размер 1000х520х610 мм, бетон В40 (М500), класс нагрузки F900 | шт
23.61.12.154.59.1.05.01-0300-000 | Лоток водоотводный бетонный с решеткой щелевой чугунной, гидравлическим сечением 400 мм, размер 1000х520х610 мм, бетон В40 (М500), класс нагрузки F900 | шт
59.1.05.01-0301 | Лоток водоотводный бетонный с решеткой щелевой чугунной, гидравлическим сечением 500 мм, размер 1000х640х510 мм, бетон В40 (М500), класс нагрузки F900 | шт
23.61.12.154.59.1.05.01-0301-000 | Лоток водоотводный бетонный с решеткой щелевой чугунной, гидравлическим сечением 500 мм, размер 1000х640х510 мм, бетон В40 (М500), класс нагрузки F900 | шт
59.1.05.01-0302 | Лоток водоотводный бетонный с решеткой щелевой чугунной, гидравлическим сечением 500 мм, размер 1000х640х510 мм, бетон В40 (М500), класс нагрузки Е600 | шт
23.61.12.154.59.1.05.01-0302-000 | Лоток водоотводный бетонный с решеткой щелевой чугунной, гидравлическим сечением 500 мм, размер 1000х640х510 мм, бетон В40 (М500), класс нагрузки Е600 | шт
59.1.05.01-0303 | Лоток водоотводный бетонный с решеткой щелевой чугунной, гидравлическим сечением 500 мм, размер 1000х640х560 мм, бетон В40 (М500), класс нагрузки F900 | шт
23.61.12.154.59.1.05.01-0303-000 | Лоток водоотводный бетонный с решеткой щелевой чугунной, гидравлическим сечением 500 мм, размер 1000х640х560 мм, бетон В40 (М500), класс нагрузки F900 | шт
59.1.05.01-0304 | Лоток водоотводный бетонный с решеткой щелевой чугунной, гидравлическим сечением 500 мм, размер 1000х640х560 мм, бетон В40 (М500), класс нагрузки Е600 | шт
23.61.12.154.59.1.05.01-0304-000 | Лоток водоотводный бетонный с решеткой щелевой чугунной, гидравлическим сечением 500 мм, размер 1000х640х560 мм, бетон В40 (М500), класс нагрузки Е600 | шт
59.1.05.01-0305 | Лоток водоотводный бетонный с решеткой щелевой чугунной, гидравлическим сечением 500 мм, размер 1000х640х610 мм, бетон В40 (М500), класс нагрузки F900 | шт
23.61.12.154.59.1.05.01-0305-000 | Лоток водоотводный бетонный с решеткой щелевой чугунной, гидравлическим сечением 500 мм, размер 1000х640х610 мм, бетон В40 (М500), класс нагрузки F900 | шт
59.1.05.01-0306 | Лоток водоотводный бетонный с решеткой щелевой чугунной, гидравлическим сечением 500 мм, размер 1000х640х610 мм, бетон В40 (М500), класс нагрузки Е600 | шт
23.61.12.154.59.1.05.01-0306-000 | Лоток водоотводный бетонный с решеткой щелевой чугунной, гидравлическим сечением 500 мм, размер 1000х640х610 мм, бетон В40 (М500), класс нагрузки Е600 | шт
59.1.05.01-0307 | Лоток водоотводный бетонный с решеткой щелевой чугунной дорожной, гидравлическим сечением 200 мм, размер 1000х290х230 мм, бетон В40 (М500), класс нагрузки E600 | шт
23.61.12.154.59.1.05.01-0307-000 | Лоток водоотводный бетонный с решеткой щелевой чугунной дорожной, гидравлическим сечением 200 мм, размер 1000х290х230 мм, бетон В40 (М500), класс нагрузки E600 | шт
59.1.05.01-0308 | Лоток водоотводный бетонный с решеткой щелевой чугунной дорожной, гидравлическим сечением 200 мм, размер 1000х290х280 мм, бетон В40 (М500), класс нагрузки E600 | шт
23.61.12.154.59.1.05.01-0308-000 | Лоток водоотводный бетонный с решеткой щелевой чугунной дорожной, гидравлическим сечением 200 мм, размер 1000х290х280 мм, бетон В40 (М500), класс нагрузки E600 | шт
59.1.05.01-0309 | Лоток водоотводный бетонный с решеткой щелевой чугунной дорожной, гидравлическим сечением 200 мм, размер 1000х290х330 мм, бетон В40 (М500), класс нагрузки E600 | шт
23.61.12.154.59.1.05.01-0309-000 | Лоток водоотводный бетонный с решеткой щелевой чугунной дорожной, гидравлическим сечением 200 мм, размер 1000х290х330 мм, бетон В40 (М500), класс нагрузки E600 | шт
59.1.05.01-0310 | Лоток водоотводный бетонный с решеткой щелевой чугунной дорожной, гидравлическим сечением 200 мм, размер 1000х290х430 мм, бетон В40 (М500), класс нагрузки E600 | шт
23.61.12.154.59.1.05.01-0310-000 | Лоток водоотводный бетонный с решеткой щелевой чугунной дорожной, гидравлическим сечением 200 мм, размер 1000х290х430 мм, бетон В40 (М500), класс нагрузки E600 | шт
59.1.05.01-0311 | Лоток водоотводный бетонный с решеткой ячеистой чугунной, гидравлическим сечением 110 мм, размер 1000х190х130 мм, бетон В40 (М500), класс нагрузки D400 | шт
23.61.12.154.59.1.05.01-0311-000 | Лоток водоотводный бетонный с решеткой ячеистой чугунной, гидравлическим сечением 110 мм, размер 1000х190х130 мм, бетон В40 (М500), класс нагрузки D400 | шт
59.1.05.01-0312 | Лоток водоотводный бетонный с решеткой ячеистой чугунной, гидравлическим сечением 110 мм, размер 1000х190х130 мм, бетон В40 (М500), класс нагрузки Е600 | шт
23.61.12.154.59.1.05.01-0312-000 | Лоток водоотводный бетонный с решеткой ячеистой чугунной, гидравлическим сечением 110 мм, размер 1000х190х130 мм, бетон В40 (М500), класс нагрузки Е600 | шт
59.1.05.01-0313 | Лоток водоотводный бетонный с решеткой ячеистой чугунной, гидравлическим сечением 110 мм, размер 1000х190х180 мм, бетон В40 (М500), класс нагрузки D400 | шт
23.61.12.154.59.1.05.01-0313-000 | Лоток водоотводный бетонный с решеткой ячеистой чугунной, гидравлическим сечением 110 мм, размер 1000х190х180 мм, бетон В40 (М500), класс нагрузки D400 | шт
59.1.05.01-0314 | Лоток водоотводный бетонный с решеткой ячеистой чугунной, гидравлическим сечением 110 мм, размер 1000х190х180 мм, бетон В40 (М500), класс нагрузки Е600 | шт
23.61.12.154.59.1.05.01-0314-000 | Лоток водоотводный бетонный с решеткой ячеистой чугунной, гидравлическим сечением 110 мм, размер 1000х190х180 мм, бетон В40 (М500), класс нагрузки Е600 | шт
59.1.05.01-0315 | Лоток водоотводный бетонный с решеткой ячеистой чугунной, гидравлическим сечением 110 мм, размер 1000х190х230 мм, бетон В40 (М500), класс нагрузки D400 | шт
23.61.12.154.59.1.05.01-0315-000 | Лоток водоотводный бетонный с решеткой ячеистой чугунной, гидравлическим сечением 110 мм, размер 1000х190х230 мм, бетон В40 (М500), класс нагрузки D400 | шт
59.1.05.01-0316 | Лоток водоотводный бетонный с решеткой ячеистой чугунной, гидравлическим сечением 110 мм, размер 1000х190х230 мм, бетон В40 (М500), класс нагрузки Е600 | шт
23.61.12.154.59.1.05.01-0316-000 | Лоток водоотводный бетонный с решеткой ячеистой чугунной, гидравлическим сечением 110 мм, размер 1000х190х230 мм, бетон В40 (М500), класс нагрузки Е600 | шт
59.1.05.01-0317 | Лоток водоотводный бетонный с решеткой ячеистой чугунной, гидравлическим сечением 200 мм, размер 1000х290х230 мм, бетон В40 (М500), класс нагрузки D400 | шт
23.61.12.154.59.1.05.01-0317-000 | Лоток водоотводный бетонный с решеткой ячеистой чугунной, гидравлическим сечением 200 мм, размер 1000х290х230 мм, бетон В40 (М500), класс нагрузки D400 | шт
59.1.05.01-0318 | Лоток водоотводный бетонный с решеткой ячеистой чугунной, гидравлическим сечением 200 мм, размер 1000х290х280 мм, бетон В40 (М500), класс нагрузки D400 | шт
23.61.12.154.59.1.05.01-0318-000 | Лоток водоотводный бетонный с решеткой ячеистой чугунной, гидравлическим сечением 200 мм, размер 1000х290х280 мм, бетон В40 (М500), класс нагрузки D400 | шт
59.1.05.01-0319 | Лоток водоотводный бетонный с решеткой ячеистой чугунной, гидравлическим сечением 200 мм, размер 1000х290х330 мм, бетон В40 (М500), класс нагрузки D400 | шт
23.61.12.154.59.1.05.01-0319-000 | Лоток водоотводный бетонный с решеткой ячеистой чугунной, гидравлическим сечением 200 мм, размер 1000х290х330 мм, бетон В40 (М500), класс нагрузки D400 | шт
59.1.05.01-0320 | Лоток водоотводный бетонный с решеткой ячеистой чугунной, гидравлическим сечением 200 мм, размер 1000х290х430 мм, бетон В40 (М500), класс нагрузки D400 | шт
23.61.12.154.59.1.05.01-0320-000 | Лоток водоотводный бетонный с решеткой ячеистой чугунной, гидравлическим сечением 200 мм, размер 1000х290х430 мм, бетон В40 (М500), класс нагрузки D400 | шт
59.1.05.01-0321 | Лоток водоотводный полимербетонный с решеткой щелевой чугунной, гидравлическим сечением 110 мм, размер 1000х190х230 мм, прочность на сжатие не менее 90 МПа, класс нагрузки D400 | шт
23.61.12.154.59.1.05.01-0321-000 | Лоток водоотводный полимербетонный с решеткой щелевой чугунной, гидравлическим сечением 110 мм, размер 1000х190х230 мм, прочность на сжатие не менее 90 МПа, класс нагрузки D400 | шт
59.1.05.01-0322 | Лоток водоотводный полимербетонный с решеткой щелевой чугунной, гидравлическим сечением 110 мм, размер 1000х190х230 мм, прочность на сжатие не менее 90 МПа, класс нагрузки E600 | шт
23.61.12.154.59.1.05.01-0322-000 | Лоток водоотводный полимербетонный с решеткой щелевой чугунной, гидравлическим сечением 110 мм, размер 1000х190х230 мм, прочность на сжатие не менее 90 МПа, класс нагрузки E600 | шт
59.1.05.01-0323 | Лоток водоотводный полимербетонный с решеткой щелевой чугунной, гидравлическим сечением 160 мм, размер 1000х250х310 мм, прочность на сжатие не менее 90 МПа, класс нагрузки E600 | шт
23.61.12.154.59.1.05.01-0323-000 | Лоток водоотводный полимербетонный с решеткой щелевой чугунной, гидравлическим сечением 160 мм, размер 1000х250х310 мм, прочность на сжатие не менее 90 МПа, класс нагрузки E600 | шт
59.1.05.01-0324 | Лоток водоотводный полимербетонный с решеткой щелевой чугунной, гидравлическим сечением 160 мм, размер 1000х250х310 мм, прочность на сжатие не менее 90 МПа, класс нагрузки F900 | шт
23.61.12.154.59.1.05.01-0324-000 | Лоток водоотводный полимербетонный с решеткой щелевой чугунной, гидравлическим сечением 160 мм, размер 1000х250х310 мм, прочность на сжатие не менее 90 МПа, класс нагрузки F900 | шт
59.1.05.01-0325 | Лоток водоотводный полимербетонный с решеткой щелевой чугунной, гидравлическим сечением 200 мм, размер 1000х290х330 мм, прочность на сжатие не менее 90 МПа, класс нагрузки E600 | шт
23.61.12.154.59.1.05.01-0325-000 | Лоток водоотводный полимербетонный с решеткой щелевой чугунной, гидравлическим сечением 200 мм, размер 1000х290х330 мм, прочность на сжатие не менее 90 МПа, класс нагрузки E600 | шт
59.1.05.01-0326 | Лоток водоотводный полимербетонный с решеткой щелевой чугунной, гидравлическим сечением 200 мм, размер 1000х290х330 мм, прочность на сжатие не менее 90 МПа, класс нагрузки F900 | шт
23.61.12.154.59.1.05.01-0326-000 | Лоток водоотводный полимербетонный с решеткой щелевой чугунной, гидравлическим сечением 200 мм, размер 1000х290х330 мм, прочность на сжатие не менее 90 МПа, класс нагрузки F900 | шт
59.1.05.01-0327 | Лоток водоотводный полимербетонный с решеткой щелевой чугунной, гидравлическим сечением 300 мм, размер 1000х380х410 мм, прочность на сжатие не менее 90 МПа, класс нагрузки D400 | шт
23.61.12.154.59.1.05.01-0327-000 | Лоток водоотводный полимербетонный с решеткой щелевой чугунной, гидравлическим сечением 300 мм, размер 1000х380х410 мм, прочность на сжатие не менее 90 МПа, класс нагрузки D400 | шт
59.1.05.01-0328 | Лоток водоотводный полимербетонный с решеткой щелевой чугунной, гидравлическим сечением 300 мм, размер 1000х380х410 мм, прочность на сжатие не менее 90 МПа, класс нагрузки F900 | шт
23.61.12.154.59.1.05.01-0328-000 | Лоток водоотводный полимербетонный с решеткой щелевой чугунной, гидравлическим сечением 300 мм, размер 1000х380х410 мм, прочность на сжатие не менее 90 МПа, класс нагрузки F900 | шт
59.1.05.01-0329 | Лоток водоотводный полимербетонный с решеткой щелевой чугунной, гидравлическим сечением 300 мм, размер 1000х380х410 мм, прочность на сжатие не менее 90 МПа, класс нагрузки Е600 | шт
23.61.12.154.59.1.05.01-0329-000 | Лоток водоотводный полимербетонный с решеткой щелевой чугунной, гидравлическим сечением 300 мм, размер 1000х380х410 мм, прочность на сжатие не менее 90 МПа, класс нагрузки Е600 | шт
59.1.05.01-0330 | Лоток водоотводный полимербетонный с решеткой щелевой чугунной дорожной, гидравлическим сечением 200 мм, размер 1000х290х330 мм, прочность на сжатие не менее 90 МПа, класс нагрузки E600 | шт
23.61.12.154.59.1.05.01-0330-000 | Лоток водоотводный полимербетонный с решеткой щелевой чугунной дорожной, гидравлическим сечением 200 мм, размер 1000х290х330 мм, прочность на сжатие не менее 90 МПа, класс нагрузки E600 | шт
59.1.05.01-0331 | Лоток водоотводный полимербетонный с решеткой ячеистой чугунной, гидравлическим сечением 110 мм, размер 1000х190х230 мм, прочность на сжатие не менее 90 МПа, класс нагрузки E600 | шт
23.61.12.154.59.1.05.01-0331-000 | Лоток водоотводный полимербетонный с решеткой ячеистой чугунной, гидравлическим сечением 110 мм, размер 1000х190х230 мм, прочность на сжатие не менее 90 МПа, класс нагрузки E600 | шт
59.1.05.01-0332 | Лоток водоотводный полимербетонный с решеткой ячеистой чугунной, гидравлическим сечением 200 мм, размер 1000х290х330 мм, прочность на сжатие не менее 90 МПа, класс нагрузки D400 | шт
23.61.12.154.59.1.05.01-0332-000 | Лоток водоотводный полимербетонный с решеткой ячеистой чугунной, гидравлическим сечением 200 мм, размер 1000х290х330 мм, прочность на сжатие не менее 90 МПа, класс нагрузки D400 | шт
59.1.05.01-0333 | Лоток водосточный канальный бетонный с оцинкованными уголками, гидравлическим сечением 100 мм, размер 1000x163x110-255 мм, бетон В45 (М600), объем 0,011-0,02 м3, класс нагрузки E600 | шт
23.61.12.154.59.1.05.01-0333-000 | Лоток водосточный канальный бетонный с оцинкованными уголками, гидравлическим сечением 100 мм, размер 1000x163x110-255 мм, бетон В45 (М600), объем 0,011-0,02 м3, класс нагрузки E600 | шт
59.1.05.01-0334 | Лоток водосточный канальный бетонный с оцинкованными уголками, гидравлическим сечением 100 мм, размер 1000x163x110-255 мм, бетон В45 (М600), объем 0,012-0,023 м3, класс нагрузки E600 | шт
23.61.12.154.59.1.05.01-0334-000 | Лоток водосточный канальный бетонный с оцинкованными уголками, гидравлическим сечением 100 мм, размер 1000x163x110-255 мм, бетон В45 (М600), объем 0,012-0,023 м3, класс нагрузки E600 | шт
59.1.05.01-0335 | Лоток водосточный канальный бетонный с оцинкованными уголками, гидравлическим сечением 110 мм, размер 1000x173x110-255 мм, бетон В45 (М600), объем 0,012-0,021 м3, класс нагрузки E600 | шт
23.61.12.154.59.1.05.01-0335-000 | Лоток водосточный канальный бетонный с оцинкованными уголками, гидравлическим сечением 110 мм, размер 1000x173x110-255 мм, бетон В45 (М600), объем 0,012-0,021 м3, класс нагрузки E600 | шт
59.1.05.01-0336 | Лоток водосточный канальный бетонный с оцинкованными уголками, гидравлическим сечением 150 мм, размер 1000x210x155-330 мм, бетон В45 (М600), объем 0,019-0,030 м3, класс нагрузки Е600 | шт
23.61.12.154.59.1.05.01-0336-000 | Лоток водосточный канальный бетонный с оцинкованными уголками, гидравлическим сечением 150 мм, размер 1000x210x155-330 мм, бетон В45 (М600), объем 0,019-0,030 м3, класс нагрузки Е600 | шт
59.1.05.01-0337 | Лоток водосточный канальный бетонный с оцинкованными уголками, гидравлическим сечением 150 мм, размер 1000x250x155-330 мм, бетон В45 (М600), объем 0,024-0,042 м3, класс нагрузки E600 | шт
23.61.12.154.59.1.05.01-0337-000 | Лоток водосточный канальный бетонный с оцинкованными уголками, гидравлическим сечением 150 мм, размер 1000x250x155-330 мм, бетон В45 (М600), объем 0,024-0,042 м3, класс нагрузки E600 | шт
59.1.05.01-0338 | Лоток водосточный канальный бетонный с оцинкованными уголками, гидравлическим сечением 150 мм, размер 1000x250x155-330 мм, бетон В45 (М600), объем 0,024-0,042 м3, класс нагрузки F900 | шт
23.61.12.154.59.1.05.01-0338-000 | Лоток водосточный канальный бетонный с оцинкованными уголками, гидравлическим сечением 150 мм, размер 1000x250x155-330 мм, бетон В45 (М600), объем 0,024-0,042 м3, класс нагрузки F900 | шт
59.1.05.01-0339 | Лоток водосточный канальный бетонный с оцинкованными уголками, гидравлическим сечением 160 мм, размер 1000x220x155-330 мм, бетон В45 (М600), объем 0,020-0,032 м3, класс нагрузки Е600 | шт
23.61.12.154.59.1.05.01-0339-000 | Лоток водосточный канальный бетонный с оцинкованными уголками, гидравлическим сечением 160 мм, размер 1000x220x155-330 мм, бетон В45 (М600), объем 0,020-0,032 м3, класс нагрузки Е600 | шт
59.1.05.01-0340 | Лоток водосточный канальный бетонный с оцинкованными уголками, гидравлическим сечением 200 мм, размер 1000x300x205-410 мм, бетон В45 (М600), объем 0,038-0,059 м3, класс нагрузки Е600 | шт
23.61.12.154.59.1.05.01-0340-000 | Лоток водосточный канальный бетонный с оцинкованными уголками, гидравлическим сечением 200 мм, размер 1000x300x205-410 мм, бетон В45 (М600), объем 0,038-0,059 м3, класс нагрузки Е600 | шт
59.1.05.01-0341 | Лоток водосточный канальный бетонный с оцинкованными уголками, гидравлическим сечением 200 мм, размер 1000x330x205-410 мм, бетон В45 (М600), объем 0,042-0,069 м3, класс нагрузки E600 | шт
23.61.12.154.59.1.05.01-0341-000 | Лоток водосточный канальный бетонный с оцинкованными уголками, гидравлическим сечением 200 мм, размер 1000x330x205-410 мм, бетон В45 (М600), объем 0,042-0,069 м3, класс нагрузки E600 | шт
59.1.05.01-0342 | Лоток водосточный канальный бетонный с оцинкованными уголками, гидравлическим сечением 200 мм, размер 1000x330x205-410 мм, бетон В45 (М600), объем 0,043-0,070 м3, класс нагрузки F900 | шт
23.61.12.154.59.1.05.01-0342-000 | Лоток водосточный канальный бетонный с оцинкованными уголками, гидравлическим сечением 200 мм, размер 1000x330x205-410 мм, бетон В45 (М600), объем 0,043-0,070 м3, класс нагрузки F900 | шт
59.1.05.01-0343 | Лоток водосточный канальный бетонный с оцинкованными уголками, гидравлическим сечением 300 мм, размер 1000x400x310-550 мм, бетон В45 (М600), объем 0,062-0,086 м3, класс нагрузки E600 | шт
23.61.12.154.59.1.05.01-0343-000 | Лоток водосточный канальный бетонный с оцинкованными уголками, гидравлическим сечением 300 мм, размер 1000x400x310-550 мм, бетон В45 (М600), объем 0,062-0,086 м3, класс нагрузки E600 | шт
59.1.05.01-0344 | Лоток водосточный канальный бетонный с оцинкованными уголками, гидравлическим сечением 300 мм, размер 1000x430x310-550 мм, бетон В45 (М600), объем 0,073-0,105 м3, класс нагрузки E600 | шт
23.61.12.154.59.1.05.01-0344-000 | Лоток водосточный канальный бетонный с оцинкованными уголками, гидравлическим сечением 300 мм, размер 1000x430x310-550 мм, бетон В45 (М600), объем 0,073-0,105 м3, класс нагрузки E600 | шт
59.1.05.01-0345 | Лоток водосточный канальный бетонный с оцинкованными уголками, гидравлическим сечением 300 мм, размер 1000x430x310-550 мм, бетон В45 (М600), объем 0,073-0,105 м3, класс нагрузки F900 | шт
23.61.12.154.59.1.05.01-0345-000 | Лоток водосточный канальный бетонный с оцинкованными уголками, гидравлическим сечением 300 мм, размер 1000x430x310-550 мм, бетон В45 (М600), объем 0,073-0,105 м3, класс нагрузки F900 | шт
59.1.05.01-0346 | Лоток водосточный канальный бетонный с оцинкованными уголками, гидравлическим сечением 400 мм, размер 1000x550x400-500 мм, бетон В45 (М600), объем 0,106-0,121 м3, класс нагрузки E600 | шт
23.61.12.154.59.1.05.01-0346-000 | Лоток водосточный канальный бетонный с оцинкованными уголками, гидравлическим сечением 400 мм, размер 1000x550x400-500 мм, бетон В45 (М600), объем 0,106-0,121 м3, класс нагрузки E600 | шт
59.1.05.01-0347 | Лоток водосточный канальный бетонный с оцинкованными уголками, гидравлическим сечением 400 мм, размер 1000x550x400-500 мм, бетон В45 (М600), объем 0,106-0,122 м3, класс нагрузки F900 | шт
23.61.12.154.59.1.05.01-0347-000 | Лоток водосточный канальный бетонный с оцинкованными уголками, гидравлическим сечением 400 мм, размер 1000x550x400-500 мм, бетон В45 (М600), объем 0,106-0,122 м3, класс нагрузки F900 | шт
59.1.05.01-0348 | Лоток водосточный канальный бетонный с оцинкованными уголками, гидравлическим сечением 500 мм, размер 1000x650x400-550 мм, бетон В45 (М600), объем 0,129-0,154 м3, класс нагрузки E600 | шт
23.61.12.154.59.1.05.01-0348-000 | Лоток водосточный канальный бетонный с оцинкованными уголками, гидравлическим сечением 500 мм, размер 1000x650x400-550 мм, бетон В45 (М600), объем 0,129-0,154 м3, класс нагрузки E600 | шт
59.1.05.01-0349 | Лоток водосточный канальный бетонный с оцинкованными уголками, гидравлическим сечением 500 мм, размер 1000x650x400-550 мм, бетон В45 (М600), объем 0,130-0,154 м3, класс нагрузки F900 | шт
23.61.12.154.59.1.05.01-0349-000 | Лоток водосточный канальный бетонный с оцинкованными уголками, гидравлическим сечением 500 мм, размер 1000x650x400-550 мм, бетон В45 (М600), объем 0,130-0,154 м3, класс нагрузки F900 | шт
59.1.05.01-0350 | Лоток водосточный канальный бетонный с пазом под уплотнительный шнур, гидравлическим сечением 150 мм, размер 1000x250x125-290 мм, бетон В45 (М600), объем 0,023-0,040 м3, класс нагрузки E600 | шт
23.61.12.154.59.1.05.01-0350-000 | Лоток водосточный канальный бетонный с пазом под уплотнительный шнур, гидравлическим сечением 150 мм, размер 1000x250x125-290 мм, бетон В45 (М600), объем 0,023-0,040 м3, класс нагрузки E600 | шт
59.1.05.01-0351 | Лоток водосточный канальный бетонный с пазом под уплотнительный шнур, гидравлическим сечением 200 мм, размер 1000x330x170-365 мм, бетон В45 (М600), объем 0,041-0,066 м3, класс нагрузки Е600 | шт
23.61.12.154.59.1.05.01-0351-000 | Лоток водосточный канальный бетонный с пазом под уплотнительный шнур, гидравлическим сечением 200 мм, размер 1000x330x170-365 мм, бетон В45 (М600), объем 0,041-0,066 м3, класс нагрузки Е600 | шт
59.1.05.01-0352 | Лоток водосточный канальный бетонный с пазом под уплотнительный шнур, гидравлическим сечением 300 мм, размер 1000x430x265-505 мм, бетон В45 (М600), объем 0,069-0,10 м3, класс нагрузки Е600 | шт
23.61.12.154.59.1.05.01-0352-000 | Лоток водосточный канальный бетонный с пазом под уплотнительный шнур, гидравлическим сечением 300 мм, размер 1000x430x265-505 мм, бетон В45 (М600), объем 0,069-0,10 м3, класс нагрузки Е600 | шт
59.1.05.01-0353 | Лоток водосточный канальный бетонный с пазом под уплотнительный шнур, гидравлическим сечением 400 мм, размер 1000x550x350-450 мм, бетон В45 (М600), объем 0,103-0,119 м3, класс нагрузки E600 | шт
23.61.12.154.59.1.05.01-0353-000 | Лоток водосточный канальный бетонный с пазом под уплотнительный шнур, гидравлическим сечением 400 мм, размер 1000x550x350-450 мм, бетон В45 (М600), объем 0,103-0,119 м3, класс нагрузки E600 | шт
59.1.05.01-0354 | Лоток водосточный канальный бетонный с пазом под уплотнительный шнур, гидравлическим сечением 500 мм, размер 1000x650x350-500 мм, бетон В45 (М600), объем 0,128-0,147 м3, класс нагрузки E600 | шт
23.61.12.154.59.1.05.01-0354-000 | Лоток водосточный канальный бетонный с пазом под уплотнительный шнур, гидравлическим сечением 500 мм, размер 1000x650x350-500 мм, бетон В45 (М600), объем 0,128-0,147 м3, класс нагрузки E600 | шт
59.1.05.01-0355 | Лоток водосточный канальный бетонный, гидравлическим сечением 100 мм, размер 1000x136x60-215 мм, бетон В45 (М600), объем 0,006-0,009 м3, класс нагрузки C250 | шт
23.61.12.154.59.1.05.01-0355-000 | Лоток водосточный канальный бетонный, гидравлическим сечением 100 мм, размер 1000x136x60-215 мм, бетон В45 (М600), объем 0,006-0,009 м3, класс нагрузки C250 | шт
59.1.05.01-0356 | Лоток водосточный канальный бетонный, гидравлическим сечением 100 мм, размер 1000x163x80-215 мм, бетон В45 (М600), объем 0,010-0,018 м3, класс нагрузки C250 | шт
23.61.12.154.59.1.05.01-0356-000 | Лоток водосточный канальный бетонный, гидравлическим сечением 100 мм, размер 1000x163x80-215 мм, бетон В45 (М600), объем 0,010-0,018 м3, класс нагрузки C250 | шт
59.1.05.01-0357 | Лоток водосточный канальный бетонный, гидравлическим сечением 150 мм, размер 1000x250x125-290 мм, бетон В45 (М600), объем 0,023-0,039 м3, класс нагрузки F900 | шт
23.61.12.154.59.1.05.01-0357-000 | Лоток водосточный канальный бетонный, гидравлическим сечением 150 мм, размер 1000x250x125-290 мм, бетон В45 (М600), объем 0,023-0,039 м3, класс нагрузки F900 | шт
59.1.05.01-0358 | Лоток водосточный канальный бетонный, гидравлическим сечением 200 мм, размер 1000x330x170-365 мм, бетон В45 (М600), объем 0,041-0,066 м3, класс нагрузки F900 | шт
23.61.12.154.59.1.05.01-0358-000 | Лоток водосточный канальный бетонный, гидравлическим сечением 200 мм, размер 1000x330x170-365 мм, бетон В45 (М600), объем 0,041-0,066 м3, класс нагрузки F900 | шт
59.1.05.01-0359 | Лоток водосточный канальный бетонный, гидравлическим сечением 300 мм, размер 1000x430x265-505 мм, бетон В45 (М600), объем 0,069-0,10 м3, класс нагрузки Е600 | шт
23.61.12.154.59.1.05.01-0359-000 | Лоток водосточный канальный бетонный, гидравлическим сечением 300 мм, размер 1000x430x265-505 мм, бетон В45 (М600), объем 0,069-0,10 м3, класс нагрузки Е600 | шт
59.1.05.01-0360 | Лоток водосточный канальный бетонный, гидравлическим сечением 400 мм, размер 1000x550x350-450 мм, бетон В45 (М600), объем 0,103-0,119 м3, класс нагрузки E600 | шт
23.61.12.154.59.1.05.01-0360-000 | Лоток водосточный канальный бетонный, гидравлическим сечением 400 мм, размер 1000x550x350-450 мм, бетон В45 (М600), объем 0,103-0,119 м3, класс нагрузки E600 | шт
59.1.05.01-0361 | Лоток водосточный канальный бетонный, гидравлическим сечением 500 мм, размер 1000x650x350-500 мм, бетон В45 (М600), объем 0,128-0,147 м3, класс нагрузки E600 | шт
23.61.12.154.59.1.05.01-0361-000 | Лоток водосточный канальный бетонный, гидравлическим сечением 500 мм, размер 1000x650x350-500 мм, бетон В45 (М600), объем 0,128-0,147 м3, класс нагрузки E600 | шт
59.1.05.01-0362 | Блок монолитный водоотводной полимербетонный ревизионный c вертикальным водоотводом и решеткой щелевой чугунной, гидравлическим сечением 300 мм, размер 1000х390х610 мм, прочность на сжатие не менее 90 МПа, класс нагрузки F900 | шт
23.61.12.154.59.1.05.01-0362-000 | Блок монолитный водоотводной полимербетонный ревизионный c вертикальным водоотводом и решеткой щелевой чугунной, гидравлическим сечением 300 мм, размер 1000х390х610 мм, прочность на сжатие не менее 90 МПа, класс нагрузки F900 | шт
59.1.05.01-0363 | Блок монолитный водоотводной полимербетонный ревизионный с вертикальным водоотводом и решеткой щелевой чугунной, гидравлическим сечением 300 мм, размер 1000х390х410 мм, прочность на сжатие не менее 90 МПа, класс нагрузки E600 | шт
23.61.12.154.59.1.05.01-0363-000 | Блок монолитный водоотводной полимербетонный ревизионный с вертикальным водоотводом и решеткой щелевой чугунной, гидравлическим сечением 300 мм, размер 1000х390х410 мм, прочность на сжатие не менее 90 МПа, класс нагрузки E600 | шт
59.1.05.01-0364 | Блок монолитный водоотводной полимербетонный ревизионный с пескоуловителем и решеткой чугунной, гидравлическим сечением 100 мм, размер 1000х160х260 мм, прочность на сжатие не менее 90 МПа, класс нагрузки E600 | шт
23.61.12.154.59.1.05.01-0364-000 | Блок монолитный водоотводной полимербетонный ревизионный с пескоуловителем и решеткой чугунной, гидравлическим сечением 100 мм, размер 1000х160х260 мм, прочность на сжатие не менее 90 МПа, класс нагрузки E600 | шт
59.1.05.01-0365 | Блок монолитный водоотводной полимербетонный ревизионный с пескоуловителем и решеткой чугунной, гидравлическим сечением 150 мм, размер 1000х210х310 мм, прочность на сжатие не менее 90 МПа, класс нагрузки E600 | шт
23.61.12.154.59.1.05.01-0365-000 | Блок монолитный водоотводной полимербетонный ревизионный с пескоуловителем и решеткой чугунной, гидравлическим сечением 150 мм, размер 1000х210х310 мм, прочность на сжатие не менее 90 МПа, класс нагрузки E600 | шт
59.1.05.01-0366 | Блок монолитный водоотводной полимербетонный ревизионный с пескоуловителем и решеткой чугунной, гидравлическим сечением 150 мм, размер 1000х210х410 мм, прочность на сжатие не менее 90 МПа, класс нагрузки E600 | шт
23.61.12.154.59.1.05.01-0366-000 | Блок монолитный водоотводной полимербетонный ревизионный с пескоуловителем и решеткой чугунной, гидравлическим сечением 150 мм, размер 1000х210х410 мм, прочность на сжатие не менее 90 МПа, класс нагрузки E600 | шт
59.1.05.01-0367 | Блок монолитный водоотводной полимербетонный ревизионный с пескоуловителем и решеткой щелевой чугунной, гидравлическим сечением 200 мм, размер 1000х290х360 мм, прочность на сжатие не менее 90 МПа, класс нагрузки E600 | шт
23.61.12.154.59.1.05.01-0367-000 | Блок монолитный водоотводной полимербетонный ревизионный с пескоуловителем и решеткой щелевой чугунной, гидравлическим сечением 200 мм, размер 1000х290х360 мм, прочность на сжатие не менее 90 МПа, класс нагрузки E600 | шт
59.1.05.01-0368 | Блок монолитный водоотводной полимербетонный ревизионный с пескоуловителем и решеткой щелевой чугунной, гидравлическим сечением 200 мм, размер 1000х290х410 мм, прочность на сжатие не менее 90 МПа, класс нагрузки E600 | шт
23.61.12.154.59.1.05.01-0368-000 | Блок монолитный водоотводной полимербетонный ревизионный с пескоуловителем и решеткой щелевой чугунной, гидравлическим сечением 200 мм, размер 1000х290х410 мм, прочность на сжатие не менее 90 МПа, класс нагрузки E600 | шт
59.1.05.01-0369 | Блок монолитный водоотводной полимербетонный ревизионный с пескоуловителем и решеткой щелевой чугунной, гидравлическим сечением 200 мм, размер 1000х290х410 мм, прочность на сжатие не менее 90 МПа, класс нагрузки F900 | шт
23.61.12.154.59.1.05.01-0369-000 | Блок монолитный водоотводной полимербетонный ревизионный с пескоуловителем и решеткой щелевой чугунной, гидравлическим сечением 200 мм, размер 1000х290х410 мм, прочность на сжатие не менее 90 МПа, класс нагрузки F900 | шт
59.1.05.01-0370 | Блок монолитный водоотводной полимербетонный ревизионный с пескоуловителем и решеткой щелевой чугунной, гидравлическим сечением 200 мм, размер 1000х290х510 мм, прочность на сжатие не менее 90 МПа, класс нагрузки E600 | шт
23.61.12.154.59.1.05.01-0370-000 | Блок монолитный водоотводной полимербетонный ревизионный с пескоуловителем и решеткой щелевой чугунной, гидравлическим сечением 200 мм, размер 1000х290х510 мм, прочность на сжатие не менее 90 МПа, класс нагрузки E600 | шт
59.1.05.01-0371 | Блок монолитный водоотводной полимербетонный ревизионный с пескоуловителем и решеткой щелевой чугунной, гидравлическим сечением 300 мм, размер 1000х390х410 мм, прочность на сжатие не менее 90 МПа, класс нагрузки E600 | шт
23.61.12.154.59.1.05.01-0371-000 | Блок монолитный водоотводной полимербетонный ревизионный с пескоуловителем и решеткой щелевой чугунной, гидравлическим сечением 300 мм, размер 1000х390х410 мм, прочность на сжатие не менее 90 МПа, класс нагрузки E600 | шт
59.1.05.01-0372 | Блок монолитный водоотводной полимербетонный ревизионный с пескоуловителем и решеткой щелевой чугунной, гидравлическим сечением 300 мм, размер 1000х390х410 мм, прочность на сжатие не менее 90 МПа, класс нагрузки F900 | шт
23.61.12.154.59.1.05.01-0372-000 | Блок монолитный водоотводной полимербетонный ревизионный с пескоуловителем и решеткой щелевой чугунной, гидравлическим сечением 300 мм, размер 1000х390х410 мм, прочность на сжатие не менее 90 МПа, класс нагрузки F900 | шт
59.1.05.01-0373 | Блок монолитный водоотводной полимербетонный ревизионный с пескоуловителем и решеткой щелевой чугунной, гидравлическим сечением 300 мм, размер 1000х390х510 мм, прочность на сжатие не менее 90 МПа, класс нагрузки E600 | шт
23.61.12.154.59.1.05.01-0373-000 | Блок монолитный водоотводной полимербетонный ревизионный с пескоуловителем и решеткой щелевой чугунной, гидравлическим сечением 300 мм, размер 1000х390х510 мм, прочность на сжатие не менее 90 МПа, класс нагрузки E600 | шт
59.1.05.01-0374 | Блок монолитный водоотводной полимербетонный ревизионный с пескоуловителем и решеткой щелевой чугунной, гидравлическим сечением 300 мм, размер 1000х390х510 мм, прочность на сжатие не менее 90 МПа, класс нагрузки F900 | шт
23.61.12.154.59.1.05.01-0374-000 | Блок монолитный водоотводной полимербетонный ревизионный с пескоуловителем и решеткой щелевой чугунной, гидравлическим сечением 300 мм, размер 1000х390х510 мм, прочность на сжатие не менее 90 МПа, класс нагрузки F900 | шт
59.1.05.01-0375 | Блок монолитный водоотводной полимербетонный ревизионный с пескоуловителем и решеткой щелевой чугунной, гидравлическим сечением 300 мм, размер 1000х390х610 мм, прочность на сжатие не менее 90 МПа, класс нагрузки F900 | шт
23.61.12.154.59.1.05.01-0375-000 | Блок монолитный водоотводной полимербетонный ревизионный с пескоуловителем и решеткой щелевой чугунной, гидравлическим сечением 300 мм, размер 1000х390х610 мм, прочность на сжатие не менее 90 МПа, класс нагрузки F900 | шт
59.1.05.01-0376 | Блок монолитный водоотводной полимербетонный ревизионный с решеткой чугунной, гидравлическим сечением 100 мм, размер 1000х160х260 мм, прочность на сжатие не менее 90 МПа, класс нагрузки E600 | шт
23.61.12.154.59.1.05.01-0376-000 | Блок монолитный водоотводной полимербетонный ревизионный с решеткой чугунной, гидравлическим сечением 100 мм, размер 1000х160х260 мм, прочность на сжатие не менее 90 МПа, класс нагрузки E600 | шт
59.1.05.01-0377 | Блок монолитный водоотводной полимербетонный ревизионный с решеткой чугунной, гидравлическим сечением 150 мм, размер 1000х210х310 мм, прочность на сжатие не менее 90 МПа, класс нагрузки Е600 | шт
23.61.12.154.59.1.05.01-0377-000 | Блок монолитный водоотводной полимербетонный ревизионный с решеткой чугунной, гидравлическим сечением 150 мм, размер 1000х210х310 мм, прочность на сжатие не менее 90 МПа, класс нагрузки Е600 | шт
59.1.05.01-0378 | Блок монолитный водоотводной полимербетонный ревизионный с решеткой чугунной, гидравлическим сечением 150 мм, размер 1000х210х410 мм, прочность на сжатие не менее 90 МПа, класс нагрузки E600 | шт
23.61.12.154.59.1.05.01-0378-000 | Блок монолитный водоотводной полимербетонный ревизионный с решеткой чугунной, гидравлическим сечением 150 мм, размер 1000х210х410 мм, прочность на сжатие не менее 90 МПа, класс нагрузки E600 | шт
59.1.05.01-0379 | Блок монолитный водоотводной полимербетонный ревизионный с решеткой щелевой чугунной, гидравлическим сечением 200 мм, размер 1000х290х360 мм, прочность на сжатие не менее 90 МПа, класс нагрузки E600 | шт
23.61.12.154.59.1.05.01-0379-000 | Блок монолитный водоотводной полимербетонный ревизионный с решеткой щелевой чугунной, гидравлическим сечением 200 мм, размер 1000х290х360 мм, прочность на сжатие не менее 90 МПа, класс нагрузки E600 | шт
59.1.05.01-0380 | Блок монолитный водоотводной полимербетонный ревизионный с решеткой щелевой чугунной, гидравлическим сечением 200 мм, размер 1000х290х360 мм, прочность на сжатие не менее 90 МПа, класс нагрузки F900 | шт
23.61.12.154.59.1.05.01-0380-000 | Блок монолитный водоотводной полимербетонный ревизионный с решеткой щелевой чугунной, гидравлическим сечением 200 мм, размер 1000х290х360 мм, прочность на сжатие не менее 90 МПа, класс нагрузки F900 | шт
59.1.05.01-0381 | Блок монолитный водоотводной полимербетонный ревизионный с решеткой щелевой чугунной, гидравлическим сечением 300 мм, размер 1000х390х410 мм, прочность на сжатие не менее 90 МПа, класс нагрузки E600 | шт
23.61.12.154.59.1.05.01-0381-000 | Блок монолитный водоотводной полимербетонный ревизионный с решеткой щелевой чугунной, гидравлическим сечением 300 мм, размер 1000х390х410 мм, прочность на сжатие не менее 90 МПа, класс нагрузки E600 | шт
59.1.05.01-0382 | Блок монолитный водоотводной полимербетонный ревизионный с решеткой щелевой чугунной, гидравлическим сечением 300 мм, размер 1000х390х410 мм, прочность на сжатие не менее 90 МПа, класс нагрузки F900 | шт
23.61.12.154.59.1.05.01-0382-000 | Блок монолитный водоотводной полимербетонный ревизионный с решеткой щелевой чугунной, гидравлическим сечением 300 мм, размер 1000х390х410 мм, прочность на сжатие не менее 90 МПа, класс нагрузки F900 | шт
59.1.05.01-0383 | Блок монолитный водоотводной полимербетонный ревизионный с решеткой щелевой чугунной, гидравлическим сечением 300 мм, размер 1000х390х510 мм, прочность на сжатие не менее 90 МПа, класс нагрузки E600 | шт
23.61.12.154.59.1.05.01-0383-000 | Блок монолитный водоотводной полимербетонный ревизионный с решеткой щелевой чугунной, гидравлическим сечением 300 мм, размер 1000х390х510 мм, прочность на сжатие не менее 90 МПа, класс нагрузки E600 | шт
59.1.05.01-0384 | Блок монолитный водоотводной полимербетонный ревизионный с решеткой щелевой чугунной, гидравлическим сечением 300 мм, размер 1000х390х510 мм, прочность на сжатие не менее 90 МПа, класс нагрузки F900 | шт
23.61.12.154.59.1.05.01-0384-000 | Блок монолитный водоотводной полимербетонный ревизионный с решеткой щелевой чугунной, гидравлическим сечением 300 мм, размер 1000х390х510 мм, прочность на сжатие не менее 90 МПа, класс нагрузки F900 | шт
59.1.05.01-0385 | Блок монолитный водоотводной полимербетонный ревизионный с решеткой щелевой чугунной, гидравлическим сечением 300 мм, размер 1000х390х610 мм, прочность на сжатие не менее 90 МПа, класс нагрузки F900 | шт
23.61.12.154.59.1.05.01-0385-000 | Блок монолитный водоотводной полимербетонный ревизионный с решеткой щелевой чугунной, гидравлическим сечением 300 мм, размер 1000х390х610 мм, прочность на сжатие не менее 90 МПа, класс нагрузки F900 | шт
59.1.05.01-0386 | Блок монолитный водоотводной полимербетонный с вертикальным водоотводом, гидравлическим сечением 100 мм, размер 1000х160х260 мм, прочность на сжатие не менее 90 МПа, класс нагрузки D400 | шт
23.61.12.154.59.1.05.01-0386-000 | Блок монолитный водоотводной полимербетонный с вертикальным водоотводом, гидравлическим сечением 100 мм, размер 1000х160х260 мм, прочность на сжатие не менее 90 МПа, класс нагрузки D400 | шт
59.1.05.01-0387 | Блок монолитный водоотводной полимербетонный с вертикальным водоотводом, гидравлическим сечением 100 мм, размер 1000х160х260 мм, прочность на сжатие не менее 90 МПа, класс нагрузки E600 | шт
23.61.12.154.59.1.05.01-0387-000 | Блок монолитный водоотводной полимербетонный с вертикальным водоотводом, гидравлическим сечением 100 мм, размер 1000х160х260 мм, прочность на сжатие не менее 90 МПа, класс нагрузки E600 | шт
59.1.05.01-0388 | Блок монолитный водоотводной полимербетонный с вертикальным водоотводом, гидравлическим сечением 150 мм, размер 1000х210х310 мм, прочность на сжатие не менее 90 МПа, класс нагрузки D400 | шт
23.61.12.154.59.1.05.01-0388-000 | Блок монолитный водоотводной полимербетонный с вертикальным водоотводом, гидравлическим сечением 150 мм, размер 1000х210х310 мм, прочность на сжатие не менее 90 МПа, класс нагрузки D400 | шт
59.1.05.01-0389 | Блок монолитный водоотводной полимербетонный с вертикальным водоотводом, гидравлическим сечением 150 мм, размер 1000х210х310 мм, прочность на сжатие не менее 90 МПа, класс нагрузки Е600 | шт
23.61.12.154.59.1.05.01-0389-000 | Блок монолитный водоотводной полимербетонный с вертикальным водоотводом, гидравлическим сечением 150 мм, размер 1000х210х310 мм, прочность на сжатие не менее 90 МПа, класс нагрузки Е600 | шт
59.1.05.01-0390 | Блок монолитный водоотводной полимербетонный с вертикальным водоотводом, гидравлическим сечением 150 мм, размер 1000х210х410 мм, прочность на сжатие не менее 90 МПа, класс нагрузки D400 | шт
23.61.12.154.59.1.05.01-0390-000 | Блок монолитный водоотводной полимербетонный с вертикальным водоотводом, гидравлическим сечением 150 мм, размер 1000х210х410 мм, прочность на сжатие не менее 90 МПа, класс нагрузки D400 | шт
59.1.05.01-0391 | Блок монолитный водоотводной полимербетонный с вертикальным водоотводом, гидравлическим сечением 150 мм, размер 1000х210х410 мм, прочность на сжатие не менее 90 МПа, класс нагрузки Е600 | шт
23.61.12.154.59.1.05.01-0391-000 | Блок монолитный водоотводной полимербетонный с вертикальным водоотводом, гидравлическим сечением 150 мм, размер 1000х210х410 мм, прочность на сжатие не менее 90 МПа, класс нагрузки Е600 | шт
59.1.05.01-0392 | Блок монолитный водоотводной полимербетонный с вертикальным водоотводом, гидравлическим сечением 200 мм, размер 1000х285х360 мм, прочность на сжатие не менее 90 МПа, класс нагрузки D400 | шт
23.61.12.154.59.1.05.01-0392-000 | Блок монолитный водоотводной полимербетонный с вертикальным водоотводом, гидравлическим сечением 200 мм, размер 1000х285х360 мм, прочность на сжатие не менее 90 МПа, класс нагрузки D400 | шт
59.1.05.01-0393 | Блок монолитный водоотводной полимербетонный с вертикальным водоотводом, гидравлическим сечением 200 мм, размер 1000х285х410 мм, прочность на сжатие не менее 90 МПа, класс нагрузки D400 | шт
23.61.12.154.59.1.05.01-0393-000 | Блок монолитный водоотводной полимербетонный с вертикальным водоотводом, гидравлическим сечением 200 мм, размер 1000х285х410 мм, прочность на сжатие не менее 90 МПа, класс нагрузки D400 | шт
59.1.05.01-0394 | Блок монолитный водоотводной полимербетонный с вертикальным водоотводом, гидравлическим сечением 200 мм, размер 1000х285х510 мм, прочность на сжатие не менее 90 МПа, класс нагрузки D400 | шт
23.61.12.154.59.1.05.01-0394-000 | Блок монолитный водоотводной полимербетонный с вертикальным водоотводом, гидравлическим сечением 200 мм, размер 1000х285х510 мм, прочность на сжатие не менее 90 МПа, класс нагрузки D400 | шт
59.1.05.01-0395 | Блок монолитный водоотводной полимербетонный с вертикальным водоотводом, гидравлическим сечением 200 мм, размер 1000х290х360 мм, прочность на сжатие не менее 90 МПа, класс нагрузки E600 | шт
23.61.12.154.59.1.05.01-0395-000 | Блок монолитный водоотводной полимербетонный с вертикальным водоотводом, гидравлическим сечением 200 мм, размер 1000х290х360 мм, прочность на сжатие не менее 90 МПа, класс нагрузки E600 | шт
59.1.05.01-0396 | Блок монолитный водоотводной полимербетонный с вертикальным водоотводом, гидравлическим сечением 200 мм, размер 1000х290х360 мм, прочность на сжатие не менее 90 МПа, класс нагрузки F900 | шт
23.61.12.154.59.1.05.01-0396-000 | Блок монолитный водоотводной полимербетонный с вертикальным водоотводом, гидравлическим сечением 200 мм, размер 1000х290х360 мм, прочность на сжатие не менее 90 МПа, класс нагрузки F900 | шт
59.1.05.01-0397 | Блок монолитный водоотводной полимербетонный с вертикальным водоотводом, гидравлическим сечением 200 мм, размер 1000х290х410 мм, прочность на сжатие не менее 90 МПа, класс нагрузки E600 | шт
23.61.12.154.59.1.05.01-0397-000 | Блок монолитный водоотводной полимербетонный с вертикальным водоотводом, гидравлическим сечением 200 мм, размер 1000х290х410 мм, прочность на сжатие не менее 90 МПа, класс нагрузки E600 | шт
59.1.05.01-0398 | Блок монолитный водоотводной полимербетонный с вертикальным водоотводом, гидравлическим сечением 200 мм, размер 1000х290х410 мм, прочность на сжатие не менее 90 МПа, класс нагрузки F900 | шт
23.61.12.154.59.1.05.01-0398-000 | Блок монолитный водоотводной полимербетонный с вертикальным водоотводом, гидравлическим сечением 200 мм, размер 1000х290х410 мм, прочность на сжатие не менее 90 МПа, класс нагрузки F900 | шт
59.1.05.01-0399 | Блок монолитный водоотводной полимербетонный с вертикальным водоотводом, гидравлическим сечением 200 мм, размер 1000х290х510 мм, прочность на сжатие не менее 90 МПа, класс нагрузки E600 | шт
23.61.12.154.59.1.05.01-0399-000 | Блок монолитный водоотводной полимербетонный с вертикальным водоотводом, гидравлическим сечением 200 мм, размер 1000х290х510 мм, прочность на сжатие не менее 90 МПа, класс нагрузки E600 | шт
59.1.05.01-0400 | Блок монолитный водоотводной полимербетонный с вертикальным водоотводом, гидравлическим сечением 300 мм, размер 1000х385х410 мм, прочность на сжатие не менее 90 МПа, класс нагрузки D400 | шт
23.61.12.154.59.1.05.01-0400-000 | Блок монолитный водоотводной полимербетонный с вертикальным водоотводом, гидравлическим сечением 300 мм, размер 1000х385х410 мм, прочность на сжатие не менее 90 МПа, класс нагрузки D400 | шт
59.1.05.01-0401 | Блок монолитный водоотводной полимербетонный с вертикальным водоотводом, гидравлическим сечением 300 мм, размер 1000х385х510 мм, прочность на сжатие не менее 90 МПа, класс нагрузки D400 | шт
23.61.12.154.59.1.05.01-0401-000 | Блок монолитный водоотводной полимербетонный с вертикальным водоотводом, гидравлическим сечением 300 мм, размер 1000х385х510 мм, прочность на сжатие не менее 90 МПа, класс нагрузки D400 | шт
59.1.05.01-0402 | Блок монолитный водоотводной полимербетонный с вертикальным водоотводом, гидравлическим сечением 300 мм, размер 1000х385х610 мм, прочность на сжатие не менее 90 МПа, класс нагрузки D400 | шт
23.61.12.154.59.1.05.01-0402-000 | Блок монолитный водоотводной полимербетонный с вертикальным водоотводом, гидравлическим сечением 300 мм, размер 1000х385х610 мм, прочность на сжатие не менее 90 МПа, класс нагрузки D400 | шт
59.1.05.01-0403 | Блок монолитный водоотводной полимербетонный с вертикальным водоотводом, гидравлическим сечением 300 мм, размер 1000х390х410 мм, прочность на сжатие не менее 90 МПа, класс нагрузки E600 | шт
23.61.12.154.59.1.05.01-0403-000 | Блок монолитный водоотводной полимербетонный с вертикальным водоотводом, гидравлическим сечением 300 мм, размер 1000х390х410 мм, прочность на сжатие не менее 90 МПа, класс нагрузки E600 | шт
59.1.05.01-0404 | Блок монолитный водоотводной полимербетонный с вертикальным водоотводом, гидравлическим сечением 300 мм, размер 1000х390х410 мм, прочность на сжатие не менее 90 МПа, класс нагрузки F900 | шт
23.61.12.154.59.1.05.01-0404-000 | Блок монолитный водоотводной полимербетонный с вертикальным водоотводом, гидравлическим сечением 300 мм, размер 1000х390х410 мм, прочность на сжатие не менее 90 МПа, класс нагрузки F900 | шт
59.1.05.01-0405 | Блок монолитный водоотводной полимербетонный с вертикальным водоотводом, гидравлическим сечением 300 мм, размер 1000х390х510 мм, прочность на сжатие не менее 90 МПа, класс нагрузки E600 | шт
23.61.12.154.59.1.05.01-0405-000 | Блок монолитный водоотводной полимербетонный с вертикальным водоотводом, гидравлическим сечением 300 мм, размер 1000х390х510 мм, прочность на сжатие не менее 90 МПа, класс нагрузки E600 | шт
59.1.05.01-0406 | Блок монолитный водоотводной полимербетонный с вертикальным водоотводом, гидравлическим сечением 300 мм, размер 1000х390х510 мм, прочность на сжатие не менее 90 МПа, класс нагрузки F900 | шт
23.61.12.154.59.1.05.01-0406-000 | Блок монолитный водоотводной полимербетонный с вертикальным водоотводом, гидравлическим сечением 300 мм, размер 1000х390х510 мм, прочность на сжатие не менее 90 МПа, класс нагрузки F900 | шт
59.1.05.01-0407 | Блок монолитный водоотводной полимербетонный с вертикальным водоотводом, гидравлическим сечением 300 мм, размер 1000х390х610 мм, прочность на сжатие не менее 90 МПа, класс нагрузки E600 | шт
23.61.12.154.59.1.05.01-0407-000 | Блок монолитный водоотводной полимербетонный с вертикальным водоотводом, гидравлическим сечением 300 мм, размер 1000х390х610 мм, прочность на сжатие не менее 90 МПа, класс нагрузки E600 | шт
59.1.05.01-0408 | Блок монолитный водоотводной полимербетонный с вертикальным водоотводом, гидравлическим сечением 300 мм, размер 1000х390х610 мм, прочность на сжатие не менее 90 МПа, класс нагрузки F900 | шт
23.61.12.154.59.1.05.01-0408-000 | Блок монолитный водоотводной полимербетонный с вертикальным водоотводом, гидравлическим сечением 300 мм, размер 1000х390х610 мм, прочность на сжатие не менее 90 МПа, класс нагрузки F900 | шт
59.1.05.01-0409 | Блок монолитный водоотводной полимербетонный с вертикальным водоотводом ревизионный и решеткой щелевой чугунной, гидравлическим сечением 200 мм, размер 1000х290х360 мм, прочность на сжатие не менее 90 МПа, класс нагрузки E600 | шт
23.61.12.154.59.1.05.01-0409-000 | Блок монолитный водоотводной полимербетонный с вертикальным водоотводом ревизионный и решеткой щелевой чугунной, гидравлическим сечением 200 мм, размер 1000х290х360 мм, прочность на сжатие не менее 90 МПа, класс нагрузки E600 | шт
59.1.05.01-0410 | Блок монолитный водоотводной полимербетонный с вертикальным водоотводом ревизионный и решеткой щелевой чугунной, гидравлическим сечением 200 мм, размер 1000х290х360 мм, прочность на сжатие не менее 90 МПа, класс нагрузки F900 | шт
23.61.12.154.59.1.05.01-0410-000 | Блок монолитный водоотводной полимербетонный с вертикальным водоотводом ревизионный и решеткой щелевой чугунной, гидравлическим сечением 200 мм, размер 1000х290х360 мм, прочность на сжатие не менее 90 МПа, класс нагрузки F900 | шт
59.1.05.01-0411 | Блок монолитный водоотводной полимербетонный с вертикальным водоотводом ревизионный и решеткой щелевой чугунной, гидравлическим сечением 200 мм, размер 1000х290х410 мм, прочность на сжатие не менее 90 МПа, класс нагрузки E600 | шт
23.61.12.154.59.1.05.01-0411-000 | Блок монолитный водоотводной полимербетонный с вертикальным водоотводом ревизионный и решеткой щелевой чугунной, гидравлическим сечением 200 мм, размер 1000х290х410 мм, прочность на сжатие не менее 90 МПа, класс нагрузки E600 | шт
59.1.05.01-0412 | Блок монолитный водоотводной полимербетонный с вертикальным водоотводом ревизионный и решеткой щелевой чугунной, гидравлическим сечением 200 мм, размер 1000х290х410 мм, прочность на сжатие не менее 90 МПа, класс нагрузки F900 | шт
23.61.12.154.59.1.05.01-0412-000 | Блок монолитный водоотводной полимербетонный с вертикальным водоотводом ревизионный и решеткой щелевой чугунной, гидравлическим сечением 200 мм, размер 1000х290х410 мм, прочность на сжатие не менее 90 МПа, класс нагрузки F900 | шт
59.1.05.01-0413 | Блок монолитный водоотводной полимербетонный с вертикальным водоотводом ревизионный и решеткой щелевой чугунной, гидравлическим сечением 200 мм, размер 1000х290х510 мм, прочность на сжатие не менее 90 МПа, класс нагрузки E600 | шт
23.61.12.154.59.1.05.01-0413-000 | Блок монолитный водоотводной полимербетонный с вертикальным водоотводом ревизионный и решеткой щелевой чугунной, гидравлическим сечением 200 мм, размер 1000х290х510 мм, прочность на сжатие не менее 90 МПа, класс нагрузки E600 | шт
59.1.05.01-0414 | Блок монолитный водоотводной полимербетонный с вертикальным водоотводом ревизионный и решеткой щелевой чугунной, гидравлическим сечением 300 мм, размер 1000х390х410 мм, прочность на сжатие не менее 90 МПа, класс нагрузки F900 | шт
23.61.12.154.59.1.05.01-0414-000 | Блок монолитный водоотводной полимербетонный с вертикальным водоотводом ревизионный и решеткой щелевой чугунной, гидравлическим сечением 300 мм, размер 1000х390х410 мм, прочность на сжатие не менее 90 МПа, класс нагрузки F900 | шт
59.1.05.01-0415 | Блок монолитный водоотводной полимербетонный с вертикальным водоотводом ревизионный и решеткой щелевой чугунной, гидравлическим сечением 300 мм, размер 1000х390х510 мм, прочность на сжатие не менее 90 МПа, класс нагрузки E600 | шт
23.61.12.154.59.1.05.01-0415-000 | Блок монолитный водоотводной полимербетонный с вертикальным водоотводом ревизионный и решеткой щелевой чугунной, гидравлическим сечением 300 мм, размер 1000х390х510 мм, прочность на сжатие не менее 90 МПа, класс нагрузки E600 | шт
59.1.05.01-0416 | Блок монолитный водоотводной полимербетонный с вертикальным водоотводом ревизионный и решеткой щелевой чугунной, гидравлическим сечением 300 мм, размер 1000х390х510 мм, прочность на сжатие не менее 90 МПа, класс нагрузки F900 | шт
23.61.12.154.59.1.05.01-0416-000 | Блок монолитный водоотводной полимербетонный с вертикальным водоотводом ревизионный и решеткой щелевой чугунной, гидравлическим сечением 300 мм, размер 1000х390х510 мм, прочность на сжатие не менее 90 МПа, класс нагрузки F900 | шт
59.1.05.01-0417 | Блок монолитный водоотводной полимербетонный с вертикальным водоотводом и решеткой чугунной, гидравлическим сечением 100 мм, размер 1000х160х260 мм, прочность на сжатие не менее 90 МПа, класс нагрузки E600 | шт
23.61.12.154.59.1.05.01-0417-000 | Блок монолитный водоотводной полимербетонный с вертикальным водоотводом и решеткой чугунной, гидравлическим сечением 100 мм, размер 1000х160х260 мм, прочность на сжатие не менее 90 МПа, класс нагрузки E600 | шт
59.1.05.01-0418 | Блок монолитный водоотводной полимербетонный с вертикальным водоотводом и решеткой чугунной, гидравлическим сечением 150 мм, размер 1000х210х310 мм, прочность на сжатие не менее 90 МПа, класс нагрузки E600 | шт
23.61.12.154.59.1.05.01-0418-000 | Блок монолитный водоотводной полимербетонный с вертикальным водоотводом и решеткой чугунной, гидравлическим сечением 150 мм, размер 1000х210х310 мм, прочность на сжатие не менее 90 МПа, класс нагрузки E600 | шт
59.1.05.01-0419 | Блок монолитный водоотводной полимербетонный с вертикальным водоотводом и решеткой чугунной, гидравлическим сечением 150 мм, размер 1000х210х410 мм, прочность на сжатие не менее 90 МПа, класс нагрузки E600 | шт
23.61.12.154.59.1.05.01-0419-000 | Блок монолитный водоотводной полимербетонный с вертикальным водоотводом и решеткой чугунной, гидравлическим сечением 150 мм, размер 1000х210х410 мм, прочность на сжатие не менее 90 МПа, класс нагрузки E600 | шт
59.1.05.01-0420 | Блок монолитный водоотводной полимербетонный с пескоуловителем и решеткой щелевой чугунной, гидравлическим сечением 200 мм, размер 1000х290х360 мм, прочность на сжатие не менее 90 МПа, класс нагрузки F900 | шт
23.61.12.154.59.1.05.01-0420-000 | Блок монолитный водоотводной полимербетонный с пескоуловителем и решеткой щелевой чугунной, гидравлическим сечением 200 мм, размер 1000х290х360 мм, прочность на сжатие не менее 90 МПа, класс нагрузки F900 | шт
59.1.05.01-0421 | Блок монолитный водоотводной полимербетонный, гидравлическим сечением 100 мм, размер 1000х160х260 мм, прочность на сжатие не менее 90 МПа, класс нагрузки D400 | шт
23.61.12.154.59.1.05.01-0421-000 | Блок монолитный водоотводной полимербетонный, гидравлическим сечением 100 мм, размер 1000х160х260 мм, прочность на сжатие не менее 90 МПа, класс нагрузки D400 | шт
59.1.05.01-0422 | Блок монолитный водоотводной полимербетонный, гидравлическим сечением 100 мм, размер 1000х160х260 мм, прочность на сжатие не менее 90 МПа, класс нагрузки E600 | шт
23.61.12.154.59.1.05.01-0422-000 | Блок монолитный водоотводной полимербетонный, гидравлическим сечением 100 мм, размер 1000х160х260 мм, прочность на сжатие не менее 90 МПа, класс нагрузки E600 | шт
59.1.05.01-0423 | Блок монолитный водоотводной полимербетонный, гидравлическим сечением 100 мм, размер 1000х160х260 мм, прочность на сжатие не менее 90 МПа, класс нагрузки С250 | шт
23.61.12.154.59.1.05.01-0423-000 | Блок монолитный водоотводной полимербетонный, гидравлическим сечением 100 мм, размер 1000х160х260 мм, прочность на сжатие не менее 90 МПа, класс нагрузки С250 | шт
59.1.05.01-0424 | Блок монолитный водоотводной полимербетонный, гидравлическим сечением 150 мм, размер 1000х210х310 мм, прочность на сжатие не менее 90 МПа, класс нагрузки D400 | шт
23.61.12.154.59.1.05.01-0424-000 | Блок монолитный водоотводной полимербетонный, гидравлическим сечением 150 мм, размер 1000х210х310 мм, прочность на сжатие не менее 90 МПа, класс нагрузки D400 | шт
59.1.05.01-0425 | Блок монолитный водоотводной полимербетонный, гидравлическим сечением 150 мм, размер 1000х210х310 мм, прочность на сжатие не менее 90 МПа, класс нагрузки Е600 | шт
23.61.12.154.59.1.05.01-0425-000 | Блок монолитный водоотводной полимербетонный, гидравлическим сечением 150 мм, размер 1000х210х310 мм, прочность на сжатие не менее 90 МПа, класс нагрузки Е600 | шт
59.1.05.01-0426 | Блок монолитный водоотводной полимербетонный, гидравлическим сечением 150 мм, размер 1000х210х310 мм, прочность на сжатие не менее 90 МПа, класс нагрузки С250 | шт
23.61.12.154.59.1.05.01-0426-000 | Блок монолитный водоотводной полимербетонный, гидравлическим сечением 150 мм, размер 1000х210х310 мм, прочность на сжатие не менее 90 МПа, класс нагрузки С250 | шт
59.1.05.01-0427 | Блок монолитный водоотводной полимербетонный, гидравлическим сечением 150 мм, размер 1000х210х410 мм, прочность на сжатие не менее 90 МПа, класс нагрузки D400 | шт
23.61.12.154.59.1.05.01-0427-000 | Блок монолитный водоотводной полимербетонный, гидравлическим сечением 150 мм, размер 1000х210х410 мм, прочность на сжатие не менее 90 МПа, класс нагрузки D400 | шт
59.1.05.01-0428 | Блок монолитный водоотводной полимербетонный, гидравлическим сечением 150 мм, размер 1000х210х410 мм, прочность на сжатие не менее 90 МПа, класс нагрузки Е600 | шт
23.61.12.154.59.1.05.01-0428-000 | Блок монолитный водоотводной полимербетонный, гидравлическим сечением 150 мм, размер 1000х210х410 мм, прочность на сжатие не менее 90 МПа, класс нагрузки Е600 | шт
59.1.05.01-0429 | Блок монолитный водоотводной полимербетонный, гидравлическим сечением 150 мм, размер 1000х210х410 мм, прочность на сжатие не менее 90 МПа, класс нагрузки С250 | шт
23.61.12.154.59.1.05.01-0429-000 | Блок монолитный водоотводной полимербетонный, гидравлическим сечением 150 мм, размер 1000х210х410 мм, прочность на сжатие не менее 90 МПа, класс нагрузки С250 | шт
59.1.05.01-0430 | Блок монолитный водоотводной полимербетонный, гидравлическим сечением 200 мм, размер 1000х285х360 мм, прочность на сжатие не менее 90 МПа, класс нагрузки D400 | шт
23.61.12.154.59.1.05.01-0430-000 | Блок монолитный водоотводной полимербетонный, гидравлическим сечением 200 мм, размер 1000х285х360 мм, прочность на сжатие не менее 90 МПа, класс нагрузки D400 | шт
59.1.05.01-0431 | Блок монолитный водоотводной полимербетонный, гидравлическим сечением 200 мм, размер 1000х285х360 мм, прочность на сжатие не менее 90 МПа, класс нагрузки С250 | шт
23.61.12.154.59.1.05.01-0431-000 | Блок монолитный водоотводной полимербетонный, гидравлическим сечением 200 мм, размер 1000х285х360 мм, прочность на сжатие не менее 90 МПа, класс нагрузки С250 | шт
59.1.05.01-0432 | Блок монолитный водоотводной полимербетонный, гидравлическим сечением 200 мм, размер 1000х285х410 мм, прочность на сжатие не менее 90 МПа, класс нагрузки D400 | шт
23.61.12.154.59.1.05.01-0432-000 | Блок монолитный водоотводной полимербетонный, гидравлическим сечением 200 мм, размер 1000х285х410 мм, прочность на сжатие не менее 90 МПа, класс нагрузки D400 | шт
59.1.05.01-0433 | Блок монолитный водоотводной полимербетонный, гидравлическим сечением 200 мм, размер 1000х285х410 мм, прочность на сжатие не менее 90 МПа, класс нагрузки С250 | шт
23.61.12.154.59.1.05.01-0433-000 | Блок монолитный водоотводной полимербетонный, гидравлическим сечением 200 мм, размер 1000х285х410 мм, прочность на сжатие не менее 90 МПа, класс нагрузки С250 | шт
59.1.05.01-0434 | Блок монолитный водоотводной полимербетонный, гидравлическим сечением 200 мм, размер 1000х285х510 мм, прочность на сжатие не менее 90 МПа, класс нагрузки D400 | шт
23.61.12.154.59.1.05.01-0434-000 | Блок монолитный водоотводной полимербетонный, гидравлическим сечением 200 мм, размер 1000х285х510 мм, прочность на сжатие не менее 90 МПа, класс нагрузки D400 | шт
59.1.05.01-0435 | Блок монолитный водоотводной полимербетонный, гидравлическим сечением 200 мм, размер 1000х285х510 мм, прочность на сжатие не менее 90 МПа, класс нагрузки С250 | шт
23.61.12.154.59.1.05.01-0435-000 | Блок монолитный водоотводной полимербетонный, гидравлическим сечением 200 мм, размер 1000х285х510 мм, прочность на сжатие не менее 90 МПа, класс нагрузки С250 | шт
59.1.05.01-0436 | Блок монолитный водоотводной полимербетонный, гидравлическим сечением 200 мм, размер 1000х290х360 мм, прочность на сжатие не менее 90 МПа, класс нагрузки E600 | шт
23.61.12.154.59.1.05.01-0436-000 | Блок монолитный водоотводной полимербетонный, гидравлическим сечением 200 мм, размер 1000х290х360 мм, прочность на сжатие не менее 90 МПа, класс нагрузки E600 | шт
59.1.05.01-0437 | Блок монолитный водоотводной полимербетонный, гидравлическим сечением 200 мм, размер 1000х290х360 мм, прочность на сжатие не менее 90 МПа, класс нагрузки F900 | шт
23.61.12.154.59.1.05.01-0437-000 | Блок монолитный водоотводной полимербетонный, гидравлическим сечением 200 мм, размер 1000х290х360 мм, прочность на сжатие не менее 90 МПа, класс нагрузки F900 | шт
59.1.05.01-0438 | Блок монолитный водоотводной полимербетонный, гидравлическим сечением 200 мм, размер 1000х290х410 мм, прочность на сжатие не менее 90 МПа, класс нагрузки E600 | шт
23.61.12.154.59.1.05.01-0438-000 | Блок монолитный водоотводной полимербетонный, гидравлическим сечением 200 мм, размер 1000х290х410 мм, прочность на сжатие не менее 90 МПа, класс нагрузки E600 | шт
59.1.05.01-0439 | Блок монолитный водоотводной полимербетонный, гидравлическим сечением 200 мм, размер 1000х290х410 мм, прочность на сжатие не менее 90 МПа, класс нагрузки F900 | шт
23.61.12.154.59.1.05.01-0439-000 | Блок монолитный водоотводной полимербетонный, гидравлическим сечением 200 мм, размер 1000х290х410 мм, прочность на сжатие не менее 90 МПа, класс нагрузки F900 | шт
59.1.05.01-0440 | Блок монолитный водоотводной полимербетонный, гидравлическим сечением 200 мм, размер 1000х290х510 мм, прочность на сжатие не менее 90 МПа, класс нагрузки E600 | шт
23.61.12.154.59.1.05.01-0440-000 | Блок монолитный водоотводной полимербетонный, гидравлическим сечением 200 мм, размер 1000х290х510 мм, прочность на сжатие не менее 90 МПа, класс нагрузки E600 | шт
59.1.05.01-0441 | Блок монолитный водоотводной полимербетонный, гидравлическим сечением 300 мм, размер 1000х385х410 мм, прочность на сжатие не менее 90 МПа, класс нагрузки D400 | шт
23.61.12.154.59.1.05.01-0441-000 | Блок монолитный водоотводной полимербетонный, гидравлическим сечением 300 мм, размер 1000х385х410 мм, прочность на сжатие не менее 90 МПа, класс нагрузки D400 | шт
59.1.05.01-0442 | Блок монолитный водоотводной полимербетонный, гидравлическим сечением 300 мм, размер 1000х385х410 мм, прочность на сжатие не менее 90 МПа, класс нагрузки E600 | шт
23.61.12.154.59.1.05.01-0442-000 | Блок монолитный водоотводной полимербетонный, гидравлическим сечением 300 мм, размер 1000х385х410 мм, прочность на сжатие не менее 90 МПа, класс нагрузки E600 | шт
59.1.05.01-0443 | Блок монолитный водоотводной полимербетонный, гидравлическим сечением 300 мм, размер 1000х385х510 мм, прочность на сжатие не менее 90 МПа, класс нагрузки D400 | шт
23.61.12.154.59.1.05.01-0443-000 | Блок монолитный водоотводной полимербетонный, гидравлическим сечением 300 мм, размер 1000х385х510 мм, прочность на сжатие не менее 90 МПа, класс нагрузки D400 | шт
59.1.05.01-0444 | Блок монолитный водоотводной полимербетонный, гидравлическим сечением 300 мм, размер 1000х385х610 мм, прочность на сжатие не менее 90 МПа, класс нагрузки D400 | шт
23.61.12.154.59.1.05.01-0444-000 | Блок монолитный водоотводной полимербетонный, гидравлическим сечением 300 мм, размер 1000х385х610 мм, прочность на сжатие не менее 90 МПа, класс нагрузки D400 | шт
59.1.05.01-0445 | Блок монолитный водоотводной полимербетонный, гидравлическим сечением 300 мм, размер 1000х390х410 мм, прочность на сжатие не менее 90 МПа, класс нагрузки F900 | шт
23.61.12.154.59.1.05.01-0445-000 | Блок монолитный водоотводной полимербетонный, гидравлическим сечением 300 мм, размер 1000х390х410 мм, прочность на сжатие не менее 90 МПа, класс нагрузки F900 | шт
59.1.05.01-0446 | Блок монолитный водоотводной полимербетонный, гидравлическим сечением 300 мм, размер 1000х390х510 мм, прочность на сжатие не менее 90 МПа, класс нагрузки E600 | шт
23.61.12.154.59.1.05.01-0446-000 | Блок монолитный водоотводной полимербетонный, гидравлическим сечением 300 мм, размер 1000х390х510 мм, прочность на сжатие не менее 90 МПа, класс нагрузки E600 | шт
59.1.05.01-0447 | Блок монолитный водоотводной полимербетонный, гидравлическим сечением 300 мм, размер 1000х390х510 мм, прочность на сжатие не менее 90 МПа, класс нагрузки F900 | шт
23.61.12.154.59.1.05.01-0447-000 | Блок монолитный водоотводной полимербетонный, гидравлическим сечением 300 мм, размер 1000х390х510 мм, прочность на сжатие не менее 90 МПа, класс нагрузки F900 | шт
59.1.05.01-0448 | Блок монолитный водоотводной полимербетонный, гидравлическим сечением 300 мм, размер 1000х390х610 мм, прочность на сжатие не менее 90 МПа, класс нагрузки E600 | шт
23.61.12.154.59.1.05.01-0448-000 | Блок монолитный водоотводной полимербетонный, гидравлическим сечением 300 мм, размер 1000х390х610 мм, прочность на сжатие не менее 90 МПа, класс нагрузки E600 | шт
59.1.05.01-0449 | Блок монолитный водоотводной полимербетонный, гидравлическим сечением 300 мм, размер 1000х390х610 мм, прочность на сжатие не менее 90 МПа, класс нагрузки F900 | шт
23.61.12.154.59.1.05.01-0449-000 | Блок монолитный водоотводной полимербетонный, гидравлическим сечением 300 мм, размер 1000х390х610 мм, прочность на сжатие не менее 90 МПа, класс нагрузки F900 | шт
59.1.05.01-0450 | Плита днища доборная ПД 75.90.10-3, бетон В15 (М200), объем 0,07 м3, расход арматуры 2,4 кг | шт
23.61.12.154.59.1.05.01-0450-000 | Плита днища доборная ПД 75.90.10-3, бетон В15 (М200), объем 0,07 м3, расход арматуры 2,4 кг | шт
59.1.05.01-0451 | Плита днища доборная ПД 75.120.12-3, бетон В15 (М200), объем 0,11 м3, расход арматуры 4,1 кг | шт
23.61.12.154.59.1.05.01-0451-000 | Плита днища доборная ПД 75.120.12-3, бетон В15 (М200), объем 0,11 м3, расход арматуры 4,1 кг | шт
59.1.05.01-0452 | Плита днища доборная ПД 75.150.12-3, бетон В15 (М200), объем 0,13 м3, расход арматуры 5,5 кг | шт
23.61.12.154.59.1.05.01-0452-000 | Плита днища доборная ПД 75.150.12-3, бетон В15 (М200), объем 0,13 м3, расход арматуры 5,5 кг | шт
59.1.05.01-0453 | Плита днища доборная ПД 75.180.14-3, бетон В15 (М200), объем 0,18 м3, расход арматуры 7,8 кг | шт
23.61.12.154.59.1.05.01-0453-000 | Плита днища доборная ПД 75.180.14-3, бетон В15 (М200), объем 0,18 м3, расход арматуры 7,8 кг | шт
59.1.05.01-0454 | Плита днища доборная ПД 75.210.14-3, бетон В15 (М200), объем 0,22 м3, расход арматуры 10,8 кг | шт
23.61.12.154.59.1.05.01-0454-000 | Плита днища доборная ПД 75.210.14-3, бетон В15 (М200), объем 0,22 м3, расход арматуры 10,8 кг | шт
59.1.05.01-0455 | Плита днища доборная ПД 75.240.14-3, бетон В15 (М200), объем 0,25 м3, расход арматуры 12,0 кг | шт
23.61.12.154.59.1.05.01-0455-000 | Плита днища доборная ПД 75.240.14-3, бетон В15 (М200), объем 0,25 м3, расход арматуры 12,0 кг | шт
59.1.05.01-0456 | Плита днища доборная ПД 75.300.16-3, бетон В15 (М200), объем 0,35 м3, расход арматуры 16,7 кг | шт
23.61.12.154.59.1.05.01-0456-000 | Плита днища доборная ПД 75.300.16-3, бетон В15 (М200), объем 0,35 м3, расход арматуры 16,7 кг | шт
59.1.05.01-0457 | Плита днища ПД 300.90.10-3, бетон В15 (М200), объем 0,26 м3, расход арматуры 9,5 кг | шт
23.61.12.154.59.1.05.01-0457-000 | Плита днища ПД 300.90.10-3, бетон В15 (М200), объем 0,26 м3, расход арматуры 9,5 кг | шт
59.1.05.01-0458 | Плита днища ПД 300.120.12-3, бетон В15 (М200), объем 0,42 м3, расход арматуры 14,2 кг | шт
23.61.12.154.59.1.05.01-0458-000 | Плита днища ПД 300.120.12-3, бетон В15 (М200), объем 0,42 м3, расход арматуры 14,2 кг | шт
59.1.05.01-0459 | Плита днища ПД 300.150.12-3, бетон В15 (М200), объем 0,53 м3, расход арматуры 18,6 кг | шт
23.61.12.154.59.1.05.01-0459-000 | Плита днища ПД 300.150.12-3, бетон В15 (М200), объем 0,53 м3, расход арматуры 18,6 кг | шт
59.1.05.01-0460 | Плита днища ПД 300.180.14-3, бетон В15 (М200), объем 0,75 м3, расход арматуры 25,9 кг | шт
23.61.12.154.59.1.05.01-0460-000 | Плита днища ПД 300.180.14-3, бетон В15 (М200), объем 0,75 м3, расход арматуры 25,9 кг | шт
59.1.05.01-0461 | Плита днища ПД 300.210.14-3, бетон В15 (М200), объем 0,87 м3, расход арматуры 40,9 кг | шт
23.61.12.154.59.1.05.01-0461-000 | Плита днища ПД 300.210.14-3, бетон В15 (М200), объем 0,87 м3, расход арматуры 40,9 кг | шт
59.1.05.01-0462 | Плита днища ПД 300.240.14-3, бетон В15 (М200), объем 1,0 м3, расход арматуры 46,0 кг | шт
23.61.12.154.59.1.05.01-0462-000 | Плита днища ПД 300.240.14-3, бетон В15 (М200), объем 1,0 м3, расход арматуры 46,0 кг | шт
59.1.05.01-0464 | Плита днища ПДУ 60.60.8-6, бетон В15 (М200), объем 0,03 м3, расход арматуры 1,1 кг | шт
23.61.12.154.59.1.05.01-0464-000 | Плита днища ПДУ 60.60.8-6, бетон В15 (М200), объем 0,03 м3, расход арматуры 1,1 кг | шт
59.1.05.01-0469 | Плита днища ПДУ 170.180.14-6, бетон В20 (М250), объем 0,41 м3, расход арматуры 70,8 кг | шт
23.61.12.154.59.1.05.01-0469-000 | Плита днища ПДУ 170.180.14-6, бетон В20 (М250), объем 0,41 м3, расход арматуры 70,8 кг | шт
59.1.05.01-0470 | Плита днища ПДУ 190.210.14-6, бетон В15 (М200), объем 0,55 м3, расход арматуры 92,8 кг | шт
23.61.12.154.59.1.05.01-0470-000 | Плита днища ПДУ 190.210.14-6, бетон В15 (М200), объем 0,55 м3, расход арматуры 92,8 кг | шт
59.1.05.01-0471 | Плита днища ПДУ 220.210.14-6, бетон В20 (М250), объем 0,63 м3, расход арматуры 130,9 кг | шт
23.61.12.154.59.1.05.01-0471-000 | Плита днища ПДУ 220.210.14-6, бетон В20 (М250), объем 0,63 м3, расход арматуры 130,9 кг | шт
59.1.05.01-0472 | Плита днища ПДУ 230.240.20-6, бетон В20 (М250), объем 1,10 м3, расход арматуры 101,60 кг | шт
23.61.12.154.59.1.05.01-0472-000 | Плита днища ПДУ 230.240.20-6, бетон В20 (М250), объем 1,10 м3, расход арматуры 101,60 кг | шт
59.1.05.01-0473 | Плита днища ПДУ 230.240.20-6а, бетон В20 (М250), объем 1,10 м3, расход арматуры 112,8 кг | шт
23.61.12.154.59.1.05.01-0473-000 | Плита днища ПДУ 230.240.20-6а, бетон В20 (М250), объем 1,10 м3, расход арматуры 112,8 кг | шт
59.1.05.01-0474 | Плита днища ПДУ 250.240.20-6, бетон В15 (М200), объем 1,20 м3, расход арматуры 134,9 кг | шт
23.61.12.154.59.1.05.01-0474-000 | Плита днища ПДУ 250.240.20-6, бетон В15 (М200), объем 1,20 м3, расход арматуры 134,9 кг | шт
59.1.05.01-0475 | Плита днища ПДУ 250.240.20-6а, бетон В15 (М200), объем 1,20 м3, расход арматуры 147,5 кг | шт
23.61.12.154.59.1.05.01-0475-000 | Плита днища ПДУ 250.240.20-6а, бетон В15 (М200), объем 1,20 м3, расход арматуры 147,5 кг | шт
59.1.05.01-0476 | Плита днища ПДУ 300.300.20-6, бетон В15 (М200), объем 1,80 м3, расход арматуры 289,1 кг | шт
23.61.12.154.59.1.05.01-0476-000 | Плита днища ПДУ 300.300.20-6, бетон В15 (М200), объем 1,80 м3, расход арматуры 289,1 кг | шт
59.1.05.01-0477 | Плита днища с футеровкой полимерным листом ПН10-ФУТ, бетон В25 (М300), объем 0,11 м3, расход арматуры 3,0 кг | шт
23.61.12.154.59.1.05.01-0477-000 | Плита днища с футеровкой полимерным листом ПН10-ФУТ, бетон В25 (М300), объем 0,11 м3, расход арматуры 3,0 кг | шт
59.1.05.01-0478 | Плита днища с футеровкой полимерным листом ПН20-ФУТ, бетон В25 (М300), объем 0,46 м3, расход арматуры 28,80 кг | шт
23.61.12.154.59.1.05.01-0478-000 | Плита днища с футеровкой полимерным листом ПН20-ФУТ, бетон В25 (М300), объем 0,46 м3, расход арматуры 28,80 кг | шт
59.1.05.01-0479 | Плиты днищ для каналов теплосетей ДС-2т, размеры 1800x1690x600 мм | м3
23.61.12.154.59.1.05.01-0479-000 | Плиты днищ для каналов теплосетей ДС-2т, размеры 1800x1690x600 мм | м3
59.1.05.01-0480 | Плиты днищ для теплосетей, ДБ-12у, размеры 3200x990x180 мм | м3
23.61.12.154.59.1.05.01-0480-000 | Плиты днищ для теплосетей, ДБ-12у, размеры 3200x990x180 мм | м3
59.1.05.01-0481 | Плиты днищ для теплосетей, ДБ-13у, размеры 3550x990x200 мм | м3
23.61.12.154.59.1.05.01-0481-000 | Плиты днищ для теплосетей, ДБ-13у, размеры 3550x990x200 мм | м3
59.1.05.01-0482 | Плиты днищ для теплосетей, ДБ-14у, размеры 3850x990x200 мм | м3
23.61.12.154.59.1.05.01-0482-000 | Плиты днищ для теплосетей, ДБ-14у, размеры 3850x990x200 мм | м3
59.1.05.01-0483 | Плиты днищ для теплосетей, ДБ-16у, размеры 3000x990x180 мм | м3
23.61.12.154.59.1.05.01-0483-000 | Плиты днищ для теплосетей, ДБ-16у, размеры 3000x990x180 мм | м3
59.1.05.01-0484 | Плита днища для смотровых колодцев водопровода, канализационных и газовых сетей, с внутренним полиэтиленовым чехлом (лист с V-образными анкерными элементами), с фальцевым стыком (70 мм) ПНФЧ 12.17, бетон В25 (М350), объем 0,198 м3, расход арматуры 15,14 кг | шт
23.61.12.154.59.1.05.01-0484-000 | Плита днища для смотровых колодцев водопровода, канализационных и газовых сетей, с внутренним полиэтиленовым чехлом (лист с V-образными анкерными элементами), с фальцевым стыком (70 мм) ПНФЧ 12.17, бетон В25 (М350), объем 0,198 м3, расход арматуры 15,14 кг | шт
59.1.05.01-0485 | Плита днища для смотровых колодцев водопровода, канализационных и газовых сетей, с внутренним полиэтиленовым чехлом (лист с V-образными анкерными элементами), с фальцевым стыком (70 мм) ПНФЧ 17.19, бетон В25 (М350), объем 0,418 м3, расход арматуры 33,13 кг | шт
23.61.12.154.59.1.05.01-0485-000 | Плита днища для смотровых колодцев водопровода, канализационных и газовых сетей, с внутренним полиэтиленовым чехлом (лист с V-образными анкерными элементами), с фальцевым стыком (70 мм) ПНФЧ 17.19, бетон В25 (М350), объем 0,418 м3, расход арматуры 33,13 кг | шт
59.1.05.01-0486 | Плита днища для смотровых колодцев водопровода, канализационных и газовых сетей, с внутренним полиэтиленовым чехлом (лист с V-образными анкерными элементами), с фальцевым стыком (70 мм) ПНФЧ 22.19, бетон В25 (М350), объем 0,649 м3, расход арматуры 79,44 кг | шт
23.61.12.154.59.1.05.01-0486-000 | Плита днища для смотровых колодцев водопровода, канализационных и газовых сетей, с внутренним полиэтиленовым чехлом (лист с V-образными анкерными элементами), с фальцевым стыком (70 мм) ПНФЧ 22.19, бетон В25 (М350), объем 0,649 м3, расход арматуры 79,44 кг | шт
59.1.05.01-0487 | Плита перекрытия лотков и каналов ПЛ-1, бетон В15 (М200), объем 0,18 м3, расход арматуры 17,37 кг | шт
23.61.12.154.59.1.05.01-0487-000 | Плита перекрытия лотков и каналов ПЛ-1, бетон В15 (М200), объем 0,18 м3, расход арматуры 17,37 кг | шт
59.1.05.01-0488 | Плита перекрытия лотков и каналов ПЛ-2, бетон В15 (М200), объем 0,34 м3, расход арматуры 18,08 кг | шт
23.61.12.154.59.1.05.01-0488-000 | Плита перекрытия лотков и каналов ПЛ-2, бетон В15 (М200), объем 0,34 м3, расход арматуры 18,08 кг | шт
59.1.05.01-0489 | Плита перекрытия лотков и каналов ПЛ-5, бетон В22,5 (М300), объем 1,15 м3, расход арматуры 91,97 кг | шт
23.61.12.154.59.1.05.01-0489-000 | Плита перекрытия лотков и каналов ПЛ-5, бетон В22,5 (М300), объем 1,15 м3, расход арматуры 91,97 кг | шт
59.1.05.01-0490 | Плита перекрытия камеры мусороудаления, бетон В22,5 (М300), расход арматуры до 95 кг/м3 | м3
23.61.12.141.59.1.05.01-0490-000 | Плита перекрытия камеры мусороудаления, бетон В22,5 (М300), расход арматуры до 95 кг/м3 | м3
59.1.05.01-0491 | Плиты бортовые железобетонные прочие | м3
23.61.12.141.59.1.05.01-0491-000 | Плиты бортовые железобетонные прочие | м3
59.1.05.01-0492 | Блоки стеновые берегоукрепления, типа СТ-80*, расход арматуры 125 кг/м3 | м3
23.61.12.141.59.1.05.01-0492-000 | Блоки стеновые берегоукрепления, типа СТ-80*, расход арматуры 125 кг/м3 | м3
59.1.05.01-0493 | Плита железобетонная анкерная ПА2-2, бетон В22,5 (М300), расход арматуры 79 кг | м3
23.61.12.141.59.1.05.01-0493-000 | Плита железобетонная анкерная ПА2-2, бетон В22,5 (М300), расход арматуры 79 кг | м3
59.1.05.01-0494 | Блоки стеновые берегоукрепления, СТ-75, расход арматуры 128 кг/м3 | м3
23.61.12.141.59.1.05.01-0494-000 | Блоки стеновые берегоукрепления, СТ-75, расход арматуры 128 кг/м3 | м3
59.1.05.01-0495 | Блоки стеновые берегоукрепления, СТ-75, расход арматуры 124 кг/м3 | м3
23.61.12.141.59.1.05.01-0495-000 | Блоки стеновые берегоукрепления, СТ-75, расход арматуры 124 кг/м3 | м3
59.1.05.01-0496 | Плиты железобетонные лицевые подпорных стен | м3
23.61.12.141.59.1.05.01-0496-000 | Плиты железобетонные лицевые подпорных стен | м3
59.1.05.01-0497 | Плита железобетонная навесная ПН2-А, бетон В22,5 (М300), расход арматуры 158 кг | м3
23.61.12.141.59.1.05.01-0497-000 | Плита железобетонная навесная ПН2-А, бетон В22,5 (М300), расход арматуры 158 кг | м3
59.1.05.01-0498 | Плита железобетонная навесная ПН-1А, бетон В22,5 (М300), расход арматуры 149 кг | м3
23.61.12.141.59.1.05.01-0498-000 | Плита железобетонная навесная ПН-1А, бетон В22,5 (М300), расход арматуры 149 кг | м3
59.1.05.01-0499 | Плиты железобетонные опорные прочие | м3
23.61.12.141.59.1.05.01-0499-000 | Плиты железобетонные опорные прочие | м3
59.1.05.01-0500 | Плита покрытия и днищ круглые плоские (с отверстиями и без отверстий), бетон В15 (М200), расход арматуры 100 кг/м3 | м3
23.61.12.141.59.1.05.01-0500-000 | Плита покрытия и днищ круглые плоские (с отверстиями и без отверстий), бетон В15 (М200), расход арматуры 100 кг/м3 | м3
59.1.05.01-0501 | Плиты навеса ПЭН | м3
23.61.12.141.59.1.05.01-0501-000 | Плиты навеса ПЭН | м3
59.1.05.01-0502 | Плиты навесов ПН | м3
23.61.12.141.59.1.05.01-0502-000 | Плиты навесов ПН | м3
59.1.05.01-0503 | Плита железобетонная для экрана (щита) струеотклоняющего мобильного, размер 4500х1980х300 мм | шт
23.61.11.190.59.1.05.01-0503-000 | Плита железобетонная для экрана (щита) струеотклоняющего мобильного, размер 4500х1980х300 мм | шт
59.1.05.01-0504 | Плита железобетонная для экрана (щита) струеотклоняющего мобильного со спойлером, размер 4500х1980х300 мм | шт
23.61.11.190.59.1.05.01-0504-000 | Плита железобетонная для экрана (щита) струеотклоняющего мобильного со спойлером, размер 4500х1980х300 мм | шт
59.1.05.01-0505 | Плита железобетонная для экрана (щита) струеотклоняющего мобильного с технологическим отверстием, размер 4500х1980х300 мм | шт
23.61.11.190.59.1.05.01-0505-000 | Плита железобетонная для экрана (щита) струеотклоняющего мобильного с технологическим отверстием, размер 4500х1980х300 мм | шт
59.1.05.01-0506 | Плита железобетонная для экрана (щита) струеотклоняющего мобильного со спойлером и технологическим отверстием, размер 4500х1980х300 мм | шт
23.61.11.190.59.1.05.01-0506-000 | Плита железобетонная для экрана (щита) струеотклоняющего мобильного со спойлером и технологическим отверстием, размер 4500х1980х300 мм | шт
59.1.05.01-0507 | Плита железобетонная для экрана (щита) струеотклоняющего мобильного, размер 5500х1980х300 мм | шт
23.61.11.190.59.1.05.01-0507-000 | Плита железобетонная для экрана (щита) струеотклоняющего мобильного, размер 5500х1980х300 мм | шт
59.1.05.01-0508 | Плита железобетонная для экрана (щита) струеотклоняющего мобильного со спойлером, размер 5500х1980х300 мм | шт
23.61.11.190.59.1.05.01-0508-000 | Плита железобетонная для экрана (щита) струеотклоняющего мобильного со спойлером, размер 5500х1980х300 мм | шт
59.1.05.01-0509 | Плита железобетонная для экрана (щита) струеотклоняющего мобильного с технологическим отверстием, размер 5500х1980х300 мм | шт
23.61.11.190.59.1.05.01-0509-000 | Плита железобетонная для экрана (щита) струеотклоняющего мобильного с технологическим отверстием, размер 5500х1980х300 мм | шт
59.1.05.01-0510 | Плита железобетонная для экрана (щита) струеотклоняющего мобильного со спойлером и технологическим отверстием, размер 5500х1980х300 мм | шт
23.61.11.190.59.1.05.01-0510-000 | Плита железобетонная для экрана (щита) струеотклоняющего мобильного со спойлером и технологическим отверстием, размер 5500х1980х300 мм | шт
59.1.05.01-0511 | Плита железобетонная для экрана (щита) струеотклоняющего мобильного, размер 6500х1980х300 мм | шт
23.61.11.190.59.1.05.01-0511-000 | Плита железобетонная для экрана (щита) струеотклоняющего мобильного, размер 6500х1980х300 мм | шт
59.1.05.01-0512 | Плита железобетонная для экрана (щита) струеотклоняющего мобильного со спойлером, размер 6500х1980х300 мм | шт
23.61.11.190.59.1.05.01-0512-000 | Плита железобетонная для экрана (щита) струеотклоняющего мобильного со спойлером, размер 6500х1980х300 мм | шт
59.1.05.01-0513 | Плита железобетонная для экрана (щита) струеотклоняющего мобильного с технологическим отверстием, размер 6500х1980х300 мм | шт
23.61.11.190.59.1.05.01-0513-000 | Плита железобетонная для экрана (щита) струеотклоняющего мобильного с технологическим отверстием, размер 6500х1980х300 мм | шт
59.1.05.01-0514 | Плита железобетонная для экрана (щита) струеотклоняющего мобильного со спойлером и технологическим отверстием, размер 6500х1980х300 мм | шт
23.61.11.190.59.1.05.01-0514-000 | Плита железобетонная для экрана (щита) струеотклоняющего мобильного со спойлером и технологическим отверстием, размер 6500х1980х300 мм | шт
59.1.05.01-0515 | Резервуар пожарный ПС (2880x3600 мм), бетон В15 W4 (М200), объем 1,71 м3, расход арматуры 178,74 кг | шт
23.61.12.167.59.1.05.01-0515-000 | Резервуар пожарный ПС (2880x3600 мм), бетон В15 W4 (М200), объем 1,71 м3, расход арматуры 178,74 кг | шт
59.1.05.01-0516 | Плиты железобетонные стеновые траншей для хранения силоса | м3
23.61.12.153.59.1.05.01-0516-000 | Плиты железобетонные стеновые траншей для хранения силоса | м3
59.1.05.01-0517 | Элементы железобетонные днищ силосов и градирен | м3
23.61.12.153.59.1.05.01-0517-000 | Элементы железобетонные днищ силосов и градирен | м3
59.1.05.01-0518 | Пескоуловитель бетонный для лотков водосточных канальных бетонных с гидравлическим сечением 100 мм, размер 500х160х520 мм, бетон В45 (М600), объем 0,027 м3, расход арматуры 1,0 кг | шт
23.61.12.159.59.1.05.01-0518-000 | Пескоуловитель бетонный для лотков водосточных канальных бетонных с гидравлическим сечением 100 мм, размер 500х160х520 мм, бетон В45 (М600), объем 0,027 м3, расход арматуры 1,0 кг | шт
59.1.05.01-0519 | Крышка бетонная для лотков с гидравлическим сечением 100 мм, класс нагрузки А15, размер 500х136х80 мм, бетон В45 (М600), объем 0,005 м3 | шт
23.61.12.159.59.1.05.01-0519-000 | Крышка бетонная для лотков с гидравлическим сечением 100 мм, класс нагрузки А15, размер 500х136х80 мм, бетон В45 (М600), объем 0,005 м3 | шт
59.1.05.01-0520 | Крышка бетонная для лотков с гидравлическим сечением 100 мм, класс нагрузки А15, размер 500х160х80 мм, бетон В45 (М600), объем 0,006 м3 | шт
23.61.12.159.59.1.05.01-0520-000 | Крышка бетонная для лотков с гидравлическим сечением 100 мм, класс нагрузки А15, размер 500х160х80 мм, бетон В45 (М600), объем 0,006 м3 | шт
59.1.05.01-0521 | Крышка бетонная для лотков с гидравлическим сечением 150 мм, класс нагрузки А15, размер 1000х250х180 мм, бетон В45 (М600), объем 0,044 м3 | шт
23.61.12.159.59.1.05.01-0521-000 | Крышка бетонная для лотков с гидравлическим сечением 150 мм, класс нагрузки А15, размер 1000х250х180 мм, бетон В45 (М600), объем 0,044 м3 | шт
59.1.05.01-0522 | Крышка бетонная для лотков с гидравлическим сечением 200 мм, класс нагрузки А15, размер 1000х330х110 мм, бетон В45 (М600), объем 0,036 м3 | шт
23.61.12.159.59.1.05.01-0522-000 | Крышка бетонная для лотков с гидравлическим сечением 200 мм, класс нагрузки А15, размер 1000х330х110 мм, бетон В45 (М600), объем 0,036 м3 | шт
59.1.05.01-0523 | Крышка бетонная для лотков с гидравлическим сечением 200 мм, класс нагрузки Е600, размер 1000х330х180 мм, бетон В45 (М600), объем 0,059 м3, расход арматуры 25,4 кг | шт
23.61.12.159.59.1.05.01-0523-000 | Крышка бетонная для лотков с гидравлическим сечением 200 мм, класс нагрузки Е600, размер 1000х330х180 мм, бетон В45 (М600), объем 0,059 м3, расход арматуры 25,4 кг | шт
59.1.05.01-0524 | Крышка бетонная для лотков с гидравлическим сечением 300 мм, класс нагрузки А15, размер 1000х430х110 мм, бетон В45 (М600), объем 0,046 м3 | шт
23.61.12.159.59.1.05.01-0524-000 | Крышка бетонная для лотков с гидравлическим сечением 300 мм, класс нагрузки А15, размер 1000х430х110 мм, бетон В45 (М600), объем 0,046 м3 | шт
59.1.05.01-0525 | Крышка бетонная для лотков с гидравлическим сечением 300 мм, класс нагрузки Е600, размер 1000х430х180 мм, бетон В45 (М600), объем 0,07 м3, расход арматуры 29,4 кг | шт
23.61.12.159.59.1.05.01-0525-000 | Крышка бетонная для лотков с гидравлическим сечением 300 мм, класс нагрузки Е600, размер 1000х430х180 мм, бетон В45 (М600), объем 0,07 м3, расход арматуры 29,4 кг | шт
59.1.05.01-0526 | Крышка бетонная для лотков с гидравлическим сечением 400 мм, класс нагрузки А15, размер 500х550х110 мм, бетон В45 (М600), объем 0,03 м3 | шт
23.61.12.159.59.1.05.01-0526-000 | Крышка бетонная для лотков с гидравлическим сечением 400 мм, класс нагрузки А15, размер 500х550х110 мм, бетон В45 (М600), объем 0,03 м3 | шт
59.1.05.01-0527 | Крышка бетонная для лотков с гидравлическим сечением 400 мм, класс нагрузки D400, размер 500х550х180 мм, бетон В45 (М600), объем 0,049 м3, расход арматуры 16,1 кг | шт
23.61.12.159.59.1.05.01-0527-000 | Крышка бетонная для лотков с гидравлическим сечением 400 мм, класс нагрузки D400, размер 500х550х180 мм, бетон В45 (М600), объем 0,049 м3, расход арматуры 16,1 кг | шт
59.1.05.01-0528 | Крышка бетонная для лотков с гидравлическим сечением 400 мм, класс нагрузки Е600, размер 500х550х200 мм, бетон В45 (М600), объем 0,055 м3, расход арматуры 16,1 кг | шт
23.61.12.159.59.1.05.01-0528-000 | Крышка бетонная для лотков с гидравлическим сечением 400 мм, класс нагрузки Е600, размер 500х550х200 мм, бетон В45 (М600), объем 0,055 м3, расход арматуры 16,1 кг | шт
59.1.05.01-0529 | Крышка бетонная для лотков с гидравлическим сечением 500 мм, класс нагрузки А15, размер 500х650х110 мм, бетон В45 (М600), объем 0,035 м3 | шт
23.61.12.159.59.1.05.01-0529-000 | Крышка бетонная для лотков с гидравлическим сечением 500 мм, класс нагрузки А15, размер 500х650х110 мм, бетон В45 (М600), объем 0,035 м3 | шт
59.1.05.01-0530 | Крышка бетонная для лотков с гидравлическим сечением 500 мм, класс нагрузки D400, размер 500х650х180 мм, бетон В45 (М600), объем 0,057 м3, расход арматуры 8,03 кг | шт
23.61.12.159.59.1.05.01-0530-000 | Крышка бетонная для лотков с гидравлическим сечением 500 мм, класс нагрузки D400, размер 500х650х180 мм, бетон В45 (М600), объем 0,057 м3, расход арматуры 8,03 кг | шт
59.1.05.01-0531 | Крышка бетонная для лотков с гидравлическим сечением 500 мм, класс нагрузки Е600, размер 500х650х200 мм, бетон В45 (М600), объем 0,064 м3, расход арматуры 8,03 кг | шт
23.61.12.159.59.1.05.01-0531-000 | Крышка бетонная для лотков с гидравлическим сечением 500 мм, класс нагрузки Е600, размер 500х650х200 мм, бетон В45 (М600), объем 0,064 м3, расход арматуры 8,03 кг | шт
59.1.05.01-0532 | Решетка бетонная для лотков с гидравлическим сечением 100 мм, класс нагрузки А15, размер 500х136х80 мм, бетон В45 (М600), объем 0,005 м3 | шт
23.61.12.159.59.1.05.01-0532-000 | Решетка бетонная для лотков с гидравлическим сечением 100 мм, класс нагрузки А15, размер 500х136х80 мм, бетон В45 (М600), объем 0,005 м3 | шт
59.1.05.01-0533 | Решетка бетонная для лотков с гидравлическим сечением 100 мм, класс нагрузки А15, размер 500х160х80 мм, бетон В45 (М600), объем 0,006 м3 | шт
23.61.12.159.59.1.05.01-0533-000 | Решетка бетонная для лотков с гидравлическим сечением 100 мм, класс нагрузки А15, размер 500х160х80 мм, бетон В45 (М600), объем 0,006 м3 | шт
59.1.05.01-0534 | Решетка бетонная для лотков с гидравлическим сечением 150 мм, класс нагрузки А15, размер 990х250х180 мм, бетон В45 (М600), объем 0,044 м3 | шт
23.61.12.159.59.1.05.01-0534-000 | Решетка бетонная для лотков с гидравлическим сечением 150 мм, класс нагрузки А15, размер 990х250х180 мм, бетон В45 (М600), объем 0,044 м3 | шт
59.1.05.01-0535 | Решетка бетонная для лотков с гидравлическим сечением 150 мм, класс нагрузки Е600, размер 990х250х180 мм, бетон В45 (М600), объем 0,044 м3, расход арматуры 9,0 кг | шт
23.61.12.159.59.1.05.01-0535-000 | Решетка бетонная для лотков с гидравлическим сечением 150 мм, класс нагрузки Е600, размер 990х250х180 мм, бетон В45 (М600), объем 0,044 м3, расход арматуры 9,0 кг | шт
59.1.05.01-0536 | Решетка бетонная для лотков с гидравлическим сечением 200 мм, класс нагрузки А15, размер 990х330х180 мм, бетон В45 (М600), объем 0,052 м3 | шт
23.61.12.159.59.1.05.01-0536-000 | Решетка бетонная для лотков с гидравлическим сечением 200 мм, класс нагрузки А15, размер 990х330х180 мм, бетон В45 (М600), объем 0,052 м3 | шт
59.1.05.01-0537 | Решетка бетонная для лотков с гидравлическим сечением 200 мм, класс нагрузки Е600, размер 990х330х180 мм, бетон В45 (М600), объем 0,052 м3, расход арматуры 25,4 кг | шт
23.61.12.159.59.1.05.01-0537-000 | Решетка бетонная для лотков с гидравлическим сечением 200 мм, класс нагрузки Е600, размер 990х330х180 мм, бетон В45 (М600), объем 0,052 м3, расход арматуры 25,4 кг | шт
59.1.05.01-0538 | Решетка бетонная для лотков с гидравлическим сечением 300 мм, класс нагрузки А15, размер 990х430х180 мм, бетон В45 (М600), объем 0,07 м3 | шт
23.61.12.159.59.1.05.01-0538-000 | Решетка бетонная для лотков с гидравлическим сечением 300 мм, класс нагрузки А15, размер 990х430х180 мм, бетон В45 (М600), объем 0,07 м3 | шт
59.1.05.01-0539 | Решетка бетонная для лотков с гидравлическим сечением 300 мм, класс нагрузки Е600, размер 990х430х180 мм, бетон В45 (М600), объем 0,07 м3, расход арматуры 29,4 кг | шт
23.61.12.159.59.1.05.01-0539-000 | Решетка бетонная для лотков с гидравлическим сечением 300 мм, класс нагрузки Е600, размер 990х430х180 мм, бетон В45 (М600), объем 0,07 м3, расход арматуры 29,4 кг | шт
59.1.05.01-0540 | Решетка бетонная для лотков с гидравлическим сечением 400 мм, класс нагрузки А15, размер 500х550х180 мм, бетон В45 (М600), объем 0,043 м3 | шт
23.61.12.159.59.1.05.01-0540-000 | Решетка бетонная для лотков с гидравлическим сечением 400 мм, класс нагрузки А15, размер 500х550х180 мм, бетон В45 (М600), объем 0,043 м3 | шт
59.1.05.01-0541 | Решетка бетонная для лотков с гидравлическим сечением 400 мм, класс нагрузки D400, размер 500х550х180 мм, бетон В45 (М600), объем 0,043 м3, расход арматуры 16,1 кг | шт
23.61.12.159.59.1.05.01-0541-000 | Решетка бетонная для лотков с гидравлическим сечением 400 мм, класс нагрузки D400, размер 500х550х180 мм, бетон В45 (М600), объем 0,043 м3, расход арматуры 16,1 кг | шт
59.1.05.01-0542 | Решетка бетонная для лотков с гидравлическим сечением 400 мм, класс нагрузки Е600, размер 500х550х200 мм, бетон В45 (М600), объем 0,048 м3, расход арматуры 16,1 кг | шт
23.61.12.159.59.1.05.01-0542-000 | Решетка бетонная для лотков с гидравлическим сечением 400 мм, класс нагрузки Е600, размер 500х550х200 мм, бетон В45 (М600), объем 0,048 м3, расход арматуры 16,1 кг | шт
59.1.05.01-0543 | Решетка бетонная для лотков с гидравлическим сечением 500 мм, класс нагрузки А15, размер 500х650х180 мм, бетон В45 (М600), объем 0,052 м3 | шт
23.61.12.159.59.1.05.01-0543-000 | Решетка бетонная для лотков с гидравлическим сечением 500 мм, класс нагрузки А15, размер 500х650х180 мм, бетон В45 (М600), объем 0,052 м3 | шт
59.1.05.01-0544 | Решетка бетонная для лотков с гидравлическим сечением 500 мм, класс нагрузки D400, размер 500х650х180 мм, бетон В45 (М600), объем 0,052 м3, расход арматуры 8,03 кг | шт
23.61.12.159.59.1.05.01-0544-000 | Решетка бетонная для лотков с гидравлическим сечением 500 мм, класс нагрузки D400, размер 500х650х180 мм, бетон В45 (М600), объем 0,052 м3, расход арматуры 8,03 кг | шт
59.1.05.01-0545 | Решетка бетонная для лотков с гидравлическим сечением 500 мм, класс нагрузки Е600, размер 500х650х200 мм, бетон В45 (М600), объем 0,058 м3, расход арматуры 8,03 кг | шт
23.61.12.159.59.1.05.01-0545-000 | Решетка бетонная для лотков с гидравлическим сечением 500 мм, класс нагрузки Е600, размер 500х650х200 мм, бетон В45 (М600), объем 0,058 м3, расход арматуры 8,03 кг | шт
59.1.05.01-0546 | Пескоуловитель бетонный для лотков водоотводных бетонных с чугунной решеткой, гидравлическим сечением 150 мм, нижний/верхний диапазон гидравлического сечения 600/1000 мм, класс нагрузки F900 | шт
23.61.12.154.59.1.05.01-0546-000 | Пескоуловитель бетонный для лотков водоотводных бетонных с чугунной решеткой, гидравлическим сечением 150 мм, нижний/верхний диапазон гидравлического сечения 600/1000 мм, класс нагрузки F900 | шт
59.1.05.01-0547 | Пескоуловитель бетонный для лотков водоотводных бетонных с чугунной решеткой, гидравлическим сечением 150 мм, нижний/верхний диапазон гидравлического сечения 1100/1500 мм, класс нагрузки F900 | шт
23.61.12.154.59.1.05.01-0547-000 | Пескоуловитель бетонный для лотков водоотводных бетонных с чугунной решеткой, гидравлическим сечением 150 мм, нижний/верхний диапазон гидравлического сечения 1100/1500 мм, класс нагрузки F900 | шт
59.1.05.01-0548 | Пескоуловитель бетонный для лотков водоотводных бетонных с чугунной решеткой, гидравлическим сечением 200 мм, нижний/верхний диапазон гидравлического сечения 600/1000 мм, класс нагрузки F900 | шт
23.61.12.154.59.1.05.01-0548-000 | Пескоуловитель бетонный для лотков водоотводных бетонных с чугунной решеткой, гидравлическим сечением 200 мм, нижний/верхний диапазон гидравлического сечения 600/1000 мм, класс нагрузки F900 | шт
59.1.05.01-0549 | Пескоуловитель бетонный для лотков водоотводных бетонных с чугунной решеткой, гидравлическим сечением 200 мм, нижний/верхний диапазон гидравлического сечения 1100/1500 мм, класс нагрузки F900 | шт
23.61.12.154.59.1.05.01-0549-000 | Пескоуловитель бетонный для лотков водоотводных бетонных с чугунной решеткой, гидравлическим сечением 200 мм, нижний/верхний диапазон гидравлического сечения 1100/1500 мм, класс нагрузки F900 | шт
59.1.05.01-0550 | Пескоуловитель бетонный для лотков водоотводных бетонных с чугунной решеткой, гидравлическим сечением 250 мм, нижний/верхний диапазон гидравлического сечения 600/1000 мм, класс нагрузки F900 | шт
23.61.12.154.59.1.05.01-0550-000 | Пескоуловитель бетонный для лотков водоотводных бетонных с чугунной решеткой, гидравлическим сечением 250 мм, нижний/верхний диапазон гидравлического сечения 600/1000 мм, класс нагрузки F900 | шт
59.1.05.01-0551 | Пескоуловитель бетонный для лотков водоотводных бетонных с чугунной решеткой, гидравлическим сечением 250 мм, нижний/верхний диапазон гидравлического сечения 1100/1500 мм, класс нагрузки F900 | шт
23.61.12.154.59.1.05.01-0551-000 | Пескоуловитель бетонный для лотков водоотводных бетонных с чугунной решеткой, гидравлическим сечением 250 мм, нижний/верхний диапазон гидравлического сечения 1100/1500 мм, класс нагрузки F900 | шт
59.1.05.01-0552 | Пескоуловитель бетонный для лотков водоотводных бетонных с чугунной решеткой, гидравлическим сечением 300 мм, нижний/верхний диапазон гидравлического сечения 600/1000 мм, класс нагрузки F900 | шт
23.61.12.154.59.1.05.01-0552-000 | Пескоуловитель бетонный для лотков водоотводных бетонных с чугунной решеткой, гидравлическим сечением 300 мм, нижний/верхний диапазон гидравлического сечения 600/1000 мм, класс нагрузки F900 | шт
59.1.05.01-0553 | Пескоуловитель бетонный для лотков водоотводных бетонных с чугунной решеткой, гидравлическим сечением 300 мм, нижний/верхний диапазон гидравлического сечения 1100/1500 мм, класс нагрузки F900 | шт
23.61.12.154.59.1.05.01-0553-000 | Пескоуловитель бетонный для лотков водоотводных бетонных с чугунной решеткой, гидравлическим сечением 300 мм, нижний/верхний диапазон гидравлического сечения 1100/1500 мм, класс нагрузки F900 | шт
59.1.05.01-0554 | Пескоуловитель бетонный для лотков водоотводных бетонных с чугунной решеткой, гидравлическим сечением 350 мм, нижний/верхний диапазон гидравлического сечения 600/1000 мм, класс нагрузки F900 | шт
23.61.12.154.59.1.05.01-0554-000 | Пескоуловитель бетонный для лотков водоотводных бетонных с чугунной решеткой, гидравлическим сечением 350 мм, нижний/верхний диапазон гидравлического сечения 600/1000 мм, класс нагрузки F900 | шт
59.1.05.01-0555 | Пескоуловитель бетонный для лотков водоотводных бетонных с чугунной решеткой, гидравлическим сечением 350 мм, нижний/верхний диапазон гидравлического сечения 1100/1500 мм, класс нагрузки F900 | шт
23.61.12.154.59.1.05.01-0555-000 | Пескоуловитель бетонный для лотков водоотводных бетонных с чугунной решеткой, гидравлическим сечением 350 мм, нижний/верхний диапазон гидравлического сечения 1100/1500 мм, класс нагрузки F900 | шт
59.1.05.01-0556 | Пескоуловитель бетонный для лотков водоотводных бетонных с чугунной решеткой, гидравлическим сечением 400 мм, нижний/верхний диапазон гидравлического сечения 600/1000 мм, класс нагрузки F900 | шт
23.61.12.154.59.1.05.01-0556-000 | Пескоуловитель бетонный для лотков водоотводных бетонных с чугунной решеткой, гидравлическим сечением 400 мм, нижний/верхний диапазон гидравлического сечения 600/1000 мм, класс нагрузки F900 | шт
59.1.05.01-0557 | Пескоуловитель бетонный для лотков водоотводных бетонных с чугунной решеткой, гидравлическим сечением 400 мм, нижний/верхний диапазон гидравлического сечения 1100/1500 мм, класс нагрузки F900 | шт
23.61.12.154.59.1.05.01-0557-000 | Пескоуловитель бетонный для лотков водоотводных бетонных с чугунной решеткой, гидравлическим сечением 400 мм, нижний/верхний диапазон гидравлического сечения 1100/1500 мм, класс нагрузки F900 | шт
59.1.05.01-0558 | Пескоуловитель бетонный для лотков водоотводных бетонных с чугунной решеткой, гидравлическим сечением 450 мм, нижний/верхний диапазон гидравлического сечения 600/1000 мм, класс нагрузки F900 | шт
23.61.12.154.59.1.05.01-0558-000 | Пескоуловитель бетонный для лотков водоотводных бетонных с чугунной решеткой, гидравлическим сечением 450 мм, нижний/верхний диапазон гидравлического сечения 600/1000 мм, класс нагрузки F900 | шт
59.1.05.01-0559 | Пескоуловитель бетонный для лотков водоотводных бетонных с чугунной решеткой, гидравлическим сечением 450 мм, нижний/верхний диапазон гидравлического сечения 1100/1500 мм, класс нагрузки F900 | шт
23.61.12.154.59.1.05.01-0559-000 | Пескоуловитель бетонный для лотков водоотводных бетонных с чугунной решеткой, гидравлическим сечением 450 мм, нижний/верхний диапазон гидравлического сечения 1100/1500 мм, класс нагрузки F900 | шт
59.1.05.01-0560 | Пескоуловитель бетонный для лотков водоотводных бетонных с чугунной решеткой, гидравлическим сечением 500 мм, нижний/верхний диапазон гидравлического сечения 600/1000 мм, класс нагрузки F900 | шт
23.61.12.154.59.1.05.01-0560-000 | Пескоуловитель бетонный для лотков водоотводных бетонных с чугунной решеткой, гидравлическим сечением 500 мм, нижний/верхний диапазон гидравлического сечения 600/1000 мм, класс нагрузки F900 | шт
59.1.05.01-0561 | Пескоуловитель бетонный для лотков водоотводных бетонных с чугунной решеткой, гидравлическим сечением 500 мм, нижний/верхний диапазон гидравлического сечения 1100/1500 мм, класс нагрузки F900 | шт
23.61.12.154.59.1.05.01-0561-000 | Пескоуловитель бетонный для лотков водоотводных бетонных с чугунной решеткой, гидравлическим сечением 500 мм, нижний/верхний диапазон гидравлического сечения 1100/1500 мм, класс нагрузки F900 | шт
59.1.05.01-0562 | Пескоуловитель бетонный для лотков водоотводных бетонных с чугунной решеткой, гидравлическим сечением 550 мм, нижний/верхний диапазон гидравлического сечения 600/1000 мм, класс нагрузки F900 | шт
23.61.12.154.59.1.05.01-0562-000 | Пескоуловитель бетонный для лотков водоотводных бетонных с чугунной решеткой, гидравлическим сечением 550 мм, нижний/верхний диапазон гидравлического сечения 600/1000 мм, класс нагрузки F900 | шт
59.1.05.01-0563 | Пескоуловитель бетонный для лотков водоотводных бетонных с чугунной решеткой, гидравлическим сечением 550 мм, нижний/верхний диапазон гидравлического сечения 1100/1500 мм, класс нагрузки F900 | шт
23.61.12.154.59.1.05.01-0563-000 | Пескоуловитель бетонный для лотков водоотводных бетонных с чугунной решеткой, гидравлическим сечением 550 мм, нижний/верхний диапазон гидравлического сечения 1100/1500 мм, класс нагрузки F900 | шт
59.1.05.01-0564 | Плиты опорно-анкерные П4 (бетон B25, объем 0,02 м3, арматура 1,1 кг) | шт
23.61.12.162.59.1.05.01-0564-000 | Плиты опорно-анкерные П4 (бетон B25, объем 0,02 м3, арматура 1,1 кг) | шт
59.1.05.01-0565 | Плиты опорно-анкерные П-3и (бетон B25, объем 0,05 м3, арматура 2,2 кг) | шт
23.61.12.162.59.1.05.01-0565-000 | Плиты опорно-анкерные П-3и (бетон B25, объем 0,05 м3, арматура 2,2 кг) | шт
59.1.05.01-0566 | Тюбинг перегонов железобетонный нормальный, смежный, наружный диаметр 5,5 м, толщина 40 мм, расход арматуры 67,11 кг/м3 | м3
23.61.12.164.59.1.05.01-0566-000 | Тюбинг перегонов железобетонный нормальный, смежный, наружный диаметр 5,5 м, толщина 40 мм, расход арматуры 67,11 кг/м3 | м3
59.1.05.01-0567 | Тюбинг перегонов железобетонный нормальный, смежный, наружный диаметр 5,5 м, толщина 50 мм, расход арматуры 65,65 кг/м3 | м3
23.61.12.164.59.1.05.01-0567-000 | Тюбинг перегонов железобетонный нормальный, смежный, наружный диаметр 5,5 м, толщина 50 мм, расход арматуры 65,65 кг/м3 | м3
59.1.05.01-0568 | Тюбинг перегонов железобетонный нормальный, смежный, наружный диаметр 5,5 м, толщина 60 мм, расход арматуры 65,65 кг/м3 | м3
23.61.12.164.59.1.05.01-0568-000 | Тюбинг перегонов железобетонный нормальный, смежный, наружный диаметр 5,5 м, толщина 60 мм, расход арматуры 65,65 кг/м3 | м3
59.1.05.01-0569 | Тюбинг перегонов железобетонный нормальный, смежный, наружный диаметр 5,5 м, расход арматуры 44,7 кг/м3 | м3
23.61.12.164.59.1.05.01-0569-000 | Тюбинг перегонов железобетонный нормальный, смежный, наружный диаметр 5,5 м, расход арматуры 44,7 кг/м3 | м3
59.1.05.01-0570 | Тюбинг перегонов железобетонный нормальный, смежный, наружный диаметр 5,5 м, толщина 20 мм, расход арматуры 68,64 кг/м3 | м3
23.61.12.164.59.1.05.01-0570-000 | Тюбинг перегонов железобетонный нормальный, смежный, наружный диаметр 5,5 м, толщина 20 мм, расход арматуры 68,64 кг/м3 | м3
59.1.05.01-0571 | Тюбинг перегонов железобетонный нормальный, смежный, наружный диаметр 5,5 м, толщина 30 мм, расход арматуры 68,64 кг/м3 | м3
23.61.12.164.59.1.05.01-0571-000 | Тюбинг перегонов железобетонный нормальный, смежный, наружный диаметр 5,5 м, толщина 30 мм, расход арматуры 68,64 кг/м3 | м3
59.1.05.01-0572 | Тюбинг перегонов железобетонный нормальный, смежный, наружный диаметр 5,5 м, расход арматуры 44,2 кг/м3 | м3
23.61.12.164.59.1.05.01-0572-000 | Тюбинг перегонов железобетонный нормальный, смежный, наружный диаметр 5,5 м, расход арматуры 44,2 кг/м3 | м3
59.1.05.01-0573 | Тюбинг перегонов железобетонный нормальный, смежный, наружный диаметр 5,5 м, толщина 10 мм, расход арматуры 68,64 кг/м3 | м3
23.61.12.164.59.1.05.01-0573-000 | Тюбинг перегонов железобетонный нормальный, смежный, наружный диаметр 5,5 м, толщина 10 мм, расход арматуры 68,64 кг/м3 | м3
59.1.05.01-0574 | Тюбинг перегонов железобетонный нормальный, наружный диаметр 5,5 м, толщина 10 мм, расход арматуры 68,64 кг/м3 | м3
23.61.12.164.59.1.05.01-0574-000 | Тюбинг перегонов железобетонный нормальный, наружный диаметр 5,5 м, толщина 10 мм, расход арматуры 68,64 кг/м3 | м3
59.1.05.01-0575 | Тюбинг перегонов железобетонный нормальный, наружный диаметр 5,5 м, толщина 40 мм, расход арматуры 67,4 кг/м3 | м3
23.61.12.164.59.1.05.01-0575-000 | Тюбинг перегонов железобетонный нормальный, наружный диаметр 5,5 м, толщина 40 мм, расход арматуры 67,4 кг/м3 | м3
59.1.05.01-0576 | Тюбинг перегонов железобетонный нормальный, наружный диаметр 5,5 м, толщина 50 мм, расход арматуры 65,65 кг/м3 | м3
23.61.12.164.59.1.05.01-0576-000 | Тюбинг перегонов железобетонный нормальный, наружный диаметр 5,5 м, толщина 50 мм, расход арматуры 65,65 кг/м3 | м3
59.1.05.01-0577 | Тюбинг перегонов железобетонный нормальный, наружный диаметр 5,5 м, расход арматуры 47,86 кг/м3 | м3
23.61.12.164.59.1.05.01-0577-000 | Тюбинг перегонов железобетонный нормальный, наружный диаметр 5,5 м, расход арматуры 47,86 кг/м3 | м3
59.1.05.01-0578 | Тюбинг перегонов железобетонный нормальные, наружный диаметр 8,5 м, тип 1, расход арматуры 154,5 кг/м3 | м3
23.61.12.164.59.1.05.01-0578-000 | Тюбинг перегонов железобетонный нормальные, наружный диаметр 8,5 м, тип 1, расход арматуры 154,5 кг/м3 | м3
59.1.05.01-0579 | Тюбинг перегонов железобетонный, A 1, A 1L, A 1R, расход арматуры 82 кг | м3
23.61.12.164.59.1.05.01-0579-000 | Тюбинг перегонов железобетонный, A 1, A 1L, A 1R, расход арматуры 82 кг | м3
59.1.05.01-0580 | Тюбинг перегонов железобетонный, A 2, A 2L, A 2R, расход арматуры 82 кг | м3
23.61.12.164.59.1.05.01-0580-000 | Тюбинг перегонов железобетонный, A 2, A 2L, A 2R, расход арматуры 82 кг | м3
59.1.05.01-0581 | Тюбинг перегонов железобетонный, A 3, A 3L, A 3R, расход арматуры 82 кг | м3
23.61.12.164.59.1.05.01-0581-000 | Тюбинг перегонов железобетонный, A 3, A 3L, A 3R, расход арматуры 82 кг | м3
59.1.05.01-0582 | Тюбинг перегонов железобетонный, A 4, A 4L, A 4R, расход арматуры 82 кг | м3
23.61.12.164.59.1.05.01-0582-000 | Тюбинг перегонов железобетонный, A 4, A 4L, A 4R, расход арматуры 82 кг | м3
59.1.05.01-0583 | Тюбинг перегонов железобетонный, A 5, A 5L, A 5R, расход арматуры 82 кг | м3
23.61.12.164.59.1.05.01-0583-000 | Тюбинг перегонов железобетонный, A 5, A 5L, A 5R, расход арматуры 82 кг | м3
59.1.05.01-0584 | Тюбинг перегонов железобетонный, A 6, A 6L, A 6R, расход арматуры 82 кг | м3
23.61.12.164.59.1.05.01-0584-000 | Тюбинг перегонов железобетонный, A 6, A 6L, A 6R, расход арматуры 82 кг | м3
59.1.05.01-0585 | Тюбинг перегонов железобетонный, B 1, B L, B R, расход арматуры 84 кг | м3
23.61.12.164.59.1.05.01-0585-000 | Тюбинг перегонов железобетонный, B 1, B L, B R, расход арматуры 84 кг | м3
59.1.05.01-0586 | Тюбинг перегонов железобетонный, C 1, C L, C R, расход арматуры 84 кг | м3
23.61.12.164.59.1.05.01-0586-000 | Тюбинг перегонов железобетонный, C 1, C L, C R, расход арматуры 84 кг | м3
59.1.05.01-0587 | Блоки железобетонные сборной обделки шахтных стволов диаметром 10,5/9,6 м, расход арматуры 187,23 кг/м3 | м3
23.61.12.164.59.1.05.01-0587-000 | Блоки железобетонные сборной обделки шахтных стволов диаметром 10,5/9,6 м, расход арматуры 187,23 кг/м3 | м3
59.1.05.01-0588 | Блоки железобетонные сборной обделки шахтных стволов диаметром 6,4/5,7 м, с внутренним металлическим экраном | т
23.61.12.164.59.1.05.01-0588-000 | Блоки железобетонные сборной обделки шахтных стволов диаметром 6,4/5,7 м, с внутренним металлическим экраном | т
59.1.05.01-0589 | Блоки железобетонные сборной обделки шахтных стволов диаметром 6,4/5,7 м, усиленные, с внутренним металлическим экраном | т
23.61.12.164.59.1.05.01-0589-000 | Блоки железобетонные сборной обделки шахтных стволов диаметром 6,4/5,7 м, усиленные, с внутренним металлическим экраном | т
59.1.05.01-0590 | Блоки железобетонные сборной обделки шахтных стволов диаметром 6,4/5,7 м, шпоночные замковые, с гнутым швеллером | т
23.61.12.164.59.1.05.01-0590-000 | Блоки железобетонные сборной обделки шахтных стволов диаметром 6,4/5,7 м, шпоночные замковые, с гнутым швеллером | т
59.1.05.01-0591 | Блоки стеновые перегонов, С-14, расход арматуры 221 кг/м3 | м3
23.61.12.164.59.1.05.01-0591-000 | Блоки стеновые перегонов, С-14, расход арматуры 221 кг/м3 | м3
59.1.05.01-0592 | Блоки стеновые вестибюлей, СТ-103, расход арматуры 273 кг/м3 | м3
23.61.12.164.59.1.05.01-0592-000 | Блоки стеновые вестибюлей, СТ-103, расход арматуры 273 кг/м3 | м3
59.1.05.01-0593 | Брусья железобетонные для стрелочных переводов марки 1/9 (комплект) | компл
23.61.12.163.59.1.05.01-0593-000 | Брусья железобетонные для стрелочных переводов марки 1/9 (комплект) | компл
59.1.05.01-0594 | Звенья железобетонные водопропускных труб | м3
23.61.12.161.59.1.05.01-0594-000 | Звенья железобетонные водопропускных труб | м3
59.1.05.01-0595 | Звенья железобетонные водопропускных труб 3КП 5.300, размер 1780x1790x3000 мм (бетон B30, объем 2,55 м3, расход арматуры приведенная классу А-1 235,4 кг) | шт
23.61.12.161.59.1.05.01-0595-000 | Звенья железобетонные водопропускных труб 3КП 5.300, размер 1780x1790x3000 мм (бетон B30, объем 2,55 м3, расход арматуры приведенная классу А-1 235,4 кг) | шт
59.1.05.01-0596 | Звенья железобетонные водопропускных труб 3КП 6.300, размер 1820x1830x3000 мм (бетон B30, объем 2,85 м3, расход арматуры приведенная классу А-1 334,7 кг) | шт
23.61.12.161.59.1.05.01-0596-000 | Звенья железобетонные водопропускных труб 3КП 6.300, размер 1820x1830x3000 мм (бетон B30, объем 2,85 м3, расход арматуры приведенная классу А-1 334,7 кг) | шт
59.1.05.01-0597 | Звенья железобетонные водопропускных труб ЗП 12-100 Б прямоугольные усиленные, размером 1000x2320x2640 мм (отвыпуск 2,0x2,0 м), бетон B30, объем 2,25 м3, расход арматуры 332,31 кг | шт
23.61.12.161.59.1.05.01-0597-000 | Звенья железобетонные водопропускных труб ЗП 12-100 Б прямоугольные усиленные, размером 1000x2320x2640 мм (отвыпуск 2,0x2,0 м), бетон B30, объем 2,25 м3, расход арматуры 332,31 кг | шт
59.1.05.01-0598 | Звенья железобетонные водопропускных труб ЗП 14-100 /бетон B25, объем 2,31 м3, расход арматуры 395,4 кг | шт
23.61.12.161.59.1.05.01-0598-000 | Звенья железобетонные водопропускных труб ЗП 14-100 /бетон B25, объем 2,31 м3, расход арматуры 395,4 кг | шт
59.1.05.01-0599 | Опора наружного освещения и контактных сетей городского транспорта СЦс-3, 4-11, 5 / бетон B30, объем 0,48 м3, расход арматуры 188,7 кг/ (индивидуальный проект) | шт
23.61.12.162.59.1.05.01-0599-000 | Опора наружного освещения и контактных сетей городского транспорта СЦс-3, 4-11, 5 / бетон B30, объем 0,48 м3, расход арматуры 188,7 кг/ (индивидуальный проект) | шт
59.1.05.01-0600 | Опоры железобетонные дорожных знаков | м3
23.61.12.190.59.1.05.01-0600-000 | Опоры железобетонные дорожных знаков | м3
59.1.05.01-0601 | Стойка железобетонная вибрированная для опор | шт
23.61.12.169.59.1.05.01-0601-000 | Стойка железобетонная вибрированная для опор | шт
59.1.05.01-0602 | Стойка железобетонная вибрированная для опор линий электропередач, бетон B25, расход арматуры 104 кг/м3 | м3
23.61.12.162.59.1.05.01-0602-000 | Стойка железобетонная вибрированная для опор линий электропередач, бетон B25, расход арматуры 104 кг/м3 | м3
59.1.05.01-0603 | Стойка железобетонная вибрированная опор наружного освещения и контактной сети городского электрифицированного транспорта | м3
23.61.12.162.59.1.05.01-0603-000 | Стойка железобетонная вибрированная опор наружного освещения и контактной сети городского электрифицированного транспорта | м3
59.1.05.01-0606 | Стойки железобетонные под оборудование подстанций УСО-3А (бетон B15, расход арматуры 141 кг) | м3
23.61.12.169.59.1.05.01-0606-000 | Стойки железобетонные под оборудование подстанций УСО-3А (бетон B15, расход арматуры 141 кг) | м3
59.1.05.01-0609 | Стойка опоры СВ 95-1-а, бетон B25, объем 0,30 м3, расход арматуры 31,3 кг | шт
23.61.12.162.59.1.05.01-0609-000 | Стойка опоры СВ 95-1-а, бетон B25, объем 0,30 м3, расход арматуры 31,3 кг | шт
59.1.05.01-0610 | Стойка опоры СВ 105-3,5, бетон B30, объем 0,47 м3, расход арматуры 59,06 кг | шт
23.61.12.162.59.1.05.01-0610-000 | Стойка опоры СВ 105-3,5, бетон B30, объем 0,47 м3, расход арматуры 59,06 кг | шт
59.1.05.01-0611 | Стойка опоры СВ 105-5, бетон B30, объем 0,47 м3, расход арматуры 92,0 кг | шт
23.61.12.162.59.1.05.01-0611-000 | Стойка опоры СВ 105-5, бетон B30, объем 0,47 м3, расход арматуры 92,0 кг | шт
59.1.05.01-0612 | Столбики для ограждения культурных пастбищ прямоугольные и трапецеидальные, бетон B15, расход арматуры 20 кг/м3 | м3
23.61.12.178.59.1.05.01-0612-000 | Столбики для ограждения культурных пастбищ прямоугольные и трапецеидальные, бетон B15, расход арматуры 20 кг/м3 | м3
59.1.05.01-0613 | Стойка строительная из оцинкованного стального профиля | т
25.11.23.119.59.1.05.01-0613-000 | Стойка строительная из оцинкованного стального профиля | т
59.1.05.01-0614 | Столбик для ограды газонной из трубы профильной 40x40 мм, высота 1000 мм | шт
25.11.23.119.59.1.05.01-0614-000 | Столбик для ограды газонной из трубы профильной 40x40 мм, высота 1000 мм | шт
59.1.05.01-0615 | Столбики для ограды газонной, чугунные, длина 640 мм | шт
25.11.23.119.59.1.05.01-0615-000 | Столбики для ограды газонной, чугунные, длина 640 мм | шт
59.1.05.01-0617 | Трубы бетонные прямоугольные двухотверстные | м3
23.61.12.210.59.1.05.01-0617-000 | Трубы бетонные прямоугольные двухотверстные | м3
59.1.05.01-0618 | Трубы бетонные прямоугольные одноотверстные | м3
23.61.12.210.59.1.05.01-0618-000 | Трубы бетонные прямоугольные одноотверстные | м3
59.1.05.01-0619 | Трубы бетонные прямоугольные трехотверстные | м3
23.61.12.210.59.1.05.01-0619-000 | Трубы бетонные прямоугольные трехотверстные | м3
59.1.05.01-0620 | Трубы железобетонные безнапорные раструбные водопропускные, ТС-80.25-2 хкщ | м
23.61.12.161.59.1.05.01-0620-000 | Трубы железобетонные безнапорные раструбные водопропускные, ТС-80.25-2 хкщ | м
59.1.05.01-0621 | Трубы железобетонные безнапорные раструбные водопропускные, ТС-80.25-3 хкщ | м
23.61.12.161.59.1.05.01-0621-000 | Трубы железобетонные безнапорные раструбные водопропускные, ТС-80.25-3 хкщ | м
59.1.05.01-0622 | Трубы железобетонные безнапорные раструбные водопропускные, ТС-100.25-2 хкщ | м
23.61.12.161.59.1.05.01-0622-000 | Трубы железобетонные безнапорные раструбные водопропускные, ТС-100.25-2 хкщ | м
59.1.05.01-0623 | Трубы железобетонные безнапорные раструбные водопропускные, ТС-100.25-3 хкщ | м
23.61.12.161.59.1.05.01-0623-000 | Трубы железобетонные безнапорные раструбные водопропускные, ТС-100.25-3 хкщ | м
59.1.05.01-0624 | Трубы железобетонные безнапорные раструбные водопропускные, ТС-100.25-4 хкщ | м
23.61.12.161.59.1.05.01-0624-000 | Трубы железобетонные безнапорные раструбные водопропускные, ТС-100.25-4 хкщ | м
59.1.05.01-0625 | Трубы железобетонные безнапорные раструбные водопропускные, ТС-100.25-5 хкщ | м
23.61.12.161.59.1.05.01-0625-000 | Трубы железобетонные безнапорные раструбные водопропускные, ТС-100.25-5 хкщ | м
59.1.05.01-0626 | Трубы железобетонные безнапорные раструбные водопропускные, ТС-120.25-2 хкщ | м
23.61.12.161.59.1.05.01-0626-000 | Трубы железобетонные безнапорные раструбные водопропускные, ТС-120.25-2 хкщ | м
59.1.05.01-0627 | Трубы железобетонные безнапорные раструбные водопропускные, ТС-120.25-3 хкщ | м
23.61.12.161.59.1.05.01-0627-000 | Трубы железобетонные безнапорные раструбные водопропускные, ТС-120.25-3 хкщ | м
59.1.05.01-0628 | Трубы железобетонные безнапорные раструбные водопропускные, ТС-120.25-4 хкщ | м
23.61.12.161.59.1.05.01-0628-000 | Трубы железобетонные безнапорные раструбные водопропускные, ТС-120.25-4 хкщ | м
59.1.05.01-0629 | Трубы железобетонные безнапорные раструбные водопропускные, ТС-120.25-5 хкщ | м
23.61.12.161.59.1.05.01-0629-000 | Трубы железобетонные безнапорные раструбные водопропускные, ТС-120.25-5 хкщ | м
59.1.05.01-0630 | Трубы железобетонные безнапорные раструбные водопропускные, ТС-140.25-2 хкщ | м
23.61.12.161.59.1.05.01-0630-000 | Трубы железобетонные безнапорные раструбные водопропускные, ТС-140.25-2 хкщ | м
59.1.05.01-0631 | Трубы железобетонные безнапорные раструбные водопропускные, ТС-140.25-3 хкщ | м
23.61.12.161.59.1.05.01-0631-000 | Трубы железобетонные безнапорные раструбные водопропускные, ТС-140.25-3 хкщ | м
59.1.05.01-0632 | Трубы железобетонные безнапорные раструбные водопропускные, ТС-140.25-4 хкщ | м
23.61.12.161.59.1.05.01-0632-000 | Трубы железобетонные безнапорные раструбные водопропускные, ТС-140.25-4 хкщ | м
59.1.05.01-0633 | Трубы железобетонные безнапорные раструбные водопропускные, ТС-140.25-5 хкщ | м
23.61.12.161.59.1.05.01-0633-000 | Трубы железобетонные безнапорные раструбные водопропускные, ТС-140.25-5 хкщ | м
59.1.05.01-0634 | Трубы железобетонные безнапорные раструбные водопропускные, ТС-160.25-2 хкщ | м
23.61.12.161.59.1.05.01-0634-000 | Трубы железобетонные безнапорные раструбные водопропускные, ТС-160.25-2 хкщ | м
59.1.05.01-0635 | Трубы железобетонные безнапорные раструбные водопропускные, ТС-160.25-3 хкщ | м
23.61.12.161.59.1.05.01-0635-000 | Трубы железобетонные безнапорные раструбные водопропускные, ТС-160.25-3 хкщ | м
59.1.05.01-0636 | Трубы железобетонные безнапорные раструбные водопропускные, ТС-160.25-4 хкщ | м
23.61.12.161.59.1.05.01-0636-000 | Трубы железобетонные безнапорные раструбные водопропускные, ТС-160.25-4 хкщ | м
59.1.05.01-0637 | Трубы железобетонные безнапорные раструбные водопропускные, ТС-160.25-5 хкщ | м
23.61.12.161.59.1.05.01-0637-000 | Трубы железобетонные безнапорные раструбные водопропускные, ТС-160.25-5 хкщ | м
59.1.05.01-0638 | Трубы железобетонные безнапорные раструбные водопропускные, ТС-200.25-2 хкщ | м
23.61.12.161.59.1.05.01-0638-000 | Трубы железобетонные безнапорные раструбные водопропускные, ТС-200.25-2 хкщ | м
59.1.05.01-0639 | Трубы железобетонные безнапорные раструбные водопропускные, ТС-200.25-3 хкщ | м
23.61.12.161.59.1.05.01-0639-000 | Трубы железобетонные безнапорные раструбные водопропускные, ТС-200.25-3 хкщ | м
59.1.05.01-0640 | Трубы железобетонные безнапорные раструбные водопропускные, ТСП-240.25-2 хкщ | м
23.61.12.161.59.1.05.01-0640-000 | Трубы железобетонные безнапорные раструбные водопропускные, ТСП-240.25-2 хкщ | м
59.1.05.01-0641 | Трубы железобетонные безнапорные раструбные водопропускные, ТСП-240.25-3 хкщ | м
23.61.12.161.59.1.05.01-0641-000 | Трубы железобетонные безнапорные раструбные водопропускные, ТСП-240.25-3 хкщ | м
59.1.05.01-0642 | Трубы железобетонные для микротоннелирования футерованные, Т-1 80/108.300 Ф, рядовые | м
23.61.12.161.59.1.05.01-0642-000 | Трубы железобетонные для микротоннелирования футерованные, Т-1 80/108.300 Ф, рядовые | м
59.1.05.01-0643 | Трубы железобетонные для микротоннелирования футерованные, Тн 80/108.300 Ф, нагнетательные | м
23.61.12.161.59.1.05.01-0643-000 | Трубы железобетонные для микротоннелирования футерованные, Тн 80/108.300 Ф, нагнетательные | м
59.1.05.01-0644 | Трубы железобетонные для микротоннелирования футерованные, Тз 80/108.300 Ф, защитовые | м
23.61.12.161.59.1.05.01-0644-000 | Трубы железобетонные для микротоннелирования футерованные, Тз 80/108.300 Ф, защитовые | м
59.1.05.01-0645 | Трубы железобетонные для микротоннелирования футерованные, Т-1 100/128.300 Ф, рядовые | м
23.61.12.161.59.1.05.01-0645-000 | Трубы железобетонные для микротоннелирования футерованные, Т-1 100/128.300 Ф, рядовые | м
59.1.05.01-0646 | Трубы железобетонные для микротоннелирования футерованные, Тн 100/128.300 Ф, нагнетательные | м
23.61.12.161.59.1.05.01-0646-000 | Трубы железобетонные для микротоннелирования футерованные, Тн 100/128.300 Ф, нагнетательные | м
59.1.05.01-0647 | Трубы железобетонные для микротоннелирования футерованные, Тз 100/128.300 Ф, защитовые | м
23.61.12.161.59.1.05.01-0647-000 | Трубы железобетонные для микротоннелирования футерованные, Тз 100/128.300 Ф, защитовые | м
59.1.05.01-0648 | Трубы железобетонные для микротоннелирования футерованные, Т-1 120/150.300 Ф, рядовые | м
23.61.12.161.59.1.05.01-0648-000 | Трубы железобетонные для микротоннелирования футерованные, Т-1 120/150.300 Ф, рядовые | м
59.1.05.01-0649 | Трубы железобетонные для микротоннелирования футерованные, Тн 120/150.300 Ф, нагнетательные | м
23.61.12.161.59.1.05.01-0649-000 | Трубы железобетонные для микротоннелирования футерованные, Тн 120/150.300 Ф, нагнетательные | м
59.1.05.01-0650 | Трубы железобетонные для микротоннелирования футерованные, Тз 120/150.300 Ф, защитовые | м
23.61.12.161.59.1.05.01-0650-000 | Трубы железобетонные для микротоннелирования футерованные, Тз 120/150.300 Ф, защитовые | м
59.1.05.01-0651 | Трубы железобетонные для микротоннелирования футерованные, Т-1 150/178.300 Ф, рядовые | м
23.61.12.161.59.1.05.01-0651-000 | Трубы железобетонные для микротоннелирования футерованные, Т-1 150/178.300 Ф, рядовые | м
59.1.05.01-0652 | Трубы железобетонные для микротоннелирования футерованные, Тн 150/178.300 Ф, нагнетательные | м
23.61.12.161.59.1.05.01-0652-000 | Трубы железобетонные для микротоннелирования футерованные, Тн 150/178.300 Ф, нагнетательные | м
59.1.05.01-0653 | Трубы железобетонные для микротоннелирования футерованные, Тз 150/178.300 Ф, защитовые | м
23.61.12.161.59.1.05.01-0653-000 | Трубы железобетонные для микротоннелирования футерованные, Тз 150/178.300 Ф, защитовые | м
59.1.05.01-0654 | Трубы железобетонные для микротоннелирования футерованные, Т-1 200/250.300 Ф, рядовые | м
23.61.12.161.59.1.05.01-0654-000 | Трубы железобетонные для микротоннелирования футерованные, Т-1 200/250.300 Ф, рядовые | м
59.1.05.01-0655 | Трубы железобетонные для микротоннелирования футерованные, Тн 200/250.300 Ф, нагнетательные | м
23.61.12.161.59.1.05.01-0655-000 | Трубы железобетонные для микротоннелирования футерованные, Тн 200/250.300 Ф, нагнетательные | м
59.1.05.01-0656 | Трубы железобетонные для микротоннелирования футерованные, Тз 200/250.300 Ф, защитовые | м
23.61.12.161.59.1.05.01-0656-000 | Трубы железобетонные для микротоннелирования футерованные, Тз 200/250.300 Ф, защитовые | м
59.1.05.01-0657 | Трубы железобетонные безнапорные раструбные, марка ТБР 60.25-3 | м3
23.61.12.161.59.1.05.01-0657-000 | Трубы железобетонные безнапорные раструбные, марка ТБР 60.25-3 | м3
59.1.05.01-0658 | Трубы железобетонные безнапорные эллиптического сечения, ТПФЭ, диаметр, мм 2000 | м3
23.61.12.161.59.1.05.01-0658-000 | Трубы железобетонные безнапорные эллиптического сечения, ТПФЭ, диаметр, мм 2000 | м3
59.1.05.01-0659 | Трубы железобетонные безнапорные эллиптического сечения, ТПФЭ, диаметр, мм 2500 | м3
23.61.12.161.59.1.05.01-0659-000 | Трубы железобетонные безнапорные эллиптического сечения, ТПФЭ, диаметр, мм 2500 | м3
59.1.05.01-0660 | Трубы железобетонные безнапорные эллиптического сечения, ТПФЭ, диаметр, мм 3500 | м3
23.61.12.161.59.1.05.01-0660-000 | Трубы железобетонные безнапорные эллиптического сечения, ТПФЭ, диаметр, мм 3500 | м3
59.1.05.01-0661 | Трубы железобетонные с двумя втулочными концами, для промежуточной домкратной станции, прокладываемые методом микротоннелирования ТВ 120.30-4МД | м
23.61.12.161.59.1.05.01-0661-000 | Трубы железобетонные с двумя втулочными концами, для промежуточной домкратной станции, прокладываемые методом микротоннелирования ТВ 120.30-4МД | м
59.1.05.01-0662 | Трубы железобетонные с двумя втулочными концами, для промежуточной домкратной станции, прокладываемые методом микротоннелирования ТВ 120.30-5МД | м
23.61.12.161.59.1.05.01-0662-000 | Трубы железобетонные с двумя втулочными концами, для промежуточной домкратной станции, прокладываемые методом микротоннелирования ТВ 120.30-5МД | м
59.1.05.01-0663 | Трубы железобетонные с двумя втулочными концами, для промежуточной домкратной станции, прокладываемые методом микротоннелирования ТВ 150.30-4МД | м
23.61.12.161.59.1.05.01-0663-000 | Трубы железобетонные с двумя втулочными концами, для промежуточной домкратной станции, прокладываемые методом микротоннелирования ТВ 150.30-4МД | м
59.1.05.01-0664 | Трубы железобетонные с двумя втулочными концами, для промежуточной домкратной станции, прокладываемые методом микротоннелирования ТВ 150.30-5МД | м
23.61.12.161.59.1.05.01-0664-000 | Трубы железобетонные с двумя втулочными концами, для промежуточной домкратной станции, прокладываемые методом микротоннелирования ТВ 150.30-5МД | м
59.1.05.01-0665 | Трубы железобетонные с двумя втулочными концами, для промежуточной домкратной станции, прокладываемые методом микротоннелирования с полиэтиленовой облицовкой, ТВ 120.30-4МД-П | м
23.61.12.161.59.1.05.01-0665-000 | Трубы железобетонные с двумя втулочными концами, для промежуточной домкратной станции, прокладываемые методом микротоннелирования с полиэтиленовой облицовкой, ТВ 120.30-4МД-П | м
59.1.05.01-0666 | Трубы железобетонные с двумя втулочными концами, для промежуточной домкратной станции, прокладываемые методом микротоннелирования с полиэтиленовой облицовкой, ТВ 120.30-5МД-П | м
23.61.12.161.59.1.05.01-0666-000 | Трубы железобетонные с двумя втулочными концами, для промежуточной домкратной станции, прокладываемые методом микротоннелирования с полиэтиленовой облицовкой, ТВ 120.30-5МД-П | м
59.1.05.01-0667 | Трубы железобетонные с двумя втулочными концами, для промежуточной домкратной станции, прокладываемые методом микротоннелирования с полиэтиленовой облицовкой, ТВ 150.30-4МД-П | м
23.61.12.161.59.1.05.01-0667-000 | Трубы железобетонные с двумя втулочными концами, для промежуточной домкратной станции, прокладываемые методом микротоннелирования с полиэтиленовой облицовкой, ТВ 150.30-4МД-П | м
59.1.05.01-0668 | Трубы железобетонные с двумя втулочными концами, для промежуточной домкратной станции, прокладываемые методом микротоннелирования с полиэтиленовой облицовкой, ТВ 150.30-5МД-П | м
23.61.12.161.59.1.05.01-0668-000 | Трубы железобетонные с двумя втулочными концами, для промежуточной домкратной станции, прокладываемые методом микротоннелирования с полиэтиленовой облицовкой, ТВ 150.30-5МД-П | м
59.1.05.01-0669 | Трубы железобетонные с раструбом в виде металлической обечайки, для микротоннелирования, с металлическим нажимным кольцом, для промежуточной домкратной станции, ТС 120.30-4МД | м
23.61.12.161.59.1.05.01-0669-000 | Трубы железобетонные с раструбом в виде металлической обечайки, для микротоннелирования, с металлическим нажимным кольцом, для промежуточной домкратной станции, ТС 120.30-4МД | м
59.1.05.01-0670 | Трубы железобетонные с раструбом в виде металлической обечайки, для микротоннелирования, с металлическим нажимным кольцом, для промежуточной домкратной станции, ТС 120.30-5МД | м
23.61.12.161.59.1.05.01-0670-000 | Трубы железобетонные с раструбом в виде металлической обечайки, для микротоннелирования, с металлическим нажимным кольцом, для промежуточной домкратной станции, ТС 120.30-5МД | м
59.1.05.01-0671 | Трубы железобетонные с раструбом в виде металлической обечайки, для микротоннелирования, с металлическим нажимным кольцом, для промежуточной домкратной станции, ТС 150.30-4МД | м
23.61.12.161.59.1.05.01-0671-000 | Трубы железобетонные с раструбом в виде металлической обечайки, для микротоннелирования, с металлическим нажимным кольцом, для промежуточной домкратной станции, ТС 150.30-4МД | м
59.1.05.01-0672 | Трубы железобетонные с раструбом в виде металлической обечайки, для микротоннелирования, с металлическим нажимным кольцом, для промежуточной домкратной станции, ТС 150.30-5МД | м
23.61.12.161.59.1.05.01-0672-000 | Трубы железобетонные с раструбом в виде металлической обечайки, для микротоннелирования, с металлическим нажимным кольцом, для промежуточной домкратной станции, ТС 150.30-5МД | м
59.1.05.01-0673 | Трубы железобетонные с раструбом в виде металлической обечайки, для микротоннелирования, с металлическим нажимным кольцом, для промежуточной домкратной станции, ТС 200.30-4МД | м
23.61.12.161.59.1.05.01-0673-000 | Трубы железобетонные с раструбом в виде металлической обечайки, для микротоннелирования, с металлическим нажимным кольцом, для промежуточной домкратной станции, ТС 200.30-4МД | м
59.1.05.01-0674 | Трубы железобетонные с раструбом в виде металлической обечайки, для микротоннелирования, с металлическим нажимным кольцом, для промежуточной домкратной станции, ТС 200.30-5МД | м
23.61.12.161.59.1.05.01-0674-000 | Трубы железобетонные с раструбом в виде металлической обечайки, для микротоннелирования, с металлическим нажимным кольцом, для промежуточной домкратной станции, ТС 200.30-5МД | м
59.1.05.01-0675 | Трубы железобетонные с раструбом в виде металлической обечайки, для микротоннелирования, с металлическим нажимным кольцом, для промежуточной домкратной станции, ТС 200.30-6МД | м
23.61.12.161.59.1.05.01-0675-000 | Трубы железобетонные с раструбом в виде металлической обечайки, для микротоннелирования, с металлическим нажимным кольцом, для промежуточной домкратной станции, ТС 200.30-6МД | м
59.1.05.01-0676 | Трубы железобетонные с раструбом в виде металлической обечайки, прокладываемые методом микротоннелирования, с резиновыми кольцами, с отверстиями для нагнетания бентонита, ТС 150.30-4М-О | м
23.61.12.161.59.1.05.01-0676-000 | Трубы железобетонные с раструбом в виде металлической обечайки, прокладываемые методом микротоннелирования, с резиновыми кольцами, с отверстиями для нагнетания бентонита, ТС 150.30-4М-О | м
59.1.05.01-0677 | Трубы железобетонные с раструбом в виде металлической обечайки, с металлическим нажимным кольцом, с полиэтиленовой облицовкой, прокладываемые методом микротоннелирования, для промежуточной домкратной станции, ТС 120.30-4МД-П | м
23.61.12.161.59.1.05.01-0677-000 | Трубы железобетонные с раструбом в виде металлической обечайки, с металлическим нажимным кольцом, с полиэтиленовой облицовкой, прокладываемые методом микротоннелирования, для промежуточной домкратной станции, ТС 120.30-4МД-П | м
59.1.05.01-0678 | Трубы железобетонные с раструбом в виде металлической обечайки, с металлическим нажимным кольцом, с полиэтиленовой облицовкой, прокладываемые методом микротоннелирования, для промежуточной домкратной станции, ТС 120.30-5МД-П | м
23.61.12.161.59.1.05.01-0678-000 | Трубы железобетонные с раструбом в виде металлической обечайки, с металлическим нажимным кольцом, с полиэтиленовой облицовкой, прокладываемые методом микротоннелирования, для промежуточной домкратной станции, ТС 120.30-5МД-П | м
59.1.05.01-0679 | Трубы железобетонные с раструбом в виде металлической обечайки, с металлическим нажимным кольцом, с полиэтиленовой облицовкой, прокладываемые методом микротоннелирования, для промежуточной домкратной станции, ТС 150.30-4МД-П | м
23.61.12.161.59.1.05.01-0679-000 | Трубы железобетонные с раструбом в виде металлической обечайки, с металлическим нажимным кольцом, с полиэтиленовой облицовкой, прокладываемые методом микротоннелирования, для промежуточной домкратной станции, ТС 150.30-4МД-П | м
59.1.05.01-0680 | Трубы железобетонные с раструбом в виде металлической обечайки, с металлическим нажимным кольцом, с полиэтиленовой облицовкой, прокладываемые методом микротоннелирования, для промежуточной домкратной станции, ТС 150.30-5МД-П | м
23.61.12.161.59.1.05.01-0680-000 | Трубы железобетонные с раструбом в виде металлической обечайки, с металлическим нажимным кольцом, с полиэтиленовой облицовкой, прокладываемые методом микротоннелирования, для промежуточной домкратной станции, ТС 150.30-5МД-П | м
59.1.05.01-0681 | Трубы железобетонные с раструбом в виде металлической обечайки, с металлическим нажимным кольцом, с полиэтиленовой облицовкой, прокладываемые методом микротоннелирования, для промежуточной домкратной станции, ТС 200.30-4МД-П | м
23.61.12.161.59.1.05.01-0681-000 | Трубы железобетонные с раструбом в виде металлической обечайки, с металлическим нажимным кольцом, с полиэтиленовой облицовкой, прокладываемые методом микротоннелирования, для промежуточной домкратной станции, ТС 200.30-4МД-П | м
59.1.05.01-0682 | Трубы железобетонные с раструбом в виде металлической обечайки, с металлическим нажимным кольцом, с полиэтиленовой облицовкой, прокладываемые методом микротоннелирования, для промежуточной домкратной станции, ТС 200.30-5МД-П | м
23.61.12.161.59.1.05.01-0682-000 | Трубы железобетонные с раструбом в виде металлической обечайки, с металлическим нажимным кольцом, с полиэтиленовой облицовкой, прокладываемые методом микротоннелирования, для промежуточной домкратной станции, ТС 200.30-5МД-П | м
59.1.05.01-0683 | Трубы железобетонные с раструбом в виде металлической обечайки, с металлическим нажимным кольцом, с полиэтиленовой облицовкой, прокладываемые методом микротоннелирования, для промежуточной домкратной станции, ТС 200.30-6МД-П | м
23.61.12.161.59.1.05.01-0683-000 | Трубы железобетонные с раструбом в виде металлической обечайки, с металлическим нажимным кольцом, с полиэтиленовой облицовкой, прокладываемые методом микротоннелирования, для промежуточной домкратной станции, ТС 200.30-6МД-П | м
59.1.05.01-0684 | Трубы железобетонные с раструбом в виде металлической обечайки, с резиновыми кольцами, с полиэтиленовой облицовкой, для микротоннелирования, ТС 100.30-4М-П | м
23.61.12.161.59.1.05.01-0684-000 | Трубы железобетонные с раструбом в виде металлической обечайки, с резиновыми кольцами, с полиэтиленовой облицовкой, для микротоннелирования, ТС 100.30-4М-П | м
59.1.05.01-0685 | Трубы железобетонные с раструбом в виде металлической обечайки, с резиновыми кольцами, с полиэтиленовой облицовкой, для микротоннелирования, ТС 100.30-5М-П | м
23.61.12.161.59.1.05.01-0685-000 | Трубы железобетонные с раструбом в виде металлической обечайки, с резиновыми кольцами, с полиэтиленовой облицовкой, для микротоннелирования, ТС 100.30-5М-П | м
59.1.05.01-0686 | Трубы железобетонные с раструбом в виде металлической обечайки, с резиновыми кольцами, с полиэтиленовой облицовкой, для микротоннелирования, ТС 150.30-4М-П | м
23.61.12.161.59.1.05.01-0686-000 | Трубы железобетонные с раструбом в виде металлической обечайки, с резиновыми кольцами, с полиэтиленовой облицовкой, для микротоннелирования, ТС 150.30-4М-П | м
59.1.05.01-0687 | Трубы железобетонные с раструбом в виде металлической обечайки, с резиновыми кольцами, с полиэтиленовой облицовкой, для микротоннелирования, ТС 150.30-5М-П | м
23.61.12.161.59.1.05.01-0687-000 | Трубы железобетонные с раструбом в виде металлической обечайки, с резиновыми кольцами, с полиэтиленовой облицовкой, для микротоннелирования, ТС 150.30-5М-П | м
59.1.05.01-0688 | Трубы железобетонные с раструбом в виде металлической обечайки, с резиновыми кольцами, с полиэтиленовой облицовкой, с отверстиями для нагнетания бентонита, для микротоннелирования, ТС 100.30-4М-ПО | м
23.61.12.161.59.1.05.01-0688-000 | Трубы железобетонные с раструбом в виде металлической обечайки, с резиновыми кольцами, с полиэтиленовой облицовкой, с отверстиями для нагнетания бентонита, для микротоннелирования, ТС 100.30-4М-ПО | м
59.1.05.01-0689 | Трубы железобетонные с раструбом в виде металлической обечайки, с резиновыми кольцами, с полиэтиленовой облицовкой, с отверстиями для нагнетания бентонита, для микротоннелирования, ТС 100.30-5М-ПО | м
23.61.12.161.59.1.05.01-0689-000 | Трубы железобетонные с раструбом в виде металлической обечайки, с резиновыми кольцами, с полиэтиленовой облицовкой, с отверстиями для нагнетания бентонита, для микротоннелирования, ТС 100.30-5М-ПО | м
59.1.05.01-0690 | Трубы железобетонные с раструбом в виде металлической обечайки, с резиновыми кольцами, с полиэтиленовой облицовкой, с отверстиями для нагнетания бентонита, для микротоннелирования, ТС 150.30-4М-ПО | м
23.61.12.161.59.1.05.01-0690-000 | Трубы железобетонные с раструбом в виде металлической обечайки, с резиновыми кольцами, с полиэтиленовой облицовкой, с отверстиями для нагнетания бентонита, для микротоннелирования, ТС 150.30-4М-ПО | м
59.1.05.01-0691 | Трубы железобетонные с раструбом в виде металлической обечайки, с резиновыми кольцами, с полиэтиленовой облицовкой, с отверстиями для нагнетания бентонита, для микротоннелирования, ТС 150.30-5М-ПО | м
23.61.12.161.59.1.05.01-0691-000 | Трубы железобетонные с раструбом в виде металлической обечайки, с резиновыми кольцами, с полиэтиленовой облицовкой, с отверстиями для нагнетания бентонита, для микротоннелирования, ТС 150.30-5М-ПО | м
59.1.05.01-0692 | Утяжелители кольцевые железобетонные для магистральных трубопроводов, бетон B12,5, расход арматуры 40 кг/м3 | м3
23.61.12.159.59.1.05.01-0692-000 | Утяжелители кольцевые железобетонные для магистральных трубопроводов, бетон B12,5, расход арматуры 40 кг/м3 | м3
59.1.05.01-0693 | Арка трубы полукольцевой водопропускной АПК 15-60, бетон B25, объем 0,95 м3, расход арматуры на изделие 98,18 кг | шт
23.61.12.159.59.1.05.01-0693-000 | Арка трубы полукольцевой водопропускной АПК 15-60, бетон B25, объем 0,95 м3, расход арматуры на изделие 98,18 кг | шт
59.1.05.01-0694 | Арка трубы полукольцевой водопропускной АТ 15-50, бетон B25, объем 1,08 м3, расход арматуры на изделие 96,03 кг | шт
23.61.12.159.59.1.05.01-0694-000 | Арка трубы полукольцевой водопропускной АТ 15-50, бетон B25, объем 1,08 м3, расход арматуры на изделие 96,03 кг | шт
59.1.05.01-0695 | Арка трубы полукольцевой водопропускной АТ 15-50МГ, бетон B25, объем 1,2 м3, расход арматуры на изделие 96,03 кг | шт
23.61.12.159.59.1.05.01-0695-000 | Арка трубы полукольцевой водопропускной АТ 15-50МГ, бетон B25, объем 1,2 м3, расход арматуры на изделие 96,03 кг | шт
59.1.05.01-0696 | Арка трубы полукольцевой водопропускной АТ 15-100, бетон B25, объем 1,08 м3, расход арматуры на изделие 96,03 кг | шт
23.61.12.159.59.1.05.01-0696-000 | Арка трубы полукольцевой водопропускной АТ 15-100, бетон B25, объем 1,08 м3, расход арматуры на изделие 96,03 кг | шт
59.1.05.01-0697 | Арка трубы полукольцевой водопропускной АТ 22-100МГ, бетон B25, объем 1,58 м3, расход арматуры на изделие 131,82 кг | шт
23.61.12.159.59.1.05.01-0697-000 | Арка трубы полукольцевой водопропускной АТ 22-100МГ, бетон B25, объем 1,58 м3, расход арматуры на изделие 131,82 кг | шт
59.1.05.01-0698 | Фундамент трубы полукольцевой водопропускной ФПК 15-60, бетон B25, объем 1,1 м3, расход арматуры на изделие 149,82 кг | шт
23.61.12.159.59.1.05.01-0698-000 | Фундамент трубы полукольцевой водопропускной ФПК 15-60, бетон B25, объем 1,1 м3, расход арматуры на изделие 149,82 кг | шт
59.1.05.01-0699 | Фундамент трубы полукольцевой водопропускной ФПК 15-60.05, бетон B25, объем 1,55 м3, расход арматуры на изделие 81,26 кг | шт
23.61.12.159.59.1.05.01-0699-000 | Фундамент трубы полукольцевой водопропускной ФПК 15-60.05, бетон B25, объем 1,55 м3, расход арматуры на изделие 81,26 кг | шт
59.1.05.01-0700 | Фундамент трубы полукольцевой водопропускной ФТ 15-50, бетон B25, объем 1,22 м3, расход арматуры на изделие 170,3 кг | шт
23.61.12.159.59.1.05.01-0700-000 | Фундамент трубы полукольцевой водопропускной ФТ 15-50, бетон B25, объем 1,22 м3, расход арматуры на изделие 170,3 кг | шт
59.1.05.01-0701 | Фундамент трубы полукольцевой водопропускной ФТ 15-50.05, бетон B25, объем 0,61 м3, расход арматуры на изделие 106,54 кг | шт
23.61.12.159.59.1.05.01-0701-000 | Фундамент трубы полукольцевой водопропускной ФТ 15-50.05, бетон B25, объем 0,61 м3, расход арматуры на изделие 106,54 кг | шт
59.1.05.01-0702 | Фундамент трубы полукольцевой водопропускной ФТ 15-100, бетон B25, объем 1,6 м3, расход арматуры на изделие 221,51 кг | шт
23.61.12.159.59.1.05.01-0702-000 | Фундамент трубы полукольцевой водопропускной ФТ 15-100, бетон B25, объем 1,6 м3, расход арматуры на изделие 221,51 кг | шт
59.1.05.01-0703 | Фундамент трубы полукольцевой водопропускной ФТ 15-100.05, бетон B25, объем 0,8 м3, расход арматуры на изделие 119,54 кг | шт
23.61.12.159.59.1.05.01-0703-000 | Фундамент трубы полукольцевой водопропускной ФТ 15-100.05, бетон B25, объем 0,8 м3, расход арматуры на изделие 119,54 кг | шт
59.1.05.01-0704 | Фундамент трубы полукольцевой водопропускной ФТ 22-100, бетон B25, объем 2,07 м3, расход арматуры на изделие 263,7кг | шт
23.61.12.159.59.1.05.01-0704-000 | Фундамент трубы полукольцевой водопропускной ФТ 22-100, бетон B25, объем 2,07 м3, расход арматуры на изделие 263,7кг | шт
59.1.05.01-0705 | Стенка портальная для водопропускной трубы, диаметр 1000 мм, высота 680 мм, ширина 1450 мм, объем 1,25 м3 | шт
23.61.12.159.59.1.05.01-0705-000 | Стенка портальная для водопропускной трубы, диаметр 1000 мм, высота 680 мм, ширина 1450 мм, объем 1,25 м3 | шт
59.1.05.01-0706 | Стенка портальная для водопропускной трубы, диаметр 1000 мм, высота 680 мм, ширина 1500 мм, объем 1,29 м3 | шт
23.61.12.159.59.1.05.01-0706-000 | Стенка портальная для водопропускной трубы, диаметр 1000 мм, высота 680 мм, ширина 1500 мм, объем 1,29 м3 | шт
59.1.05.01-0707 | Стенка портальная для водопропускной трубы, диаметр 1200 мм, высота 680 мм, ширина 1700 мм, объем 1,51 м3 | шт
23.61.12.159.59.1.05.01-0707-000 | Стенка портальная для водопропускной трубы, диаметр 1200 мм, высота 680 мм, ширина 1700 мм, объем 1,51 м3 | шт
59.1.05.01-0708 | Стенка портальная для водопропускной трубы, диаметр 1200 мм, высота 680 мм, ширина 1750 мм, объем 1,56 м3 | шт
23.61.12.159.59.1.05.01-0708-000 | Стенка портальная для водопропускной трубы, диаметр 1200 мм, высота 680 мм, ширина 1750 мм, объем 1,56 м3 | шт
59.1.05.01-0709 | Стенка портальная для водопропускной трубы, диаметр 1400 мм, высота 680 мм, ширина 1620 мм, объем 1,46 м3 | шт
23.61.12.159.59.1.05.01-0709-000 | Стенка портальная для водопропускной трубы, диаметр 1400 мм, высота 680 мм, ширина 1620 мм, объем 1,46 м3 | шт
59.1.05.01-0710 | Стенка портальная для водопропускной трубы, диаметр 1400 мм, высота 680 мм, ширина 1900 мм, объем 1,73 м3 | шт
23.61.12.159.59.1.05.01-0710-000 | Стенка портальная для водопропускной трубы, диаметр 1400 мм, высота 680 мм, ширина 1900 мм, объем 1,73 м3 | шт
59.1.05.01-0711 | Стенка портальная для водопропускной трубы, диаметр 1400 мм, высота 680 мм, ширина 1950 мм, объем 1,93 м3 | шт
23.61.12.159.59.1.05.01-0711-000 | Стенка портальная для водопропускной трубы, диаметр 1400 мм, высота 680 мм, ширина 1950 мм, объем 1,93 м3 | шт
59.1.05.01-0712 | Стенка портальная для водопропускной трубы, диаметр 1600 мм, высота 680 мм, ширина 1840 мм, объем 1,6 м3 | шт
23.61.12.159.59.1.05.01-0712-000 | Стенка портальная для водопропускной трубы, диаметр 1600 мм, высота 680 мм, ширина 1840 мм, объем 1,6 м3 | шт
59.1.05.01-0713 | Стенка портальная для водопропускной трубы, диаметр 1600 мм, высота 680 мм, ширина 2140 мм, объем 2,02 м3 | шт
23.61.12.159.59.1.05.01-0713-000 | Стенка портальная для водопропускной трубы, диаметр 1600 мм, высота 680 мм, ширина 2140 мм, объем 2,02 м3 | шт
59.1.05.01-0714 | Стенка портальная для водопропускной трубы, диаметр 1600 мм, высота 680 мм, ширина 2200 мм, объем 2,08 м3 | шт
23.61.12.159.59.1.05.01-0714-000 | Стенка портальная для водопропускной трубы, диаметр 1600 мм, высота 680 мм, ширина 2200 мм, объем 2,08 м3 | шт
59.1.05.01-0715 | Изделия колонн в техподполье 7К 219, бетон B25, объем 0,09 м3, расход арматуры 20,146 кг | шт
23.61.12.121.59.1.05.01-0715-000 | Изделия колонн в техподполье 7К 219, бетон B25, объем 0,09 м3, расход арматуры 20,146 кг | шт
59.1.05.01-0716 | Колонны унифицированной системы безригельного каркаса, КВ, КР, для этажа, высота 2,8 м | м3
23.61.12.121.59.1.05.01-0716-000 | Колонны унифицированной системы безригельного каркаса, КВ, КР, для этажа, высота 2,8 м | м3
59.1.05.01-0717 | Колонны железобетонные 1КН 42-43, бетон B40, объем 0,95 м3, расход арматуры 276,8 кг | шт
23.61.12.121.59.1.05.01-0717-000 | Колонны железобетонные 1КН 42-43, бетон B40, объем 0,95 м3, расход арматуры 276,8 кг | шт
59.1.05.01-0718 | Колонны железобетонные 1КС 33.99-3-с, бетон B30, объем 1,58 м3, расход арматуры 335,10 кг | шт
23.61.12.121.59.1.05.01-0718-000 | Колонны железобетонные 1КС 33.99-3-с, бетон B30, объем 1,58 м3, расход арматуры 335,10 кг | шт
59.1.05.01-0719 | Колонны железобетонные 1КСО 60-2.26, бетон B30, объем 0,97 м3, расход арматуры 150,87 кг | шт
23.61.12.121.59.1.05.01-0719-000 | Колонны железобетонные 1КСО 60-2.26, бетон B30, объем 0,97 м3, расход арматуры 150,87 кг | шт
59.1.05.01-0720 | Колонны железобетонные 2КН 36(48(-41(47, бетон B40, объем 1,34 м3, расход арматуры 457,63 кг | шт
23.61.12.121.59.1.05.01-0720-000 | Колонны железобетонные 2КН 36(48(-41(47, бетон B40, объем 1,34 м3, расход арматуры 457,63 кг | шт
59.1.05.01-0721 | Колонны железобетонные 2КС 33.99-3-с-1, бетон B30, объем 1,58 м3, расход арматуры 494,29 кг | шт
23.61.12.121.59.1.05.01-0721-000 | Колонны железобетонные 2КС 33.99-3-с-1, бетон B30, объем 1,58 м3, расход арматуры 494,29 кг | шт
59.1.05.01-0722 | Колонны железобетонные 3КН 33.69-1-с, бетон B25, объем 1,1 м3, расход арматуры 259,26 кг | шт
23.61.12.121.59.1.05.01-0722-000 | Колонны железобетонные 3КН 33.69-1-с, бетон B25, объем 1,1 м3, расход арматуры 259,26 кг | шт
59.1.05.01-0723 | Колонны железобетонные 3КН 33(30(-23, бетон B25, объем 1,78 м3, расход арматуры 133,77 кг | шт
23.61.12.121.59.1.05.01-0723-000 | Колонны железобетонные 3КН 33(30(-23, бетон B25, объем 1,78 м3, расход арматуры 133,77 кг | шт
59.1.05.01-0724 | Колонны железобетонные 3КН 36-32, бетон B40, объем 2,01 м3, расход арматуры 153,96 кг | шт
23.61.12.121.59.1.05.01-0724-000 | Колонны железобетонные 3КН 36-32, бетон B40, объем 2,01 м3, расход арматуры 153,96 кг | шт
59.1.05.01-0725 | Колонны железобетонные 3КНД 36-1.36(45, бетон B40, объем 2,07 м3, расход арматуры 500,5 кг | шт
23.61.12.121.59.1.05.01-0725-000 | Колонны железобетонные 3КНД 36-1.36(45, бетон B40, объем 2,07 м3, расход арматуры 500,5 кг | шт
59.1.05.01-0726 | Колонны железобетонные К-60-42, бетон B15/объем 1,1, расход арматуры 192 кг | шт
23.61.12.121.59.1.05.01-0726-000 | Колонны железобетонные К-60-42, бетон B15/объем 1,1, расход арматуры 192 кг | шт
59.1.05.01-0727 | Колонны железобетонные КН30.61-4с-1, бетон B30, объем 1,0 м3, расход арматуры 189,46 кг | шт
23.61.12.121.59.1.05.01-0727-000 | Колонны железобетонные КН30.61-4с-1, бетон B30, объем 1,0 м3, расход арматуры 189,46 кг | шт
59.1.05.01-0728 | Колонны прямоугольного сечения сплошные, бетон B25, вес до 5 т, объем от 0,2 до 1 м3, расход арматуры 100 кг/м3 | м3
23.61.12.121.59.1.05.01-0728-000 | Колонны прямоугольного сечения сплошные, бетон B25, вес до 5 т, объем от 0,2 до 1 м3, расход арматуры 100 кг/м3 | м3
59.1.05.01-0729 | Колонны прямоугольного сечения сплошные, бетон B25, вес до 5 т, объем от 1 до 4 м3, расход арматуры 100 кг/м3 | м3
23.61.12.121.59.1.05.01-0729-000 | Колонны прямоугольного сечения сплошные, бетон B25, вес до 5 т, объем от 1 до 4 м3, расход арматуры 100 кг/м3 | м3
59.1.05.01-0730 | Колонны прямоугольного сечения сплошные с капителью, бетон B25, вес до 5 т, объем от 1 до 4 м3, расход арматуры 100 кг/м3 | м3
23.61.12.121.59.1.05.01-0730-000 | Колонны прямоугольного сечения сплошные с капителью, бетон B25, вес до 5 т, объем от 1 до 4 м3, расход арматуры 100 кг/м3 | м3
59.1.05.01-0731 | Колонны прямоугольного сечения сплошные с консолями до 1 м в две стороны, бетон B25, вес от 5 до 15 т, длиной до 12 м, объем более 4 м3, расход арматуры 100 кг/м3 | м3
23.61.12.121.59.1.05.01-0731-000 | Колонны прямоугольного сечения сплошные с консолями до 1 м в две стороны, бетон B25, вес от 5 до 15 т, длиной до 12 м, объем более 4 м3, расход арматуры 100 кг/м3 | м3
59.1.05.01-0732 | Колонны прямоугольного сечения сплошные с консолями до 1 м в две стороны, бетон B25, вес от 5 до 15 т, длиной до 12 м, объем до 1 м3, расход арматуры 100 кг/м3 | м3
23.61.12.121.59.1.05.01-0732-000 | Колонны прямоугольного сечения сплошные с консолями до 1 м в две стороны, бетон B25, вес от 5 до 15 т, длиной до 12 м, объем до 1 м3, расход арматуры 100 кг/м3 | м3
59.1.05.01-0733 | Колонны прямоугольного сечения сплошные с консолями до 1 м в две стороны, бетон B25, вес от 5 до 15 т, длиной до 12 м, объем от 1 до 4 м3, расход арматуры 100 кг/м3 | м3
23.61.12.121.59.1.05.01-0733-000 | Колонны прямоугольного сечения сплошные с консолями до 1 м в две стороны, бетон B25, вес от 5 до 15 т, длиной до 12 м, объем от 1 до 4 м3, расход арматуры 100 кг/м3 | м3
59.1.05.01-0734 | Колонны чердака с наклонными фризами КЧ | м3
23.61.12.121.59.1.05.01-0734-000 | Колонны чердака с наклонными фризами КЧ | м3
59.1.05.01-0735 | Колонны лоджий железобетонные, огрунтованные в два слоя, КЛ (бетон B22,5, расход арматуры 69,44 кг) | м3
23.61.12.121.59.1.05.01-0735-000 | Колонны лоджий железобетонные, огрунтованные в два слоя, КЛ (бетон B22,5, расход арматуры 69,44 кг) | м3
59.1.05.01-0736 | Колонны верхние железобетонные, КВ (бетон до B50, расход арматуры 321,37 кг) | м3
23.61.12.121.59.1.05.01-0736-000 | Колонны верхние железобетонные, КВ (бетон до B50, расход арматуры 321,37 кг) | м3
59.1.05.01-0737 | Колонны подвала железобетонные, КП (бетон до B50, расход арматуры 601,28 кг) | м3
23.61.12.121.59.1.05.01-0737-000 | Колонны подвала железобетонные, КП (бетон до B50, расход арматуры 601,28 кг) | м3
59.1.05.01-0738 | Колонны для каркасных 1-х нежилых этажей жилых панельных домов, объем 2,25 м3 | м3
23.61.12.121.59.1.05.01-0738-000 | Колонны для каркасных 1-х нежилых этажей жилых панельных домов, объем 2,25 м3 | м3
59.1.05.01-0739 | Перемычка балочная с четвертью 2ПГ44-31, бетон B15, объем 0,359 м3, расход арматуры 51,81 кг | шт
23.61.12.127.59.1.05.01-0739-000 | Перемычка балочная с четвертью 2ПГ44-31, бетон B15, объем 0,359 м3, расход арматуры 51,81 кг | шт
59.1.05.01-0740 | Перемычка балочная с четвертью 8ПГ60-40, бетон B15, объем 1,167 м3, расход арматуры 149,44 кг | шт
23.61.12.127.59.1.05.01-0740-000 | Перемычка балочная с четвертью 8ПГ60-40, бетон B15, объем 1,167 м3, расход арматуры 149,44 кг | шт
59.1.05.01-0741 | Перемычка балочная с четвертью ИП44-12, бетон B15, объем 0,238 м3, расход арматуры 36,00 кг | шт
23.61.12.127.59.1.05.01-0741-000 | Перемычка балочная с четвертью ИП44-12, бетон B15, объем 0,238 м3, расход арматуры 36,00 кг | шт
59.1.05.01-0742 | Перемычка балочная с четвертью ИП44-25, бетон B15, объем 0,364 м3, расход арматуры 54,76 кг | шт
23.61.12.127.59.1.05.01-0742-000 | Перемычка балочная с четвертью ИП44-25, бетон B15, объем 0,364 м3, расход арматуры 54,76 кг | шт
59.1.05.01-0743 | Перемычка балочная с четвертью ПР 45.4.4-7, бетон B22,5, объем 0,62 м3, расход арматуры 96,46 кг | шт
23.61.12.127.59.1.05.01-0743-000 | Перемычка балочная с четвертью ПР 45.4.4-7, бетон B22,5, объем 0,62 м3, расход арматуры 96,46 кг | шт
59.1.05.01-0744 | Перемычка брусковая прямоугольная объем более 0,5 м3, бетон B15, расход арматуры 30 кг/м3 | м3
23.61.12.127.59.1.05.01-0744-000 | Перемычка брусковая прямоугольная объем более 0,5 м3, бетон B15, расход арматуры 30 кг/м3 | м3
59.1.05.01-0745 | Перемычки керамобетонные 120x65 мм, керамические элементы марки 100, класс бетона внутренних частей перемычки В25 | м3
23.61.12.127.59.1.05.01-0745-000 | Перемычки керамобетонные 120x65 мм, керамические элементы марки 100, класс бетона внутренних частей перемычки В25 | м3
59.1.05.01-0746 | Перемычка железобетонная фасадная ВГП 7ПФ42-10, бетон B22,5, объем 0,19 м3, расход арматуры 15,34 кг | шт
23.61.12.127.59.1.05.01-0746-000 | Перемычка железобетонная фасадная ВГП 7ПФ42-10, бетон B22,5, объем 0,19 м3, расход арматуры 15,34 кг | шт
59.1.05.01-0747 | Перемычки железобетонные фасадные прочие | м3
23.61.12.127.59.1.05.01-0747-000 | Перемычки железобетонные фасадные прочие | м3
59.1.05.01-0753 | Перемычка плитная 2ПП25-8-п, бетон B15, объем 0,131 м3, расход арматуры 4,89 кг | шт
23.61.12.127.59.1.05.01-0753-000 | Перемычка плитная 2ПП25-8-п, бетон B15, объем 0,131 м3, расход арматуры 4,89 кг | шт
59.1.05.01-0763 | Перемычка плитная объем до 0,5 м3, бетон B15, расход арматуры 30 кг/м3 | м3
23.61.12.127.59.1.05.01-0763-000 | Перемычка плитная объем до 0,5 м3, бетон B15, расход арматуры 30 кг/м3 | м3
59.1.05.01-0764 | Прогоны КПД 2ПРГ32-4, бетон B20, объем 0,36 м3, расход арматуры 0,016 кг | шт
23.61.12.125.59.1.05.01-0764-000 | Прогоны КПД 2ПРГ32-4, бетон B20, объем 0,36 м3, расход арматуры 0,016 кг | шт
59.1.05.01-0765 | Прогоны КПД 3ПРГ60-4, бетон B20, объем 0,66 м3, расход арматуры 0,029 кг | шт
23.61.12.125.59.1.05.01-0765-000 | Прогоны КПД 3ПРГ60-4, бетон B20, объем 0,66 м3, расход арматуры 0,029 кг | шт
59.1.05.01-0766 | Прогоны КПД 4ПРГ48-4, бетон B20, объем 0,81 м3, расход арматуры 0,035 кг | шт
23.61.12.125.59.1.05.01-0766-000 | Прогоны КПД 4ПРГ48-4, бетон B20, объем 0,81 м3, расход арматуры 0,035 кг | шт
59.1.05.01-0767 | Прогоны КПД, бетон В20, расход арматуры 151 кг/м3 (серия 232.93-Д2 альбом 2) | м3
23.61.12.125.59.1.05.01-0767-000 | Прогоны КПД, бетон В20, расход арматуры 151 кг/м3 (серия 232.93-Д2 альбом 2) | м3
59.1.05.01-0768 | Прогоны марки П40-60п А-III (бетон B25, объем 0,6 м3, расход арматуры 134,50 кг) | шт
23.61.12.125.59.1.05.01-0768-000 | Прогоны марки П40-60п А-III (бетон B25, объем 0,6 м3, расход арматуры 134,50 кг) | шт
59.1.05.01-0769 | Прогоны марки ПР 60.4.4-4Т (бетон B22,5, объем 0,82 м3, расход арматуры 149,25 кг) | шт
23.61.12.125.59.1.05.01-0769-000 | Прогоны марки ПР 60.4.4-4Т (бетон B22,5, объем 0,82 м3, расход арматуры 149,25 кг) | шт
59.1.05.01-0770 | Прогоны марки ПРГ 28. 1.3-4А-III (бетон B20, объем 0,10 м3, расход арматуры 17,71 кг) | шт
23.61.12.125.59.1.05.01-0770-000 | Прогоны марки ПРГ 28. 1.3-4А-III (бетон B20, объем 0,10 м3, расход арматуры 17,71 кг) | шт
59.1.05.01-0771 | Прогоны марки ПРГ 28. 1.3-4А-IV (бетон B20, объем 0,10 м3, расход арматуры 13,70 кг) | шт
23.61.12.125.59.1.05.01-0771-000 | Прогоны марки ПРГ 28. 1.3-4А-IV (бетон B20, объем 0,10 м3, расход арматуры 13,70 кг) | шт
59.1.05.01-0772 | Прогоны марки ПРГ 32. 1.4-4А-III (бетон B20, объем 0,15 м3, расход арматуры 17,80 кг) | шт
23.61.12.125.59.1.05.01-0772-000 | Прогоны марки ПРГ 32. 1.4-4А-III (бетон B20, объем 0,15 м3, расход арматуры 17,80 кг) | шт
59.1.05.01-0773 | Прогоны марки ПРГ 32. 1.4-4А-IV (бетон B20, объем 0,15 м3, расход арматуры 15,52 кг) | шт
23.61.12.125.59.1.05.01-0773-000 | Прогоны марки ПРГ 32. 1.4-4А-IV (бетон B20, объем 0,15 м3, расход арматуры 15,52 кг) | шт
59.1.05.01-0774 | Прогоны марки ПРГ 36. 1.4-4А-III (бетон B20, объем 0,17 м3, расход арматуры 27,03 кг) | шт
23.61.12.125.59.1.05.01-0774-000 | Прогоны марки ПРГ 36. 1.4-4А-III (бетон B20, объем 0,17 м3, расход арматуры 27,03 кг) | шт
59.1.05.01-0775 | Прогоны марки ПРГ 36. 1.4-4А-IV (бетон B20, объем 0,17 м3, расход арматуры 19,56 кг) | шт
23.61.12.125.59.1.05.01-0775-000 | Прогоны марки ПРГ 36. 1.4-4А-IV (бетон B20, объем 0,17 м3, расход арматуры 19,56 кг) | шт
59.1.05.01-0776 | Прогоны марки ПРГ 60. 2.5-4А-III-1 (бетон B25, объем 0,6 м3, расход арматуры 139,84 кг) | шт
23.61.12.125.59.1.05.01-0776-000 | Прогоны марки ПРГ 60. 2.5-4А-III-1 (бетон B25, объем 0,6 м3, расход арматуры 139,84 кг) | шт
59.1.05.01-0777 | Прогоны марки ПРГ 60. 2.5-4А-III (бетон B25, объем 0,6 м3, расход арматуры 133,60 кг) | шт
23.61.12.125.59.1.05.01-0777-000 | Прогоны марки ПРГ 60. 2.5-4А-III (бетон B25, объем 0,6 м3, расход арматуры 133,60 кг) | шт
59.1.05.01-0778 | Прогоны марки ПРГ 60. 2.5-4АтV (бетон B25, объем 0,6 м3, расход арматуры 74,16 кг) | шт
23.61.12.125.59.1.05.01-0778-000 | Прогоны марки ПРГ 60. 2.5-4АтV (бетон B25, объем 0,6 м3, расход арматуры 74,16 кг) | шт
59.1.05.01-0779 | Ригели тяжелого каркаса с расходом металла до 200 кг, типа РГА | м3
23.61.12.125.59.1.05.01-0779-000 | Ригели тяжелого каркаса с расходом металла до 200 кг, типа РГА | м3
59.1.05.01-0780 | Ригели марки 1Р4.53-6-с (5240x565x450 мм) (бетон B25, объем 0,78 м3, расход арматуры 191,3 кг) | шт
23.61.12.125.59.1.05.01-0780-000 | Ригели марки 1Р4.53-6-с (5240x565x450 мм) (бетон B25, объем 0,78 м3, расход арматуры 191,3 кг) | шт
59.1.05.01-0781 | Ригели марки 2Р4.53-6-с (5240x565x450 мм) (бетон B25, объем 0,87 м3, расход арматуры 194,2 кг) | шт
23.61.12.125.59.1.05.01-0781-000 | Ригели марки 2Р4.53-6-с (5240x565x450 мм) (бетон B25, объем 0,87 м3, расход арматуры 194,2 кг) | шт
59.1.05.01-0782 | Ригели марки АР7-1 (бетон B22,5, расход арматуры 198 кг) | м3
23.61.12.125.59.1.05.01-0782-000 | Ригели марки АР7-1 (бетон B22,5, расход арматуры 198 кг) | м3
59.1.05.01-0783 | Ригели марки АР8 (бетон B22,5, расход арматуры 190 кг) | м3
23.61.12.125.59.1.05.01-0783-000 | Ригели марки АР8 (бетон B22,5, расход арматуры 190 кг) | м3
59.1.05.01-0784 | Ригели марки РДП4.56-50АтV (бетон B30, объем 1,02 м3, расход арматуры 115,43 кг) | шт
23.61.12.125.59.1.05.01-0784-000 | Ригели марки РДП4.56-50АтV (бетон B30, объем 1,02 м3, расход арматуры 115,43 кг) | шт
59.1.05.01-0785 | Ригели марки РДП4.56-60АтV (бетон B30, объем 1,02 м3, расход арматуры 125,35 кг) | шт
23.61.12.125.59.1.05.01-0785-000 | Ригели марки РДП4.56-60АтV (бетон B30, объем 1,02 м3, расход арматуры 125,35 кг) | шт
59.1.05.01-0786 | Ригели марки РДП4.56-70АтV (бетон B30, объем 1,02 м3, расход арматуры 161,46 кг) | шт
23.61.12.125.59.1.05.01-0786-000 | Ригели марки РДП4.56-70АтV (бетон B30, объем 1,02 м3, расход арматуры 161,46 кг) | шт
59.1.05.01-0787 | Ригели марки РДП4.56-70АтV (бетон B30, объем 1,02 м3, расход арматуры 144,07 кг) | шт
23.61.12.125.59.1.05.01-0787-000 | Ригели марки РДП4.56-70АтV (бетон B30, объем 1,02 м3, расход арматуры 144,07 кг) | шт
59.1.05.01-0788 | Ригели марки РДП4.56-110АтV (бетон B35, объем 1,02 м3, расход арматуры 214,82 кг) | шт
23.61.12.125.59.1.05.01-0788-000 | Ригели марки РДП4.56-110АтV (бетон B35, объем 1,02 м3, расход арматуры 214,82 кг) | шт
59.1.05.01-0789 | Ригели марки РДП4.57-70АтV (бетон B30, объем 1,04 м3, расход арматуры 162,6 кг) | шт
23.61.12.125.59.1.05.01-0789-000 | Ригели марки РДП4.57-70АтV (бетон B30, объем 1,04 м3, расход арматуры 162,6 кг) | шт
59.1.05.01-0790 | Ригели марки РДП4.68-70АтV (бетон B35, объем 1,25 м3, расход арматуры 238,38 кг) | шт
23.61.12.125.59.1.05.01-0790-000 | Ригели марки РДП4.68-70АтV (бетон B35, объем 1,25 м3, расход арматуры 238,38 кг) | шт
59.1.05.01-0791 | Ригели марки РДП6.56-50АтV (бетон B30, объем 1,51 м3, расход арматуры 123,30 кг) | шт
23.61.12.125.59.1.05.01-0791-000 | Ригели марки РДП6.56-50АтV (бетон B30, объем 1,51 м3, расход арматуры 123,30 кг) | шт
59.1.05.01-0792 | Ригели марки РДП6.56-90АтV (бетон B30, объем 1,51 м3, расход арматуры 167,80 кг) | шт
23.61.12.125.59.1.05.01-0792-000 | Ригели марки РДП6.56-90АтV (бетон B30, объем 1,51 м3, расход арматуры 167,80 кг) | шт
59.1.05.01-0793 | Ригели марки РДП6.86-50АтV (бетон B30, объем 2,35 м3, расход арматуры 263,80 кг) | шт
23.61.12.125.59.1.05.01-0793-000 | Ригели марки РДП6.86-50АтV (бетон B30, объем 2,35 м3, расход арматуры 263,80 кг) | шт
59.1.05.01-0794 | Ригели марки РДП6.86-70АтV (бетон B30, объем 2,35 м3, расход арматуры 374,20 кг) | шт
23.61.12.125.59.1.05.01-0794-000 | Ригели марки РДП6.86-70АтV (бетон B30, объем 2,35 м3, расход арматуры 374,20 кг) | шт
59.1.05.01-0795 | Ригели марки РДП6.86-90АтV (бетон B40, объем 2,35 м3, расход арматуры 468,80 кг) | шт
23.61.12.125.59.1.05.01-0795-000 | Ригели марки РДП6.86-90АтV (бетон B40, объем 2,35 м3, расход арматуры 468,80 кг) | шт
59.1.05.01-0796 | Ригели марки РДП6.86-110АтV (бетон B40, объем 2,35 м3, расход арматуры 551,60 кг) | шт
23.61.12.125.59.1.05.01-0796-000 | Ригели марки РДП6.86-110АтV (бетон B40, объем 2,35 м3, расход арматуры 551,60 кг) | шт
59.1.05.01-0797 | Ригели марки РДП 6.26-70 (бетон B22,5, объем 0,66 м3, расход арматуры 59,10 кг) | шт
23.61.12.125.59.1.05.01-0797-000 | Ригели марки РДП 6.26-70 (бетон B22,5, объем 0,66 м3, расход арматуры 59,10 кг) | шт
59.1.05.01-0798 | Ригели марки РДР 6.56-50 АтV (бетон B30, объем 1,43 м3, расход арматуры 129,60 кг) | шт
23.61.12.125.59.1.05.01-0798-000 | Ригели марки РДР 6.56-50 АтV (бетон B30, объем 1,43 м3, расход арматуры 129,60 кг) | шт
59.1.05.01-0799 | Ригели марки РОП4.56-30 (бетон B30, объем 0,94 м3, расход арматуры 119,33 кг) | шт
23.61.12.125.59.1.05.01-0799-000 | Ригели марки РОП4.56-30 (бетон B30, объем 0,94 м3, расход арматуры 119,33 кг) | шт
59.1.05.01-0800 | Ригели марки РП4.53-4-с (5240x400x450 мм) (бетон B25, объем 0,70 м3, расход арматуры 132,6 кг) | шт
23.61.12.125.59.1.05.01-0800-000 | Ригели марки РП4.53-4-с (5240x400x450 мм) (бетон B25, объем 0,70 м3, расход арматуры 132,6 кг) | шт
59.1.05.01-0801 | Ригели многостоечных опор из бетона класса В25, W6, F300 с расходом арматуры 142,34 кг/м3 | м3
23.61.12.125.59.1.05.01-0801-000 | Ригели многостоечных опор из бетона класса В25, W6, F300 с расходом арматуры 142,34 кг/м3 | м3
59.1.05.01-0802 | Ригели сборные железобетонные Р1-А | м3
23.61.12.125.59.1.05.01-0802-000 | Ригели сборные железобетонные Р1-А | м3
59.1.05.01-0803 | Ригели, прогоны, балки прямоугольные длиной более 3 до 6 м, объем до 0,5 м3, бетон B20, расход арматуры 100 кг/м3 | м3
23.61.12.125.59.1.05.01-0803-000 | Ригели, прогоны, балки прямоугольные длиной более 3 до 6 м, объем до 0,5 м3, бетон B20, расход арматуры 100 кг/м3 | м3
59.1.05.01-0804 | Ригели, прогоны, балки прямоугольные длиной до 3,0 м, объем до 0,5 м3, бетон B20, расход арматуры 100 кг/м3 | м3
23.61.12.125.59.1.05.01-0804-000 | Ригели, прогоны, балки прямоугольные длиной до 3,0 м, объем до 0,5 м3, бетон B20, расход арматуры 100 кг/м3 | м3
59.1.05.01-0805 | Ригели консольных свесов для каркасных зданий, марка РК-58, РКТ-58, РКП-58 | м3
23.61.12.125.59.1.05.01-0805-000 | Ригели консольных свесов для каркасных зданий, марка РК-58, РКТ-58, РКП-58 | м3
59.1.05.01-0806 | Ригели консольных свесов для каркасных зданий, марка РК-88, РКТ-88, РКП-88 | м3
23.61.12.125.59.1.05.01-0806-000 | Ригели консольных свесов для каркасных зданий, марка РК-88, РКТ-88, РКП-88 | м3
59.1.05.01-0807 | Ригели консольных свесов для каркасных зданий, марка РКА, РКУ | м3
23.61.12.125.59.1.05.01-0807-000 | Ригели консольных свесов для каркасных зданий, марка РКА, РКУ | м3
59.1.05.01-0808 | Ригели тяжелого каркаса для каркасных зданий, марка РГ | м3
23.61.12.125.59.1.05.01-0808-000 | Ригели тяжелого каркаса для каркасных зданий, марка РГ | м3
59.1.05.01-0809 | Ригели тяжелого каркаса для каркасных зданий, марка РГА, расход металла от 300 кг до 460 кг | м3
23.61.12.125.59.1.05.01-0809-000 | Ригели тяжелого каркаса для каркасных зданий, марка РГА, расход металла от 300 кг до 460 кг | м3
59.1.05.01-0810 | Ригели тяжелого каркаса для каркасных зданий, марка РГФ, фасадные | м3
23.61.12.125.59.1.05.01-0810-000 | Ригели тяжелого каркаса для каркасных зданий, марка РГФ, фасадные | м3
59.1.05.01-0811 | Ригель многостоечных опор железобетонный, бетон B25, расход стали 142,34 кг/м3 | м3
23.61.12.125.59.1.05.01-0811-000 | Ригель многостоечных опор железобетонный, бетон B25, расход стали 142,34 кг/м3 | м3
59.1.05.01-0812 | Ригель одностоечных опор железобетонный, бетон B25, расход стали 153,45 кг/м3 | м3
23.61.12.125.59.1.05.01-0812-000 | Ригель одностоечных опор железобетонный, бетон B25, расход стали 153,45 кг/м3 | м3
59.1.05.01-0813 | Балка железобетонная усиленная Б-1 Б, размер 2980х120х400 мм, бетон B15, объем 0,142 м3, расход арматуры 14,67 кг | шт
23.61.12.124.59.1.05.01-0813-000 | Балка железобетонная усиленная Б-1 Б, размер 2980х120х400 мм, бетон B15, объем 0,142 м3, расход арматуры 14,67 кг | шт
59.1.05.01-0814 | Балки железобетонные для перекрытий | м3
23.61.12.124.59.1.05.01-0814-000 | Балки железобетонные для перекрытий | м3
59.1.05.01-0815 | Балки железобетонные для покрытий | м3
23.61.12.124.59.1.05.01-0815-000 | Балки железобетонные для покрытий | м3
59.1.05.01-0816 | Балки железобетонные перекрытий | м3
23.61.12.124.59.1.05.01-0816-000 | Балки железобетонные перекрытий | м3
59.1.05.01-0817 | Балки покрытия железобетонные, БП (бетон B22,5, расход арматуры 95,85 кг) | м3
23.61.12.124.59.1.05.01-0817-000 | Балки покрытия железобетонные, БП (бетон B22,5, расход арматуры 95,85 кг) | м3
59.1.05.01-0818 | Балки керамзитобетонные для стен с утепленной кладкой объемом до 0,2 м3 с уголками из бетона плотностью менее 1600 кг/м3 класса B12,5 с расходом арматуры 330 кг/м3 (с учетом уголка) | м3
23.61.12.124.59.1.05.01-0818-000 | Балки керамзитобетонные для стен с утепленной кладкой объемом до 0,2 м3 с уголками из бетона плотностью менее 1600 кг/м3 класса B12,5 с расходом арматуры 330 кг/м3 (с учетом уголка) | м3
59.1.05.01-0819 | Балки керамзитобетонные для стен с утепленной кладкой объемом до 0,3 м3 без уголков из бетона плотностью менее 1600 кг/м3 класса B10 с расходом арматуры до 50 кг/м3 | м3
23.61.12.124.59.1.05.01-0819-000 | Балки керамзитобетонные для стен с утепленной кладкой объемом до 0,3 м3 без уголков из бетона плотностью менее 1600 кг/м3 класса B10 с расходом арматуры до 50 кг/м3 | м3
59.1.05.01-0820 | Балки коробчатого сечения длиной до 3 м, массой до 5т, бетон B22,5, расход арматуры 70 кг/м3 | м3
23.61.12.129.59.1.05.01-0820-000 | Балки коробчатого сечения длиной до 3 м, массой до 5т, бетон B22,5, расход арматуры 70 кг/м3 | м3
59.1.05.01-0821 | Перемычки КПД 1 ПР 10-3, бетон B15, объем 0,016 м3, расход арматуры 0,99 кг | шт
23.61.12.127.59.1.05.01-0821-000 | Перемычки КПД 1 ПР 10-3, бетон B15, объем 0,016 м3, расход арматуры 0,99 кг | шт
59.1.05.01-0822 | Перемычки КПД 1 ПР 10-37, бетон B15, объем 0,016 м3, расход арматуры 1,25 кг | шт
23.61.12.127.59.1.05.01-0822-000 | Перемычки КПД 1 ПР 10-37, бетон B15, объем 0,016 м3, расход арматуры 1,25 кг | шт
59.1.05.01-0823 | Перемычки КПД 1 ПР 12-3, бетон B15, объем 0,019 м3, расход арматуры 1,13 кг | шт
23.61.12.127.59.1.05.01-0823-000 | Перемычки КПД 1 ПР 12-3, бетон B15, объем 0,019 м3, расход арматуры 1,13 кг | шт
59.1.05.01-0824 | Перемычки КПД 1 ПР 12-37, бетон B15, объем 0,019 м3, расход арматуры 2,13 кг | шт
23.61.12.127.59.1.05.01-0824-000 | Перемычки КПД 1 ПР 12-37, бетон B15, объем 0,019 м3, расход арматуры 2,13 кг | шт
59.1.05.01-0825 | Перемычки КПД 1 ПР 14-3, бетон B15, объем 0,022 м3, расход арматуры 1,27 кг | шт
23.61.12.127.59.1.05.01-0825-000 | Перемычки КПД 1 ПР 14-3, бетон B15, объем 0,022 м3, расход арматуры 1,27 кг | шт
59.1.05.01-0826 | Перемычки КПД 1 ПР 14-37, бетон B15, объем 0,022 м3, расход арматуры 3,05 кг | шт
23.61.12.127.59.1.05.01-0826-000 | Перемычки КПД 1 ПР 14-37, бетон B15, объем 0,022 м3, расход арматуры 3,05 кг | шт
59.1.05.01-0827 | Перемычки КПД 1 ПР 16-3, бетон B15, объем 0,026 м3, расход арматуры 1,37 кг | шт
23.61.12.127.59.1.05.01-0827-000 | Перемычки КПД 1 ПР 16-3, бетон B15, объем 0,026 м3, расход арматуры 1,37 кг | шт
59.1.05.01-0828 | Перемычки КПД 1 ПР 16-37, бетон B15, объем 0,026 м3, расход арматуры 5,66 кг | шт
23.61.12.127.59.1.05.01-0828-000 | Перемычки КПД 1 ПР 16-37, бетон B15, объем 0,026 м3, расход арматуры 5,66 кг | шт
59.1.05.01-0829 | Перемычки КПД 1 ПР 18-8, бетон B15, объем 0,029 м3, расход арматуры 1,91 кг | шт
23.61.12.127.59.1.05.01-0829-000 | Перемычки КПД 1 ПР 18-8, бетон B15, объем 0,029 м3, расход арматуры 1,91 кг | шт
59.1.05.01-0830 | Перемычки КПД 1 ПР 20-8, бетон B15, объем 0,032 м3, расход арматуры 2,09 кг | шт
23.61.12.127.59.1.05.01-0830-000 | Перемычки КПД 1 ПР 20-8, бетон B15, объем 0,032 м3, расход арматуры 2,09 кг | шт
59.1.05.01-0831 | Перемычки КПД 1 ПР 22-8, бетон B15, объем 0,035 м3, расход арматуры 2,86 кг | шт
23.61.12.127.59.1.05.01-0831-000 | Перемычки КПД 1 ПР 22-8, бетон B15, объем 0,035 м3, расход арматуры 2,86 кг | шт
59.1.05.01-0832 | Перемычки КПД 1 ПР 24-8, бетон B15, объем 0,039 м3, расход арматуры 3,1 кг | шт
23.61.12.127.59.1.05.01-0832-000 | Перемычки КПД 1 ПР 24-8, бетон B15, объем 0,039 м3, расход арматуры 3,1 кг | шт
59.1.05.01-0833 | Перемычки КПД 1 ПР 26-4, бетон B15, объем 0,042 м3, расход арматуры 3,33 кг | шт
23.61.12.127.59.1.05.01-0833-000 | Перемычки КПД 1 ПР 26-4, бетон B15, объем 0,042 м3, расход арматуры 3,33 кг | шт
59.1.05.01-0834 | Перемычки КПД 1 ПР 28-4, бетон B15, объем 0,045 м3, расход арматуры 3,54 кг | шт
23.61.12.127.59.1.05.01-0834-000 | Перемычки КПД 1 ПР 28-4, бетон B15, объем 0,045 м3, расход арматуры 3,54 кг | шт
59.1.05.01-0835 | Перемычки КПД 1 ПР 30-4, бетон B15, объем 0,048 м3, расход арматуры 4,73 кг | шт
23.61.12.127.59.1.05.01-0835-000 | Перемычки КПД 1 ПР 30-4, бетон B15, объем 0,048 м3, расход арматуры 4,73 кг | шт
59.1.05.01-0836 | Перемычки КПД 2 ПР 10-6, бетон B15, объем 0,034 м3, расход арматуры 2,06 кг | шт
23.61.12.127.59.1.05.01-0836-000 | Перемычки КПД 2 ПР 10-6, бетон B15, объем 0,034 м3, расход арматуры 2,06 кг | шт
59.1.05.01-0837 | Перемычки КПД 2 ПР 12-37, бетон B15, объем 0,041 м3, расход арматуры 2,9 кг | шт
23.61.12.127.59.1.05.01-0837-000 | Перемычки КПД 2 ПР 12-37, бетон B15, объем 0,041 м3, расход арматуры 2,9 кг | шт
59.1.05.01-0838 | Перемычки КПД 2 ПР 12-6, бетон B15, объем 0,041 м3, расход арматуры 2,38 кг | шт
23.61.12.127.59.1.05.01-0838-000 | Перемычки КПД 2 ПР 12-6, бетон B15, объем 0,041 м3, расход арматуры 2,38 кг | шт
59.1.05.01-0839 | Перемычки КПД 2 ПР 14-37, бетон B15, объем 0,047 м3, расход арматуры 4 кг | шт
23.61.12.127.59.1.05.01-0839-000 | Перемычки КПД 2 ПР 14-37, бетон B15, объем 0,047 м3, расход арматуры 4 кг | шт
59.1.05.01-0840 | Перемычки КПД 2 ПР 14-6, бетон B15, объем 0,047 м3, расход арматуры 2,38 кг | шт
23.61.12.127.59.1.05.01-0840-000 | Перемычки КПД 2 ПР 14-6, бетон B15, объем 0,047 м3, расход арматуры 2,38 кг | шт
59.1.05.01-0841 | Перемычки КПД 2 ПР 16-37, бетон B15, объем 0,054 м3, расход арматуры 4,42 кг | шт
23.61.12.127.59.1.05.01-0841-000 | Перемычки КПД 2 ПР 16-37, бетон B15, объем 0,054 м3, расход арматуры 4,42 кг | шт
59.1.05.01-0842 | Перемычки КПД 2 ПР 16-6, бетон B15, объем 0,054 м3, расход арматуры 2,86 кг | шт
23.61.12.127.59.1.05.01-0842-000 | Перемычки КПД 2 ПР 16-6, бетон B15, объем 0,054 м3, расход арматуры 2,86 кг | шт
59.1.05.01-0843 | Перемычки КПД 2 ПР 18-12, бетон B15, объем 0,061 м3, расход арматуры 3,98 кг | шт
23.61.12.127.59.1.05.01-0843-000 | Перемычки КПД 2 ПР 18-12, бетон B15, объем 0,061 м3, расход арматуры 3,98 кг | шт
59.1.05.01-0844 | Перемычки КПД 2 ПР 18-37, бетон B15, объем 0,061 м3, расход арматуры 7,02 кг | шт
23.61.12.127.59.1.05.01-0844-000 | Перемычки КПД 2 ПР 18-37, бетон B15, объем 0,061 м3, расход арматуры 7,02 кг | шт
59.1.05.01-0845 | Перемычки КПД 2 ПР 20-12, бетон B15, объем 0,068 м3, расход арматуры 4,34 кг | шт
23.61.12.127.59.1.05.01-0845-000 | Перемычки КПД 2 ПР 20-12, бетон B15, объем 0,068 м3, расход арматуры 4,34 кг | шт
59.1.05.01-0846 | Перемычки КПД 2 ПР 20-37, бетон B15, объем 0,068 м3, расход арматуры 10,64 кг | шт
23.61.12.127.59.1.05.01-0846-000 | Перемычки КПД 2 ПР 20-37, бетон B15, объем 0,068 м3, расход арматуры 10,64 кг | шт
59.1.05.01-0847 | Перемычки КПД 2 ПР 22-12, бетон B15, объем 0,076 м3, расход арматуры 5,92 кг | шт
23.61.12.127.59.1.05.01-0847-000 | Перемычки КПД 2 ПР 22-12, бетон B15, объем 0,076 м3, расход арматуры 5,92 кг | шт
59.1.05.01-0848 | Перемычки КПД 2 ПР 22-37, бетон B15, объем 0,076 м3, расход арматуры 14,44 кг | шт
23.61.12.127.59.1.05.01-0848-000 | Перемычки КПД 2 ПР 22-37, бетон B15, объем 0,076 м3, расход арматуры 14,44 кг | шт
59.1.05.01-0849 | Перемычки КПД 2 ПР 24-12, бетон B15, объем 0,081 м3, расход арматуры 6,4 кг | шт
23.61.12.127.59.1.05.01-0849-000 | Перемычки КПД 2 ПР 24-12, бетон B15, объем 0,081 м3, расход арматуры 6,4 кг | шт
59.1.05.01-0850 | Перемычки КПД 2 ПР 24-37, бетон B15, объем 0,081 м3, расход арматуры 22,9 кг | шт
23.61.12.127.59.1.05.01-0850-000 | Перемычки КПД 2 ПР 24-37, бетон B15, объем 0,081 м3, расход арматуры 22,9 кг | шт
59.1.05.01-0851 | Перемычки КПД 2 ПР 26-37, бетон B15, объем 0,088 м3, расход арматуры 33,16 кг | шт
23.61.12.127.59.1.05.01-0851-000 | Перемычки КПД 2 ПР 26-37, бетон B15, объем 0,088 м3, расход арматуры 33,16 кг | шт
59.1.05.01-0852 | Перемычки КПД 2 ПР 28-8, бетон B15, объем 0,095 м3, расход арматуры 7,32 кг | шт
23.61.12.127.59.1.05.01-0852-000 | Перемычки КПД 2 ПР 28-8, бетон B15, объем 0,095 м3, расход арматуры 7,32 кг | шт
59.1.05.01-0853 | Перемычки КПД 2 ПР 30-8, бетон B15, объем 0,102 м3, расход арматуры 17,34 кг | шт
23.61.12.127.59.1.05.01-0853-000 | Перемычки КПД 2 ПР 30-8, бетон B15, объем 0,102 м3, расход арматуры 17,34 кг | шт
59.1.05.01-0854 | Балки чердака Б, БВ, БЧ, БЧМ | м3
23.61.12.129.59.1.05.01-0854-000 | Балки чердака Б, БВ, БЧ, БЧМ | м3
59.1.05.01-0855 | Балки чердака БЧ | м3
23.61.12.129.59.1.05.01-0855-000 | Балки чердака БЧ | м3
59.1.05.01-0856 | Балки чердака с наклонными фризами БНФ, БЧ | м3
23.61.12.129.59.1.05.01-0856-000 | Балки чердака с наклонными фризами БНФ, БЧ | м3
59.1.05.01-0857 | Балки чердака с наклонными фризами БНФ-тм, БЧ-тм | м3
23.61.12.129.59.1.05.01-0857-000 | Балки чердака с наклонными фризами БНФ-тм, БЧ-тм | м3
59.1.05.01-0858 | Панели наклонные чердака в лестничных клетках с наклонными фризами НП | м3
23.61.12.129.59.1.05.01-0858-000 | Панели наклонные чердака в лестничных клетках с наклонными фризами НП | м3
59.1.05.01-0867 | Диафрагмы жесткости 1Д 15.42, бетон B20, объем 1,06 м3, расход арматуры 152,0 кг | шт
23.61.12.133.59.1.05.01-0867-000 | Диафрагмы жесткости 1Д 15.42, бетон B20, объем 1,06 м3, расход арматуры 152,0 кг | шт
59.1.05.01-0868 | Диафрагмы жесткости 2ДП26.42, бетон B20, объем 1,84 м3, расход арматуры 294,79 кг | шт
23.61.12.133.59.1.05.01-0868-000 | Диафрагмы жесткости 2ДП26.42, бетон B20, объем 1,84 м3, расход арматуры 294,79 кг | шт
59.1.05.01-0869 | Блоки инженерных коммуникаций Б1-К-П, с клапаном дымоудаления, размеры 2170x975x2630 мм | шт
23.61.12.172.59.1.05.01-0869-000 | Блоки инженерных коммуникаций Б1-К-П, с клапаном дымоудаления, размеры 2170x975x2630 мм | шт
59.1.05.01-0870 | Блоки инженерных коммуникаций Б-84-1-БФ, размеры 1660x840x2115 мм | шт
23.61.12.172.59.1.05.01-0870-000 | Блоки инженерных коммуникаций Б-84-1-БФ, размеры 1660x840x2115 мм | шт
59.1.05.01-0871 | Блоки инженерных коммуникаций Б-84-БФ, размеры 1330x840x1560 мм | шт
23.61.12.172.59.1.05.01-0871-000 | Блоки инженерных коммуникаций Б-84-БФ, размеры 1330x840x1560 мм | шт
59.1.05.01-0872 | Блоки инженерных коммуникаций КБ1-58-2-БФ, размеры 1800x580x1340 мм | шт
23.61.12.172.59.1.05.01-0872-000 | Блоки инженерных коммуникаций КБ1-58-2-БФ, размеры 1800x580x1340 мм | шт
59.1.05.01-0873 | Блоки инженерных коммуникаций КБ1-67-1-БФ, размеры 1910x940x2780 мм | шт
23.61.12.172.59.1.05.01-0873-000 | Блоки инженерных коммуникаций КБ1-67-1-БФ, размеры 1910x940x2780 мм | шт
59.1.05.01-0874 | Блоки инженерных коммуникаций КБ17-67-БФ, размеры 1910x940x2520 мм | шт
23.61.12.172.59.1.05.01-0874-000 | Блоки инженерных коммуникаций КБ17-67-БФ, размеры 1910x940x2520 мм | шт
59.1.05.01-0875 | Блоки инженерных коммуникаций КБ17-67и-БФ, размеры 1910x940x2510 мм | шт
23.61.12.172.59.1.05.01-0875-000 | Блоки инженерных коммуникаций КБ17-67и-БФ, размеры 1910x940x2510 мм | шт
59.1.05.01-0876 | Блоки инженерных коммуникаций КБч-58-1, размеры 1800x580x1180 мм | шт
23.61.12.172.59.1.05.01-0876-000 | Блоки инженерных коммуникаций КБч-58-1, размеры 1800x580x1180 мм | шт
59.1.05.01-0877 | Блоки инженерных коммуникаций КБч-58-2, размеры 1800x580x2350 мм | шт
23.61.12.172.59.1.05.01-0877-000 | Блоки инженерных коммуникаций КБч-58-2, размеры 1800x580x2350 мм | шт
59.1.05.01-0878 | Блоки инженерных коммуникаций КБч-58-3, размеры 1800x580x1235 мм | шт
23.61.12.172.59.1.05.01-0878-000 | Блоки инженерных коммуникаций КБч-58-3, размеры 1800x580x1235 мм | шт
59.1.05.01-0879 | Блоки инженерных коммуникаций КБч-58-4, размеры 1800x580x2285 мм | шт
23.61.12.172.59.1.05.01-0879-000 | Блоки инженерных коммуникаций КБч-58-4, размеры 1800x580x2285 мм | шт
59.1.05.01-0880 | Блоки инженерных коммуникаций лестнично-лифтового узла, с клапаном дымоудаления КБ-1-1, размеры 2360x1100x2780 мм | шт
23.61.12.172.59.1.05.01-0880-000 | Блоки инженерных коммуникаций лестнично-лифтового узла, с клапаном дымоудаления КБ-1-1, размеры 2360x1100x2780 мм | шт
59.1.05.01-0881 | Блоки инженерных коммуникаций лестнично-лифтового узла, с клапаном дымоудаления КБ-1-2, размеры 2360x1100x2780 мм | шт
23.61.12.172.59.1.05.01-0881-000 | Блоки инженерных коммуникаций лестнично-лифтового узла, с клапаном дымоудаления КБ-1-2, размеры 2360x1100x2780 мм | шт
59.1.05.01-0882 | Блоки инженерных коммуникаций лестнично-лифтового узла, с клапаном дымоудаления КБ-1-4, размеры 2360x1250x2780 мм | шт
23.61.12.172.59.1.05.01-0882-000 | Блоки инженерных коммуникаций лестнично-лифтового узла, с клапаном дымоудаления КБ-1-4, размеры 2360x1250x2780 мм | шт
59.1.05.01-0883 | Блоки инженерных коммуникаций, с клапаном дымоудаления Б1-67-БФ, с панелью В1408-1-БФ, размеры 1640x670x3130 мм | шт
23.61.12.172.59.1.05.01-0883-000 | Блоки инженерных коммуникаций, с клапаном дымоудаления Б1-67-БФ, с панелью В1408-1-БФ, размеры 1640x670x3130 мм | шт
59.1.05.01-0884 | Блоки инженерных коммуникаций, с клапаном дымоудаления и пожарным стояком Б1-К-2Н, размеры 2170x975x2630 мм | шт
23.61.12.172.59.1.05.01-0884-000 | Блоки инженерных коммуникаций, с клапаном дымоудаления и пожарным стояком Б1-К-2Н, размеры 2170x975x2630 мм | шт
59.1.05.01-0885 | Блоки инженерных коммуникаций, с клапаном дымоудаления и пожарным стояком Б1-К-ЗН, размеры 2170x975x2630 мм | шт
23.61.12.172.59.1.05.01-0885-000 | Блоки инженерных коммуникаций, с клапаном дымоудаления и пожарным стояком Б1-К-ЗН, размеры 2170x975x2630 мм | шт
59.1.05.01-0886 | Блоки инженерных коммуникаций, с клапаном дымоудаления и пожарным стояком КБ-1-1К-1Н, размеры 2360x1180x2780 мм | шт
23.61.12.172.59.1.05.01-0886-000 | Блоки инженерных коммуникаций, с клапаном дымоудаления и пожарным стояком КБ-1-1К-1Н, размеры 2360x1180x2780 мм | шт
59.1.05.01-0887 | Блоки инженерных коммуникаций, с клапаном дымоудаления и пожарным стояком КБ-1-1К-2Н, размеры 2360x1180x2780 мм | шт
23.61.12.172.59.1.05.01-0887-000 | Блоки инженерных коммуникаций, с клапаном дымоудаления и пожарным стояком КБ-1-1К-2Н, размеры 2360x1180x2780 мм | шт
59.1.05.01-0888 | Блоки инженерных коммуникаций, с клапаном дымоудаления и пожарным стояком КБ-1-1К-4Н, размеры 2360x1180x2780 мм | шт
23.61.12.172.59.1.05.01-0888-000 | Блоки инженерных коммуникаций, с клапаном дымоудаления и пожарным стояком КБ-1-1К-4Н, размеры 2360x1180x2780 мм | шт
59.1.05.01-0889 | Блоки инженерных коммуникаций, с клапаном дымоудаления и пожарным стояком КБ-1-1К-4Н-БК, размеры 2360x1180x2780 мм | шт
23.61.12.172.59.1.05.01-0889-000 | Блоки инженерных коммуникаций, с клапаном дымоудаления и пожарным стояком КБ-1-1К-4Н-БК, размеры 2360x1180x2780 мм | шт
59.1.05.01-0890 | Блоки инженерных коммуникаций, с клапаном дымоудаления и пожарным стояком КБ-1-1К-5Н, размеры 2360x1180x2780 мм | шт
23.61.12.172.59.1.05.01-0890-000 | Блоки инженерных коммуникаций, с клапаном дымоудаления и пожарным стояком КБ-1-1К-5Н, размеры 2360x1180x2780 мм | шт
59.1.05.01-0891 | Блоки инженерных коммуникаций, с клапаном дымоудаления и пожарным стояком КБ-1-1КД-4П, размеры 2480x1120x2780 мм | шт
23.61.12.172.59.1.05.01-0891-000 | Блоки инженерных коммуникаций, с клапаном дымоудаления и пожарным стояком КБ-1-1КД-4П, размеры 2480x1120x2780 мм | шт
59.1.05.01-0892 | Блоки инженерных коммуникаций, с клапаном дымоудаления и пожарным стояком КБ-1-1КД-5П, размеры 2580x1120x2780 мм | шт
23.61.12.172.59.1.05.01-0892-000 | Блоки инженерных коммуникаций, с клапаном дымоудаления и пожарным стояком КБ-1-1КД-5П, размеры 2580x1120x2780 мм | шт
59.1.05.01-0893 | Блоки инженерных коммуникаций, с клапаном дымоудаления и пожарным стояком КБ-1-1К-ЗН, размеры 2360x1180x2780 мм | шт
23.61.12.172.59.1.05.01-0893-000 | Блоки инженерных коммуникаций, с клапаном дымоудаления и пожарным стояком КБ-1-1К-ЗН, размеры 2360x1180x2780 мм | шт
59.1.05.01-0894 | Блоки инженерных коммуникаций, с клапаном дымоудаления и пожарным стояком КБ-1-1-Т25-Н, размеры 2580x1320x2780 мм | шт
23.61.12.172.59.1.05.01-0894-000 | Блоки инженерных коммуникаций, с клапаном дымоудаления и пожарным стояком КБ-1-1-Т25-Н, размеры 2580x1320x2780 мм | шт
59.1.05.01-0895 | Блоки инженерных коммуникаций, с клапаном дымоудаления и пожарным стояком КБ-1-2-25Т-Н, размеры 2560x1320x2780 мм | шт
23.61.12.172.59.1.05.01-0895-000 | Блоки инженерных коммуникаций, с клапаном дымоудаления и пожарным стояком КБ-1-2-25Т-Н, размеры 2560x1320x2780 мм | шт
59.1.05.01-0896 | Блоки инженерных коммуникаций, с клапаном дымоудаления и пожарным стояком КБ-1-2-Т25, размеры 2560x1320x2780 мм | шт
23.61.12.172.59.1.05.01-0896-000 | Блоки инженерных коммуникаций, с клапаном дымоудаления и пожарным стояком КБ-1-2-Т25, размеры 2560x1320x2780 мм | шт
59.1.05.01-0897 | Блоки инженерных коммуникаций, с клапаном дымоудаления и пожарным стояком КБ-1-3-Т25-Н, размеры 2560x1320x2780 мм | шт
23.61.12.172.59.1.05.01-0897-000 | Блоки инженерных коммуникаций, с клапаном дымоудаления и пожарным стояком КБ-1-3-Т25-Н, размеры 2560x1320x2780 мм | шт
59.1.05.01-0898 | Блоки инженерных коммуникаций, с клапаном дымоудаления и пожарным стояком КБ-1-4-Т25-Н, размеры 2580x1320x2780 мм | шт
23.61.12.172.59.1.05.01-0898-000 | Блоки инженерных коммуникаций, с клапаном дымоудаления и пожарным стояком КБ-1-4-Т25-Н, размеры 2580x1320x2780 мм | шт
59.1.05.01-0899 | Блоки инженерных коммуникаций, с клапаном дымоудаления КБ 1-58, размеры 1800x580x3260 мм | шт
23.61.12.172.59.1.05.01-0899-000 | Блоки инженерных коммуникаций, с клапаном дымоудаления КБ 1-58, размеры 1800x580x3260 мм | шт
59.1.05.01-0900 | Блоки инженерных коммуникаций, с клапаном дымоудаления КБ1-58-1-БФ, размеры 1800x580x2780 мм | шт
23.61.12.172.59.1.05.01-0900-000 | Блоки инженерных коммуникаций, с клапаном дымоудаления КБ1-58-1-БФ, размеры 1800x580x2780 мм | шт
59.1.05.01-0901 | Блоки инженерных коммуникаций, с клапаном дымоудаления КБ1-58К, размеры 1800x580x3260 мм | шт
23.61.12.172.59.1.05.01-0901-000 | Блоки инженерных коммуникаций, с клапаном дымоудаления КБ1-58К, размеры 1800x580x3260 мм | шт
59.1.05.01-0902 | Блоки инженерных коммуникаций, с клапаном дымоудаления КБ1-67-2-БФ, размеры 1910x940x3290 мм | шт
23.61.12.172.59.1.05.01-0902-000 | Блоки инженерных коммуникаций, с клапаном дымоудаления КБ1-67-2-БФ, размеры 1910x940x3290 мм | шт
59.1.05.01-0903 | Блоки инженерных коммуникаций, с клапаном дымоудаления КБ1-67к-БФ, размеры 1910x940x3280 мм | шт
23.61.12.172.59.1.05.01-0903-000 | Блоки инженерных коммуникаций, с клапаном дымоудаления КБ1-67к-БФ, размеры 1910x940x3280 мм | шт
59.1.05.01-0904 | Блоки инженерных коммуникаций, с клапаном дымоудаления КБт-58-БФ, размеры 1800x580x2780 мм | шт
23.61.12.172.59.1.05.01-0904-000 | Блоки инженерных коммуникаций, с клапаном дымоудаления КБт-58-БФ, размеры 1800x580x2780 мм | шт
59.1.05.01-0905 | Блоки инженерных коммуникаций, с клапаном дымоудаления КБт-67-БФ, размеры 1910x940x2790 мм | шт
23.61.12.172.59.1.05.01-0905-000 | Блоки инженерных коммуникаций, с клапаном дымоудаления КБт-67-БФ, размеры 1910x940x2790 мм | шт
59.1.05.01-0906 | Блоки инженерных коммуникаций, с клапаном дымоудаления КБт-67и-БФ, размеры 1910x940x2780 мм | шт
23.61.12.172.59.1.05.01-0906-000 | Блоки инженерных коммуникаций, с клапаном дымоудаления КБт-67и-БФ, размеры 1910x940x2780 мм | шт
59.1.05.01-0907 | Блоки инженерных коммуникаций, с пожарным стояком КБ-1-1К-5Н-БК, размеры 2360x1180x2780 мм | шт
23.61.12.172.59.1.05.01-0907-000 | Блоки инженерных коммуникаций, с пожарным стояком КБ-1-1К-5Н-БК, размеры 2360x1180x2780 мм | шт
59.1.05.01-0908 | Панели внутренних стен лестничные для общественных зданий различного назначения, 7ЛВ | м3
23.61.12.132.59.1.05.01-0908-000 | Панели внутренних стен лестничные для общественных зданий различного назначения, 7ЛВ | м3
59.1.05.01-0909 | Панели железобетонные внутренних стен цоколя, ВЦ (бетон B22,5, расход арматуры 40,22 кг) | м3
23.61.12.132.59.1.05.01-0909-000 | Панели железобетонные внутренних стен цоколя, ВЦ (бетон B22,5, расход арматуры 40,22 кг) | м3
59.1.05.01-0910 | Панели внутренних стен В, ВЦ, ЛВ, ЛВМ, ЛВЦ, ЛВЧ толщина 14 см | м3
23.61.12.132.59.1.05.01-0910-000 | Панели внутренних стен В, ВЦ, ЛВ, ЛВМ, ЛВЦ, ЛВЧ толщина 14 см | м3
59.1.05.01-0911 | Панели внутренних стен В, ВЦ, ЛВ, ЛВМ, ЛВЦ, ЛВЧ толщина 18 см | м3
23.61.12.132.59.1.05.01-0911-000 | Панели внутренних стен В, ВЦ, ЛВ, ЛВМ, ЛВЦ, ЛВЧ толщина 18 см | м3
59.1.05.01-0912 | Панели внутренних стен В, ВЦ, ЛВМ, ЛВЦ, ЛВЧ, ЛС толщина 14 см | м3
23.61.12.132.59.1.05.01-0912-000 | Панели внутренних стен В, ВЦ, ЛВМ, ЛВЦ, ЛВЧ, ЛС толщина 14 см | м3
59.1.05.01-0913 | Панели внутренних стен В, ВЦ, ЛВМ, ЛВЦ, ЛВЧ, ЛС толщина 18 см | м3
23.61.12.132.59.1.05.01-0913-000 | Панели внутренних стен В, ВЦ, ЛВМ, ЛВЦ, ЛВЧ, ЛС толщина 18 см | м3
59.1.05.01-0914 | Панели внутренних стен В, ВЦ, ЛВМ, ЛВЦ, ЛВЧ, ЛС, ЛВ толщина 14 см | м3
23.61.12.132.59.1.05.01-0914-000 | Панели внутренних стен В, ВЦ, ЛВМ, ЛВЦ, ЛВЧ, ЛС, ЛВ толщина 14 см | м3
59.1.05.01-0915 | Панели внутренних стен В, ВЦ, ЛВМ, ЛВЦ, ЛВЧ, ЛС, ЛВ толщина 18 см | м3
23.61.12.132.59.1.05.01-0915-000 | Панели внутренних стен В, ВЦ, ЛВМ, ЛВЦ, ЛВЧ, ЛС, ЛВ толщина 18 см | м3
59.1.05.01-0916 | Панели внутренних стен В, ЛВ, ЛВМ, ЛВЧ толщина 18 см | м3
23.61.12.132.59.1.05.01-0916-000 | Панели внутренних стен В, ЛВ, ЛВМ, ЛВЧ толщина 18 см | м3
59.1.05.01-0917 | Панели внутренних стен В, ЛВМ, ЛВЧ толщина 14 см | м3
23.61.12.132.59.1.05.01-0917-000 | Панели внутренних стен В, ЛВМ, ЛВЧ толщина 14 см | м3
59.1.05.01-0918 | Панели внутренних стен ВФЧ-д | м3
23.61.12.132.59.1.05.01-0918-000 | Панели внутренних стен ВФЧ-д | м3
59.1.05.01-0919 | Панели внутренних стен ВФЧ-к | м3
23.61.12.132.59.1.05.01-0919-000 | Панели внутренних стен ВФЧ-к | м3
59.1.05.01-0920 | Панели внутренних стен для бескаркасных жилых домов, 5В | м3
23.61.12.132.59.1.05.01-0920-000 | Панели внутренних стен для бескаркасных жилых домов, 5В | м3
59.1.05.01-0921 | Панели внутренних стен для бескаркасных жилых домов, 5ВЛ, 5ЛВ | м3
23.61.12.132.59.1.05.01-0921-000 | Панели внутренних стен для бескаркасных жилых домов, 5ВЛ, 5ЛВ | м3
59.1.05.01-0922 | Панели внутренних стен для бескаркасных жилых домов, 5ВП | м3
23.61.12.132.59.1.05.01-0922-000 | Панели внутренних стен для бескаркасных жилых домов, 5ВП | м3
59.1.05.01-0923 | Панели внутренних стен для бескаркасных жилых домов, 5ВЦ, 5ЛВЦ | м3
23.61.12.132.59.1.05.01-0923-000 | Панели внутренних стен для бескаркасных жилых домов, 5ВЦ, 5ЛВЦ | м3
59.1.05.01-0924 | Панели внутренних стен для бескаркасных жилых домов, 5ЛВЧ | м3
23.61.12.132.59.1.05.01-0924-000 | Панели внутренних стен для бескаркасных жилых домов, 5ЛВЧ | м3
59.1.05.01-0925 | Панели внутренних стен для общественных зданий различного назначения, 7ВС | м3
23.61.12.132.59.1.05.01-0925-000 | Панели внутренних стен для общественных зданий различного назначения, 7ВС | м3
59.1.05.01-0926 | Панели внутренних стен для общественных зданий различного назначения, 7ЛВМ | м3
23.61.12.132.59.1.05.01-0926-000 | Панели внутренних стен для общественных зданий различного назначения, 7ЛВМ | м3
59.1.05.01-0927 | Панели внутренних стен ЛВ | м3
23.61.12.132.59.1.05.01-0927-000 | Панели внутренних стен ЛВ | м3
59.1.05.01-0928 | Панели внутренних стен чердачных помещений ВФ, ВФЧ глухие | м3
23.61.12.132.59.1.05.01-0928-000 | Панели внутренних стен чердачных помещений ВФ, ВФЧ глухие | м3
59.1.05.01-0929 | Панели внутренних стен чердачных помещений с проемами | м3
23.61.12.132.59.1.05.01-0929-000 | Панели внутренних стен чердачных помещений с проемами | м3
59.1.05.01-0930 | Панели внутренних стен, вариант по защите здания от прогрессирующего обрушения В-чс, ВЦ-чс, ЛВМ-чс, ЛВ-чс, ЛВЧ-чс, ЛВЦ-чс, ЛС-чс, толщина 18 см | м3
23.61.12.132.59.1.05.01-0930-000 | Панели внутренних стен, вариант по защите здания от прогрессирующего обрушения В-чс, ВЦ-чс, ЛВМ-чс, ЛВ-чс, ЛВЧ-чс, ЛВЦ-чс, ЛС-чс, толщина 18 см | м3
59.1.05.01-0931 | Панели внутренних стен, вариант по защите здания от прогрессирующего обрушения ЛВ 18-62-чс, с проемами, толщина 18 см | м3
23.61.12.132.59.1.05.01-0931-000 | Панели внутренних стен, вариант по защите здания от прогрессирующего обрушения ЛВ 18-62-чс, с проемами, толщина 18 см | м3
59.1.05.01-0932 | Панели внутренних стен, вариант по защите здания от прогрессирующего обрушения, В-чс, ВЦ-чс, ЛВМ-чс, ЛВ-чс, ЛВЧ-чс, ЛВЦ-чс, ЛС-чс, толщина 14 см | м3
23.61.12.132.59.1.05.01-0932-000 | Панели внутренних стен, вариант по защите здания от прогрессирующего обрушения, В-чс, ВЦ-чс, ЛВМ-чс, ЛВ-чс, ЛВЧ-чс, ЛВЦ-чс, ЛС-чс, толщина 14 см | м3
59.1.05.01-0933 | Панели внутренних стен, для жилых домов серии ЛСР, марка ВЧК, ПСВ, толщина 160 мм | м3
23.61.12.132.59.1.05.01-0933-000 | Панели внутренних стен, для жилых домов серии ЛСР, марка ВЧК, ПСВ, толщина 160 мм | м3
59.1.05.01-0934 | Панели внутренних стен, для жилых домов серии ЛСР, марка ПСЦ, толщина 200 мм, цокольные | м3
23.61.12.132.59.1.05.01-0934-000 | Панели внутренних стен, для жилых домов серии ЛСР, марка ПСЦ, толщина 200 мм, цокольные | м3
59.1.05.01-0935 | Панели внутренних стен типового этажа железобетонные без шпатлевания в заводских условиях, с каналами под электропроводку | м3
23.61.12.132.59.1.05.01-0935-000 | Панели внутренних стен типового этажа железобетонные без шпатлевания в заводских условиях, с каналами под электропроводку | м3
59.1.05.01-0936 | Панели внутренних стен технического этажа железобетонные без шпатлевания в заводских условиях, с каналами под электропроводку | м3
23.61.12.132.59.1.05.01-0936-000 | Панели внутренних стен технического этажа железобетонные без шпатлевания в заводских условиях, с каналами под электропроводку | м3
59.1.05.01-0937 | Панели внутренних стен технического этажа железобетонные без шпатлевания в заводских условиях | м3
23.61.12.132.59.1.05.01-0937-000 | Панели внутренних стен технического этажа железобетонные без шпатлевания в заводских условиях | м3
59.1.05.01-0938 | Панели железобетонные стеновые внутренние цоколя 7ВЦ 280.30-2п, бетон B25, объем 2,43 м3, расход арматуры 238,667 кг | шт
23.61.12.132.59.1.05.01-0938-000 | Панели железобетонные стеновые внутренние цоколя 7ВЦ 280.30-2п, бетон B25, объем 2,43 м3, расход арматуры 238,667 кг | шт
59.1.05.01-0939 | Панели железобетонные стеновые внутренние цоколя 7ВЦД 287.20-2л,п, бетон B25, объем 1,24 м3, расход арматуры 228,415 кг | шт
23.61.12.132.59.1.05.01-0939-000 | Панели железобетонные стеновые внутренние цоколя 7ВЦД 287.20-2л,п, бетон B25, объем 1,24 м3, расход арматуры 228,415 кг | шт
59.1.05.01-0940 | Панели внутренних стен чердака железобетонные без шпатлевания в заводских условиях, толщина 140 мм | м3
23.61.12.132.59.1.05.01-0940-000 | Панели внутренних стен чердака железобетонные без шпатлевания в заводских условиях, толщина 140 мм | м3
59.1.05.01-0941 | Панели внутренних стен чердака железобетонные без шпатлевания в заводских условиях, толщина 160 мм | м3
23.61.12.132.59.1.05.01-0941-000 | Панели внутренних стен чердака железобетонные без шпатлевания в заводских условиях, толщина 160 мм | м3
59.1.05.01-0942 | Панели внутренних стен чердака железобетонные без шпатлевания в заводских условиях, толщина 180 мм | м3
23.61.12.132.59.1.05.01-0942-000 | Панели внутренних стен чердака железобетонные без шпатлевания в заводских условиях, толщина 180 мм | м3
59.1.05.01-0943 | Панели наружных стен парапета железобетонные без шпатлевания внутренней поверхности в заводских условиях, НФ, толщина 160 мм, под облицовку плиткой в заводских условиях | м3
23.61.12.131.59.1.05.01-0943-000 | Панели наружных стен парапета железобетонные без шпатлевания внутренней поверхности в заводских условиях, НФ, толщина 160 мм, под облицовку плиткой в заводских условиях | м3
59.1.05.01-0944 | Панели перегородок самонесущие толщиной 8 см с расходом стали до 35 кг/м3 из легкого бетона объемной массой до 1600 кг/м3 | м2
23.61.12.133.59.1.05.01-0944-000 | Панели перегородок самонесущие толщиной 8 см с расходом стали до 35 кг/м3 из легкого бетона объемной массой до 1600 кг/м3 | м2
59.1.05.01-0945 | Панели перегородок самонесущие толщиной 8 см с расходом стали до 35 кг/м3 из тяжелого бетона | м2
23.61.12.133.59.1.05.01-0945-000 | Панели перегородок самонесущие толщиной 8 см с расходом стали до 35 кг/м3 из тяжелого бетона | м2
59.1.05.01-0946 | Перегородки железобетонные с каналами для электропроводки, ПЖ (бетон B15, расход арматуры 45,51 кг) | м3
23.61.12.133.59.1.05.01-0946-000 | Перегородки железобетонные с каналами для электропроводки, ПЖ (бетон B15, расход арматуры 45,51 кг) | м3
59.1.05.01-0947 | Перегородки железобетонные трехслойные, с каналами под электропроводку, с внешними слоями без шпатлевания в заводских условиях | м3
23.61.12.133.59.1.05.01-0947-000 | Перегородки железобетонные трехслойные, с каналами под электропроводку, с внешними слоями без шпатлевания в заводских условиях | м3
59.1.05.01-0948 | Панели стеновые железобетонные однослойные из легкого бетона ПС 60-12-3.0-6Л, бетон B3,5, плотность 1200 кг/м3, объем 2,13 м3, расход арматуры 38,2 кг | шт
23.61.12.131.59.1.05.01-0948-000 | Панели стеновые железобетонные однослойные из легкого бетона ПС 60-12-3.0-6Л, бетон B3,5, плотность 1200 кг/м3, объем 2,13 м3, расход арматуры 38,2 кг | шт
59.1.05.01-0949 | Панели стеновые железобетонные однослойные из легкого бетона ПС 60-18-3.0-6Л, бетон B3,5, плотность 1200 кг/м3, объем 3,19 м3, расход арматуры 52,3 кг | шт
23.61.12.131.59.1.05.01-0949-000 | Панели стеновые железобетонные однослойные из легкого бетона ПС 60-18-3.0-6Л, бетон B3,5, плотность 1200 кг/м3, объем 3,19 м3, расход арматуры 52,3 кг | шт
59.1.05.01-0950 | Панели стеновые железобетонные однослойные из легкого бетона ПС 60.9.3,0-5Л, бетон B3,5, объем 1,4 м3, расход арматуры 21,99 кг | шт
23.61.12.131.59.1.05.01-0950-000 | Панели стеновые железобетонные однослойные из легкого бетона ПС 60.9.3,0-5Л, бетон B3,5, объем 1,4 м3, расход арматуры 21,99 кг | шт
59.1.05.01-0951 | Панели стеновые с бортом, бетон B20, расход арматуры 50 кг/м3, длиной от 3 до 12 м, массой от 5 до 15 т | м3
23.61.12.131.59.1.05.01-0951-000 | Панели стеновые с бортом, бетон B20, расход арматуры 50 кг/м3, длиной от 3 до 12 м, массой от 5 до 15 т | м3
59.1.05.01-0952 | Панели стеновые наружные трехслойные с внешними слоями из бетона плотностью 1400-1850 кг/м3 | м3
23.61.12.131.59.1.05.01-0952-000 | Панели стеновые наружные трехслойные с внешними слоями из бетона плотностью 1400-1850 кг/м3 | м3
59.1.05.01-0953 | Панели железобетонные трехслойные стеновые наружные, Н (бетон B20 и B22,5, расход арматуры 30,57 кг) | м3
23.61.12.131.59.1.05.01-0953-000 | Панели железобетонные трехслойные стеновые наружные, Н (бетон B20 и B22,5, расход арматуры 30,57 кг) | м3
59.1.05.01-0954 | Панели железобетонные трехслойные стеновые наружные входов, НВ (бетон B20 и B22,5, расход арматуры 31,23 кг) | м3
23.61.12.131.59.1.05.01-0954-000 | Панели железобетонные трехслойные стеновые наружные входов, НВ (бетон B20 и B22,5, расход арматуры 31,23 кг) | м3
59.1.05.01-0955 | Панели железобетонные трехслойные стеновые наружные цоколя, НЦ (бетон B20 и B22,5, расход арматуры 41,66 кг) | м3
23.61.12.131.59.1.05.01-0955-000 | Панели железобетонные трехслойные стеновые наружные цоколя, НЦ (бетон B20 и B22,5, расход арматуры 41,66 кг) | м3
59.1.05.01-0956 | Панели железобетонные трехслойные стеновые наружные цоколя ризалитные и торцевые, НРЦ, НТЦ (бетон B20 и B22,5, расход арматуры 31,85 кг) | м3
23.61.12.131.59.1.05.01-0956-000 | Панели железобетонные трехслойные стеновые наружные цоколя ризалитные и торцевые, НРЦ, НТЦ (бетон B20 и B22,5, расход арматуры 31,85 кг) | м3
59.1.05.01-0957 | Панели железобетонные трехслойные стеновые наружные парапета, НП (бетон B20 и B22,5, расход арматуры 24,55 кг) | м3
23.61.12.131.59.1.05.01-0957-000 | Панели железобетонные трехслойные стеновые наружные парапета, НП (бетон B20 и B22,5, расход арматуры 24,55 кг) | м3
59.1.05.01-0958 | Панели железобетонные трехслойные стеновые наружные парапета ризалитные и торцевые, НПР, НПТ (бетон B20 и B22,5, расход арматуры 37,39 кг) | м3
23.61.12.131.59.1.05.01-0958-000 | Панели железобетонные трехслойные стеновые наружные парапета ризалитные и торцевые, НПР, НПТ (бетон B20 и B22,5, расход арматуры 37,39 кг) | м3
59.1.05.01-0959 | Панели железобетонные трехслойные стеновые наружные ризалитные и торцевые, НР, НТ (бетон B20 и B22,5, расход арматуры 31,79 кг) | м3
23.61.12.131.59.1.05.01-0959-000 | Панели железобетонные трехслойные стеновые наружные ризалитные и торцевые, НР, НТ (бетон B20 и B22,5, расход арматуры 31,79 кг) | м3
59.1.05.01-0960 | Панели железобетонные трехслойные стеновые наружные машинных помещений лифтов, НМ (бетон B20 и B22,5, расход арматуры 35,57 кг) | м3
23.61.12.131.59.1.05.01-0960-000 | Панели железобетонные трехслойные стеновые наружные машинных помещений лифтов, НМ (бетон B20 и B22,5, расход арматуры 35,57 кг) | м3
59.1.05.01-0961 | Панели наружных стен однослойные, толщина 120 мм, для жилых домов серии ЛСР, 1НС глухие | м3
23.61.12.131.59.1.05.01-0961-000 | Панели наружных стен однослойные, толщина 120 мм, для жилых домов серии ЛСР, 1НС глухие | м3
59.1.05.01-0962 | Панели наружных стен однослойные, толщина 120 мм, для жилых домов серии ЛСР, 1НС с проемами | м3
23.61.12.131.59.1.05.01-0962-000 | Панели наружных стен однослойные, толщина 120 мм, для жилых домов серии ЛСР, 1НС с проемами | м3
59.1.05.01-0963 | Панели наружных стен трехслойные с высокими теплотехническими характеристиками, для жилых домов серии КУБ-2,5, подготовленные под окраску, СП глухие | м3
23.61.12.131.59.1.05.01-0963-000 | Панели наружных стен трехслойные с высокими теплотехническими характеристиками, для жилых домов серии КУБ-2,5, подготовленные под окраску, СП глухие | м3
59.1.05.01-0964 | Панели наружных стен трехслойные с высокими теплотехническими характеристиками, для жилых домов серии КУБ-2,5, подготовленные под окраску, СП с проемами | м3
23.61.12.131.59.1.05.01-0964-000 | Панели наружных стен трехслойные с высокими теплотехническими характеристиками, для жилых домов серии КУБ-2,5, подготовленные под окраску, СП с проемами | м3
59.1.05.01-0965 | Панели наружных стен трехслойные с высокими теплотехническими характеристиками, под облицовку плиткой в заводских условиях НЦ-т, НЦН-т, НЦТН-т, цокольные, глухие | м3
23.61.12.131.59.1.05.01-0965-000 | Панели наружных стен трехслойные с высокими теплотехническими характеристиками, под облицовку плиткой в заводских условиях НЦ-т, НЦН-т, НЦТН-т, цокольные, глухие | м3
59.1.05.01-0966 | Панели наружных стен трехслойные, под облицовку плиткой в заводских условиях КНП, КНПЛ, ЛНФ, НФ, Н, НП, НПЭ, УП, УПГ, глухие | м3
23.61.12.131.59.1.05.01-0966-000 | Панели наружных стен трехслойные, под облицовку плиткой в заводских условиях КНП, КНПЛ, ЛНФ, НФ, Н, НП, НПЭ, УП, УПГ, глухие | м3
59.1.05.01-0967 | Панели наружных стен трехслойные, под облицовку плиткой в заводских условиях КНП, ЛН, ЛНП, ЛНФ, Н, НП, с проемами, с заполнением оконными (балконными) блоками в заводских условиях | м3
23.61.12.131.59.1.05.01-0967-000 | Панели наружных стен трехслойные, под облицовку плиткой в заводских условиях КНП, ЛН, ЛНП, ЛНФ, Н, НП, с проемами, с заполнением оконными (балконными) блоками в заводских условиях | м3
59.1.05.01-0968 | Панели наружных стен трехслойные, под облицовку плиткой в заводских условиях ЛН, ЛНФ, Н, НЛ, с проемами, с заполнением оконными (балконными) блоками в заводских условиях | м3
23.61.12.131.59.1.05.01-0968-000 | Панели наружных стен трехслойные, под облицовку плиткой в заводских условиях ЛН, ЛНФ, Н, НЛ, с проемами, с заполнением оконными (балконными) блоками в заводских условиях | м3
59.1.05.01-0969 | Панели наружных стен трехслойные, под облицовку плиткой в заводских условиях ЛНФ, Н, НФ, УП, УПГ, глухие | м3
23.61.12.131.59.1.05.01-0969-000 | Панели наружных стен трехслойные, под облицовку плиткой в заводских условиях ЛНФ, Н, НФ, УП, УПГ, глухие | м3
59.1.05.01-0970 | Панели наружных стен трехслойные, под облицовку плиткой в заводских условиях НТ, с проемами, с заполнением оконными (балконными) блоками в заводских условиях | м3
23.61.12.131.59.1.05.01-0970-000 | Панели наружных стен трехслойные, под облицовку плиткой в заводских условиях НТ, с проемами, с заполнением оконными (балконными) блоками в заводских условиях | м3
59.1.05.01-0971 | Панели наружных стен трехслойные, с высокими теплотехническими характеристиками ЛНФ-т, ЛНФЧ-т, НФ-т, НФЧ-т, НФТ-т, фризовые, глухие | м3
23.61.12.131.59.1.05.01-0971-000 | Панели наружных стен трехслойные, с высокими теплотехническими характеристиками ЛНФ-т, ЛНФЧ-т, НФ-т, НФЧ-т, НФТ-т, фризовые, глухие | м3
59.1.05.01-0972 | Панели наружных стен трехслойные, с высокими теплотехническими характеристиками ЛНФ-т, ЛНФЧ-т, НФ-т, НФЧ-т, НФТ-т, фризовые, с проемами, с заполнением оконными (балконными) блоками в заводских условиях | м3
23.61.12.131.59.1.05.01-0972-000 | Панели наружных стен трехслойные, с высокими теплотехническими характеристиками ЛНФ-т, ЛНФЧ-т, НФ-т, НФЧ-т, НФТ-т, фризовые, с проемами, с заполнением оконными (балконными) блоками в заводских условиях | м3
59.1.05.01-0973 | Панели наружных стен трехслойные, с высокими теплотехническими характеристиками, под облицовку плиткой в заводских условиях Н-т, НТ-т, ЛН-т, ЛНМ-т, ОНЭ-т, глухие | м3
23.61.12.131.59.1.05.01-0973-000 | Панели наружных стен трехслойные, с высокими теплотехническими характеристиками, под облицовку плиткой в заводских условиях Н-т, НТ-т, ЛН-т, ЛНМ-т, ОНЭ-т, глухие | м3
59.1.05.01-0974 | Панели наружных стен трехслойные, с высокими теплотехническими характеристиками, под облицовку плиткой в заводских условиях Н-т, НТ-т, ЛН-т, ЛНМ-т, ОНЭ-т, с проемами, с заполнением оконными (балконными) блоками в заводских условиях | м3
23.61.12.131.59.1.05.01-0974-000 | Панели наружных стен трехслойные, с высокими теплотехническими характеристиками, под облицовку плиткой в заводских условиях Н-т, НТ-т, ЛН-т, ЛНМ-т, ОНЭ-т, с проемами, с заполнением оконными (балконными) блоками в заводских условиях | м3
59.1.05.01-0975 | Панели наружных стен трехслойные, с высокими теплотехническими характеристиками, под облицовку плиткой в заводских условиях НЦ 30-3т, цокольные, глухие | м3
23.61.12.131.59.1.05.01-0975-000 | Панели наружных стен трехслойные, с высокими теплотехническими характеристиками, под облицовку плиткой в заводских условиях НЦ 30-3т, цокольные, глухие | м3
59.1.05.01-0976 | Панели наружных стен трехслойные, с высокими теплотехническими характеристиками, под облицовку плиткой в заводских условиях НЦ-т, НЦН-т, НЦНЭ-т, цокольные, с проемом | м3
23.61.12.131.59.1.05.01-0976-000 | Панели наружных стен трехслойные, с высокими теплотехническими характеристиками, под облицовку плиткой в заводских условиях НЦ-т, НЦН-т, НЦНЭ-т, цокольные, с проемом | м3
59.1.05.01-0977 | Панели наружных стен трехслойные, цокольные, под облицовку плиткой в заводских условиях НЦ, глухие | м3
23.61.12.131.59.1.05.01-0977-000 | Панели наружных стен трехслойные, цокольные, под облицовку плиткой в заводских условиях НЦ, глухие | м3
59.1.05.01-0978 | Панели наружных стен трехслойные, цокольные, под облицовку плиткой в заводских условиях НЦ, с проемом | м3
23.61.12.131.59.1.05.01-0978-000 | Панели наружных стен трехслойные, цокольные, под облицовку плиткой в заводских условиях НЦ, с проемом | м3
59.1.05.01-0979 | Панели наружных стен трехслойные с внешними слоями из железобетона без шпатлевания в заводских условиях, под облицовку плиткой в заводских условиях, толщина 320 мм, глухие | м3
23.61.12.131.59.1.05.01-0979-000 | Панели наружных стен трехслойные с внешними слоями из железобетона без шпатлевания в заводских условиях, под облицовку плиткой в заводских условиях, толщина 320 мм, глухие | м3
59.1.05.01-0980 | Панели наружных стен трехслойные с внешними слоями из железобетона без шпатлевания в заводских условиях, под облицовку плиткой в заводских условиях, толщина 320 мм, под заполнение столярными изделиями в построечных условиях | м3
23.61.12.131.59.1.05.01-0980-000 | Панели наружных стен трехслойные с внешними слоями из железобетона без шпатлевания в заводских условиях, под облицовку плиткой в заводских условиях, толщина 320 мм, под заполнение столярными изделиями в построечных условиях | м3
59.1.05.01-0981 | Панели наружных стен трехслойные с внешними слоями из железобетона без шпатлевания в заводских условиях, под облицовку плиткой в заводских условиях, толщина 420 мм | м3
23.61.12.131.59.1.05.01-0981-000 | Панели наружных стен трехслойные с внешними слоями из железобетона без шпатлевания в заводских условиях, под облицовку плиткой в заводских условиях, толщина 420 мм | м3
59.1.05.01-0982 | Панели наружных стен трехслойные с внешними слоями из железобетона без шпатлевания в заводских условиях, под облицовку плиткой в заводских условиях, толщина 420 мм, под заполнение столярными изделиями в построечных условиях | м3
23.61.12.131.59.1.05.01-0982-000 | Панели наружных стен трехслойные с внешними слоями из железобетона без шпатлевания в заводских условиях, под облицовку плиткой в заводских условиях, толщина 420 мм, под заполнение столярными изделиями в построечных условиях | м3
59.1.05.01-0983 | Панели наружных стен трехслойные с внешними слоями из железобетона без шпатлевания в заводских условиях, под окраску наружной поверхности | м3
23.61.12.131.59.1.05.01-0983-000 | Панели наружных стен трехслойные с внешними слоями из железобетона без шпатлевания в заводских условиях, под окраску наружной поверхности | м3
59.1.05.01-0984 | Панели наружных стен трехслойные с внешними слоями из железобетона без шпатлевания в заводских условиях, под окраску наружной поверхности, с оконными (балконными) блоками | м3
23.61.12.131.59.1.05.01-0984-000 | Панели наружных стен трехслойные с внешними слоями из железобетона без шпатлевания в заводских условиях, под окраску наружной поверхности, с оконными (балконными) блоками | м3
59.1.05.01-0985 | Панели наружных стен трехслойные с внешними слоями из железобетона без шпатлевания внутренней поверхности в заводских условиях, с облицовкой наружной поверхности плиткой | м3
23.61.12.131.59.1.05.01-0985-000 | Панели наружных стен трехслойные с внешними слоями из железобетона без шпатлевания внутренней поверхности в заводских условиях, с облицовкой наружной поверхности плиткой | м3
59.1.05.01-0986 | Панели наружных стен трехслойные с внешними слоями из железобетона без шпатлевания внутренней поверхности в заводских условиях, с облицовкой наружной поверхности плиткой, с оконными (балконными) блоками | м3
23.61.12.131.59.1.05.01-0986-000 | Панели наружных стен трехслойные с внешними слоями из железобетона без шпатлевания внутренней поверхности в заводских условиях, с облицовкой наружной поверхности плиткой, с оконными (балконными) блоками | м3
59.1.05.01-0987 | Панели наружных стен парапета трехслойные с внешними слоями из железобетона без шпатлевания внутренней поверхности в заводских условиях, с облицовкой наружной поверхности плиткой, фризовые | м3
23.61.12.131.59.1.05.01-0987-000 | Панели наружных стен парапета трехслойные с внешними слоями из железобетона без шпатлевания внутренней поверхности в заводских условиях, с облицовкой наружной поверхности плиткой, фризовые | м3
59.1.05.01-0988 | Панели наружных стен надземных этажей трехслойные железобетонные с эффективным утеплителем, гибкими связями из коррозионно-стойкой стали, навесные (однорядной разрезки), бетон В25, F50/100, W4, глухие, с облицовкой наружной поверхности кирпичом, категория бетонной поверхности А4, толщина 360 мм | м3
23.61.12.131.59.1.05.01-0988-000 | Панели наружных стен надземных этажей трехслойные железобетонные с эффективным утеплителем, гибкими связями из коррозионно-стойкой стали, навесные (однорядной разрезки), бетон В25, F50/100, W4, глухие, с облицовкой наружной поверхности кирпичом, категория бетонной поверхности А4, толщина 360 мм | м3
59.1.05.01-0989 | Панели наружных стен надземных этажей трехслойные железобетонные с эффективным утеплителем, гибкими связями из коррозионно-стойкой стали, навесные (однорядной разрезки), бетон В25, F50/100, W4, с проемами, облицовкой наружной поверхности кирпичом, категория бетонной поверхности А4, толщина 360 мм | м3
23.61.12.131.59.1.05.01-0989-000 | Панели наружных стен надземных этажей трехслойные железобетонные с эффективным утеплителем, гибкими связями из коррозионно-стойкой стали, навесные (однорядной разрезки), бетон В25, F50/100, W4, с проемами, облицовкой наружной поверхности кирпичом, категория бетонной поверхности А4, толщина 360 мм | м3
59.1.05.01-0990 | Панели наружных стен надземных этажей трехслойные железобетонные с эффективным утеплителем, гибкими связями из коррозионно-стойкой стали, навесные (однорядной разрезки), бетон В25/35, F50/100, W4, с проемами, с облицовкой наружной поверхности кирпичом, категория бетонной поверхности А4, толщина 420 мм | м3
23.61.12.131.59.1.05.01-0990-000 | Панели наружных стен надземных этажей трехслойные железобетонные с эффективным утеплителем, гибкими связями из коррозионно-стойкой стали, навесные (однорядной разрезки), бетон В25/35, F50/100, W4, с проемами, с облицовкой наружной поверхности кирпичом, категория бетонной поверхности А4, толщина 420 мм | м3
59.1.05.01-0991 | Панели наружных стен надземных этажей трехслойные железобетонные с эффективным утеплителем, гибкими связями из коррозионно-стойкой стали, навесные (однорядной разрезки), бетон В25/40, F50/100, W4, с проемами, с облицовкой наружной поверхности кирпичом, категория бетонной поверхности А4, толщина 420 мм | м3
23.61.12.131.59.1.05.01-0991-000 | Панели наружных стен надземных этажей трехслойные железобетонные с эффективным утеплителем, гибкими связями из коррозионно-стойкой стали, навесные (однорядной разрезки), бетон В25/40, F50/100, W4, с проемами, с облицовкой наружной поверхности кирпичом, категория бетонной поверхности А4, толщина 420 мм | м3
59.1.05.01-0992 | Панели железобетонные трехслойные стеновые наружные цоколя 7НЦ 287.36л,п, бетон B25, объем 3,08 м3, расход арматуры 216,813 кг | шт
23.61.12.131.59.1.05.01-0992-000 | Панели железобетонные трехслойные стеновые наружные цоколя 7НЦ 287.36л,п, бетон B25, объем 3,08 м3, расход арматуры 216,813 кг | шт
59.1.05.01-0993 | Панели железобетонные трехслойные стеновые наружные цоколя 8НВЦ 10-1, бетон B25, объем 0,89 м3, расход арматуры 70,21 кг | шт
23.61.12.131.59.1.05.01-0993-000 | Панели железобетонные трехслойные стеновые наружные цоколя 8НВЦ 10-1, бетон B25, объем 0,89 м3, расход арматуры 70,21 кг | шт
59.1.05.01-0994 | Панели железобетонные трехслойные стеновые наружные цоколя 8НВЦ 4019(09, бетон B25, объем 1,81 м3, расход арматуры 131,13 кг | шт
23.61.12.131.59.1.05.01-0994-000 | Панели железобетонные трехслойные стеновые наружные цоколя 8НВЦ 4019(09, бетон B25, объем 1,81 м3, расход арматуры 131,13 кг | шт
59.1.05.01-0995 | Панели наружных стен чердака трехслойные железобетонные с эффективным утеплителем, гибкими связями из коррозионно-стойкой стали, навесные (однорядной разрезки), бетон В15, F50/100, W4, глухие, с облицовкой наружной поверхности кирпичом, категория бетонной поверхности А4, толщина 320 мм | м3
23.61.12.131.59.1.05.01-0995-000 | Панели наружных стен чердака трехслойные железобетонные с эффективным утеплителем, гибкими связями из коррозионно-стойкой стали, навесные (однорядной разрезки), бетон В15, F50/100, W4, глухие, с облицовкой наружной поверхности кирпичом, категория бетонной поверхности А4, толщина 320 мм | м3
59.1.05.01-0996 | Панели стеновые внутренние без вентиляционных, дымовентиляционных и дымовых каналов и перегородки для санкабин из легкого бетона, плотность 1700 кг/м3 ВС-2-2, толщина 100 мм, бетон B10, объем 0,51 м3, расход арматуры 10,37 кг | шт
23.61.12.132.59.1.05.01-0996-000 | Панели стеновые внутренние без вентиляционных, дымовентиляционных и дымовых каналов и перегородки для санкабин из легкого бетона, плотность 1700 кг/м3 ВС-2-2, толщина 100 мм, бетон B10, объем 0,51 м3, расход арматуры 10,37 кг | шт
59.1.05.01-0997 | Панели стеновые внутренние без вентиляционных, дымовентиляционных и дымовых каналов и перегородки из легкого бетона, плотность 1700 кг/м3 Л-202, толщина 80 мм, бетон B10, объем 0,28 м3, расход арматуры 4,69 кг | шт
23.61.12.132.59.1.05.01-0997-000 | Панели стеновые внутренние без вентиляционных, дымовентиляционных и дымовых каналов и перегородки из легкого бетона, плотность 1700 кг/м3 Л-202, толщина 80 мм, бетон B10, объем 0,28 м3, расход арматуры 4,69 кг | шт
59.1.05.01-0998 | Панели стеновые внутренние без вентиляционных, дымовентиляционных и дымовых каналов и перегородки из легкого бетона, плотность 1700 кг/м3 Л-203, толщина 80 мм, бетон B10, объем 0,43 м3, расход арматуры 9,08 кг | шт
23.61.12.132.59.1.05.01-0998-000 | Панели стеновые внутренние без вентиляционных, дымовентиляционных и дымовых каналов и перегородки из легкого бетона, плотность 1700 кг/м3 Л-203, толщина 80 мм, бетон B10, объем 0,43 м3, расход арматуры 9,08 кг | шт
59.1.05.01-0999 | Панели стеновые внутренние без вентиляционных, дымовентиляционных и дымовых каналов и перегородки из легкого бетона, плотность 1700 кг/м3 Л-205-2, толщина 80 мм, бетон B10, объем 0,82 м3, расход арматуры 9,48 кг | шт
23.61.12.132.59.1.05.01-0999-000 | Панели стеновые внутренние без вентиляционных, дымовентиляционных и дымовых каналов и перегородки из легкого бетона, плотность 1700 кг/м3 Л-205-2, толщина 80 мм, бетон B10, объем 0,82 м3, расход арматуры 9,48 кг | шт
59.1.05.01-1000 | Панели стеновые внутренние без вентиляционных, дымовентиляционных и дымовых каналов и перегородки из легкого бетона, плотность 1700 кг/м3 Л-205, толщина 80 мм, бетон B10, объем 0,77 м3, расход арматуры 8,76 кг | шт
23.61.12.132.59.1.05.01-1000-000 | Панели стеновые внутренние без вентиляционных, дымовентиляционных и дымовых каналов и перегородки из легкого бетона, плотность 1700 кг/м3 Л-205, толщина 80 мм, бетон B10, объем 0,77 м3, расход арматуры 8,76 кг | шт
59.1.05.01-1001 | Панели стеновые внутренние без вентиляционных, дымовентиляционных и дымовых каналов и перегородки из легкого бетона, плотность 1700 кг/м3 Л-223, толщина 80 мм, бетон B10, объем 0,87 м3, расход арматуры 9,47 кг | шт
23.61.12.132.59.1.05.01-1001-000 | Панели стеновые внутренние без вентиляционных, дымовентиляционных и дымовых каналов и перегородки из легкого бетона, плотность 1700 кг/м3 Л-223, толщина 80 мм, бетон B10, объем 0,87 м3, расход арматуры 9,47 кг | шт
59.1.05.01-1002 | Панели стеновые внутренние без вентиляционных, дымовентиляционных и дымовых каналов и перегородки из легкого бетона, плотность 1700 кг/м3 Л-255, толщина 80 мм, бетон B10, объем 0,41 м3, расход арматуры 9,47 кг | шт
23.61.12.132.59.1.05.01-1002-000 | Панели стеновые внутренние без вентиляционных, дымовентиляционных и дымовых каналов и перегородки из легкого бетона, плотность 1700 кг/м3 Л-255, толщина 80 мм, бетон B10, объем 0,41 м3, расход арматуры 9,47 кг | шт
59.1.05.01-1003 | Панели стеновые внутренние без вентиляционных, дымовентиляционных и дымовых каналов плоские В-16, толщина 160 мм, бетон B12,5, объем 0,847 м3, расход арматуры 22,54 кг | шт
23.61.12.132.59.1.05.01-1003-000 | Панели стеновые внутренние без вентиляционных, дымовентиляционных и дымовых каналов плоские В-16, толщина 160 мм, бетон B12,5, объем 0,847 м3, расход арматуры 22,54 кг | шт
59.1.05.01-1004 | Панели стеновые внутренние без вентиляционных, дымовентиляционных и дымовых каналов плоские В-201, толщина 160 мм, бетон B20, объем 2,739 м3, расход арматуры 45,25 кг | шт
23.61.12.132.59.1.05.01-1004-000 | Панели стеновые внутренние без вентиляционных, дымовентиляционных и дымовых каналов плоские В-201, толщина 160 мм, бетон B20, объем 2,739 м3, расход арматуры 45,25 кг | шт
59.1.05.01-1005 | Панели стеновые внутренние без вентиляционных, дымовентиляционных и дымовых каналов плоские В-205, толщина 160 мм, бетон B12,5, объем 2,161 м3, расход арматуры 42,72 кг | шт
23.61.12.132.59.1.05.01-1005-000 | Панели стеновые внутренние без вентиляционных, дымовентиляционных и дымовых каналов плоские В-205, толщина 160 мм, бетон B12,5, объем 2,161 м3, расход арматуры 42,72 кг | шт
59.1.05.01-1006 | Панели стеновые внутренние без вентиляционных, дымовентиляционных и дымовых каналов плоские В-206-1, толщина 160 мм, бетон B12,5, объем 2,046 м3, расход арматуры 98,95 кг | шт
23.61.12.132.59.1.05.01-1006-000 | Панели стеновые внутренние без вентиляционных, дымовентиляционных и дымовых каналов плоские В-206-1, толщина 160 мм, бетон B12,5, объем 2,046 м3, расход арматуры 98,95 кг | шт
59.1.05.01-1007 | Панели стеновые внутренние без вентиляционных, дымовентиляционных и дымовых каналов плоские В-206, толщина 160 мм, бетон B12,5, объем 2,3 м3, расход арматуры 46,26 кг | шт
23.61.12.132.59.1.05.01-1007-000 | Панели стеновые внутренние без вентиляционных, дымовентиляционных и дымовых каналов плоские В-206, толщина 160 мм, бетон B12,5, объем 2,3 м3, расход арматуры 46,26 кг | шт
59.1.05.01-1008 | Панели стеновые внутренние без вентиляционных, дымовентиляционных и дымовых каналов плоские В-207, толщина 160 мм, бетон B12,5, объем 2,166 м3, расход арматуры 49,26 кг | шт
23.61.12.132.59.1.05.01-1008-000 | Панели стеновые внутренние без вентиляционных, дымовентиляционных и дымовых каналов плоские В-207, толщина 160 мм, бетон B12,5, объем 2,166 м3, расход арматуры 49,26 кг | шт
59.1.05.01-1009 | Панели стеновые внутренние без вентиляционных, дымовентиляционных и дымовых каналов плоские В-208а-ук, толщина 160 мм, бетон B12,5, объем 1,937 м3, расход арматуры 44,36 кг | шт
23.61.12.132.59.1.05.01-1009-000 | Панели стеновые внутренние без вентиляционных, дымовентиляционных и дымовых каналов плоские В-208а-ук, толщина 160 мм, бетон B12,5, объем 1,937 м3, расход арматуры 44,36 кг | шт
59.1.05.01-1010 | Панели стеновые внутренние без вентиляционных, дымовентиляционных и дымовых каналов плоские В-208а, толщина 160 мм, бетон B12,5, объем 2,206 м3, расход арматуры 60,7 кг | шт
23.61.12.132.59.1.05.01-1010-000 | Панели стеновые внутренние без вентиляционных, дымовентиляционных и дымовых каналов плоские В-208а, толщина 160 мм, бетон B12,5, объем 2,206 м3, расход арматуры 60,7 кг | шт
59.1.05.01-1011 | Панели стеновые внутренние без вентиляционных, дымовентиляционных и дымовых каналов плоские В-210, толщина 160 мм, бетон B12,5, объем 2,377 м3, расход арматуры 46,31 кг | шт
23.61.12.132.59.1.05.01-1011-000 | Панели стеновые внутренние без вентиляционных, дымовентиляционных и дымовых каналов плоские В-210, толщина 160 мм, бетон B12,5, объем 2,377 м3, расход арматуры 46,31 кг | шт
59.1.05.01-1012 | Панели стеновые внутренние без вентиляционных, дымовентиляционных и дымовых каналов плоские В-214, толщина 160 мм, бетон B12,5, объем 1,31 м3, расход арматуры 26,13 кг | шт
23.61.12.132.59.1.05.01-1012-000 | Панели стеновые внутренние без вентиляционных, дымовентиляционных и дымовых каналов плоские В-214, толщина 160 мм, бетон B12,5, объем 1,31 м3, расход арматуры 26,13 кг | шт
59.1.05.01-1013 | Панели стеновые внутренние без вентиляционных, дымовентиляционных и дымовых каналов плоские В-215-1, толщина 160 мм, бетон B12,5, объем 1,249 м3, расход арматуры 22,97 кг | шт
23.61.12.132.59.1.05.01-1013-000 | Панели стеновые внутренние без вентиляционных, дымовентиляционных и дымовых каналов плоские В-215-1, толщина 160 мм, бетон B12,5, объем 1,249 м3, расход арматуры 22,97 кг | шт
59.1.05.01-1014 | Панели стеновые внутренние без вентиляционных, дымовентиляционных и дымовых каналов плоские В-215, толщина 160 мм, бетон B12,5, объем 1,249 м3, расход арматуры 22,97 кг | шт
23.61.12.132.59.1.05.01-1014-000 | Панели стеновые внутренние без вентиляционных, дымовентиляционных и дымовых каналов плоские В-215, толщина 160 мм, бетон B12,5, объем 1,249 м3, расход арматуры 22,97 кг | шт
59.1.05.01-1015 | Панели стеновые внутренние без вентиляционных, дымовентиляционных и дымовых каналов плоские В-217, толщина 160 мм, бетон B12,5, объем 0,24 м3, расход арматуры 18,94 кг | шт
23.61.12.132.59.1.05.01-1015-000 | Панели стеновые внутренние без вентиляционных, дымовентиляционных и дымовых каналов плоские В-217, толщина 160 мм, бетон B12,5, объем 0,24 м3, расход арматуры 18,94 кг | шт
59.1.05.01-1016 | Панели стеновые внутренние без вентиляционных, дымовентиляционных и дымовых каналов плоские В-220, толщина 160 мм, бетон B12,5, объем 1,878 м3, расход арматуры 43,89 кг | шт
23.61.12.132.59.1.05.01-1016-000 | Панели стеновые внутренние без вентиляционных, дымовентиляционных и дымовых каналов плоские В-220, толщина 160 мм, бетон B12,5, объем 1,878 м3, расход арматуры 43,89 кг | шт
59.1.05.01-1017 | Панели стеновые внутренние без вентиляционных, дымовентиляционных и дымовых каналов плоские В-221, толщина 160 мм, бетон B20, объем 1,405 м3, расход арматуры 35,57 кг | шт
23.61.12.132.59.1.05.01-1017-000 | Панели стеновые внутренние без вентиляционных, дымовентиляционных и дымовых каналов плоские В-221, толщина 160 мм, бетон B20, объем 1,405 м3, расход арматуры 35,57 кг | шт
59.1.05.01-1018 | Панели стеновые внутренние без вентиляционных, дымовентиляционных и дымовых каналов плоские В-223, толщина 160 мм, бетон B20, объем 1,559 м3, расход арматуры 40,81 кг | шт
23.61.12.132.59.1.05.01-1018-000 | Панели стеновые внутренние без вентиляционных, дымовентиляционных и дымовых каналов плоские В-223, толщина 160 мм, бетон B20, объем 1,559 м3, расход арматуры 40,81 кг | шт
59.1.05.01-1019 | Панели стеновые внутренние без вентиляционных, дымовентиляционных и дымовых каналов плоские В-224, толщина 160 мм, бетон B12,5, объем 2,377 м3, расход арматуры 46,31 кг | шт
23.61.12.132.59.1.05.01-1019-000 | Панели стеновые внутренние без вентиляционных, дымовентиляционных и дымовых каналов плоские В-224, толщина 160 мм, бетон B12,5, объем 2,377 м3, расход арматуры 46,31 кг | шт
59.1.05.01-1020 | Панели стеновые внутренние без вентиляционных, дымовентиляционных и дымовых каналов плоские В-225-1а, толщина 160 мм, бетон B20, объем 2,175 м3, расход арматуры 67,77 кг | шт
23.61.12.132.59.1.05.01-1020-000 | Панели стеновые внутренние без вентиляционных, дымовентиляционных и дымовых каналов плоские В-225-1а, толщина 160 мм, бетон B20, объем 2,175 м3, расход арматуры 67,77 кг | шт
59.1.05.01-1021 | Панели стеновые внутренние без вентиляционных, дымовентиляционных и дымовых каналов плоские В-228, толщина 160 мм, бетон B12,5, объем 2,103 м3, расход арматуры 43,09 кг | шт
23.61.12.132.59.1.05.01-1021-000 | Панели стеновые внутренние без вентиляционных, дымовентиляционных и дымовых каналов плоские В-228, толщина 160 мм, бетон B12,5, объем 2,103 м3, расход арматуры 43,09 кг | шт
59.1.05.01-1022 | Панели стеновые внутренние без вентиляционных, дымовентиляционных и дымовых каналов плоские В-239, толщина 160 мм, бетон B12,5, объем 2,06 м3, расход арматуры 44,48 кг | шт
23.61.12.132.59.1.05.01-1022-000 | Панели стеновые внутренние без вентиляционных, дымовентиляционных и дымовых каналов плоские В-239, толщина 160 мм, бетон B12,5, объем 2,06 м3, расход арматуры 44,48 кг | шт
59.1.05.01-1023 | Панели стеновые внутренние без вентиляционных, дымовентиляционных и дымовых каналов цокольные ВЦ-1Б-1, толщина 160 мм, бетон B20, объем 1,704 м3, расход арматуры 106,19 кг | шт
23.61.12.132.59.1.05.01-1023-000 | Панели стеновые внутренние без вентиляционных, дымовентиляционных и дымовых каналов цокольные ВЦ-1Б-1, толщина 160 мм, бетон B20, объем 1,704 м3, расход арматуры 106,19 кг | шт
59.1.05.01-1024 | Панели стеновые внутренние без вентиляционных, дымовентиляционных и дымовых каналов цокольные ВЦ-1Б-1г, толщина 160 мм, бетон B20, объем 1,704 м3, расход арматуры 175,43 кг | шт
23.61.12.132.59.1.05.01-1024-000 | Панели стеновые внутренние без вентиляционных, дымовентиляционных и дымовых каналов цокольные ВЦ-1Б-1г, толщина 160 мм, бетон B20, объем 1,704 м3, расход арматуры 175,43 кг | шт
59.1.05.01-1025 | Панели стеновые внутренние без вентиляционных, дымовентиляционных и дымовых каналов цокольные ВЦ-7, толщина 160 мм, бетон B20, объем 0,995 м3, расход арматуры 30,16 кг | шт
23.61.12.132.59.1.05.01-1025-000 | Панели стеновые внутренние без вентиляционных, дымовентиляционных и дымовых каналов цокольные ВЦ-7, толщина 160 мм, бетон B20, объем 0,995 м3, расход арматуры 30,16 кг | шт
59.1.05.01-1026 | Панели стеновые внутренние без вентиляционных, дымовентиляционных и дымовых каналов цокольные ВЦ-8, толщина 160 мм, бетон B20, объем 0,4 м3, расход арматуры 10,91 кг | шт
23.61.12.132.59.1.05.01-1026-000 | Панели стеновые внутренние без вентиляционных, дымовентиляционных и дымовых каналов цокольные ВЦ-8, толщина 160 мм, бетон B20, объем 0,4 м3, расход арматуры 10,91 кг | шт
59.1.05.01-1027 | Панели стеновые внутренние без вентиляционных, дымовентиляционных и дымовых каналов цокольные ВЦ-202к, толщина 160 мм, бетон B20, объем 1,773 м3, расход арматуры 94,17 кг | шт
23.61.12.132.59.1.05.01-1027-000 | Панели стеновые внутренние без вентиляционных, дымовентиляционных и дымовых каналов цокольные ВЦ-202к, толщина 160 мм, бетон B20, объем 1,773 м3, расход арматуры 94,17 кг | шт
59.1.05.01-1028 | Панели стеновые внутренние без вентиляционных, дымовентиляционных и дымовых каналов цокольные ВЦ-203, толщина 160 мм, бетон B20, объем 1,726 м3, расход арматуры 108,55 кг | шт
23.61.12.132.59.1.05.01-1028-000 | Панели стеновые внутренние без вентиляционных, дымовентиляционных и дымовых каналов цокольные ВЦ-203, толщина 160 мм, бетон B20, объем 1,726 м3, расход арматуры 108,55 кг | шт
59.1.05.01-1029 | Панели стеновые внутренние без вентиляционных, дымовентиляционных и дымовых каналов цокольные ВЦ-204, толщина 160 мм, бетон B20, объем 1,512 м3, расход арматуры 72,22 кг | шт
23.61.12.132.59.1.05.01-1029-000 | Панели стеновые внутренние без вентиляционных, дымовентиляционных и дымовых каналов цокольные ВЦ-204, толщина 160 мм, бетон B20, объем 1,512 м3, расход арматуры 72,22 кг | шт
59.1.05.01-1030 | Панели стеновые внутренние без вентиляционных, дымовентиляционных и дымовых каналов цокольные ВЦ-204ук, толщина 160 мм, бетон B20, объем 1,5 м3, расход арматуры 93,73 кг | шт
23.61.12.132.59.1.05.01-1030-000 | Панели стеновые внутренние без вентиляционных, дымовентиляционных и дымовых каналов цокольные ВЦ-204ук, толщина 160 мм, бетон B20, объем 1,5 м3, расход арматуры 93,73 кг | шт
59.1.05.01-1031 | Панели стеновые внутренние без вентиляционных, дымовентиляционных и дымовых каналов цокольные ВЦ-207ук, толщина 160 мм, бетон B20, объем 0,8 м3, расход арматуры 43,41 кг | шт
23.61.12.132.59.1.05.01-1031-000 | Панели стеновые внутренние без вентиляционных, дымовентиляционных и дымовых каналов цокольные ВЦ-207ук, толщина 160 мм, бетон B20, объем 0,8 м3, расход арматуры 43,41 кг | шт
59.1.05.01-1032 | Панели стеновые внутренние без вентиляционных, дымовентиляционных и дымовых каналов цокольные ВЦ-208, толщина 160 мм, бетон B20, объем 0,357 м3, расход арматуры 13,87 кг | шт
23.61.12.132.59.1.05.01-1032-000 | Панели стеновые внутренние без вентиляционных, дымовентиляционных и дымовых каналов цокольные ВЦ-208, толщина 160 мм, бетон B20, объем 0,357 м3, расход арматуры 13,87 кг | шт
59.1.05.01-1033 | Панели внутренних стен типового этажа железобетонные без шпатлевания в заводских условиях, толщина 140 мм | м3
23.61.12.132.59.1.05.01-1033-000 | Панели внутренних стен типового этажа железобетонные без шпатлевания в заводских условиях, толщина 140 мм | м3
59.1.05.01-1034 | Панели внутренних стен типового этажа железобетонные без шпатлевания в заводских условиях, толщина 160 мм | м3
23.61.12.132.59.1.05.01-1034-000 | Панели внутренних стен типового этажа железобетонные без шпатлевания в заводских условиях, толщина 160 мм | м3
59.1.05.01-1035 | Панели внутренних стен типового этажа железобетонные без шпатлевания в заводских условиях | м3
23.61.12.132.59.1.05.01-1035-000 | Панели внутренних стен типового этажа железобетонные без шпатлевания в заводских условиях | м3
59.1.05.01-1036 | Элементы связей унифицированной системы безригельного каркаса, С, для этажа высотой 2,8 м | м3
23.61.12.129.59.1.05.01-1036-000 | Элементы связей унифицированной системы безригельного каркаса, С, для этажа высотой 2,8 м | м3
59.1.05.01-1037 | Элементы стен железобетонные однослойные из бетона плотностью 1900 кг/м3 и более | м3
23.61.12.139.59.1.05.01-1037-000 | Элементы стен железобетонные однослойные из бетона плотностью 1900 кг/м3 и более | м3
59.1.05.01-1038 | Элементы стен железобетонные однослойные из легкого бетона | м3
23.61.12.139.59.1.05.01-1038-000 | Элементы стен железобетонные однослойные из легкого бетона | м3
59.1.05.01-1039 | Контрфорсы (стойки фасада) железобетонные, СФ (бетон B22,5, расход арматуры 43,74 кг) | м3
23.61.12.139.59.1.05.01-1039-000 | Контрфорсы (стойки фасада) железобетонные, СФ (бетон B22,5, расход арматуры 43,74 кг) | м3
59.1.05.01-1040 | Панели стеновые и перегородочные прямоугольные плоские и переменного сечения до 18 м2 длиной до 3 м, массой до 5 т, бетон B15, расход арматуры 50 кг/м3 | м3
23.61.12.131.59.1.05.01-1040-000 | Панели стеновые и перегородочные прямоугольные плоские и переменного сечения до 18 м2 длиной до 3 м, массой до 5 т, бетон B15, расход арматуры 50 кг/м3 | м3
59.1.05.01-1041 | Панели стеновые и перегородочные прямоугольные плоские и переменного сечения до 18 м2 длиной от 3 до 12 м, массой до 5 т, бетон B15, расход арматуры 50 кг/м3 | м3
23.61.12.131.59.1.05.01-1041-000 | Панели стеновые и перегородочные прямоугольные плоские и переменного сечения до 18 м2 длиной от 3 до 12 м, массой до 5 т, бетон B15, расход арматуры 50 кг/м3 | м3
59.1.05.01-1042 | Панели стеновые и перегородочные прямоугольные плоские и переменного сечения до 18 м2 длиной от 3 до 12 м, массой от 5 до 15 т, бетон B15, расход арматуры 50 кг/м3 | м3
23.61.12.131.59.1.05.01-1042-000 | Панели стеновые и перегородочные прямоугольные плоские и переменного сечения до 18 м2 длиной от 3 до 12 м, массой от 5 до 15 т, бетон B15, расход арматуры 50 кг/м3 | м3
59.1.05.01-1043 | Плиты (блоки) железобетонные стеновые плоские прямоугольные | м3
23.61.12.139.59.1.05.01-1043-000 | Плиты (блоки) железобетонные стеновые плоские прямоугольные | м3
59.1.05.01-1044 | Стенки входа железобетонные, СВ (бетон B22,5, расход арматуры 123,05 кг) | м3
23.61.12.174.59.1.05.01-1044-000 | Стенки входа железобетонные, СВ (бетон B22,5, расход арматуры 123,05 кг) | м3
59.1.05.01-1045 | Стены разделительные чердака железобетонные, РС (бетон B22,5, расход арматуры 36,93 кг) | м3
23.61.12.139.59.1.05.01-1045-000 | Стены разделительные чердака железобетонные, РС (бетон B22,5, расход арматуры 36,93 кг) | м3
59.1.05.01-1046 | Стенки покрытия железобетонные, СП (бетон B22,5, расход арматуры 109,23 кг) | м3
23.61.12.139.59.1.05.01-1046-000 | Стенки покрытия железобетонные, СП (бетон B22,5, расход арматуры 109,23 кг) | м3
59.1.05.01-1047 | Перегородки бетонные для общественных зданий различного назначения, 7ПБ | м3
23.61.12.133.59.1.05.01-1047-000 | Перегородки бетонные для общественных зданий различного назначения, 7ПБ | м3
59.1.05.01-1048 | Перегородки бетонные ПБ, ПБЦ, ПБЧ, толщина 10 см | м3
23.61.12.133.59.1.05.01-1048-000 | Перегородки бетонные ПБ, ПБЦ, ПБЧ, толщина 10 см | м3
59.1.05.01-1049 | Перегородки бетонные ПБ, толщина 10 см | м3
23.61.12.133.59.1.05.01-1049-000 | Перегородки бетонные ПБ, толщина 10 см | м3
59.1.05.01-1050 | Перегородки плоские нежилых помещений ПБ, толщина 10 см | м3
23.61.12.133.59.1.05.01-1050-000 | Перегородки плоские нежилых помещений ПБ, толщина 10 см | м3
59.1.05.01-1051 | Перегородки плоские нежилых помещений ПБ, толщина 8 см | м3
23.61.12.133.59.1.05.01-1051-000 | Перегородки плоские нежилых помещений ПБ, толщина 8 см | м3
59.1.05.01-1052 | Балки фундаментные железобетонные, объем 0,5 м3, бетон B20, расход арматуры 100 кг/м3 | м3
23.61.12.124.59.1.05.01-1052-000 | Балки фундаментные железобетонные, объем 0,5 м3, бетон B20, расход арматуры 100 кг/м3 | м3
59.1.05.01-1053 | Блоки фундаментов из бетона класса В20, W6, F200 с расходом стали 23,66 кг/м3 | м3
23.61.12.111.59.1.05.01-1053-000 | Блоки фундаментов из бетона класса В20, W6, F200 с расходом стали 23,66 кг/м3 | м3
59.1.05.01-1054 | Плиты железобетонные ленточных фундаментов ФЛ12.24-2, бетон B10, объем 0,65 м3, расход арматуры 11,46 кг | шт
23.61.12.113.59.1.05.01-1054-000 | Плиты железобетонные ленточных фундаментов ФЛ12.24-2, бетон B10, объем 0,65 м3, расход арматуры 11,46 кг | шт
59.1.05.01-1055 | Плиты фундаментные прямоугольные плоские и трапецеидальные, бетон B20, объем от 0,5 до 1 м3, расход арматуры более 40 кг/м3 | м3
23.61.12.113.59.1.05.01-1055-000 | Плиты фундаментные прямоугольные плоские и трапецеидальные, бетон B20, объем от 0,5 до 1 м3, расход арматуры более 40 кг/м3 | м3
59.1.05.01-1056 | Плиты фундаментные прямоугольные плоские и трапецеидальные, бетон B20, объем от 0,5 до 1 м3, расход арматуры от 15,1 до 20 кг/м3 | м3
23.61.12.113.59.1.05.01-1056-000 | Плиты фундаментные прямоугольные плоские и трапецеидальные, бетон B20, объем от 0,5 до 1 м3, расход арматуры от 15,1 до 20 кг/м3 | м3
59.1.05.01-1057 | Плиты фундаментные прямоугольные плоские и трапецеидальные, бетон B20, объем от 1 до 4 м3, расход арматуры более 40 кг/м3 | м3
23.61.12.113.59.1.05.01-1057-000 | Плиты фундаментные прямоугольные плоские и трапецеидальные, бетон B20, объем от 1 до 4 м3, расход арматуры более 40 кг/м3 | м3
59.1.05.01-1058 | Плиты фундаментные прямоугольные плоские, бетон B12,5, объем от 1 до 4 м3, расход арматуры от 25,1 до 30 кг/м3 | м3
23.61.12.113.59.1.05.01-1058-000 | Плиты фундаментные прямоугольные плоские, бетон B12,5, объем от 1 до 4 м3, расход арматуры от 25,1 до 30 кг/м3 | м3
59.1.05.01-1059 | Плиты фундаментные прямоугольные плоские, бетон B15, объем от 0,2 до 1 м3, расход арматуры от 35,1 до 40 кг/м3 | м3
23.61.12.113.59.1.05.01-1059-000 | Плиты фундаментные прямоугольные плоские, бетон B15, объем от 0,2 до 1 м3, расход арматуры от 35,1 до 40 кг/м3 | м3
59.1.05.01-1060 | Плиты фундаментные трапецеидальные с овальной плоскостью и круглые плоские, бетон B22,5, объем от 1 до 4 м3, расход арматуры от 35,1 до 40 кг/м3 | м3
23.61.12.113.59.1.05.01-1060-000 | Плиты фундаментные трапецеидальные с овальной плоскостью и круглые плоские, бетон B22,5, объем от 1 до 4 м3, расход арматуры от 35,1 до 40 кг/м3 | м3
59.1.05.01-1061 | Плита железобетонная для сборного фундамента под колодцы, накопительные емкости и локальные очистные сооружения из стеклопластика, бетон В22,5 (М300), F150, качество бетонной поверхности класса А6, размеры 1000х1000 мм | шт
23.61.12.159.59.1.05.01-1061-000 | Плита железобетонная для сборного фундамента под колодцы, накопительные емкости и локальные очистные сооружения из стеклопластика, бетон В22,5 (М300), F150, качество бетонной поверхности класса А6, размеры 1000х1000 мм | шт
59.1.05.01-1062 | Плита железобетонная для сборного фундамента под колодцы, накопительные емкости и локальные очистные сооружения из стеклопластика, бетон В22,5 (М300), F150, качество бетонной поверхности класса А6, размеры 1000х2000 мм | шт
23.61.12.159.59.1.05.01-1062-000 | Плита железобетонная для сборного фундамента под колодцы, накопительные емкости и локальные очистные сооружения из стеклопластика, бетон В22,5 (М300), F150, качество бетонной поверхности класса А6, размеры 1000х2000 мм | шт
59.1.05.01-1063 | Плита железобетонная для сборного фундамента под колодцы, накопительные емкости и локальные очистные сооружения из стеклопластика, бетон В22,5 (М300), F150, качество бетонной поверхности класса А6, размеры 1000х3000 мм | шт
23.61.12.159.59.1.05.01-1063-000 | Плита железобетонная для сборного фундамента под колодцы, накопительные емкости и локальные очистные сооружения из стеклопластика, бетон В22,5 (М300), F150, качество бетонной поверхности класса А6, размеры 1000х3000 мм | шт
59.1.05.01-1064 | Сваи мостовые длиной от 6 до 16 м сечением 35 * 35 из бетона класса В25, W8 | м3
23.61.12.115.59.1.05.01-1064-000 | Сваи мостовые длиной от 6 до 16 м сечением 35 * 35 из бетона класса В25, W8 | м3
59.1.05.01-1065 | Сваи мостовые длиной от 6 до 16 м сечением 40 * 40 из бетона класса В25, W8 | м3
23.61.12.115.59.1.05.01-1065-000 | Сваи мостовые длиной от 6 до 16 м сечением 40 * 40 из бетона класса В25, W8 | м3
59.1.05.01-1066 | Свая мостовая длиной 6 м, сечением 35x35 см, объем бетона 0,76 м3, тип Т-2 | шт
23.61.12.115.59.1.05.01-1066-000 | Свая мостовая длиной 6 м, сечением 35x35 см, объем бетона 0,76 м3, тип Т-2 | шт
59.1.05.01-1067 | Свая мостовая длиной 6 м, сечением 35x35 см, объем бетона 0,76 м3, тип Т-3 | шт
23.61.12.115.59.1.05.01-1067-000 | Свая мостовая длиной 6 м, сечением 35x35 см, объем бетона 0,76 м3, тип Т-3 | шт
59.1.05.01-1068 | Свая мостовая длиной 6 м, сечением 35x35 см, объем бетона 0,76 м3, тип Т-5 | шт
23.61.12.115.59.1.05.01-1068-000 | Свая мостовая длиной 6 м, сечением 35x35 см, объем бетона 0,76 м3, тип Т-5 | шт
59.1.05.01-1069 | Свая мостовая длиной 7 м, сечением 35x35 см, объем бетона 0,88 м3, тип Т-1 | шт
23.61.12.115.59.1.05.01-1069-000 | Свая мостовая длиной 7 м, сечением 35x35 см, объем бетона 0,88 м3, тип Т-1 | шт
59.1.05.01-1070 | Свая мостовая длиной 7 м, сечением 35x35 см, объем бетона 0,88 м3, тип Т-5 | шт
23.61.12.115.59.1.05.01-1070-000 | Свая мостовая длиной 7 м, сечением 35x35 см, объем бетона 0,88 м3, тип Т-5 | шт
59.1.05.01-1071 | Свая мостовая длиной 8 м, сечением 35x35 см, объем бетона 1,0 м3, тип Т-1 | шт
23.61.12.115.59.1.05.01-1071-000 | Свая мостовая длиной 8 м, сечением 35x35 см, объем бетона 1,0 м3, тип Т-1 | шт
59.1.05.01-1072 | Свая мостовая длиной 8 м, сечением 35x35 см, объем бетона 1,0 м3, тип Т-2 | шт
23.61.12.115.59.1.05.01-1072-000 | Свая мостовая длиной 8 м, сечением 35x35 см, объем бетона 1,0 м3, тип Т-2 | шт
59.1.05.01-1073 | Свая мостовая длиной 8 м, сечением 35x35 см, объем бетона 1,0 м3, тип Т-3 | шт
23.61.12.115.59.1.05.01-1073-000 | Свая мостовая длиной 8 м, сечением 35x35 см, объем бетона 1,0 м3, тип Т-3 | шт
59.1.05.01-1074 | Свая мостовая длиной 8 м, сечением 35x35 см, объем бетона 1,0 м3, тип Т-4 | шт
23.61.12.115.59.1.05.01-1074-000 | Свая мостовая длиной 8 м, сечением 35x35 см, объем бетона 1,0 м3, тип Т-4 | шт
59.1.05.01-1075 | Свая мостовая длиной 8 м, сечением 35x35 см, объем бетона 1,0 м3, тип Т-5 | шт
23.61.12.115.59.1.05.01-1075-000 | Свая мостовая длиной 8 м, сечением 35x35 см, объем бетона 1,0 м3, тип Т-5 | шт
59.1.05.01-1076 | Свая мостовая длиной 8 м, сечением 40x40 см, объем бетона 1,31 м3, тип Т-5 | шт
23.61.12.115.59.1.05.01-1076-000 | Свая мостовая длиной 8 м, сечением 40x40 см, объем бетона 1,31 м3, тип Т-5 | шт
59.1.05.01-1077 | Свая мостовая длиной 9 м, сечением 35x35 см, объем бетона 1,12 м3, тип Т-1 | шт
23.61.12.115.59.1.05.01-1077-000 | Свая мостовая длиной 9 м, сечением 35x35 см, объем бетона 1,12 м3, тип Т-1 | шт
59.1.05.01-1078 | Свая мостовая длиной 9 м, сечением 35x35 см, объем бетона 1,12 м3, тип Т-2 | шт
23.61.12.115.59.1.05.01-1078-000 | Свая мостовая длиной 9 м, сечением 35x35 см, объем бетона 1,12 м3, тип Т-2 | шт
59.1.05.01-1079 | Свая мостовая длиной 9 м, сечением 35x35 см, объем бетона 1,12 м3, тип Т-3 | шт
23.61.12.115.59.1.05.01-1079-000 | Свая мостовая длиной 9 м, сечением 35x35 см, объем бетона 1,12 м3, тип Т-3 | шт
59.1.05.01-1080 | Свая мостовая длиной 9 м, сечением 35x35 см, объем бетона 1,12 м3, тип Т-4 | шт
23.61.12.115.59.1.05.01-1080-000 | Свая мостовая длиной 9 м, сечением 35x35 см, объем бетона 1,12 м3, тип Т-4 | шт
59.1.05.01-1081 | Свая мостовая длиной 9 м, сечением 40x40 см, объем бетона 1,47 м3, тип Т-7 | шт
23.61.12.115.59.1.05.01-1081-000 | Свая мостовая длиной 9 м, сечением 40x40 см, объем бетона 1,47 м3, тип Т-7 | шт
59.1.05.01-1082 | Свая мостовая длиной 10 м, сечением 35x35 см, объем бетона 1,24 м3, тип Т-1 | шт
23.61.12.115.59.1.05.01-1082-000 | Свая мостовая длиной 10 м, сечением 35x35 см, объем бетона 1,24 м3, тип Т-1 | шт
59.1.05.01-1083 | Свая мостовая длиной 10 м, сечением 35x35 см, объем бетона 1,24 м3, тип Т-2 | шт
23.61.12.115.59.1.05.01-1083-000 | Свая мостовая длиной 10 м, сечением 35x35 см, объем бетона 1,24 м3, тип Т-2 | шт
59.1.05.01-1084 | Свая мостовая длиной 10 м, сечением 35x35 см, объем бетона 1,24 м3, тип Т-3 | шт
23.61.12.115.59.1.05.01-1084-000 | Свая мостовая длиной 10 м, сечением 35x35 см, объем бетона 1,24 м3, тип Т-3 | шт
59.1.05.01-1085 | Свая мостовая длиной 10 м, сечением 35x35 см, объем бетона 1,24 м3, тип Т-4 | шт
23.61.12.115.59.1.05.01-1085-000 | Свая мостовая длиной 10 м, сечением 35x35 см, объем бетона 1,24 м3, тип Т-4 | шт
59.1.05.01-1086 | Свая мостовая длиной 10 м, сечением 35x35 см, объем бетона 1,24 м3, тип Т-5 | шт
23.61.12.115.59.1.05.01-1086-000 | Свая мостовая длиной 10 м, сечением 35x35 см, объем бетона 1,24 м3, тип Т-5 | шт
59.1.05.01-1087 | Свая мостовая длиной 10 м, сечением 35x35 см, объем бетона 1,24 м3, тип Т-6 | шт
23.61.12.115.59.1.05.01-1087-000 | Свая мостовая длиной 10 м, сечением 35x35 см, объем бетона 1,24 м3, тип Т-6 | шт
59.1.05.01-1088 | Свая мостовая длиной 10 м, сечением 40x40 см, объем бетона 1,63 м3, тип Т-5 | шт
23.61.12.115.59.1.05.01-1088-000 | Свая мостовая длиной 10 м, сечением 40x40 см, объем бетона 1,63 м3, тип Т-5 | шт
59.1.05.01-1089 | Свая мостовая длиной 10 м, сечением 40x40 см, объем бетона 1,63 м3, тип Т-6 | шт
23.61.12.115.59.1.05.01-1089-000 | Свая мостовая длиной 10 м, сечением 40x40 см, объем бетона 1,63 м3, тип Т-6 | шт
59.1.05.01-1090 | Свая мостовая длиной 10 м, сечением 40x40 см, объем бетона 1,63 м3, тип Т-7 | шт
23.61.12.115.59.1.05.01-1090-000 | Свая мостовая длиной 10 м, сечением 40x40 см, объем бетона 1,63 м3, тип Т-7 | шт
59.1.05.01-1091 | Свая мостовая длиной 11 м, сечением 35x35 см, объем бетона 1,37 м3, тип Т-1 | шт
23.61.12.115.59.1.05.01-1091-000 | Свая мостовая длиной 11 м, сечением 35x35 см, объем бетона 1,37 м3, тип Т-1 | шт
59.1.05.01-1092 | Свая мостовая длиной 11 м, сечением 35x35 см, объем бетона 1,37 м3, тип Т-2 | шт
23.61.12.115.59.1.05.01-1092-000 | Свая мостовая длиной 11 м, сечением 35x35 см, объем бетона 1,37 м3, тип Т-2 | шт
59.1.05.01-1093 | Свая мостовая длиной 11 м, сечением 35x35 см, объем бетона 1,37 м3, тип Т-3 | шт
23.61.12.115.59.1.05.01-1093-000 | Свая мостовая длиной 11 м, сечением 35x35 см, объем бетона 1,37 м3, тип Т-3 | шт
59.1.05.01-1094 | Свая мостовая длиной 11 м, сечением 35x35 см, объем бетона 1,37 м3, тип Т-4 | шт
23.61.12.115.59.1.05.01-1094-000 | Свая мостовая длиной 11 м, сечением 35x35 см, объем бетона 1,37 м3, тип Т-4 | шт
59.1.05.01-1095 | Свая мостовая длиной 11 м, сечением 35x35 см, объем бетона 1,37 м3, тип Т-5 | шт
23.61.12.115.59.1.05.01-1095-000 | Свая мостовая длиной 11 м, сечением 35x35 см, объем бетона 1,37 м3, тип Т-5 | шт
59.1.05.01-1096 | Свая мостовая длиной 11 м, сечением 35x35 см, объем бетона 1,37 м3, тип Т-7 | шт
23.61.12.115.59.1.05.01-1096-000 | Свая мостовая длиной 11 м, сечением 35x35 см, объем бетона 1,37 м3, тип Т-7 | шт
59.1.05.01-1097 | Свая мостовая длиной 11 м, сечением 40x40 см, объем бетона 1,79 м3, тип Т-1 | шт
23.61.12.115.59.1.05.01-1097-000 | Свая мостовая длиной 11 м, сечением 40x40 см, объем бетона 1,79 м3, тип Т-1 | шт
59.1.05.01-1098 | Свая мостовая длиной 11 м, сечением 40x40 см, объем бетона 1,79 м3, тип Т-5 | шт
23.61.12.115.59.1.05.01-1098-000 | Свая мостовая длиной 11 м, сечением 40x40 см, объем бетона 1,79 м3, тип Т-5 | шт
59.1.05.01-1099 | Свая мостовая длиной 12 м, сечением 35x35 см, объем бетона 1,49 м3, тип Т-2 | шт
23.61.12.115.59.1.05.01-1099-000 | Свая мостовая длиной 12 м, сечением 35x35 см, объем бетона 1,49 м3, тип Т-2 | шт
59.1.05.01-1100 | Свая мостовая длиной 12 м, сечением 35x35 см, объем бетона 1,49 м3, тип Т-3 | шт
23.61.12.115.59.1.05.01-1100-000 | Свая мостовая длиной 12 м, сечением 35x35 см, объем бетона 1,49 м3, тип Т-3 | шт
59.1.05.01-1101 | Свая мостовая длиной 12 м, сечением 35x35 см, объем бетона 1,49 м3, тип Т-4 | шт
23.61.12.115.59.1.05.01-1101-000 | Свая мостовая длиной 12 м, сечением 35x35 см, объем бетона 1,49 м3, тип Т-4 | шт
59.1.05.01-1102 | Свая мостовая длиной 12 м, сечением 35x35 см, объем бетона 1,49 м3, тип Т-5 | шт
23.61.12.115.59.1.05.01-1102-000 | Свая мостовая длиной 12 м, сечением 35x35 см, объем бетона 1,49 м3, тип Т-5 | шт
59.1.05.01-1103 | Свая мостовая длиной 12 м, сечением 35x35 см, объем бетона 1,49 м3, тип Т-7 | шт
23.61.12.115.59.1.05.01-1103-000 | Свая мостовая длиной 12 м, сечением 35x35 см, объем бетона 1,49 м3, тип Т-7 | шт
59.1.05.01-1104 | Свая мостовая длиной 12 м, сечением 40x40 см, объем бетона 1,95 м3, тип Т-5 | шт
23.61.12.115.59.1.05.01-1104-000 | Свая мостовая длиной 12 м, сечением 40x40 см, объем бетона 1,95 м3, тип Т-5 | шт
59.1.05.01-1105 | Свая мостовая длиной 12 м, сечением 40x40 см, объем бетона 1,95 м3, тип Т-7 | шт
23.61.12.115.59.1.05.01-1105-000 | Свая мостовая длиной 12 м, сечением 40x40 см, объем бетона 1,95 м3, тип Т-7 | шт
59.1.05.01-1106 | Свая мостовая длиной 13 м, сечением 35x35 см, объем бетона 1,61 м3, тип Т-2 | шт
23.61.12.115.59.1.05.01-1106-000 | Свая мостовая длиной 13 м, сечением 35x35 см, объем бетона 1,61 м3, тип Т-2 | шт
59.1.05.01-1107 | Свая мостовая длиной 13 м, сечением 35x35 см, объем бетона 1,61 м3, тип Т-4 | шт
23.61.12.115.59.1.05.01-1107-000 | Свая мостовая длиной 13 м, сечением 35x35 см, объем бетона 1,61 м3, тип Т-4 | шт
59.1.05.01-1108 | Свая мостовая длиной 13 м, сечением 35x35 см, объем бетона 1,61 м3, тип Т-5 | шт
23.61.12.115.59.1.05.01-1108-000 | Свая мостовая длиной 13 м, сечением 35x35 см, объем бетона 1,61 м3, тип Т-5 | шт
59.1.05.01-1109 | Свая мостовая длиной 13 м, сечением 40x40 см, объем бетона 2,12 м3, тип Т-3 | шт
23.61.12.115.59.1.05.01-1109-000 | Свая мостовая длиной 13 м, сечением 40x40 см, объем бетона 2,12 м3, тип Т-3 | шт
59.1.05.01-1110 | Свая мостовая длиной 13 м, сечением 40x40 см, объем бетона 2,12 м3, тип Т-5 | шт
23.61.12.115.59.1.05.01-1110-000 | Свая мостовая длиной 13 м, сечением 40x40 см, объем бетона 2,12 м3, тип Т-5 | шт
59.1.05.01-1111 | Свая мостовая длиной 13 м, сечением 40x40 см, объем бетона 2,12 м3, тип Т-7 | шт
23.61.12.115.59.1.05.01-1111-000 | Свая мостовая длиной 13 м, сечением 40x40 см, объем бетона 2,12 м3, тип Т-7 | шт
59.1.05.01-1112 | Свая мостовая длиной 13 м, сечением 40x40 см, объем бетона 2,12 м3, тип Т-8 | шт
23.61.12.115.59.1.05.01-1112-000 | Свая мостовая длиной 13 м, сечением 40x40 см, объем бетона 2,12 м3, тип Т-8 | шт
59.1.05.01-1113 | Свая мостовая длиной 14 м, сечением 35x35 см, объем бетона 1,73 м3, тип Т-1 | шт
23.61.12.115.59.1.05.01-1113-000 | Свая мостовая длиной 14 м, сечением 35x35 см, объем бетона 1,73 м3, тип Т-1 | шт
59.1.05.01-1114 | Свая мостовая длиной 14 м, сечением 35x35 см, объем бетона 1,73 м3, тип Т-5 | шт
23.61.12.115.59.1.05.01-1114-000 | Свая мостовая длиной 14 м, сечением 35x35 см, объем бетона 1,73 м3, тип Т-5 | шт
59.1.05.01-1115 | Свая мостовая длиной 14 м, сечением 35x35 см, объем бетона 1,73 м3, тип Т-6 | шт
23.61.12.115.59.1.05.01-1115-000 | Свая мостовая длиной 14 м, сечением 35x35 см, объем бетона 1,73 м3, тип Т-6 | шт
59.1.05.01-1116 | Свая мостовая длиной 14 м, сечением 40x40 см, объем бетона 2,28 м3, тип Т-4 | шт
23.61.12.115.59.1.05.01-1116-000 | Свая мостовая длиной 14 м, сечением 40x40 см, объем бетона 2,28 м3, тип Т-4 | шт
59.1.05.01-1117 | Свая мостовая длиной 14 м, сечением 40x40 см, объем бетона 2,28 м3, тип Т-6 | шт
23.61.12.115.59.1.05.01-1117-000 | Свая мостовая длиной 14 м, сечением 40x40 см, объем бетона 2,28 м3, тип Т-6 | шт
59.1.05.01-1118 | Свая мостовая длиной 15 м, сечением 35x35 см, объем бетона 1,86 м3, тип Т-6 | шт
23.61.12.115.59.1.05.01-1118-000 | Свая мостовая длиной 15 м, сечением 35x35 см, объем бетона 1,86 м3, тип Т-6 | шт
59.1.05.01-1119 | Свая мостовая длиной 15 м, сечением 40x40 см, объем бетона 2,44 м3, тип Т-5 | шт
23.61.12.115.59.1.05.01-1119-000 | Свая мостовая длиной 15 м, сечением 40x40 см, объем бетона 2,44 м3, тип Т-5 | шт
59.1.05.01-1120 | Свая мостовая длиной 15 м, сечением 40x40 см, объем бетона 2,44 м3, тип Т-6 | шт
23.61.12.115.59.1.05.01-1120-000 | Свая мостовая длиной 15 м, сечением 40x40 см, объем бетона 2,44 м3, тип Т-6 | шт
59.1.05.01-1121 | Свая мостовая длиной 15 м, сечением 40x40 см, объем бетона 2,44 м3, тип Т-7 | шт
23.61.12.115.59.1.05.01-1121-000 | Свая мостовая длиной 15 м, сечением 40x40 см, объем бетона 2,44 м3, тип Т-7 | шт
59.1.05.01-1122 | Свая мостовая длиной 16 м, сечением 35x35 см, объем бетона 1,98 м3, тип Т-7 | шт
23.61.12.115.59.1.05.01-1122-000 | Свая мостовая длиной 16 м, сечением 35x35 см, объем бетона 1,98 м3, тип Т-7 | шт
59.1.05.01-1123 | Свая мостовая длиной 16 м, сечением 40x40 см, объем бетона 2,6 м3, тип Т-5 | шт
23.61.12.115.59.1.05.01-1123-000 | Свая мостовая длиной 16 м, сечением 40x40 см, объем бетона 2,6 м3, тип Т-5 | шт
59.1.05.01-1124 | Свая мостовая длиной 16 м, сечением 40x40 см, объем бетона 2,6 м3, тип Т-6 | шт
23.61.12.115.59.1.05.01-1124-000 | Свая мостовая длиной 16 м, сечением 40x40 см, объем бетона 2,6 м3, тип Т-6 | шт
59.1.05.01-1125 | Сваи забивные составные сечением 30х30 см с ненапрягаемой арматурой. технологическим уклоном и болтовыми стыками длиной более 6 м, ССВ6-30Т-5, бетон B25, объем 0,54м3, расход арматуры 32,53 кг | шт
23.61.12.115.59.1.05.01-1125-000 | Сваи забивные составные сечением 30х30 см с ненапрягаемой арматурой. технологическим уклоном и болтовыми стыками длиной более 6 м, ССВ6-30Т-5, бетон B25, объем 0,54м3, расход арматуры 32,53 кг | шт
59.1.05.01-1126 | Сваи забивные составные сечением 30x30 см с ненапрягаемой арматурой. технологическим уклоном и болтовыми стыками длиной более 6 м, ССВ7-30Т-5, бетон B25, объем 0,63 м3, расход арматуры 42,9 3кг | шт
23.61.12.115.59.1.05.01-1126-000 | Сваи забивные составные сечением 30x30 см с ненапрягаемой арматурой. технологическим уклоном и болтовыми стыками длиной более 6 м, ССВ7-30Т-5, бетон B25, объем 0,63 м3, расход арматуры 42,9 3кг | шт
59.1.05.01-1127 | Сваи забивные составные сечением 30x30 см с ненапрягаемой арматурой. технологическим уклоном и болтовыми стыками длиной более 6 м, ССВ8-30Т-5, бетон B25, объем 0,72 м3, расход арматуры 48,06 кг | шт
23.61.12.115.59.1.05.01-1127-000 | Сваи забивные составные сечением 30x30 см с ненапрягаемой арматурой. технологическим уклоном и болтовыми стыками длиной более 6 м, ССВ8-30Т-5, бетон B25, объем 0,72 м3, расход арматуры 48,06 кг | шт
59.1.05.01-1128 | Сваи забивные составные сечением 30x30 см с ненапрягаемой арматурой. технологическим уклоном и болтовыми стыками длиной более 6 м, ССВ10-30Т-5, бетон B25, объем 0,9 м3, расход арматуры 55,98 кг | шт
23.61.12.115.59.1.05.01-1128-000 | Сваи забивные составные сечением 30x30 см с ненапрягаемой арматурой. технологическим уклоном и болтовыми стыками длиной более 6 м, ССВ10-30Т-5, бетон B25, объем 0,9 м3, расход арматуры 55,98 кг | шт
59.1.05.01-1129 | Сваи забивные составные сечением 30x30см с ненапрягаемой арматурой. технологическим уклоном и болтовыми стыками длиной более 6 м из бетона класса В25 с расходом стали 69 кг/м3 | шт
23.61.12.115.59.1.05.01-1129-000 | Сваи забивные составные сечением 30x30см с ненапрягаемой арматурой. технологическим уклоном и болтовыми стыками длиной более 6 м из бетона класса В25 с расходом стали 69 кг/м3 | шт
59.1.05.01-1130 | Сваи железобетонные квадратного сечения сплошные, бетон B15 (М200), расход арматуры 50 кг на м3 бетона, в плотном теле | м3
23.61.12.115.59.1.05.01-1130-000 | Сваи железобетонные квадратного сечения сплошные, бетон B15 (М200), расход арматуры 50 кг на м3 бетона, в плотном теле | м3
59.1.05.01-1131 | Сваи железобетонные квадратного сечения сплошные, бетон B15 (М200), расход арматуры от 50,1 до 60 кг на м3 бетона, в плотном теле | м3
23.61.12.115.59.1.05.01-1131-000 | Сваи железобетонные квадратного сечения сплошные, бетон B15 (М200), расход арматуры от 50,1 до 60 кг на м3 бетона, в плотном теле | м3
59.1.05.01-1132 | Сваи железобетонные квадратного сечения сплошные, бетон B15 (М200), расход арматуры от 70,1 до 80 кг на м3 бетона, в плотном теле | м3
23.61.12.115.59.1.05.01-1132-000 | Сваи железобетонные квадратного сечения сплошные, бетон B15 (М200), расход арматуры от 70,1 до 80 кг на м3 бетона, в плотном теле | м3
59.1.05.01-1133 | Сваи железобетонные квадратного сечения сплошные, бетон B15 (М200), расход арматуры от 100,1 до 110 кг на м3 бетона, в плотном теле | м3
23.61.12.115.59.1.05.01-1133-000 | Сваи железобетонные квадратного сечения сплошные, бетон B15 (М200), расход арматуры от 100,1 до 110 кг на м3 бетона, в плотном теле | м3
59.1.05.01-1134 | Сваи железобетонные квадратного сечения сплошные, бетон B15 (М200), расход арматуры от 120,1 до 130 кг на м3 бетона, в плотном теле | м3
23.61.12.115.59.1.05.01-1134-000 | Сваи железобетонные квадратного сечения сплошные, бетон B15 (М200), расход арматуры от 120,1 до 130 кг на м3 бетона, в плотном теле | м3
59.1.05.01-1135 | Сваи железобетонные квадратного сечения сплошные, бетон B15 (М200), расход арматуры от 130,1 до 140 кг на м3 бетона, в плотном теле | м3
23.61.12.115.59.1.05.01-1135-000 | Сваи железобетонные квадратного сечения сплошные, бетон B15 (М200), расход арматуры от 130,1 до 140 кг на м3 бетона, в плотном теле | м3
59.1.05.01-1136 | Сваи железобетонные квадратного сечения сплошные, бетон B15 (М200), расход арматуры от 140,1 до 150 кг на м3 бетона, в плотном теле | м3
23.61.12.115.59.1.05.01-1136-000 | Сваи железобетонные квадратного сечения сплошные, бетон B15 (М200), расход арматуры от 140,1 до 150 кг на м3 бетона, в плотном теле | м3
59.1.05.01-1137 | Сваи железобетонные квадратного сечения сплошные, бетон B20 (М250), расход арматуры 50 кг на м3 бетона, в плотном теле | м3
23.61.12.115.59.1.05.01-1137-000 | Сваи железобетонные квадратного сечения сплошные, бетон B20 (М250), расход арматуры 50 кг на м3 бетона, в плотном теле | м3
59.1.05.01-1138 | Сваи железобетонные квадратного сечения сплошные, бетон B20 (М250), расход арматуры от 50,1 до 60 кг на м3 бетона, в плотном теле | м3
23.61.12.115.59.1.05.01-1138-000 | Сваи железобетонные квадратного сечения сплошные, бетон B20 (М250), расход арматуры от 50,1 до 60 кг на м3 бетона, в плотном теле | м3
59.1.05.01-1139 | Сваи железобетонные квадратного сечения сплошные, бетон B20 (М250), расход арматуры от 60,1 до 70 кг на м3 бетона, в плотном теле | м3
23.61.12.115.59.1.05.01-1139-000 | Сваи железобетонные квадратного сечения сплошные, бетон B20 (М250), расход арматуры от 60,1 до 70 кг на м3 бетона, в плотном теле | м3
59.1.05.01-1140 | Сваи железобетонные квадратного сечения сплошные, бетон B20 (М250), расход арматуры от 70,1 до 80 кг на м3 бетона, в плотном теле | м3
23.61.12.115.59.1.05.01-1140-000 | Сваи железобетонные квадратного сечения сплошные, бетон B20 (М250), расход арматуры от 70,1 до 80 кг на м3 бетона, в плотном теле | м3
59.1.05.01-1141 | Сваи железобетонные квадратного сечения сплошные, бетон B20 (М250), расход арматуры от 80,1 до 90 кг на м3 бетона, в плотном теле | м3
23.61.12.115.59.1.05.01-1141-000 | Сваи железобетонные квадратного сечения сплошные, бетон B20 (М250), расход арматуры от 80,1 до 90 кг на м3 бетона, в плотном теле | м3
59.1.05.01-1142 | Сваи железобетонные квадратного сечения сплошные, бетон B20 (М250), расход арматуры от 90,1 до 100 кг на м3 бетона, в плотном теле | м3
23.61.12.115.59.1.05.01-1142-000 | Сваи железобетонные квадратного сечения сплошные, бетон B20 (М250), расход арматуры от 90,1 до 100 кг на м3 бетона, в плотном теле | м3
59.1.05.01-1143 | Сваи железобетонные квадратного сечения сплошные, бетон B20 (М250), расход арматуры от 100,1 до 110 кг на м3 бетона, в плотном теле | м3
23.61.12.115.59.1.05.01-1143-000 | Сваи железобетонные квадратного сечения сплошные, бетон B20 (М250), расход арматуры от 100,1 до 110 кг на м3 бетона, в плотном теле | м3
59.1.05.01-1144 | Сваи железобетонные квадратного сечения сплошные, бетон B20 (М250), расход арматуры от 120,1 до 130 кг на м3 бетона, в плотном теле | м3
23.61.12.115.59.1.05.01-1144-000 | Сваи железобетонные квадратного сечения сплошные, бетон B20 (М250), расход арматуры от 120,1 до 130 кг на м3 бетона, в плотном теле | м3
59.1.05.01-1145 | Сваи железобетонные квадратного сечения сплошные, бетон B20 (М250), расход арматуры от 160,1 до 170 кг на м3 бетона, в плотном теле | м3
23.61.12.115.59.1.05.01-1145-000 | Сваи железобетонные квадратного сечения сплошные, бетон B20 (М250), расход арматуры от 160,1 до 170 кг на м3 бетона, в плотном теле | м3
59.1.05.01-1146 | Сваи железобетонные квадратного сечения сплошные, бетон B25 (М350), расход арматуры 50 кг на м3 бетона, в плотном теле | м3
23.61.12.115.59.1.05.01-1146-000 | Сваи железобетонные квадратного сечения сплошные, бетон B25 (М350), расход арматуры 50 кг на м3 бетона, в плотном теле | м3
59.1.05.01-1147 | Сваи железобетонные квадратного сечения сплошные, бетон B25 (М350), расход арматуры от 50,1 до 60 кг на м3 бетона, в плотном теле | м3
23.61.12.115.59.1.05.01-1147-000 | Сваи железобетонные квадратного сечения сплошные, бетон B25 (М350), расход арматуры от 50,1 до 60 кг на м3 бетона, в плотном теле | м3
59.1.05.01-1148 | Сваи железобетонные квадратного сечения сплошные, бетон B25 (М350), расход арматуры от 60,1 до 70 кг на м3 бетона, в плотном теле | м3
23.61.12.115.59.1.05.01-1148-000 | Сваи железобетонные квадратного сечения сплошные, бетон B25 (М350), расход арматуры от 60,1 до 70 кг на м3 бетона, в плотном теле | м3
59.1.05.01-1149 | Сваи железобетонные квадратного сечения сплошные, бетон B25 (М350), расход арматуры от 70,1 до 80 кг на м3 бетона, в плотном теле | м3
23.61.12.115.59.1.05.01-1149-000 | Сваи железобетонные квадратного сечения сплошные, бетон B25 (М350), расход арматуры от 70,1 до 80 кг на м3 бетона, в плотном теле | м3
59.1.05.01-1150 | Сваи железобетонные квадратного сечения сплошные, бетон B25 (М350), расход арматуры от 80,1 до 90 кг на м3 бетона, в плотном теле | м3
23.61.12.115.59.1.05.01-1150-000 | Сваи железобетонные квадратного сечения сплошные, бетон B25 (М350), расход арматуры от 80,1 до 90 кг на м3 бетона, в плотном теле | м3
59.1.05.01-1151 | Сваи железобетонные квадратного сечения сплошные, бетон B25 (М350), расход арматуры от 90,1 до 100 кг на м3 бетона, в плотном теле | м3
23.61.12.115.59.1.05.01-1151-000 | Сваи железобетонные квадратного сечения сплошные, бетон B25 (М350), расход арматуры от 90,1 до 100 кг на м3 бетона, в плотном теле | м3
59.1.05.01-1152 | Сваи железобетонные квадратного сечения сплошные, бетон B25 (М350), расход арматуры от 100,1 до 110 кг на м3 бетона, в плотном теле | м3
23.61.12.115.59.1.05.01-1152-000 | Сваи железобетонные квадратного сечения сплошные, бетон B25 (М350), расход арматуры от 100,1 до 110 кг на м3 бетона, в плотном теле | м3
59.1.05.01-1153 | Сваи железобетонные квадратного сечения сплошные, бетон B25 (М350), расход арматуры от 110,1 до 120 кг на м3 бетона, в плотном теле | м3
23.61.12.115.59.1.05.01-1153-000 | Сваи железобетонные квадратного сечения сплошные, бетон B25 (М350), расход арматуры от 110,1 до 120 кг на м3 бетона, в плотном теле | м3
59.1.05.01-1154 | Сваи железобетонные квадратного сечения сплошные, бетон B25 (М350), расход арматуры от 120,1 до 130 кг на м3 бетона, в плотном теле | м3
23.61.12.115.59.1.05.01-1154-000 | Сваи железобетонные квадратного сечения сплошные, бетон B25 (М350), расход арматуры от 120,1 до 130 кг на м3 бетона, в плотном теле | м3
59.1.05.01-1155 | Сваи железобетонные квадратного сечения сплошные, бетон B25 (М350), расход арматуры от 130,1 до 140 кг на м3 бетона, в плотном теле | м3
23.61.12.115.59.1.05.01-1155-000 | Сваи железобетонные квадратного сечения сплошные, бетон B25 (М350), расход арматуры от 130,1 до 140 кг на м3 бетона, в плотном теле | м3
59.1.05.01-1156 | Сваи железобетонные квадратного сечения сплошные, бетон B25 (М350), расход арматуры от 150,1 до 160 кг на м3 бетона, в плотном теле | м3
23.61.12.115.59.1.05.01-1156-000 | Сваи железобетонные квадратного сечения сплошные, бетон B25 (М350), расход арматуры от 150,1 до 160 кг на м3 бетона, в плотном теле | м3
59.1.05.01-1157 | Сваи железобетонные квадратного сечения сплошные, бетон B25 (М350), расход арматуры от 160,1 до 170 кг на м3 бетона, в плотном теле | м3
23.61.12.115.59.1.05.01-1157-000 | Сваи железобетонные квадратного сечения сплошные, бетон B25 (М350), расход арматуры от 160,1 до 170 кг на м3 бетона, в плотном теле | м3
59.1.05.01-1158 | Сваи железобетонные квадратного сечения сплошные, бетон B25 (М350), расход арматуры от 180,1 до 190 кг на м3 бетона, в плотном теле | м3
23.61.12.115.59.1.05.01-1158-000 | Сваи железобетонные квадратного сечения сплошные, бетон B25 (М350), расход арматуры от 180,1 до 190 кг на м3 бетона, в плотном теле | м3
59.1.05.01-1159 | Сваи железобетонные квадратного сечения сплошные, бетон B25 (М350), расход арматуры от 190,1 до 200 кг на м3 бетона, в плотном теле | м3
23.61.12.115.59.1.05.01-1159-000 | Сваи железобетонные квадратного сечения сплошные, бетон B25 (М350), расход арматуры от 190,1 до 200 кг на м3 бетона, в плотном теле | м3
59.1.05.01-1160 | Сваи забивные железобетонные цельные сплошного квадратного сечения струноармированные сечением 30x30 см длиной более 6 м из бетона класса В25, расход стали 32 кг/м3 | м3
23.61.12.115.59.1.05.01-1160-000 | Сваи забивные железобетонные цельные сплошного квадратного сечения струноармированные сечением 30x30 см длиной более 6 м из бетона класса В25, расход стали 32 кг/м3 | м3
59.1.05.01-1161 | Сваи забивные, железобетонные, цельные сплошного квадратного сечения, струноармированные сечением 30x30 см длиной до 6 м, СН30.30-ВрБО, бетон B25, объем 0,27 м3, расход арматуры 11,8 кг | м3
23.61.12.115.59.1.05.01-1161-000 | Сваи забивные, железобетонные, цельные сплошного квадратного сечения, струноармированные сечением 30x30 см длиной до 6 м, СН30.30-ВрБО, бетон B25, объем 0,27 м3, расход арматуры 11,8 кг | м3
59.1.05.01-1162 | Сваи забивные, железобетонные, цельные сплошного квадратного сечения, струноармированные сечением 30x30 см длиной до 6 м, СН40.30-ВрБО, бетон B25, объем 0,36 м3, расход арматуры 12,9 кг | м3
23.61.12.115.59.1.05.01-1162-000 | Сваи забивные, железобетонные, цельные сплошного квадратного сечения, струноармированные сечением 30x30 см длиной до 6 м, СН40.30-ВрБО, бетон B25, объем 0,36 м3, расход арматуры 12,9 кг | м3
59.1.05.01-1163 | Сваи забивные, железобетонные, цельные сплошного квадратного сечения, струноармированные сечением 30x30 см длиной до 6 м, СН50.30-ВрБО, бетон B25, объем 0,45 м3, расход арматуры 14 кг | м3
23.61.12.115.59.1.05.01-1163-000 | Сваи забивные, железобетонные, цельные сплошного квадратного сечения, струноармированные сечением 30x30 см длиной до 6 м, СН50.30-ВрБО, бетон B25, объем 0,45 м3, расход арматуры 14 кг | м3
59.1.05.01-1164 | Сваи забивные, железобетонные, цельные сплошного квадратного сечения, струноармированные сечением 30x30 см длиной до 6 м, СН60.30-ВрБО, бетон B25, объем 0,54 м3, расход арматуры 15,3 кг | м3
23.61.12.115.59.1.05.01-1164-000 | Сваи забивные, железобетонные, цельные сплошного квадратного сечения, струноармированные сечением 30x30 см длиной до 6 м, СН60.30-ВрБО, бетон B25, объем 0,54 м3, расход арматуры 15,3 кг | м3
59.1.05.01-1165 | Сваи забивные, железобетонные, цельные сплошного квадратного сечения, струноармированные сечением 30x30 см длиной до 6 м, СН-70.30-ВрБО, бетон B25, объем 0,63 м3, расход арматуры 17,6 кг | м3
23.61.12.115.59.1.05.01-1165-000 | Сваи забивные, железобетонные, цельные сплошного квадратного сечения, струноармированные сечением 30x30 см длиной до 6 м, СН-70.30-ВрБО, бетон B25, объем 0,63 м3, расход арматуры 17,6 кг | м3
59.1.05.01-1166 | Сваи забивные, железобетонные, цельные сплошного квадратного сечения, струноармированные сечением 30x30 см длиной до 6 м, СН-80.30-ВрБО, бетон B25, объем 0,72 м3, расход арматуры 18,7 кг | м3
23.61.12.115.59.1.05.01-1166-000 | Сваи забивные, железобетонные, цельные сплошного квадратного сечения, струноармированные сечением 30x30 см длиной до 6 м, СН-80.30-ВрБО, бетон B25, объем 0,72 м3, расход арматуры 18,7 кг | м3
59.1.05.01-1167 | Сваи забивные, железобетонные, цельные сплошного квадратного сечения, струноармированные сечением 30x30 см длиной до 6 м, СН-90.30-ВрБО, бетон B25, объем 0,81 м3, расход арматуры 25,6 кг | м3
23.61.12.115.59.1.05.01-1167-000 | Сваи забивные, железобетонные, цельные сплошного квадратного сечения, струноармированные сечением 30x30 см длиной до 6 м, СН-90.30-ВрБО, бетон B25, объем 0,81 м3, расход арматуры 25,6 кг | м3
59.1.05.01-1168 | Сваи забивные, железобетонные, цельные сплошного квадратного сечения, струноармированные сечением 30x30 см длиной до 6 м, СН-100.30-ВрБО, бетон B25, объем 0,9 м3, расход арматуры 28,1 кг | м3
23.61.12.115.59.1.05.01-1168-000 | Сваи забивные, железобетонные, цельные сплошного квадратного сечения, струноармированные сечением 30x30 см длиной до 6 м, СН-100.30-ВрБО, бетон B25, объем 0,9 м3, расход арматуры 28,1 кг | м3
59.1.05.01-1169 | Сваи забивные, железобетонные, цельные сплошного квадратного сечения, струноармированные сечением 30x30 см длиной до 6 м, СН-120.30-ВрБО, бетон B25, объем 1,08 м3, расход арматуры 39,2 кг | м3
23.61.12.115.59.1.05.01-1169-000 | Сваи забивные, железобетонные, цельные сплошного квадратного сечения, струноармированные сечением 30x30 см длиной до 6 м, СН-120.30-ВрБО, бетон B25, объем 1,08 м3, расход арматуры 39,2 кг | м3
59.1.05.01-1170 | Фундаменты стаканного типа ФК-1-1 под колонны (бетон B25, расход арматуры 123,93 кг) | м3
23.61.12.112.59.1.05.01-1170-000 | Фундаменты стаканного типа ФК-1-1 под колонны (бетон B25, расход арматуры 123,93 кг) | м3
59.1.05.01-1171 | Фундаменты под тюбинг Ф-2, бетон B20, объем 1,0 м3, расход арматуры 28 кг | шт
23.61.12.119.59.1.05.01-1171-000 | Фундаменты под тюбинг Ф-2, бетон B20, объем 1,0 м3, расход арматуры 28 кг | шт
59.1.05.01-1172 | Фундамент Ф60.60.130, бетон B30, объем 0,47 м3, расход арматуры 14 кг | шт
23.61.12.119.59.1.05.01-1172-000 | Фундамент Ф60.60.130, бетон B30, объем 0,47 м3, расход арматуры 14 кг | шт
59.1.05.01-1173 | Фундаменты под оборудование подстанций Ф15-15 (бетон B30, расход арматуры 334,9 кг) | м3
23.61.12.119.59.1.05.01-1173-000 | Фундаменты под оборудование подстанций Ф15-15 (бетон B30, расход арматуры 334,9 кг) | м3
59.1.05.01-1174 | Фундаменты под оборудование подстанций Ф18-18 (бетон B30, расход арматуры 353,8 кг) | м3
23.61.12.119.59.1.05.01-1174-000 | Фундаменты под оборудование подстанций Ф18-18 (бетон B30, расход арматуры 353,8 кг) | м3
59.1.05.01-1175 | Ригель железобетонный для сборного фундамента под колодцы, накопительные емкости и локальные очистные сооружения из стеклопластика, бетон В22,5 (М300), F150, качество бетонной поверхности класса А6, размеры 1100х2995 мм | шт
23.61.12.159.59.1.05.01-1175-000 | Ригель железобетонный для сборного фундамента под колодцы, накопительные емкости и локальные очистные сооружения из стеклопластика, бетон В22,5 (М300), F150, качество бетонной поверхности класса А6, размеры 1100х2995 мм | шт
59.1.05.01-1176 | Настилы перекрытий-распорки внутренние многопустотные, НРВ | м3
23.61.12.142.59.1.05.01-1176-000 | Настилы перекрытий-распорки внутренние многопустотные, НРВ | м3
59.1.05.01-1177 | Настилы перекрытий-распорки, СНРВ, сплошные, внутренние | м3
23.61.12.142.59.1.05.01-1177-000 | Настилы перекрытий-распорки, СНРВ, сплошные, внутренние | м3
59.1.05.01-1178 | Настилы перекрытий-распорки, НРД, доборные сплошные, для каркасных зданий | м3
23.61.12.142.59.1.05.01-1178-000 | Настилы перекрытий-распорки, НРД, доборные сплошные, для каркасных зданий | м3
59.1.05.01-1179 | Настилы перекрытий-распорки, НРС, сантехнические корытные | м3
23.61.12.142.59.1.05.01-1179-000 | Настилы перекрытий-распорки, НРС, сантехнические корытные | м3
59.1.05.01-1180 | Настилы перекрытий-распорки, НРФЛ, фасадные, лестничные, сплошные, для каркасных зданий | м3
23.61.12.142.59.1.05.01-1180-000 | Настилы перекрытий-распорки, НРФЛ, фасадные, лестничные, сплошные, для каркасных зданий | м3
59.1.05.01-1181 | Настилы перекрытий-распорки, СНРФ, сплошные, фасадные | м3
23.61.12.142.59.1.05.01-1181-000 | Настилы перекрытий-распорки, СНРФ, сплошные, фасадные | м3
59.1.05.01-1182 | Настилы-распорки перекрытий внутренние сантехнические многопустотные, НРВС | м3
23.61.12.142.59.1.05.01-1182-000 | Настилы-распорки перекрытий внутренние сантехнические многопустотные, НРВС | м3
59.1.05.01-1183 | Настилы-распорки перекрытий сантехнические корытные для каркасных зданий, НРС 52-18 В1 | м3
23.61.12.142.59.1.05.01-1183-000 | Настилы-распорки перекрытий сантехнические корытные для каркасных зданий, НРС 52-18 В1 | м3
59.1.05.01-1184 | Настилы-распорки перекрытий сантехнические, НРС, объем до 0,9 м3 | м3
23.61.12.142.59.1.05.01-1184-000 | Настилы-распорки перекрытий сантехнические, НРС, объем до 0,9 м3 | м3
59.1.05.01-1185 | Панели кровельные КПЛ-д, ПК-д | м3
23.61.12.141.59.1.05.01-1185-000 | Панели кровельные КПЛ-д, ПК-д | м3
59.1.05.01-1186 | Панели кровельные КПЛ-к, ПК-к | м3
23.61.12.141.59.1.05.01-1186-000 | Панели кровельные КПЛ-к, ПК-к | м3
59.1.05.01-1187 | Панели кровельные трехслойные ПФ, ПФЛ, ПФМ, ПФЧ | м3
23.61.12.141.59.1.05.01-1187-000 | Панели кровельные трехслойные ПФ, ПФЛ, ПФМ, ПФЧ | м3
59.1.05.01-1188 | Плиты перекрытий многопустотные преднапряженные безопалубочного формования из бетона класса В 22,5, пролетом 5,5-6,3 м, ПБЗ, с расходом стали 11,3 кг/м3 | м3
23.61.12.142.59.1.05.01-1188-000 | Плиты перекрытий многопустотные преднапряженные безопалубочного формования из бетона класса В 22,5, пролетом 5,5-6,3 м, ПБЗ, с расходом стали 11,3 кг/м3 | м3
59.1.05.01-1223 | Плиты перекрытий многопустотные преднапряженные безопалубочного формования ПБ 2.2-81-12-8, бетон B40, объем 2,13 м3, расход арматуры 61,81 кг | шт
23.61.12.142.59.1.05.01-1223-000 | Плиты перекрытий многопустотные преднапряженные безопалубочного формования ПБ 2.2-81-12-8, бетон B40, объем 2,13 м3, расход арматуры 61,81 кг | шт
59.1.05.01-1228 | Плиты перекрытий многопустотные преднапряженные безопалубочного формования ПБ 2.2-86-12-8, бетон B40, объем 2,26 м3, расход арматуры 78,96 кг | шт
23.61.12.142.59.1.05.01-1228-000 | Плиты перекрытий многопустотные преднапряженные безопалубочного формования ПБ 2.2-86-12-8, бетон B40, объем 2,26 м3, расход арматуры 78,96 кг | шт
59.1.05.01-1229 | Плиты перекрытий многопустотные преднапряженные безопалубочного формования ПБ 2.2-87-12-8, бетон B40, объем 2,28 м3, расход арматуры 79,88 кг | шт
23.61.12.142.59.1.05.01-1229-000 | Плиты перекрытий многопустотные преднапряженные безопалубочного формования ПБ 2.2-87-12-8, бетон B40, объем 2,28 м3, расход арматуры 79,88 кг | шт
59.1.05.01-1233 | Плиты перекрытий многопустотные преднапряженные безопалубочного формования ПБ 2.2-92-12-8, бетон B40, объем 2,41 м3, расход арматуры 106,22 кг | шт
23.61.12.142.59.1.05.01-1233-000 | Плиты перекрытий многопустотные преднапряженные безопалубочного формования ПБ 2.2-92-12-8, бетон B40, объем 2,41 м3, расход арматуры 106,22 кг | шт
59.1.05.01-1234 | Плиты перекрытий многопустотные преднапряженные безопалубочного формования ПБ 2.2-93-12-8, бетон B40, объем 2,44 м3, расход арматуры 107,38 кг | шт
23.61.12.142.59.1.05.01-1234-000 | Плиты перекрытий многопустотные преднапряженные безопалубочного формования ПБ 2.2-93-12-8, бетон B40, объем 2,44 м3, расход арматуры 107,38 кг | шт
59.1.05.01-1235 | Плиты перекрытий многопустотные преднапряженные безопалубочного формования ПБ 2.2-94-12-8, бетон B40, объем 2,47 м3, расход арматуры 108,53 кг | шт
23.61.12.142.59.1.05.01-1235-000 | Плиты перекрытий многопустотные преднапряженные безопалубочного формования ПБ 2.2-94-12-8, бетон B40, объем 2,47 м3, расход арматуры 108,53 кг | шт
59.1.05.01-1236 | Плиты перекрытий многопустотные преднапряженные безопалубочного формования ПБ 2.2-96-12-8, бетон B40, объем 2,52 м3, расход арматуры 110,84 кг | шт
23.61.12.142.59.1.05.01-1236-000 | Плиты перекрытий многопустотные преднапряженные безопалубочного формования ПБ 2.2-96-12-8, бетон B40, объем 2,52 м3, расход арматуры 110,84 кг | шт
59.1.05.01-1238 | Плиты перекрытий многопустотные преднапряженные безопалубочного формования ПБ 3.0-110-12-8, бетон B40, объем 3,88 м3, расход арматуры 109,14 кг | шт
23.61.12.142.59.1.05.01-1238-000 | Плиты перекрытий многопустотные преднапряженные безопалубочного формования ПБ 3.0-110-12-8, бетон B40, объем 3,88 м3, расход арматуры 109,14 кг | шт
59.1.05.01-1239 | Плиты перекрытий многопустотные преднапряженные безопалубочного формования ПБ 3.0-120-12-8, бетон B40, объем 4,23 м3, расход арматуры 156,71 кг | шт
23.61.12.142.59.1.05.01-1239-000 | Плиты перекрытий многопустотные преднапряженные безопалубочного формования ПБ 3.0-120-12-8, бетон B40, объем 4,23 м3, расход арматуры 156,71 кг | шт
59.1.05.01-1251 | Плиты перекрытий многопустотные преднапряженные безопалубочного формования ПБЗ 31-15-22, бетон B22,5, объем 1,03 м3, расход арматуры 11,08 кг | шт
23.61.12.142.59.1.05.01-1251-000 | Плиты перекрытий многопустотные преднапряженные безопалубочного формования ПБЗ 31-15-22, бетон B22,5, объем 1,03 м3, расход арматуры 11,08 кг | шт
59.1.05.01-1252 | Плиты перекрытий многопустотные преднапряженные безопалубочного формования ПБЗ 32-15-22, бетон B22,5, объем 1,04 м3, расход арматуры 11,44 кг | шт
23.61.12.142.59.1.05.01-1252-000 | Плиты перекрытий многопустотные преднапряженные безопалубочного формования ПБЗ 32-15-22, бетон B22,5, объем 1,04 м3, расход арматуры 11,44 кг | шт
59.1.05.01-1253 | Плиты перекрытий многопустотные преднапряженные безопалубочного формования ПБЗ 33-15-22, бетон B22,5, объем 1,08 м3, расход арматуры 11,72 кг | шт
23.61.12.142.59.1.05.01-1253-000 | Плиты перекрытий многопустотные преднапряженные безопалубочного формования ПБЗ 33-15-22, бетон B22,5, объем 1,08 м3, расход арматуры 11,72 кг | шт
59.1.05.01-1254 | Плиты перекрытий многопустотные преднапряженные безопалубочного формования ПБЗ 34-15-22, бетон B22,5, объем 1,11 м3, расход арматуры 12,15 кг | шт
23.61.12.142.59.1.05.01-1254-000 | Плиты перекрытий многопустотные преднапряженные безопалубочного формования ПБЗ 34-15-22, бетон B22,5, объем 1,11 м3, расход арматуры 12,15 кг | шт
59.1.05.01-1271 | Плиты перекрытий многопустотные преднапряженные безопалубочного формования ПБЗ 49-15-12.5, бетон B22,5, объем 1,6 м3, расход арматуры 22,04 кг | шт
23.61.12.142.59.1.05.01-1271-000 | Плиты перекрытий многопустотные преднапряженные безопалубочного формования ПБЗ 49-15-12.5, бетон B22,5, объем 1,6 м3, расход арматуры 22,04 кг | шт
59.1.05.01-1306 | Плиты перекрытий многопустотные преднапряженные безопалубочного формования ПБШ 53-12-22, бетон B22,5, объем 1,38 м3, расход арматуры 36,73 кг | шт
23.61.12.142.59.1.05.01-1306-000 | Плиты перекрытий многопустотные преднапряженные безопалубочного формования ПБШ 53-12-22, бетон B22,5, объем 1,38 м3, расход арматуры 36,73 кг | шт
59.1.05.01-1307 | Плиты перекрытий многопустотные преднапряженные безопалубочного формования ПБШ 54-12-22, бетон B22,5, объем 1,4 м3, расход арматуры 37,43 кг | шт
23.61.12.142.59.1.05.01-1307-000 | Плиты перекрытий многопустотные преднапряженные безопалубочного формования ПБШ 54-12-22, бетон B22,5, объем 1,4 м3, расход арматуры 37,43 кг | шт
59.1.05.01-1308 | Плиты перекрытий многопустотные преднапряженные безопалубочного формования ПБШ 54-15-23, бетон B22,5, объем 1,76 м3, расход арматуры 49,17 кг | шт
23.61.12.142.59.1.05.01-1308-000 | Плиты перекрытий многопустотные преднапряженные безопалубочного формования ПБШ 54-15-23, бетон B22,5, объем 1,76 м3, расход арматуры 49,17 кг | шт
59.1.05.01-1309 | Плиты перекрытий многопустотные преднапряженные безопалубочного формования ПБШ 57-15-13, бетон B22,5, объем 1,86 м3, расход арматуры 36,13 кг | шт
23.61.12.142.59.1.05.01-1309-000 | Плиты перекрытий многопустотные преднапряженные безопалубочного формования ПБШ 57-15-13, бетон B22,5, объем 1,86 м3, расход арматуры 36,13 кг | шт
59.1.05.01-1319 | Плиты перекрытий многопустотные преднапряженные безопалубочного формования ПБШ 74-15-10.0, бетон B22,5, объем 2,42 м3, расход арматуры 74,2 кг | шт
23.61.12.142.59.1.05.01-1319-000 | Плиты перекрытий многопустотные преднапряженные безопалубочного формования ПБШ 74-15-10.0, бетон B22,5, объем 2,42 м3, расход арматуры 74,2 кг | шт
59.1.05.01-1320 | Плиты перекрытий многопустотные преднапряженные безопалубочного формования ПБШ 75-15-10.0, бетон B22,5, объем 2,45 м3, расход арматуры 75,2 кг | шт
23.61.12.142.59.1.05.01-1320-000 | Плиты перекрытий многопустотные преднапряженные безопалубочного формования ПБШ 75-15-10.0, бетон B22,5, объем 2,45 м3, расход арматуры 75,2 кг | шт
59.1.05.01-1321 | Плиты перекрытий многопустотные преднапряженные безопалубочного формования ПБШ 76-15-10.0, бетон B22,5, объем 2,49 м3, расход арматуры 76,21 кг | шт
23.61.12.142.59.1.05.01-1321-000 | Плиты перекрытий многопустотные преднапряженные безопалубочного формования ПБШ 76-15-10.0, бетон B22,5, объем 2,49 м3, расход арматуры 76,21 кг | шт
59.1.05.01-1323 | Плиты перекрытий многопустотные преднапряженные безопалубочного формования ПБШ 79-15-8.0, бетон B22,5, объем 2,58 м3, расход арматуры 79,22 кг | шт
23.61.12.142.59.1.05.01-1323-000 | Плиты перекрытий многопустотные преднапряженные безопалубочного формования ПБШ 79-15-8.0, бетон B22,5, объем 2,58 м3, расход арматуры 79,22 кг | шт
59.1.05.01-1324 | Панели перекрытий-распорки доборные сплошные для каркасных зданий, НРД, длина свыше 3,0 м | м3
23.61.12.142.59.1.05.01-1324-000 | Панели перекрытий-распорки доборные сплошные для каркасных зданий, НРД, длина свыше 3,0 м | м3
59.1.05.01-1325 | Плиты перекрытия многопустотные ПК8-47-12-с8, 4660x1190x220 мм, бетон B22,5, объем 0,66 м3, расход арматуры 21,24 | шт
23.61.12.142.59.1.05.01-1325-000 | Плиты перекрытия многопустотные ПК8-47-12-с8, 4660x1190x220 мм, бетон B22,5, объем 0,66 м3, расход арматуры 21,24 | шт
59.1.05.01-1328 | Плиты перекрытия многопустотные преднапряженные, бетон класс B22,5 (M300), ширина 0,8-1,0 м | м3
23.61.12.142.59.1.05.01-1328-000 | Плиты перекрытия многопустотные преднапряженные, бетон класс B22,5 (M300), ширина 0,8-1,0 м | м3
59.1.05.01-1332 | Плиты перекрытий железобетонные многопустотные преднапряженные безопалубочного формования, бетон не ниже класса В40, расход стали 60-75 кг/м3 | м3
23.61.12.142.59.1.05.01-1332-000 | Плиты перекрытий железобетонные многопустотные преднапряженные безопалубочного формования, бетон не ниже класса В40, расход стали 60-75 кг/м3 | м3
59.1.05.01-1333 | Плиты перекрытия плоские прямоугольные длиной от 3 до 12 м, массой до 5 т, шириной до 1,4 м, бетон B22,5, расход арматуры 100 кг/м3 | м3
23.61.12.142.59.1.05.01-1333-000 | Плиты перекрытия плоские прямоугольные длиной от 3 до 12 м, массой до 5 т, шириной до 1,4 м, бетон B22,5, расход арматуры 100 кг/м3 | м3
59.1.05.01-1334 | Плита перекрытия ребристая 1П3-4А-IIIвт, бетон B25 (М350), объем 0,9 м3, расход арматуры 102,8 кг | шт
23.61.12.142.59.1.05.01-1334-000 | Плита перекрытия ребристая 1П3-4А-IIIвт, бетон B25 (М350), объем 0,9 м3, расход арматуры 102,8 кг | шт
59.1.05.01-1335 | Плиты перекрытия ребристые из тяжелого бетона шириной более 2 метров, длиной от 5 до 7 метров с расчетной распределенной нагрузкой (включая собственный вес) от 951 до 1050 кгс/м2 | м2
23.61.12.142.59.1.05.01-1335-000 | Плиты перекрытия ребристые из тяжелого бетона шириной более 2 метров, длиной от 5 до 7 метров с расчетной распределенной нагрузкой (включая собственный вес) от 951 до 1050 кгс/м2 | м2
59.1.05.01-1336 | Панели перекрытий ребристые для каркасных зданий, Т-88 | м3
23.61.12.142.59.1.05.01-1336-000 | Панели перекрытий ребристые для каркасных зданий, Т-88 | м3
59.1.05.01-1337 | Панели перекрытий ребристые для каркасных зданий, ТВ-88 | м3
23.61.12.142.59.1.05.01-1337-000 | Панели перекрытий ребристые для каркасных зданий, ТВ-88 | м3
59.1.05.01-1338 | Панели перекрытий ребристые для каркасных зданий, ТМ-88 | м3
23.61.12.142.59.1.05.01-1338-000 | Панели перекрытий ребристые для каркасных зданий, ТМ-88 | м3
59.1.05.01-1339 | Панели перекрытий ребристые для каркасных зданий, ТФ-88 | м3
23.61.12.142.59.1.05.01-1339-000 | Панели перекрытий ребристые для каркасных зданий, ТФ-88 | м3
59.1.05.01-1340 | Панели перекрытий ребристые для каркасных зданий, пролет 6 м, нагрузка 4700 кг/м2, ПР, ПРВ, ПРФ, ПРМ | м3
23.61.12.142.59.1.05.01-1340-000 | Панели перекрытий ребристые для каркасных зданий, пролет 6 м, нагрузка 4700 кг/м2, ПР, ПРВ, ПРФ, ПРМ | м3
59.1.05.01-1341 | Панели перекрытий ребристые для промышленного строительства, ПГ | м3
23.61.12.142.59.1.05.01-1341-000 | Панели перекрытий ребристые для промышленного строительства, ПГ | м3
59.1.05.01-1342 | Панели перекрытий ребристые тяжелого каркаса, ПР, ПРВ, ПРФ, ПРМ, пролетом 6 м, нагрузка 2700 кг/м2 | м3
23.61.12.142.59.1.05.01-1342-000 | Панели перекрытий ребристые тяжелого каркаса, ПР, ПРВ, ПРФ, ПРМ, пролетом 6 м, нагрузка 2700 кг/м2 | м3
59.1.05.01-1343 | Плиты покрытий ребристые большепролетные расширенной области применения, БПУ-12 | м3
23.61.12.141.59.1.05.01-1343-000 | Плиты покрытий ребристые большепролетные расширенной области применения, БПУ-12 | м3
59.1.05.01-1344 | Плиты покрытий ребристые большепролетные расширенной области применения, БПУ-15 | м3
23.61.12.141.59.1.05.01-1344-000 | Плиты покрытий ребристые большепролетные расширенной области применения, БПУ-15 | м3
59.1.05.01-1345 | Плита перекрытия с отверстиями ПТО 150.150.12-6, бетон B15, объем 0,22 м3, расход арматуры 40,7 кг | шт
23.61.12.142.59.1.05.01-1345-000 | Плита перекрытия с отверстиями ПТО 150.150.12-6, бетон B15, объем 0,22 м3, расход арматуры 40,7 кг | шт
59.1.05.01-1346 | Плита перекрытия с отверстиями ПТО 150.180.14-6, бетон B20, объем 0,32 м3, расход арматуры 51,0 кг | шт
23.61.12.142.59.1.05.01-1346-000 | Плита перекрытия с отверстиями ПТО 150.180.14-6, бетон B20, объем 0,32 м3, расход арматуры 51,0 кг | шт
59.1.05.01-1347 | Плита перекрытия с отверстиями ПТО 150.240.14-6, бетон B20, объем 0,44 м3, расход арматуры 111,7 кг | шт
23.61.12.142.59.1.05.01-1347-000 | Плита перекрытия с отверстиями ПТО 150.240.14-6, бетон B20, объем 0,44 м3, расход арматуры 111,7 кг | шт
59.1.05.01-1348 | Плиты перекрытия сплошные плоские, бетон плотностью 1700 кг м3 П-22в, класс B15, объем 0,71 м3, расход арматуры 37,77 кг | шт
23.61.12.142.59.1.05.01-1348-000 | Плиты перекрытия сплошные плоские, бетон плотностью 1700 кг м3 П-22в, класс B15, объем 0,71 м3, расход арматуры 37,77 кг | шт
59.1.05.01-1349 | Плиты перекрытия сплошные плоские, бетон плотностью 1700 кг м3 П-201, класс B15, объем 0,56 м3, расход арматуры 21,97 кг | шт
23.61.12.142.59.1.05.01-1349-000 | Плиты перекрытия сплошные плоские, бетон плотностью 1700 кг м3 П-201, класс B15, объем 0,56 м3, расход арматуры 21,97 кг | шт
59.1.05.01-1350 | Плиты перекрытия сплошные плоские, бетон плотностью 1700 кг м3 П-202, П-202а, ПО-202, класс B15, объем 1,53 м3, расход арматуры 65,89 кг | шт
23.61.12.142.59.1.05.01-1350-000 | Плиты перекрытия сплошные плоские, бетон плотностью 1700 кг м3 П-202, П-202а, ПО-202, класс B15, объем 1,53 м3, расход арматуры 65,89 кг | шт
59.1.05.01-1351 | Плиты перекрытия сплошные плоские, бетон плотностью 1700 кг м3 П-203-1, класс B15, объем 2,43 м3, расход арматуры 94,54 кг | шт
23.61.12.142.59.1.05.01-1351-000 | Плиты перекрытия сплошные плоские, бетон плотностью 1700 кг м3 П-203-1, класс B15, объем 2,43 м3, расход арматуры 94,54 кг | шт
59.1.05.01-1352 | Плиты перекрытия сплошные плоские, бетон плотностью 1700 кг м3 П-204, ПО-204, класс B15, объем 1,44 м3, расход арматуры 60,34 кг | шт
23.61.12.142.59.1.05.01-1352-000 | Плиты перекрытия сплошные плоские, бетон плотностью 1700 кг м3 П-204, ПО-204, класс B15, объем 1,44 м3, расход арматуры 60,34 кг | шт
59.1.05.01-1353 | Плиты перекрытия сплошные плоские, бетон плотностью 1700 кг м3 П-207, ПО-207, класс B15, объем 2,3 м3, расход арматуры 79,31 кг | шт
23.61.12.142.59.1.05.01-1353-000 | Плиты перекрытия сплошные плоские, бетон плотностью 1700 кг м3 П-207, ПО-207, класс B15, объем 2,3 м3, расход арматуры 79,31 кг | шт
59.1.05.01-1354 | Плиты перекрытия сплошные плоские, бетон плотностью 1700 кг м3 П-208-1, класс B15, объем 2,27 м3, расход арматуры 85,453 кг | шт
23.61.12.142.59.1.05.01-1354-000 | Плиты перекрытия сплошные плоские, бетон плотностью 1700 кг м3 П-208-1, класс B15, объем 2,27 м3, расход арматуры 85,453 кг | шт
59.1.05.01-1355 | Плиты перекрытия сплошные плоские, бетон плотностью 1700 кг м3 П-208, ПО-208, класс B15, объем 2,28 м3, расход арматуры 83,91 кг | шт
23.61.12.142.59.1.05.01-1355-000 | Плиты перекрытия сплошные плоские, бетон плотностью 1700 кг м3 П-208, ПО-208, класс B15, объем 2,28 м3, расход арматуры 83,91 кг | шт
59.1.05.01-1356 | Плиты перекрытия сплошные плоские, бетон плотностью 1700 кг м3 П-211, ПО-211, класс B15, объем 2,53 м3, расход арматуры 71,45 кг | шт
23.61.12.142.59.1.05.01-1356-000 | Плиты перекрытия сплошные плоские, бетон плотностью 1700 кг м3 П-211, ПО-211, класс B15, объем 2,53 м3, расход арматуры 71,45 кг | шт
59.1.05.01-1357 | Плиты перекрытия сплошные плоские, бетон плотностью 1700 кг м3 П-212, класс B15, объем 2,772 м3, расход арматуры 97,773 кг | шт
23.61.12.142.59.1.05.01-1357-000 | Плиты перекрытия сплошные плоские, бетон плотностью 1700 кг м3 П-212, класс B15, объем 2,772 м3, расход арматуры 97,773 кг | шт
59.1.05.01-1358 | Плиты перекрытия сплошные плоские, бетон плотностью 1700 кг м3 П-214, класс B15, объем 1,507 м3, расход арматуры 57,72 кг | шт
23.61.12.142.59.1.05.01-1358-000 | Плиты перекрытия сплошные плоские, бетон плотностью 1700 кг м3 П-214, класс B15, объем 1,507 м3, расход арматуры 57,72 кг | шт
59.1.05.01-1359 | Плиты перекрытия сплошные плоские, бетон плотностью 1700 кг м3 П-215, класс B15, объем 1,12 м3, расход арматуры 30,54 кг | шт
23.61.12.142.59.1.05.01-1359-000 | Плиты перекрытия сплошные плоские, бетон плотностью 1700 кг м3 П-215, класс B15, объем 1,12 м3, расход арматуры 30,54 кг | шт
59.1.05.01-1360 | Плиты перекрытия сплошные плоские, бетон плотностью 1700 кг м3 П-217, ПО-217, класс B15, объем 2,02 м3, расход арматуры 57,25 кг | шт
23.61.12.142.59.1.05.01-1360-000 | Плиты перекрытия сплошные плоские, бетон плотностью 1700 кг м3 П-217, ПО-217, класс B15, объем 2,02 м3, расход арматуры 57,25 кг | шт
59.1.05.01-1361 | Плиты перекрытия сплошные плоские, бетон плотностью 1700 кг м3 П-222в, класс B15, объем 0,47 м3, расход арматуры 36,79 кг | шт
23.61.12.142.59.1.05.01-1361-000 | Плиты перекрытия сплошные плоские, бетон плотностью 1700 кг м3 П-222в, класс B15, объем 0,47 м3, расход арматуры 36,79 кг | шт
59.1.05.01-1362 | Плиты перекрытия сплошные плоские, бетон плотностью 1700 кг м3 П-227а, класс B15, объем 2,098 м3, расход арматуры 54,02 кг | шт
23.61.12.142.59.1.05.01-1362-000 | Плиты перекрытия сплошные плоские, бетон плотностью 1700 кг м3 П-227а, класс B15, объем 2,098 м3, расход арматуры 54,02 кг | шт
59.1.05.01-1363 | Плиты перекрытия сплошные плоские, бетон плотностью 1700 кг м3 П-240, ПО-240, класс B15, объем 2,13 м3, расход арматуры 79,85 кг | шт
23.61.12.142.59.1.05.01-1363-000 | Плиты перекрытия сплошные плоские, бетон плотностью 1700 кг м3 П-240, ПО-240, класс B15, объем 2,13 м3, расход арматуры 79,85 кг | шт
59.1.05.01-1364 | Плиты перекрытия сплошные плоские, бетон плотностью 1700 кг м3 П-241с, ПО-241с, класс B15, объем 2,19 м3, расход арматуры 92,0 кг | шт
23.61.12.142.59.1.05.01-1364-000 | Плиты перекрытия сплошные плоские, бетон плотностью 1700 кг м3 П-241с, ПО-241с, класс B15, объем 2,19 м3, расход арматуры 92,0 кг | шт
59.1.05.01-1365 | Плиты перекрытия сплошные плоские, бетон плотностью 1700 кг м3 П-242, ПО-242, класс B15, объем 2,28 м3, расход арматуры 101,94 кг | шт
23.61.12.142.59.1.05.01-1365-000 | Плиты перекрытия сплошные плоские, бетон плотностью 1700 кг м3 П-242, ПО-242, класс B15, объем 2,28 м3, расход арматуры 101,94 кг | шт
59.1.05.01-1366 | Плиты перекрытия сплошные плоские, бетон плотностью 1700 кг м3 П-243с, ПО-243с, класс B15, объем 1,32 м3, расход арматуры 33,58 кг | шт
23.61.12.142.59.1.05.01-1366-000 | Плиты перекрытия сплошные плоские, бетон плотностью 1700 кг м3 П-243с, ПО-243с, класс B15, объем 1,32 м3, расход арматуры 33,58 кг | шт
59.1.05.01-1367 | Плиты перекрытия сплошные плоские, бетон плотностью 1700 кг м3 П-244, ПО-244, класс B15, объем 2,75 м3, расход арматуры 88,38 кг | шт
23.61.12.142.59.1.05.01-1367-000 | Плиты перекрытия сплошные плоские, бетон плотностью 1700 кг м3 П-244, ПО-244, класс B15, объем 2,75 м3, расход арматуры 88,38 кг | шт
59.1.05.01-1368 | Плиты перекрытия сплошные плоские, бетон плотностью 1700 кг м3 П-245, ПО-245, класс B15, объем 1,33 м3, расход арматуры 53,95 кг | шт
23.61.12.142.59.1.05.01-1368-000 | Плиты перекрытия сплошные плоские, бетон плотностью 1700 кг м3 П-245, ПО-245, класс B15, объем 1,33 м3, расход арматуры 53,95 кг | шт
59.1.05.01-1369 | Плиты перекрытия сплошные плоские, бетон плотностью 1700 кг м3 П-246с, ПО-246с, класс B15, объем 2,62 м3, расход арматуры 93,26 кг | шт
23.61.12.142.59.1.05.01-1369-000 | Плиты перекрытия сплошные плоские, бетон плотностью 1700 кг м3 П-246с, ПО-246с, класс B15, объем 2,62 м3, расход арматуры 93,26 кг | шт
59.1.05.01-1370 | Плиты перекрытия сплошные плоские, бетон плотностью 1700 кг м3 П-248-2, ПО-248-2, класс B15, объем 2,69 м3, расход арматуры 113,73 кг | шт
23.61.12.142.59.1.05.01-1370-000 | Плиты перекрытия сплошные плоские, бетон плотностью 1700 кг м3 П-248-2, ПО-248-2, класс B15, объем 2,69 м3, расход арматуры 113,73 кг | шт
59.1.05.01-1371 | Плиты перекрытия сплошные плоские, бетон плотностью 1700 кг м3 П-248, П-248с, ПО-248с, класс B15, объем 2,67 м3, расход арматуры 111,28 кг | шт
23.61.12.142.59.1.05.01-1371-000 | Плиты перекрытия сплошные плоские, бетон плотностью 1700 кг м3 П-248, П-248с, ПО-248с, класс B15, объем 2,67 м3, расход арматуры 111,28 кг | шт
59.1.05.01-1372 | Плиты перекрытия сплошные плоские, бетон плотностью 1700 кг м3 П-249, ПО-249, класс B15, объем 1,21 м3, расход арматуры 53,65 кг | шт
23.61.12.142.59.1.05.01-1372-000 | Плиты перекрытия сплошные плоские, бетон плотностью 1700 кг м3 П-249, ПО-249, класс B15, объем 1,21 м3, расход арматуры 53,65 кг | шт
59.1.05.01-1373 | Плиты перекрытия сплошные плоские, бетон плотностью 1700 кг м3 П-263, класс B15, объем 1,963 м3, расход арматуры 189,81 кг | шт
23.61.12.142.59.1.05.01-1373-000 | Плиты перекрытия сплошные плоские, бетон плотностью 1700 кг м3 П-263, класс B15, объем 1,963 м3, расход арматуры 189,81 кг | шт
59.1.05.01-1374 | Плиты перекрытия сплошные плоские, бетон плотностью 1700 кг м3 ПО-201, класс B15, объем 0,56 м3, расход арматуры 21,47 кг | шт
23.61.12.142.59.1.05.01-1374-000 | Плиты перекрытия сплошные плоские, бетон плотностью 1700 кг м3 ПО-201, класс B15, объем 0,56 м3, расход арматуры 21,47 кг | шт
59.1.05.01-1375 | Плиты перекрытий сплошные железобетонные без шпатлевания в заводских условиях | м3
23.61.12.142.59.1.05.01-1375-000 | Плиты перекрытий сплошные железобетонные без шпатлевания в заводских условиях | м3
59.1.05.01-1376 | Плиты перекрытия угловая ПТУ 75.45.6-6, бетон B15, объем 0,02 м3, расход арматуры 0,9 кг | шт
23.61.12.142.59.1.05.01-1376-000 | Плиты перекрытия угловая ПТУ 75.45.6-6, бетон B15, объем 0,02 м3, расход арматуры 0,9 кг | шт
59.1.05.01-1377 | Плиты перекрытия угловая ПТУ 100.60.8-6, бетон B15, объем 0,05 м3, расход арматуры 1,70 кг | шт
23.61.12.142.59.1.05.01-1377-000 | Плиты перекрытия угловая ПТУ 100.60.8-6, бетон B15, объем 0,05 м3, расход арматуры 1,70 кг | шт
59.1.05.01-1378 | Плиты перекрытия угловая ПТУ 180.90.10-6, бетон B15, объем 0,16 м3, расход арматуры 8,3 кг | шт
23.61.12.142.59.1.05.01-1378-000 | Плиты перекрытия угловая ПТУ 180.90.10-6, бетон B15, объем 0,16 м3, расход арматуры 8,3 кг | шт
59.1.05.01-1379 | Плиты перекрытия угловая ПТУ 210.120.12-6, бетон B20, объем 0,29 м3, расход арматуры 15,9 кг | шт
23.61.12.142.59.1.05.01-1379-000 | Плиты перекрытия угловая ПТУ 210.120.12-6, бетон B20, объем 0,29 м3, расход арматуры 15,9 кг | шт
59.1.05.01-1380 | Плиты перекрытия угловая ПТУ 230.150.12-6, бетон B20, объем 0,42 м3, расход арматуры 27,9 кг | шт
23.61.12.142.59.1.05.01-1380-000 | Плиты перекрытия угловая ПТУ 230.150.12-6, бетон B20, объем 0,42 м3, расход арматуры 27,9 кг | шт
59.1.05.01-1381 | Плиты покрытий железобетонные ребристые из тяжелого бетона | м3
23.61.12.141.59.1.05.01-1381-000 | Плиты покрытий железобетонные ребристые из тяжелого бетона | м3
59.1.05.01-1382 | Плиты покрытия ребристые ИП 1-6, бетон B22,5, объем 0,89 м3, расход арматуры 178,2 кг | шт
23.61.12.141.59.1.05.01-1382-000 | Плиты покрытия ребристые ИП 1-6, бетон B22,5, объем 0,89 м3, расход арматуры 178,2 кг | шт
59.1.05.01-1383 | Плиты железобетонные ребристые для подвальных, междуэтажных помещений, ПРТМ, объем 0,025-0,03 м3 | м3
23.61.12.142.59.1.05.01-1383-000 | Плиты железобетонные ребристые для подвальных, междуэтажных помещений, ПРТМ, объем 0,025-0,03 м3 | м3
59.1.05.01-1384 | Плиты железобетонные ребристые для подвальных, междуэтажных помещений, ПРТМ, объем 0,031-0,061 м3 | м3
23.61.12.142.59.1.05.01-1384-000 | Плиты железобетонные ребристые для подвальных, междуэтажных помещений, ПРТМ, объем 0,031-0,061 м3 | м3
59.1.05.01-1385 | Плиты покрытия железобетонные трехслойные кровельные с ребрами жесткости, ППК (бетон B22,5, расход арматуры 52,04 кг) | м3
23.61.12.141.59.1.05.01-1385-000 | Плиты покрытия железобетонные трехслойные кровельные с ребрами жесткости, ППК (бетон B22,5, расход арматуры 52,04 кг) | м3
59.1.05.01-1386 | Плиты покрытия железобетонные трехслойные лотковые с ребрами жесткости, ППЛ (бетон B22,5, расход арматуры 56,09 кг) | м3
23.61.12.141.59.1.05.01-1386-000 | Плиты покрытия железобетонные трехслойные лотковые с ребрами жесткости, ППЛ (бетон B22,5, расход арматуры 56,09 кг) | м3
59.1.05.01-1387 | Плиты железобетонные многопустотные | м3
23.61.12.141.59.1.05.01-1387-000 | Плиты железобетонные многопустотные | м3
59.1.05.01-1388 | Плиты перекрытий железобетонные из легких бетонов плотностью 1600 кг/м3 и более | м3
23.61.12.142.59.1.05.01-1388-000 | Плиты перекрытий железобетонные из легких бетонов плотностью 1600 кг/м3 и более | м3
59.1.05.01-1389 | Плиты перекрытия безбалочные с отверстиями и без отверстий, бетон B22,5, размером более 9 м2 | м3
23.61.12.142.59.1.05.01-1389-000 | Плиты перекрытия безбалочные с отверстиями и без отверстий, бетон B22,5, размером более 9 м2 | м3
59.1.05.01-1390 | Плиты перекрытия безбалочные с отверстиями и без отверстий, бетон B22,5, размером до 9 м2 | м3
23.61.12.142.59.1.05.01-1390-000 | Плиты перекрытия безбалочные с отверстиями и без отверстий, бетон B22,5, размером до 9 м2 | м3
59.1.05.01-1391 | Сплошные плоские панели, плиты, настилы, пролетом 3 м, расчетной нагрузкой (с учетом собственного веса)-1150 кг/м2, толщиной 10 см | м2
23.61.12.142.59.1.05.01-1391-000 | Сплошные плоские панели, плиты, настилы, пролетом 3 м, расчетной нагрузкой (с учетом собственного веса)-1150 кг/м2, толщиной 10 см | м2
59.1.05.01-1392 | Сплошные плоские панели, плиты, настилы, пролетом 3 м, расчетной нагрузкой (с учетом собственного веса)-1150 кг/м2, толщиной 16 см | м2
23.61.12.142.59.1.05.01-1392-000 | Сплошные плоские панели, плиты, настилы, пролетом 3 м, расчетной нагрузкой (с учетом собственного веса)-1150 кг/м2, толщиной 16 см | м2
59.1.05.01-1393 | Плиты перекрытия железобетонных колодцев с облицовочной панелью, ПП 20-2 ФУТ | шт
23.61.12.142.59.1.05.01-1393-000 | Плиты перекрытия железобетонных колодцев с облицовочной панелью, ПП 20-2 ФУТ | шт
59.1.05.01-1394 | Плиты перекрытий железобетонные сплошные, с каналами для электропроводки, П (бетон B22,5, расход арматуры 60,94 кг) | м3
23.61.12.142.59.1.05.01-1394-000 | Плиты перекрытий железобетонные сплошные, с каналами для электропроводки, П (бетон B22,5, расход арматуры 60,94 кг) | м3
59.1.05.01-1395 | Плиты перекрытий лифтового входа железобетонные без преднапряжения, сплошные, ПЛХ (бетон B22,5, расход арматуры 140,17 кг) | м3
23.61.12.175.59.1.05.01-1395-000 | Плиты перекрытий лифтового входа железобетонные без преднапряжения, сплошные, ПЛХ (бетон B22,5, расход арматуры 140,17 кг) | м3
59.1.05.01-1396 | Плиты перекрытий лоджий железобетонные, ПЛ (бетон B22,5, расход арматуры 111,73 кг) | м3
23.61.12.177.59.1.05.01-1396-000 | Плиты перекрытий лоджий железобетонные, ПЛ (бетон B22,5, расход арматуры 111,73 кг) | м3
59.1.05.01-1397 | Плиты перекрытия железобетонные надколонные, НП (бетон B22,5, расход арматуры 137,43 кг) | м3
23.61.12.142.59.1.05.01-1397-000 | Плиты перекрытия железобетонные надколонные, НП (бетон B22,5, расход арматуры 137,43 кг) | м3
59.1.05.01-1398 | Плиты перекрытия железобетонные межколонные, МП, МПС, МСПС (бетон B22,5, расход арматуры 90,57 кг) | м3
23.61.12.142.59.1.05.01-1398-000 | Плиты перекрытия железобетонные межколонные, МП, МПС, МСПС (бетон B22,5, расход арматуры 90,57 кг) | м3
59.1.05.01-1399 | Плиты перекрытия железобетонные средние, СП (бетон B22,5, расход арматуры 56,47 кг) | м3
23.61.12.142.59.1.05.01-1399-000 | Плиты перекрытия железобетонные средние, СП (бетон B22,5, расход арматуры 56,47 кг) | м3
59.1.05.01-1400 | Изделия входа ПВ, СВ, СП-д | м3
23.61.12.174.59.1.05.01-1400-000 | Изделия входа ПВ, СВ, СП-д | м3
59.1.05.01-1401 | Изделия входа ПВ, СВ, СП-к | м3
23.61.12.174.59.1.05.01-1401-000 | Изделия входа ПВ, СВ, СП-к | м3
59.1.05.01-1402 | Настилы-распорки перекрытий фасадные лестничные сплошные для каркасных зданий, НРФЛ, длина свыше 6 м | м3
23.61.12.171.59.1.05.01-1402-000 | Настилы-распорки перекрытий фасадные лестничные сплошные для каркасных зданий, НРФЛ, длина свыше 6 м | м3
59.1.05.01-1403 | Объемные входы в техподполье ЛЦ | м3
23.61.12.174.59.1.05.01-1403-000 | Объемные входы в техподполье ЛЦ | м3
59.1.05.01-1404 | Объемные входы в техподполье ЛЦ-д | м3
23.61.12.174.59.1.05.01-1404-000 | Объемные входы в техподполье ЛЦ-д | м3
59.1.05.01-1405 | Объемные входы в техподполье ЛЦ-тм | м3
23.61.12.174.59.1.05.01-1405-000 | Объемные входы в техподполье ЛЦ-тм | м3
59.1.05.01-1406 | Панели входов и сквозных проходов утепляющие, многослойные, для встроенных нежилых помещений УП, глухие | м3
23.61.12.174.59.1.05.01-1406-000 | Панели входов и сквозных проходов утепляющие, многослойные, для встроенных нежилых помещений УП, глухие | м3
59.1.05.01-1407 | Панели перекрытий-распорки внутренние сплошные для каркасных зданий, СНРВ 28-12-12 | м3
23.61.12.142.59.1.05.01-1407-000 | Панели перекрытий-распорки внутренние сплошные для каркасных зданий, СНРВ 28-12-12 | м3
59.1.05.01-1408 | Панели перекрытий доборные сплошные, ПТВС | м3
23.61.12.142.59.1.05.01-1408-000 | Панели перекрытий доборные сплошные, ПТВС | м3
59.1.05.01-1409 | Панели перекрытий межколонные, для жилых домов серии КУБ-2,5, толщина 160 мм, МП, МПС, расход металла от 110 до 130 кг/м3 | м3
23.61.12.142.59.1.05.01-1409-000 | Панели перекрытий межколонные, для жилых домов серии КУБ-2,5, толщина 160 мм, МП, МПС, расход металла от 110 до 130 кг/м3 | м3
59.1.05.01-1410 | Панели перекрытий межколонные, для жилых домов серии КУБ-2,5, толщина 160 мм, МП, МПС, расход металла от 135 до 165 кг/м3 | м3
23.61.12.142.59.1.05.01-1410-000 | Панели перекрытий межколонные, для жилых домов серии КУБ-2,5, толщина 160 мм, МП, МПС, расход металла от 135 до 165 кг/м3 | м3
59.1.05.01-1411 | Панели перекрытий надколонные, для жилых домов серии КУБ-2,5, толщина 160 мм, НП, НМП расход металла от 170 до 200 кг/м3 | м3
23.61.12.142.59.1.05.01-1411-000 | Панели перекрытий надколонные, для жилых домов серии КУБ-2,5, толщина 160 мм, НП, НМП расход металла от 170 до 200 кг/м3 | м3
59.1.05.01-1412 | Панели перекрытий П | м3
23.61.12.142.59.1.05.01-1412-000 | Панели перекрытий П | м3
59.1.05.01-1413 | Панели перекрытий ПП, сплошные плоские, толщина 14 см | м3
23.61.12.142.59.1.05.01-1413-000 | Панели перекрытий ПП, сплошные плоские, толщина 14 см | м3
59.1.05.01-1414 | Панели перекрытий пустотные, ПТВ | м3
23.61.12.142.59.1.05.01-1414-000 | Панели перекрытий пустотные, ПТВ | м3
59.1.05.01-1415 | Панели перекрытий ребристые тяжелого каркаса, марка ПРД 58-3-27, доборные | м3
23.61.12.142.59.1.05.01-1415-000 | Панели перекрытий ребристые тяжелого каркаса, марка ПРД 58-3-27, доборные | м3
59.1.05.01-1416 | Панели перекрытий ребристые тяжелого каркаса, марка ПРД 58-6-27, доборные | м3
23.61.12.142.59.1.05.01-1416-000 | Панели перекрытий ребристые тяжелого каркаса, марка ПРД 58-6-27, доборные | м3
59.1.05.01-1417 | Панели перекрытий сплошные КП, КПМ, П | м3
23.61.12.142.59.1.05.01-1417-000 | Панели перекрытий сплошные КП, КПМ, П | м3
59.1.05.01-1418 | Панели перекрытий сплошные КПМ, П | м3
23.61.12.142.59.1.05.01-1418-000 | Панели перекрытий сплошные КПМ, П | м3
59.1.05.01-1419 | Панели перекрытий сплошные П, толщина 14 см | м3
23.61.12.142.59.1.05.01-1419-000 | Панели перекрытий сплошные П, толщина 14 см | м3
59.1.05.01-1420 | Панели перекрытий сплошные ПП-д, толщина 14 см | м3
23.61.12.142.59.1.05.01-1420-000 | Панели перекрытий сплошные ПП-д, толщина 14 см | м3
59.1.05.01-1421 | Панели перекрытий сплошные ПП-к, толщина 14 см | м3
23.61.12.142.59.1.05.01-1421-000 | Панели перекрытий сплошные ПП-к, толщина 14 см | м3
59.1.05.01-1422 | Панели перекрытий сплошные ПП-тм, толщина 14 см | м3
23.61.12.142.59.1.05.01-1422-000 | Панели перекрытий сплошные ПП-тм, толщина 14 см | м3
59.1.05.01-1423 | Панели перекрытий унифицированной системы безригельного каркаса, толщина 160 мм, МН, МСП, межколонные | м3
23.61.12.142.59.1.05.01-1423-000 | Панели перекрытий унифицированной системы безригельного каркаса, толщина 160 мм, МН, МСП, межколонные | м3
59.1.05.01-1424 | Панели перекрытий унифицированной системы безригельного каркаса, толщина 160 мм, НП, НМП, надколонные | м3
23.61.12.142.59.1.05.01-1424-000 | Панели перекрытий унифицированной системы безригельного каркаса, толщина 160 мм, НП, НМП, надколонные | м3
59.1.05.01-1425 | Панели перекрытий унифицированной системы безригельного каркаса, толщина 160 мм, СП, средние | м3
23.61.12.142.59.1.05.01-1425-000 | Панели перекрытий унифицированной системы безригельного каркаса, толщина 160 мм, СП, средние | м3
59.1.05.01-1426 | Панели перекрытий эркерные сплошные ПЭ, толщина 14 см | м3
23.61.12.142.59.1.05.01-1426-000 | Панели перекрытий эркерные сплошные ПЭ, толщина 14 см | м3
59.1.05.01-1427 | Панели перекрытий, вариант по защите здания от прогрессирующего обрушения, сплошные, ПП-чс, толщина 14 см | м3
23.61.12.142.59.1.05.01-1427-000 | Панели перекрытий, вариант по защите здания от прогрессирующего обрушения, сплошные, ПП-чс, толщина 14 см | м3
59.1.05.01-1428 | Панели перекрытий, вариант по защите здания от прогрессирующего обрушения, сплошные, П-чс, толщина 14 см | м3
23.61.12.142.59.1.05.01-1428-000 | Панели перекрытий, вариант по защите здания от прогрессирующего обрушения, сплошные, П-чс, толщина 14 см | м3
59.1.05.01-1429 | Панели перекрытий, вариант по защите здания от прогрессирующего обрушения, сплошные, ПЭ-чс, эркерные, толщина 14 см | м3
23.61.12.142.59.1.05.01-1429-000 | Панели перекрытий, вариант по защите здания от прогрессирующего обрушения, сплошные, ПЭ-чс, эркерные, толщина 14 см | м3
59.1.05.01-1430 | Панели перекрытий-распорки фасадные сплошные для каркасных зданий, марка СНРФ 28-11-12A | м3
23.61.12.142.59.1.05.01-1430-000 | Панели перекрытий-распорки фасадные сплошные для каркасных зданий, марка СНРФ 28-11-12A | м3
59.1.05.01-1431 | Плиты перекрытий входов ПВ | м3
23.61.12.174.59.1.05.01-1431-000 | Плиты перекрытий входов ПВ | м3
59.1.05.01-1432 | Плиты перекрытий для строительства колодцев кабельной канализации связи, тип ККСС, марка П-1 | шт
23.61.12.142.59.1.05.01-1432-000 | Плиты перекрытий для строительства колодцев кабельной канализации связи, тип ККСС, марка П-1 | шт
59.1.05.01-1433 | Плиты перекрытий для строительства колодцев кабельной канализации связи, тип ККСС, марка П-2 | шт
23.61.12.142.59.1.05.01-1433-000 | Плиты перекрытий для строительства колодцев кабельной канализации связи, тип ККСС, марка П-2 | шт
59.1.05.01-1434 | Плиты перекрытий для строительства колодцев кабельной канализации связи, тип ККСС, марка П-3 | шт
23.61.12.142.59.1.05.01-1434-000 | Плиты перекрытий для строительства колодцев кабельной канализации связи, тип ККСС, марка П-3 | шт
59.1.05.01-1435 | Плиты перекрытий каналов и камер, марка ВП 16-6, ВП 40-12, ВП 46-12, ВП 16-18, ВП 25-18, ВП 40-18 | м3
23.61.12.142.59.1.05.01-1435-000 | Плиты перекрытий каналов и камер, марка ВП 16-6, ВП 40-12, ВП 46-12, ВП 16-18, ВП 25-18, ВП 40-18 | м3
59.1.05.01-1436 | Плиты перекрытий каналов и камер, марка ВП 19-18, ВП 28-18, ВП 34-18 | м3
23.61.12.142.59.1.05.01-1436-000 | Плиты перекрытий каналов и камер, марка ВП 19-18, ВП 28-18, ВП 34-18 | м3
59.1.05.01-1437 | Плиты перекрытий каналов и камер, марка ВП 19-6, ВП 49-6 | м3
23.61.12.142.59.1.05.01-1437-000 | Плиты перекрытий каналов и камер, марка ВП 19-6, ВП 49-6 | м3
59.1.05.01-1438 | Плиты перекрытий каналов и камер, марка ВП 22-18 | м3
23.61.12.142.59.1.05.01-1438-000 | Плиты перекрытий каналов и камер, марка ВП 22-18 | м3
59.1.05.01-1439 | Плиты перекрытий каналов и камер, марка ВП 25-12, ВП 31-12, ВП 37-12 | м3
23.61.12.142.59.1.05.01-1439-000 | Плиты перекрытий каналов и камер, марка ВП 25-12, ВП 31-12, ВП 37-12 | м3
59.1.05.01-1440 | Плиты перекрытий каналов и камер, марка ВП 28-12, ВП 34-12, ВП 43-12 | м3
23.61.12.142.59.1.05.01-1440-000 | Плиты перекрытий каналов и камер, марка ВП 28-12, ВП 34-12, ВП 43-12 | м3
59.1.05.01-1441 | Плиты перекрытий каналов и камер, марка ВП 55-6 | м3
23.61.12.142.59.1.05.01-1441-000 | Плиты перекрытий каналов и камер, марка ВП 55-6 | м3
59.1.05.01-1442 | Плиты перекрытий колодцев круглые, толщина 150 мм, ПП-10 | м3
23.61.12.142.59.1.05.01-1442-000 | Плиты перекрытий колодцев круглые, толщина 150 мм, ПП-10 | м3
59.1.05.01-1443 | Плиты перекрытий круглые, ПК-10 | м3
23.61.12.142.59.1.05.01-1443-000 | Плиты перекрытий круглые, ПК-10 | м3
59.1.05.01-1444 | Плиты перекрытий круглые, ПК-12 | м3
23.61.12.142.59.1.05.01-1444-000 | Плиты перекрытий круглые, ПК-12 | м3
59.1.05.01-1445 | Плиты перекрытий круглые, ПК-20 | м3
23.61.12.142.59.1.05.01-1445-000 | Плиты перекрытий круглые, ПК-20 | м3
59.1.05.01-1446 | Плиты перекрытий многопустотные для общественных зданий различного назначения, 7П, ширина 1,8 м | м3
23.61.12.142.59.1.05.01-1446-000 | Плиты перекрытий многопустотные для общественных зданий различного назначения, 7П, ширина 1,8 м | м3
59.1.05.01-1447 | Плиты перекрытий многопустотные для общественных зданий различного назначения, 7П, ширина 3 м | м3
23.61.12.142.59.1.05.01-1447-000 | Плиты перекрытий многопустотные для общественных зданий различного назначения, 7П, ширина 3 м | м3
59.1.05.01-1448 | Плиты перекрытий с каналами для электропроводки, толщина 160 мм, для жилых домов серии ЛСР, марки 4П, 4ПБ, 4ПД, 4ПТ | м3
23.61.12.142.59.1.05.01-1448-000 | Плиты перекрытий с каналами для электропроводки, толщина 160 мм, для жилых домов серии ЛСР, марки 4П, 4ПБ, 4ПД, 4ПТ | м3
59.1.05.01-1449 | Плиты перекрытий с каналами для электропроводки, толщина 160 мм, для жилых домов серии ЛСР, марки 4ПДЦ, 4ПТЦ, 4ПЧЦ, цокольные | м3
23.61.12.142.59.1.05.01-1449-000 | Плиты перекрытий с каналами для электропроводки, толщина 160 мм, для жилых домов серии ЛСР, марки 4ПДЦ, 4ПТЦ, 4ПЧЦ, цокольные | м3
59.1.05.01-1450 | Плиты поддона блока инженерных коммуникаций ПП-1 (КБ-1-ЗД) | шт
23.61.12.179.59.1.05.01-1450-000 | Плиты поддона блока инженерных коммуникаций ПП-1 (КБ-1-ЗД) | шт
59.1.05.01-1451 | Плиты поддона блока инженерных коммуникаций ПП-2412-4-Н | шт
23.61.12.179.59.1.05.01-1451-000 | Плиты поддона блока инженерных коммуникаций ПП-2412-4-Н | шт
59.1.05.01-1452 | Плиты поддона блока инженерных коммуникаций ПП-2611-1-Н | шт
23.61.12.179.59.1.05.01-1452-000 | Плиты поддона блока инженерных коммуникаций ПП-2611-1-Н | шт
59.1.05.01-1453 | Плиты поддона блока инженерных коммуникаций ПП-2612-1-Н | шт
23.61.12.179.59.1.05.01-1453-000 | Плиты поддона блока инженерных коммуникаций ПП-2612-1-Н | шт
59.1.05.01-1454 | Плиты поддона блока инженерных коммуникаций ПП-2612-2-Н | шт
23.61.12.179.59.1.05.01-1454-000 | Плиты поддона блока инженерных коммуникаций ПП-2612-2-Н | шт
59.1.05.01-1455 | Плиты поддона блока инженерных коммуникаций ПП-2612-3-Н | шт
23.61.12.179.59.1.05.01-1455-000 | Плиты поддона блока инженерных коммуникаций ПП-2612-3-Н | шт
59.1.05.01-1456 | Плиты поддона блока инженерных коммуникаций ПП-84-БФ | шт
23.61.12.179.59.1.05.01-1456-000 | Плиты поддона блока инженерных коммуникаций ПП-84-БФ | шт
59.1.05.01-1457 | Плиты поддона блока инженерных коммуникаций, вариант по защите здания от прогрессирующего обрушения ПП-4 | шт
23.61.12.179.59.1.05.01-1457-000 | Плиты поддона блока инженерных коммуникаций, вариант по защите здания от прогрессирующего обрушения ПП-4 | шт
59.1.05.01-1458 | Плиты поддона блока инженерных коммуникаций, вариант по защите здания от прогрессирующего обрушения ПП-5 | шт
23.61.12.179.59.1.05.01-1458-000 | Плиты поддона блока инженерных коммуникаций, вариант по защите здания от прогрессирующего обрушения ПП-5 | шт
59.1.05.01-1459 | Плиты покрытия без каналов для электропроводки, толщина 160 мм, для жилых домов серии ЛСР, 4ПДЧ, 4ПТЧ | м3
23.61.12.141.59.1.05.01-1459-000 | Плиты покрытия без каналов для электропроводки, толщина 160 мм, для жилых домов серии ЛСР, 4ПДЧ, 4ПТЧ | м3
59.1.05.01-1460 | Плиты покрытия для строительства кирпичных станционных колодцев, марка П-1-10 | шт
23.61.12.141.59.1.05.01-1460-000 | Плиты покрытия для строительства кирпичных станционных колодцев, марка П-1-10 | шт
59.1.05.01-1461 | Плиты покрытия для строительства кирпичных станционных колодцев, марка П-1-80 | шт
23.61.12.141.59.1.05.01-1461-000 | Плиты покрытия для строительства кирпичных станционных колодцев, марка П-1-80 | шт
59.1.05.01-1462 | Плиты покрытия для строительства кирпичных станционных колодцев, марка П-2-10 | шт
23.61.12.141.59.1.05.01-1462-000 | Плиты покрытия для строительства кирпичных станционных колодцев, марка П-2-10 | шт
59.1.05.01-1463 | Плиты покрытия для строительства кирпичных станционных колодцев, марка П-2-80 | шт
23.61.12.141.59.1.05.01-1463-000 | Плиты покрытия для строительства кирпичных станционных колодцев, марка П-2-80 | шт
59.1.05.01-1464 | Стенки приставные входов СП | м3
23.61.12.174.59.1.05.01-1464-000 | Стенки приставные входов СП | м3
59.1.05.01-1465 | Панели доборной части железобетонные, толщина 140 мм | м3
23.61.12.141.59.1.05.01-1465-000 | Панели доборной части железобетонные, толщина 140 мм | м3
59.1.05.01-1466 | Вентиляционный блок БВ1 (2780x880x300 мм), бетон B15, объем 0,29 м3, расход арматуры 16,23 кг | шт
23.61.12.175.59.1.05.01-1466-000 | Вентиляционный блок БВ1 (2780x880x300 мм), бетон B15, объем 0,29 м3, расход арматуры 16,23 кг | шт
59.1.05.01-1467 | Вентиляционный блок В 20.15.26, бетон B25 объем 0,52 м3, расход арматуры 31,33 кг | шт
23.61.12.175.59.1.05.01-1467-000 | Вентиляционный блок В 20.15.26, бетон B25 объем 0,52 м3, расход арматуры 31,33 кг | шт
59.1.05.01-1468 | Вентиляционный блок ВБ 1, бетон B15, объем изделия 0,331 м3, объем бетона 0,156 м3, расход арматуры 5,45 кг | шт
23.61.12.175.59.1.05.01-1468-000 | Вентиляционный блок ВБ 1, бетон B15, объем изделия 0,331 м3, объем бетона 0,156 м3, расход арматуры 5,45 кг | шт
59.1.05.01-1469 | Вентиляционный блок ВБП 9.30.3-Т, бетон B25, объем 0,35 м3, расход арматуры 8,8 кг | шт
23.61.12.175.59.1.05.01-1469-000 | Вентиляционный блок ВБП 9.30.3-Т, бетон B25, объем 0,35 м3, расход арматуры 8,8 кг | шт
59.1.05.01-1470 | Вентиляционный блок для крупноблочных жилых домов | м3
23.61.12.175.59.1.05.01-1470-000 | Вентиляционный блок для крупноблочных жилых домов | м3
59.1.05.01-1471 | Блоки вентиляционные железобетонные для жилых домов серии ЛСР, ВБ | м3
23.61.12.175.59.1.05.01-1471-000 | Блоки вентиляционные железобетонные для жилых домов серии ЛСР, ВБ | м3
59.1.05.01-1472 | Камни накрывные, 4НРп, размеры 400x200x90 мм, цвет вишневый | м2
23.61.12.175.59.1.05.01-1472-000 | Камни накрывные, 4НРп, размеры 400x200x90 мм, цвет вишневый | м2
59.1.05.01-1473 | Камни накрывные, 4НРп, размеры 400x200x90 мм, цвет серый | м2
23.61.12.175.59.1.05.01-1473-000 | Камни накрывные, 4НРп, размеры 400x200x90 мм, цвет серый | м2
59.1.05.01-1474 | Блоки дымоудаления железобетонные без шпатлевания в заводских условиях, без клапанов дымоудаления | м3
23.61.12.175.59.1.05.01-1474-000 | Блоки дымоудаления железобетонные без шпатлевания в заводских условиях, без клапанов дымоудаления | м3
59.1.05.01-1475 | Вентиляционные крышные блоки, бетон В15, расход арматуры 18 кг/ м3 бетона в деле, длиной до 3 м, толщиной до 30 см | м3
23.61.12.175.59.1.05.01-1475-000 | Вентиляционные крышные блоки, бетон В15, расход арматуры 18 кг/ м3 бетона в деле, длиной до 3 м, толщиной до 30 см | м3
59.1.05.01-1476 | Блоки вентиляционные железобетонные БВ37-1и, размеры 705x345x2780 мм | шт
23.61.12.175.59.1.05.01-1476-000 | Блоки вентиляционные железобетонные БВ37-1и, размеры 705x345x2780 мм | шт
59.1.05.01-1477 | Блоки вентиляционные железобетонные бв49-1, размеры 930x440x2780 мм | шт
23.61.12.175.59.1.05.01-1477-000 | Блоки вентиляционные железобетонные бв49-1, размеры 930x440x2780 мм | шт
59.1.05.01-1478 | Блоки вентиляционные железобетонные бв49-2, размеры 930x540x880 мм | шт
23.61.12.175.59.1.05.01-1478-000 | Блоки вентиляционные железобетонные бв49-2, размеры 930x540x880 мм | шт
59.1.05.01-1479 | Блоки вентиляционные железобетонные бв49-2К, размеры 600x500x1550 мм | шт
23.61.12.175.59.1.05.01-1479-000 | Блоки вентиляционные железобетонные бв49-2К, размеры 600x500x1550 мм | шт
59.1.05.01-1480 | Блоки вентиляционные железобетонные для жилых и общественных зданий БВ37-1, размеры 705x345x2780 мм | шт
23.61.12.175.59.1.05.01-1480-000 | Блоки вентиляционные железобетонные для жилых и общественных зданий БВ37-1, размеры 705x345x2780 мм | шт
59.1.05.01-1481 | Блоки вентиляционные железобетонные для жилых и общественных зданий БВ37-2, размеры 705x445x800 мм | шт
23.61.12.175.59.1.05.01-1481-000 | Блоки вентиляционные железобетонные для жилых и общественных зданий БВ37-2, размеры 705x445x800 мм | шт
59.1.05.01-1482 | Блоки вентиляционные железобетонные, БВ33 | м3
23.61.12.175.59.1.05.01-1482-000 | Блоки вентиляционные железобетонные, БВ33 | м3
59.1.05.01-1483 | Блоки вентиляционные чердачные для дымозащиты БВ | м3
23.61.12.175.59.1.05.01-1483-000 | Блоки вентиляционные чердачные для дымозащиты БВ | м3
59.1.05.01-1484 | Лифтовые шахты в сборе 1ШЛ | м3
23.61.12.175.59.1.05.01-1484-000 | Лифтовые шахты в сборе 1ШЛ | м3
59.1.05.01-1485 | Панели шахт лифтов, толщина 120 мм, для жилых домов серии ЛСР, ПЛ | м3
23.61.12.175.59.1.05.01-1485-000 | Панели шахт лифтов, толщина 120 мм, для жилых домов серии ЛСР, ПЛ | м3
59.1.05.01-1486 | Камни накрывные, 5НР, размеры 600x200x90 мм, цвет вишневый | м2
23.61.12.159.59.1.05.01-1486-000 | Камни накрывные, 5НР, размеры 600x200x90 мм, цвет вишневый | м2
59.1.05.01-1487 | Камни накрывные, 5НР, размеры 600x200x90 мм, цвет серый | м2
23.61.12.159.59.1.05.01-1487-000 | Камни накрывные, 5НР, размеры 600x200x90 мм, цвет серый | м2
59.1.05.01-1488 | Камни накрывные, 7НРп 60, размеры 600x160x100 мм, цвет вишневый | м2
23.61.12.159.59.1.05.01-1488-000 | Камни накрывные, 7НРп 60, размеры 600x160x100 мм, цвет вишневый | м2
59.1.05.01-1489 | Камни накрывные, 7НРп 60, размеры 600x160x100 мм, цвет серый | м2
23.61.12.159.59.1.05.01-1489-000 | Камни накрывные, 7НРп 60, размеры 600x160x100 мм, цвет серый | м2
59.1.05.01-1490 | Камни накрывные, 8НРп 60, размеры 600x250x100 мм, цвет вишневый | м2
23.61.12.159.59.1.05.01-1490-000 | Камни накрывные, 8НРп 60, размеры 600x250x100 мм, цвет вишневый | м2
59.1.05.01-1491 | Камни накрывные, 8НРп 60, размеры 600x250x100 мм, цвет серый | м2
23.61.12.159.59.1.05.01-1491-000 | Камни накрывные, 8НРп 60, размеры 600x250x100 мм, цвет серый | м2
59.1.05.01-1492 | Камни накрывные, НСп, размеры 400x200x90 мм, цвет серый | м2
23.61.12.159.59.1.05.01-1492-000 | Камни накрывные, НСп, размеры 400x200x90 мм, цвет серый | м2
59.1.05.01-1493 | Кабины санитарно-технические, бетон плотностью 1400 кг/ м3 СК-1, объем 0,807 м3, площадь 15,96 м2 | шт
23.61.12.176.59.1.05.01-1493-000 | Кабины санитарно-технические, бетон плотностью 1400 кг/ м3 СК-1, объем 0,807 м3, площадь 15,96 м2 | шт
59.1.05.01-1494 | Поддоны санитарно-технические, бетон B15, расход арматуры 30 кг/м3 | м2
23.61.12.176.59.1.05.01-1494-000 | Поддоны санитарно-технические, бетон B15, расход арматуры 30 кг/м3 | м2
59.1.05.01-1495 | Элементы железобетонные кабин сантехнических (поддоны), ПС (бетон B22,5, расход арматуры 88,23 кг) | м3
23.61.12.176.59.1.05.01-1495-000 | Элементы железобетонные кабин сантехнических (поддоны), ПС (бетон B22,5, расход арматуры 88,23 кг) | м3
59.1.05.01-1496 | Кабины санитарно-технические гипсобетонные, СКг-4, размеры 1800x1100x2600 мм, с заводской отделкой, противопожарной муфтой, комплектующими изделиями и компенсаторами гидравлического удара | шт
23.61.12.176.59.1.05.01-1496-000 | Кабины санитарно-технические гипсобетонные, СКг-4, размеры 1800x1100x2600 мм, с заводской отделкой, противопожарной муфтой, комплектующими изделиями и компенсаторами гидравлического удара | шт
59.1.05.01-1497 | Кабины санитарно-технические гипсобетонные, УК-1, размеры 2700x1800x2600 мм, с заводской отделкой, противопожарной муфтой, комплектующими изделиями и компенсаторами гидравлического удара | шт
23.61.12.176.59.1.05.01-1497-000 | Кабины санитарно-технические гипсобетонные, УК-1, размеры 2700x1800x2600 мм, с заводской отделкой, противопожарной муфтой, комплектующими изделиями и компенсаторами гидравлического удара | шт
59.1.05.01-1498 | Кабины санитарно-технические гипсобетонные, УК-4, размеры 2300x1800x2600 мм, с заводской отделкой, противопожарной муфтой, комплектующими изделиями и компенсаторами гидравлического удара | шт
23.61.12.176.59.1.05.01-1498-000 | Кабины санитарно-технические гипсобетонные, УК-4, размеры 2300x1800x2600 мм, с заводской отделкой, противопожарной муфтой, комплектующими изделиями и компенсаторами гидравлического удара | шт
59.1.05.01-1499 | Кабины санитарно-технические гипсобетонные, УК-5, размеры 2300x1800x2600 мм, с заводской отделкой, противопожарной муфтой, комплектующими изделиями и компенсаторами гидравлического удара | шт
23.61.12.176.59.1.05.01-1499-000 | Кабины санитарно-технические гипсобетонные, УК-5, размеры 2300x1800x2600 мм, с заводской отделкой, противопожарной муфтой, комплектующими изделиями и компенсаторами гидравлического удара | шт
59.1.05.01-1500 | Кабины санитарно-технические гипсобетонные, УК-6, размеры 2100x1800x2600 мм, с заводской отделкой, противопожарной муфтой и комплектующими изделиями | шт
23.61.12.176.59.1.05.01-1500-000 | Кабины санитарно-технические гипсобетонные, УК-6, размеры 2100x1800x2600 мм, с заводской отделкой, противопожарной муфтой и комплектующими изделиями | шт
59.1.05.01-1501 | Трубопровод циркуляционный к санитарно-технической кабине типа СКг-4 | шт
22.21.29.110.59.1.05.01-1501-000 | Трубопровод циркуляционный к санитарно-технической кабине типа СКг-4 | шт
59.1.05.01-1502 | Трубопровод циркуляционный к санитарно-технической кабине типа УК-1 | шт
22.21.29.110.59.1.05.01-1502-000 | Трубопровод циркуляционный к санитарно-технической кабине типа УК-1 | шт
59.1.05.01-1503 | Лестничные марши ЛМ 58-14-14, бетон B15, объем 0,88 м3, расход арматуры 111,21 кг | шт
23.61.12.171.59.1.05.01-1503-000 | Лестничные марши ЛМ 58-14-14, бетон B15, объем 0,88 м3, расход арматуры 111,21 кг | шт
59.1.05.01-1504 | Лестничные марши с чистой бетонной поверхностью ЛМ-9-12, бетон B22,5, объем 0,39 м3, расход арматуры 17,85 кг | шт
23.61.12.171.59.1.05.01-1504-000 | Лестничные марши с чистой бетонной поверхностью ЛМ-9-12, бетон B22,5, объем 0,39 м3, расход арматуры 17,85 кг | шт
59.1.05.01-1505 | Марши лестничные железобетонные, ЛМ (бетон B22,5, расход арматуры 47,45 кг) | м3
23.61.12.171.59.1.05.01-1505-000 | Марши лестничные железобетонные, ЛМ (бетон B22,5, расход арматуры 47,45 кг) | м3
59.1.05.01-1506 | Марши лестничные железобетонные, ЛМ (бетон B30, расход арматуры 119,52 кг) | м3
23.61.12.171.59.1.05.01-1506-000 | Марши лестничные железобетонные, ЛМ (бетон B30, расход арматуры 119,52 кг) | м3
59.1.05.01-1507 | Марши лестничные железобетонные с чистой бетонной поверхностью | м3
23.61.12.171.59.1.05.01-1507-000 | Марши лестничные железобетонные с чистой бетонной поверхностью | м3
59.1.05.01-1508 | Марши лестничные для жилых домов системы КУБ-2,5, ЛМ | м3
23.61.12.171.59.1.05.01-1508-000 | Марши лестничные для жилых домов системы КУБ-2,5, ЛМ | м3
59.1.05.01-1509 | Марши лестничные ЛМ | м3
23.61.12.171.59.1.05.01-1509-000 | Марши лестничные ЛМ | м3
59.1.05.01-1510 | Марши лестничные разрезные для общественных зданий различного назначения, марка МЛ | м3
23.61.12.171.59.1.05.01-1510-000 | Марши лестничные разрезные для общественных зданий различного назначения, марка МЛ | м3
59.1.05.01-1511 | Марши лестничные с полуплощадками (Z-образные) для общественных зданий различного назначения, марка ЛМ | м3
23.61.12.171.59.1.05.01-1511-000 | Марши лестничные с полуплощадками (Z-образные) для общественных зданий различного назначения, марка ЛМ | м3
59.1.05.01-1512 | Марши лестничные, для жилых домов серии ЛСР, ЛМ | м3
23.61.12.171.59.1.05.01-1512-000 | Марши лестничные, для жилых домов серии ЛСР, ЛМ | м3
59.1.05.01-1513 | Лестничные марши с полуплощадками с бетонными ступенями и полом, не требующим отделки, бетон B25, расход арматуры 85 кг/м3 | м3
23.61.12.171.59.1.05.01-1513-000 | Лестничные марши с полуплощадками с бетонными ступенями и полом, не требующим отделки, бетон B25, расход арматуры 85 кг/м3 | м3
59.1.05.01-1514 | Марши лестничные железобетонные с полуплощадками с бетонными ступенями | м3
23.61.12.171.59.1.05.01-1514-000 | Марши лестничные железобетонные с полуплощадками с бетонными ступенями | м3
59.1.05.01-1515 | Ограждения лоджий железобетонные, ОЛ (бетон B22,5, расход арматуры 75,84 кг) | м3
23.61.12.177.59.1.05.01-1515-000 | Ограждения лоджий железобетонные, ОЛ (бетон B22,5, расход арматуры 75,84 кг) | м3
59.1.05.01-1516 | Панели ограждений лоджий железобетонные плоские, бетон В25, F150, W4, с облицовкой наружной поверхности кирпичом, категория бетонной поверхности А4, толщина 120 мм | м3
23.61.12.177.59.1.05.01-1516-000 | Панели ограждений лоджий железобетонные плоские, бетон В25, F150, W4, с облицовкой наружной поверхности кирпичом, категория бетонной поверхности А4, толщина 120 мм | м3
59.1.05.01-1517 | Панели ограждений лоджий железобетонные плоские, с проемами под заполнение столярными изделиями в построечных условиях, бетон В25, F150, W4, с облицовкой наружной поверхности кирпичом, категория бетонной поверхности А4, толщина 120 мм | м3
23.61.12.177.59.1.05.01-1517-000 | Панели ограждений лоджий железобетонные плоские, с проемами под заполнение столярными изделиями в построечных условиях, бетон В25, F150, W4, с облицовкой наружной поверхности кирпичом, категория бетонной поверхности А4, толщина 120 мм | м3
59.1.05.01-1518 | Панели ограждений лоджий железобетонные плоские, с проемами под заполнение столярными изделиями в построечных условиях, бетон В25, F150, W4, с облицовкой наружной поверхности кирпичом, категория бетонной поверхности А4, толщина 200 мм | м3
23.61.12.177.59.1.05.01-1518-000 | Панели ограждений лоджий железобетонные плоские, с проемами под заполнение столярными изделиями в построечных условиях, бетон В25, F150, W4, с облицовкой наружной поверхности кирпичом, категория бетонной поверхности А4, толщина 200 мм | м3
59.1.05.01-1519 | Панели ограждений лоджий железобетонные плоские, бетон В25, F150, W4, с облицовкой наружной поверхности кирпичом, категория бетонной поверхности А4, толщина 230 мм | м3
23.61.12.177.59.1.05.01-1519-000 | Панели ограждений лоджий железобетонные плоские, бетон В25, F150, W4, с облицовкой наружной поверхности кирпичом, категория бетонной поверхности А4, толщина 230 мм | м3
59.1.05.01-1520 | Панели ограждений входов ПО | м3
23.61.12.174.59.1.05.01-1520-000 | Панели ограждений входов ПО | м3
59.1.05.01-1521 | Панели оград П5В, бетон B25, объем 0,50 м3, расход арматуры 32,30 кг | шт
23.61.12.178.59.1.05.01-1521-000 | Панели оград П5В, бетон B25, объем 0,50 м3, расход арматуры 32,30 кг | шт
59.1.05.01-1522 | Панели оград ПО-2, бетон B15, объем 0,72 м3, расход арматуры 41,42 кг | шт
23.61.12.178.59.1.05.01-1522-000 | Панели оград ПО-2, бетон B15, объем 0,72 м3, расход арматуры 41,42 кг | шт
59.1.05.01-1523 | Панели шумозащитные из армированного бетона, "ПШ-80" (бетон B25, расход арматуры 4,6 кг) | м2
23.61.12.159.59.1.05.01-1523-000 | Панели шумозащитные из армированного бетона, "ПШ-80" (бетон B25, расход арматуры 4,6 кг) | м2
59.1.05.01-1524 | Панели шумопоглощающие композитные с древобетоном, "ПШД-80" (бетон B25, расход арматуры 4,6 кг) | м2
16.21.22.000.59.1.05.01-1524-000 | Панели шумопоглощающие композитные с древобетоном, "ПШД-80" (бетон B25, расход арматуры 4,6 кг) | м2
59.1.05.01-1525 | Панели стеклопластиковые типа ПБ3,75В для устройства защитного зонта в горизонтальных тоннелях | м2
22.23.19.000.59.1.05.01-1525-000 | Панели стеклопластиковые типа ПБ3,75В для устройства защитного зонта в горизонтальных тоннелях | м2
59.1.05.01-1526 | Панели стеклопластиковые типа ПБ3,75Е для устройства защитного зонта в горизонтальных тоннелях | м2
22.23.19.000.59.1.05.01-1526-000 | Панели стеклопластиковые типа ПБ3,75Е для устройства защитного зонта в горизонтальных тоннелях | м2
59.1.05.01-1527 | Панели стеклопластиковые типа ПБ3,75Ж для устройства защитного зонта в горизонтальных тоннелях | м2
22.23.19.000.59.1.05.01-1527-000 | Панели стеклопластиковые типа ПБ3,75Ж для устройства защитного зонта в горизонтальных тоннелях | м2
59.1.05.01-1528 | Панели стеклопластиковые типа ПЭ4,35А (Б) для устройства защитного зонта в наклонных тоннелях | м2
22.23.19.000.59.1.05.01-1528-000 | Панели стеклопластиковые типа ПЭ4,35А (Б) для устройства защитного зонта в наклонных тоннелях | м2
59.1.05.01-1529 | Камни железобетонные парапетные, КП, КПР, КПТ (бетон B22,5, расход арматуры 95,4 кг) | м3
23.61.12.159.59.1.05.01-1529-000 | Камни железобетонные парапетные, КП, КПР, КПТ (бетон B22,5, расход арматуры 95,4 кг) | м3
59.1.05.01-1530 | Парапеты из оцинкованной стали с полимерно-порошковым покрытием, С=0,5 мм | м2
25.11.23.119.59.1.05.01-1530-000 | Парапеты из оцинкованной стали с полимерно-порошковым покрытием, С=0,5 мм | м2
59.1.05.01-1531 | Плиты карниза железобетонные, ПК (бетон B22,5, расход арматуры 69,65 кг) | м3
23.61.12.179.59.1.05.01-1531-000 | Плиты карниза железобетонные, ПК (бетон B22,5, расход арматуры 69,65 кг) | м3
59.1.05.01-1532 | Карнизы железобетонные, К (бетон B22,5, расход арматуры 77,32 кг) | м3
23.61.12.179.59.1.05.01-1532-000 | Карнизы железобетонные, К (бетон B22,5, расход арматуры 77,32 кг) | м3
59.1.05.01-1533 | Плита балконная, без гидроизоляции и покрытий пола, бетон B15, расход арматуры до 70 кг/м2, приведенной толщиной 12 см | м2
23.61.12.177.59.1.05.01-1533-000 | Плита балконная, без гидроизоляции и покрытий пола, бетон B15, расход арматуры до 70 кг/м2, приведенной толщиной 12 см | м2
59.1.05.01-1534 | Плита балконная ПБ1сн (3580x1400x120 мм), бетон B22,5, объем 0,6 м3, расход арматуры 56,66 кг | шт
23.61.12.177.59.1.05.01-1534-000 | Плита балконная ПБ1сн (3580x1400x120 мм), бетон B22,5, объем 0,6 м3, расход арматуры 56,66 кг | шт
59.1.05.01-1535 | Плита балконная ПБ2сн (3580x1400x120 мм), бетон B22,5, объем 0,55 м3, расход арматуры 58,19 кг | шт
23.61.12.177.59.1.05.01-1535-000 | Плита балконная ПБ2сн (3580x1400x120 мм), бетон B22,5, объем 0,55 м3, расход арматуры 58,19 кг | шт
59.1.05.01-1536 | Плита балконная ПБ3сн (3580x1400x120 мм), бетон B22,5, объем 0,55 м3, расход арматуры 58,19 кг | шт
23.61.12.177.59.1.05.01-1536-000 | Плита балконная ПБ3сн (3580x1400x120 мм), бетон B22,5, объем 0,55 м3, расход арматуры 58,19 кг | шт
59.1.05.01-1537 | Плиты балконов 7ПБ 42-1, бетон B25, объем 1,05 м3, расход арматуры 218,093 кг | шт
23.61.12.177.59.1.05.01-1537-000 | Плиты балконов 7ПБ 42-1, бетон B25, объем 1,05 м3, расход арматуры 218,093 кг | шт
59.1.05.01-1538 | Плиты балконные ПБ | м3
23.61.12.177.59.1.05.01-1538-000 | Плиты балконные ПБ | м3
59.1.05.01-1539 | Элементы балконов объемные железобетонные ОЭБ | м3
23.61.12.177.59.1.05.01-1539-000 | Элементы балконов объемные железобетонные ОЭБ | м3
59.1.05.01-1540 | Плиты заборные ПЗ 2-1/бетон B25/ объем 0,4 м3, расход арматуры А-I 6,4 кг А-III 34,96 кг (типовой проект 3.503.1-79.2) | шт
23.61.12.178.59.1.05.01-1540-000 | Плиты заборные ПЗ 2-1/бетон B25/ объем 0,4 м3, расход арматуры А-I 6,4 кг А-III 34,96 кг (типовой проект 3.503.1-79.2) | шт
59.1.05.01-1541 | Плиты заборные ПЗ 3-1,5/бетон B25/ объем 0,9 м3, расход арматуры А-I 6,4 кг А-III 76,26 кг (типовой проект 3.503.1-79.2) | шт
23.61.12.178.59.1.05.01-1541-000 | Плиты заборные ПЗ 3-1,5/бетон B25/ объем 0,9 м3, расход арматуры А-I 6,4 кг А-III 76,26 кг (типовой проект 3.503.1-79.2) | шт
59.1.05.01-1542 | Плиты заборные ПЗ 4-1/бетон B25/ объем 0,8 м3, расход арматуры А-I 6,4 кг А-III 68,32 кг (типовой проект 3.503.1-79.2) | шт
23.61.12.178.59.1.05.01-1542-000 | Плиты заборные ПЗ 4-1/бетон B25/ объем 0,8 м3, расход арматуры А-I 6,4 кг А-III 68,32 кг (типовой проект 3.503.1-79.2) | шт
59.1.05.01-1543 | Плиты лоджий, бетон, плотность 1800 кг/м3 ПЛ-211, бетон B15, объем 1,42 м3, расход арматуры 95,2 кг | шт
23.61.12.177.59.1.05.01-1543-000 | Плиты лоджий, бетон, плотность 1800 кг/м3 ПЛ-211, бетон B15, объем 1,42 м3, расход арматуры 95,2 кг | шт
59.1.05.01-1544 | Плиты лоджий, бетон, плотность 1800 кг/м3 ПЛ-212, бетон B15, объем 1,32 м3, расход арматуры 89,17 кг | шт
23.61.12.177.59.1.05.01-1544-000 | Плиты лоджий, бетон, плотность 1800 кг/м3 ПЛ-212, бетон B15, объем 1,32 м3, расход арматуры 89,17 кг | шт
59.1.05.01-1545 | Плиты лоджий сплошные, без гидроизоляции и покрытий пола, нормативной нагрузкой 1000 кг/м2, толщиной 16 см, массой от 5 до 15 т | м2
23.61.12.177.59.1.05.01-1545-000 | Плиты лоджий сплошные, без гидроизоляции и покрытий пола, нормативной нагрузкой 1000 кг/м2, толщиной 16 см, массой от 5 до 15 т | м2
59.1.05.01-1546 | Ограждения лоджий железобетонные ОЛ, ОЛК, без металлического обрамления, толщина 5,5 см | м3
23.61.12.177.59.1.05.01-1546-000 | Ограждения лоджий железобетонные ОЛ, ОЛК, без металлического обрамления, толщина 5,5 см | м3
59.1.05.01-1547 | Ограждения лоджий железобетонные ОЛБ, ОЛР, ОЭ | м3
23.61.12.177.59.1.05.01-1547-000 | Ограждения лоджий железобетонные ОЛБ, ОЛР, ОЭ | м3
59.1.05.01-1548 | Плиты лоджий ПЛ | м3
23.61.12.177.59.1.05.01-1548-000 | Плиты лоджий ПЛ | м3
59.1.05.01-1549 | Плиты лоджий ПЛ-д | м3
23.61.12.177.59.1.05.01-1549-000 | Плиты лоджий ПЛ-д | м3
59.1.05.01-1550 | Плиты лоджий ПЛ-к | м3
23.61.12.177.59.1.05.01-1550-000 | Плиты лоджий ПЛ-к | м3
59.1.05.01-1551 | Плиты железобетонные парапетные из бетона плотностью 1850 кг/м3 и более | м3
23.61.12.179.59.1.05.01-1551-000 | Плиты железобетонные парапетные из бетона плотностью 1850 кг/м3 и более | м3
59.1.05.01-1552 | Карнизы лотковые железобетонные с наклонными фризами КЛ | м3
23.61.12.179.59.1.05.01-1552-000 | Карнизы лотковые железобетонные с наклонными фризами КЛ | м3
59.1.05.01-1553 | Панели парапетов, для жилых домов серии ЛСР, ПП, толщина, 120 мм | м3
23.61.12.179.59.1.05.01-1553-000 | Панели парапетов, для жилых домов серии ЛСР, ПП, толщина, 120 мм | м3
59.1.05.01-1554 | Панели парапетов, для жилых домов серии ЛСР, ПП, толщина, 160 мм | м3
23.61.12.179.59.1.05.01-1554-000 | Панели парапетов, для жилых домов серии ЛСР, ПП, толщина, 160 мм | м3
59.1.05.01-1555 | Лестничная площадка 2ЛП 25.15-4КИ, бетон B15, объем 0,562 м3, расход арматуры 22,82 кг | шт
23.61.12.171.59.1.05.01-1555-000 | Лестничная площадка 2ЛП 25.15-4КИ, бетон B15, объем 0,562 м3, расход арматуры 22,82 кг | шт
59.1.05.01-1556 | Лестничная площадка ЛП 30-17, бетон B22,5, объем 0,518 м3, расход арматуры 42,96 кг | шт
23.61.12.171.59.1.05.01-1556-000 | Лестничная площадка ЛП 30-17, бетон B22,5, объем 0,518 м3, расход арматуры 42,96 кг | шт
59.1.05.01-1557 | Лестничная площадка ЛП 30-23, бетон B22,5, объем 0,648 м3, расход арматуры 55,86 кг | шт
23.61.12.171.59.1.05.01-1557-000 | Лестничная площадка ЛП 30-23, бетон B22,5, объем 0,648 м3, расход арматуры 55,86 кг | шт
59.1.05.01-1558 | Лестничная площадка ЛП 30-223 и ЛП 30-223а, бетон B22,5, объем 0,69 м3, расход арматуры 59,68 кг | шт
23.61.12.171.59.1.05.01-1558-000 | Лестничная площадка ЛП 30-223 и ЛП 30-223а, бетон B22,5, объем 0,69 м3, расход арматуры 59,68 кг | шт
59.1.05.01-1559 | Лестничная площадка с бетонным полом, не требующим отделки, объем до 0,5 м3, бетон B15, расход арматуры 44 кг/м3 | м3
23.61.12.171.59.1.05.01-1559-000 | Лестничная площадка с бетонным полом, не требующим отделки, объем до 0,5 м3, бетон B15, расход арматуры 44 кг/м3 | м3
59.1.05.01-1560 | Площадки лестничные железобетонные, ЛП (бетон B22,5, расход арматуры 167,2 кг) | м3
23.61.12.171.59.1.05.01-1560-000 | Площадки лестничные железобетонные, ЛП (бетон B22,5, расход арматуры 167,2 кг) | м3
59.1.05.01-1561 | Площадки железобетонные лестничные с бетонным полом | м3
23.61.12.171.59.1.05.01-1561-000 | Площадки железобетонные лестничные с бетонным полом | м3
59.1.05.01-1562 | Площадки лестничные ЛП, ЛПМ | м3
23.61.12.171.59.1.05.01-1562-000 | Площадки лестничные ЛП, ЛПМ | м3
59.1.05.01-1563 | Площадки лестничные ЛП, ЛПМ, ЛПЧ | м3
23.61.12.171.59.1.05.01-1563-000 | Площадки лестничные ЛП, ЛПМ, ЛПЧ | м3
59.1.05.01-1564 | Площадки лестничные ЛП, ЛПЧ | м3
23.61.12.171.59.1.05.01-1564-000 | Площадки лестничные ЛП, ЛПЧ | м3
59.1.05.01-1565 | Площадки лестничные, толщина 160 мм, для жилых домов серии ЛСР, 1ЛП | м3
23.61.12.171.59.1.05.01-1565-000 | Площадки лестничные, толщина 160 мм, для жилых домов серии ЛСР, 1ЛП | м3
59.1.05.01-1566 | Разделительные стенки балконов и лоджий сплошные, бетон B12,5, расход арматуры до 25 кг/м3 длиной до 3 м | м3
23.61.12.177.59.1.05.01-1566-000 | Разделительные стенки балконов и лоджий сплошные, бетон B12,5, расход арматуры до 25 кг/м3 длиной до 3 м | м3
59.1.05.01-1567 | Стенки лоджий СЛ 15, бетон B15, объем 0,41 м3, расход арматуры 26,72 кг | шт
23.61.12.177.59.1.05.01-1567-000 | Стенки лоджий СЛ 15, бетон B15, объем 0,41 м3, расход арматуры 26,72 кг | шт
59.1.05.01-1568 | Стенки лоджий СЛ 16, бетон B15, объем 0,39 м3, расход арматуры 27,65 кг | шт
23.61.12.177.59.1.05.01-1568-000 | Стенки лоджий СЛ 16, бетон B15, объем 0,39 м3, расход арматуры 27,65 кг | шт
59.1.05.01-1569 | Стенки лоджий железобетонные, СЛ, СЛЦ (бетон B22,5, расход арматуры 38,85 кг) | м3
23.61.12.177.59.1.05.01-1569-000 | Стенки лоджий железобетонные, СЛ, СЛЦ (бетон B22,5, расход арматуры 38,85 кг) | м3
59.1.05.01-1570 | Ступени железобетонные лестничные ЛС 215, бетон B15, объем 0,067 м3, расход арматуры 1,83 кг | шт
23.61.12.171.59.1.05.01-1570-000 | Ступени железобетонные лестничные ЛС 215, бетон B15, объем 0,067 м3, расход арматуры 1,83 кг | шт
59.1.05.01-1571 | Ступени входов СВ, СВЭ | м3
23.61.12.171.59.1.05.01-1571-000 | Ступени входов СВ, СВЭ | м3
59.1.05.01-1572 | Ступени входов СВ-тм | м3
23.61.12.171.59.1.05.01-1572-000 | Ступени входов СВ-тм | м3
59.1.05.01-1573 | Экраны входов в здание сплошные плоские и с ребрами по контуру, бетон B15, расход арматуры 60 кг/м3, длиной до 3 м | м3
23.61.12.174.59.1.05.01-1573-000 | Экраны входов в здание сплошные плоские и с ребрами по контуру, бетон B15, расход арматуры 60 кг/м3, длиной до 3 м | м3
59.1.05.01-1574 | Оголовок вентиляционный Во-1к, бетон B15, объем 0,06 м3, расход арматуры 3,63 кг | шт
23.61.12.175.59.1.05.01-1574-000 | Оголовок вентиляционный Во-1к, бетон B15, объем 0,06 м3, расход арматуры 3,63 кг | шт
59.1.05.01-1575 | Полублок вентиляционной шахты 0,5ВВШ 1, бетон B20, объем 0,43 м3, расход арматуры 23,42 кг | шт
23.61.12.175.59.1.05.01-1575-000 | Полублок вентиляционной шахты 0,5ВВШ 1, бетон B20, объем 0,43 м3, расход арматуры 23,42 кг | шт
59.1.05.01-1576 | Шахты лифтов объемные, ШЛ (бетон B22,5, расход арматуры 69,79 кг) | м3
23.61.12.175.59.1.05.01-1576-000 | Шахты лифтов объемные, ШЛ (бетон B22,5, расход арматуры 69,79 кг) | м3
59.1.05.01-1577 | Косоур лестничный КЛ 495.210 (бетон B30, объем 0,39 м3, расход арматуры 200 кг) | шт
23.61.12.171.59.1.05.01-1577-000 | Косоур лестничный КЛ 495.210 (бетон B30, объем 0,39 м3, расход арматуры 200 кг) | шт
59.1.05.01-1578 | Связи железобетонные, С (бетон B25, расход арматуры 437,92 кг) | м3
23.61.12.159.59.1.05.01-1578-000 | Связи железобетонные, С (бетон B25, расход арматуры 437,92 кг) | м3
59.1.05.01-1579 | Блок междупутного лотка усиленный БМЛ 8-7 Б тип II, размер 1500x700x850 мм /бетон B22,5, объем 0,31 м3, расход арматуры 16,4 кг | шт
23.61.12.159.59.1.05.01-1579-000 | Блок междупутного лотка усиленный БМЛ 8-7 Б тип II, размер 1500x700x850 мм /бетон B22,5, объем 0,31 м3, расход арматуры 16,4 кг | шт
59.1.05.01-1580 | Блок открылков К16п | шт
23.61.12.159.59.1.05.01-1580-000 | Блок открылков К16п | шт
59.1.05.01-1581 | Блок открылок БО 30-15 (бетон B25, объем 0,9 м3, расход арматуры 174 кг) | шт
23.61.12.159.59.1.05.01-1581-000 | Блок открылок БО 30-15 (бетон B25, объем 0,9 м3, расход арматуры 174 кг) | шт
59.1.05.01-1582 | Блоки для углов зданий из легких бетонов объемной массой 1000-1200 кг/м3, объем более 0,5 м3 | м3
23.61.12.179.59.1.05.01-1582-000 | Блоки для углов зданий из легких бетонов объемной массой 1000-1200 кг/м3, объем более 0,5 м3 | м3
59.1.05.01-1583 | Блоки железобетонные бордюров и плит в переходных частях из бетона класса B25W6F200 с расходом арматуры 49,62 кг/м3 | м3
23.61.12.159.59.1.05.01-1583-000 | Блоки железобетонные бордюров и плит в переходных частях из бетона класса B25W6F200 с расходом арматуры 49,62 кг/м3 | м3
59.1.05.01-1584 | Блоки железобетонные насадок прочие | м3
23.61.12.159.59.1.05.01-1584-000 | Блоки железобетонные насадок прочие | м3
59.1.05.01-1585 | Блоки железобетонные насадок из бетона класса B22,5, W6, F300 с расходом арматуры 153,20 кг/м3 | м3
23.61.12.159.59.1.05.01-1585-000 | Блоки железобетонные насадок из бетона класса B22,5, W6, F300 с расходом арматуры 153,20 кг/м3 | м3
59.1.05.01-1586 | Блоки железобетонные подферменников и прокладников из бетона класса B22, W6, F300 с расходом арматуры 156,97 кг/м3 | м3
23.61.12.159.59.1.05.01-1586-000 | Блоки железобетонные подферменников и прокладников из бетона класса B22, W6, F300 с расходом арматуры 156,97 кг/м3 | м3
59.1.05.01-1587 | Блоки железобетонные фундаментные | м3
23.61.12.111.59.1.05.01-1587-000 | Блоки железобетонные фундаментные | м3
59.1.05.01-1588 | Блоки контурные устоев и промежуточных опор, бетон B22,5, расход арматуры 100 кг/м3 (для опор мостов и путепроводов) | м3
23.61.12.159.59.1.05.01-1588-000 | Блоки контурные устоев и промежуточных опор, бетон B22,5, расход арматуры 100 кг/м3 (для опор мостов и путепроводов) | м3
59.1.05.01-1589 | Блоки лекальные под звенья круглых труб и лотков Ф 20-1 /бетон B20, объем 0,74 м3, расход арматуры 31,8 кг | шт
23.61.12.159.59.1.05.01-1589-000 | Блоки лекальные под звенья круглых труб и лотков Ф 20-1 /бетон B20, объем 0,74 м3, расход арматуры 31,8 кг | шт
59.1.05.01-1590 | Блоки лекальные под звенья круглых труб и лотков Ф 20-3-4 /бетон B20, объем 1,07 м3, расход арматуры 38,04 кг | шт
23.61.12.159.59.1.05.01-1590-000 | Блоки лекальные под звенья круглых труб и лотков Ф 20-3-4 /бетон B20, объем 1,07 м3, расход арматуры 38,04 кг | шт
59.1.05.01-1591 | Блоки подферменников и прокладников, переходные плиты П400.98.25ТА-III, бетон B30, объем 0,85 м3, расход арматуры 75,31 кг | шт
23.61.12.159.59.1.05.01-1591-000 | Блоки подферменников и прокладников, переходные плиты П400.98.25ТА-III, бетон B30, объем 0,85 м3, расход арматуры 75,31 кг | шт
59.1.05.01-1592 | Блоки подферменников и прокладников, переходные плиты П600.98.30ТА-III, бетон B30, объем 1,6 м3, расход арматуры 150,3 кг | шт
23.61.12.159.59.1.05.01-1592-000 | Блоки подферменников и прокладников, переходные плиты П600.98.30ТА-III, бетон B30, объем 1,6 м3, расход арматуры 150,3 кг | шт
59.1.05.01-1593 | Блоки подферменников и прокладников, переходные плиты П800.98.40ТА-III, бетон B30, объем 2,9 м3, расход арматуры 245,9 кг | шт
23.61.12.159.59.1.05.01-1593-000 | Блоки подферменников и прокладников, переходные плиты П800.98.40ТА-III, бетон B30, объем 2,9 м3, расход арматуры 245,9 кг | шт
59.1.05.01-1594 | Блоки подферменников и прокладников, переходные плиты ПТ200.75.15ТА-III, бетон B30, объем 0,22 м3, расход арматуры 10,39 кг | шт
23.61.12.159.59.1.05.01-1594-000 | Блоки подферменников и прокладников, переходные плиты ПТ200.75.15ТА-III, бетон B30, объем 0,22 м3, расход арматуры 10,39 кг | шт
59.1.05.01-1595 | Решетки, МП-866"Б" | шт
23.61.12.159.59.1.05.01-1595-000 | Решетки, МП-866"Б" | шт
59.1.05.01-1596 | Стенка портальная П12.18 | шт
23.61.12.159.59.1.05.01-1596-000 | Стенка портальная П12.18 | шт
59.1.05.01-1597 | Блок портальной стенки П-15, бетон B25, объем 1,71 м3, расход арматуры на изделие 88,05 кг | шт
23.61.12.159.59.1.05.01-1597-000 | Блок портальной стенки П-15, бетон B25, объем 1,71 м3, расход арматуры на изделие 88,05 кг | шт
59.1.05.01-1598 | Блок портальной стенки П-22, бетон B25, объем 2,39 м3, расход арматуры на изделие 105,21 кг | шт
23.61.12.159.59.1.05.01-1598-000 | Блок портальной стенки П-22, бетон B25, объем 2,39 м3, расход арматуры на изделие 105,21 кг | шт
59.1.05.01-1599 | Блоки мусоропроводов, вариант по защите здания от прогрессирующего обрушения Б м3И-чс | м3
23.61.12.159.59.1.05.01-1599-000 | Блоки мусоропроводов, вариант по защите здания от прогрессирующего обрушения Б м3И-чс | м3
59.1.05.01-1600 | Вставки из полимербетона для секций объемных коллекторов, размеры 1000x545x185 мм | шт
23.69.19.000.59.1.05.01-1600-000 | Вставки из полимербетона для секций объемных коллекторов, размеры 1000x545x185 мм | шт
59.1.05.01-1601 | Секции объемный (моноблоки) из полимербетона для коллекторов, размеры 1000x2145x3230 мм | шт
23.61.12.210.59.1.05.01-1601-000 | Секции объемный (моноблоки) из полимербетона для коллекторов, размеры 1000x2145x3230 мм | шт
59.1.05.01-1602 | Стальное воздушное кольцо ОЦ 14 мм диаметр 60 мм | шт
25.11.23.119.59.1.05.01-1602-000 | Стальное воздушное кольцо ОЦ 14 мм диаметр 60 мм | шт
59.1.05.01-1603 | Блоки вентиляционные железобетонные без шпатлевания в заводских условиях | м3
23.61.12.175.59.1.05.01-1603-000 | Блоки вентиляционные железобетонные без шпатлевания в заводских условиях | м3
59.1.05.01-1604 | Блоки вентиляционные железобетонные без шпатлевания в заводских условиях, БВ | м3
23.61.12.175.59.1.05.01-1604-000 | Блоки вентиляционные железобетонные без шпатлевания в заводских условиях, БВ | м3
59.1.05.01-1605 | Блок камеры нижний с футеровкой полимерным листом НБК1.8-ФУТ, бетон В25 (М300), объем 0,830 м3, расход арматуры 166 кг | шт
23.61.12.179.59.1.05.01-1605-000 | Блок камеры нижний с футеровкой полимерным листом НБК1.8-ФУТ, бетон В25 (М300), объем 0,830 м3, расход арматуры 166 кг | шт
59.1.05.01-1606 | Блок камеры нижний с футеровкой полимерным листом НБК2.6–ФУТ, бетон В25 (М300), объем 2,330 м3, расход арматуры 350,6 кг | шт
23.61.12.179.59.1.05.01-1606-000 | Блок камеры нижний с футеровкой полимерным листом НБК2.6–ФУТ, бетон В25 (М300), объем 2,330 м3, расход арматуры 350,6 кг | шт
59.1.05.01-1607 | Блок камеры средний с футеровкой полимерным листом СБК1.8–ФУТ, бетон В25 (М300), объем 0,700 м3, расход арматуры 100 кг | шт
23.61.12.179.59.1.05.01-1607-000 | Блок камеры средний с футеровкой полимерным листом СБК1.8–ФУТ, бетон В25 (М300), объем 0,700 м3, расход арматуры 100 кг | шт
59.1.05.01-1608 | Блок камеры средний с футеровкой полимерным листом СБК2.6–ФУТ, бетон В25 (М300), объем 1,810 м3, расход арматуры 233,2 кг | шт
23.61.12.179.59.1.05.01-1608-000 | Блок камеры средний с футеровкой полимерным листом СБК2.6–ФУТ, бетон В25 (М300), объем 1,810 м3, расход арматуры 233,2 кг | шт
59.1.05.01-1609 | Блок камеры верхний с футеровкой полимерным листом ВБК1.8–ФУТ, бетон В25 (М300), объем 0,740 м3, расход арматуры 151 кг | шт
23.61.12.179.59.1.05.01-1609-000 | Блок камеры верхний с футеровкой полимерным листом ВБК1.8–ФУТ, бетон В25 (М300), объем 0,740 м3, расход арматуры 151 кг | шт
59.1.05.01-1610 | Блок камеры верхний с футеровкой полимерным листом ВБК 2.6-ФУТ, бетон В25 (М300), объем 0,790 м3, расход арматуры 121,2 кг | шт
23.61.12.179.59.1.05.01-1610-000 | Блок камеры верхний с футеровкой полимерным листом ВБК 2.6-ФУТ, бетон В25 (М300), объем 0,790 м3, расход арматуры 121,2 кг | шт
59.1.05.01-1611 | Камни железобетонные бортовые БЛ 300.32.68 /бетон B30, объем 0,421 м3, расход арматуры 15,76 кг | шт
23.61.12.159.59.1.05.01-1611-000 | Камни железобетонные бортовые БЛ 300.32.68 /бетон B30, объем 0,421 м3, расход арматуры 15,76 кг | шт
59.1.05.01-1612 | Камни железобетонные бортовые БР150.30.15 /бетон B30, объем 0,063 м3, расход арматуры 2,2 кг | шт
23.61.12.159.59.1.05.01-1612-000 | Камни железобетонные бортовые БР150.30.15 /бетон B30, объем 0,063 м3, расход арматуры 2,2 кг | шт
59.1.05.01-1613 | Камни железобетонные бортовые БР 300.30.15 /бетон B30, объем 0,126 м3, расход арматуры 4,85 кг | шт
23.61.12.159.59.1.05.01-1613-000 | Камни железобетонные бортовые БР 300.30.15 /бетон B30, объем 0,126 м3, расход арматуры 4,85 кг | шт
59.1.05.01-1614 | Камни железобетонные бортовые БР 300.30.18 /бетон B30, объем 0,153 м3, расход арматуры 4,94 кг | шт
23.61.12.159.59.1.05.01-1614-000 | Камни железобетонные бортовые БР 300.30.18 /бетон B30, объем 0,153 м3, расход арматуры 4,94 кг | шт
59.1.05.01-1615 | Камни железобетонные бортовые БР 300.45.18 /бетон B30, объем 0,234 м3, расход арматуры 6,86 кг | шт
23.61.12.159.59.1.05.01-1615-000 | Камни железобетонные бортовые БР 300.45.18 /бетон B30, объем 0,234 м3, расход арматуры 6,86 кг | шт
59.1.05.01-1616 | Камни железобетонные бортовые БР 300.60.20 /бетон B30, объем 0,351 м3, расход арматуры 8,03 кг | шт
23.61.12.159.59.1.05.01-1616-000 | Камни железобетонные бортовые БР 300.60.20 /бетон B30, объем 0,351 м3, расход арматуры 8,03 кг | шт
59.1.05.01-1617 | Камни железобетонные бортовые БУ 100-30-29 /бетон B30, объем 0,054 м3, расход арматуры 1,8 кг | шт
23.61.12.159.59.1.05.01-1617-000 | Камни железобетонные бортовые БУ 100-30-29 /бетон B30, объем 0,054 м3, расход арматуры 1,8 кг | шт
59.1.05.01-1618 | Камни железобетонные бортовые БУ 150-30-29 /бетон B30, объем 0,08 м3, расход арматуры 4,7 кг | шт
23.61.12.159.59.1.05.01-1618-000 | Камни железобетонные бортовые БУ 150-30-29 /бетон B30, объем 0,08 м3, расход арматуры 4,7 кг | шт
59.1.05.01-1619 | Камни железобетонные бортовые БУ 300.30.29 /бетон B30, объем 0,161 м3, расход арматуры 5,05 кг | шт
23.61.12.159.59.1.05.01-1619-000 | Камни железобетонные бортовые БУ 300.30.29 /бетон B30, объем 0,161 м3, расход арматуры 5,05 кг | шт
59.1.05.01-1620 | Камни железобетонные бортовые БУ 300.30.32 /бетон B30, объем 0,188 м3, расход арматуры 5,14 кг | шт
23.61.12.159.59.1.05.01-1620-000 | Камни железобетонные бортовые БУ 300.30.32 /бетон B30, объем 0,188 м3, расход арматуры 5,14 кг | шт
59.1.05.01-1621 | Оголовки железобетонные устьев | м3
23.61.12.159.59.1.05.01-1621-000 | Оголовки железобетонные устьев | м3
59.1.05.01-1622 | Плиты балластных корыт железобетонные прочие | м3
23.61.12.159.59.1.05.01-1622-000 | Плиты балластных корыт железобетонные прочие | м3
59.1.05.01-1623 | Плита перекрытия автопавильона, бетон B15, объем 0,24 м3, расход арматуры на изделие 23,38 кг | шт
23.61.12.159.59.1.05.01-1623-000 | Плита перекрытия автопавильона, бетон B15, объем 0,24 м3, расход арматуры на изделие 23,38 кг | шт
59.1.05.01-1624 | Плита стеновая автопавильона, бетон B15, объем 0,38 м3, расход арматуры на изделие 10,1 кг | шт
23.61.12.159.59.1.05.01-1624-000 | Плита стеновая автопавильона, бетон B15, объем 0,38 м3, расход арматуры на изделие 10,1 кг | шт
59.1.05.01-1625 | Плита стеновая автопавильона, бетон B15, объем 0,56 м3, расход арматуры на изделие 34,92 кг | шт
23.61.12.159.59.1.05.01-1625-000 | Плита стеновая автопавильона, бетон B15, объем 0,56 м3, расход арматуры на изделие 34,92 кг | шт
59.1.05.01-1626 | Плита цокольная автопавильона, бетон B15, объем 0,29 м3, расход арматуры на изделие 19,22 кг | шт
23.61.12.159.59.1.05.01-1626-000 | Плита цокольная автопавильона, бетон B15, объем 0,29 м3, расход арматуры на изделие 19,22 кг | шт
59.1.05.01-1627 | Плиты дорожные ПД 1,2-3, бетон B22,5, объем 0,54 м3, расход арматуры 23,4 кг | шт
23.61.12.143.59.1.05.01-1627-000 | Плиты дорожные ПД 1,2-3, бетон B22,5, объем 0,54 м3, расход арматуры 23,4 кг | шт
59.1.05.01-1628 | Плиты дорожные ПДНЭ, бетон B30, объем 1,68 м3, расход арматуры 116,02 кг | шт
23.61.12.143.59.1.05.01-1628-000 | Плиты дорожные ПДНЭ, бетон B30, объем 1,68 м3, расход арматуры 116,02 кг | шт
59.1.05.01-1629 | Плиты дорожные типа ПДП, для покрытий автомобильных дорог | м3
23.61.12.143.59.1.05.01-1629-000 | Плиты дорожные типа ПДП, для покрытий автомобильных дорог | м3
59.1.05.01-1630 | Плиты железобетонные для покрытий автомобильных лесовозных дорог | м3
23.61.12.143.59.1.05.01-1630-000 | Плиты железобетонные для покрытий автомобильных лесовозных дорог | м3
59.1.05.01-1631 | Плиты покрытия для аэродромов ПАГ-14АтV, бетон B25, объем 1,68 м3, расход арматуры 147,57 кг | шт
23.61.12.165.59.1.05.01-1631-000 | Плиты покрытия для аэродромов ПАГ-14АтV, бетон B25, объем 1,68 м3, расход арматуры 147,57 кг | шт
59.1.05.01-1632 | Плиты покрытия для временных автомобильных дорог промышленных предприятий переездов, бетон B22,5, расход арматуры, длиной более 3 м | м3
23.61.12.143.59.1.05.01-1632-000 | Плиты покрытия для временных автомобильных дорог промышленных предприятий переездов, бетон B22,5, расход арматуры, длиной более 3 м | м3
59.1.05.01-1633 | Плиты покрытия для лесовозных дорог ПДС3-2, бетон B22,5, объем 0,44 м3, расход арматуры 33,42 кг | шт
23.61.12.143.59.1.05.01-1633-000 | Плиты покрытия для лесовозных дорог ПДС3-2, бетон B22,5, объем 0,44 м3, расход арматуры 33,42 кг | шт
59.1.05.01-1634 | Плиты покрытия для постоянных городских дорог, бетон B30, расход арматуры (напрягаемая А-IV) 60 кг/м3, длиной до 3 м | м3
23.61.12.143.59.1.05.01-1634-000 | Плиты покрытия для постоянных городских дорог, бетон B30, расход арматуры (напрягаемая А-IV) 60 кг/м3, длиной до 3 м | м3
59.1.05.01-1635 | Плиты проезжей части сталежелезобетонных строений для мостов на автомобильных дорогах, бетон B30, расход арматуры 100 кг/м3 | м3
23.61.12.143.59.1.05.01-1635-000 | Плиты проезжей части сталежелезобетонных строений для мостов на автомобильных дорогах, бетон B30, расход арматуры 100 кг/м3 | м3
59.1.05.01-1636 | Плиты опорные для опирания прогонов, бетон B15, расход арматуры 70 кг/м3, объем до 0,1 м3 | м3
23.61.12.159.59.1.05.01-1636-000 | Плиты опорные для опирания прогонов, бетон B15, расход арматуры 70 кг/м3, объем до 0,1 м3 | м3
59.1.05.01-1637 | Плиты опорные горловины смотрового колодца с покрытием и встроенным люком, марка УОП-6 | компл
23.61.12.159.59.1.05.01-1637-000 | Плиты опорные горловины смотрового колодца с покрытием и встроенным люком, марка УОП-6 | компл
59.1.05.01-1638 | Плиты опорные для дождеприемных колодцев, марка ОП-1К, ОП-1 | м3
23.61.12.159.59.1.05.01-1638-000 | Плиты опорные для дождеприемных колодцев, марка ОП-1К, ОП-1 | м3
59.1.05.01-1639 | Плиты опорные с пропиткой битумной мастикой и встроенным чугунным дождеприемником ДБ2, ОРГ-1М | м3
23.61.12.159.59.1.05.01-1639-000 | Плиты опорные с пропиткой битумной мастикой и встроенным чугунным дождеприемником ДБ2, ОРГ-1М | м3
59.1.05.01-1640 | Плиты подкладные и опорные подушки, бетон B15, расход арматуры 70 кг/м3, объем до 0,1 м3 | м3
23.61.12.159.59.1.05.01-1640-000 | Плиты подкладные и опорные подушки, бетон B15, расход арматуры 70 кг/м3, объем до 0,1 м3 | м3
59.1.05.01-1641 | Плиты подкладные ПП4, бетон B15, объем 0,05 м3, расход арматуры 1,8 кг | шт
23.61.12.159.59.1.05.01-1641-000 | Плиты подкладные ПП4, бетон B15, объем 0,05 м3, расход арматуры 1,8 кг | шт
59.1.05.01-1642 | Плиты подкладные ПП5, бетон B15, объем 0,06 м3, расход арматуры 2,1 кг | шт
23.61.12.159.59.1.05.01-1642-000 | Плиты подкладные ПП5, бетон B15, объем 0,06 м3, расход арматуры 2,1 кг | шт
59.1.05.01-1643 | Плиты подкладные ПП6, бетон B15, объем 0,07 м3, расход арматуры 2,5 кг | шт
23.61.12.159.59.1.05.01-1643-000 | Плиты подкладные ПП6, бетон B15, объем 0,07 м3, расход арматуры 2,5 кг | шт
59.1.05.01-1644 | Плиты подкладные ПП7, бетон B15, объем 0,08 м3, расход арматуры 3,9 кг | шт
23.61.12.159.59.1.05.01-1644-000 | Плиты подкладные ПП7, бетон B15, объем 0,08 м3, расход арматуры 3,9 кг | шт
59.1.05.01-1645 | Плиты подкладные ПП8, бетон B15, объем 0,09 м3, расход арматуры 4,4 кг | шт
23.61.12.159.59.1.05.01-1645-000 | Плиты подкладные ПП8, бетон B15, объем 0,09 м3, расход арматуры 4,4 кг | шт
59.1.05.01-1646 | Плиты подкладные ПП9, бетон B15, объем 0,11 м3, расход арматуры 4,9 кг | шт
23.61.12.159.59.1.05.01-1646-000 | Плиты подкладные ПП9, бетон B15, объем 0,11 м3, расход арматуры 4,9 кг | шт
59.1.05.01-1647 | Опорные подушки ОП 3 (бетон B15, объем 0,015 м3, расход арматуры 2,1 кг) | шт
23.61.12.159.59.1.05.01-1647-000 | Опорные подушки ОП 3 (бетон B15, объем 0,015 м3, расход арматуры 2,1 кг) | шт
59.1.05.01-1648 | Подушки опорные железобетонные под трубопроводы, опт-2 | м3
23.61.12.159.59.1.05.01-1648-000 | Подушки опорные железобетонные под трубопроводы, опт-2 | м3
59.1.05.01-1649 | Подушки опорные железобетонные под трубопроводы, опт-3 | м3
23.61.12.159.59.1.05.01-1649-000 | Подушки опорные железобетонные под трубопроводы, опт-3 | м3
59.1.05.01-1650 | Подушки опорные железобетонные под трубопроводы, опт-4 | м3
23.61.12.159.59.1.05.01-1650-000 | Подушки опорные железобетонные под трубопроводы, опт-4 | м3
59.1.05.01-1651 | Подушки опорные железобетонные под трубопроводы, опт-6 | м3
23.61.12.159.59.1.05.01-1651-000 | Подушки опорные железобетонные под трубопроводы, опт-6 | м3
59.1.05.01-1652 | Полурамы железобетонные прочие | м3
23.61.12.159.59.1.05.01-1652-000 | Полурамы железобетонные прочие | м3
59.1.05.01-1653 | Полурамы, бетон B22,5 пролетом 21 м, с расчетной нагрузкой 300-350 кгс/м2 | м3
23.61.12.159.59.1.05.01-1653-000 | Полурамы, бетон B22,5 пролетом 21 м, с расчетной нагрузкой 300-350 кгс/м2 | м3
59.1.05.01-1655 | Рамы опорные для водосточных дождеприемных колодцев, марка ОР-1, объем 0,034 м3 | м3
23.61.12.159.59.1.05.01-1655-000 | Рамы опорные для водосточных дождеприемных колодцев, марка ОР-1, объем 0,034 м3 | м3
59.1.05.01-1656 | Рамы чердачные с наклонными фризами РЧ | м3
23.61.12.159.59.1.05.01-1656-000 | Рамы чердачные с наклонными фризами РЧ | м3
59.1.05.01-1657 | Стенки откосные водопропускных железобетонных прямоугольных труб Ст-5 Б с дополнительным армированием (левая (правая), бетон B30, объем 2,31 м3, расход арматуры 133,414 кг | шт
23.61.12.159.59.1.05.01-1657-000 | Стенки откосные водопропускных железобетонных прямоугольных труб Ст-5 Б с дополнительным армированием (левая (правая), бетон B30, объем 2,31 м3, расход арматуры 133,414 кг | шт
59.1.05.01-1658 | Стенка откосная для водопропускной трубы, высота 300 мм, ширина 3250 мм, объем 2,03 м3 | шт
23.61.12.159.59.1.05.01-1658-000 | Стенка откосная для водопропускной трубы, высота 300 мм, ширина 3250 мм, объем 2,03 м3 | шт
59.1.05.01-1659 | Стенка откосная для водопропускной трубы, высота 300 мм, ширина 3250 мм, объем 1,89 м3 | шт
23.61.12.159.59.1.05.01-1659-000 | Стенка откосная для водопропускной трубы, высота 300 мм, ширина 3250 мм, объем 1,89 м3 | шт
59.1.05.01-1660 | Стенка откосная для водопропускной трубы, высота 300 мм, ширина 4100 мм, объем 2,91 м3 | шт
23.61.12.159.59.1.05.01-1660-000 | Стенка откосная для водопропускной трубы, высота 300 мм, ширина 4100 мм, объем 2,91 м3 | шт
59.1.05.01-1661 | Стенка откосная для водопропускной трубы, высота 300 мм, ширина 4600 мм, объем 3,39 м3 | шт
23.61.12.159.59.1.05.01-1661-000 | Стенка откосная для водопропускной трубы, высота 300 мм, ширина 4600 мм, объем 3,39 м3 | шт
59.1.05.01-1662 | Стенка откосная для водопропускной трубы, высота 300 мм, ширина 5100 мм, объем 3,87 м3 | шт
23.61.12.159.59.1.05.01-1662-000 | Стенка откосная для водопропускной трубы, высота 300 мм, ширина 5100 мм, объем 3,87 м3 | шт
59.1.05.01-1663 | Стенка откосная для водопропускной трубы, высота 300 мм, ширина 5600 мм, объем 4,35 м3 | шт
23.61.12.159.59.1.05.01-1663-000 | Стенка откосная для водопропускной трубы, высота 300 мм, ширина 5600 мм, объем 4,35 м3 | шт
59.1.05.01-1664 | Стенка откосная для водопропускной трубы, высота 300 мм, ширина 6100 мм, объем 4,83 м3 | шт
23.61.12.159.59.1.05.01-1664-000 | Стенка откосная для водопропускной трубы, высота 300 мм, ширина 6100 мм, объем 4,83 м3 | шт
59.1.05.01-1665 | Стенка откосная для водопропускной трубы, высота 300 мм, ширина 4600 мм, объем 2,36 м3 | шт
23.61.12.159.59.1.05.01-1665-000 | Стенка откосная для водопропускной трубы, высота 300 мм, ширина 4600 мм, объем 2,36 м3 | шт
59.1.05.01-1666 | Стенка откосная для водопропускной трубы, высота 300 мм, ширина 5100 мм, объем 2,68 м3 | шт
23.61.12.159.59.1.05.01-1666-000 | Стенка откосная для водопропускной трубы, высота 300 мм, ширина 5100 мм, объем 2,68 м3 | шт
59.1.05.01-1667 | Стенка откосная для водопропускной трубы, высота 300 мм, ширина 5600 мм, объем 2,98 м3 | шт
23.61.12.159.59.1.05.01-1667-000 | Стенка откосная для водопропускной трубы, высота 300 мм, ширина 5600 мм, объем 2,98 м3 | шт
59.1.05.01-1668 | Стенка откосная для водопропускной трубы, высота 300 мм, ширина 6100 мм, объем 3,29 м3 | шт
23.61.12.159.59.1.05.01-1668-000 | Стенка откосная для водопропускной трубы, высота 300 мм, ширина 6100 мм, объем 3,29 м3 | шт
59.1.05.01-1669 | Стенка откосная для водопропускной трубы, высота 300 мм, ширина 6600 мм, объем 3,6 м3 | шт
23.61.12.159.59.1.05.01-1669-000 | Стенка откосная для водопропускной трубы, высота 300 мм, ширина 6600 мм, объем 3,6 м3 | шт
59.1.05.01-1670 | Стенка откосная для водопропускной трубы, высота 300 мм, ширина 3000 мм, объем 1,43 м3 | шт
23.61.12.159.59.1.05.01-1670-000 | Стенка откосная для водопропускной трубы, высота 300 мм, ширина 3000 мм, объем 1,43 м3 | шт
59.1.05.01-1671 | Стенка откосная для водопропускной трубы, высота 300 мм, ширина 3800 мм, объем 1,71 м3 | шт
23.61.12.159.59.1.05.01-1671-000 | Стенка откосная для водопропускной трубы, высота 300 мм, ширина 3800 мм, объем 1,71 м3 | шт
59.1.05.01-1672 | Стенка откосная для водопропускной трубы, высота 300 мм, ширина 4300 мм, объем 2 м3 | шт
23.61.12.159.59.1.05.01-1672-000 | Стенка откосная для водопропускной трубы, высота 300 мм, ширина 4300 мм, объем 2 м3 | шт
59.1.05.01-1673 | Стенка откосная для водопропускной трубы, высота 300 мм, ширина 4800 мм, объем 2,28 м3 | шт
23.61.12.159.59.1.05.01-1673-000 | Стенка откосная для водопропускной трубы, высота 300 мм, ширина 4800 мм, объем 2,28 м3 | шт
59.1.05.01-1674 | Стенка откосная для водопропускной трубы, высота 300 мм, ширина 5300 мм, объем 2,57 м3 | шт
23.61.12.159.59.1.05.01-1674-000 | Стенка откосная для водопропускной трубы, высота 300 мм, ширина 5300 мм, объем 2,57 м3 | шт
59.1.05.01-1675 | Стенка откосная для водопропускной трубы, высота 300 мм, ширина 5100 мм, объем 3,54 м3 | шт
23.61.12.159.59.1.05.01-1675-000 | Стенка откосная для водопропускной трубы, высота 300 мм, ширина 5100 мм, объем 3,54 м3 | шт
59.1.05.01-1676 | Стенка откосная для водопропускной трубы, высота 300 мм, ширина 6100 мм, объем 4,39 м3 | шт
23.61.12.159.59.1.05.01-1676-000 | Стенка откосная для водопропускной трубы, высота 300 мм, ширина 6100 мм, объем 4,39 м3 | шт
59.1.05.01-1677 | Стенка откосная для водопропускной трубы, высота 300 мм, ширина 6600 мм, объем 4,82 м3 | шт
23.61.12.159.59.1.05.01-1677-000 | Стенка откосная для водопропускной трубы, высота 300 мм, ширина 6600 мм, объем 4,82 м3 | шт
59.1.05.01-1678 | Стенка откосная для водопропускной трубы, высота 300 мм, ширина 3850 мм, объем 1,95 м3 | шт
23.61.12.159.59.1.05.01-1678-000 | Стенка откосная для водопропускной трубы, высота 300 мм, ширина 3850 мм, объем 1,95 м3 | шт
59.1.05.01-1679 | Стенка откосная для водопропускной трубы, высота 300 мм, ширина 4350 мм, объем 2,59 м3 | шт
23.61.12.159.59.1.05.01-1679-000 | Стенка откосная для водопропускной трубы, высота 300 мм, ширина 4350 мм, объем 2,59 м3 | шт
59.1.05.01-1680 | Стенка откосная для водопропускной трубы, высота 300 мм, ширина 4850 мм, объем 2,98 м3 | шт
23.61.12.159.59.1.05.01-1680-000 | Стенка откосная для водопропускной трубы, высота 300 мм, ширина 4850 мм, объем 2,98 м3 | шт
59.1.05.01-1681 | Стенка откосная для водопропускной трубы, высота 300 мм, ширина 3250 мм, объем 2,31 м3 | шт
23.61.12.159.59.1.05.01-1681-000 | Стенка откосная для водопропускной трубы, высота 300 мм, ширина 3250 мм, объем 2,31 м3 | шт
59.1.05.01-1682 | Стенка откосная для водопропускной трубы, высота 300 мм, ширина 3250 мм, объем 2,22 м3 | шт
23.61.12.159.59.1.05.01-1682-000 | Стенка откосная для водопропускной трубы, высота 300 мм, ширина 3250 мм, объем 2,22 м3 | шт
59.1.05.01-1683 | Стенка откосная для водопропускной трубы, высота 300 мм, ширина 3950 мм, объем 2,24 м3 | шт
23.61.12.159.59.1.05.01-1683-000 | Стенка откосная для водопропускной трубы, высота 300 мм, ширина 3950 мм, объем 2,24 м3 | шт
59.1.05.01-1684 | Стенка откосная для водопропускной трубы, высота 300 мм, ширина 2850 мм, объем 2,08 м3 | шт
23.61.12.159.59.1.05.01-1684-000 | Стенка откосная для водопропускной трубы, высота 300 мм, ширина 2850 мм, объем 2,08 м3 | шт
59.1.05.01-1685 | Стенка откосная для водопропускной трубы, высота 300 мм, ширина 2650 мм, объем 1,19 м3 | шт
23.61.12.159.59.1.05.01-1685-000 | Стенка откосная для водопропускной трубы, высота 300 мм, ширина 2650 мм, объем 1,19 м3 | шт
59.1.05.01-1686 | Стенка откосная для водопропускной трубы, высота 300 мм, ширина 2650 мм, объем 1,18 м3 | шт
23.61.12.159.59.1.05.01-1686-000 | Стенка откосная для водопропускной трубы, высота 300 мм, ширина 2650 мм, объем 1,18 м3 | шт
59.1.05.01-1687 | Стенка откосная для водопропускной трубы, высота 300 мм, ширина 4450 мм, объем 3,26 м3 | шт
23.61.12.159.59.1.05.01-1687-000 | Стенка откосная для водопропускной трубы, высота 300 мм, ширина 4450 мм, объем 3,26 м3 | шт
59.1.05.01-1688 | Стенка откосная для водопропускной трубы, высота 300 мм, ширина 4450 мм, объем 3,05 м3 | шт
23.61.12.159.59.1.05.01-1688-000 | Стенка откосная для водопропускной трубы, высота 300 мм, ширина 4450 мм, объем 3,05 м3 | шт
59.1.05.01-1689 | Стенка откосная для водопропускной трубы, высота 300 мм, ширина 5050 мм, объем 3,73 м3 | шт
23.61.12.159.59.1.05.01-1689-000 | Стенка откосная для водопропускной трубы, высота 300 мм, ширина 5050 мм, объем 3,73 м3 | шт
59.1.05.01-1690 | Стенка откосная для водопропускной трубы, высота 300 мм, ширина 5050 мм, объем 3,62 м3 | шт
23.61.12.159.59.1.05.01-1690-000 | Стенка откосная для водопропускной трубы, высота 300 мм, ширина 5050 мм, объем 3,62 м3 | шт
59.1.05.01-1691 | Электропанели, марки Э-1 (3160x2270x200 мм) из легкого бетона плотностью 1800 кг) м3 (бетон B15, объем 1,34 м3, расход арматуры 29,22 кг) | шт
23.61.12.172.59.1.05.01-1691-000 | Электропанели, марки Э-1 (3160x2270x200 мм) из легкого бетона плотностью 1800 кг) м3 (бетон B15, объем 1,34 м3, расход арматуры 29,22 кг) | шт
59.1.05.01-1692 | Электропанели, марки Э-2 (3160x2780x200 мм) из легкого бетона плотностью 1800 кг) м3 (бетон B15, объем 1,542 м3, расход арматуры 35,87 кг) | шт
23.61.12.172.59.1.05.01-1692-000 | Электропанели, марки Э-2 (3160x2780x200 мм) из легкого бетона плотностью 1800 кг) м3 (бетон B15, объем 1,542 м3, расход арматуры 35,87 кг) | шт
59.1.05.01-1693 | Электропанели, марки Э-3, ЭО-3 (3160x2780x200 мм) из легкого бетона плотностью 1800 кг) м3 (бетон B15, объем 1,108 м3, расход арматуры 44,95 кг) | шт
23.61.12.172.59.1.05.01-1693-000 | Электропанели, марки Э-3, ЭО-3 (3160x2780x200 мм) из легкого бетона плотностью 1800 кг) м3 (бетон B15, объем 1,108 м3, расход арматуры 44,95 кг) | шт
59.1.05.01-1694 | Электропанели, марки ЭП1сн (3440x2650x180 мм) (бетон B15, объем 1,2 м3, расход арматуры 68,54 кг) | шт
23.61.12.172.59.1.05.01-1694-000 | Электропанели, марки ЭП1сн (3440x2650x180 мм) (бетон B15, объем 1,2 м3, расход арматуры 68,54 кг) | шт
59.1.05.01-1695 | Электроблоки ЭБ | м3
23.61.12.172.59.1.05.01-1695-000 | Электроблоки ЭБ | м3
59.1.05.01-1696 | Электроблоки ЭБ-д | м3
23.61.12.172.59.1.05.01-1696-000 | Электроблоки ЭБ-д | м3
59.1.05.01-1697 | Электроблоки ЭБ-к | м3
23.61.12.172.59.1.05.01-1697-000 | Электроблоки ЭБ-к | м3
59.1.05.01-1698 | Электроблоки Эб-тм | м3
23.61.12.172.59.1.05.01-1698-000 | Электроблоки Эб-тм | м3
59.1.05.01-1699 | Башмаки железобетонные | м3
23.61.12.112.59.1.05.01-1699-000 | Башмаки железобетонные | м3
59.1.05.01-1700 | Грузы железобетонные балластные | м3
23.61.12.159.59.1.05.01-1700-000 | Грузы железобетонные балластные | м3
59.1.05.01-1701 | Доборы железобетонные | м3
23.61.12.159.59.1.05.01-1701-000 | Доборы железобетонные | м3
59.1.05.01-1702 | Нащельники из тяжелого бетона B22,5, бетона по морозостойкости F300, водонепроницаемости W6, с расходом арматуры 70 кг/м3 | м3
23.61.12.159.59.1.05.01-1702-000 | Нащельники из тяжелого бетона B22,5, бетона по морозостойкости F300, водонепроницаемости W6, с расходом арматуры 70 кг/м3 | м3
59.1.05.01-1703 | Подпятники железобетонные | м3
23.61.12.159.59.1.05.01-1703-000 | Подпятники железобетонные | м3
59.1.05.01-1704 | Упоры анкерные массой свыше 2,0 т | м3
23.61.12.159.59.1.05.01-1704-000 | Упоры анкерные массой свыше 2,0 т | м3
59.1.05.01-1705 | Подколенники с плоским стальным торцом, ЭКН-7-12 | м3
23.61.12.159.59.1.05.01-1705-000 | Подколенники с плоским стальным торцом, ЭКН-7-12 | м3
59.1.05.01-1706 | Подколенники с плоским стальным торцом, ЭКН-7-4 | м3
23.61.12.159.59.1.05.01-1706-000 | Подколенники с плоским стальным торцом, ЭКН-7-4 | м3
59.1.05.01-1707 | Подколенники с плоским стальным торцом, ЭКН-7-7 | м3
23.61.12.159.59.1.05.01-1707-000 | Подколенники с плоским стальным торцом, ЭКН-7-7 | м3
59.1.05.01-1708 | Подколенники с плоским стальным торцом, ЭКН-7-9 | м3
23.61.12.159.59.1.05.01-1708-000 | Подколенники с плоским стальным торцом, ЭКН-7-9 | м3
59.1.05.01-1709 | Подколонники, башмаки, фундаменты стаканного типа, эко-24-9, объем 2,25 м3 | м3
23.61.12.159.59.1.05.01-1709-000 | Подколонники, башмаки, фундаменты стаканного типа, эко-24-9, объем 2,25 м3 | м3
59.1.05.01-1710 | Подколонники, башмаки, фундаменты стаканного типа, экот-24-9, объем 2,25 м3 | м3
23.61.12.159.59.1.05.01-1710-000 | Подколонники, башмаки, фундаменты стаканного типа, экот-24-9, объем 2,25 м3 | м3
59.1.05.01-1711 | Крыло откосное К-15 левое/правое, бетон B25, объем 0,73 м3, расход арматуры на изделие 51,11кг | шт
23.61.12.159.59.1.05.01-1711-000 | Крыло откосное К-15 левое/правое, бетон B25, объем 0,73 м3, расход арматуры на изделие 51,11кг | шт
59.1.05.01-1712 | Крыло откосное К-22 левое/правое, бетон B25, объем 1,15 м3, расход арматуры на изделие 66,96 кг | шт
23.61.12.159.59.1.05.01-1712-000 | Крыло откосное К-22 левое/правое, бетон B25, объем 1,15 м3, расход арматуры на изделие 66,96 кг | шт
59.1.05.01-1713 | Профиль комбинированный с набухающим уплотнителем для технологических швов в монолитных железобетонных конструкциях | м
22.19.10.000.59.1.05.01-1713-000 | Профиль комбинированный с набухающим уплотнителем для технологических швов в монолитных железобетонных конструкциях | м
59.1.05.01-1714 | Конструкция подпорной стены армогрунтовая из железобетонных панелей толщиной 160 мм, 4 закладные детали, опорные и парапетные блоки на анкерных системах, глубина погружения 3 м | м2
23.61.12.159.59.1.05.01-1714-000 | Конструкция подпорной стены армогрунтовая из железобетонных панелей толщиной 160 мм, 4 закладные детали, опорные и парапетные блоки на анкерных системах, глубина погружения 3 м | м2
59.1.05.01-1715 | Конструкция подпорной стены армогрунтовая из железобетонных панелей толщиной 160 мм, 4 закладные детали, опорные и парапетные блоки на анкерных системах, глубина погружения 6 м | м2
23.61.12.159.59.1.05.01-1715-000 | Конструкция подпорной стены армогрунтовая из железобетонных панелей толщиной 160 мм, 4 закладные детали, опорные и парапетные блоки на анкерных системах, глубина погружения 6 м | м2
59.1.05.01-1716 | Перемычка брусковая прямоугольная объем до 0,5 м3, бетон B15, расход арматуры 40 кг/м3 | м3
23.61.12.127.59.1.05.01-1716-000 | Перемычка брусковая прямоугольная объем до 0,5 м3, бетон B15, расход арматуры 40 кг/м3 | м3
59.1.05.01-1717 | Плиты железобетонные проезжей части | м3
23.61.12.143.59.1.05.01-1717-000 | Плиты железобетонные проезжей части | м3
59.1.05.01-1718 | Вентиляционный блок, бетон В 25, расход арматуры 50 кг/м3 бетона в деле, с одним рядом каналов, длиной блока до 3 м, толщиной до 30 см | м3
23.61.12.175.59.1.05.01-1718-000 | Вентиляционный блок, бетон В 25, расход арматуры 50 кг/м3 бетона в деле, с одним рядом каналов, длиной блока до 3 м, толщиной до 30 см | м3
59.1.05.01-1719 | Блоки железобетонные подферменников и прокладников, переходные плиты, бетон B22,5, расход арматуры 100 кг/м3 (для опор мостов и путепроводов) | м3
23.61.12.159.59.1.05.01-1719-000 | Блоки железобетонные подферменников и прокладников, переходные плиты, бетон B22,5, расход арматуры 100 кг/м3 (для опор мостов и путепроводов) | м3
59.1.05.01-1720 | Стойки железобетонные | м3
23.61.12.169.59.1.05.01-1720-000 | Стойки железобетонные | м3
59.1.05.01-1721 | Панели стеновые сплошные плоские железобетонные прочие | м3
23.61.12.131.59.1.05.01-1721-000 | Панели стеновые сплошные плоские железобетонные прочие | м3
Группа 59.1.05.02: Плиты, кирпичи и аналогичные изделия из цемента, бетона или искусственного камня | Группа 59.1.05.02: Плиты, кирпичи и аналогичные изделия из цемента, бетона или искусственного камня | Группа 59.1.05.02: Плиты, кирпичи и аналогичные изделия из цемента, бетона или искусственного камня
59.1.05.02-0001 | Блоки бетонные для стен подвалов из силикатного бетона пустотелые B15 (М200), объем 0,3 до 0,5 м3 | м3
23.61.11.141.59.1.05.02-0001-000 | Блоки бетонные для стен подвалов из силикатного бетона пустотелые B15 (М200), объем 0,3 до 0,5 м3 | м3
59.1.05.02-0002 | Блоки бетонные для стен подвалов из силикатного бетона сплошные B15 (М200), объем 0,3 до 0,5 м3 | м3
23.61.11.141.59.1.05.02-0002-000 | Блоки бетонные для стен подвалов из силикатного бетона сплошные B15 (М200), объем 0,3 до 0,5 м3 | м3
59.1.05.02-0003 | Блоки бетонные для стен подвалов из силикатного бетона сплошные B15 (М200), объем 0,5 м3 и более | м3
23.61.11.141.59.1.05.02-0003-000 | Блоки бетонные для стен подвалов из силикатного бетона сплошные B15 (М200), объем 0,5 м3 и более | м3
59.1.05.02-0004 | Блок газосиликатный перегородочный полнотелый B1,5-2,5, плотность D300-D600 | м3
23.61.11.141.59.1.05.02-0004-000 | Блок газосиликатный перегородочный полнотелый B1,5-2,5, плотность D300-D600 | м3
59.1.05.02-0005 | Блок газосиликатный перегородочный пустотелый B1,5-2,5, плотность D300-D600 | м3
23.61.11.141.59.1.05.02-0005-000 | Блок газосиликатный перегородочный пустотелый B1,5-2,5, плотность D300-D600 | м3
59.1.05.02-0006 | Блок газосиликатный стеновой лотковый B1,5-2,5, плотность D300-D600 | м3
23.61.11.141.59.1.05.02-0006-000 | Блок газосиликатный стеновой лотковый B1,5-2,5, плотность D300-D600 | м3
59.1.05.02-0007 | Блок газосиликатный стеновой полнотелый B1,5-2,5, плотность D300-D600 | м3
23.61.11.141.59.1.05.02-0007-000 | Блок газосиликатный стеновой полнотелый B1,5-2,5, плотность D300-D600 | м3
59.1.05.02-0008 | Блок газосиликатный стеновой пустотелый B1,5-2,5, плотность D300-D600 | м3
23.61.11.141.59.1.05.02-0008-000 | Блок газосиликатный стеновой пустотелый B1,5-2,5, плотность D300-D600 | м3
59.1.05.02-0009 | Блок силикатный стеновой полнотелый М100 лицевой | м3
23.61.11.141.59.1.05.02-0009-000 | Блок силикатный стеновой полнотелый М100 лицевой | м3
59.1.05.02-0010 | Блок силикатный стеновой полнотелый М100 рядовой | м3
23.61.11.141.59.1.05.02-0010-000 | Блок силикатный стеновой полнотелый М100 рядовой | м3
59.1.05.02-0011 | Блок силикатный стеновой полнотелый М125 лицевой | м3
23.61.11.141.59.1.05.02-0011-000 | Блок силикатный стеновой полнотелый М125 лицевой | м3
59.1.05.02-0012 | Блок силикатный стеновой полнотелый М125 рядовой | м3
23.61.11.141.59.1.05.02-0012-000 | Блок силикатный стеновой полнотелый М125 рядовой | м3
59.1.05.02-0013 | Блок силикатный стеновой полнотелый М150 лицевой | м3
23.61.11.141.59.1.05.02-0013-000 | Блок силикатный стеновой полнотелый М150 лицевой | м3
59.1.05.02-0014 | Блок силикатный стеновой полнотелый М150 рядовой | м3
23.61.11.141.59.1.05.02-0014-000 | Блок силикатный стеновой полнотелый М150 рядовой | м3
59.1.05.02-0015 | Блок силикатный стеновой полнотелый М175 лицевой | м3
23.61.11.141.59.1.05.02-0015-000 | Блок силикатный стеновой полнотелый М175 лицевой | м3
59.1.05.02-0016 | Блок силикатный стеновой полнотелый М175 рядовой | м3
23.61.11.141.59.1.05.02-0016-000 | Блок силикатный стеновой полнотелый М175 рядовой | м3
59.1.05.02-0017 | Блок силикатный стеновой полнотелый М200 лицевой | м3
23.61.11.141.59.1.05.02-0017-000 | Блок силикатный стеновой полнотелый М200 лицевой | м3
59.1.05.02-0018 | Блок силикатный стеновой полнотелый М200 рядовой | м3
23.61.11.141.59.1.05.02-0018-000 | Блок силикатный стеновой полнотелый М200 рядовой | м3
59.1.05.02-0019 | Блок силикатный стеновой полнотелый М250 лицевой | м3
23.61.11.141.59.1.05.02-0019-000 | Блок силикатный стеновой полнотелый М250 лицевой | м3
59.1.05.02-0020 | Блок силикатный стеновой полнотелый М250 рядовой | м3
23.61.11.141.59.1.05.02-0020-000 | Блок силикатный стеновой полнотелый М250 рядовой | м3
59.1.05.02-0021 | Блок силикатный стеновой полнотелый М300 лицевой | м3
23.61.11.141.59.1.05.02-0021-000 | Блок силикатный стеновой полнотелый М300 лицевой | м3
59.1.05.02-0022 | Блок силикатный стеновой полнотелый М300 рядовой | м3
23.61.11.141.59.1.05.02-0022-000 | Блок силикатный стеновой полнотелый М300 рядовой | м3
59.1.05.02-0023 | Блок силикатный стеновой пустотелый М100 лицевой | м3
23.61.11.141.59.1.05.02-0023-000 | Блок силикатный стеновой пустотелый М100 лицевой | м3
59.1.05.02-0024 | Блок силикатный стеновой пустотелый М100 рядовой | м3
23.61.11.141.59.1.05.02-0024-000 | Блок силикатный стеновой пустотелый М100 рядовой | м3
59.1.05.02-0025 | Блок силикатный стеновой пустотелый М125 лицевой | м3
23.61.11.141.59.1.05.02-0025-000 | Блок силикатный стеновой пустотелый М125 лицевой | м3
59.1.05.02-0026 | Блок силикатный стеновой пустотелый М125 рядовой | м3
23.61.11.141.59.1.05.02-0026-000 | Блок силикатный стеновой пустотелый М125 рядовой | м3
59.1.05.02-0027 | Блок силикатный стеновой пустотелый М150 лицевой | м3
23.61.11.141.59.1.05.02-0027-000 | Блок силикатный стеновой пустотелый М150 лицевой | м3
59.1.05.02-0028 | Блок силикатный стеновой пустотелый М150 рядовой | м3
23.61.11.141.59.1.05.02-0028-000 | Блок силикатный стеновой пустотелый М150 рядовой | м3
59.1.05.02-0029 | Блок силикатный стеновой пустотелый М175 лицевой | м3
23.61.11.141.59.1.05.02-0029-000 | Блок силикатный стеновой пустотелый М175 лицевой | м3
59.1.05.02-0030 | Блок силикатный стеновой пустотелый М175 рядовой | м3
23.61.11.141.59.1.05.02-0030-000 | Блок силикатный стеновой пустотелый М175 рядовой | м3
59.1.05.02-0031 | Блок силикатный стеновой пустотелый М200 лицевой | м3
23.61.11.141.59.1.05.02-0031-000 | Блок силикатный стеновой пустотелый М200 лицевой | м3
59.1.05.02-0032 | Блок силикатный стеновой пустотелый М200 рядовой | м3
23.61.11.141.59.1.05.02-0032-000 | Блок силикатный стеновой пустотелый М200 рядовой | м3
59.1.05.02-0033 | Блок силикатный стеновой пустотелый М250 лицевой | м3
23.61.11.141.59.1.05.02-0033-000 | Блок силикатный стеновой пустотелый М250 лицевой | м3
59.1.05.02-0034 | Блок силикатный стеновой пустотелый М250 рядовой | м3
23.61.11.141.59.1.05.02-0034-000 | Блок силикатный стеновой пустотелый М250 рядовой | м3
59.1.05.02-0035 | Блок силикатный стеновой пустотелый М300 лицевой | м3
23.61.11.141.59.1.05.02-0035-000 | Блок силикатный стеновой пустотелый М300 лицевой | м3
59.1.05.02-0036 | Блок силикатный стеновой пустотелый М300 рядовой | м3
23.61.11.141.59.1.05.02-0036-000 | Блок силикатный стеновой пустотелый М300 рядовой | м3
59.1.05.02-0037 | Плита перегородочная силикатная полнотелая М100 | м3
23.61.11.142.59.1.05.02-0037-000 | Плита перегородочная силикатная полнотелая М100 | м3
59.1.05.02-0038 | Плита перегородочная силикатная полнотелая М125 | м3
23.61.11.142.59.1.05.02-0038-000 | Плита перегородочная силикатная полнотелая М125 | м3
59.1.05.02-0039 | Плита перегородочная силикатная полнотелая М150 | м3
23.61.11.142.59.1.05.02-0039-000 | Плита перегородочная силикатная полнотелая М150 | м3
59.1.05.02-0040 | Плита перегородочная силикатная полнотелая М175 | м3
23.61.11.142.59.1.05.02-0040-000 | Плита перегородочная силикатная полнотелая М175 | м3
59.1.05.02-0041 | Плита перегородочная силикатная полнотелая М200 | м3
23.61.11.142.59.1.05.02-0041-000 | Плита перегородочная силикатная полнотелая М200 | м3
59.1.05.02-0042 | Плита перегородочная силикатная полнотелая М250 | м3
23.61.11.142.59.1.05.02-0042-000 | Плита перегородочная силикатная полнотелая М250 | м3
59.1.05.02-0043 | Плита перегородочная силикатная полнотелая М300 | м3
23.61.11.142.59.1.05.02-0043-000 | Плита перегородочная силикатная полнотелая М300 | м3
59.1.05.02-0044 | Плита перегородочная силикатная пустотелая М100 | м3
23.61.11.142.59.1.05.02-0044-000 | Плита перегородочная силикатная пустотелая М100 | м3
59.1.05.02-0045 | Плита перегородочная силикатная пустотелая М125 | м3
23.61.11.142.59.1.05.02-0045-000 | Плита перегородочная силикатная пустотелая М125 | м3
59.1.05.02-0046 | Плита перегородочная силикатная пустотелая М150 | м3
23.61.11.142.59.1.05.02-0046-000 | Плита перегородочная силикатная пустотелая М150 | м3
59.1.05.02-0047 | Плита перегородочная силикатная пустотелая М175 | м3
23.61.11.142.59.1.05.02-0047-000 | Плита перегородочная силикатная пустотелая М175 | м3
59.1.05.02-0048 | Плита перегородочная силикатная пустотелая М200 | м3
23.61.11.142.59.1.05.02-0048-000 | Плита перегородочная силикатная пустотелая М200 | м3
59.1.05.02-0049 | Плита перегородочная силикатная пустотелая М250 | м3
23.61.11.142.59.1.05.02-0049-000 | Плита перегородочная силикатная пустотелая М250 | м3
59.1.05.02-0050 | Плита перегородочная силикатная пустотелая М300 | м3
23.61.11.142.59.1.05.02-0050-000 | Плита перегородочная силикатная пустотелая М300 | м3
59.1.05.02-0051 | Блоки бетонные для стен подвалов на цементном вяжущем пустотелые М150, объем менее 0,3 м3 | м3
23.61.11.190.59.1.05.02-0051-000 | Блоки бетонные для стен подвалов на цементном вяжущем пустотелые М150, объем менее 0,3 м3 | м3
59.1.05.02-0052 | Блоки бетонные для стен подвалов на цементном вяжущем, полнотелые М100, объемом 0,5 м3 и более, изделия ФБС 24.4.6 | м3
23.61.11.190.59.1.05.02-0052-000 | Блоки бетонные для стен подвалов на цементном вяжущем, полнотелые М100, объемом 0,5 м3 и более, изделия ФБС 24.4.6 | м3
59.1.05.02-0053 | Блоки бетонные для стен подвалов на цементном вяжущем, полнотелые М100, объемом 0,5 м3 и более, изделия ФБС 24.4.6-П | м3
23.61.11.190.59.1.05.02-0053-000 | Блоки бетонные для стен подвалов на цементном вяжущем, полнотелые М100, объемом 0,5 м3 и более, изделия ФБС 24.4.6-П | м3
59.1.05.02-0054 | Блоки бетонные для стен подвалов на цементном вяжущем, полнотелые М100, объемом 0,5 м3 и более, изделия ФБС 24.4.6-Т | м3
23.61.11.190.59.1.05.02-0054-000 | Блоки бетонные для стен подвалов на цементном вяжущем, полнотелые М100, объемом 0,5 м3 и более, изделия ФБС 24.4.6-Т | м3
59.1.05.02-0055 | Блоки бетонные для стен подвалов на цементном вяжущем полнотелые с вырезом М100, объем 0,3 до 0,5 м3 | м3
23.61.11.190.59.1.05.02-0055-000 | Блоки бетонные для стен подвалов на цементном вяжущем полнотелые с вырезом М100, объем 0,3 до 0,5 м3 | м3
59.1.05.02-0056 | Блоки бетонные для стен подвалов на цементном вяжущем полнотелые с вырезом М100, объем менее 0,3 м3 | м3
23.61.11.190.59.1.05.02-0056-000 | Блоки бетонные для стен подвалов на цементном вяжущем полнотелые с вырезом М100, объем менее 0,3 м3 | м3
59.1.05.02-0057 | Блоки бетонные для стен подвалов полнотелые с вырезом ФБВ24-4-6-Т, бетон В12,5 (М200), объем 0,439 м3, расход арматуры 1,46 кг | шт
23.61.11.190.59.1.05.02-0057-000 | Блоки бетонные для стен подвалов полнотелые с вырезом ФБВ24-4-6-Т, бетон В12,5 (М200), объем 0,439 м3, расход арматуры 1,46 кг | шт
59.1.05.02-0058 | Блок бетонный 300x600x300 мм для подпорныxстенок лицевой, декоративный | шт
23.61.11.190.59.1.05.02-0058-000 | Блок бетонный 300x600x300 мм для подпорныxстенок лицевой, декоративный | шт
59.1.05.02-0059 | Блок бетонный 300x600x300 мм для подпорныxстенок рядовой | шт
23.61.11.190.59.1.05.02-0059-000 | Блок бетонный 300x600x300 мм для подпорныxстенок рядовой | шт
59.1.05.02-0060 | Модуль крупногабаритный массивный для гравитационных сооружений на основе тонкостенных ячеистых оболочек, изготовленный методом аддитивной печати | м3
23.69.19.000.59.1.05.02-0060-000 | Модуль крупногабаритный массивный для гравитационных сооружений на основе тонкостенных ячеистых оболочек, изготовленный методом аддитивной печати | м3
59.1.05.02-0061 | Блок бетонный подпорных стен верхний доборный, бетон В20 (М250), объем 0,34 м3, размер 500х500х800 мм | шт
23.61.12.139.59.1.05.02-0061-000 | Блок бетонный подпорных стен верхний доборный, бетон В20 (М250), объем 0,34 м3, размер 500х500х800 мм | шт
59.1.05.02-0062 | Блок бетонный подпорных стен верхний доборный, бетон В30 (М400), объем 0,34 м3, размер 500х500х800 мм | шт
23.61.12.139.59.1.05.02-0062-000 | Блок бетонный подпорных стен верхний доборный, бетон В30 (М400), объем 0,34 м3, размер 500х500х800 мм | шт
59.1.05.02-0063 | Блок бетонный подпорных стен верхний, бетон В20 (М250), объем 0,28 м3, размер 1000х500х800 мм | шт
23.61.12.139.59.1.05.02-0063-000 | Блок бетонный подпорных стен верхний, бетон В20 (М250), объем 0,28 м3, размер 1000х500х800 мм | шт
59.1.05.02-0064 | Блок бетонный подпорных стен верхний, бетон В30 (М400), объем 0,28 м3, размер 1000х500х800 мм | шт
23.61.12.139.59.1.05.02-0064-000 | Блок бетонный подпорных стен верхний, бетон В30 (М400), объем 0,28 м3, размер 1000х500х800 мм | шт
59.1.05.02-0065 | Блок бетонный подпорных стен основной доборный, бетон В20 (М250), объем 0,15 м3, размер 500х500х800 мм | шт
23.61.12.139.59.1.05.02-0065-000 | Блок бетонный подпорных стен основной доборный, бетон В20 (М250), объем 0,15 м3, размер 500х500х800 мм | шт
59.1.05.02-0066 | Блок бетонный подпорных стен основной доборный, бетон В30 (М400), объем 0,15 м3, размер 500х500х800 мм | шт
23.61.12.139.59.1.05.02-0066-000 | Блок бетонный подпорных стен основной доборный, бетон В30 (М400), объем 0,15 м3, размер 500х500х800 мм | шт
59.1.05.02-0067 | Блок бетонный подпорных стен основной, бетон В20 (М250), объем 0,34 м3, размер 1000х500х800 мм | шт
23.61.12.139.59.1.05.02-0067-000 | Блок бетонный подпорных стен основной, бетон В20 (М250), объем 0,34 м3, размер 1000х500х800 мм | шт
59.1.05.02-0068 | Блок бетонный подпорных стен основной, бетон В30 (М400), объем 0,34 м3, размер 1000х500х800 мм | шт
23.61.12.139.59.1.05.02-0068-000 | Блок бетонный подпорных стен основной, бетон В30 (М400), объем 0,34 м3, размер 1000х500х800 мм | шт
59.1.05.02-0069 | Блок бетонный подпорных стен пустотный, бетон В20 (М250), объем 0,24 м3, размер 1000х500х800 мм | шт
23.61.12.139.59.1.05.02-0069-000 | Блок бетонный подпорных стен пустотный, бетон В20 (М250), объем 0,24 м3, размер 1000х500х800 мм | шт
59.1.05.02-0070 | Блок бетонный подпорных стен пустотный, бетон В30 (М400), объем 0,24 м3, размер 1000х500х800 мм | шт
23.61.12.139.59.1.05.02-0070-000 | Блок бетонный подпорных стен пустотный, бетон В30 (М400), объем 0,24 м3, размер 1000х500х800 мм | шт
59.1.05.02-0071 | Блок бетонный подпорных стен угловой левый, бетон В20 (М250), объем 0,48 м3, размер 1316х500х800 мм | шт
23.61.12.139.59.1.05.02-0071-000 | Блок бетонный подпорных стен угловой левый, бетон В20 (М250), объем 0,48 м3, размер 1316х500х800 мм | шт
59.1.05.02-0072 | Блок бетонный подпорных стен угловой левый, бетон В30 (М400), объем 0,48 м3, размер 1316х500х800 мм | шт
23.61.12.139.59.1.05.02-0072-000 | Блок бетонный подпорных стен угловой левый, бетон В30 (М400), объем 0,48 м3, размер 1316х500х800 мм | шт
59.1.05.02-0073 | Блок бетонный подпорных стен угловой правый, бетон В20 (М250), объем 0,48 м3, размер 1316х 500х800 мм | шт
23.61.12.139.59.1.05.02-0073-000 | Блок бетонный подпорных стен угловой правый, бетон В20 (М250), объем 0,48 м3, размер 1316х 500х800 мм | шт
59.1.05.02-0074 | Блок бетонный подпорных стен угловой правый, бетон В30 (М400), объем 0,48 м3, размер 1316х 500х800 мм | шт
23.61.12.139.59.1.05.02-0074-000 | Блок бетонный подпорных стен угловой правый, бетон В30 (М400), объем 0,48 м3, размер 1316х 500х800 мм | шт
59.1.05.02-0075 | Блок бетонный облицовочный, "РГК-20" (500x270x200 мм) | м3
23.61.11.190.59.1.05.02-0075-000 | Блок бетонный облицовочный, "РГК-20" (500x270x200 мм) | м3
59.1.05.02-0076 | Блок облицовочный, класс бетона B15, на белом цементе | м3
23.61.11.190.59.1.05.02-0076-000 | Блок облицовочный, класс бетона B15, на белом цементе | м3
59.1.05.02-0077 | Блок облицовочный, класс бетона B15, серый | м3
23.61.11.190.59.1.05.02-0077-000 | Блок облицовочный, класс бетона B15, серый | м3
59.1.05.02-0078 | Блок облицовочный, класс бетона B15, цветной на сером цементе | м3
23.61.11.190.59.1.05.02-0078-000 | Блок облицовочный, класс бетона B15, цветной на сером цементе | м3
59.1.05.02-0079 | Блок облицовочный, класс бетона B20, на белом цементе | м3
23.61.11.190.59.1.05.02-0079-000 | Блок облицовочный, класс бетона B20, на белом цементе | м3
59.1.05.02-0080 | Блок облицовочный, класс бетона B20, серый | м3
23.61.11.190.59.1.05.02-0080-000 | Блок облицовочный, класс бетона B20, серый | м3
59.1.05.02-0081 | Блок облицовочный, класс бетона B20, цветной на сером цементе | м3
23.61.11.190.59.1.05.02-0081-000 | Блок облицовочный, класс бетона B20, цветной на сером цементе | м3
59.1.05.02-0082 | Блок облицовочный, класс бетона B22,5, на белом цементе | м3
23.61.11.190.59.1.05.02-0082-000 | Блок облицовочный, класс бетона B22,5, на белом цементе | м3
59.1.05.02-0083 | Блок облицовочный, класс бетона B22,5, серый | м3
23.61.11.190.59.1.05.02-0083-000 | Блок облицовочный, класс бетона B22,5, серый | м3
59.1.05.02-0084 | Блок облицовочный, класс бетона B22,5, цветной на сером цементе | м3
23.61.11.190.59.1.05.02-0084-000 | Блок облицовочный, класс бетона B22,5, цветной на сером цементе | м3
59.1.05.02-0085 | Блок облицовочный, класс бетона B25, на белом цементе | м3
23.61.11.190.59.1.05.02-0085-000 | Блок облицовочный, класс бетона B25, на белом цементе | м3
59.1.05.02-0086 | Блок облицовочный, класс бетона B25, серый | м3
23.61.11.190.59.1.05.02-0086-000 | Блок облицовочный, класс бетона B25, серый | м3
59.1.05.02-0087 | Блок облицовочный, класс бетона B25, цветной на сером цементе | м3
23.61.11.190.59.1.05.02-0087-000 | Блок облицовочный, класс бетона B25, цветной на сером цементе | м3
59.1.05.02-0088 | Блок бетонный декоративный для укрепления откосов, облицовки фасадов, серый | м3
23.61.11.190.59.1.05.02-0088-000 | Блок бетонный декоративный для укрепления откосов, облицовки фасадов, серый | м3
59.1.05.02-0089 | Блок бетонный декоративный для укрепления откосов, облицовки фасадов, цветной на белом цементе | м3
23.61.11.190.59.1.05.02-0089-000 | Блок бетонный декоративный для укрепления откосов, облицовки фасадов, цветной на белом цементе | м3
59.1.05.02-0090 | Блок бетонный декоративный для укрепления откосов, облицовки фасадов, цветной на сером цементе | м3
23.61.11.190.59.1.05.02-0090-000 | Блок бетонный декоративный для укрепления откосов, облицовки фасадов, цветной на сером цементе | м3
59.1.05.02-0091 | Фиксаторы бетонные для обеспечения защитного слоя бетона | шт
23.61.11.190.59.1.05.02-0091-000 | Фиксаторы бетонные для обеспечения защитного слоя бетона | шт
59.1.05.02-0092 | Блок керамзитобетонный перегородочный двухщелевой, размер 9x20x40 см | шт
23.61.11.190.59.1.05.02-0092-000 | Блок керамзитобетонный перегородочный двухщелевой, размер 9x20x40 см | шт
59.1.05.02-0093 | Блок керамзитобетонный перегородочный двухщелевой, размер 12x20x40 см | шт
23.61.11.190.59.1.05.02-0093-000 | Блок керамзитобетонный перегородочный двухщелевой, размер 12x20x40 см | шт
59.1.05.02-0094 | Блок керамзитобетонный стеновой двухпустотный, размер 20x20x40 см | шт
23.61.11.190.59.1.05.02-0094-000 | Блок керамзитобетонный стеновой двухпустотный, размер 20x20x40 см | шт
59.1.05.02-0095 | Блок керамзитобетонный стеновой четырехщелевой, размер 20x20x40 см | шт
23.61.11.190.59.1.05.02-0095-000 | Блок керамзитобетонный стеновой четырехщелевой, размер 20x20x40 см | шт
59.1.05.02-0096 | Блок керамзитобетонный перегородочный полнотелый | м3
23.61.11.190.59.1.05.02-0096-000 | Блок керамзитобетонный перегородочный полнотелый | м3
59.1.05.02-0097 | Блок керамзитобетонный стеновой пустотелый | м3
23.61.11.190.59.1.05.02-0097-000 | Блок керамзитобетонный стеновой пустотелый | м3
59.1.05.02-0098 | Блок керамзитобетонный фундаментный | м3
23.61.11.190.59.1.05.02-0098-000 | Блок керамзитобетонный фундаментный | м3
59.1.05.02-0099 | Блок пенобетонный, размер 20x30x60, D500 | шт
23.61.11.190.59.1.05.02-0099-000 | Блок пенобетонный, размер 20x30x60, D500 | шт
59.1.05.02-0100 | Блок пенобетонный, размер 20x30x60, D600 | шт
23.61.11.190.59.1.05.02-0100-000 | Блок пенобетонный, размер 20x30x60, D600 | шт
59.1.05.02-0101 | Блок пенобетонный, размер 20x30x60, D800 | шт
23.61.11.190.59.1.05.02-0101-000 | Блок пенобетонный, размер 20x30x60, D800 | шт
59.1.05.02-0102 | Блок пенобетонный конструкционно-теплоизоляционный B2,5-B5 (М35-М75), плотность D600-D800 | м3
23.61.11.190.59.1.05.02-0102-000 | Блок пенобетонный конструкционно-теплоизоляционный B2,5-B5 (М35-М75), плотность D600-D800 | м3
59.1.05.02-0103 | Блок пенобетонный конструкционный B7,5-B12,5 (М100-М150), плотность D900-D1200 | м3
23.61.11.190.59.1.05.02-0103-000 | Блок пенобетонный конструкционный B7,5-B12,5 (М100-М150), плотность D900-D1200 | м3
59.1.05.02-0104 | Блок пенобетонный теплоизоляционный B0,5-B1 (М10-М15), плотность D300-D500 | м3
23.61.11.190.59.1.05.02-0104-000 | Блок пенобетонный теплоизоляционный B0,5-B1 (М10-М15), плотность D300-D500 | м3
59.1.05.02-0105 | Блок пескоцементный перегородочный двухщелевой, размер 9x20x40 см | шт
23.61.11.190.59.1.05.02-0105-000 | Блок пескоцементный перегородочный двухщелевой, размер 9x20x40 см | шт
59.1.05.02-0106 | Блок пескоцементный перегородочный двухщелевой, размер 12x20x40 см | шт
23.61.11.190.59.1.05.02-0106-000 | Блок пескоцементный перегородочный двухщелевой, размер 12x20x40 см | шт
59.1.05.02-0107 | Блок пескоцементный стеновой двухпустотный, размер 20x20x40 см | шт
23.61.11.190.59.1.05.02-0107-000 | Блок пескоцементный стеновой двухпустотный, размер 20x20x40 см | шт
59.1.05.02-0108 | Блок пескоцементный стеновой четырехщелевой, размер 20x20x40 см | шт
23.61.11.190.59.1.05.02-0108-000 | Блок пескоцементный стеновой четырехщелевой, размер 20x20x40 см | шт
59.1.05.02-0109 | Блок пескоцементный фундаментный, размер 20x20x40 см | шт
23.61.11.190.59.1.05.02-0109-000 | Блок пескоцементный фундаментный, размер 20x20x40 см | шт
59.1.05.02-0110 | Блок пескоцементный перегородочный полнотелый М100 | м3
23.61.11.190.59.1.05.02-0110-000 | Блок пескоцементный перегородочный полнотелый М100 | м3
59.1.05.02-0111 | Блок пескоцементный перегородочный полнотелый М150 | м3
23.61.11.190.59.1.05.02-0111-000 | Блок пескоцементный перегородочный полнотелый М150 | м3
59.1.05.02-0112 | Блок пескоцементный перегородочный полнотелый М200 | м3
23.61.11.190.59.1.05.02-0112-000 | Блок пескоцементный перегородочный полнотелый М200 | м3
59.1.05.02-0113 | Блок пескоцементный перегородочный полнотелый М250 | м3
23.61.11.190.59.1.05.02-0113-000 | Блок пескоцементный перегородочный полнотелый М250 | м3
59.1.05.02-0114 | Блок пескоцементный перегородочный полнотелый м300 | м3
23.61.11.190.59.1.05.02-0114-000 | Блок пескоцементный перегородочный полнотелый м300 | м3
59.1.05.02-0115 | Блок пескоцементный перегородочный щелевой М100 | м3
23.61.11.190.59.1.05.02-0115-000 | Блок пескоцементный перегородочный щелевой М100 | м3
59.1.05.02-0116 | Блок пескоцементный перегородочный щелевой М150 | м3
23.61.11.190.59.1.05.02-0116-000 | Блок пескоцементный перегородочный щелевой М150 | м3
59.1.05.02-0117 | Блок пескоцементный перегородочный щелевой М200 | м3
23.61.11.190.59.1.05.02-0117-000 | Блок пескоцементный перегородочный щелевой М200 | м3
59.1.05.02-0118 | Блок пескоцементный перегородочный щелевой М250 | м3
23.61.11.190.59.1.05.02-0118-000 | Блок пескоцементный перегородочный щелевой М250 | м3
59.1.05.02-0119 | Блок пескоцементный перегородочный щелевой М300 | м3
23.61.11.190.59.1.05.02-0119-000 | Блок пескоцементный перегородочный щелевой М300 | м3
59.1.05.02-0120 | Блок пескоцементный стеновой полнотелый М100 | м3
23.61.11.190.59.1.05.02-0120-000 | Блок пескоцементный стеновой полнотелый М100 | м3
59.1.05.02-0121 | Блок пескоцементный стеновой полнотелый М150 | м3
23.61.11.190.59.1.05.02-0121-000 | Блок пескоцементный стеновой полнотелый М150 | м3
59.1.05.02-0122 | Блок пескоцементный стеновой полнотелый М200 | м3
23.61.11.190.59.1.05.02-0122-000 | Блок пескоцементный стеновой полнотелый М200 | м3
59.1.05.02-0123 | Блок пескоцементный стеновой полнотелый М250 | м3
23.61.11.190.59.1.05.02-0123-000 | Блок пескоцементный стеновой полнотелый М250 | м3
59.1.05.02-0124 | Блок пескоцементный стеновой полнотелый М300 | м3
23.61.11.190.59.1.05.02-0124-000 | Блок пескоцементный стеновой полнотелый М300 | м3
59.1.05.02-0125 | Блок пескоцементный стеновой щелевой М100 | м3
23.61.11.190.59.1.05.02-0125-000 | Блок пескоцементный стеновой щелевой М100 | м3
59.1.05.02-0126 | Блок пескоцементный стеновой щелевой М150 | м3
23.61.11.190.59.1.05.02-0126-000 | Блок пескоцементный стеновой щелевой М150 | м3
59.1.05.02-0127 | Блок пескоцементный стеновой щелевой М200 | м3
23.61.11.190.59.1.05.02-0127-000 | Блок пескоцементный стеновой щелевой М200 | м3
59.1.05.02-0128 | Блок пескоцементный стеновой щелевой М250 | м3
23.61.11.190.59.1.05.02-0128-000 | Блок пескоцементный стеновой щелевой М250 | м3
59.1.05.02-0129 | Блок пескоцементный стеновой щелевой М300 | м3
23.61.11.190.59.1.05.02-0129-000 | Блок пескоцементный стеновой щелевой М300 | м3
59.1.05.02-0130 | Блок пескоцементный фундаментный полнотелый М100 | м3
23.61.11.190.59.1.05.02-0130-000 | Блок пескоцементный фундаментный полнотелый М100 | м3
59.1.05.02-0131 | Блок пескоцементный фундаментный полнотелый М150 | м3
23.61.11.190.59.1.05.02-0131-000 | Блок пескоцементный фундаментный полнотелый М150 | м3
59.1.05.02-0132 | Блок пескоцементный фундаментный полнотелый М200 | м3
23.61.11.190.59.1.05.02-0132-000 | Блок пескоцементный фундаментный полнотелый М200 | м3
59.1.05.02-0133 | Блок пескоцементный фундаментный полнотелый М250 | м3
23.61.11.190.59.1.05.02-0133-000 | Блок пескоцементный фундаментный полнотелый М250 | м3
59.1.05.02-0134 | Блок пескоцементный фундаментный полнотелый М300 | м3
23.61.11.190.59.1.05.02-0134-000 | Блок пескоцементный фундаментный полнотелый М300 | м3
59.1.05.02-0135 | Блоки из ячеистых бетонов стеновые 1 категории, объемная масса 400 кг/м3, класс В 1,5 | м3
23.61.11.190.59.1.05.02-0135-000 | Блоки из ячеистых бетонов стеновые 1 категории, объемная масса 400 кг/м3, класс В 1,5 | м3
59.1.05.02-0136 | Блоки из ячеистых бетонов стеновые 1 категории, объемная масса 400 кг/м3, класс В 2,0 | м3
23.61.11.190.59.1.05.02-0136-000 | Блоки из ячеистых бетонов стеновые 1 категории, объемная масса 400 кг/м3, класс В 2,0 | м3
59.1.05.02-0137 | Блоки из ячеистых бетонов стеновые 1 категории, объемная масса 400 кг/м3, класс В 2,5 | м3
23.61.11.190.59.1.05.02-0137-000 | Блоки из ячеистых бетонов стеновые 1 категории, объемная масса 400 кг/м3, класс В 2,5 | м3
59.1.05.02-0138 | Блоки из ячеистых бетонов стеновые 1 категории, объемная масса 800 кг/м3, класс В 3,5 | м3
23.61.11.190.59.1.05.02-0138-000 | Блоки из ячеистых бетонов стеновые 1 категории, объемная масса 800 кг/м3, класс В 3,5 | м3
59.1.05.02-0139 | Блоки из ячеистых бетонов стеновые 2 категории, объемная масса 500 кг/м3, класс В 1,5 | м3
23.61.11.190.59.1.05.02-0139-000 | Блоки из ячеистых бетонов стеновые 2 категории, объемная масса 500 кг/м3, класс В 1,5 | м3
59.1.05.02-0140 | Блоки из ячеистых бетонов стеновые 2 категории, объемная масса 500 кг/м3, класс В 2 | м3
23.61.11.190.59.1.05.02-0140-000 | Блоки из ячеистых бетонов стеновые 2 категории, объемная масса 500 кг/м3, класс В 2 | м3
59.1.05.02-0141 | Блоки из ячеистых бетонов стеновые 2 категории, объемная масса 500 кг/м3, класс В 2,5 | м3
23.61.11.190.59.1.05.02-0141-000 | Блоки из ячеистых бетонов стеновые 2 категории, объемная масса 500 кг/м3, класс В 2,5 | м3
59.1.05.02-0142 | Блоки из ячеистых бетонов стеновые 2 категории, объемная масса 500 кг/м3, класс В 3,5 | м3
23.61.11.190.59.1.05.02-0142-000 | Блоки из ячеистых бетонов стеновые 2 категории, объемная масса 500 кг/м3, класс В 3,5 | м3
59.1.05.02-0143 | Блоки из ячеистых бетонов стеновые 2 категории, объемная масса 600 кг/м3, класс В 2 | м3
23.61.11.190.59.1.05.02-0143-000 | Блоки из ячеистых бетонов стеновые 2 категории, объемная масса 600 кг/м3, класс В 2 | м3
59.1.05.02-0144 | Блоки из ячеистых бетонов стеновые 2 категории, объемная масса 600 кг/м3, класс В 2,5 | м3
23.61.11.190.59.1.05.02-0144-000 | Блоки из ячеистых бетонов стеновые 2 категории, объемная масса 600 кг/м3, класс В 2,5 | м3
59.1.05.02-0145 | Блоки из ячеистых бетонов стеновые 2 категории, объемная масса 600 кг/м3, класс В 3,5 | м3
23.61.11.190.59.1.05.02-0145-000 | Блоки из ячеистых бетонов стеновые 2 категории, объемная масса 600 кг/м3, класс В 3,5 | м3
59.1.05.02-0146 | Блоки из ячеистых бетонов стеновые 2 категории, объемная масса 600 кг/м3, класс В 5 | м3
23.61.11.190.59.1.05.02-0146-000 | Блоки из ячеистых бетонов стеновые 2 категории, объемная масса 600 кг/м3, класс В 5 | м3
59.1.05.02-0147 | Блоки из ячеистых бетонов стеновые 2 категории, объемная масса 700 кг/м3, класс В 2,5 | м3
23.61.11.190.59.1.05.02-0147-000 | Блоки из ячеистых бетонов стеновые 2 категории, объемная масса 700 кг/м3, класс В 2,5 | м3
59.1.05.02-0148 | Блоки из ячеистых бетонов стеновые 2 категории, объемная масса 700 кг/м3, класс В 3,5 | м3
23.61.11.190.59.1.05.02-0148-000 | Блоки из ячеистых бетонов стеновые 2 категории, объемная масса 700 кг/м3, класс В 3,5 | м3
59.1.05.02-0149 | Блоки из ячеистых бетонов стеновые 2 категории, объемная масса 900 кг/м3, класс В 3,5 | м3
23.61.11.190.59.1.05.02-0149-000 | Блоки из ячеистых бетонов стеновые 2 категории, объемная масса 900 кг/м3, класс В 3,5 | м3
59.1.05.02-0150 | Плиты теплоизоляционные полистиролбетонные | м3
23.61.11.190.59.1.05.02-0150-000 | Плиты теплоизоляционные полистиролбетонные | м3
59.1.05.02-0151 | Брусчатка вибропрессованная двухслойная гладкая красная, толщина 40 мм | м2
23.61.11.190.59.1.05.02-0151-000 | Брусчатка вибропрессованная двухслойная гладкая красная, толщина 40 мм | м2
59.1.05.02-0152 | Брусчатка вибропрессованная двухслойная гладкая красная, толщина 60 мм | м2
23.61.11.190.59.1.05.02-0152-000 | Брусчатка вибропрессованная двухслойная гладкая красная, толщина 60 мм | м2
59.1.05.02-0153 | Брусчатка вибропрессованная двухслойная гладкая красная, толщина 100 мм | м2
23.61.11.190.59.1.05.02-0153-000 | Брусчатка вибропрессованная двухслойная гладкая красная, толщина 100 мм | м2
59.1.05.02-0154 | Брусчатка вибропрессованная двухслойная гладкая серая, толщина 100 мм | м2
23.61.11.190.59.1.05.02-0154-000 | Брусчатка вибропрессованная двухслойная гладкая серая, толщина 100 мм | м2
59.1.05.02-0155 | Брусчатка вибропрессованная двухслойная гладкая цветная, толщина 40 мм | м2
23.61.11.190.59.1.05.02-0155-000 | Брусчатка вибропрессованная двухслойная гладкая цветная, толщина 40 мм | м2
59.1.05.02-0156 | Брусчатка вибропрессованная двухслойная гладкая цветная, толщина 60 мм | м2
23.61.11.190.59.1.05.02-0156-000 | Брусчатка вибропрессованная двухслойная гладкая цветная, толщина 60 мм | м2
59.1.05.02-0157 | Брусчатка вибропрессованная двухслойная гладкая цветная, толщина 100 мм | м2
23.61.11.190.59.1.05.02-0157-000 | Брусчатка вибропрессованная двухслойная гладкая цветная, толщина 100 мм | м2
59.1.05.02-0158 | Брусчатка вибропрессованная двухслойная фактурная красная, толщина 40 мм | м2
23.61.11.190.59.1.05.02-0158-000 | Брусчатка вибропрессованная двухслойная фактурная красная, толщина 40 мм | м2
59.1.05.02-0159 | Брусчатка вибропрессованная двухслойная фактурная красная, толщина 60 мм | м2
23.61.11.190.59.1.05.02-0159-000 | Брусчатка вибропрессованная двухслойная фактурная красная, толщина 60 мм | м2
59.1.05.02-0160 | Брусчатка вибропрессованная двухслойная фактурная красная, толщина 100 мм | м2
23.61.11.190.59.1.05.02-0160-000 | Брусчатка вибропрессованная двухслойная фактурная красная, толщина 100 мм | м2
59.1.05.02-0161 | Брусчатка вибропрессованная двухслойная фактурная серая, толщина 40 мм | м2
23.61.11.190.59.1.05.02-0161-000 | Брусчатка вибропрессованная двухслойная фактурная серая, толщина 40 мм | м2
59.1.05.02-0162 | Брусчатка вибропрессованная двухслойная фактурная серая, толщина 60 мм | м2
23.61.11.190.59.1.05.02-0162-000 | Брусчатка вибропрессованная двухслойная фактурная серая, толщина 60 мм | м2
59.1.05.02-0163 | Брусчатка вибропрессованная двухслойная фактурная серая, толщина 100 мм | м2
23.61.11.190.59.1.05.02-0163-000 | Брусчатка вибропрессованная двухслойная фактурная серая, толщина 100 мм | м2
59.1.05.02-0164 | Брусчатка вибропрессованная двухслойная фактурная цветная, толщина 40 мм | м2
23.61.11.190.59.1.05.02-0164-000 | Брусчатка вибропрессованная двухслойная фактурная цветная, толщина 40 мм | м2
59.1.05.02-0165 | Брусчатка вибропрессованная двухслойная фактурная цветная, толщина 60 мм | м2
23.61.11.190.59.1.05.02-0165-000 | Брусчатка вибропрессованная двухслойная фактурная цветная, толщина 60 мм | м2
59.1.05.02-0166 | Брусчатка вибропрессованная двухслойная фактурная цветная, толщина 100 мм | м2
23.61.11.190.59.1.05.02-0166-000 | Брусчатка вибропрессованная двухслойная фактурная цветная, толщина 100 мм | м2
59.1.05.02-0167 | Брусчатка бетонная овальная, 4ПБ 15.10.7, цвет светло-серый | м2
23.61.11.190.59.1.05.02-0167-000 | Брусчатка бетонная овальная, 4ПБ 15.10.7, цвет светло-серый | м2
59.1.05.02-0168 | Брусчатка бетонная овальная, 4ПБ 15.10.7, цвет серый | м2
23.61.11.190.59.1.05.02-0168-000 | Брусчатка бетонная овальная, 4ПБ 15.10.7, цвет серый | м2
59.1.05.02-0169 | Брусчатка бетонная овальная, 4ПБ 15.10.7, цвет вишневый | м2
23.61.11.190.59.1.05.02-0169-000 | Брусчатка бетонная овальная, 4ПБ 15.10.7, цвет вишневый | м2
59.1.05.02-0170 | Брусчатка бетонная прямая, 1ПБ 20.10.7, цвет вишневый | м2
23.61.11.190.59.1.05.02-0170-000 | Брусчатка бетонная прямая, 1ПБ 20.10.7, цвет вишневый | м2
59.1.05.02-0171 | Брусчатка бетонная прямая, 1ПБ 20.10.7, цвет серый | м2
23.61.11.190.59.1.05.02-0171-000 | Брусчатка бетонная прямая, 1ПБ 20.10.7, цвет серый | м2
59.1.05.02-0172 | Брусчатка бетонная прямая, 1ПБ 20.10.7, цвет светло-серый | м2
23.61.11.190.59.1.05.02-0172-000 | Брусчатка бетонная прямая, 1ПБ 20.10.7, цвет светло-серый | м2
59.1.05.02-0173 | Брусчатка гранитная колотая из отбурок и корок, размер 100x100x100 мм | м2
23.70.12.110.59.1.05.02-0173-000 | Брусчатка гранитная колотая из отбурок и корок, размер 100x100x100 мм | м2
59.1.05.02-0174 | Брусчатка гранитная колотая из отбурок и корок, размер 200x100x100 мм | м2
23.70.12.110.59.1.05.02-0174-000 | Брусчатка гранитная колотая из отбурок и корок, размер 200x100x100 мм | м2
59.1.05.02-0175 | Брусчатка гранитная колотая из отбурок и корок, размер 60x60x60 мм | м2
23.70.12.110.59.1.05.02-0175-000 | Брусчатка гранитная колотая из отбурок и корок, размер 60x60x60 мм | м2
59.1.05.02-0176 | Брусчатка гранитная колотая из отбурок и корок, размер 80x80x80 мм | м2
23.70.12.110.59.1.05.02-0176-000 | Брусчатка гранитная колотая из отбурок и корок, размер 80x80x80 мм | м2
59.1.05.02-0177 | Брусчатка из гранита красного цвета, пилено-колотая из пиленого полуфабриката, размер 100x100x100 мм | м2
23.70.12.110.59.1.05.02-0177-000 | Брусчатка из гранита красного цвета, пилено-колотая из пиленого полуфабриката, размер 100x100x100 мм | м2
59.1.05.02-0178 | Брусчатка из гранита красного цвета, пилено-колотая из пиленого полуфабриката, размер 60x60x60 мм | м2
23.70.12.110.59.1.05.02-0178-000 | Брусчатка из гранита красного цвета, пилено-колотая из пиленого полуфабриката, размер 60x60x60 мм | м2
59.1.05.02-0179 | Брусчатка из гранита красного цвета, пилено-колотая из пиленого полуфабриката, размер 80x80x80 мм | м2
23.70.12.110.59.1.05.02-0179-000 | Брусчатка из гранита красного цвета, пилено-колотая из пиленого полуфабриката, размер 80x80x80 мм | м2
59.1.05.02-0180 | Брусчатка из гранита красного цвета, пилено-колотая, размер 120x120x50 мм | м2
23.70.12.110.59.1.05.02-0180-000 | Брусчатка из гранита красного цвета, пилено-колотая, размер 120x120x50 мм | м2
59.1.05.02-0181 | Брусчатка из гранита серого цвета, пилено-колотая из пиленого полуфабриката, размер 100x100x100 мм | м2
23.70.12.110.59.1.05.02-0181-000 | Брусчатка из гранита серого цвета, пилено-колотая из пиленого полуфабриката, размер 100x100x100 мм | м2
59.1.05.02-0182 | Брусчатка из гранита серого цвета, пилено-колотая из пиленого полуфабриката, размер 60x60x60 мм | м2
23.70.12.110.59.1.05.02-0182-000 | Брусчатка из гранита серого цвета, пилено-колотая из пиленого полуфабриката, размер 60x60x60 мм | м2
59.1.05.02-0183 | Брусчатка из гранита серого цвета, пилено-колотая из пиленого полуфабриката, размер 80x80x80 мм | м2
23.70.12.110.59.1.05.02-0183-000 | Брусчатка из гранита серого цвета, пилено-колотая из пиленого полуфабриката, размер 80x80x80 мм | м2
59.1.05.02-0184 | Брусчатка из гранита черного цвета, пилено-колотая из пиленого полуфабриката, размер 100x100x100 мм | м2
23.70.12.110.59.1.05.02-0184-000 | Брусчатка из гранита черного цвета, пилено-колотая из пиленого полуфабриката, размер 100x100x100 мм | м2
59.1.05.02-0185 | Брусчатка из гранита черного цвета, пилено-колотая из пиленого полуфабриката, размер 200x100x100 мм | м2
23.70.12.110.59.1.05.02-0185-000 | Брусчатка из гранита черного цвета, пилено-колотая из пиленого полуфабриката, размер 200x100x100 мм | м2
59.1.05.02-0186 | Брусчатка из гранита черного цвета, пилено-колотая из пиленого полуфабриката, размер 60x60x60 мм | м2
23.70.12.110.59.1.05.02-0186-000 | Брусчатка из гранита черного цвета, пилено-колотая из пиленого полуфабриката, размер 60x60x60 мм | м2
59.1.05.02-0187 | Брусчатка из гранита черного цвета, пилено-колотая из пиленого полуфабриката, размер 80x80x80 мм | м2
23.70.12.110.59.1.05.02-0187-000 | Брусчатка из гранита черного цвета, пилено-колотая из пиленого полуфабриката, размер 80x80x80 мм | м2
59.1.05.02-0188 | Брусчатка из малинового кварцита, размер 130x120x50 мм | м2
23.70.12.110.59.1.05.02-0188-000 | Брусчатка из малинового кварцита, размер 130x120x50 мм | м2
59.1.05.02-0189 | Блоки арболитовые, прочие арболитовые изделия неармированные конструкционные, класс В1,5 | м3
23.61.11.190.59.1.05.02-0189-000 | Блоки арболитовые, прочие арболитовые изделия неармированные конструкционные, класс В1,5 | м3
59.1.05.02-0190 | Блоки арболитовые, прочие арболитовые изделия неармированные конструкционные, класс В2,5 | м3
23.61.11.190.59.1.05.02-0190-000 | Блоки арболитовые, прочие арболитовые изделия неармированные конструкционные, класс В2,5 | м3
59.1.05.02-0191 | Брусчатка мостовая вибропрессованная красная, толщина 70 мм | м2
23.61.11.190.59.1.05.02-0191-000 | Брусчатка мостовая вибропрессованная красная, толщина 70 мм | м2
59.1.05.02-0192 | Брусчатка мостовая вибропрессованная красная, толщина 80 мм | м2
23.61.11.190.59.1.05.02-0192-000 | Брусчатка мостовая вибропрессованная красная, толщина 80 мм | м2
59.1.05.02-0193 | Брусчатка мостовая вибропрессованная серая, толщина 70 мм | м2
23.61.11.190.59.1.05.02-0193-000 | Брусчатка мостовая вибропрессованная серая, толщина 70 мм | м2
59.1.05.02-0194 | Брусчатка мостовая вибропрессованная серая, толщина 80 мм | м2
23.61.11.190.59.1.05.02-0194-000 | Брусчатка мостовая вибропрессованная серая, толщина 80 мм | м2
59.1.05.02-0195 | Брусчатка мостовая вибропрессованная цветная, толщина 70 мм | м2
23.61.11.190.59.1.05.02-0195-000 | Брусчатка мостовая вибропрессованная цветная, толщина 70 мм | м2
59.1.05.02-0196 | Брусчатка мостовая вибропрессованная цветная, толщина 80 мм | м2
23.61.11.190.59.1.05.02-0196-000 | Брусчатка мостовая вибропрессованная цветная, толщина 80 мм | м2
59.1.05.02-0199 | Блок завершающий (крышка) для облицовочных блоков подпорной стены, класс бетона B15, серая | шт
23.61.11.120.59.1.05.02-0199-000 | Блок завершающий (крышка) для облицовочных блоков подпорной стены, класс бетона B15, серая | шт
59.1.05.02-0200 | Блок завершающий (крышка) для облицовочных блоков подпорной стены, класс бетона B15, цветная на сером цементе | шт
23.61.11.120.59.1.05.02-0200-000 | Блок завершающий (крышка) для облицовочных блоков подпорной стены, класс бетона B15, цветная на сером цементе | шт
59.1.05.02-0201 | Панели стеновые прямоугольные керамзитобетонные М50, площадь до 5 м2 | м3
23.61.11.190.59.1.05.02-0201-000 | Панели стеновые прямоугольные керамзитобетонные М50, площадь до 5 м2 | м3
59.1.05.02-0202 | Плитка, брусчатка тротуарная вибропрессованная, белая | м3
23.61.11.190.59.1.05.02-0202-000 | Плитка, брусчатка тротуарная вибропрессованная, белая | м3
59.1.05.02-0203 | Плитка, брусчатка тротуарная вибропрессованная, серая | м3
23.61.11.190.59.1.05.02-0203-000 | Плитка, брусчатка тротуарная вибропрессованная, серая | м3
59.1.05.02-0204 | Плитка, брусчатка тротуарная вибропрессованная, цветная на белом цементе | м3
23.61.11.190.59.1.05.02-0204-000 | Плитка, брусчатка тротуарная вибропрессованная, цветная на белом цементе | м3
59.1.05.02-0205 | Плитка, брусчатка тротуарная вибропрессованная, цветная на сером цементе | м3
23.61.11.190.59.1.05.02-0205-000 | Плитка, брусчатка тротуарная вибропрессованная, цветная на сером цементе | м3
59.1.05.02-0206 | Плитка облицовочная гиперпрессованная имитация природного камня, марка 500 | м2
23.61.11.190.59.1.05.02-0206-000 | Плитка облицовочная гиперпрессованная имитация природного камня, марка 500 | м2
59.1.05.02-0207 | Плитка цокольная гранитная, толщина 50 мм | м2
23.70.12.110.59.1.05.02-0207-000 | Плитка цокольная гранитная, толщина 50 мм | м2
59.1.05.02-0208 | Плитка тротуарная ПТ 8,2-13-21 М250 | м2
23.61.11.190.59.1.05.02-0208-000 | Плитка тротуарная ПТ 8,2-13-21 М250 | м2
59.1.05.02-0209 | Плитки площадью до 0,1 м2 прямоугольные для покрытия тротуаров и площадок с ровной гладкой поверхностью на цветном цементе, толщина 30 мм | м2
23.61.11.190.59.1.05.02-0209-000 | Плитки площадью до 0,1 м2 прямоугольные для покрытия тротуаров и площадок с ровной гладкой поверхностью на цветном цементе, толщина 30 мм | м2
59.1.05.02-0210 | Плитки площадью до 0,1 м2 прямоугольные для покрытия тротуаров и площадок с ровной гладкой поверхностью на цветном цементе, толщина 50 мм | м2
23.61.11.190.59.1.05.02-0210-000 | Плитки площадью до 0,1 м2 прямоугольные для покрытия тротуаров и площадок с ровной гладкой поверхностью на цветном цементе, толщина 50 мм | м2
59.1.05.02-0211 | Плитки площадью до 0,1 м2 прямоугольные для покрытия тротуаров и площадок с ровной гладкой поверхностью на цветном цементе, толщина 70 мм | м2
23.61.11.190.59.1.05.02-0211-000 | Плитки площадью до 0,1 м2 прямоугольные для покрытия тротуаров и площадок с ровной гладкой поверхностью на цветном цементе, толщина 70 мм | м2
59.1.05.02-0212 | Плитка тактильная резинополиуретановая, размеры 500x500x8 мм | м2
22.19.20.112.59.1.05.02-0212-000 | Плитка тактильная резинополиуретановая, размеры 500x500x8 мм | м2
59.1.05.02-0213 | Плитка, брусчатка тротуарная декоративная, белая | м2
23.61.11.190.59.1.05.02-0213-000 | Плитка, брусчатка тротуарная декоративная, белая | м2
59.1.05.02-0214 | Плитка, брусчатка тротуарная декоративная, серая | м2
23.61.11.190.59.1.05.02-0214-000 | Плитка, брусчатка тротуарная декоративная, серая | м2
59.1.05.02-0215 | Плитка, брусчатка тротуарная декоративная, цветная на белом цементе | м2
23.61.11.190.59.1.05.02-0215-000 | Плитка, брусчатка тротуарная декоративная, цветная на белом цементе | м2
59.1.05.02-0216 | Плитка, брусчатка тротуарная декоративная, цветная на сером цементе | м2
23.61.11.190.59.1.05.02-0216-000 | Плитка, брусчатка тротуарная декоративная, цветная на сером цементе | м2
59.1.05.02-0217 | Плитка, брусчатка тротуарная декоративная разных типоразмеров в комплекте для формирования сложных рисунков, фигур, геопластических композиций, белая, толщина 25-30 мм | м2
23.61.11.190.59.1.05.02-0217-000 | Плитка, брусчатка тротуарная декоративная разных типоразмеров в комплекте для формирования сложных рисунков, фигур, геопластических композиций, белая, толщина 25-30 мм | м2
59.1.05.02-0218 | Плитка, брусчатка тротуарная декоративная разных типоразмеров в комплекте для формирования сложных рисунков, фигур, геопластических композиций, белая, толщина 70-90 мм | м2
23.61.11.190.59.1.05.02-0218-000 | Плитка, брусчатка тротуарная декоративная разных типоразмеров в комплекте для формирования сложных рисунков, фигур, геопластических композиций, белая, толщина 70-90 мм | м2
59.1.05.02-0219 | Плитка, брусчатка тротуарная декоративная разных типоразмеров в комплекте для формирования сложных рисунков, фигур, геопластических композиций, серая, толщина 25-30 мм | м2
23.61.11.190.59.1.05.02-0219-000 | Плитка, брусчатка тротуарная декоративная разных типоразмеров в комплекте для формирования сложных рисунков, фигур, геопластических композиций, серая, толщина 25-30 мм | м2
59.1.05.02-0220 | Плитка, брусчатка тротуарная декоративная разных типоразмеров в комплекте для формирования сложных рисунков, фигур, геопластических композиций, серая, толщина 70-90 мм | м2
23.61.11.190.59.1.05.02-0220-000 | Плитка, брусчатка тротуарная декоративная разных типоразмеров в комплекте для формирования сложных рисунков, фигур, геопластических композиций, серая, толщина 70-90 мм | м2
59.1.05.02-0221 | Плитка, брусчатка тротуарная декоративная разных типоразмеров в комплекте для формирования сложных рисунков, фигур, геопластических композиций, цветная на белом цементе, толщина 25-30 мм | м2
23.61.11.190.59.1.05.02-0221-000 | Плитка, брусчатка тротуарная декоративная разных типоразмеров в комплекте для формирования сложных рисунков, фигур, геопластических композиций, цветная на белом цементе, толщина 25-30 мм | м2
59.1.05.02-0222 | Плитка, брусчатка тротуарная декоративная разных типоразмеров в комплекте для формирования сложных рисунков, фигур, геопластических композиций, цветная на белом цементе, толщина 70-90 мм | м2
23.61.11.190.59.1.05.02-0222-000 | Плитка, брусчатка тротуарная декоративная разных типоразмеров в комплекте для формирования сложных рисунков, фигур, геопластических композиций, цветная на белом цементе, толщина 70-90 мм | м2
59.1.05.02-0223 | Плитка, брусчатка тротуарная декоративная разных типоразмеров в комплекте для формирования сложных рисунков, фигур, геопластических композиций, цветная на сером цементе, толщина 25-30 мм | м2
23.61.11.190.59.1.05.02-0223-000 | Плитка, брусчатка тротуарная декоративная разных типоразмеров в комплекте для формирования сложных рисунков, фигур, геопластических композиций, цветная на сером цементе, толщина 25-30 мм | м2
59.1.05.02-0224 | Плитка, брусчатка тротуарная декоративная разных типоразмеров в комплекте для формирования сложных рисунков, фигур, геопластических композиций, цветная на сером цементе, толщина 70-90 мм | м2
23.61.11.190.59.1.05.02-0224-000 | Плитка, брусчатка тротуарная декоративная разных типоразмеров в комплекте для формирования сложных рисунков, фигур, геопластических композиций, цветная на сером цементе, толщина 70-90 мм | м2
59.1.05.02-0225 | Плитка, брусчатка тротуарная декоративная фигурная, белая, толщина 25-30 мм | м2
23.61.11.190.59.1.05.02-0225-000 | Плитка, брусчатка тротуарная декоративная фигурная, белая, толщина 25-30 мм | м2
59.1.05.02-0226 | Плитка, брусчатка тротуарная декоративная фигурная, белая, толщина 70-90 мм | м2
23.61.11.190.59.1.05.02-0226-000 | Плитка, брусчатка тротуарная декоративная фигурная, белая, толщина 70-90 мм | м2
59.1.05.02-0227 | Плитка, брусчатка тротуарная декоративная фигурная, серая, толщина 25-30 мм | м2
23.61.11.190.59.1.05.02-0227-000 | Плитка, брусчатка тротуарная декоративная фигурная, серая, толщина 25-30 мм | м2
59.1.05.02-0228 | Плитка, брусчатка тротуарная декоративная фигурная, серая, толщина 70-90 мм | м2
23.61.11.190.59.1.05.02-0228-000 | Плитка, брусчатка тротуарная декоративная фигурная, серая, толщина 70-90 мм | м2
59.1.05.02-0229 | Плитка, брусчатка тротуарная декоративная фигурная, цветная на белом цементе, толщина 25-30 мм | м2
23.61.11.190.59.1.05.02-0229-000 | Плитка, брусчатка тротуарная декоративная фигурная, цветная на белом цементе, толщина 25-30 мм | м2
59.1.05.02-0230 | Плитка, брусчатка тротуарная декоративная фигурная, цветная на белом цементе, толщина 70-90 мм | м2
23.61.11.190.59.1.05.02-0230-000 | Плитка, брусчатка тротуарная декоративная фигурная, цветная на белом цементе, толщина 70-90 мм | м2
59.1.05.02-0231 | Плитка, брусчатка тротуарная декоративная фигурная, цветная на сером цементе, толщина 25-30 мм | м2
23.61.11.190.59.1.05.02-0231-000 | Плитка, брусчатка тротуарная декоративная фигурная, цветная на сером цементе, толщина 25-30 мм | м2
59.1.05.02-0232 | Плитка, брусчатка тротуарная декоративная фигурная, цветная на сером цементе, толщина 70-90 мм | м2
23.61.11.190.59.1.05.02-0232-000 | Плитка, брусчатка тротуарная декоративная фигурная, цветная на сером цементе, толщина 70-90 мм | м2
59.1.05.02-0233 | Блоки накрывные бортовые из песчаного бетона на тонкомолотом вяжущем М400 | м3
23.61.11.190.59.1.05.02-0233-000 | Блоки накрывные бортовые из песчаного бетона на тонкомолотом вяжущем М400 | м3
59.1.05.02-0234 | Плитка бетонная вибропрессованная универсальная, ПБВУ-МГ-А, ПБВУ-ГПС | м2
23.61.11.190.59.1.05.02-0234-000 | Плитка бетонная вибропрессованная универсальная, ПБВУ-МГ-А, ПБВУ-ГПС | м2
59.1.05.02-0235 | Экран акустический, шумозащитный, звукоизоляционный из бетона на органических заполнителях (композитный) | м2
23.61.12.210.59.1.05.02-0235-000 | Экран акустический, шумозащитный, звукоизоляционный из бетона на органических заполнителях (композитный) | м2
59.1.05.02-0236 | Блоки стеновые мелкие из бетона на органических заполнителях рядовые, стандартные, неутепленные, размером 490x100x250 мм | шт
23.61.12.210.59.1.05.02-0236-000 | Блоки стеновые мелкие из бетона на органических заполнителях рядовые, стандартные, неутепленные, размером 490x100x250 мм | шт
59.1.05.02-0237 | Блоки стеновые мелкие из бетона на органических заполнителях рядовые, стандартные, неутепленные, размером 500x150x250 мм и толщиной ядра бетона 90 мм | шт
23.61.12.210.59.1.05.02-0237-000 | Блоки стеновые мелкие из бетона на органических заполнителях рядовые, стандартные, неутепленные, размером 500x150x250 мм и толщиной ядра бетона 90 мм | шт
59.1.05.02-0238 | Блоки стеновые мелкие из бетона на органических заполнителях рядовые, универсальные, неутепленные, размером 500x150x250 мм и толщиной ядра бетона 90 мм | шт
23.61.12.210.59.1.05.02-0238-000 | Блоки стеновые мелкие из бетона на органических заполнителях рядовые, универсальные, неутепленные, размером 500x150x250 мм и толщиной ядра бетона 90 мм | шт
59.1.05.02-0239 | Блоки стеновые мелкие из бетона на органических заполнителях венцовые, утепленные, размером 500x150x250 мм и толщиной ядра бетона 90 мм | шт
23.61.12.210.59.1.05.02-0239-000 | Блоки стеновые мелкие из бетона на органических заполнителях венцовые, утепленные, размером 500x150x250 мм и толщиной ядра бетона 90 мм | шт
59.1.05.02-0240 | Блоки стеновые мелкие из бетона на органических заполнителях рядовые, стандартные, неутепленные, размером 500x220x250 мм и толщиной ядра бетона 150 мм | шт
23.61.12.210.59.1.05.02-0240-000 | Блоки стеновые мелкие из бетона на органических заполнителях рядовые, стандартные, неутепленные, размером 500x220x250 мм и толщиной ядра бетона 150 мм | шт
59.1.05.02-0241 | Блоки стеновые мелкие из бетона на органических заполнителях рядовые, универсальные, неутепленные, размером 500x220x250 мм и толщиной ядра бетона 150 мм | шт
23.61.12.210.59.1.05.02-0241-000 | Блоки стеновые мелкие из бетона на органических заполнителях рядовые, универсальные, неутепленные, размером 500x220x250 мм и толщиной ядра бетона 150 мм | шт
59.1.05.02-0242 | Блоки стеновые мелкие из бетона на органических заполнителях рядовые, стандартные, неутепленные, размером 500x250x250 мм и толщиной ядра бетона 180 мм | шт
23.61.12.210.59.1.05.02-0242-000 | Блоки стеновые мелкие из бетона на органических заполнителях рядовые, стандартные, неутепленные, размером 500x250x250 мм и толщиной ядра бетона 180 мм | шт
59.1.05.02-0243 | Блоки стеновые мелкие из бетона на органических заполнителях рядовые, универсальные, неутепленные, размером 500x250x250 мм и толщиной ядра бетона 180 мм | шт
23.61.12.210.59.1.05.02-0243-000 | Блоки стеновые мелкие из бетона на органических заполнителях рядовые, универсальные, неутепленные, размером 500x250x250 мм и толщиной ядра бетона 180 мм | шт
59.1.05.02-0244 | Блоки стеновые мелкие из бетона на органических заполнителях рядовые, шумозащитные, неутепленные, размером 500x250x250 мм и толщиной ядра бетона 130 мм | шт
23.61.12.210.59.1.05.02-0244-000 | Блоки стеновые мелкие из бетона на органических заполнителях рядовые, шумозащитные, неутепленные, размером 500x250x250 мм и толщиной ядра бетона 130 мм | шт
59.1.05.02-0245 | Блоки стеновые мелкие из бетона на органических заполнителях рядовые, стандартные, утепленные, размером 500x300x250 мм и толщиной ядра бетона 120 мм | шт
23.61.12.210.59.1.05.02-0245-000 | Блоки стеновые мелкие из бетона на органических заполнителях рядовые, стандартные, утепленные, размером 500x300x250 мм и толщиной ядра бетона 120 мм | шт
59.1.05.02-0246 | Блоки стеновые мелкие из бетона на органических заполнителях рядовые, универсальные, утепленные, размером 500x300x250 мм и толщиной ядра бетона 120 мм | шт
23.61.12.210.59.1.05.02-0246-000 | Блоки стеновые мелкие из бетона на органических заполнителях рядовые, универсальные, утепленные, размером 500x300x250 мм и толщиной ядра бетона 120 мм | шт
59.1.05.02-0247 | Блоки стеновые мелкие из бетона на органических заполнителях рядовые, доборные, утепленные, размером 450x300x250 мм и толщиной ядра бетона 120 мм | шт
23.61.12.210.59.1.05.02-0247-000 | Блоки стеновые мелкие из бетона на органических заполнителях рядовые, доборные, утепленные, размером 450x300x250 мм и толщиной ядра бетона 120 мм | шт
59.1.05.02-0248 | Блоки стеновые мелкие из бетона на органических заполнителях рядовые, стандартные, утепленные, размером 500x300x250 мм и толщиной ядра бетона 150 мм | шт
23.61.12.210.59.1.05.02-0248-000 | Блоки стеновые мелкие из бетона на органических заполнителях рядовые, стандартные, утепленные, размером 500x300x250 мм и толщиной ядра бетона 150 мм | шт
59.1.05.02-0249 | Блоки стеновые мелкие из бетона на органических заполнителях рядовые, универсальные, утепленные, размером 500x300x250 мм и толщиной ядра бетона 150 мм | шт
23.61.12.210.59.1.05.02-0249-000 | Блоки стеновые мелкие из бетона на органических заполнителях рядовые, универсальные, утепленные, размером 500x300x250 мм и толщиной ядра бетона 150 мм | шт
59.1.05.02-0250 | Блоки стеновые мелкие из бетона на органических заполнителях рядовые, доборные, утепленные, размером 450x300x250 мм и толщиной ядра бетона 150 мм | шт
23.61.12.210.59.1.05.02-0250-000 | Блоки стеновые мелкие из бетона на органических заполнителях рядовые, доборные, утепленные, размером 450x300x250 мм и толщиной ядра бетона 150 мм | шт
59.1.05.02-0251 | Блоки стеновые мелкие из бетона на органических заполнителях рядовые, стандартные, неутепленные, размером 500x300x250 мм и толщиной ядра бетона 220 мм | шт
23.61.12.210.59.1.05.02-0251-000 | Блоки стеновые мелкие из бетона на органических заполнителях рядовые, стандартные, неутепленные, размером 500x300x250 мм и толщиной ядра бетона 220 мм | шт
59.1.05.02-0252 | Блоки стеновые мелкие из бетона на органических заполнителях рядовые, универсальные, неутепленные, размером 500x300x250 мм и толщиной ядра бетона 220 мм | шт
23.61.12.210.59.1.05.02-0252-000 | Блоки стеновые мелкие из бетона на органических заполнителях рядовые, универсальные, неутепленные, размером 500x300x250 мм и толщиной ядра бетона 220 мм | шт
59.1.05.02-0253 | Блоки стеновые мелкие из бетона на органических заполнителях рядовые, доборные, неутепленные, размером 450x300x250 мм и толщиной ядра бетона 220 мм | шт
23.61.12.210.59.1.05.02-0253-000 | Блоки стеновые мелкие из бетона на органических заполнителях рядовые, доборные, неутепленные, размером 450x300x250 мм и толщиной ядра бетона 220 мм | шт
59.1.05.02-0254 | Блоки стеновые мелкие из бетона на органических заполнителях рядовые, стандартные, утепленные, размером 500x375x250 мм и толщиной ядра бетона 120 мм | шт
23.61.12.210.59.1.05.02-0254-000 | Блоки стеновые мелкие из бетона на органических заполнителях рядовые, стандартные, утепленные, размером 500x375x250 мм и толщиной ядра бетона 120 мм | шт
59.1.05.02-0255 | Блоки стеновые мелкие из бетона на органических заполнителях рядовые, универсальные, утепленные, размером 500x375x250 мм и толщиной ядра бетона 120 мм | шт
23.61.12.210.59.1.05.02-0255-000 | Блоки стеновые мелкие из бетона на органических заполнителях рядовые, универсальные, утепленные, размером 500x375x250 мм и толщиной ядра бетона 120 мм | шт
59.1.05.02-0256 | Блоки стеновые мелкие из бетона на органических заполнителях рядовые, доборные, утепленные, размером 375x375x250 мм и толщиной ядра бетона 120 мм | шт
23.61.12.210.59.1.05.02-0256-000 | Блоки стеновые мелкие из бетона на органических заполнителях рядовые, доборные, утепленные, размером 375x375x250 мм и толщиной ядра бетона 120 мм | шт
59.1.05.02-0257 | Блоки стеновые мелкие из бетона на органических заполнителях рядовые, стандартные, утепленные, размером 500x375x250 мм и толщиной ядра бетона 140 мм | шт
23.61.12.210.59.1.05.02-0257-000 | Блоки стеновые мелкие из бетона на органических заполнителях рядовые, стандартные, утепленные, размером 500x375x250 мм и толщиной ядра бетона 140 мм | шт
59.1.05.02-0258 | Блоки стеновые мелкие из бетона на органических заполнителях рядовые, универсальные, утепленные, размером 500x375x250 мм и толщиной ядра бетона 140 мм | шт
23.61.12.210.59.1.05.02-0258-000 | Блоки стеновые мелкие из бетона на органических заполнителях рядовые, универсальные, утепленные, размером 500x375x250 мм и толщиной ядра бетона 140 мм | шт
59.1.05.02-0259 | Блоки стеновые мелкие из бетона на органических заполнителях рядовые, доборные, утепленные, размером 375x375x250 мм и толщиной ядра бетона 140 мм | шт
23.61.12.210.59.1.05.02-0259-000 | Блоки стеновые мелкие из бетона на органических заполнителях рядовые, доборные, утепленные, размером 375x375x250 мм и толщиной ядра бетона 140 мм | шт
59.1.05.02-0260 | Блоки стеновые мелкие из бетона на органических заполнителях рядовые, стандартные, неутепленные, размером 500x375x250 мм и толщиной ядра бетона 295 мм | шт
23.61.12.210.59.1.05.02-0260-000 | Блоки стеновые мелкие из бетона на органических заполнителях рядовые, стандартные, неутепленные, размером 500x375x250 мм и толщиной ядра бетона 295 мм | шт
59.1.05.02-0261 | Блоки стеновые мелкие из бетона на органических заполнителях рядовые, универсальные, неутепленные, размером 500x375x250 мм и толщиной ядра бетона 295 мм | шт
23.61.12.210.59.1.05.02-0261-000 | Блоки стеновые мелкие из бетона на органических заполнителях рядовые, универсальные, неутепленные, размером 500x375x250 мм и толщиной ядра бетона 295 мм | шт
59.1.05.02-0262 | Блоки стеновые мелкие из бетона на органических заполнителях рядовые, доборные, неутепленные, размером 375x375x250 мм и толщиной ядра бетона 295 мм | шт
23.61.12.210.59.1.05.02-0262-000 | Блоки стеновые мелкие из бетона на органических заполнителях рядовые, доборные, неутепленные, размером 375x375x250 мм и толщиной ядра бетона 295 мм | шт
59.1.05.02-0263 | Блоки стеновые мелкие из бетона на органических заполнителях рядовые, колонные, неутепленные, размером 375x375x250 мм и толщиной ядра бетона 295 мм | шт
23.61.12.210.59.1.05.02-0263-000 | Блоки стеновые мелкие из бетона на органических заполнителях рядовые, колонные, неутепленные, размером 375x375x250 мм и толщиной ядра бетона 295 мм | шт
59.1.05.02-0264 | Плитка фасадная цементно-песчаная, для облицовки наружных железобетонных поверхностей, трехслойных стеновых панелей | м2
23.61.11.190.59.1.05.02-0264-000 | Плитка фасадная цементно-песчаная, для облицовки наружных железобетонных поверхностей, трехслойных стеновых панелей | м2
59.1.05.02-0265 | Плитка фасадная цементно-песчаная, для облицовки наружных поверхностей железобетонных изделий лоджий и балконов | м2
23.61.11.190.59.1.05.02-0265-000 | Плитка фасадная цементно-песчаная, для облицовки наружных поверхностей железобетонных изделий лоджий и балконов | м2
59.1.05.02-0266 | Камни бетонные облицовочные, 3ПТ 20.20.10, цвет вишневый | м2
23.61.12.210.59.1.05.02-0266-000 | Камни бетонные облицовочные, 3ПТ 20.20.10, цвет вишневый | м2
59.1.05.02-0267 | Камни бетонные облицовочные, 3ПТ 20.20.10, цвет серый | м2
23.61.12.210.59.1.05.02-0267-000 | Камни бетонные облицовочные, 3ПТ 20.20.10, цвет серый | м2
59.1.05.02-0268 | Камни бетонные облицовочные, ПО 60.20.7, цвет вишневый | м2
23.61.12.210.59.1.05.02-0268-000 | Камни бетонные облицовочные, ПО 60.20.7, цвет вишневый | м2
59.1.05.02-0269 | Камни бетонные облицовочные, ПО 60.20.7, цвет серый | м2
23.61.12.210.59.1.05.02-0269-000 | Камни бетонные облицовочные, ПО 60.20.7, цвет серый | м2
59.1.05.02-0270 | Полотно бетонное гибкое трехмерно армированное волокном, наполненное сухой бетонной смесью с подкладкой из ПВХ и ткани, для гидротехнических сооружений, толщина 5 мм | м2
23.61.12.159.59.1.05.02-0270-000 | Полотно бетонное гибкое трехмерно армированное волокном, наполненное сухой бетонной смесью с подкладкой из ПВХ и ткани, для гидротехнических сооружений, толщина 5 мм | м2
59.1.05.02-0271 | Полотно бетонное гибкое трехмерно армированное волокном, наполненное сухой бетонной смесью с подкладкой из ПВХ и ткани, для гидротехнических сооружений, толщина 8 мм | м2
23.61.12.159.59.1.05.02-0271-000 | Полотно бетонное гибкое трехмерно армированное волокном, наполненное сухой бетонной смесью с подкладкой из ПВХ и ткани, для гидротехнических сооружений, толщина 8 мм | м2
59.1.05.02-0272 | Полотно бетонное гибкое наполненное сухой бетонной смесью на основе портландцемента, верхний слой ткань, нижний слой водонепроницаемая подкладка, толщина 8 мм | м2
22.21.42.110.59.1.05.02-0272-000 | Полотно бетонное гибкое наполненное сухой бетонной смесью на основе портландцемента, верхний слой ткань, нижний слой водонепроницаемая подкладка, толщина 8 мм | м2
59.1.05.02-0273 | Полотно бетонное гибкое наполненное сухой бетонной смесью на основе портландцемента, верхний слой ткань, нижний слой водонепроницаемая подкладка, толщина 13 мм | м2
22.21.42.110.59.1.05.02-0273-000 | Полотно бетонное гибкое наполненное сухой бетонной смесью на основе портландцемента, верхний слой ткань, нижний слой водонепроницаемая подкладка, толщина 13 мм | м2
59.1.05.02-0274 | Камни бетонные стеновые из легкого бетона, марка 150 | м3
23.61.11.130.59.1.05.02-0274-000 | Камни бетонные стеновые из легкого бетона, марка 150 | м3
59.1.05.02-0275 | Камни бетонные стеновые из легкого бетона, пустотелые, 150 | м3
23.61.11.130.59.1.05.02-0275-000 | Камни бетонные стеновые из легкого бетона, пустотелые, 150 | м3
59.1.05.02-0276 | Камни бетонные стеновые из легкого бетона, пустотелые, 200 | м3
23.61.11.130.59.1.05.02-0276-000 | Камни бетонные стеновые из легкого бетона, пустотелые, 200 | м3
59.1.05.02-0277 | Камни бетонные стеновые из легкого бетона, пустотелые, 75 | м3
23.61.11.130.59.1.05.02-0277-000 | Камни бетонные стеновые из легкого бетона, пустотелые, 75 | м3
59.1.05.02-0278 | Камни бетонные стеновые из тяжелого бетона, марка 75 | м3
23.61.11.130.59.1.05.02-0278-000 | Камни бетонные стеновые из тяжелого бетона, марка 75 | м3
59.1.05.02-0279 | Камни бетонные стеновые из тяжелого бетона, марка 200 | м3
23.61.11.130.59.1.05.02-0279-000 | Камни бетонные стеновые из тяжелого бетона, марка 200 | м3
59.1.05.02-0281 | Камни бетонные бортовые газонные, 2ГБ 60.8.20, цвет серый | м3
23.61.11.190.59.1.05.02-0281-000 | Камни бетонные бортовые газонные, 2ГБ 60.8.20, цвет серый | м3
59.1.05.02-0282 | Камни бортовые бетонные вертикальные с рельефной лицевой поверхностью, БВС 20, цвет вишневый | м
23.61.11.190.59.1.05.02-0282-000 | Камни бортовые бетонные вертикальные с рельефной лицевой поверхностью, БВС 20, цвет вишневый | м
59.1.05.02-0283 | Камни бортовые бетонные вертикальные с рельефной лицевой поверхностью, БВС 20, цвет серый | м
23.61.11.190.59.1.05.02-0283-000 | Камни бортовые бетонные вертикальные с рельефной лицевой поверхностью, БВС 20, цвет серый | м
59.1.05.02-0284 | Камни бортовые бетонные вертикальные с рельефной лицевой поверхностью, БВС 30, цвет вишневый | м
23.61.11.190.59.1.05.02-0284-000 | Камни бортовые бетонные вертикальные с рельефной лицевой поверхностью, БВС 30, цвет вишневый | м
59.1.05.02-0285 | Камни бортовые бетонные вертикальные с рельефной лицевой поверхностью, БВС 30, цвет серый | м
23.61.11.190.59.1.05.02-0285-000 | Камни бортовые бетонные вертикальные с рельефной лицевой поверхностью, БВС 30, цвет серый | м
59.1.05.02-0286 | Камни бортовые бетонные вертикальные с рельефной лицевой поверхностью, БВС 40, цвет вишневый | м
23.61.11.190.59.1.05.02-0286-000 | Камни бортовые бетонные вертикальные с рельефной лицевой поверхностью, БВС 40, цвет вишневый | м
59.1.05.02-0287 | Камни бортовые бетонные вертикальные с рельефной лицевой поверхностью, БВС 40, цвет серый | м
23.61.11.190.59.1.05.02-0287-000 | Камни бортовые бетонные вертикальные с рельефной лицевой поверхностью, БВС 40, цвет серый | м
59.1.05.02-0288 | Камни бортовые бетонные вертикальные с рельефной лицевой поверхностью, БВС 60, цвет вишневый | м
23.61.11.190.59.1.05.02-0288-000 | Камни бортовые бетонные вертикальные с рельефной лицевой поверхностью, БВС 60, цвет вишневый | м
59.1.05.02-0289 | Камни бортовые бетонные вертикальные с рельефной лицевой поверхностью, БВС 60, цвет серый | м
23.61.11.190.59.1.05.02-0289-000 | Камни бортовые бетонные вертикальные с рельефной лицевой поверхностью, БВС 60, цвет серый | м
59.1.05.02-0290 | Камни накрывные, НСп, размеры 400x200x90 мм, цвет вишневый | м2
23.61.12.159.59.1.05.02-0290-000 | Камни накрывные, НСп, размеры 400x200x90 мм, цвет вишневый | м2
59.1.05.02-0291 | Камни бетонные бортовые марки БР 100.30.15, бетон В30 (М400) с отверстием | шт
23.61.12.159.59.1.05.02-0291-000 | Камни бетонные бортовые марки БР 100.30.15, бетон В30 (М400) с отверстием | шт
59.1.05.02-0292 | Камни бортовые вибропрессованные дорожные, размер 1000x300x150 мм, белые | шт
23.61.11.190.59.1.05.02-0292-000 | Камни бортовые вибропрессованные дорожные, размер 1000x300x150 мм, белые | шт
59.1.05.02-0293 | Камни бортовые вибропрессованные дорожные, размер 1000x300x150 мм, серые | шт
23.61.11.190.59.1.05.02-0293-000 | Камни бортовые вибропрессованные дорожные, размер 1000x300x150 мм, серые | шт
59.1.05.02-0294 | Камни бортовые вибропрессованные дорожные, размер 1000x300x150 мм, цветные на белом цементе | шт
23.61.11.190.59.1.05.02-0294-000 | Камни бортовые вибропрессованные дорожные, размер 1000x300x150 мм, цветные на белом цементе | шт
59.1.05.02-0295 | Камни бортовые вибропрессованные дорожные, размер 1000x300x150 мм, цветные на сером цементе | шт
23.61.11.190.59.1.05.02-0295-000 | Камни бортовые вибропрессованные дорожные, размер 1000x300x150 мм, цветные на сером цементе | шт
59.1.05.02-0296 | Камни бортовые вибропрессованные тротуарные, размер 1000x200x80 мм, белые | шт
23.61.11.190.59.1.05.02-0296-000 | Камни бортовые вибропрессованные тротуарные, размер 1000x200x80 мм, белые | шт
59.1.05.02-0297 | Камни бортовые вибропрессованные тротуарные, размер 1000x200x80 мм, серые | шт
23.61.11.190.59.1.05.02-0297-000 | Камни бортовые вибропрессованные тротуарные, размер 1000x200x80 мм, серые | шт
59.1.05.02-0298 | Камни бортовые вибропрессованные тротуарные, размер 1000x200x80 мм, цветные на белом цементе | шт
23.61.11.190.59.1.05.02-0298-000 | Камни бортовые вибропрессованные тротуарные, размер 1000x200x80 мм, цветные на белом цементе | шт
59.1.05.02-0299 | Камни бортовые вибропрессованные тротуарные, размер 1000x200x80 мм, цветные на сером цементе | шт
23.61.11.190.59.1.05.02-0299-000 | Камни бортовые вибропрессованные тротуарные, размер 1000x200x80 мм, цветные на сером цементе | шт
59.1.05.02-0300 | Камни бортовые вибропрессованные усиленные, размер 1000x450x200 мм, серые | шт
23.61.11.190.59.1.05.02-0300-000 | Камни бортовые вибропрессованные усиленные, размер 1000x450x200 мм, серые | шт
59.1.05.02-0301 | Камни бортовые вибропрессованные с шарнирным стыком, размер 500x200x80 мм, серые | шт
23.61.11.190.59.1.05.02-0301-000 | Камни бортовые вибропрессованные с шарнирным стыком, размер 500x200x80 мм, серые | шт
59.1.05.02-0302 | Камни бортовые вибропрессованные с шарнирным стыком, размер 500x200x80 мм, цветные на белом цементе | шт
23.61.11.190.59.1.05.02-0302-000 | Камни бортовые вибропрессованные с шарнирным стыком, размер 500x200x80 мм, цветные на белом цементе | шт
59.1.05.02-0303 | Камни бортовые вибропрессованные с шарнирным стыком, размер 500x200x80 мм, цветные на сером цементе | шт
23.61.11.190.59.1.05.02-0303-000 | Камни бортовые вибропрессованные с шарнирным стыком, размер 500x200x80 мм, цветные на сером цементе | шт
59.1.05.02-0304 | Камень искусственный для внутренней облицовки, имитация дерева, рядовой, высококачественная имитация по цвету и фактуре | м2
23.61.11.190.59.1.05.02-0304-000 | Камень искусственный для внутренней облицовки, имитация дерева, рядовой, высококачественная имитация по цвету и фактуре | м2
59.1.05.02-0305 | Камень искусственный для внутренней облицовки, имитация дерева, рядовой, на белом цементе | м2
23.61.11.190.59.1.05.02-0305-000 | Камень искусственный для внутренней облицовки, имитация дерева, рядовой, на белом цементе | м2
59.1.05.02-0306 | Камень искусственный для внутренней облицовки, имитация дерева, рядовой, на сером цементе | м2
23.61.11.190.59.1.05.02-0306-000 | Камень искусственный для внутренней облицовки, имитация дерева, рядовой, на сером цементе | м2
59.1.05.02-0307 | Камень искусственный для внутренней облицовки, имитация дерева, угловой, высококачественная имитация по цвету и фактуре | м2
23.61.11.190.59.1.05.02-0307-000 | Камень искусственный для внутренней облицовки, имитация дерева, угловой, высококачественная имитация по цвету и фактуре | м2
59.1.05.02-0308 | Камень искусственный для внутренней облицовки, имитация дерева, угловой, на белом цементе | м2
23.61.11.190.59.1.05.02-0308-000 | Камень искусственный для внутренней облицовки, имитация дерева, угловой, на белом цементе | м2
59.1.05.02-0309 | Камень искусственный для внутренней облицовки, имитация дерева, угловой, на сером цементе | м2
23.61.11.190.59.1.05.02-0309-000 | Камень искусственный для внутренней облицовки, имитация дерева, угловой, на сером цементе | м2
59.1.05.02-0310 | Камень искусственный для внутренней облицовки, имитация кирпичной стены, рядовой, высококачественная имитация по цвету и фактуре | м2
23.61.11.190.59.1.05.02-0310-000 | Камень искусственный для внутренней облицовки, имитация кирпичной стены, рядовой, высококачественная имитация по цвету и фактуре | м2
59.1.05.02-0311 | Камень искусственный для внутренней облицовки, имитация кирпичной стены, рядовой, на белом цементе | м2
23.61.11.190.59.1.05.02-0311-000 | Камень искусственный для внутренней облицовки, имитация кирпичной стены, рядовой, на белом цементе | м2
59.1.05.02-0312 | Камень искусственный для внутренней облицовки, имитация кирпичной стены, рядовой, на сером цементе | м2
23.61.11.190.59.1.05.02-0312-000 | Камень искусственный для внутренней облицовки, имитация кирпичной стены, рядовой, на сером цементе | м2
59.1.05.02-0313 | Камень искусственный для внутренней облицовки, имитация кирпичной стены, угловой, высококачественная имитация по цвету и фактуре | м2
23.61.11.190.59.1.05.02-0313-000 | Камень искусственный для внутренней облицовки, имитация кирпичной стены, угловой, высококачественная имитация по цвету и фактуре | м2
59.1.05.02-0314 | Камень искусственный для внутренней облицовки, имитация кирпичной стены, угловой, на белом цементе | м2
23.61.11.190.59.1.05.02-0314-000 | Камень искусственный для внутренней облицовки, имитация кирпичной стены, угловой, на белом цементе | м2
59.1.05.02-0315 | Камень искусственный для внутренней облицовки, имитация кирпичной стены, угловой, на сером цементе | м2
23.61.11.190.59.1.05.02-0315-000 | Камень искусственный для внутренней облицовки, имитация кирпичной стены, угловой, на сером цементе | м2
59.1.05.02-0316 | Камень искусственный для внутренней облицовки, имитация природного камня, рядовой, высококачественная имитация по цвету и фактуре | м2
23.61.11.190.59.1.05.02-0316-000 | Камень искусственный для внутренней облицовки, имитация природного камня, рядовой, высококачественная имитация по цвету и фактуре | м2
59.1.05.02-0317 | Камень искусственный для внутренней облицовки, имитация природного камня, рядовой, на белом цементе | м2
23.61.11.190.59.1.05.02-0317-000 | Камень искусственный для внутренней облицовки, имитация природного камня, рядовой, на белом цементе | м2
59.1.05.02-0318 | Камень искусственный для внутренней облицовки, имитация природного камня, рядовой, на сером цементе | м2
23.61.11.190.59.1.05.02-0318-000 | Камень искусственный для внутренней облицовки, имитация природного камня, рядовой, на сером цементе | м2
59.1.05.02-0319 | Камень искусственный для внутренней облицовки, имитация природного камня, угловой, высококачественная имитация по цвету и фактуре | м2
23.61.11.190.59.1.05.02-0319-000 | Камень искусственный для внутренней облицовки, имитация природного камня, угловой, высококачественная имитация по цвету и фактуре | м2
59.1.05.02-0320 | Камень искусственный для внутренней облицовки, имитация природного камня, угловой, на белом цементе | м2
23.61.11.190.59.1.05.02-0320-000 | Камень искусственный для внутренней облицовки, имитация природного камня, угловой, на белом цементе | м2
59.1.05.02-0321 | Камень искусственный для внутренней облицовки, имитация природного камня, угловой, на сером цементе | м2
23.61.11.190.59.1.05.02-0321-000 | Камень искусственный для внутренней облицовки, имитация природного камня, угловой, на сером цементе | м2
59.1.05.02-0322 | Камень искусственный для внутренней облицовки, имитация скальных пород, рядовой, высококачественная имитация по цвету и фактуре | м2
23.61.11.190.59.1.05.02-0322-000 | Камень искусственный для внутренней облицовки, имитация скальных пород, рядовой, высококачественная имитация по цвету и фактуре | м2
59.1.05.02-0323 | Камень искусственный для внутренней облицовки, имитация скальных пород, рядовой, на белом цементе | м2
23.61.11.190.59.1.05.02-0323-000 | Камень искусственный для внутренней облицовки, имитация скальных пород, рядовой, на белом цементе | м2
59.1.05.02-0324 | Камень искусственный для внутренней облицовки, имитация скальных пород, рядовой, на сером цементе | м2
23.61.11.190.59.1.05.02-0324-000 | Камень искусственный для внутренней облицовки, имитация скальных пород, рядовой, на сером цементе | м2
59.1.05.02-0325 | Камень искусственный для внутренней облицовки, имитация скальных пород, угловой, высококачественная имитация по цвету и фактуре | м2
23.61.11.190.59.1.05.02-0325-000 | Камень искусственный для внутренней облицовки, имитация скальных пород, угловой, высококачественная имитация по цвету и фактуре | м2
59.1.05.02-0326 | Камень искусственный для внутренней облицовки, имитация скальных пород, угловой, на белом цементе | м2
23.61.11.190.59.1.05.02-0326-000 | Камень искусственный для внутренней облицовки, имитация скальных пород, угловой, на белом цементе | м2
59.1.05.02-0327 | Камень искусственный для внутренней облицовки, имитация скальных пород, угловой, на сером цементе | м2
23.61.11.190.59.1.05.02-0327-000 | Камень искусственный для внутренней облицовки, имитация скальных пород, угловой, на сером цементе | м2
59.1.05.02-0328 | Камень искусственный для внутренней облицовки, имитация стены из колотого или неформатного камня, рядовой, высококачественная имитация по цвету и фактуре | м2
23.61.11.190.59.1.05.02-0328-000 | Камень искусственный для внутренней облицовки, имитация стены из колотого или неформатного камня, рядовой, высококачественная имитация по цвету и фактуре | м2
59.1.05.02-0329 | Камень искусственный для внутренней облицовки, имитация стены из колотого или неформатного камня, рядовой, на белом цементе | м2
23.61.11.190.59.1.05.02-0329-000 | Камень искусственный для внутренней облицовки, имитация стены из колотого или неформатного камня, рядовой, на белом цементе | м2
59.1.05.02-0330 | Камень искусственный для внутренней облицовки, имитация стены из колотого или неформатного камня, рядовой, на сером цементе | м2
23.61.11.190.59.1.05.02-0330-000 | Камень искусственный для внутренней облицовки, имитация стены из колотого или неформатного камня, рядовой, на сером цементе | м2
59.1.05.02-0331 | Камень искусственный для внутренней облицовки, имитация стены из колотого или неформатного камня, угловой, высококачественная имитация по цвету и фактуре | м2
23.61.11.190.59.1.05.02-0331-000 | Камень искусственный для внутренней облицовки, имитация стены из колотого или неформатного камня, угловой, высококачественная имитация по цвету и фактуре | м2
59.1.05.02-0332 | Камень искусственный для внутренней облицовки, имитация стены из колотого или неформатного камня, угловой, на белом цементе | м2
23.61.11.190.59.1.05.02-0332-000 | Камень искусственный для внутренней облицовки, имитация стены из колотого или неформатного камня, угловой, на белом цементе | м2
59.1.05.02-0333 | Камень искусственный для внутренней облицовки, имитация стены из колотого или неформатного камня, угловой, на сером цементе | м2
23.61.11.190.59.1.05.02-0333-000 | Камень искусственный для внутренней облицовки, имитация стены из колотого или неформатного камня, угловой, на сером цементе | м2
59.1.05.02-0334 | Камень искусственный для внутренней облицовки, имитация стены из наборного плитняка, рядовой, высококачественная имитация по цвету и фактуре | м2
23.61.11.190.59.1.05.02-0334-000 | Камень искусственный для внутренней облицовки, имитация стены из наборного плитняка, рядовой, высококачественная имитация по цвету и фактуре | м2
59.1.05.02-0335 | Камень искусственный для внутренней облицовки, имитация стены из наборного плитняка, рядовой, на белом цементе | м2
23.61.11.190.59.1.05.02-0335-000 | Камень искусственный для внутренней облицовки, имитация стены из наборного плитняка, рядовой, на белом цементе | м2
59.1.05.02-0336 | Камень искусственный для внутренней облицовки, имитация стены из наборного плитняка, рядовой, на сером цементе | м2
23.61.11.190.59.1.05.02-0336-000 | Камень искусственный для внутренней облицовки, имитация стены из наборного плитняка, рядовой, на сером цементе | м2
59.1.05.02-0337 | Камень искусственный для внутренней облицовки, имитация стены из наборного плитняка, угловой, высококачественная имитация по цвету и фактуре | м2
23.61.11.190.59.1.05.02-0337-000 | Камень искусственный для внутренней облицовки, имитация стены из наборного плитняка, угловой, высококачественная имитация по цвету и фактуре | м2
59.1.05.02-0338 | Камень искусственный для внутренней облицовки, имитация стены из наборного плитняка, угловой, на белом цементе | м2
23.61.11.190.59.1.05.02-0338-000 | Камень искусственный для внутренней облицовки, имитация стены из наборного плитняка, угловой, на белом цементе | м2
59.1.05.02-0339 | Камень искусственный для внутренней облицовки, имитация стены из наборного плитняка, угловой, на сером цементе | м2
23.61.11.190.59.1.05.02-0339-000 | Камень искусственный для внутренней облицовки, имитация стены из наборного плитняка, угловой, на сером цементе | м2
59.1.05.02-0340 | Камень искусственный для внутренней облицовки, прочая фактура, рядовой, высококачественная имитация по цвету и фактуре | м2
23.61.11.190.59.1.05.02-0340-000 | Камень искусственный для внутренней облицовки, прочая фактура, рядовой, высококачественная имитация по цвету и фактуре | м2
59.1.05.02-0341 | Камень искусственный для внутренней облицовки, прочая фактура, рядовой, на белом цементе | м2
23.61.11.190.59.1.05.02-0341-000 | Камень искусственный для внутренней облицовки, прочая фактура, рядовой, на белом цементе | м2
59.1.05.02-0342 | Камень искусственный для внутренней облицовки, прочая фактура, рядовой, на сером цементе | м2
23.61.11.190.59.1.05.02-0342-000 | Камень искусственный для внутренней облицовки, прочая фактура, рядовой, на сером цементе | м2
59.1.05.02-0343 | Камень искусственный для внутренней облицовки, прочая фактура, угловой, высококачественная имитация по цвету и фактуре | м2
23.61.11.190.59.1.05.02-0343-000 | Камень искусственный для внутренней облицовки, прочая фактура, угловой, высококачественная имитация по цвету и фактуре | м2
59.1.05.02-0344 | Камень искусственный для внутренней облицовки, прочая фактура, угловой, на белом цементе | м2
23.61.11.190.59.1.05.02-0344-000 | Камень искусственный для внутренней облицовки, прочая фактура, угловой, на белом цементе | м2
59.1.05.02-0345 | Камень искусственный для внутренней облицовки, прочая фактура, угловой, на сером цементе | м2
23.61.11.190.59.1.05.02-0345-000 | Камень искусственный для внутренней облицовки, прочая фактура, угловой, на сером цементе | м2
59.1.05.02-0346 | Камень искусственный для облицовки фасадов, имитация дерева, рядовой, высококачественная имитация по цвету и фактуре | м2
23.61.11.190.59.1.05.02-0346-000 | Камень искусственный для облицовки фасадов, имитация дерева, рядовой, высококачественная имитация по цвету и фактуре | м2
59.1.05.02-0347 | Камень искусственный для облицовки фасадов, имитация дерева, рядовой, на белом цементе | м2
23.61.11.190.59.1.05.02-0347-000 | Камень искусственный для облицовки фасадов, имитация дерева, рядовой, на белом цементе | м2
59.1.05.02-0348 | Камень искусственный для облицовки фасадов, имитация дерева, рядовой, на сером цементе | м2
23.61.11.190.59.1.05.02-0348-000 | Камень искусственный для облицовки фасадов, имитация дерева, рядовой, на сером цементе | м2
59.1.05.02-0349 | Камень искусственный для облицовки фасадов, имитация дерева, угловой, высококачественная имитация по цвету и фактуре | м2
23.61.11.190.59.1.05.02-0349-000 | Камень искусственный для облицовки фасадов, имитация дерева, угловой, высококачественная имитация по цвету и фактуре | м2
59.1.05.02-0350 | Камень искусственный для облицовки фасадов, имитация дерева, угловой, на белом цементе | м2
23.61.11.190.59.1.05.02-0350-000 | Камень искусственный для облицовки фасадов, имитация дерева, угловой, на белом цементе | м2
59.1.05.02-0351 | Камень искусственный для облицовки фасадов, имитация дерева, угловой, на сером цементе | м2
23.61.11.190.59.1.05.02-0351-000 | Камень искусственный для облицовки фасадов, имитация дерева, угловой, на сером цементе | м2
59.1.05.02-0352 | Камень искусственный для облицовки фасадов, имитация кирпичной стены, рядовой, высококачественная имитация по цвету и фактуре | м2
23.61.11.190.59.1.05.02-0352-000 | Камень искусственный для облицовки фасадов, имитация кирпичной стены, рядовой, высококачественная имитация по цвету и фактуре | м2
59.1.05.02-0353 | Камень искусственный для облицовки фасадов, имитация кирпичной стены, рядовой, на белом цементе | м2
23.61.11.190.59.1.05.02-0353-000 | Камень искусственный для облицовки фасадов, имитация кирпичной стены, рядовой, на белом цементе | м2
59.1.05.02-0354 | Камень искусственный для облицовки фасадов, имитация кирпичной стены, рядовой, на сером цементе | м2
23.61.11.190.59.1.05.02-0354-000 | Камень искусственный для облицовки фасадов, имитация кирпичной стены, рядовой, на сером цементе | м2
59.1.05.02-0355 | Камень искусственный для облицовки фасадов, имитация кирпичной стены, угловой, высококачественная имитация по цвету и фактуре | м2
23.61.11.190.59.1.05.02-0355-000 | Камень искусственный для облицовки фасадов, имитация кирпичной стены, угловой, высококачественная имитация по цвету и фактуре | м2
59.1.05.02-0356 | Камень искусственный для облицовки фасадов, имитация кирпичной стены, угловой, на белом цементе | м2
23.61.11.190.59.1.05.02-0356-000 | Камень искусственный для облицовки фасадов, имитация кирпичной стены, угловой, на белом цементе | м2
59.1.05.02-0357 | Камень искусственный для облицовки фасадов, имитация кирпичной стены, угловой, на сером цементе | м2
23.61.11.190.59.1.05.02-0357-000 | Камень искусственный для облицовки фасадов, имитация кирпичной стены, угловой, на сером цементе | м2
59.1.05.02-0358 | Камень искусственный для облицовки фасадов, имитация природного камня, рядовой, высококачественная имитация по цвету и фактуре | м2
23.61.11.190.59.1.05.02-0358-000 | Камень искусственный для облицовки фасадов, имитация природного камня, рядовой, высококачественная имитация по цвету и фактуре | м2
59.1.05.02-0359 | Камень искусственный для облицовки фасадов, имитация природного камня, рядовой, на белом цементе | м2
23.61.11.190.59.1.05.02-0359-000 | Камень искусственный для облицовки фасадов, имитация природного камня, рядовой, на белом цементе | м2
59.1.05.02-0360 | Камень искусственный для облицовки фасадов, имитация природного камня, рядовой, на сером цементе | м2
23.61.11.190.59.1.05.02-0360-000 | Камень искусственный для облицовки фасадов, имитация природного камня, рядовой, на сером цементе | м2
59.1.05.02-0361 | Камень искусственный для облицовки фасадов, имитация природного камня, угловой, высококачественная имитация по цвету и фактуре | м2
23.61.11.190.59.1.05.02-0361-000 | Камень искусственный для облицовки фасадов, имитация природного камня, угловой, высококачественная имитация по цвету и фактуре | м2
59.1.05.02-0362 | Камень искусственный для облицовки фасадов, имитация природного камня, угловой, на белом цементе | м2
23.61.11.190.59.1.05.02-0362-000 | Камень искусственный для облицовки фасадов, имитация природного камня, угловой, на белом цементе | м2
59.1.05.02-0363 | Камень искусственный для облицовки фасадов, имитация природного камня, угловой, на сером цементе | м2
23.61.11.190.59.1.05.02-0363-000 | Камень искусственный для облицовки фасадов, имитация природного камня, угловой, на сером цементе | м2
59.1.05.02-0364 | Камень искусственный для облицовки фасадов, имитация скальных пород, рядовой, высококачественная имитация по цвету и фактуре | м2
23.61.11.190.59.1.05.02-0364-000 | Камень искусственный для облицовки фасадов, имитация скальных пород, рядовой, высококачественная имитация по цвету и фактуре | м2
59.1.05.02-0365 | Камень искусственный для облицовки фасадов, имитация скальных пород, рядовой, на белом цементе | м2
23.61.11.190.59.1.05.02-0365-000 | Камень искусственный для облицовки фасадов, имитация скальных пород, рядовой, на белом цементе | м2
59.1.05.02-0366 | Камень искусственный для облицовки фасадов, имитация скальных пород, рядовой, на сером цементе | м2
23.61.11.190.59.1.05.02-0366-000 | Камень искусственный для облицовки фасадов, имитация скальных пород, рядовой, на сером цементе | м2
59.1.05.02-0367 | Камень искусственный для облицовки фасадов, имитация скальных пород, угловой, высококачественная имитация по цвету и фактуре | м2
23.61.11.190.59.1.05.02-0367-000 | Камень искусственный для облицовки фасадов, имитация скальных пород, угловой, высококачественная имитация по цвету и фактуре | м2
59.1.05.02-0368 | Камень искусственный для облицовки фасадов, имитация скальных пород, угловой, на белом цементе | м2
23.61.11.190.59.1.05.02-0368-000 | Камень искусственный для облицовки фасадов, имитация скальных пород, угловой, на белом цементе | м2
59.1.05.02-0369 | Камень искусственный для облицовки фасадов, имитация скальных пород, угловой, на сером цементе | м2
23.61.11.190.59.1.05.02-0369-000 | Камень искусственный для облицовки фасадов, имитация скальных пород, угловой, на сером цементе | м2
59.1.05.02-0370 | Камень искусственный для облицовки фасадов, имитация стены из колотого или неформатного камня, рядовой, высококачественная имитация по цвету и фактуре | м2
23.61.11.190.59.1.05.02-0370-000 | Камень искусственный для облицовки фасадов, имитация стены из колотого или неформатного камня, рядовой, высококачественная имитация по цвету и фактуре | м2
59.1.05.02-0371 | Камень искусственный для облицовки фасадов, имитация стены из колотого или неформатного камня, рядовой, на белом цементе | м2
23.61.11.190.59.1.05.02-0371-000 | Камень искусственный для облицовки фасадов, имитация стены из колотого или неформатного камня, рядовой, на белом цементе | м2
59.1.05.02-0372 | Камень искусственный для облицовки фасадов, имитация стены из колотого или неформатного камня, рядовой, на сером цементе | м2
23.61.11.190.59.1.05.02-0372-000 | Камень искусственный для облицовки фасадов, имитация стены из колотого или неформатного камня, рядовой, на сером цементе | м2
59.1.05.02-0373 | Камень искусственный для облицовки фасадов, имитация стены из колотого или неформатного камня, угловой, высококачественная имитация по цвету и фактуре | м2
23.61.11.190.59.1.05.02-0373-000 | Камень искусственный для облицовки фасадов, имитация стены из колотого или неформатного камня, угловой, высококачественная имитация по цвету и фактуре | м2
59.1.05.02-0374 | Камень искусственный для облицовки фасадов, имитация стены из колотого или неформатного камня, угловой, на белом цементе | м2
23.61.11.190.59.1.05.02-0374-000 | Камень искусственный для облицовки фасадов, имитация стены из колотого или неформатного камня, угловой, на белом цементе | м2
59.1.05.02-0375 | Камень искусственный для облицовки фасадов, имитация стены из колотого или неформатного камня, угловой, на сером цементе | м2
23.61.11.190.59.1.05.02-0375-000 | Камень искусственный для облицовки фасадов, имитация стены из колотого или неформатного камня, угловой, на сером цементе | м2
59.1.05.02-0376 | Камень искусственный для облицовки фасадов, имитация стены из наборного плитняка, рядовой, высококачественная имитация по цвету и фактуре | м2
23.61.11.190.59.1.05.02-0376-000 | Камень искусственный для облицовки фасадов, имитация стены из наборного плитняка, рядовой, высококачественная имитация по цвету и фактуре | м2
59.1.05.02-0377 | Камень искусственный для облицовки фасадов, имитация стены из наборного плитняка, рядовой, на белом цементе | м2
23.61.11.190.59.1.05.02-0377-000 | Камень искусственный для облицовки фасадов, имитация стены из наборного плитняка, рядовой, на белом цементе | м2
59.1.05.02-0378 | Камень искусственный для облицовки фасадов, имитация стены из наборного плитняка, рядовой, на сером цементе | м2
23.61.11.190.59.1.05.02-0378-000 | Камень искусственный для облицовки фасадов, имитация стены из наборного плитняка, рядовой, на сером цементе | м2
59.1.05.02-0379 | Камень искусственный для облицовки фасадов, имитация стены из наборного плитняка, угловой, высококачественная имитация по цвету и фактуре | м2
23.61.11.190.59.1.05.02-0379-000 | Камень искусственный для облицовки фасадов, имитация стены из наборного плитняка, угловой, высококачественная имитация по цвету и фактуре | м2
59.1.05.02-0380 | Камень искусственный для облицовки фасадов, имитация стены из наборного плитняка, угловой, на белом цементе | м2
23.61.11.190.59.1.05.02-0380-000 | Камень искусственный для облицовки фасадов, имитация стены из наборного плитняка, угловой, на белом цементе | м2
59.1.05.02-0381 | Камень искусственный для облицовки фасадов, имитация стены из наборного плитняка, угловой, на сером цементе | м2
23.61.11.190.59.1.05.02-0381-000 | Камень искусственный для облицовки фасадов, имитация стены из наборного плитняка, угловой, на сером цементе | м2
59.1.05.02-0382 | Камень искусственный для облицовки фасадов, прочая фактура, рядовой, высококачественная имитация по цвету и фактуре | м2
23.61.11.190.59.1.05.02-0382-000 | Камень искусственный для облицовки фасадов, прочая фактура, рядовой, высококачественная имитация по цвету и фактуре | м2
59.1.05.02-0383 | Камень искусственный для облицовки фасадов, прочая фактура, рядовой, на белом цементе | м2
23.61.11.190.59.1.05.02-0383-000 | Камень искусственный для облицовки фасадов, прочая фактура, рядовой, на белом цементе | м2
59.1.05.02-0384 | Камень искусственный для облицовки фасадов, прочая фактура, рядовой, на сером цементе | м2
23.61.11.190.59.1.05.02-0384-000 | Камень искусственный для облицовки фасадов, прочая фактура, рядовой, на сером цементе | м2
59.1.05.02-0385 | Камень искусственный для облицовки фасадов, прочая фактура, угловой, высококачественная имитация по цвету и фактуре | м2
23.61.11.190.59.1.05.02-0385-000 | Камень искусственный для облицовки фасадов, прочая фактура, угловой, высококачественная имитация по цвету и фактуре | м2
59.1.05.02-0386 | Камень искусственный для облицовки фасадов, прочая фактура, угловой, на белом цементе | м2
23.61.11.190.59.1.05.02-0386-000 | Камень искусственный для облицовки фасадов, прочая фактура, угловой, на белом цементе | м2
59.1.05.02-0387 | Камень искусственный для облицовки фасадов, прочая фактура, угловой, на сером цементе | м2
23.61.11.190.59.1.05.02-0387-000 | Камень искусственный для облицовки фасадов, прочая фактура, угловой, на сером цементе | м2
59.1.05.02-0388 | Камни силикатные лицевые неокрашенные одинарные, размер 250x120x138 мм, марка 75 | 1000 шт
23.61.11.131.59.1.05.02-0388-000 | Камни силикатные лицевые неокрашенные одинарные, размер 250x120x138 мм, марка 75 | 1000 шт
59.1.05.02-0389 | Камни силикатные полнотелые одинарные, размер 250x120x138 мм, марка 150 | 1000 шт
23.61.11.131.59.1.05.02-0389-000 | Камни силикатные полнотелые одинарные, размер 250x120x138 мм, марка 150 | 1000 шт
59.1.05.02-0390 | Камни силикатные пустотелые одинарные, размер 250x120x138 мм, марка 100 | 1000 шт
23.61.11.131.59.1.05.02-0390-000 | Камни силикатные пустотелые одинарные, размер 250x120x138 мм, марка 100 | 1000 шт
59.1.05.02-0391 | Камни силикатные пустотелые одинарные, размер 250x120x138 мм, марка 125 | 1000 шт
23.61.11.131.59.1.05.02-0391-000 | Камни силикатные пустотелые одинарные, размер 250x120x138 мм, марка 125 | 1000 шт
59.1.05.02-0392 | Кирпич одинарный гиперпрессованный узкий, размер 250х60х65 мм, марка 150 | 1000 шт
23.61.11.130.59.1.05.02-0392-000 | Кирпич одинарный гиперпрессованный узкий, размер 250х60х65 мм, марка 150 | 1000 шт
59.1.05.02-0393 | Кирпич одинарный гиперпрессованный узкий, размер 250х60х65 мм, марка 200 | 1000 шт
23.61.11.130.59.1.05.02-0393-000 | Кирпич одинарный гиперпрессованный узкий, размер 250х60х65 мм, марка 200 | 1000 шт
59.1.05.02-0394 | Кирпич одинарный гиперпрессованный узкий, размер 250х60х65 мм, марка 300 | 1000 шт
23.61.11.130.59.1.05.02-0394-000 | Кирпич одинарный гиперпрессованный узкий, размер 250х60х65 мм, марка 300 | 1000 шт
59.1.05.02-0395 | Кирпич одинарный гиперпрессованный фигурный, размер 250х60х65 мм, марка 150 | 1000 шт
23.61.11.130.59.1.05.02-0395-000 | Кирпич одинарный гиперпрессованный фигурный, размер 250х60х65 мм, марка 150 | 1000 шт
59.1.05.02-0396 | Кирпич одинарный гиперпрессованный фигурный, размер 250х60х65 мм, марка 200 | 1000 шт
23.61.11.130.59.1.05.02-0396-000 | Кирпич одинарный гиперпрессованный фигурный, размер 250х60х65 мм, марка 200 | 1000 шт
59.1.05.02-0397 | Кирпич одинарный гиперпрессованный фигурный, размер 250х60х65 мм, марка 300 | 1000 шт
23.61.11.130.59.1.05.02-0397-000 | Кирпич одинарный гиперпрессованный фигурный, размер 250х60х65 мм, марка 300 | 1000 шт
59.1.05.02-0398 | Кирпич силикатный лицевой полнотелый одинарный, размер 250x120x65 мм, марка 125, цветной | 1000 шт
23.61.11.131.59.1.05.02-0398-000 | Кирпич силикатный лицевой полнотелый одинарный, размер 250x120x65 мм, марка 125, цветной | 1000 шт
59.1.05.02-0399 | Кирпич силикатный лицевой полнотелый одинарный, размер 250x120x65 мм, марка 175, цветной | 1000 шт
23.61.11.131.59.1.05.02-0399-000 | Кирпич силикатный лицевой полнотелый одинарный, размер 250x120x65 мм, марка 175, цветной | 1000 шт
59.1.05.02-0400 | Кирпич силикатный лицевой полнотелый, размер 250x88x88 мм, марка 150-200 | 1000 шт
23.61.11.131.59.1.05.02-0400-000 | Кирпич силикатный лицевой полнотелый, размер 250x88x88 мм, марка 150-200 | 1000 шт
59.1.05.02-0401 | Кирпич силикатный лицевой полнотелый, размер 250x88x88 мм, марка 150-200, объемно окрашенный | 1000 шт
23.61.11.131.59.1.05.02-0401-000 | Кирпич силикатный лицевой полнотелый, размер 250x88x88 мм, марка 150-200, объемно окрашенный | 1000 шт
59.1.05.02-0402 | Кирпич силикатный полнотелый одинарный, размер 250x120x65 мм, марка 75 | 1000 шт
23.61.11.131.59.1.05.02-0402-000 | Кирпич силикатный полнотелый одинарный, размер 250x120x65 мм, марка 75 | 1000 шт
59.1.05.02-0404 | Кирпич силикатный лицевой полнотелый утолщенный, размер 250x120x88 мм, марка 125, цветной | 1000 шт
23.61.11.131.59.1.05.02-0404-000 | Кирпич силикатный лицевой полнотелый утолщенный, размер 250x120x88 мм, марка 125, цветной | 1000 шт
59.1.05.02-0405 | Кирпич силикатный лицевой полнотелый утолщенный, размер 250x120x88 мм, марка 125, белый | 1000 шт
23.61.11.131.59.1.05.02-0405-000 | Кирпич силикатный лицевой полнотелый утолщенный, размер 250x120x88 мм, марка 125, белый | 1000 шт
59.1.05.02-0406 | Плиты бетонные мозаичные шлифованные для полов и облицовки, марка 300, толщина 35 мм | м2
23.61.11.120.59.1.05.02-0406-000 | Плиты бетонные мозаичные шлифованные для полов и облицовки, марка 300, толщина 35 мм | м2
59.1.05.02-0407 | Плиты бетонные защитные гибкие универсальные ПБЗГУ, размер 2746x1226x150 мм | шт
23.61.11.120.59.1.05.02-0407-000 | Плиты бетонные защитные гибкие универсальные ПБЗГУ, размер 2746x1226x150 мм | шт
59.1.05.02-0408 | Плиты бетонные тротуарные, толщина 70 мм, цвет вишневый | м2
23.61.11.120.59.1.05.02-0408-000 | Плиты бетонные тротуарные, толщина 70 мм, цвет вишневый | м2
59.1.05.02-0409 | Плиты бетонные тротуарные, толщина 70 мм, цвет зеленый | м2
23.61.11.120.59.1.05.02-0409-000 | Плиты бетонные тротуарные, толщина 70 мм, цвет зеленый | м2
59.1.05.02-0410 | Плиты бетонные тротуарные, толщина 100 мм, цвет вишневый | м2
23.61.11.120.59.1.05.02-0410-000 | Плиты бетонные тротуарные, толщина 100 мм, цвет вишневый | м2
59.1.05.02-0411 | Плиты бетонные тротуарные, толщина 100 мм, цвет зеленый | м2
23.61.11.120.59.1.05.02-0411-000 | Плиты бетонные тротуарные, толщина 100 мм, цвет зеленый | м2
59.1.05.02-0412 | Плиты бетонные тротуарные тактильные, толщина 100 мм, цвет серый | м2
23.61.11.120.59.1.05.02-0412-000 | Плиты бетонные тротуарные тактильные, толщина 100 мм, цвет серый | м2
59.1.05.02-0413 | Плиты бетонные тротуарные, форма катушка, толщина 70 мм, цвет серый | м2
23.61.11.120.59.1.05.02-0413-000 | Плиты бетонные тротуарные, форма катушка, толщина 70 мм, цвет серый | м2
59.1.05.02-0414 | Плиты бетонные тротуарные, форма катушка, толщина 70 мм, цвет вишневый | м2
23.61.11.120.59.1.05.02-0414-000 | Плиты бетонные тротуарные, форма катушка, толщина 70 мм, цвет вишневый | м2
59.1.05.02-0415 | Плиты бетонные тротуарные, форма катушка, толщина 100 мм, цвет серый | м2
23.61.11.120.59.1.05.02-0415-000 | Плиты бетонные тротуарные, форма катушка, толщина 100 мм, цвет серый | м2
59.1.05.02-0416 | Плиты бетонные тротуарные, форма катушка, толщина 100 мм, цвет вишневый | м2
23.61.11.120.59.1.05.02-0416-000 | Плиты бетонные тротуарные, форма катушка, толщина 100 мм, цвет вишневый | м2
59.1.05.02-0417 | Плитка из полимербетона, размеры 330x660x70 мм | м2
23.61.11.120.59.1.05.02-0417-000 | Плитка из полимербетона, размеры 330x660x70 мм | м2
59.1.05.02-0418 | Маты бетонные защитные гибкие универсальные УГЗБМ, размер 2746x1226x60 мм | шт
23.69.19.000.59.1.05.02-0418-000 | Маты бетонные защитные гибкие универсальные УГЗБМ, размер 2746x1226x60 мм | шт
59.1.05.02-0419 | Маты бетонные защитные гибкие универсальные УГЗБМ, размер 2746x1226x150 мм | шт
23.69.19.000.59.1.05.02-0419-000 | Маты бетонные защитные гибкие универсальные УГЗБМ, размер 2746x1226x150 мм | шт
59.1.05.02-0420 | Маты бетонные защитные гибкие универсальные УГЗБМ, размер 2746x1226x240 мм | шт
23.69.19.000.59.1.05.02-0420-000 | Маты бетонные защитные гибкие универсальные УГЗБМ, размер 2746x1226x240 мм | шт
59.1.05.02-0421 | Мат бетонный защитный гибкий универсальный сферический, размер 2746x1226x60 мм | шт
23.69.19.000.59.1.05.02-0421-000 | Мат бетонный защитный гибкий универсальный сферический, размер 2746x1226x60 мм | шт
59.1.05.02-0422 | Мат бетонный защитный гибкий универсальный сферический, размер 2746x1226x100 мм | шт
23.69.19.000.59.1.05.02-0422-000 | Мат бетонный защитный гибкий универсальный сферический, размер 2746x1226x100 мм | шт
59.1.05.02-0423 | Мат бетонный защитный гибкий универсальный сферический, размер 2746x1226x150 мм | шт
23.69.19.000.59.1.05.02-0423-000 | Мат бетонный защитный гибкий универсальный сферический, размер 2746x1226x150 мм | шт
59.1.05.02-0424 | Мат бетонный защитный гибкий универсальный сферический, размер 2746x1226x240 мм | шт
23.69.19.000.59.1.05.02-0424-000 | Мат бетонный защитный гибкий универсальный сферический, размер 2746x1226x240 мм | шт
59.1.05.02-0425 | Блоки бетонные для стен подвалов на цементном вяжущем полнотелые М100, объем 0,3 до 0,5 м3 | м3
23.61.11.190.59.1.05.02-0425-000 | Блоки бетонные для стен подвалов на цементном вяжущем полнотелые М100, объем 0,3 до 0,5 м3 | м3
59.1.05.02-0426 | Блоки бетонные для стен подвалов на цементном вяжущем сплошные М100, объем 0,5 м3 и более | м3
23.61.11.190.59.1.05.02-0426-000 | Блоки бетонные для стен подвалов на цементном вяжущем сплошные М100, объем 0,5 м3 и более | м3
59.1.05.02-0427 | Блоки бетонные для стен подвалов на цементном вяжущем пустотелые М150, объем 0,3 до 0,5 м3 | м3
23.61.11.190.59.1.05.02-0427-000 | Блоки бетонные для стен подвалов на цементном вяжущем пустотелые М150, объем 0,3 до 0,5 м3 | м3
Группа 59.1.05.03: Изделия лепные гипсовые и цементные | Группа 59.1.05.03: Изделия лепные гипсовые и цементные | Группа 59.1.05.03: Изделия лепные гипсовые и цементные
59.1.05.03-0001 | Балясины гипсовые круглые, гладкие, бутылочные или с перехватом, без орнамента, высота, до 100-110 см | шт
23.62.10.000.59.1.05.03-0001-000 | Балясины гипсовые круглые, гладкие, бутылочные или с перехватом, без орнамента, высота, до 100-110 см | шт
59.1.05.03-0002 | Балясины гипсовые цилиндрические бутылочные и квадратные орнаментовые, высота до 750 мм | шт
23.62.10.000.59.1.05.03-0002-000 | Балясины гипсовые цилиндрические бутылочные и квадратные орнаментовые, высота до 750 мм | шт
59.1.05.03-0003 | Балясины гипсовые цилиндрические бутылочные или с перехватом и квадратные орнаментовые, высота до 1000 мм | шт
23.62.10.000.59.1.05.03-0003-000 | Балясины гипсовые цилиндрические бутылочные или с перехватом и квадратные орнаментовые, высота до 1000 мм | шт
59.1.05.03-0004 | Балясины гипсовые цилиндрические бутылочные или с перехватом и квадратные орнаментовые, высота до 1100 мм | шт
23.62.10.000.59.1.05.03-0004-000 | Балясины гипсовые цилиндрические бутылочные или с перехватом и квадратные орнаментовые, высота до 1100 мм | шт
59.1.05.03-0005 | Вазы гипсовые цветочные круглые, высота 380 мм | шт
23.62.10.000.59.1.05.03-0005-000 | Вазы гипсовые цветочные круглые, высота 380 мм | шт
59.1.05.03-0006 | Буквы или цифры накладные, гипсовые высота до 510-750 мм | шт
23.62.10.000.59.1.05.03-0006-000 | Буквы или цифры накладные, гипсовые высота до 510-750 мм | шт
59.1.05.03-0007 | Буквы или цифры накладные, гипсовые высота, до 250 мм | шт
23.62.10.000.59.1.05.03-0007-000 | Буквы или цифры накладные, гипсовые высота, до 250 мм | шт
59.1.05.03-0008 | Буквы или цифры накладные, гипсовые высота, до 260-500 мм | шт
23.62.10.000.59.1.05.03-0008-000 | Буквы или цифры накладные, гипсовые высота, до 260-500 мм | шт
59.1.05.03-0009 | Детали погонажные гипсовые орнаментованные плоские, выпуклые и рельефные сложного рисунка, высота до 100 мм | м
23.62.10.000.59.1.05.03-0009-000 | Детали погонажные гипсовые орнаментованные плоские, выпуклые и рельефные сложного рисунка, высота до 100 мм | м
59.1.05.03-0010 | Кронштейны, модульоны, сухари, орнаментованные, гипсовые длина большей стороны 210-250 мм | шт
23.62.10.000.59.1.05.03-0010-000 | Кронштейны, модульоны, сухари, орнаментованные, гипсовые длина большей стороны 210-250 мм | шт
59.1.05.03-0011 | Листы гипсовые акантовые, высота до 200 мм | шт
23.62.10.000.59.1.05.03-0011-000 | Листы гипсовые акантовые, высота до 200 мм | шт
59.1.05.03-0012 | Листы гипсовые акантовые, высота, до 200 мм | шт
23.62.10.000.59.1.05.03-0012-000 | Листы гипсовые акантовые, высота, до 200 мм | шт
59.1.05.03-0013 | Листы гипсовые акантовые, высота, до 500 мм | шт
23.62.10.000.59.1.05.03-0013-000 | Листы гипсовые акантовые, высота, до 500 мм | шт
59.1.05.03-0014 | Листы гипсовые акантовые, высота, до 750 мм | шт
23.62.10.000.59.1.05.03-0014-000 | Листы гипсовые акантовые, высота, до 750 мм | шт
59.1.05.03-0015 | Листы гипсовые гладкие, высота до 750 мм | шт
23.62.10.000.59.1.05.03-0015-000 | Листы гипсовые гладкие, высота до 750 мм | шт
59.1.05.03-0016 | Листы гипсовые декоративные с рисунком, предназначенные для внутренней отделки стен | м2
23.62.10.000.59.1.05.03-0016-000 | Листы гипсовые декоративные с рисунком, предназначенные для внутренней отделки стен | м2
59.1.05.03-0017 | Листы декоративные с рисунком, предназначенные для внутренней отделки стен потолков (с металлическими креплениями) | м2
23.62.10.000.59.1.05.03-0017-000 | Листы декоративные с рисунком, предназначенные для внутренней отделки стен потолков (с металлическими креплениями) | м2
59.1.05.03-0018 | Поручни и тетивы гипсовые любого профиля, размер 25x20 см с орнаментом | шт
23.62.10.000.59.1.05.03-0018-000 | Поручни и тетивы гипсовые любого профиля, размер 25x20 см с орнаментом | шт
59.1.05.03-0019 | Поручни и тетивы гипсовые любого профиля, размер 250x200 мм без орнамента | шт
23.62.10.000.59.1.05.03-0019-000 | Поручни и тетивы гипсовые любого профиля, размер 250x200 мм без орнамента | шт
59.1.05.03-0020 | Розетки гипсовые эллиптические и ромбообразные, размер 450x800 мм среднего и сложного рисунка | шт
23.62.10.000.59.1.05.03-0020-000 | Розетки гипсовые эллиптические и ромбообразные, размер 450x800 мм среднего и сложного рисунка | шт
59.1.05.03-0021 | Розетки гипсовые эллиптические и ромбообразные, размер 450x800 мм простого рисунка | шт
23.62.10.000.59.1.05.03-0021-000 | Розетки гипсовые эллиптические и ромбообразные, размер 450x800 мм простого рисунка | шт
59.1.05.03-0022 | Балясины цементные круглые гладкие, бутылочные или с перехватом без орнамента угловые высота до 1100 мм | шт
23.69.19.000.59.1.05.03-0022-000 | Балясины цементные круглые гладкие, бутылочные или с перехватом без орнамента угловые высота до 1100 мм | шт
59.1.05.03-0023 | Балясины цементные круглые, орнаментованные, высота 1100 мм | шт
23.69.19.000.59.1.05.03-0023-000 | Балясины цементные круглые, орнаментованные, высота 1100 мм | шт
59.1.05.03-0024 | Балясины цементные круглые, орнаментованные, высота до 1000 мм | шт
23.69.19.000.59.1.05.03-0024-000 | Балясины цементные круглые, орнаментованные, высота до 1000 мм | шт
59.1.05.03-0025 | Балясины цементные круглые, орнаментованные, высота до 750 мм | шт
23.69.19.000.59.1.05.03-0025-000 | Балясины цементные круглые, орнаментованные, высота до 750 мм | шт
59.1.05.03-0026 | Вазы цементные гладкие, высота до 1350 мм | шт
23.69.19.000.59.1.05.03-0026-000 | Вазы цементные гладкие, высота до 1350 мм | шт
59.1.05.03-0027 | Буквы или цифры накладные цементные, высота 500 мм | шт
23.69.19.000.59.1.05.03-0027-000 | Буквы или цифры накладные цементные, высота 500 мм | шт
59.1.05.03-0028 | Буквы или цифры накладные, цементные, высота 750 мм | шт
23.69.19.000.59.1.05.03-0028-000 | Буквы или цифры накладные, цементные, высота 750 мм | шт
59.1.05.03-0029 | Буквы или цифры накладные, цементные, высота до 250 мм | шт
23.69.19.000.59.1.05.03-0029-000 | Буквы или цифры накладные, цементные, высота до 250 мм | шт
59.1.05.03-0030 | Капители ионические, цементные орнаментованные, высота, до 200 мм | шт
23.69.19.000.59.1.05.03-0030-000 | Капители ионические, цементные орнаментованные, высота, до 200 мм | шт
59.1.05.03-0031 | Капители ионические, цементные орнаментованные, высота, до 500 мм | шт
23.69.19.000.59.1.05.03-0031-000 | Капители ионические, цементные орнаментованные, высота, до 500 мм | шт
59.1.05.03-0032 | Листы цементные гладкие, высота до 150 мм | шт
23.69.19.000.59.1.05.03-0032-000 | Листы цементные гладкие, высота до 150 мм | шт
59.1.05.03-0033 | Листы цементные акантовые, высота до 750 мм | шт
23.69.19.000.59.1.05.03-0033-000 | Листы цементные акантовые, высота до 750 мм | шт
59.1.05.03-0034 | Листы цементные акантовые, высота, до 200 мм | шт
23.69.19.000.59.1.05.03-0034-000 | Листы цементные акантовые, высота, до 200 мм | шт
59.1.05.03-0035 | Листы цементные акантовые, высота, до 250 мм | шт
23.69.19.000.59.1.05.03-0035-000 | Листы цементные акантовые, высота, до 250 мм | шт
59.1.05.03-0036 | Листы цементные акантовые, высота, до 500 мм | шт
23.69.19.000.59.1.05.03-0036-000 | Листы цементные акантовые, высота, до 500 мм | шт
59.1.05.03-0037 | Листы цементные гладкие, высота, до 500 мм | шт
23.69.19.000.59.1.05.03-0037-000 | Листы цементные гладкие, высота, до 500 мм | шт
59.1.05.03-0038 | Листы цементные гладкие, высота, до 750 мм | шт
23.69.19.000.59.1.05.03-0038-000 | Листы цементные гладкие, высота, до 750 мм | шт
59.1.05.03-0039 | Поручни и тетивы любого профиля, цементные шириной до 250 мм | м
23.69.19.000.59.1.05.03-0039-000 | Поручни и тетивы любого профиля, цементные шириной до 250 мм | м
59.1.05.03-0040 | Поручни и тетивы любого профиля, цементные шириной до 250 мм с орнаментом | м
23.69.19.000.59.1.05.03-0040-000 | Поручни и тетивы любого профиля, цементные шириной до 250 мм с орнаментом | м
59.1.05.03-0041 | Триглифы цементные, высота до 250 мм | шт
23.69.19.000.59.1.05.03-0041-000 | Триглифы цементные, высота до 250 мм | шт
59.1.05.03-0042 | Триглифы цементные, высота до 350 мм | шт
23.69.19.000.59.1.05.03-0042-000 | Триглифы цементные, высота до 350 мм | шт
59.1.05.03-0043 | Триглифы цементные, высота до 750 мм | шт
23.69.19.000.59.1.05.03-0043-000 | Триглифы цементные, высота до 750 мм | шт
Группа 59.1.05.04: Изделия из гипса строительные | Группа 59.1.05.04: Изделия из гипса строительные | Группа 59.1.05.04: Изделия из гипса строительные
59.1.05.04-0001 | Камни гипсобетонные сплошные, марка 25 | м3
23.69.11.000.59.1.05.04-0001-000 | Камни гипсобетонные сплошные, марка 25 | м3
59.1.05.04-0002 | Камни гипсобетонные сплошные, марка 35 | м3
23.69.11.000.59.1.05.04-0002-000 | Камни гипсобетонные сплошные, марка 35 | м3
59.1.05.04-0003 | Плиты гипсовые пазогребневые для перегородок, толщина 100 мм | м2
23.62.10.000.59.1.05.04-0003-000 | Плиты гипсовые пазогребневые для перегородок, толщина 100 мм | м2
59.1.05.04-0004 | Плиты гипсовые толщиной до 100 мм | м2
23.62.10.000.59.1.05.04-0004-000 | Плиты гипсовые толщиной до 100 мм | м2
Раздел 59.1.06: Изделия керамические строительные | Раздел 59.1.06: Изделия керамические строительные | Раздел 59.1.06: Изделия керамические строительные
Группа 59.1.06.01: Кирпичи и изделия строительные из обожженной глины | Группа 59.1.06.01: Кирпичи и изделия строительные из обожженной глины | Группа 59.1.06.01: Кирпичи и изделия строительные из обожженной глины
59.1.06.01-0001 | Камни керамические эффективные, размер 250х120х138 мм, марка 100 | 1000 шт
23.32.11.110.59.1.06.01-0001-000 | Камни керамические эффективные, размер 250х120х138 мм, марка 100 | 1000 шт
59.1.06.01-0002 | Камни керамические высокой эффективности, размер 127x300x219 мм, марка 50 | 1000 шт
23.32.11.110.59.1.06.01-0002-000 | Камни керамические высокой эффективности, размер 127x300x219 мм, марка 50 | 1000 шт
59.1.06.01-0003 | Камни керамические высокой эффективности, размер 127x300x219 мм, марка 75 | 1000 шт
23.32.11.110.59.1.06.01-0003-000 | Камни керамические высокой эффективности, размер 127x300x219 мм, марка 75 | 1000 шт
59.1.06.01-0004 | Камни керамические высокой эффективности, размер 129x380x219 мм, марка 75 | 1000 шт
23.32.11.110.59.1.06.01-0004-000 | Камни керамические высокой эффективности, размер 129x380x219 мм, марка 75 | 1000 шт
59.1.06.01-0005 | Камни керамические высокой эффективности, размер 129x380x219 мм, марка 100 | 1000 шт
23.32.11.110.59.1.06.01-0005-000 | Камни керамические высокой эффективности, размер 129x380x219 мм, марка 100 | 1000 шт
59.1.06.01-0006 | Камни керамические высокой эффективности, размер 250x380x219 мм, марка 75 | 1000 шт
23.32.11.110.59.1.06.01-0006-000 | Камни керамические высокой эффективности, размер 250x380x219 мм, марка 75 | 1000 шт
59.1.06.01-0007 | Камни керамические высокой эффективности, размер 250x380x219 мм, марка 100 | 1000 шт
23.32.11.110.59.1.06.01-0007-000 | Камни керамические высокой эффективности, размер 250x380x219 мм, марка 100 | 1000 шт
59.1.06.01-0008 | Камни керамические высокой эффективности, размер 250x510x219 мм, марка 75 | 1000 шт
23.32.11.110.59.1.06.01-0008-000 | Камни керамические высокой эффективности, размер 250x510x219 мм, марка 75 | 1000 шт
59.1.06.01-0009 | Камни керамические высокой эффективности, размер 250x510x219 мм, марка 100 | 1000 шт
23.32.11.110.59.1.06.01-0009-000 | Камни керамические высокой эффективности, размер 250x510x219 мм, марка 100 | 1000 шт
59.1.06.01-0010 | Камни керамические высокой эффективности, размер 250x510x219 мм, марка 125 | 1000 шт
23.32.11.110.59.1.06.01-0010-000 | Камни керамические высокой эффективности, размер 250x510x219 мм, марка 125 | 1000 шт
59.1.06.01-0011 | Камни керамические высокой эффективности, размер 255x300x219 мм, марка 50 | 1000 шт
23.32.11.110.59.1.06.01-0011-000 | Камни керамические высокой эффективности, размер 255x300x219 мм, марка 50 | 1000 шт
59.1.06.01-0012 | Камни керамические высокой эффективности, размер 255x300x219 мм, марка 75 | 1000 шт
23.32.11.110.59.1.06.01-0012-000 | Камни керамические высокой эффективности, размер 255x300x219 мм, марка 75 | 1000 шт
59.1.06.01-0013 | Камни керамические высокой эффективности, размер 260x440x219 мм, марка 75 | 1000 шт
23.32.11.110.59.1.06.01-0013-000 | Камни керамические высокой эффективности, размер 260x440x219 мм, марка 75 | 1000 шт
59.1.06.01-0014 | Камни керамические высокой эффективности, размер 260x440x219 мм, марка 100 | 1000 шт
23.32.11.110.59.1.06.01-0014-000 | Камни керамические высокой эффективности, размер 260x440x219 мм, марка 100 | 1000 шт
59.1.06.01-0015 | Камни керамические повышенной эффективности, размер 250x120x140 мм, марка 100 | 1000 шт
23.32.11.110.59.1.06.01-0015-000 | Камни керамические повышенной эффективности, размер 250x120x140 мм, марка 100 | 1000 шт
59.1.06.01-0016 | Камни керамические повышенной эффективности, размер 260x250x219 мм, марка 100 | 1000 шт
23.32.11.110.59.1.06.01-0016-000 | Камни керамические повышенной эффективности, размер 260x250x219 мм, марка 100 | 1000 шт
59.1.06.01-0017 | Камни керамические повышенной эффективности, размер 260x250x219 мм, марка 125 | 1000 шт
23.32.11.110.59.1.06.01-0017-000 | Камни керамические повышенной эффективности, размер 260x250x219 мм, марка 125 | 1000 шт
59.1.06.01-0018 | Камни керамические повышенной эффективности, размер 260x250x219 мм, марка 150 | 1000 шт
23.32.11.110.59.1.06.01-0018-000 | Камни керамические повышенной эффективности, размер 260x250x219 мм, марка 150 | 1000 шт
59.1.06.01-0019 | Камни керамические повышенной эффективности, размер 260x380x219 мм, марка 100 | 1000 шт
23.32.11.110.59.1.06.01-0019-000 | Камни керамические повышенной эффективности, размер 260x380x219 мм, марка 100 | 1000 шт
59.1.06.01-0020 | Камни керамические повышенной эффективности, размер 260x380x219 мм, марка 125 | 1000 шт
23.32.11.110.59.1.06.01-0020-000 | Камни керамические повышенной эффективности, размер 260x380x219 мм, марка 125 | 1000 шт
59.1.06.01-0021 | Камни керамические повышенной эффективности, размер 260x380x219 мм, марка 150 | 1000 шт
23.32.11.110.59.1.06.01-0021-000 | Камни керамические повышенной эффективности, размер 260x380x219 мм, марка 150 | 1000 шт
59.1.06.01-0022 | Камни керамические повышенной эффективности, размер 380x250x219 мм, марка 100 | 1000 шт
23.32.11.110.59.1.06.01-0022-000 | Камни керамические повышенной эффективности, размер 380x250x219 мм, марка 100 | 1000 шт
59.1.06.01-0023 | Камни керамические повышенной эффективности, размер 380x250x219 мм, марка 125 | 1000 шт
23.32.11.110.59.1.06.01-0023-000 | Камни керамические повышенной эффективности, размер 380x250x219 мм, марка 125 | 1000 шт
59.1.06.01-0024 | Камни керамические повышенной эффективности, размер 380x250x219 мм, марка 150 | 1000 шт
23.32.11.110.59.1.06.01-0024-000 | Камни керамические повышенной эффективности, размер 380x250x219 мм, марка 150 | 1000 шт
59.1.06.01-0025 | Камни керамические повышенной эффективности, размер 510x80x219 мм, марка 100 | 1000 шт
23.32.11.110.59.1.06.01-0025-000 | Камни керамические повышенной эффективности, размер 510x80x219 мм, марка 100 | 1000 шт
59.1.06.01-0026 | Камни керамические повышенной эффективности, размер 510x120x219 мм, марка 100 | 1000 шт
23.32.11.110.59.1.06.01-0026-000 | Камни керамические повышенной эффективности, размер 510x120x219 мм, марка 100 | 1000 шт
59.1.06.01-0027 | Камни керамические повышенной эффективности, размер 510x120x219 мм, марка 125 | 1000 шт
23.32.11.110.59.1.06.01-0027-000 | Камни керамические повышенной эффективности, размер 510x120x219 мм, марка 125 | 1000 шт
59.1.06.01-0028 | Камни керамические повышенной эффективности, размер 510x120x219 мм, марка 150 | 1000 шт
23.32.11.110.59.1.06.01-0028-000 | Камни керамические повышенной эффективности, размер 510x120x219 мм, марка 150 | 1000 шт
59.1.06.01-0029 | Камни керамические повышенной эффективности, размер 129x250x219 мм, марка 100 | 1000 шт
23.32.11.110.59.1.06.01-0029-000 | Камни керамические повышенной эффективности, размер 129x250x219 мм, марка 100 | 1000 шт
59.1.06.01-0030 | Камни керамические повышенной эффективности, размер 129x250x219 мм, марка 125 | 1000 шт
23.32.11.110.59.1.06.01-0030-000 | Камни керамические повышенной эффективности, размер 129x250x219 мм, марка 125 | 1000 шт
59.1.06.01-0031 | Камни керамические повышенной эффективности, размер 129x250x219 мм, марка 150 | 1000 шт
23.32.11.110.59.1.06.01-0031-000 | Камни керамические повышенной эффективности, размер 129x250x219 мм, марка 150 | 1000 шт
59.1.06.01-0032 | Камни керамические повышенной эффективности, размер 129x380x219 мм, марка 100 | 1000 шт
23.32.11.110.59.1.06.01-0032-000 | Камни керамические повышенной эффективности, размер 129x380x219 мм, марка 100 | 1000 шт
59.1.06.01-0033 | Камни керамические повышенной эффективности, размер 129x380x219 мм, марка 125 | 1000 шт
23.32.11.110.59.1.06.01-0033-000 | Камни керамические повышенной эффективности, размер 129x380x219 мм, марка 125 | 1000 шт
59.1.06.01-0034 | Камни керамические повышенной эффективности, размер 129x380x219 мм, марка 150 | 1000 шт
23.32.11.110.59.1.06.01-0034-000 | Камни керамические повышенной эффективности, размер 129x380x219 мм, марка 150 | 1000 шт
59.1.06.01-0035 | Камни керамические повышенной эффективности, размер 250x300x219 мм, марка 200, | 1000 шт
23.32.11.110.59.1.06.01-0035-000 | Камни керамические повышенной эффективности, размер 250x300x219 мм, марка 200, | 1000 шт
59.1.06.01-0036 | Камни керамические повышенной эффективности, размер 400x200x219 мм, марка 75 | 1000 шт
23.32.11.110.59.1.06.01-0036-000 | Камни керамические повышенной эффективности, размер 400x200x219 мм, марка 75 | 1000 шт
59.1.06.01-0037 | Камни керамические повышенной эффективности, размер 400x200x219 мм, марка 150 | 1000 шт
23.32.11.110.59.1.06.01-0037-000 | Камни керамические повышенной эффективности, размер 400x200x219 мм, марка 150 | 1000 шт
59.1.06.01-0038 | Камни керамические повышенной эффективности, размер 250x510x219 мм, марка 100 | 1000 шт
23.32.11.110.59.1.06.01-0038-000 | Камни керамические повышенной эффективности, размер 250x510x219 мм, марка 100 | 1000 шт
59.1.06.01-0039 | Камни керамические повышенной эффективности, размер 250x510x219 мм, марка 125 | 1000 шт
23.32.11.110.59.1.06.01-0039-000 | Камни керамические повышенной эффективности, размер 250x510x219 мм, марка 125 | 1000 шт
59.1.06.01-0040 | Камни керамические повышенной эффективности, размер 250x510x219 мм, марка 150 | 1000 шт
23.32.11.110.59.1.06.01-0040-000 | Камни керамические повышенной эффективности, размер 250x510x219 мм, марка 150 | 1000 шт
59.1.06.01-0041 | Камни керамические повышенной эффективности, размер 175x440x219 мм, марка 100 | 1000 шт
23.32.11.110.59.1.06.01-0041-000 | Камни керамические повышенной эффективности, размер 175x440x219 мм, марка 100 | 1000 шт
59.1.06.01-0042 | Камни керамические повышенной эффективности, размер 250x440x219 мм, марка 75 | 1000 шт
23.32.11.110.59.1.06.01-0042-000 | Камни керамические повышенной эффективности, размер 250x440x219 мм, марка 75 | 1000 шт
59.1.06.01-0043 | Камни керамические повышенной эффективности, размер 250x440x219 мм, марка 100 | 1000 шт
23.32.11.110.59.1.06.01-0043-000 | Камни керамические повышенной эффективности, размер 250x440x219 мм, марка 100 | 1000 шт
59.1.06.01-0044 | Камни керамические повышенной эффективности, размер 250x440x219 мм, марка 125 | 1000 шт
23.32.11.110.59.1.06.01-0044-000 | Камни керамические повышенной эффективности, размер 250x440x219 мм, марка 125 | 1000 шт
59.1.06.01-0045 | Камни керамические повышенной эффективности, размер 250x440x219 мм, марка 150 | 1000 шт
23.32.11.110.59.1.06.01-0045-000 | Камни керамические повышенной эффективности, размер 250x440x219 мм, марка 150 | 1000 шт
59.1.06.01-0046 | Камни керамические повышенной эффективности, размер 250x380x219 мм, марка 75 | 1000 шт
23.32.11.110.59.1.06.01-0046-000 | Камни керамические повышенной эффективности, размер 250x380x219 мм, марка 75 | 1000 шт
59.1.06.01-0047 | Камни керамические повышенной эффективности, размер 250x380x219 мм, марка 100 | 1000 шт
23.32.11.110.59.1.06.01-0047-000 | Камни керамические повышенной эффективности, размер 250x380x219 мм, марка 100 | 1000 шт
59.1.06.01-0048 | Камни керамические повышенной эффективности, размер 250x380x219 мм, марка 125 | 1000 шт
23.32.11.110.59.1.06.01-0048-000 | Камни керамические повышенной эффективности, размер 250x380x219 мм, марка 125 | 1000 шт
59.1.06.01-0049 | Камни керамические повышенной эффективности, размер 250x380x219 мм, марка 150 | 1000 шт
23.32.11.110.59.1.06.01-0049-000 | Камни керамические повышенной эффективности, размер 250x380x219 мм, марка 150 | 1000 шт
59.1.06.01-0050 | Камни керамические повышенной эффективности, размер 375x250x219 мм, марка 100 | 1000 шт
23.32.11.110.59.1.06.01-0050-000 | Камни керамические повышенной эффективности, размер 375x250x219 мм, марка 100 | 1000 шт
59.1.06.01-0051 | Камни керамические повышенной эффективности, размер 375x250x219 мм, марка 125 | 1000 шт
23.32.11.110.59.1.06.01-0051-000 | Камни керамические повышенной эффективности, размер 375x250x219 мм, марка 125 | 1000 шт
59.1.06.01-0052 | Камни керамические повышенной эффективности, размер 375x250x219 мм, марка 150 | 1000 шт
23.32.11.110.59.1.06.01-0052-000 | Камни керамические повышенной эффективности, размер 375x250x219 мм, марка 150 | 1000 шт
59.1.06.01-0053 | Камни керамические повышенной эффективности, размер 500x80x219 мм, марка 75 | 1000 шт
23.32.11.110.59.1.06.01-0053-000 | Камни керамические повышенной эффективности, размер 500x80x219 мм, марка 75 | 1000 шт
59.1.06.01-0054 | Камни керамические повышенной эффективности, размер 500x80x219 мм, марка 100 | 1000 шт
23.32.11.110.59.1.06.01-0054-000 | Камни керамические повышенной эффективности, размер 500x80x219 мм, марка 100 | 1000 шт
59.1.06.01-0055 | Камни керамические повышенной эффективности, размер 500x120x219 мм, марка 75 | 1000 шт
23.32.11.110.59.1.06.01-0055-000 | Камни керамические повышенной эффективности, размер 500x120x219 мм, марка 75 | 1000 шт
59.1.06.01-0056 | Камни керамические повышенной эффективности, размер 500x120x219 мм, марка 100 | 1000 шт
23.32.11.110.59.1.06.01-0056-000 | Камни керамические повышенной эффективности, размер 500x120x219 мм, марка 100 | 1000 шт
59.1.06.01-0057 | Камни керамические с горизонтальными пустотами, высокой эффективности, размер 250x200x250 мм, марка 35 | 1000 шт
23.32.11.110.59.1.06.01-0057-000 | Камни керамические с горизонтальными пустотами, высокой эффективности, размер 250x200x250 мм, марка 35 | 1000 шт
59.1.06.01-0058 | Камни керамические с горизонтальными пустотами, высокой эффективности, размер 250x200x250 мм, марка 50 | 1000 шт
23.32.11.110.59.1.06.01-0058-000 | Камни керамические с горизонтальными пустотами, высокой эффективности, размер 250x200x250 мм, марка 50 | 1000 шт
59.1.06.01-0059 | Камни керамические с горизонтальными пустотами, высокой эффективности, размер 250x200x250 мм, марка 75 | 1000 шт
23.32.11.110.59.1.06.01-0059-000 | Камни керамические с горизонтальными пустотами, высокой эффективности, размер 250x200x250 мм, марка 75 | 1000 шт
59.1.06.01-0060 | Камни керамические с горизонтальными пустотами, высокой эффективности, размер 250x200x250 мм, марка 100 | 1000 шт
23.32.11.110.59.1.06.01-0060-000 | Камни керамические с горизонтальными пустотами, высокой эффективности, размер 250x200x250 мм, марка 100 | 1000 шт
59.1.06.01-0061 | Камни керамические высокой эффективности, размер 250x440x219 мм, марка 75 | 1000 шт
23.32.11.110.59.1.06.01-0061-000 | Камни керамические высокой эффективности, размер 250x440x219 мм, марка 75 | 1000 шт
59.1.06.01-0062 | Камни керамические высокой эффективности, размер 250x440x219 мм, марка 125 | 1000 шт
23.32.11.110.59.1.06.01-0062-000 | Камни керамические высокой эффективности, размер 250x440x219 мм, марка 125 | 1000 шт
59.1.06.01-0063 | Камни керамические высокой эффективности, размер 375x250x219 мм, марка 100 | 1000 шт
23.32.11.110.59.1.06.01-0063-000 | Камни керамические высокой эффективности, размер 375x250x219 мм, марка 100 | 1000 шт
59.1.06.01-0064 | Камни керамические высокой эффективности, размер 375x250x219 мм, марка 125 | 1000 шт
23.32.11.110.59.1.06.01-0064-000 | Камни керамические высокой эффективности, размер 375x250x219 мм, марка 125 | 1000 шт
59.1.06.01-0065 | Камни керамические высокой эффективности, размер 375x250x219 мм, марка 150 | 1000 шт
23.32.11.110.59.1.06.01-0065-000 | Камни керамические высокой эффективности, размер 375x250x219 мм, марка 150 | 1000 шт
59.1.06.01-0067 | Кирпич керамический лицевой профильный, размер 250х120х65 мм, марка 75 | 1000 шт
23.32.11.110.59.1.06.01-0067-000 | Кирпич керамический лицевой профильный, размер 250х120х65 мм, марка 75 | 1000 шт
59.1.06.01-0068 | Кирпич керамический лицевой профильный, размер 250х120х65 мм, марка 25 | 1000 шт
23.32.11.110.59.1.06.01-0068-000 | Кирпич керамический лицевой профильный, размер 250х120х65 мм, марка 25 | 1000 шт
59.1.06.01-0069 | Кирпич керамический одинарный, марка 75, размер 250x120x65 мм | 1000 шт
23.32.11.110.59.1.06.01-0069-000 | Кирпич керамический одинарный, марка 75, размер 250x120x65 мм | 1000 шт
59.1.06.01-0070 | Кирпич керамический полнотелый с технологическими пустотами одинарный, размер 250x120x65 мм, марка 50 | 1000 шт
23.32.11.110.59.1.06.01-0070-000 | Кирпич керамический полнотелый с технологическими пустотами одинарный, размер 250x120x65 мм, марка 50 | 1000 шт
59.1.06.01-0071 | Кирпич керамический полнотелый с технологическими пустотами одинарный, размер 250x120x65 мм, марка 75 | 1000 шт
23.32.11.110.59.1.06.01-0071-000 | Кирпич керамический полнотелый с технологическими пустотами одинарный, размер 250x120x65 мм, марка 75 | 1000 шт
59.1.06.01-0072 | Кирпич керамический пустотелый одинарный, размер 250x120x65 мм, марка 75 | 1000 шт
23.32.11.110.59.1.06.01-0072-000 | Кирпич керамический пустотелый одинарный, размер 250x120x65 мм, марка 75 | 1000 шт
59.1.06.01-0073 | Кирпич керамический пустотелый утолщенный, размер 250x120x88 мм, марка 75 | 1000 шт
23.32.11.110.59.1.06.01-0073-000 | Кирпич керамический пустотелый утолщенный, размер 250x120x88 мм, марка 75 | 1000 шт
59.1.06.01-0074 | Кирпич керамический эффективный, размер 250х120х65 мм, марка 125 | 1000 шт
23.32.11.110.59.1.06.01-0074-000 | Кирпич керамический эффективный, размер 250х120х65 мм, марка 125 | 1000 шт
59.1.06.01-0075 | Кирпич керамический эффективный, размер 250х120х65 мм, марка 150 | 1000 шт
23.32.11.110.59.1.06.01-0075-000 | Кирпич керамический эффективный, размер 250х120х65 мм, марка 150 | 1000 шт
59.1.06.01-0076 | Кирпич керамический эффективный, размер 250х120х65 мм, марка 175 | 1000 шт
23.32.11.110.59.1.06.01-0076-000 | Кирпич керамический эффективный, размер 250х120х65 мм, марка 175 | 1000 шт
59.1.06.01-0077 | Кирпич керамический эффективный, размер 250х120х65 мм, марка 200 | 1000 шт
23.32.11.110.59.1.06.01-0077-000 | Кирпич керамический эффективный, размер 250х120х65 мм, марка 200 | 1000 шт
59.1.06.01-0078 | Кирпич керамический лицевой пустотелый, марка 250, морозостойкость F100, класс средней плотности 1,4, размер 250x85x65 мм | 1000 шт
23.32.11.110.59.1.06.01-0078-000 | Кирпич керамический лицевой пустотелый, марка 250, морозостойкость F100, класс средней плотности 1,4, размер 250x85x65 мм | 1000 шт
59.1.06.01-0079 | Кирпич керамический лицевой пустотелый, марка 100, морозостойкость F50, класс средней плотности 1,4, размер 250x120x65 мм, светлых тонов | 1000 шт
23.32.11.110.59.1.06.01-0079-000 | Кирпич керамический лицевой пустотелый, марка 100, морозостойкость F50, класс средней плотности 1,4, размер 250x120x65 мм, светлых тонов | 1000 шт
59.1.06.01-0080 | Кирпич керамический лицевой пустотелый, марка 125, морозостойкость F50, класс средней плотности 1,4, размер 250x120x65 мм, светлых тонов | 1000 шт
23.32.11.110.59.1.06.01-0080-000 | Кирпич керамический лицевой пустотелый, марка 125, морозостойкость F50, класс средней плотности 1,4, размер 250x120x65 мм, светлых тонов | 1000 шт
59.1.06.01-0081 | Кирпич керамический лицевой пустотелый, марка 150, морозостойкость F50, класс средней плотности 1,4, размер 250x120x65 мм, светлых тонов | 1000 шт
23.32.11.110.59.1.06.01-0081-000 | Кирпич керамический лицевой пустотелый, марка 150, морозостойкость F50, класс средней плотности 1,4, размер 250x120x65 мм, светлых тонов | 1000 шт
59.1.06.01-0082 | Кирпич керамический лицевой пустотелый, марка 100, морозостойкость F50, класс средней плотности 1,4, размер 250x120x88 мм, светлых тонов | 1000 шт
23.32.11.110.59.1.06.01-0082-000 | Кирпич керамический лицевой пустотелый, марка 100, морозостойкость F50, класс средней плотности 1,4, размер 250x120x88 мм, светлых тонов | 1000 шт
59.1.06.01-0083 | Кирпич керамический лицевой пустотелый, марка 125, морозостойкость F50, класс средней плотности 1,4, размер 250x120x88 мм, светлых тонов | 1000 шт
23.32.11.110.59.1.06.01-0083-000 | Кирпич керамический лицевой пустотелый, марка 125, морозостойкость F50, класс средней плотности 1,4, размер 250x120x88 мм, светлых тонов | 1000 шт
59.1.06.01-0084 | Кирпич керамический лицевой пустотелый, марка 150, морозостойкость F50, класс средней плотности 1,4, размер 250x120x88 мм, светлых тонов | 1000 шт
23.32.11.110.59.1.06.01-0084-000 | Кирпич керамический лицевой пустотелый, марка 150, морозостойкость F50, класс средней плотности 1,4, размер 250x120x88 мм, светлых тонов | 1000 шт
59.1.06.01-0085 | Кирпич керамический лицевой пустотелый, марка 100, морозостойкость F50, класс средней плотности 1,4, размер 250x120x65 мм, темных тонов | 1000 шт
23.32.11.110.59.1.06.01-0085-000 | Кирпич керамический лицевой пустотелый, марка 100, морозостойкость F50, класс средней плотности 1,4, размер 250x120x65 мм, темных тонов | 1000 шт
59.1.06.01-0086 | Кирпич керамический лицевой пустотелый, марка 125, морозостойкость F50, класс средней плотности 1,4, размер 250x120x65 мм, темных тонов | 1000 шт
23.32.11.110.59.1.06.01-0086-000 | Кирпич керамический лицевой пустотелый, марка 125, морозостойкость F50, класс средней плотности 1,4, размер 250x120x65 мм, темных тонов | 1000 шт
59.1.06.01-0087 | Кирпич керамический лицевой пустотелый, марка 150, морозостойкость F50, класс средней плотности 1,4, размер 250x120x65 мм, темных тонов | 1000 шт
23.32.11.110.59.1.06.01-0087-000 | Кирпич керамический лицевой пустотелый, марка 150, морозостойкость F50, класс средней плотности 1,4, размер 250x120x65 мм, темных тонов | 1000 шт
59.1.06.01-0088 | Кирпич керамический лицевой пустотелый, марка 100, морозостойкость F50, класс средней плотности 1,4, размер 250x120x88 мм, темных тонов | 1000 шт
23.32.11.110.59.1.06.01-0088-000 | Кирпич керамический лицевой пустотелый, марка 100, морозостойкость F50, класс средней плотности 1,4, размер 250x120x88 мм, темных тонов | 1000 шт
59.1.06.01-0089 | Кирпич керамический лицевой пустотелый, марка 125, морозостойкость F50, класс средней плотности 1,4, размер 250x120x88 мм, темных тонов | 1000 шт
23.32.11.110.59.1.06.01-0089-000 | Кирпич керамический лицевой пустотелый, марка 125, морозостойкость F50, класс средней плотности 1,4, размер 250x120x88 мм, темных тонов | 1000 шт
59.1.06.01-0090 | Кирпич керамический лицевой пустотелый, марка 150, морозостойкость F50, класс средней плотности 1,4, размер 250x120x88 мм, темных тонов | 1000 шт
23.32.11.110.59.1.06.01-0090-000 | Кирпич керамический лицевой пустотелый, марка 150, морозостойкость F50, класс средней плотности 1,4, размер 250x120x88 мм, темных тонов | 1000 шт
59.1.06.01-0091 | Кирпич керамический рядовой полнотелый, марка 175, морозостойкость F25, класс средней плотности 2,0, размер 250x120x65 мм | 1000 шт
23.32.11.110.59.1.06.01-0091-000 | Кирпич керамический рядовой полнотелый, марка 175, морозостойкость F25, класс средней плотности 2,0, размер 250x120x65 мм | 1000 шт
59.1.06.01-0092 | Кирпич керамический лицевой пустотелый, размер 250x120x65 мм, 175, морозостойкость F100, с утолщенной лицевой стенкой | 1000 шт
23.32.11.110.59.1.06.01-0092-000 | Кирпич керамический лицевой пустотелый, размер 250x120x65 мм, 175, морозостойкость F100, с утолщенной лицевой стенкой | 1000 шт
59.1.06.01-0093 | Кирпич кислотоупорный радиальный КРП, КРПР, класс В | т
23.31.10.124.59.1.06.01-0093-000 | Кирпич кислотоупорный радиальный КРП, КРПР, класс В | т
59.1.06.01-0094 | Кирпич клинкерный, размер 250х120х65 мм, марка 300 | 1000 шт
23.32.11.110.59.1.06.01-0094-000 | Кирпич клинкерный, размер 250х120х65 мм, марка 300 | 1000 шт
59.1.06.01-0095 | Кирпич клинкерный, размер 200х100х50 мм, марка 200 | шт
23.32.11.110.59.1.06.01-0095-000 | Кирпич клинкерный, размер 200х100х50 мм, марка 200 | шт
59.1.06.01-0096 | Камни керамические рядовые, размер 250x250x188 мм, марка 35 | 1000 шт
23.32.11.110.59.1.06.01-0096-000 | Камни керамические рядовые, размер 250x250x188 мм, марка 35 | 1000 шт
59.1.06.01-0097 | Камни керамические рядовые, размер 250x250x188 мм, марка 50 | 1000 шт
23.32.11.110.59.1.06.01-0097-000 | Камни керамические рядовые, размер 250x250x188 мм, марка 50 | 1000 шт
59.1.06.01-0098 | Камни керамические рядовые, размер 250x250x188 мм, марка 75 | 1000 шт
23.32.11.110.59.1.06.01-0098-000 | Камни керамические рядовые, размер 250x250x188 мм, марка 75 | 1000 шт
59.1.06.01-0099 | Камни керамические рядовые, размер 250x250x188 мм, марка 100 | 1000 шт
23.32.11.110.59.1.06.01-0099-000 | Камни керамические рядовые, размер 250x250x188 мм, марка 100 | 1000 шт
59.1.06.01-0100 | Камень керамический рядовой пустотелый с пазогребневым соединением, формат 4,6 НФ, марка 50, морозостойкость F25, класс средней плотности 1,4, размер 510x80x219 мм | 1000 шт
23.32.11.110.59.1.06.01-0100-000 | Камень керамический рядовой пустотелый с пазогребневым соединением, формат 4,6 НФ, марка 50, морозостойкость F25, класс средней плотности 1,4, размер 510x80x219 мм | 1000 шт
59.1.06.01-0101 | Камень керамический рядовой пустотелый с пазогребневым соединением, формат 4,6 НФ, марка 75, морозостойкость F25, класс средней плотности 1,4, размер 510x80x219 мм | 1000 шт
23.32.11.110.59.1.06.01-0101-000 | Камень керамический рядовой пустотелый с пазогребневым соединением, формат 4,6 НФ, марка 75, морозостойкость F25, класс средней плотности 1,4, размер 510x80x219 мм | 1000 шт
59.1.06.01-0102 | Камень керамический рядовой пустотелый с пазогребневым соединением, формат 4,6 НФ, марка 100, морозостойкость F25, класс средней плотности 1,4, размер 510x80x219 мм | 1000 шт
23.32.11.110.59.1.06.01-0102-000 | Камень керамический рядовой пустотелый с пазогребневым соединением, формат 4,6 НФ, марка 100, морозостойкость F25, класс средней плотности 1,4, размер 510x80x219 мм | 1000 шт
59.1.06.01-0103 | Камень керамический рядовой пустотелый с пазогребневым соединением, формат 4,6 НФ, марка 125, морозостойкость F25, класс средней плотности 1,4, размер 510x80x219 мм | 1000 шт
23.32.11.110.59.1.06.01-0103-000 | Камень керамический рядовой пустотелый с пазогребневым соединением, формат 4,6 НФ, марка 125, морозостойкость F25, класс средней плотности 1,4, размер 510x80x219 мм | 1000 шт
59.1.06.01-0104 | Камень керамический рядовой пустотелый с пазогребневым соединением, формат 4,6 НФ, марка 150, морозостойкость F25, класс средней плотности 1,4, размер 510x80x219 мм | 1000 шт
23.32.11.110.59.1.06.01-0104-000 | Камень керамический рядовой пустотелый с пазогребневым соединением, формат 4,6 НФ, марка 150, морозостойкость F25, класс средней плотности 1,4, размер 510x80x219 мм | 1000 шт
59.1.06.01-0105 | Камень керамический рядовой пустотелый с пазогребневым соединением, формат 5,7 НФ, марка 50, морозостойкость F25, класс средней плотности 1,2, размер 510x100x219 мм | 1000 шт
23.32.11.110.59.1.06.01-0105-000 | Камень керамический рядовой пустотелый с пазогребневым соединением, формат 5,7 НФ, марка 50, морозостойкость F25, класс средней плотности 1,2, размер 510x100x219 мм | 1000 шт
59.1.06.01-0106 | Камень керамический рядовой пустотелый с пазогребневым соединением, формат 5,7 НФ, марка 75, морозостойкость F25, класс средней плотности 1,2, размер 510x100x219 мм | 1000 шт
23.32.11.110.59.1.06.01-0106-000 | Камень керамический рядовой пустотелый с пазогребневым соединением, формат 5,7 НФ, марка 75, морозостойкость F25, класс средней плотности 1,2, размер 510x100x219 мм | 1000 шт
59.1.06.01-0107 | Камень керамический рядовой пустотелый с пазогребневым соединением, формат 5,7 НФ, марка 100, морозостойкость F25, класс средней плотности 1,2, размер 510x100x219 мм | 1000 шт
23.32.11.110.59.1.06.01-0107-000 | Камень керамический рядовой пустотелый с пазогребневым соединением, формат 5,7 НФ, марка 100, морозостойкость F25, класс средней плотности 1,2, размер 510x100x219 мм | 1000 шт
59.1.06.01-0108 | Камень керамический рядовой пустотелый с пазогребневым соединением, формат 5,7 НФ, марка 125, морозостойкость F25, класс средней плотности 1,2, размер 510x100x219 мм | 1000 шт
23.32.11.110.59.1.06.01-0108-000 | Камень керамический рядовой пустотелый с пазогребневым соединением, формат 5,7 НФ, марка 125, морозостойкость F25, класс средней плотности 1,2, размер 510x100x219 мм | 1000 шт
59.1.06.01-0109 | Камень керамический рядовой пустотелый с пазогребневым соединением, формат 5,7 НФ, марка 150, морозостойкость F25, класс средней плотности 1,2, размер 510x100x219 мм | 1000 шт
23.32.11.110.59.1.06.01-0109-000 | Камень керамический рядовой пустотелый с пазогребневым соединением, формат 5,7 НФ, марка 150, морозостойкость F25, класс средней плотности 1,2, размер 510x100x219 мм | 1000 шт
59.1.06.01-0110 | Камень керамический рядовой пустотелый с пазогребневым соединением, формат 6,9 НФ, марка 50, морозостойкость F25, класс средней плотности 1,4, размер 510x120x219 мм | 1000 шт
23.32.11.110.59.1.06.01-0110-000 | Камень керамический рядовой пустотелый с пазогребневым соединением, формат 6,9 НФ, марка 50, морозостойкость F25, класс средней плотности 1,4, размер 510x120x219 мм | 1000 шт
59.1.06.01-0111 | Камень керамический рядовой пустотелый с пазогребневым соединением, формат 6,9 НФ, марка 75, морозостойкость F25, класс средней плотности 1,4, размер 510x120x219 мм | 1000 шт
23.32.11.110.59.1.06.01-0111-000 | Камень керамический рядовой пустотелый с пазогребневым соединением, формат 6,9 НФ, марка 75, морозостойкость F25, класс средней плотности 1,4, размер 510x120x219 мм | 1000 шт
59.1.06.01-0112 | Камень керамический рядовой пустотелый с пазогребневым соединением, формат 6,9 НФ, марка 100, морозостойкость F25, класс средней плотности 1,4, размер 510x120x219 мм | 1000 шт
23.32.11.110.59.1.06.01-0112-000 | Камень керамический рядовой пустотелый с пазогребневым соединением, формат 6,9 НФ, марка 100, морозостойкость F25, класс средней плотности 1,4, размер 510x120x219 мм | 1000 шт
59.1.06.01-0113 | Камень керамический рядовой пустотелый с пазогребневым соединением, формат 6,9 НФ, марка 125, морозостойкость F25, класс средней плотности 1,4, размер 510x120x219 мм | 1000 шт
23.32.11.110.59.1.06.01-0113-000 | Камень керамический рядовой пустотелый с пазогребневым соединением, формат 6,9 НФ, марка 125, морозостойкость F25, класс средней плотности 1,4, размер 510x120x219 мм | 1000 шт
59.1.06.01-0114 | Камень керамический рядовой пустотелый с пазогребневым соединением, формат 6,9 НФ, марка 150, морозостойкость F25, класс средней плотности 1,4, размер 510x120x219 мм | 1000 шт
23.32.11.110.59.1.06.01-0114-000 | Камень керамический рядовой пустотелый с пазогребневым соединением, формат 6,9 НФ, марка 150, морозостойкость F25, класс средней плотности 1,4, размер 510x120x219 мм | 1000 шт
59.1.06.01-0115 | Камень керамический рядовой пустотелый с пазогребневым соединением, формат 7,7 НФ, марка 50, морозостойкость F25, класс средней плотности 1,2, размер 380x180x219 мм | 1000 шт
23.32.11.110.59.1.06.01-0115-000 | Камень керамический рядовой пустотелый с пазогребневым соединением, формат 7,7 НФ, марка 50, морозостойкость F25, класс средней плотности 1,2, размер 380x180x219 мм | 1000 шт
59.1.06.01-0116 | Камень керамический рядовой пустотелый с пазогребневым соединением, формат 7,7 НФ, марка 75, морозостойкость F25, класс средней плотности 1,2, размер 380x180x219 мм | 1000 шт
23.32.11.110.59.1.06.01-0116-000 | Камень керамический рядовой пустотелый с пазогребневым соединением, формат 7,7 НФ, марка 75, морозостойкость F25, класс средней плотности 1,2, размер 380x180x219 мм | 1000 шт
59.1.06.01-0117 | Камень керамический рядовой пустотелый с пазогребневым соединением, формат 7,7 НФ, марка 100, морозостойкость F25, класс средней плотности 1,2, размер 380x180x219 мм | 1000 шт
23.32.11.110.59.1.06.01-0117-000 | Камень керамический рядовой пустотелый с пазогребневым соединением, формат 7,7 НФ, марка 100, морозостойкость F25, класс средней плотности 1,2, размер 380x180x219 мм | 1000 шт
59.1.06.01-0118 | Камень керамический рядовой пустотелый с пазогребневым соединением, формат 7,7 НФ, марка 125, морозостойкость F25, класс средней плотности 1,2, размер 380x180x219 мм | 1000 шт
23.32.11.110.59.1.06.01-0118-000 | Камень керамический рядовой пустотелый с пазогребневым соединением, формат 7,7 НФ, марка 125, морозостойкость F25, класс средней плотности 1,2, размер 380x180x219 мм | 1000 шт
59.1.06.01-0119 | Камень керамический рядовой пустотелый с пазогребневым соединением, формат 7,7 НФ, марка 150, морозостойкость F25, класс средней плотности 1,2, размер 380x180x219 мм | 1000 шт
23.32.11.110.59.1.06.01-0119-000 | Камень керамический рядовой пустотелый с пазогребневым соединением, формат 7,7 НФ, марка 150, морозостойкость F25, класс средней плотности 1,2, размер 380x180x219 мм | 1000 шт
59.1.06.01-0120 | Камень керамический рядовой пустотелый с пазогребневым соединением, формат 8,5 НФ, марка 50, морозостойкость F25, класс средней плотности 1,4, размер 380x200x219 мм | 1000 шт
23.32.11.110.59.1.06.01-0120-000 | Камень керамический рядовой пустотелый с пазогребневым соединением, формат 8,5 НФ, марка 50, морозостойкость F25, класс средней плотности 1,4, размер 380x200x219 мм | 1000 шт
59.1.06.01-0121 | Камень керамический рядовой пустотелый с пазогребневым соединением, формат 8,5 НФ, марка 75, морозостойкость F25, класс средней плотности 1,4, размер 380x200x219 мм | 1000 шт
23.32.11.110.59.1.06.01-0121-000 | Камень керамический рядовой пустотелый с пазогребневым соединением, формат 8,5 НФ, марка 75, морозостойкость F25, класс средней плотности 1,4, размер 380x200x219 мм | 1000 шт
59.1.06.01-0122 | Камень керамический рядовой пустотелый с пазогребневым соединением, формат 8,5 НФ, марка 100, морозостойкость F25, класс средней плотности 1,4, размер 380x200x219 мм | 1000 шт
23.32.11.110.59.1.06.01-0122-000 | Камень керамический рядовой пустотелый с пазогребневым соединением, формат 8,5 НФ, марка 100, морозостойкость F25, класс средней плотности 1,4, размер 380x200x219 мм | 1000 шт
59.1.06.01-0123 | Камень керамический рядовой пустотелый с пазогребневым соединением, формат 8,5 НФ, марка 125, морозостойкость F25, класс средней плотности 1,4, размер 380x200x219 мм | 1000 шт
23.32.11.110.59.1.06.01-0123-000 | Камень керамический рядовой пустотелый с пазогребневым соединением, формат 8,5 НФ, марка 125, морозостойкость F25, класс средней плотности 1,4, размер 380x200x219 мм | 1000 шт
59.1.06.01-0124 | Камень керамический рядовой пустотелый с пазогребневым соединением, формат 8,5 НФ, марка 150, морозостойкость F25, класс средней плотности 1,4, размер 380x200x219 мм | 1000 шт
23.32.11.110.59.1.06.01-0124-000 | Камень керамический рядовой пустотелый с пазогребневым соединением, формат 8,5 НФ, марка 150, морозостойкость F25, класс средней плотности 1,4, размер 380x200x219 мм | 1000 шт
59.1.06.01-0125 | Камень керамический рядовой пустотелый с пазогребневым соединением, формат 10,7 НФ, марка 50, морозостойкость F25, класс средней плотности 1,0, размер 380x250x219 мм | 1000 шт
23.32.11.110.59.1.06.01-0125-000 | Камень керамический рядовой пустотелый с пазогребневым соединением, формат 10,7 НФ, марка 50, морозостойкость F25, класс средней плотности 1,0, размер 380x250x219 мм | 1000 шт
59.1.06.01-0126 | Камень керамический рядовой пустотелый с пазогребневым соединением, формат 10,7 НФ, марка 75, морозостойкость F25, класс средней плотности 1,0, размер 380x250x219 мм | 1000 шт
23.32.11.110.59.1.06.01-0126-000 | Камень керамический рядовой пустотелый с пазогребневым соединением, формат 10,7 НФ, марка 75, морозостойкость F25, класс средней плотности 1,0, размер 380x250x219 мм | 1000 шт
59.1.06.01-0127 | Камень керамический рядовой пустотелый с пазогребневым соединением, формат 10,7 НФ, марка 100, морозостойкость F25, класс средней плотности 1,0, размер 380x250x219 мм | 1000 шт
23.32.11.110.59.1.06.01-0127-000 | Камень керамический рядовой пустотелый с пазогребневым соединением, формат 10,7 НФ, марка 100, морозостойкость F25, класс средней плотности 1,0, размер 380x250x219 мм | 1000 шт
59.1.06.01-0128 | Камень керамический рядовой пустотелый с пазогребневым соединением, формат 10,7 НФ, марка 125, морозостойкость F25, класс средней плотности 1,0, размер 380x250x219 мм | 1000 шт
23.32.11.110.59.1.06.01-0128-000 | Камень керамический рядовой пустотелый с пазогребневым соединением, формат 10,7 НФ, марка 125, морозостойкость F25, класс средней плотности 1,0, размер 380x250x219 мм | 1000 шт
59.1.06.01-0129 | Камень керамический рядовой пустотелый с пазогребневым соединением, формат 10,7 НФ, марка 150, морозостойкость F25, класс средней плотности 1,0, размер 380x250x219 мм | 1000 шт
23.32.11.110.59.1.06.01-0129-000 | Камень керамический рядовой пустотелый с пазогребневым соединением, формат 10,7 НФ, марка 150, морозостойкость F25, класс средней плотности 1,0, размер 380x250x219 мм | 1000 шт
59.1.06.01-0130 | Камень керамический рядовой пустотелый с пазогребневым соединением, формат 10,7 НФ, марка 50, морозостойкость F25, класс средней плотности 1,0, размер 250x380x219 мм | 1000 шт
23.32.11.110.59.1.06.01-0130-000 | Камень керамический рядовой пустотелый с пазогребневым соединением, формат 10,7 НФ, марка 50, морозостойкость F25, класс средней плотности 1,0, размер 250x380x219 мм | 1000 шт
59.1.06.01-0131 | Камень керамический рядовой пустотелый с пазогребневым соединением, формат 10,7 НФ, марка 75, морозостойкость F25, класс средней плотности 1,0, размер 250x380x219 мм | 1000 шт
23.32.11.110.59.1.06.01-0131-000 | Камень керамический рядовой пустотелый с пазогребневым соединением, формат 10,7 НФ, марка 75, морозостойкость F25, класс средней плотности 1,0, размер 250x380x219 мм | 1000 шт
59.1.06.01-0132 | Камень керамический рядовой пустотелый с пазогребневым соединением, формат 10,7 НФ, марка 100, морозостойкость F25, класс средней плотности 1,0, размер 250x380x219 мм | 1000 шт
23.32.11.110.59.1.06.01-0132-000 | Камень керамический рядовой пустотелый с пазогребневым соединением, формат 10,7 НФ, марка 100, морозостойкость F25, класс средней плотности 1,0, размер 250x380x219 мм | 1000 шт
59.1.06.01-0133 | Камень керамический рядовой пустотелый с пазогребневым соединением, формат 10,7 НФ, марка 125, морозостойкость F25, класс средней плотности 1,0, размер 250x380x219 мм | 1000 шт
23.32.11.110.59.1.06.01-0133-000 | Камень керамический рядовой пустотелый с пазогребневым соединением, формат 10,7 НФ, марка 125, морозостойкость F25, класс средней плотности 1,0, размер 250x380x219 мм | 1000 шт
59.1.06.01-0134 | Камень керамический рядовой пустотелый с пазогребневым соединением, формат 10,7 НФ, марка 150, морозостойкость F25, класс средней плотности 1,0, размер 250x380x219 мм | 1000 шт
23.32.11.110.59.1.06.01-0134-000 | Камень керамический рядовой пустотелый с пазогребневым соединением, формат 10,7 НФ, марка 150, морозостойкость F25, класс средней плотности 1,0, размер 250x380x219 мм | 1000 шт
59.1.06.01-0135 | Насадки кислотоупорные керамические (кольцевые) КП, класс Б, диаметр 150 мм | 1000 шт
23.32.12.190.59.1.06.01-0135-000 | Насадки кислотоупорные керамические (кольцевые) КП, класс Б, диаметр 150 мм | 1000 шт
59.1.06.01-0136 | Блоки керамические | м3
23.32.11.120.59.1.06.01-0136-000 | Блоки керамические | м3
59.1.06.01-0137 | Камни керамические лотковые, размер 120x219x60 мм | 1000 шт
23.32.12.190.59.1.06.01-0137-000 | Камни керамические лотковые, размер 120x219x60 мм | 1000 шт
59.1.06.01-0138 | Камни керамические лотковые, размер 215x250x219 мм | 1000 шт
23.32.12.190.59.1.06.01-0138-000 | Камни керамические лотковые, размер 215x250x219 мм | 1000 шт
59.1.06.01-0139 | Камни керамические канальные, вентиляционные, размер 200x250x219 мм, сечение канала 120x170 мм | 1000 шт
23.32.12.190.59.1.06.01-0139-000 | Камни керамические канальные, вентиляционные, размер 200x250x219 мм, сечение канала 120x170 мм | 1000 шт
Группа 59.1.06.02: Плитки керамические | Группа 59.1.06.02: Плитки керамические | Группа 59.1.06.02: Плитки керамические
59.1.06.02-0001 | Плитка керамическая глазурованная для внутренней облицовки стен рельефная, цветная декорированная методом набрызгивания с завалом с 4-х сторон | м2
23.31.10.121.59.1.06.02-0001-000 | Плитка керамическая глазурованная для внутренней облицовки стен рельефная, цветная декорированная методом набрызгивания с завалом с 4-х сторон | м2
59.1.06.02-0002 | Плитка керамическая глазурованная для внутренней облицовки стен, декоративная, размер 20x330 мм | шт
23.31.10.121.59.1.06.02-0002-000 | Плитка керамическая глазурованная для внутренней облицовки стен, декоративная, размер 20x330 мм | шт
59.1.06.02-0003 | Плитка облицовочная глазурованная декорированная, размер 98x98x7 мм | м2
23.31.10.121.59.1.06.02-0003-000 | Плитка облицовочная глазурованная декорированная, размер 98x98x7 мм | м2
59.1.06.02-0004 | Плитка облицовочная глазурованная, размер 98x98x7 мм | м2
23.31.10.121.59.1.06.02-0004-000 | Плитка облицовочная глазурованная, размер 98x98x7 мм | м2
59.1.06.02-0005 | Плитка облицовочная неглазурованная, размер 98x98x7 мм | м2
23.31.10.129.59.1.06.02-0005-000 | Плитка облицовочная неглазурованная, размер 98x98x7 мм | м2
59.1.06.02-0006 | Плитка керамическая глазурованная для полов гладкая, декорированная методом набрызгивания, толщина 8 мм, размер 300х300 мм | м2
23.31.10.122.59.1.06.02-0006-000 | Плитка керамическая глазурованная для полов гладкая, декорированная методом набрызгивания, толщина 8 мм, размер 300х300 мм | м2
59.1.06.02-0007 | Плитка керамическая глазурованная для полов гладкая, декорированная методом набрызгивания, толщина 8 мм, размер свыше 300х300 мм | м2
23.31.10.122.59.1.06.02-0007-000 | Плитка керамическая глазурованная для полов гладкая, декорированная методом набрызгивания, толщина 8 мм, размер свыше 300х300 мм | м2
59.1.06.02-0008 | Плитки керамические глазурованные для облицовки поверхностей, находящихся под воздействием влаги, гладкие | м2
23.31.10.129.59.1.06.02-0008-000 | Плитки керамические глазурованные для облицовки поверхностей, находящихся под воздействием влаги, гладкие | м2
59.1.06.02-0009 | Плитки керамические глазурованные универсальные гладкие, квадратные, многоцветные, декоративные | м2
23.31.10.129.59.1.06.02-0009-000 | Плитки керамические глазурованные универсальные гладкие, квадратные, многоцветные, декоративные | м2
59.1.06.02-0010 | Плитки керамические глазурованные универсальные гладкие, квадратные, одноцветные | м2
23.31.10.129.59.1.06.02-0010-000 | Плитки керамические глазурованные универсальные гладкие, квадратные, одноцветные | м2
59.1.06.02-0011 | Плитки керамические глазурованные универсальные гладкие, квадратные, одноцветные, декоративные | м2
23.31.10.129.59.1.06.02-0011-000 | Плитки керамические глазурованные универсальные гладкие, квадратные, одноцветные, декоративные | м2
59.1.06.02-0012 | Плитки керамические для полов гладкие глазурованные, квадратные, многоцветные, аэрография | м2
23.31.10.121.59.1.06.02-0012-000 | Плитки керамические для полов гладкие глазурованные, квадратные, многоцветные, аэрография | м2
59.1.06.02-0013 | Плитки керамические для полов гладкие глазурованные, квадратные, многоцветные, тройная шелкография | м2
23.31.10.121.59.1.06.02-0013-000 | Плитки керамические для полов гладкие глазурованные, квадратные, многоцветные, тройная шелкография | м2
59.1.06.02-0014 | Плитки керамические для полов гладкие глазурованные, квадратные, многоцветные, тройная шелкография с аэрографией | м2
23.31.10.121.59.1.06.02-0014-000 | Плитки керамические для полов гладкие глазурованные, квадратные, многоцветные, тройная шелкография с аэрографией | м2
59.1.06.02-0015 | Ковры из плиток глазурованных гладких цветных (однотонных) | м2
23.31.10.123.59.1.06.02-0015-000 | Ковры из плиток глазурованных гладких цветных (однотонных) | м2
59.1.06.02-0016 | Плитки керамические неглазурованные облицовочные, пустотные, крупноформатные, цветные, толщина 40 мм | м2
23.31.10.129.59.1.06.02-0016-000 | Плитки керамические неглазурованные облицовочные, пустотные, крупноформатные, цветные, толщина 40 мм | м2
59.1.06.02-0017 | Плитки керамические неглазурованные облицовочные, пустотные, крупноформатные, желтые, толщиной 40 мм, изогнутые | м2
23.31.10.129.59.1.06.02-0017-000 | Плитки керамические неглазурованные облицовочные, пустотные, крупноформатные, желтые, толщиной 40 мм, изогнутые | м2
59.1.06.02-0018 | Плитки керамические неглазурованные облицовочные, пустотные, крупноформатные, желтые, толщиной 40 мм, нижние торцевые, изогнутые | м2
23.31.10.129.59.1.06.02-0018-000 | Плитки керамические неглазурованные облицовочные, пустотные, крупноформатные, желтые, толщиной 40 мм, нижние торцевые, изогнутые | м2
59.1.06.02-0019 | Плитки керамические неглазурованные облицовочные, пустотные, крупноформатные, черные и белые, толщиной 40 мм | м2
23.31.10.129.59.1.06.02-0019-000 | Плитки керамические неглазурованные облицовочные, пустотные, крупноформатные, черные и белые, толщиной 40 мм | м2
59.1.06.02-0020 | Плитки керамические неглазурованные облицовочные, пустотные, крупноформатные, черные и белые, толщиной 40 мм, изогнутые | м2
23.31.10.129.59.1.06.02-0020-000 | Плитки керамические неглазурованные облицовочные, пустотные, крупноформатные, черные и белые, толщиной 40 мм, изогнутые | м2
59.1.06.02-0021 | Плитки керамические неглазурованные облицовочные, пустотные, крупноформатные, черные и белые, толщиной 40 мм, нижние торцевые, изогнутые | м2
23.31.10.129.59.1.06.02-0021-000 | Плитки керамические неглазурованные облицовочные, пустотные, крупноформатные, черные и белые, толщиной 40 мм, нижние торцевые, изогнутые | м2
59.1.06.02-0022 | Плитка кислотоупорная шамотная, квадратная и прямоугольная, толщина 30 мм | м2
23.31.10.124.59.1.06.02-0022-000 | Плитка кислотоупорная шамотная, квадратная и прямоугольная, толщина 30 мм | м2
59.1.06.02-0023 | Плитка кислотоупорная шамотная, клиновая, толщина 20 мм | м2
23.31.10.124.59.1.06.02-0023-000 | Плитка кислотоупорная шамотная, клиновая, толщина 20 мм | м2
59.1.06.02-0024 | Гранит керамический многоцветный полированный, размер 300x300x8 мм | м2
23.31.10.129.59.1.06.02-0024-000 | Гранит керамический многоцветный полированный, размер 300x300x8 мм | м2
59.1.06.02-0025 | Гранит керамический многоцветный полированный, размер 400x400x9 мм | м2
23.31.10.129.59.1.06.02-0025-000 | Гранит керамический многоцветный полированный, размер 400x400x9 мм | м2
59.1.06.02-0026 | Профили декоративные (карнизы, плинтусы) белого цвета из экструдированного полистирола, размеры более 70 мм | м
22.21.10.130.59.1.06.02-0026-000 | Профили декоративные (карнизы, плинтусы) белого цвета из экструдированного полистирола, размеры более 70 мм | м
59.1.06.02-0027 | Профили декоративные (карнизы, плинтусы) белого цвета из экструдированного полистирола, размеры от 20 до 40 мм | 100 м
22.21.10.130.59.1.06.02-0027-000 | Профили декоративные (карнизы, плинтусы) белого цвета из экструдированного полистирола, размеры от 20 до 40 мм | 100 м
59.1.06.02-0028 | Профили декоративные (карнизы, плинтусы) белого цвета из экструдированного полистирола, размеры от 40 до 70 мм | м
22.21.10.130.59.1.06.02-0028-000 | Профили декоративные (карнизы, плинтусы) белого цвета из экструдированного полистирола, размеры от 40 до 70 мм | м
59.1.06.02-0029 | Ступени керамогранитные с насечками, размер 300х600х10 мм | м2
23.31.10.129.59.1.06.02-0029-000 | Ступени керамогранитные с насечками, размер 300х600х10 мм | м2
59.1.06.02-0030 | Плитка керамическая неглазурованная для полов гладкая, одноцветная с красителем квадратная и прямоугольная | м2
23.31.10.122.59.1.06.02-0030-000 | Плитка керамическая неглазурованная для полов гладкая, одноцветная с красителем квадратная и прямоугольная | м2
59.1.06.02-0031 | Плитка керамическая глазурованная для внутренней облицовки стен гладкая, цветная декорированная методом сериографии многоцветная (эконом класс) | м2
23.31.10.121.59.1.06.02-0031-000 | Плитка керамическая глазурованная для внутренней облицовки стен гладкая, цветная декорированная методом сериографии многоцветная (эконом класс) | м2
Раздел 59.1.07: Металлоконструкции строительные и их части из черных металлов | Раздел 59.1.07: Металлоконструкции строительные и их части из черных металлов | Раздел 59.1.07: Металлоконструкции строительные и их части из черных металлов
Группа 59.1.07.01: Двери, окна и их рамы и пороги для дверей | Группа 59.1.07.01: Двери, окна и их рамы и пороги для дверей | Группа 59.1.07.01: Двери, окна и их рамы и пороги для дверей
59.1.07.01-0001 | Блоки дверные металлические противопожарные, остекленные огнеупорным стеклом, с заполнением минеральной ватой, окрашенные порошковыми красками, двупольные, размеры 1500x2050 мм, с замком и ручками | шт
25.12.10.000.59.1.07.01-0001-000 | Блоки дверные металлические противопожарные, остекленные огнеупорным стеклом, с заполнением минеральной ватой, окрашенные порошковыми красками, двупольные, размеры 1500x2050 мм, с замком и ручками | шт
59.1.07.01-0002 | Блоки дверные металлические противопожарные, с заполнением минеральной ватой, окрашенные порошковыми красками, однопольные, размеры 1000x2050 мм, с замком и ручками | шт
25.12.10.000.59.1.07.01-0002-000 | Блоки дверные металлические противопожарные, с заполнением минеральной ватой, окрашенные порошковыми красками, однопольные, размеры 1000x2050 мм, с замком и ручками | шт
59.1.07.01-0003 | Блоки дверные металлические типа ДПМ-1, противопожарные, с утеплением минеральной ватой, окрашенные порошковыми красками, однопольные, размеры 1280x680 мм, с замком-защелкой | шт
25.12.10.000.59.1.07.01-0003-000 | Блоки дверные металлические типа ДПМ-1, противопожарные, с утеплением минеральной ватой, окрашенные порошковыми красками, однопольные, размеры 1280x680 мм, с замком-защелкой | шт
59.1.07.01-0004 | Блоки дверные металлические типа ДТУ, с утеплением минеральной ватой, окрашенные порошковыми красками, однопольные, размеры 1870x660 мм, с замком | шт
25.12.10.000.59.1.07.01-0004-000 | Блоки дверные металлические типа ДТУ, с утеплением минеральной ватой, окрашенные порошковыми красками, однопольные, размеры 1870x660 мм, с замком | шт
59.1.07.01-0005 | Блоки дверные типа ДПМ, металлические противопожарные, дымогазонепроницаемые, двухстворчатые, тепло- и газоизолированные базальтовой плитой и термоуплотнительной, лентой, с порошковым защитно-декоративным покрытием, с врезным замком и ручками, доводчиком, шпингалетом, размер 2090x1280 мм | шт
25.12.10.000.59.1.07.01-0005-000 | Блоки дверные типа ДПМ, металлические противопожарные, дымогазонепроницаемые, двухстворчатые, тепло- и газоизолированные базальтовой плитой и термоуплотнительной, лентой, с порошковым защитно-декоративным покрытием, с врезным замком и ручками, доводчиком, шпингалетом, размер 2090x1280 мм | шт
59.1.07.01-0006 | Блоки дверные типа ДПМ, металлические противопожарные, дымогазонепроницаемые, тепло- и газоизолированные базальтовой плитой и термоуплотняющей лентой с порошковым защитно-декоратив. покрытием, с врезным замком и ручками, размеры 2090x1280 мм | шт
25.12.10.000.59.1.07.01-0006-000 | Блоки дверные типа ДПМ, металлические противопожарные, дымогазонепроницаемые, тепло- и газоизолированные базальтовой плитой и термоуплотняющей лентой с порошковым защитно-декоратив. покрытием, с врезным замком и ручками, размеры 2090x1280 мм | шт
59.1.07.01-0007 | Блоки дверные типа ДПМД-01/60, металлические противопожарные, дымогазонепроницаемые, теплоизолированные плитами на основе базальтового волокна, окрашенные порошковыми красками, однопольные, 1000x2100 мм, масса 105 кг, с замком-защелкой, без доводчика | т
25.12.10.000.59.1.07.01-0007-000 | Блоки дверные типа ДПМД-01/60, металлические противопожарные, дымогазонепроницаемые, теплоизолированные плитами на основе базальтового волокна, окрашенные порошковыми красками, однопольные, 1000x2100 мм, масса 105 кг, с замком-защелкой, без доводчика | т
59.1.07.01-0008 | Блоки дверные типа ДПМД-01/60, металлические противопожарные, дымогазонепроницаемые, теплоизолированные плитами на основе базальтового волокна, окрашенные порошковыми красками, однопольные, 900x2100 мм, масса 96 кг, с замком-защелкой, без доводчика | т
25.12.10.000.59.1.07.01-0008-000 | Блоки дверные типа ДПМД-01/60, металлические противопожарные, дымогазонепроницаемые, теплоизолированные плитами на основе базальтового волокна, окрашенные порошковыми красками, однопольные, 900x2100 мм, масса 96 кг, с замком-защелкой, без доводчика | т
59.1.07.01-0009 | Блоки дверные типа ДПМД-02/60, металлические противопожарные, дымогазонепроницаемые, теплоизолированные плитами на основе базальтового волокна, окрашенные порошковыми красками, двупольные, размер 1200x2100 мм, масса 127 кг, с замком-защелкой, без доводчика | т
25.12.10.000.59.1.07.01-0009-000 | Блоки дверные типа ДПМД-02/60, металлические противопожарные, дымогазонепроницаемые, теплоизолированные плитами на основе базальтового волокна, окрашенные порошковыми красками, двупольные, размер 1200x2100 мм, масса 127 кг, с замком-защелкой, без доводчика | т
59.1.07.01-0010 | Блоки дверные типа ДПМД-02/60, металлические противопожарные, дымогазонепроницаемые, теплоизолированные плитами на основе базальтового волокна, окрашенные порошковыми красками, двупольные, размер 1300x2100 мм, масса 138 кг, с замком-защелкой, без доводчика | т
25.12.10.000.59.1.07.01-0010-000 | Блоки дверные типа ДПМД-02/60, металлические противопожарные, дымогазонепроницаемые, теплоизолированные плитами на основе базальтового волокна, окрашенные порошковыми красками, двупольные, размер 1300x2100 мм, масса 138 кг, с замком-защелкой, без доводчика | т
59.1.07.01-0011 | Блоки дверные типа ДПМД-02/60, металлические противопожарные, дымогазонепроницаемые, теплоизолированные плитами на основе базальтового волокна, окрашенные порошковыми красками, двупольные, размер 1500x2100 мм, масса 157 кг, с замком-защелкой, без доводчика | т
25.12.10.000.59.1.07.01-0011-000 | Блоки дверные типа ДПМД-02/60, металлические противопожарные, дымогазонепроницаемые, теплоизолированные плитами на основе базальтового волокна, окрашенные порошковыми красками, двупольные, размер 1500x2100 мм, масса 157 кг, с замком-защелкой, без доводчика | т
59.1.07.01-0012 | Блоки дверные металлические наружные арочные двупольные усиленные, с заполнением минеральной ватой и внутренней обшивкой стальным листом, окрашены эмалью, без доводчика, со скобяными приборами, 2420x1800 мм, 212 кг | м2
25.12.10.000.59.1.07.01-0012-000 | Блоки дверные металлические наружные арочные двупольные усиленные, с заполнением минеральной ватой и внутренней обшивкой стальным листом, окрашены эмалью, без доводчика, со скобяными приборами, 2420x1800 мм, 212 кг | м2
59.1.07.01-0013 | Блоки дверные металлические наружные арочные двупольные усиленные, с заполнением минеральной ватой и внутренней обшивкой стальным листом, окрашены эмалью, без доводчика, со скобяными приборами, 2650x2260 мм, 285,5 кг | м2
25.12.10.000.59.1.07.01-0013-000 | Блоки дверные металлические наружные арочные двупольные усиленные, с заполнением минеральной ватой и внутренней обшивкой стальным листом, окрашены эмалью, без доводчика, со скобяными приборами, 2650x2260 мм, 285,5 кг | м2
59.1.07.01-0014 | Блоки дверные металлические наружные арочные двупольные усиленные, входные в подъезд, с заполнением минеральной ватой и внутренней обшивкой стальным листом, окрашены эмалью, без доводчика, со скобяными приборами, 2650x2180 мм, 278 кг | м2
25.12.10.000.59.1.07.01-0014-000 | Блоки дверные металлические наружные арочные двупольные усиленные, входные в подъезд, с заполнением минеральной ватой и внутренней обшивкой стальным листом, окрашены эмалью, без доводчика, со скобяными приборами, 2650x2180 мм, 278 кг | м2
59.1.07.01-0015 | Блоки дверные металлические внутренние арочные двупольные усиленные, входные в подъезд, с заполнением минеральной ватой и внутренней обшивкой стальными листом, окрашены эмалью, без доводчика, со скобяными приборами, 2420x1800 мм, 205 кг | м2
25.12.10.000.59.1.07.01-0015-000 | Блоки дверные металлические внутренние арочные двупольные усиленные, входные в подъезд, с заполнением минеральной ватой и внутренней обшивкой стальными листом, окрашены эмалью, без доводчика, со скобяными приборами, 2420x1800 мм, 205 кг | м2
59.1.07.01-0016 | Двери стальные утепленные двупольные 2ДСУ 2.02.1 | шт
25.12.10.000.59.1.07.01-0016-000 | Двери стальные утепленные двупольные 2ДСУ 2.02.1 | шт
59.1.07.01-0017 | Двери стальные утепленные двупольные 2ДСУ 2.02.4 | шт
25.12.10.000.59.1.07.01-0017-000 | Двери стальные утепленные двупольные 2ДСУ 2.02.4 | шт
59.1.07.01-0018 | Двери стальные утепленные однопольные с цилиндровым замком, глазком, ручками, противосъемными штырями, с порошковой покраской снаружи, ламинированной панелью изнутри, толщина стали 1,5 мм, размером 2050x960 мм | шт
25.12.10.000.59.1.07.01-0018-000 | Двери стальные утепленные однопольные с цилиндровым замком, глазком, ручками, противосъемными штырями, с порошковой покраской снаружи, ламинированной панелью изнутри, толщина стали 1,5 мм, размером 2050x960 мм | шт
59.1.07.01-0019 | Блоки дверные металлические машинных помещений лифтов | шт
25.12.10.000.59.1.07.01-0019-000 | Блоки дверные металлические машинных помещений лифтов | шт
59.1.07.01-0020 | Блоки дверные металлические типа ДУ, для вентиляционных камер, неутепленные, из листовой горячекатаной стали и сортовой стали, размеры 600x500 мм | шт
25.12.10.000.59.1.07.01-0020-000 | Блоки дверные металлические типа ДУ, для вентиляционных камер, неутепленные, из листовой горячекатаной стали и сортовой стали, размеры 600x500 мм | шт
59.1.07.01-0021 | Блоки дверные металлические типа ДУ, для вентиляционных камер, утепленные, из листовой горячекатаной и сортовой стали, размеры 600x500 мм | шт
25.12.10.000.59.1.07.01-0021-000 | Блоки дверные металлические типа ДУ, для вентиляционных камер, утепленные, из листовой горячекатаной и сортовой стали, размеры 600x500 мм | шт
59.1.07.01-0022 | Блоки дверные типа ДМД-1, металлические для ниш инженерных коммуникаций, размеры 1200x2000 мм | шт
25.12.10.000.59.1.07.01-0022-000 | Блоки дверные типа ДМД-1, металлические для ниш инженерных коммуникаций, размеры 1200x2000 мм | шт
59.1.07.01-0023 | Блоки дверные типа ДНМ 21-15, металлические, с заполнением минеральной ватой, окрашенные эмалями, однопольные, размеры 2070x1480 мм, масса 169,2 кг, с замком, с доводчиком | т
25.12.10.000.59.1.07.01-0023-000 | Блоки дверные типа ДНМ 21-15, металлические, с заполнением минеральной ватой, окрашенные эмалями, однопольные, размеры 2070x1480 мм, масса 169,2 кг, с замком, с доводчиком | т
59.1.07.01-0024 | Механизм открывания МР-2 для фрамуг первого, второго и третьего яруса окон с раздельными переплетами | шт
25.11.23.119.59.1.07.01-0024-000 | Механизм открывания МР-2 для фрамуг первого, второго и третьего яруса окон с раздельными переплетами | шт
59.1.07.01-0025 | Окна без фрамуг с одинарным, двойным остеклением, глухие (переплет оконный) ОСН 60.12., ОДН 60.12. | шт
25.12.10.000.59.1.07.01-0025-000 | Окна без фрамуг с одинарным, двойным остеклением, глухие (переплет оконный) ОСН 60.12., ОДН 60.12. | шт
59.1.07.01-0026 | Вставки жалюзийные переплетов оконных ВЖ 1 | шт
25.12.10.000.59.1.07.01-0026-000 | Вставки жалюзийные переплетов оконных ВЖ 1 | шт
59.1.07.01-0028 | Окна глухие с раздельными переплетами (переплет оконный) ОГР 48.12. | шт
25.12.10.000.59.1.07.01-0028-000 | Окна глухие с раздельными переплетами (переплет оконный) ОГР 48.12. | шт
59.1.07.01-0029 | Окна открывающиеся с раздельными переплетами (переплет оконный) ОТР 48.12. | шт
25.12.10.000.59.1.07.01-0029-000 | Окна открывающиеся с раздельными переплетами (переплет оконный) ОТР 48.12. | шт
Группа 59.1.07.02: Конструкции и детали конструкций строительные | Группа 59.1.07.02: Конструкции и детали конструкций строительные | Группа 59.1.07.02: Конструкции и детали конструкций строительные
59.1.07.02-0001 | Трубопроводы напорные толстостенные негабаритных диаметров, части (звенья) прямые, стали С 255 | т
25.30.12.111.59.1.07.02-0001-000 | Трубопроводы напорные толстостенные негабаритных диаметров, части (звенья) прямые, стали С 255 | т
59.1.07.02-0002 | Части закладные двустворчатых ворот, стали С 255 | т
25.11.23.114.59.1.07.02-0002-000 | Части закладные двустворчатых ворот, стали С 255 | т
59.1.07.02-0003 | Части закладные пазовые плоских колесных затворов, конструкция составного сечения, стали С 255 | т
25.11.23.114.59.1.07.02-0003-000 | Части закладные пазовые плоских колесных затворов, конструкция составного сечения, стали С 255 | т
59.1.07.02-0004 | Части закладные плоского колесного затвора, конструкция составного сечения, стали С 255 | т
25.11.23.114.59.1.07.02-0004-000 | Части закладные плоского колесного затвора, конструкция составного сечения, стали С 255 | т
59.1.07.02-0005 | Части закладные рабочей зоны аварийно-ремонтного затвора, стали С 255 | т
25.11.23.114.59.1.07.02-0005-000 | Части закладные рабочей зоны аварийно-ремонтного затвора, стали С 255 | т
59.1.07.02-0006 | Кондуктор для обетонирования блоков закладных частей, марка стали С 255, масса 7820 кг | т
25.11.23.114.59.1.07.02-0006-000 | Кондуктор для обетонирования блоков закладных частей, марка стали С 255, масса 7820 кг | т
59.1.07.02-0007 | Крышки герметические, стали С 255 | т
25.11.23.119.59.1.07.02-0007-000 | Крышки герметические, стали С 255 | т
59.1.07.02-0008 | Крышки проемов, масса 1-1,5 т, стали С 255 | т
25.11.23.119.59.1.07.02-0008-000 | Крышки проемов, масса 1-1,5 т, стали С 255 | т
59.1.07.02-0009 | Деталь закладная монолитного фундамента к опоре УМ 110-2В-22,8-16Т | шт
25.11.23.115.59.1.07.02-0009-000 | Деталь закладная монолитного фундамента к опоре УМ 110-2В-22,8-16Т | шт
59.1.07.02-0010 | Деталь закладная фундамента, высота 1000 мм, диаметр трубы 108 мм, диаметр резьбы крепежных элементов 16 мм, количество отверстий во фланце 4 шт, масса 12,2 кг | шт
25.11.23.115.59.1.07.02-0010-000 | Деталь закладная фундамента, высота 1000 мм, диаметр трубы 108 мм, диаметр резьбы крепежных элементов 16 мм, количество отверстий во фланце 4 шт, масса 12,2 кг | шт
59.1.07.02-0012 | Элементы (детали) закладные фундаментов к опорам зф-24/4/К230-1,5-б наружного освещения | шт
25.11.23.115.59.1.07.02-0012-000 | Элементы (детали) закладные фундаментов к опорам зф-24/4/К230-1,5-б наружного освещения | шт
59.1.07.02-0013 | Кронштейн однорожковый для установки на трубчатые и конические опоры, вылет 1500 мм, диаметр 180 мм, крепежный элемент располагается на обечайке кронштейна, масса 26,9 кг, высота 800 мм | шт
25.11.23.119.59.1.07.02-0013-000 | Кронштейн однорожковый для установки на трубчатые и конические опоры, вылет 1500 мм, диаметр 180 мм, крепежный элемент располагается на обечайке кронштейна, масса 26,9 кг, высота 800 мм | шт
59.1.07.02-0014 | Опоры наружного освещения города, силовые фланцевые граненые (сфг-400(90) | кг
25.11.22.192.59.1.07.02-0014-000 | Опоры наружного освещения города, силовые фланцевые граненые (сфг-400(90) | кг
59.1.07.02-0015 | Опоры с кронштейнами декоративные для наружного освещения города, металлические с горячим оцинкованием и лакокрасочным покрытием од-1-4,0-77 для одного осветительного прибора | шт
25.11.22.192.59.1.07.02-0015-000 | Опоры с кронштейнами декоративные для наружного освещения города, металлические с горячим оцинкованием и лакокрасочным покрытием од-1-4,0-77 для одного осветительного прибора | шт
59.1.07.02-0016 | Опоры с кронштейнами декоративные для наружного освещения города, металлические с горячим оцинкованием и лакокрасочным покрытием од-1-4,5 | шт
25.11.22.192.59.1.07.02-0016-000 | Опоры с кронштейнами декоративные для наружного освещения города, металлические с горячим оцинкованием и лакокрасочным покрытием од-1-4,5 | шт
59.1.07.02-0017 | Опоры с кронштейнами декоративные для наружного освещения города, металлические с горячим оцинкованием и лакокрасочным покрытием од-1-4,5 для одного осветительного прибора | шт
25.11.22.192.59.1.07.02-0017-000 | Опоры с кронштейнами декоративные для наружного освещения города, металлические с горячим оцинкованием и лакокрасочным покрытием од-1-4,5 для одного осветительного прибора | шт
59.1.07.02-0018 | Опоры с кронштейнами декоративные для наружного освещения города, металлические с горячим оцинкованием и лакокрасочным покрытием од-1-6,0-78 для одного осветительного прибора | шт
25.11.22.192.59.1.07.02-0018-000 | Опоры с кронштейнами декоративные для наружного освещения города, металлические с горячим оцинкованием и лакокрасочным покрытием од-1-6,0-78 для одного осветительного прибора | шт
59.1.07.02-0019 | Опоры с кронштейнами декоративные для наружного освещения города, металлические с горячим оцинкованием и лакокрасочным покрытием од-2-4,5 для двух осветительных приборов | шт
25.11.22.192.59.1.07.02-0019-000 | Опоры с кронштейнами декоративные для наружного освещения города, металлические с горячим оцинкованием и лакокрасочным покрытием од-2-4,5 для двух осветительных приборов | шт
59.1.07.02-0020 | Опоры с кронштейнами декоративные для наружного освещения города, металлические с горячим оцинкованием и лакокрасочным покрытием ОД-1-3,6-75, для одного осветительного прибора | шт
25.11.22.192.59.1.07.02-0020-000 | Опоры с кронштейнами декоративные для наружного освещения города, металлические с горячим оцинкованием и лакокрасочным покрытием ОД-1-3,6-75, для одного осветительного прибора | шт
59.1.07.02-0021 | Опоры с кронштейнами декоративные для наружного освещения города, металлические с горячим оцинкованием и лакокрасочным покрытием ОД-1-3,6-76, для двух осветительных приборов. | шт
25.11.22.192.59.1.07.02-0021-000 | Опоры с кронштейнами декоративные для наружного освещения города, металлические с горячим оцинкованием и лакокрасочным покрытием ОД-1-3,6-76, для двух осветительных приборов. | шт
59.1.07.02-0022 | Опоры с кронштейнами декоративные для наружного освещения города, металлические с горячим оцинкованием и лакокрасочным покрытием ОД-1-3,8-72, для одного осветительных приборов | шт
25.11.22.192.59.1.07.02-0022-000 | Опоры с кронштейнами декоративные для наружного освещения города, металлические с горячим оцинкованием и лакокрасочным покрытием ОД-1-3,8-72, для одного осветительных приборов | шт
59.1.07.02-0023 | Опоры с кронштейнами декоративные для наружного освещения города, металлические с горячим оцинкованием и лакокрасочным покрытием ОД-1-4,7-69, для одного осветительного прибора | шт
25.11.22.192.59.1.07.02-0023-000 | Опоры с кронштейнами декоративные для наружного освещения города, металлические с горячим оцинкованием и лакокрасочным покрытием ОД-1-4,7-69, для одного осветительного прибора | шт
59.1.07.02-0024 | Опоры с кронштейнами декоративные для наружного освещения города, металлические с горячим оцинкованием и лакокрасочным покрытием ОД-1-4,7-70, для двух осветительных приборов | шт
25.11.22.192.59.1.07.02-0024-000 | Опоры с кронштейнами декоративные для наружного освещения города, металлические с горячим оцинкованием и лакокрасочным покрытием ОД-1-4,7-70, для двух осветительных приборов | шт
59.1.07.02-0025 | Опоры с кронштейнами декоративные для наружного освещения города, металлические с горячим оцинкованием и лакокрасочным покрытием ОД-1-5-63, для одного осветительного прибора | шт
25.11.22.192.59.1.07.02-0025-000 | Опоры с кронштейнами декоративные для наружного освещения города, металлические с горячим оцинкованием и лакокрасочным покрытием ОД-1-5-63, для одного осветительного прибора | шт
59.1.07.02-0026 | Опоры с кронштейнами декоративные для наружного освещения города, металлические с горячим оцинкованием и лакокрасочным покрытием ОД-1-5-65, для двух осветительных приборов | шт
25.11.22.192.59.1.07.02-0026-000 | Опоры с кронштейнами декоративные для наружного освещения города, металлические с горячим оцинкованием и лакокрасочным покрытием ОД-1-5-65, для двух осветительных приборов | шт
59.1.07.02-0027 | Опоры с кронштейнами декоративные для наружного освещения города, металлические с горячим оцинкованием и лакокрасочным покрытием ОД-1-6,0-78, для одного осветительного прибора | шт
25.11.22.192.59.1.07.02-0027-000 | Опоры с кронштейнами декоративные для наружного освещения города, металлические с горячим оцинкованием и лакокрасочным покрытием ОД-1-6,0-78, для одного осветительного прибора | шт
59.1.07.02-0028 | Опоры с кронштейнами декоративные для наружного освещения города, металлические с горячим оцинкованием и лакокрасочным покрытием ОД-1-6,5 для одного осветительного прибора | шт
25.11.22.192.59.1.07.02-0028-000 | Опоры с кронштейнами декоративные для наружного освещения города, металлические с горячим оцинкованием и лакокрасочным покрытием ОД-1-6,5 для одного осветительного прибора | шт
59.1.07.02-0029 | Опоры с кронштейнами декоративные для наружного освещения города, металлические с горячим оцинкованием и лакокрасочным покрытием ОД-2-3,8-73, для двух осветительных приборов | шт
25.11.22.192.59.1.07.02-0029-000 | Опоры с кронштейнами декоративные для наружного освещения города, металлические с горячим оцинкованием и лакокрасочным покрытием ОД-2-3,8-73, для двух осветительных приборов | шт
59.1.07.02-0030 | Опоры с кронштейнами декоративные для наружного освещения города, металлические с горячим оцинкованием и лакокрасочным покрытием ОД-2-4,4-79, для двух осветительных приборов | шт
25.11.22.192.59.1.07.02-0030-000 | Опоры с кронштейнами декоративные для наружного освещения города, металлические с горячим оцинкованием и лакокрасочным покрытием ОД-2-4,4-79, для двух осветительных приборов | шт
59.1.07.02-0031 | Опоры с кронштейнами декоративные для наружного освещения города, металлические с горячим оцинкованием и лакокрасочным покрытием ОД-2-5,2-51, для двух осветительных приборов | шт
25.11.22.192.59.1.07.02-0031-000 | Опоры с кронштейнами декоративные для наружного освещения города, металлические с горячим оцинкованием и лакокрасочным покрытием ОД-2-5,2-51, для двух осветительных приборов | шт
59.1.07.02-0032 | Опоры с кронштейнами декоративные для наружного освещения города, металлические с горячим оцинкованием и лакокрасочным покрытием ОД-4-5,0-67, для четырех осветительных приборов | шт
25.11.22.192.59.1.07.02-0032-000 | Опоры с кронштейнами декоративные для наружного освещения города, металлические с горячим оцинкованием и лакокрасочным покрытием ОД-4-5,0-67, для четырех осветительных приборов | шт
59.1.07.02-0033 | Опоры с кронштейнами декоративные для наружного освещения города, металлические с горячим оцинкованием и лакокрасочным покрытием ОД-5-4,2-74, для пяти осветительных приборов | шт
25.11.22.192.59.1.07.02-0033-000 | Опоры с кронштейнами декоративные для наружного освещения города, металлические с горячим оцинкованием и лакокрасочным покрытием ОД-5-4,2-74, для пяти осветительных приборов | шт
59.1.07.02-0034 | Опоры с кронштейнами декоративные для наружного освещения города, металлические с горячим оцинкованием и лакокрасочным покрытием ОД-1-5,0, для одного осветительных приборов | шт
25.11.22.192.59.1.07.02-0034-000 | Опоры с кронштейнами декоративные для наружного освещения города, металлические с горячим оцинкованием и лакокрасочным покрытием ОД-1-5,0, для одного осветительных приборов | шт
59.1.07.02-0035 | Опоры с кронштейнами декоративные для наружного освещения города, металлические с горячим оцинкованием и лакокрасочным покрытием ОД-2-6-52, для двух осветительных приборов | шт
25.11.22.192.59.1.07.02-0035-000 | Опоры с кронштейнами декоративные для наружного освещения города, металлические с горячим оцинкованием и лакокрасочным покрытием ОД-2-6-52, для двух осветительных приборов | шт
59.1.07.02-0036 | Опоры с кронштейнами для наружного освещения города, металлические с горячим оцинкованием и лакокрасочным покрытием ОД-2-6-52, для двух осветительных приборов | шт
25.11.22.192.59.1.07.02-0036-000 | Опоры с кронштейнами для наружного освещения города, металлические с горячим оцинкованием и лакокрасочным покрытием ОД-2-6-52, для двух осветительных приборов | шт
59.1.07.02-0037 | Кронштейны для крепления оптических муфт без защитного кожуха на опорах, размер 500x300x200 мм | шт
25.11.23.119.59.1.07.02-0037-000 | Кронштейны для крепления оптических муфт без защитного кожуха на опорах, размер 500x300x200 мм | шт
59.1.07.02-0038 | Конструкции стальные для крепления элементов архитектурного освещения фасадов зданий и сооружений, наружного освещения города, с лакокрасочным покрытием, массой до 1 кг | кг
25.11.23.119.59.1.07.02-0038-000 | Конструкции стальные для крепления элементов архитектурного освещения фасадов зданий и сооружений, наружного освещения города, с лакокрасочным покрытием, массой до 1 кг | кг
59.1.07.02-0039 | Конструкции стальные для крепления элементов архитектурного освещения фасадов зданий и сооружений, наружного освещения города, с лакокрасочным покрытием, массой от 1,01 кг до 5 кг | кг
25.11.23.119.59.1.07.02-0039-000 | Конструкции стальные для крепления элементов архитектурного освещения фасадов зданий и сооружений, наружного освещения города, с лакокрасочным покрытием, массой от 1,01 кг до 5 кг | кг
59.1.07.02-0040 | Конструкции стальные для крепления элементов архитектурного освещения фасадов зданий и сооружений, наружного освещения города, с лакокрасочным покрытием, массой от 5,01 кг до 10 кг | кг
25.11.23.119.59.1.07.02-0040-000 | Конструкции стальные для крепления элементов архитектурного освещения фасадов зданий и сооружений, наружного освещения города, с лакокрасочным покрытием, массой от 5,01 кг до 10 кг | кг
59.1.07.02-0041 | Конструкции стальные для крепления элементов архитектурного освещения фасадов зданий и сооружений, наружного освещения города, с лакокрасочным покрытием, массой от 10,01 кг до 15 кг | кг
25.11.23.119.59.1.07.02-0041-000 | Конструкции стальные для крепления элементов архитектурного освещения фасадов зданий и сооружений, наружного освещения города, с лакокрасочным покрытием, массой от 10,01 кг до 15 кг | кг
59.1.07.02-0042 | Конструкции стальные для крепления элементов архитектурного освещения фасадов зданий и сооружений, наружного освещения города, с лакокрасочным покрытием, массой от 15,01 кг до 20 кг | кг
25.11.23.119.59.1.07.02-0042-000 | Конструкции стальные для крепления элементов архитектурного освещения фасадов зданий и сооружений, наружного освещения города, с лакокрасочным покрытием, массой от 15,01 кг до 20 кг | кг
59.1.07.02-0043 | Конструкции стальные для крепления элементов архитектурного освещения фасадов зданий и сооружений, наружного освещения города, с лакокрасочным покрытием, массой от 20,01 кг до 40 кг | кг
25.11.23.119.59.1.07.02-0043-000 | Конструкции стальные для крепления элементов архитектурного освещения фасадов зданий и сооружений, наружного освещения города, с лакокрасочным покрытием, массой от 20,01 кг до 40 кг | кг
59.1.07.02-0044 | Конструкции стальные для крепления элементов архитектурного освещения фасадов зданий и сооружений, наружного освещения города, с горячим оцинкованием, массой до 1 кг | кг
25.11.23.119.59.1.07.02-0044-000 | Конструкции стальные для крепления элементов архитектурного освещения фасадов зданий и сооружений, наружного освещения города, с горячим оцинкованием, массой до 1 кг | кг
59.1.07.02-0045 | Конструкции стальные для крепления элементов архитектурного освещения фасадов зданий и сооружений, наружного освещения города, с горячим оцинкованием, массой от 1,01 кг до 5 кг | кг
25.11.23.119.59.1.07.02-0045-000 | Конструкции стальные для крепления элементов архитектурного освещения фасадов зданий и сооружений, наружного освещения города, с горячим оцинкованием, массой от 1,01 кг до 5 кг | кг
59.1.07.02-0046 | Конструкции стальные для крепления элементов архитектурного освещения фасадов зданий и сооружений, наружного освещения города, с горячим оцинкованием, массой от 5,01 кг до 10 кг | кг
25.11.23.119.59.1.07.02-0046-000 | Конструкции стальные для крепления элементов архитектурного освещения фасадов зданий и сооружений, наружного освещения города, с горячим оцинкованием, массой от 5,01 кг до 10 кг | кг
59.1.07.02-0047 | Конструкции стальные для крепления элементов архитектурного освещения фасадов зданий и сооружений, наружного освещения города, с горячим оцинкованием, массой от 10,01 кг до 15 кг | кг
25.11.23.119.59.1.07.02-0047-000 | Конструкции стальные для крепления элементов архитектурного освещения фасадов зданий и сооружений, наружного освещения города, с горячим оцинкованием, массой от 10,01 кг до 15 кг | кг
59.1.07.02-0048 | Конструкции стальные для крепления элементов архитектурного освещения фасадов зданий и сооружений, наружного освещения города, с горячим оцинкованием, массой от 15,01 кг до 20 кг | кг
25.11.23.119.59.1.07.02-0048-000 | Конструкции стальные для крепления элементов архитектурного освещения фасадов зданий и сооружений, наружного освещения города, с горячим оцинкованием, массой от 15,01 кг до 20 кг | кг
59.1.07.02-0049 | Конструкции стальные для крепления элементов архитектурного освещения фасадов зданий и сооружений, наружного освещения города, с горячим оцинкованием, массой от 20,01 кг до 40 кг | кг
25.11.23.119.59.1.07.02-0049-000 | Конструкции стальные для крепления элементов архитектурного освещения фасадов зданий и сооружений, наружного освещения города, с горячим оцинкованием, массой от 20,01 кг до 40 кг | кг
59.1.07.02-0050 | Конструкции стальные для крепления элементов архитектурного освещения фасадов зданий и сооружений, наружного освещения города, с горячим оцинкованием и лакокрасочным покрытием, массой до 1 кг | кг
25.11.23.119.59.1.07.02-0050-000 | Конструкции стальные для крепления элементов архитектурного освещения фасадов зданий и сооружений, наружного освещения города, с горячим оцинкованием и лакокрасочным покрытием, массой до 1 кг | кг
59.1.07.02-0051 | Конструкции стальные для крепления элементов архитектурного освещения фасадов зданий и сооружений, наружного освещения города, с горячим оцинкованием и лакокрасочным покрытием, массой от 1,01 кг до 5 кг | кг
25.11.23.119.59.1.07.02-0051-000 | Конструкции стальные для крепления элементов архитектурного освещения фасадов зданий и сооружений, наружного освещения города, с горячим оцинкованием и лакокрасочным покрытием, массой от 1,01 кг до 5 кг | кг
59.1.07.02-0052 | Конструкции стальные для крепления элементов архитектурного освещения фасадов зданий и сооружений, наружного освещения города, с горячим оцинкованием и лакокрасочным покрытием, массой от 5,01 кг до 10 кг | кг
25.11.23.119.59.1.07.02-0052-000 | Конструкции стальные для крепления элементов архитектурного освещения фасадов зданий и сооружений, наружного освещения города, с горячим оцинкованием и лакокрасочным покрытием, массой от 5,01 кг до 10 кг | кг
59.1.07.02-0053 | Конструкции стальные для крепления элементов архитектурного освещения фасадов зданий и сооружений, наружного освещения города, с горячим оцинкованием и лакокрасочным покрытием, массой от 10,01 кг до 15 кг | кг
25.11.23.119.59.1.07.02-0053-000 | Конструкции стальные для крепления элементов архитектурного освещения фасадов зданий и сооружений, наружного освещения города, с горячим оцинкованием и лакокрасочным покрытием, массой от 10,01 кг до 15 кг | кг
59.1.07.02-0054 | Конструкции стальные для крепления элементов архитектурного освещения фасадов зданий и сооружений, наружного освещения города, с горячим оцинкованием и лакокрасочным покрытием, массой от 15,01 кг до 20 кг | кг
25.11.23.119.59.1.07.02-0054-000 | Конструкции стальные для крепления элементов архитектурного освещения фасадов зданий и сооружений, наружного освещения города, с горячим оцинкованием и лакокрасочным покрытием, массой от 15,01 кг до 20 кг | кг
59.1.07.02-0055 | Конструкции стальные для крепления элементов архитектурного освещения фасадов зданий и сооружений, наружного освещения города, с горячим оцинкованием и лакокрасочным покрытием, массой от 20,01 кг до 40 кг | кг
25.11.23.119.59.1.07.02-0055-000 | Конструкции стальные для крепления элементов архитектурного освещения фасадов зданий и сооружений, наружного освещения города, с горячим оцинкованием и лакокрасочным покрытием, массой от 20,01 кг до 40 кг | кг
59.1.07.02-0056 | Оттяжка анкерная железобетонных опор ВЛ-0,4 кВ | компл
25.11.23.115.59.1.07.02-0056-000 | Оттяжка анкерная железобетонных опор ВЛ-0,4 кВ | компл
59.1.07.02-0057 | Оттяжка анкерная железобетонных опор ВЛ-10 кВ | компл
25.11.23.115.59.1.07.02-0057-000 | Оттяжка анкерная железобетонных опор ВЛ-10 кВ | компл
59.1.07.02-0058 | Оттяжка анкерная железобетонных опор ВЛ-35 кВ | компл
25.11.23.115.59.1.07.02-0058-000 | Оттяжка анкерная железобетонных опор ВЛ-35 кВ | компл
59.1.07.02-0059 | Фундамент из одиночной оцинкованной стальной сваи-оболочки с фланцем и ребрами жесткости, диаметр 1100 мм, длина 9800 мм | кг
25.11.23.115.59.1.07.02-0059-000 | Фундамент из одиночной оцинкованной стальной сваи-оболочки с фланцем и ребрами жесткости, диаметр 1100 мм, длина 9800 мм | кг
59.1.07.02-0061 | Несущий короб из ПВХ для монтажа кабеленесущих конструкций платформой с дистанционным управлением: боковая часть | м
22.23.19.000.59.1.07.02-0061-000 | Несущий короб из ПВХ для монтажа кабеленесущих конструкций платформой с дистанционным управлением: боковая часть | м
59.1.07.02-0062 | Несущий короб из ПВХ для монтажа кабеленесущих конструкций платформой с дистанционным управлением: верхняя (нижняя) часть, длина 190 мм | шт
22.23.19.000.59.1.07.02-0062-000 | Несущий короб из ПВХ для монтажа кабеленесущих конструкций платформой с дистанционным управлением: верхняя (нижняя) часть, длина 190 мм | шт
59.1.07.02-0063 | Балки стальные марок Б1-4, Б1Н-4, Б6-4, Б6Н-4 | шт
25.11.23.110.59.1.07.02-0063-000 | Балки стальные марок Б1-4, Б1Н-4, Б6-4, Б6Н-4 | шт
59.1.07.02-0064 | Балки стальные марок Б2-4, Б2Н-4, Б7-4, Б7Н-4 | шт
25.11.23.110.59.1.07.02-0064-000 | Балки стальные марок Б2-4, Б2Н-4, Б7-4, Б7Н-4 | шт
59.1.07.02-0065 | Балки Б2, Б2Н, Б6, Б6Н | шт
25.11.23.110.59.1.07.02-0065-000 | Балки Б2, Б2Н, Б6, Б6Н | шт
59.1.07.02-0066 | Балки стальные марок Б5 | шт
25.11.23.110.59.1.07.02-0066-000 | Балки стальные марок Б5 | шт
59.1.07.02-0067 | Колонны стальные марок КУ1, КУ1Н | шт
25.11.23.110.59.1.07.02-0067-000 | Колонны стальные марок КУ1, КУ1Н | шт
59.1.07.02-0068 | Колонны стальные марок КУ2, КУ2Н | шт
25.11.23.110.59.1.07.02-0068-000 | Колонны стальные марок КУ2, КУ2Н | шт
59.1.07.02-0069 | Колонны стальные марок С1 | шт
25.11.23.110.59.1.07.02-0069-000 | Колонны стальные марок С1 | шт
59.1.07.02-0070 | Колонны стальные марок С2 | шт
25.11.23.110.59.1.07.02-0070-000 | Колонны стальные марок С2 | шт
59.1.07.02-0071 | Прогоны стальные марок П1, П3, П3Н | шт
25.11.23.110.59.1.07.02-0071-000 | Прогоны стальные марок П1, П3, П3Н | шт
59.1.07.02-0072 | Прогоны стальные марок П2 | шт
25.11.23.110.59.1.07.02-0072-000 | Прогоны стальные марок П2 | шт
59.1.07.02-0073 | Прогоны стальные марок П4, П4Н | шт
25.11.23.110.59.1.07.02-0073-000 | Прогоны стальные марок П4, П4Н | шт
59.1.07.02-0074 | Рамы бескрановые рядовые РР24-7-277 | шт
25.11.23.110.59.1.07.02-0074-000 | Рамы бескрановые рядовые РР24-7-277 | шт
59.1.07.02-0075 | Связи вертикальные СВ1-7-1 | шт
25.11.23.110.59.1.07.02-0075-000 | Связи вертикальные СВ1-7-1 | шт
59.1.07.02-0076 | Связи вертикальные СВ1-7-2 | шт
25.11.23.110.59.1.07.02-0076-000 | Связи вертикальные СВ1-7-2 | шт
59.1.07.02-0077 | Связи вертикальные СВ1-7-3 | шт
25.11.23.110.59.1.07.02-0077-000 | Связи вертикальные СВ1-7-3 | шт
59.1.07.02-0078 | Связи вертикальные СВ2-8-1 | шт
25.11.23.110.59.1.07.02-0078-000 | Связи вертикальные СВ2-8-1 | шт
59.1.07.02-0079 | Связи вертикальные СВ3-8-3 | шт
25.11.23.110.59.1.07.02-0079-000 | Связи вертикальные СВ3-8-3 | шт
59.1.07.02-0080 | Каркасы животноводческих комплексов и птичников фермы покрытий с параллельными поясами | т
25.11.23.110.59.1.07.02-0080-000 | Каркасы животноводческих комплексов и птичников фермы покрытий с параллельными поясами | т
59.1.07.02-0081 | Каркасы животноводческих комплексов и птичников фермы покрытий треугольные | т
25.11.23.110.59.1.07.02-0081-000 | Каркасы животноводческих комплексов и птичников фермы покрытий треугольные | т
59.1.07.02-0082 | Каркасы стальные оцинкованные стекольных теплиц промышленных блочных | т
25.11.23.110.59.1.07.02-0082-000 | Каркасы стальные оцинкованные стекольных теплиц промышленных блочных | т
59.1.07.02-0083 | Каркасы стальные оцинкованные пленочных теплиц промышленных блочных | т
25.11.23.110.59.1.07.02-0083-000 | Каркасы стальные оцинкованные пленочных теплиц промышленных блочных | т
59.1.07.02-0084 | Основные несущие конструкции каркасов зданий производственного и непроизводственного назначения, высота 100 м, расход стали на 1 м2 суммарной площади этажей здания от 100 до 200 кг | т
25.11.23.110.59.1.07.02-0084-000 | Основные несущие конструкции каркасов зданий производственного и непроизводственного назначения, высота 100 м, расход стали на 1 м2 суммарной площади этажей здания от 100 до 200 кг | т
59.1.07.02-0085 | Основные несущие конструкции каркасов зданий производственного и непроизводственного назначения, высота 100 м, расход стали на 1 м2 суммарной площади этажей здания от 200 до 300 кг | т
25.11.23.110.59.1.07.02-0085-000 | Основные несущие конструкции каркасов зданий производственного и непроизводственного назначения, высота 100 м, расход стали на 1 м2 суммарной площади этажей здания от 200 до 300 кг | т
59.1.07.02-0086 | Основные несущие конструкции каркасов зданий производственного и непроизводственного назначения, высота 100 м, расход стали на 1 м2 суммарной площади этажей здания свыше 300 кг | т
25.11.23.110.59.1.07.02-0086-000 | Основные несущие конструкции каркасов зданий производственного и непроизводственного назначения, высота 100 м, расход стали на 1 м2 суммарной площади этажей здания свыше 300 кг | т
59.1.07.02-0087 | Основные несущие конструкции каркасов цельнометаллические с железобетонными колоннами при шаге колонн до 12 м, с применением железобетонных плит в покрытии, расход стали на 1 м2 до 70 кг | т
25.11.23.110.59.1.07.02-0087-000 | Основные несущие конструкции каркасов цельнометаллические с железобетонными колоннами при шаге колонн до 12 м, с применением железобетонных плит в покрытии, расход стали на 1 м2 до 70 кг | т
59.1.07.02-0088 | Основные несущие конструкции каркасов цельнометаллические с железобетонными колоннами при шаге колонн до 12 м, с применением железобетонных плит в покрытии, расход стали на 1 м2 от 70 до 100 кг | т
25.11.23.110.59.1.07.02-0088-000 | Основные несущие конструкции каркасов цельнометаллические с железобетонными колоннами при шаге колонн до 12 м, с применением железобетонных плит в покрытии, расход стали на 1 м2 от 70 до 100 кг | т
59.1.07.02-0089 | Основные несущие конструкции каркасов цельнометаллические с железобетонными колоннами при шаге колонн до 12 м, с применением профилированного настила в покрытии, расход стали на 1 м2 до 50 кг | т
25.11.23.110.59.1.07.02-0089-000 | Основные несущие конструкции каркасов цельнометаллические с железобетонными колоннами при шаге колонн до 12 м, с применением профилированного настила в покрытии, расход стали на 1 м2 до 50 кг | т
59.1.07.02-0090 | Основные несущие конструкции каркасов цельнометаллические с железобетонными колоннами при шаге колонн до 12 м, с применением профилированного настила в покрытии, расход стали на 1 м2 от 50 до 70 кг | т
25.11.23.110.59.1.07.02-0090-000 | Основные несущие конструкции каркасов цельнометаллические с железобетонными колоннами при шаге колонн до 12 м, с применением профилированного настила в покрытии, расход стали на 1 м2 от 50 до 70 кг | т
59.1.07.02-0091 | Основные несущие конструкции каркасов цельнометаллические с железобетонными колоннами при шаге колонн до 12 м, с применением профилированного настила в покрытии, расход стали на 1 м2 от 70 до 100 кг | т
25.11.23.110.59.1.07.02-0091-000 | Основные несущие конструкции каркасов цельнометаллические с железобетонными колоннами при шаге колонн до 12 м, с применением профилированного настила в покрытии, расход стали на 1 м2 от 70 до 100 кг | т
59.1.07.02-0092 | Основные несущие конструкции каркасов цельнометаллические с применением железобетонных плит в покрытии, расход стали на 1 м2 от 100 до 150 кг | т
25.11.23.110.59.1.07.02-0092-000 | Основные несущие конструкции каркасов цельнометаллические с применением железобетонных плит в покрытии, расход стали на 1 м2 от 100 до 150 кг | т
59.1.07.02-0093 | Основные несущие конструкции каркасов цельнометаллические с применением профилированного настила в покрытии, расход стали на 1 м2 до 70 кг | т
25.11.23.110.59.1.07.02-0093-000 | Основные несущие конструкции каркасов цельнометаллические с применением профилированного настила в покрытии, расход стали на 1 м2 до 70 кг | т
59.1.07.02-0094 | Основные несущие конструкции каркасов цельнометаллические с применением профилированного настила в покрытии, расход стали на 1 м2 от 70 до 100 кг | т
25.11.23.110.59.1.07.02-0094-000 | Основные несущие конструкции каркасов цельнометаллические с применением профилированного настила в покрытии, расход стали на 1 м2 от 70 до 100 кг | т
59.1.07.02-0095 | Основные несущие конструкции каркасов цельнометаллические с применением профилированного настила в покрытии, расход стали на 1 м2 свыше 150 кг | т
25.11.23.110.59.1.07.02-0095-000 | Основные несущие конструкции каркасов цельнометаллические с применением профилированного настила в покрытии, расход стали на 1 м2 свыше 150 кг | т
59.1.07.02-0096 | Основные несущие конструкции каркасов цельнометаллические, расход стали на 1 м2 до 150 кг | т
25.11.23.110.59.1.07.02-0096-000 | Основные несущие конструкции каркасов цельнометаллические, расход стали на 1 м2 до 150 кг | т
59.1.07.02-0097 | Основные несущие конструкции каркасов цельнометаллические, расход стали на 1 м2 до 200 кг | т
25.11.23.110.59.1.07.02-0097-000 | Основные несущие конструкции каркасов цельнометаллические, расход стали на 1 м2 до 200 кг | т
59.1.07.02-0098 | Основные несущие конструкции каркасов цельнометаллические, расход стали на 1 м2 от 150 до 250 кг | т
25.11.23.110.59.1.07.02-0098-000 | Основные несущие конструкции каркасов цельнометаллические, расход стали на 1 м2 от 150 до 250 кг | т
59.1.07.02-0099 | Основные несущие конструкции каркасов цельнометаллические, расход стали на 1 м2 от 200 до 300 кг | т
25.11.23.110.59.1.07.02-0099-000 | Основные несущие конструкции каркасов цельнометаллические, расход стали на 1 м2 от 200 до 300 кг | т
59.1.07.02-0100 | Основные несущие конструкции каркасов цельнометаллические, расход стали на 1 м2 от 250 до 350 кг | т
25.11.23.110.59.1.07.02-0100-000 | Основные несущие конструкции каркасов цельнометаллические, расход стали на 1 м2 от 250 до 350 кг | т
59.1.07.02-0101 | Основные несущие конструкции каркасов цельнометаллические, расход стали на 1 м2 от 300 до 400 кг | т
25.11.23.110.59.1.07.02-0101-000 | Основные несущие конструкции каркасов цельнометаллические, расход стали на 1 м2 от 300 до 400 кг | т
59.1.07.02-0102 | Основные несущие конструкции каркасов цельнометаллические, расход стали на 1 м2 свыше 350 кг | т
25.11.23.110.59.1.07.02-0102-000 | Основные несущие конструкции каркасов цельнометаллические, расход стали на 1 м2 свыше 350 кг | т
59.1.07.02-0103 | Основные несущие конструкции каркасов цельнометаллические, расход стали на 1 м2 свыше 400 кг | т
25.11.23.110.59.1.07.02-0103-000 | Основные несущие конструкции каркасов цельнометаллические, расход стали на 1 м2 свыше 400 кг | т
59.1.07.02-0104 | Балки подкрановые составного сечения со стенкой, укрепленной ребрами пролетом до 12 м, масса 1 м от 0,1 до 0,2 т | т
25.11.23.119.59.1.07.02-0104-000 | Балки подкрановые составного сечения со стенкой, укрепленной ребрами пролетом до 12 м, масса 1 м от 0,1 до 0,2 т | т
59.1.07.02-0105 | Балки подкрановые составного сечения со стенкой, укрепленной ребрами пролетом до 12 м, масса 1 м от 0,201 до 0,3 т | т
25.11.23.119.59.1.07.02-0105-000 | Балки подкрановые составного сечения со стенкой, укрепленной ребрами пролетом до 12 м, масса 1 м от 0,201 до 0,3 т | т
59.1.07.02-0106 | Колонны одноветвевые крайнего ряда, масса 1 м до 0,075 т | т
25.11.23.110.59.1.07.02-0106-000 | Колонны одноветвевые крайнего ряда, масса 1 м до 0,075 т | т
59.1.07.02-0107 | Стойка фахверков, рядовая СР-4,8-Ш | шт
25.11.23.110.59.1.07.02-0107-000 | Стойка фахверков, рядовая СР-4,8-Ш | шт
59.1.07.02-0108 | Подкрановые балки с поясами из тавров и стенкой из листовой стали, пролет 6 м, масса 1 м более 0,4 т | т
25.11.23.119.59.1.07.02-0108-000 | Подкрановые балки с поясами из тавров и стенкой из листовой стали, пролет 6 м, масса 1 м более 0,4 т | т
59.1.07.02-0109 | Подкрановые балки с поясами из тавров и стенкой из листовой стали, пролет 12 м и более, масса 1 м более 0,6 т | т
25.11.23.119.59.1.07.02-0109-000 | Подкрановые балки с поясами из тавров и стенкой из листовой стали, пролет 12 м и более, масса 1 м более 0,6 т | т
59.1.07.02-0110 | Подкрановые балки из листовой стали, двутаврового сечения, разрезные, пролет 6 м, масса 1 м от 0,301 до 0,4 т | т
25.11.23.119.59.1.07.02-0110-000 | Подкрановые балки из листовой стали, двутаврового сечения, разрезные, пролет 6 м, масса 1 м от 0,301 до 0,4 т | т
59.1.07.02-0111 | Подкрановые балки из листовой стали, двутаврового сечения, разрезные, пролет 6 м, масса 1 м более 0,4 т | т
25.11.23.119.59.1.07.02-0111-000 | Подкрановые балки из листовой стали, двутаврового сечения, разрезные, пролет 6 м, масса 1 м более 0,4 т | т
59.1.07.02-0112 | Подкрановые балки из листовой стали, разрезные и неразрезные, пролет 12 м и более, масса 1 м более 0,6 т | т
25.11.23.119.59.1.07.02-0112-000 | Подкрановые балки из листовой стали, разрезные и неразрезные, пролет 12 м и более, масса 1 м более 0,6 т | т
59.1.07.02-0113 | Подкрановые балки из листовой стали, разрезные и неразрезные, пролет 12 м и более, масса 1 м, от 0,401 до 0,6 т | т
25.11.23.119.59.1.07.02-0113-000 | Подкрановые балки из листовой стали, разрезные и неразрезные, пролет 12 м и более, масса 1 м, от 0,401 до 0,6 т | т
59.1.07.02-0114 | Опоры из двутавров с параллельными гранями полок | т
25.11.23.119.59.1.07.02-0114-000 | Опоры из двутавров с параллельными гранями полок | т
59.1.07.02-0115 | Стволы дымовых труб из листовой стали | шт
25.11.23.119.59.1.07.02-0115-000 | Стволы дымовых труб из листовой стали | шт
59.1.07.02-0116 | Лестницы со ступенями из листовой, просечной, рифленой или круглой стали, криволинейные, пожарные | т
25.11.23.110.59.1.07.02-0116-000 | Лестницы со ступенями из листовой, просечной, рифленой или круглой стали, криволинейные, пожарные | т
59.1.07.02-0117 | Площадки площадью до 2 м2 | м2
25.11.23.110.59.1.07.02-0117-000 | Площадки площадью до 2 м2 | м2
59.1.07.02-0118 | Площадки площадью от 2 до 4 м2 | м2
25.11.23.110.59.1.07.02-0118-000 | Площадки площадью от 2 до 4 м2 | м2
59.1.07.02-0119 | Площадки площадью свыше 4 м2 | м2
25.11.23.110.59.1.07.02-0119-000 | Площадки площадью свыше 4 м2 | м2
59.1.07.02-0120 | Изделия фасонные для трехслойных фасадных сэндвич-панелей c покрытием полиэстер, толщина 0,55 мм | м2
25.11.23.119.59.1.07.02-0120-000 | Изделия фасонные для трехслойных фасадных сэндвич-панелей c покрытием полиэстер, толщина 0,55 мм | м2
59.1.07.02-0121 | Изделия фасонные для трехслойных фасадных сэндвич-панелей c покрытием полиэстер, с перфорацией, толщина 0,55 мм | м2
25.11.23.119.59.1.07.02-0121-000 | Изделия фасонные для трехслойных фасадных сэндвич-панелей c покрытием полиэстер, с перфорацией, толщина 0,55 мм | м2
59.1.07.02-0122 | Панели металлические трехслойные стеновые бескаркасные с утеплителем из пенополиуретана. Способ изготовления стендовый 3ПТС1040.80-СО.6 | м2
25.11.23.162.59.1.07.02-0122-000 | Панели металлические трехслойные стеновые бескаркасные с утеплителем из пенополиуретана. Способ изготовления стендовый 3ПТС1040.80-СО.6 | м2
59.1.07.02-0123 | Панели металлические трехслойные стеновые с утеплителем из пенополиуретана. Способ изготовления стендовый 1ПТС1016.46.6-СО.8 | м2
25.11.23.162.59.1.07.02-0123-000 | Панели металлические трехслойные стеновые с утеплителем из пенополиуретана. Способ изготовления стендовый 1ПТС1016.46.6-СО.8 | м2
59.1.07.02-0126 | Термопанели стеновые каркасные из оцинкованной стали с заполнением плитным утеплителем, гидроветробарьером, пароизоляцией, обшивкой стекломагниевым листом и гипсокартоном, толщиной 100 мм | м2
24.33.30.000.59.1.07.02-0126-000 | Термопанели стеновые каркасные из оцинкованной стали с заполнением плитным утеплителем, гидроветробарьером, пароизоляцией, обшивкой стекломагниевым листом и гипсокартоном, толщиной 100 мм | м2
59.1.07.02-0127 | Термопанели стеновые каркасные из оцинкованной стали с заполнением плитным утеплителем, гидроветробарьером, пароизоляцией, обшивкой стекломагниевым листом и гипсокартоном, толщиной 125 мм | м2
24.33.30.000.59.1.07.02-0127-000 | Термопанели стеновые каркасные из оцинкованной стали с заполнением плитным утеплителем, гидроветробарьером, пароизоляцией, обшивкой стекломагниевым листом и гипсокартоном, толщиной 125 мм | м2
59.1.07.02-0128 | Термопанели стеновые каркасные из оцинкованной стали с заполнением плитным утеплителем, гидроветробарьером, пароизоляцией, обшивкой стекломагниевым листом и гипсокартоном, толщиной 150 мм | м2
24.33.30.000.59.1.07.02-0128-000 | Термопанели стеновые каркасные из оцинкованной стали с заполнением плитным утеплителем, гидроветробарьером, пароизоляцией, обшивкой стекломагниевым листом и гипсокартоном, толщиной 150 мм | м2
59.1.07.02-0129 | Термопанели стеновые каркасные из оцинкованной стали с заполнением плитным утеплителем, гидроветробарьером, пароизоляцией, обшивкой стекломагниевым листом и гипсокартоном, толщиной 175 мм | м2
24.33.30.000.59.1.07.02-0129-000 | Термопанели стеновые каркасные из оцинкованной стали с заполнением плитным утеплителем, гидроветробарьером, пароизоляцией, обшивкой стекломагниевым листом и гипсокартоном, толщиной 175 мм | м2
59.1.07.02-0130 | Термопанели стеновые каркасные из оцинкованной стали с заполнением плитным утеплителем, гидроветробарьером, пароизоляцией, обшивкой стекломагниевым листом и гипсокартоном, толщиной 200 мм | м2
24.33.30.000.59.1.07.02-0130-000 | Термопанели стеновые каркасные из оцинкованной стали с заполнением плитным утеплителем, гидроветробарьером, пароизоляцией, обшивкой стекломагниевым листом и гипсокартоном, толщиной 200 мм | м2
59.1.07.02-0131 | Термопанели стеновые каркасные из оцинкованной стали с заполнением плитным утеплителем, гидроветробарьером, пароизоляцией, обшивкой стекломагниевым листом и гипсокартоном, толщиной 225 мм | м2
24.33.30.000.59.1.07.02-0131-000 | Термопанели стеновые каркасные из оцинкованной стали с заполнением плитным утеплителем, гидроветробарьером, пароизоляцией, обшивкой стекломагниевым листом и гипсокартоном, толщиной 225 мм | м2
59.1.07.02-0132 | Термопанели стеновые каркасные из оцинкованной стали с заполнением плитным утеплителем, гидроветробарьером, пароизоляцией, обшивкой стекломагниевым листом и гипсокартоном, толщиной 250 мм | м2
24.33.30.000.59.1.07.02-0132-000 | Термопанели стеновые каркасные из оцинкованной стали с заполнением плитным утеплителем, гидроветробарьером, пароизоляцией, обшивкой стекломагниевым листом и гипсокартоном, толщиной 250 мм | м2
59.1.07.02-0133 | Термопанели стеновые каркасные из оцинкованной стали с заполнением плитным утеплителем, гидроветробарьером, пароизоляцией, обшивкой стекломагниевым листом и гипсокартоном, толщиной 300 мм | м2
24.33.30.000.59.1.07.02-0133-000 | Термопанели стеновые каркасные из оцинкованной стали с заполнением плитным утеплителем, гидроветробарьером, пароизоляцией, обшивкой стекломагниевым листом и гипсокартоном, толщиной 300 мм | м2
59.1.07.02-0134 | Элементы фасонные (доборные) из листовой стали огрунтованные | т
24.33.30.000.59.1.07.02-0134-000 | Элементы фасонные (доборные) из листовой стали огрунтованные | т
59.1.07.02-0135 | Элементы фасонные (доборные) из оцинкованной стали | т
24.33.30.000.59.1.07.02-0135-000 | Элементы фасонные (доборные) из оцинкованной стали | т
59.1.07.02-0136 | Панели трехслойные фасадные с вентиляционными каналами в слое утеплителя из базальтового волокна плотностью 125 кг/м3, металлическая облицовка толщиной 0,55 мм, тип покрытия полиэстер, толщина 80 мм | м2
24.33.30.000.59.1.07.02-0136-000 | Панели трехслойные фасадные с вентиляционными каналами в слое утеплителя из базальтового волокна плотностью 125 кг/м3, металлическая облицовка толщиной 0,55 мм, тип покрытия полиэстер, толщина 80 мм | м2
59.1.07.02-0137 | Панели кровельные многослойные легкие, огнестойкие из настила профилированного оцинкованного, с утеплителем, с гидроизоляционной мембраной, толщина 120 мм | шт
24.33.30.000.59.1.07.02-0137-000 | Панели кровельные многослойные легкие, огнестойкие из настила профилированного оцинкованного, с утеплителем, с гидроизоляционной мембраной, толщина 120 мм | шт
59.1.07.02-0138 | Панели трехслойные кровельные, с утеплителем из теплозвукоизоляционного огнестойкого пенополимера, с нижней стороны металлическая облицовка, толщина 0,9 мм, с верхней стороны покрывным гидроизоляционным битумно-полимерным слоем, толщина 225 мм | м2
25.11.23.169.59.1.07.02-0138-000 | Панели трехслойные кровельные, с утеплителем из теплозвукоизоляционного огнестойкого пенополимера, с нижней стороны металлическая облицовка, толщина 0,9 мм, с верхней стороны покрывным гидроизоляционным битумно-полимерным слоем, толщина 225 мм | м2
59.1.07.02-0139 | Площадки встроенные одноярусные и многоярусные для обслуживания и установки оборудования со стальным настилом, расход стали на 1 м2 площадки свыше 100 кг | т
25.11.23.140.59.1.07.02-0139-000 | Площадки встроенные одноярусные и многоярусные для обслуживания и установки оборудования со стальным настилом, расход стали на 1 м2 площадки свыше 100 кг | т
59.1.07.02-0140 | Каркас перегородки глухой ПГ 1.51.2 | шт
25.11.23.119.59.1.07.02-0140-000 | Каркас перегородки глухой ПГ 1.51.2 | шт
59.1.07.02-0141 | Каркас перегородки глухой ПГ 31.2 | шт
25.11.23.119.59.1.07.02-0141-000 | Каркас перегородки глухой ПГ 31.2 | шт
59.1.07.02-0142 | Каркас перегородки глухой ПГ 32.4 | шт
25.11.23.119.59.1.07.02-0142-000 | Каркас перегородки глухой ПГ 32.4 | шт
59.1.07.02-0143 | Каркас перегородки глухой ПГ 61.2 | шт
25.11.23.119.59.1.07.02-0143-000 | Каркас перегородки глухой ПГ 61.2 | шт
59.1.07.02-0144 | Каркас перегородки глухой ПГ 62.4 | шт
25.11.23.119.59.1.07.02-0144-000 | Каркас перегородки глухой ПГ 62.4 | шт
59.1.07.02-0145 | Каркас перегородки с дверью ПГД 1.52.4 | шт
25.11.23.119.59.1.07.02-0145-000 | Каркас перегородки с дверью ПГД 1.52.4 | шт
59.1.07.02-0146 | Каркас перегородки с раздаточным окном ПГР 1.52.4 | шт
25.11.23.119.59.1.07.02-0146-000 | Каркас перегородки с раздаточным окном ПГР 1.52.4 | шт
59.1.07.02-0147 | Перегородки внутрицеховые стойки, ригели, каркасы панелей и панели перегородок, заполненные тонколистовой сталью | т
25.11.23.119.59.1.07.02-0147-000 | Перегородки внутрицеховые стойки, ригели, каркасы панелей и панели перегородок, заполненные тонколистовой сталью | т
59.1.07.02-0148 | Ригели перегородок каркасных РН 1,5, РНР 1,5 | шт
25.11.23.119.59.1.07.02-0148-000 | Ригели перегородок каркасных РН 1,5, РНР 1,5 | шт
59.1.07.02-0149 | Ригели перегородок каркасных РН 3 | шт
25.11.23.119.59.1.07.02-0149-000 | Ригели перегородок каркасных РН 3 | шт
59.1.07.02-0150 | Ригели перегородок каркасных РН 6 | шт
25.11.23.119.59.1.07.02-0150-000 | Ригели перегородок каркасных РН 6 | шт
59.1.07.02-0151 | Стойки перегородок каркасных СК2.4-1, СК2.4-2, СК2.4-4 | шт
25.11.23.119.59.1.07.02-0151-000 | Стойки перегородок каркасных СК2.4-1, СК2.4-2, СК2.4-4 | шт
59.1.07.02-0152 | Стойки перегородок каркасных СК2.4-3, СК2.4-5 | шт
25.11.23.119.59.1.07.02-0152-000 | Стойки перегородок каркасных СК2.4-3, СК2.4-5 | шт
59.1.07.02-0153 | Стойки перегородок каркасных СК3.6-1, СК3.6-2, СК3.6-4 | шт
25.11.23.119.59.1.07.02-0153-000 | Стойки перегородок каркасных СК3.6-1, СК3.6-2, СК3.6-4 | шт
59.1.07.02-0154 | Стойки перегородок каркасных СК3.6-3, СК3.6-5 | шт
25.11.23.119.59.1.07.02-0154-000 | Стойки перегородок каркасных СК3.6-3, СК3.6-5 | шт
59.1.07.02-0155 | Фланцы перегородок каркасных Ф1, Ф2 | шт
25.11.23.119.59.1.07.02-0155-000 | Фланцы перегородок каркасных Ф1, Ф2 | шт
59.1.07.02-0156 | Фланцы перегородок каркасных Ф3 | шт
25.11.23.119.59.1.07.02-0156-000 | Фланцы перегородок каркасных Ф3 | шт
59.1.07.02-0157 | Комплектующие для навесных вентилируемых фасадов профиль вертикальный дополнительный из оцинкованной стали | м
25.11.23.119.59.1.07.02-0157-000 | Комплектующие для навесных вентилируемых фасадов профиль вертикальный дополнительный из оцинкованной стали | м
59.1.07.02-0158 | Комплектующие для навесных вентилируемых фасадов профиль стартовый сплошной из нержавеющей стали | м
25.11.23.119.59.1.07.02-0158-000 | Комплектующие для навесных вентилируемых фасадов профиль стартовый сплошной из нержавеющей стали | м
59.1.07.02-0159 | Полка из коррозионностойкой стали для навесных вентилируемых фасадов, длина полки 335/335 мм, ширина 62,5 мм | шт
25.11.23.119.59.1.07.02-0159-000 | Полка из коррозионностойкой стали для навесных вентилируемых фасадов, длина полки 335/335 мм, ширина 62,5 мм | шт
59.1.07.02-0160 | Полка из коррозионностойкой стали для навесных вентилируемых фасадов, длина полки 445/445 мм, ширина 62,5 мм | шт
25.11.23.119.59.1.07.02-0160-000 | Полка из коррозионностойкой стали для навесных вентилируемых фасадов, длина полки 445/445 мм, ширина 62,5 мм | шт
59.1.07.02-0161 | Полка из коррозионностойкой стали для навесных вентилируемых фасадов, длина полки 560/560 мм, ширина 62,5 мм | шт
25.11.23.119.59.1.07.02-0161-000 | Полка из коррозионностойкой стали для навесных вентилируемых фасадов, длина полки 560/560 мм, ширина 62,5 мм | шт
59.1.07.02-0162 | Панель линеарная из стали толщиной 0,7-1,0 мм с закрытым торцом, гладкий профиль, высота профиля 24 мм, рабочая ширина 400 мм, без руста, с защитной пленкой, длина 900-6000 мм | м2
25.11.23.119.59.1.07.02-0162-000 | Панель линеарная из стали толщиной 0,7-1,0 мм с закрытым торцом, гладкий профиль, высота профиля 24 мм, рабочая ширина 400 мм, без руста, с защитной пленкой, длина 900-6000 мм | м2
59.1.07.02-0164 | Люк ревизионный стальной окрашенный, размером 300x500 мм | шт
25.11.23.119.59.1.07.02-0164-000 | Люк ревизионный стальной окрашенный, размером 300x500 мм | шт
59.1.07.02-0165 | Профиль для защиты углов 25x15x0,5 | 10 м
25.11.23.119.59.1.07.02-0165-000 | Профиль для защиты углов 25x15x0,5 | 10 м
59.1.07.02-0166 | Профиль крепежный из оцинкованной стали шляпный 50x20 мм, толщиной 1,2 мм | м
25.11.23.119.59.1.07.02-0166-000 | Профиль крепежный из оцинкованной стали шляпный 50x20 мм, толщиной 1,2 мм | м
59.1.07.02-0167 | Профиль крепежный, размером 30x37x30 мм (оцинкованный, окрашенный) | м
25.11.23.119.59.1.07.02-0167-000 | Профиль крепежный, размером 30x37x30 мм (оцинкованный, окрашенный) | м
59.1.07.02-0168 | Профиль направляющий ПН-2 50/30/0,6 | м
25.11.23.119.59.1.07.02-0168-000 | Профиль направляющий ПН-2 50/30/0,6 | м
59.1.07.02-0169 | Профиль направляющий ПН-4 75/30/0,6 | м
25.11.23.119.59.1.07.02-0169-000 | Профиль направляющий ПН-4 75/30/0,6 | м
59.1.07.02-0170 | Профиль направляющий ПН-6 100/30/0,6 | м
25.11.23.119.59.1.07.02-0170-000 | Профиль направляющий ПН-6 100/30/0,6 | м
59.1.07.02-0171 | Профиль направляющий Т60Р толщиной стали 1,0 мм, шириной 100 мм | м
25.11.23.119.59.1.07.02-0171-000 | Профиль направляющий Т60Р толщиной стали 1,0 мм, шириной 100 мм | м
59.1.07.02-0172 | Профиль потолочный направляющий ППН-1 20/20/0,55 | м
25.11.23.119.59.1.07.02-0172-000 | Профиль потолочный направляющий ППН-1 20/20/0,55 | м
59.1.07.02-0173 | Профиль потолочный направляющий ППН-2 30/20/0,55 | м
25.11.23.119.59.1.07.02-0173-000 | Профиль потолочный направляющий ППН-2 30/20/0,55 | м
59.1.07.02-0174 | Профиль потолочный ПП-1-1 47/17/0,55 | м
25.11.23.119.59.1.07.02-0174-000 | Профиль потолочный ПП-1-1 47/17/0,55 | м
59.1.07.02-0175 | Профиль потолочный ПП-1-2 47/26/0,55 | м
25.11.23.119.59.1.07.02-0175-000 | Профиль потолочный ПП-1-2 47/26/0,55 | м
59.1.07.02-0176 | Профиль стартовый, размером 45x37x30 мм (оцинкованный, окрашенный) | м
25.11.23.119.59.1.07.02-0176-000 | Профиль стартовый, размером 45x37x30 мм (оцинкованный, окрашенный) | м
59.1.07.02-0177 | Профиль стоечный ПС-2 50/35/0,55 | м
25.11.23.119.59.1.07.02-0177-000 | Профиль стоечный ПС-2 50/35/0,55 | м
59.1.07.02-0178 | Профиль трапецеидальный 35x30 мм | м
25.11.23.119.59.1.07.02-0178-000 | Профиль трапецеидальный 35x30 мм | м
59.1.07.02-0179 | Профиль угловой ПУ 19x24 мм белый | м
25.11.23.119.59.1.07.02-0179-000 | Профиль угловой ПУ 19x24 мм белый | м
59.1.07.02-0180 | Профиль угловой ПУ 19x24 мм золото | м
25.11.23.119.59.1.07.02-0180-000 | Профиль угловой ПУ 19x24 мм золото | м
59.1.07.02-0181 | Профиль угловой ПУ 19x24 мм хром | м
25.11.23.119.59.1.07.02-0181-000 | Профиль угловой ПУ 19x24 мм хром | м
59.1.07.02-0182 | Профиль финишный, размером 20x35x30 мм (оцинкованный, окрашенный) | м
25.11.23.119.59.1.07.02-0182-000 | Профиль финишный, размером 20x35x30 мм (оцинкованный, окрашенный) | м
59.1.07.02-0183 | Профиль финишный, размером 20x55x50 мм (оцинкованный, окрашенный) | м
25.11.23.119.59.1.07.02-0183-000 | Профиль финишный, размером 20x55x50 мм (оцинкованный, окрашенный) | м
59.1.07.02-0184 | Т-профиль основной 24x38 мм белый | м
25.11.23.119.59.1.07.02-0184-000 | Т-профиль основной 24x38 мм белый | м
59.1.07.02-0185 | Т-профиль поперечный 24x32 мм белый | м
25.11.23.119.59.1.07.02-0185-000 | Т-профиль поперечный 24x32 мм белый | м
59.1.07.02-0186 | Т-профиль продольный 24x32 мм белый | м
25.11.23.119.59.1.07.02-0186-000 | Т-профиль продольный 24x32 мм белый | м
59.1.07.02-0187 | Доска угловая для защиты стен на алюминиевом профиле, размеры 50x50x3000 мм | м
25.11.23.120.59.1.07.02-0187-000 | Доска угловая для защиты стен на алюминиевом профиле, размеры 50x50x3000 мм | м
59.1.07.02-0188 | Доска угловая для защиты стен на алюминиевом профиле, размеры 76x76x3000 мм | м
25.11.23.120.59.1.07.02-0188-000 | Доска угловая для защиты стен на алюминиевом профиле, размеры 76x76x3000 мм | м
59.1.07.02-0189 | Профили металлические для перегородок и подвесных потолков стальные, оцинкованные, перфорированные, профиль угловой ПУ 25/25, сечение 25x25x0,4 мм | м
25.11.23.119.59.1.07.02-0189-000 | Профили металлические для перегородок и подвесных потолков стальные, оцинкованные, перфорированные, профиль угловой ПУ 25/25, сечение 25x25x0,4 мм | м
59.1.07.02-0190 | Профили металлические типа ПУ-2, для монтажа гипсовых перегородок и подвесных потолков стальные, оцинкованные, профиль угловой, сечение 31x31x0,55 мм | т
25.11.23.119.59.1.07.02-0190-000 | Профили металлические типа ПУ-2, для монтажа гипсовых перегородок и подвесных потолков стальные, оцинкованные, профиль угловой, сечение 31x31x0,55 мм | т
59.1.07.02-0191 | Профили направляющих типа ПН-3, металлические для монтажа гипсовых перегородок и подвесных потолков стальные, оцинкованные, сечение 65x40x0,55 мм | т
25.11.23.119.59.1.07.02-0191-000 | Профили направляющих типа ПН-3, металлические для монтажа гипсовых перегородок и подвесных потолков стальные, оцинкованные, сечение 65x40x0,55 мм | т
59.1.07.02-0192 | Профили повышенной жесткости Z-образный из оцинкованной стали | м
25.11.23.119.59.1.07.02-0192-000 | Профили повышенной жесткости Z-образный из оцинкованной стали | м
59.1.07.02-0193 | Профили стоек типа ПС-6, металлические для монтажа гипсовых перегородок и подвесных потолков стальные, оцинкованные, сечение 100x50x0,55 мм | т
25.11.23.119.59.1.07.02-0193-000 | Профили стоек типа ПС-6, металлические для монтажа гипсовых перегородок и подвесных потолков стальные, оцинкованные, сечение 100x50x0,55 мм | т
59.1.07.02-0194 | Профили гнутые из оцинкованной стали шляпные толщиной 0,8 мм | т
25.11.23.119.59.1.07.02-0194-000 | Профили гнутые из оцинкованной стали шляпные толщиной 0,8 мм | т
59.1.07.02-0195 | Профиль направляющий металлический тонкостенный оцинкованный негофрированный 50x40x0,4 | м
25.11.23.119.59.1.07.02-0195-000 | Профиль направляющий металлический тонкостенный оцинкованный негофрированный 50x40x0,4 | м
59.1.07.02-0196 | Профиль направляющий металлический тонкостенный оцинкованный негофрированный 50x40x0,45 | м
25.11.23.119.59.1.07.02-0196-000 | Профиль направляющий металлический тонкостенный оцинкованный негофрированный 50x40x0,45 | м
59.1.07.02-0197 | Профиль направляющий металлический тонкостенный оцинкованный негофрированный 50x40x0,5 | м
25.11.23.119.59.1.07.02-0197-000 | Профиль направляющий металлический тонкостенный оцинкованный негофрированный 50x40x0,5 | м
59.1.07.02-0198 | Профиль направляющий металлический тонкостенный оцинкованный негофрированный 50x40x0,65 | м
25.11.23.119.59.1.07.02-0198-000 | Профиль направляющий металлический тонкостенный оцинкованный негофрированный 50x40x0,65 | м
59.1.07.02-0199 | Профиль направляющий металлический тонкостенный оцинкованный негофрированный 50x40x0,7 | м
25.11.23.119.59.1.07.02-0199-000 | Профиль направляющий металлический тонкостенный оцинкованный негофрированный 50x40x0,7 | м
59.1.07.02-0200 | Профиль направляющий металлический тонкостенный оцинкованный негофрированный 75x40x0,4 | м
25.11.23.119.59.1.07.02-0200-000 | Профиль направляющий металлический тонкостенный оцинкованный негофрированный 75x40x0,4 | м
59.1.07.02-0201 | Профиль направляющий металлический тонкостенный оцинкованный негофрированный 75x40x0,45 | м
25.11.23.119.59.1.07.02-0201-000 | Профиль направляющий металлический тонкостенный оцинкованный негофрированный 75x40x0,45 | м
59.1.07.02-0202 | Профиль направляющий металлический тонкостенный оцинкованный негофрированный 75x40x0,5 | м
25.11.23.119.59.1.07.02-0202-000 | Профиль направляющий металлический тонкостенный оцинкованный негофрированный 75x40x0,5 | м
59.1.07.02-0203 | Профиль направляющий металлический тонкостенный оцинкованный негофрированный 75x40x0,65 | м
25.11.23.119.59.1.07.02-0203-000 | Профиль направляющий металлический тонкостенный оцинкованный негофрированный 75x40x0,65 | м
59.1.07.02-0204 | Профиль направляющий металлический тонкостенный оцинкованный негофрированный 75x40x0,7 | м
25.11.23.119.59.1.07.02-0204-000 | Профиль направляющий металлический тонкостенный оцинкованный негофрированный 75x40x0,7 | м
59.1.07.02-0205 | Профиль направляющий металлический тонкостенный оцинкованный негофрированный 100x40x0,4 | м
25.11.23.119.59.1.07.02-0205-000 | Профиль направляющий металлический тонкостенный оцинкованный негофрированный 100x40x0,4 | м
59.1.07.02-0206 | Профиль направляющий металлический тонкостенный оцинкованный негофрированный 100x40x0,45 | м
25.11.23.119.59.1.07.02-0206-000 | Профиль направляющий металлический тонкостенный оцинкованный негофрированный 100x40x0,45 | м
59.1.07.02-0207 | Профиль направляющий металлический тонкостенный оцинкованный негофрированный 100x40x0,5 | м
25.11.23.119.59.1.07.02-0207-000 | Профиль направляющий металлический тонкостенный оцинкованный негофрированный 100x40x0,5 | м
59.1.07.02-0208 | Профиль направляющий металлический тонкостенный оцинкованный негофрированный 100x40x0,65 | м
25.11.23.119.59.1.07.02-0208-000 | Профиль направляющий металлический тонкостенный оцинкованный негофрированный 100x40x0,65 | м
59.1.07.02-0209 | Профиль направляющий металлический тонкостенный оцинкованный негофрированный 100x40x0,7 | м
25.11.23.119.59.1.07.02-0209-000 | Профиль направляющий металлический тонкостенный оцинкованный негофрированный 100x40x0,7 | м
59.1.07.02-0210 | Профиль потолочный металлический тонкостенный оцинкованный негофрированный 60x27x0,4 | м
25.11.23.119.59.1.07.02-0210-000 | Профиль потолочный металлический тонкостенный оцинкованный негофрированный 60x27x0,4 | м
59.1.07.02-0211 | Профиль потолочный металлический тонкостенный оцинкованный негофрированный 60x27x0,45 | м
25.11.23.119.59.1.07.02-0211-000 | Профиль потолочный металлический тонкостенный оцинкованный негофрированный 60x27x0,45 | м
59.1.07.02-0212 | Профиль потолочный металлический тонкостенный оцинкованный негофрированный 60x27x0,5 | м
25.11.23.119.59.1.07.02-0212-000 | Профиль потолочный металлический тонкостенный оцинкованный негофрированный 60x27x0,5 | м
59.1.07.02-0213 | Профиль потолочный металлический тонкостенный оцинкованный негофрированный 60x27x0,65 | м
25.11.23.119.59.1.07.02-0213-000 | Профиль потолочный металлический тонкостенный оцинкованный негофрированный 60x27x0,65 | м
59.1.07.02-0214 | Профиль потолочный металлический тонкостенный оцинкованный негофрированный 60x27x0,7 | м
25.11.23.119.59.1.07.02-0214-000 | Профиль потолочный металлический тонкостенный оцинкованный негофрированный 60x27x0,7 | м
59.1.07.02-0215 | Профиль потолочный направляющий металлический тонкостенный оцинкованный негофрированный 28x27x0,4 | м
25.11.23.119.59.1.07.02-0215-000 | Профиль потолочный направляющий металлический тонкостенный оцинкованный негофрированный 28x27x0,4 | м
59.1.07.02-0216 | Профиль потолочный направляющий металлический тонкостенный оцинкованный негофрированный 28x27x0,45 | м
25.11.23.119.59.1.07.02-0216-000 | Профиль потолочный направляющий металлический тонкостенный оцинкованный негофрированный 28x27x0,45 | м
59.1.07.02-0217 | Профиль потолочный направляющий металлический тонкостенный оцинкованный негофрированный 28x27x0,5 | м
25.11.23.119.59.1.07.02-0217-000 | Профиль потолочный направляющий металлический тонкостенный оцинкованный негофрированный 28x27x0,5 | м
59.1.07.02-0218 | Профиль потолочный направляющий металлический тонкостенный оцинкованный негофрированный 28x27x0,65 | м
25.11.23.119.59.1.07.02-0218-000 | Профиль потолочный направляющий металлический тонкостенный оцинкованный негофрированный 28x27x0,65 | м
59.1.07.02-0219 | Профиль потолочный направляющий металлический тонкостенный оцинкованный негофрированный 28x27x0,7 | м
25.11.23.119.59.1.07.02-0219-000 | Профиль потолочный направляющий металлический тонкостенный оцинкованный негофрированный 28x27x0,7 | м
59.1.07.02-0220 | Профиль стоечный металлический тонкостенный оцинкованный негофрированный 50x40x0,4 | м
25.11.23.119.59.1.07.02-0220-000 | Профиль стоечный металлический тонкостенный оцинкованный негофрированный 50x40x0,4 | м
59.1.07.02-0221 | Профиль стоечный металлический тонкостенный оцинкованный негофрированный 50x40x0,45 | м
25.11.23.119.59.1.07.02-0221-000 | Профиль стоечный металлический тонкостенный оцинкованный негофрированный 50x40x0,45 | м
59.1.07.02-0222 | Профиль стоечный металлический тонкостенный оцинкованный негофрированный 50x40x0,5 | м
25.11.23.119.59.1.07.02-0222-000 | Профиль стоечный металлический тонкостенный оцинкованный негофрированный 50x40x0,5 | м
59.1.07.02-0223 | Профиль стоечный металлический тонкостенный оцинкованный негофрированный 50x40x0,6 | м
25.11.23.119.59.1.07.02-0223-000 | Профиль стоечный металлический тонкостенный оцинкованный негофрированный 50x40x0,6 | м
59.1.07.02-0224 | Профиль стоечный металлический тонкостенный оцинкованный негофрированный 50x40x0,65 | м
25.11.23.119.59.1.07.02-0224-000 | Профиль стоечный металлический тонкостенный оцинкованный негофрированный 50x40x0,65 | м
59.1.07.02-0225 | Профиль стоечный металлический тонкостенный оцинкованный негофрированный 50x40x0,7 | м
25.11.23.119.59.1.07.02-0225-000 | Профиль стоечный металлический тонкостенный оцинкованный негофрированный 50x40x0,7 | м
59.1.07.02-0226 | Профиль стоечный металлический тонкостенный оцинкованный негофрированный 75x40x0,4 | м
25.11.23.119.59.1.07.02-0226-000 | Профиль стоечный металлический тонкостенный оцинкованный негофрированный 75x40x0,4 | м
59.1.07.02-0227 | Профиль стоечный металлический тонкостенный оцинкованный негофрированный 75x40x0,45 | м
25.11.23.119.59.1.07.02-0227-000 | Профиль стоечный металлический тонкостенный оцинкованный негофрированный 75x40x0,45 | м
59.1.07.02-0228 | Профиль стоечный металлический тонкостенный оцинкованный негофрированный 75x40x0,5 | м
25.11.23.119.59.1.07.02-0228-000 | Профиль стоечный металлический тонкостенный оцинкованный негофрированный 75x40x0,5 | м
59.1.07.02-0229 | Профиль стоечный металлический тонкостенный оцинкованный негофрированный 75x40x0,6 | м
25.11.23.119.59.1.07.02-0229-000 | Профиль стоечный металлический тонкостенный оцинкованный негофрированный 75x40x0,6 | м
59.1.07.02-0230 | Профиль стоечный металлический тонкостенный оцинкованный негофрированный 75x40x0,65 | м
25.11.23.119.59.1.07.02-0230-000 | Профиль стоечный металлический тонкостенный оцинкованный негофрированный 75x40x0,65 | м
59.1.07.02-0231 | Профиль стоечный металлический тонкостенный оцинкованный негофрированный 75x40x0,7 | м
25.11.23.119.59.1.07.02-0231-000 | Профиль стоечный металлический тонкостенный оцинкованный негофрированный 75x40x0,7 | м
59.1.07.02-0232 | Профиль стоечный металлический тонкостенный оцинкованный негофрированный 100x40x0,4 | м
25.11.23.119.59.1.07.02-0232-000 | Профиль стоечный металлический тонкостенный оцинкованный негофрированный 100x40x0,4 | м
59.1.07.02-0233 | Профиль стоечный металлический тонкостенный оцинкованный негофрированный 100x40x0,45 | м
25.11.23.119.59.1.07.02-0233-000 | Профиль стоечный металлический тонкостенный оцинкованный негофрированный 100x40x0,45 | м
59.1.07.02-0234 | Профиль стоечный металлический тонкостенный оцинкованный негофрированный 100x40x0,5 | м
25.11.23.119.59.1.07.02-0234-000 | Профиль стоечный металлический тонкостенный оцинкованный негофрированный 100x40x0,5 | м
59.1.07.02-0235 | Профиль стоечный металлический тонкостенный оцинкованный негофрированный 100x40x0,6 | м
25.11.23.119.59.1.07.02-0235-000 | Профиль стоечный металлический тонкостенный оцинкованный негофрированный 100x40x0,6 | м
59.1.07.02-0236 | Профиль стоечный металлический тонкостенный оцинкованный негофрированный 100x40x0,65 | м
25.11.23.119.59.1.07.02-0236-000 | Профиль стоечный металлический тонкостенный оцинкованный негофрированный 100x40x0,65 | м
59.1.07.02-0237 | Профиль стоечный металлический тонкостенный оцинкованный негофрированный 100x40x0,7 | м
25.11.23.119.59.1.07.02-0237-000 | Профиль стоечный металлический тонкостенный оцинкованный негофрированный 100x40x0,7 | м
59.1.07.02-0238 | Лента стальная монтажная перфорированная оцинкованная, ширина 12 мм, толщина 0,7 мм | 10 м
25.11.23.119.59.1.07.02-0238-000 | Лента стальная монтажная перфорированная оцинкованная, ширина 12 мм, толщина 0,7 мм | 10 м
59.1.07.02-0239 | Лента стальная монтажная перфорированная оцинкованная, ширина 20 мм, толщина 0,7 мм | 10 м
25.11.23.119.59.1.07.02-0239-000 | Лента стальная монтажная перфорированная оцинкованная, ширина 20 мм, толщина 0,7 мм | 10 м
59.1.07.02-0240 | Лента стальная монтажная перфорированная оцинкованная, ширина 20 мм, толщина 0,9 мм | 10 м
25.11.23.119.59.1.07.02-0240-000 | Лента стальная монтажная перфорированная оцинкованная, ширина 20 мм, толщина 0,9 мм | 10 м
59.1.07.02-0241 | Лента стальная монтажная перфорированная оцинкованная, ширина 25 мм, толщина 0,9 мм | 10 м
25.11.23.119.59.1.07.02-0241-000 | Лента стальная монтажная перфорированная оцинкованная, ширина 25 мм, толщина 0,9 мм | 10 м
59.1.07.02-0242 | Подвес анкерный для профиля ПП-1-1, ПП-1-2 | 100 шт
25.11.23.119.59.1.07.02-0242-000 | Подвес анкерный для профиля ПП-1-1, ПП-1-2 | 100 шт
59.1.07.02-0243 | Подвес прямой для профиля ПП-1-1, ПП-1-2 | 100 шт
25.11.23.119.59.1.07.02-0243-000 | Подвес прямой для профиля ПП-1-1, ПП-1-2 | 100 шт
59.1.07.02-0244 | Подвес прямой, стальной, оцинкованный, для закрепления (подвески) потолочных профилей к несущим конструкциям | 100 шт
25.11.23.119.59.1.07.02-0244-000 | Подвес прямой, стальной, оцинкованный, для закрепления (подвески) потолочных профилей к несущим конструкциям | 100 шт
59.1.07.02-0245 | Подвесы с зажимом усиленные для подвесного потолка к профилю 47x17 мм | 100 шт
25.11.23.119.59.1.07.02-0245-000 | Подвесы с зажимом усиленные для подвесного потолка к профилю 47x17 мм | 100 шт
59.1.07.02-0246 | Подвесы с зажимом усиленные для подвесного потолка к профилю 60x27 мм | 100 шт
25.11.23.119.59.1.07.02-0246-000 | Подвесы с зажимом усиленные для подвесного потолка к профилю 60x27 мм | 100 шт
59.1.07.02-0247 | Тяга подвеса 850 мм | 100 шт
25.11.23.119.59.1.07.02-0247-000 | Тяга подвеса 850 мм | 100 шт
59.1.07.02-0248 | Уголок арочный | м
25.11.23.119.59.1.07.02-0248-000 | Уголок арочный | м
59.1.07.02-0249 | Уголок откосный с двумя клиномерными шкивами, размер 100x100x60 мм | 100 шт
25.11.23.119.59.1.07.02-0249-000 | Уголок откосный с двумя клиномерными шкивами, размер 100x100x60 мм | 100 шт
59.1.07.02-0250 | Кронштейны для крепления защитных козырьков, стальные, окрашенные нитроэмалью, размеры 1500x200x1106 мм | шт
25.11.23.119.59.1.07.02-0250-000 | Кронштейны для крепления защитных козырьков, стальные, окрашенные нитроэмалью, размеры 1500x200x1106 мм | шт
59.1.07.02-0251 | Подвесы с зажимом типа ПП, из оцинкованной стали для монтажа профилей сечением 60x27 мм | 100 шт
25.11.23.119.59.1.07.02-0251-000 | Подвесы с зажимом типа ПП, из оцинкованной стали для монтажа профилей сечением 60x27 мм | 100 шт
59.1.07.02-0252 | Лента монтажная, нержавеющая сталь, 10x0,7 мм, длина 50 м | 10 м
25.11.23.119.59.1.07.02-0252-000 | Лента монтажная, нержавеющая сталь, 10x0,7 мм, длина 50 м | 10 м
59.1.07.02-0253 | Соединители профилей 84/12 мм белые | 100 шт
25.11.23.119.59.1.07.02-0253-000 | Соединители профилей 84/12 мм белые | 100 шт
59.1.07.02-0254 | Соединители профилей двухуровневые для ПП-1-1, ПП-1-2 | 100 шт
25.11.23.119.59.1.07.02-0254-000 | Соединители профилей двухуровневые для ПП-1-1, ПП-1-2 | 100 шт
59.1.07.02-0255 | Соединители типа ПП одноуровневые из оцинкованной стали для профилей сечением 60x27 мм | 100 шт
25.11.23.119.59.1.07.02-0255-000 | Соединители типа ПП одноуровневые из оцинкованной стали для профилей сечением 60x27 мм | 100 шт
59.1.07.02-0256 | Удлинитель профилей для ПП-1-1 | 100 шт
25.11.23.119.59.1.07.02-0256-000 | Удлинитель профилей для ПП-1-1 | 100 шт
59.1.07.02-0257 | Удлинитель профилей для ПП-1-2 | 100 шт
25.11.23.119.59.1.07.02-0257-000 | Удлинитель профилей для ПП-1-2 | 100 шт
59.1.07.02-0258 | Кронштейны гнутые обычные 5x50x40 мм | 100 шт
25.11.23.119.59.1.07.02-0258-000 | Кронштейны гнутые обычные 5x50x40 мм | 100 шт
59.1.07.02-0259 | Фасадная панель из оцинкованной стали с покрытием полиэстер | м2
25.11.23.119.59.1.07.02-0259-000 | Фасадная панель из оцинкованной стали с покрытием полиэстер | м2
59.1.07.02-0260 | Защелки (фиксаторы) из алюминиевых сплавов, окрашенные порошковой эмалью, для навесных вентилируемых фасадов, АВ 7 | 100 шт
25.11.23.120.59.1.07.02-0260-000 | Защелки (фиксаторы) из алюминиевых сплавов, окрашенные порошковой эмалью, для навесных вентилируемых фасадов, АВ 7 | 100 шт
59.1.07.02-0261 | Кронштейны из оцинкованной стали с полимерным покрытием, для навесных вентилируемых фасадов, ОК-7, длина 100 мм | шт
25.11.23.119.59.1.07.02-0261-000 | Кронштейны из оцинкованной стали с полимерным покрытием, для навесных вентилируемых фасадов, ОК-7, длина 100 мм | шт
59.1.07.02-0262 | Кронштейны из оцинкованной стали с полимерным покрытием, для навесных вентилируемых фасадов, ОК-7, длина 130 мм | шт
25.11.23.119.59.1.07.02-0262-000 | Кронштейны из оцинкованной стали с полимерным покрытием, для навесных вентилируемых фасадов, ОК-7, длина 130 мм | шт
59.1.07.02-0263 | Кронштейны из оцинкованной стали с полимерным покрытием, для навесных вентилируемых фасадов, ОК-7, длина 180 мм | шт
25.11.23.119.59.1.07.02-0263-000 | Кронштейны из оцинкованной стали с полимерным покрытием, для навесных вентилируемых фасадов, ОК-7, длина 180 мм | шт
59.1.07.02-0264 | Кронштейны из оцинкованной стали, окрашенные для крепления горизонтальных планок навесного вентилируемого фасада, длина 200 мм | 100 шт
25.11.23.119.59.1.07.02-0264-000 | Кронштейны из оцинкованной стали, окрашенные для крепления горизонтальных планок навесного вентилируемого фасада, длина 200 мм | 100 шт
59.1.07.02-0266 | Кронштейны стальные для крепления модулей пожаротушения используемых в помещениях с, высота потолков от 3,0 до 6,0 м, в том числе при установке модуля за подвесным потолком. | шт
25.11.23.119.59.1.07.02-0266-000 | Кронштейны стальные для крепления модулей пожаротушения используемых в помещениях с, высота потолков от 3,0 до 6,0 м, в том числе при установке модуля за подвесным потолком. | шт
59.1.07.02-0267 | Кронштейны стальные типа 3ВСЭ5, для крепления защитного зонта в наклонных тоннелях | шт
25.11.23.119.59.1.07.02-0267-000 | Кронштейны стальные типа 3ВСЭ5, для крепления защитного зонта в наклонных тоннелях | шт
59.1.07.02-0268 | Кронштейны несущие из прессованных алюминиевых сплавов ад 31, окрашенные порошковой эмалью, для навесных вентилируемых фасадов, длина 75 мм, высота 45 мм | шт
25.11.23.120.59.1.07.02-0268-000 | Кронштейны несущие из прессованных алюминиевых сплавов ад 31, окрашенные порошковой эмалью, для навесных вентилируемых фасадов, длина 75 мм, высота 45 мм | шт
59.1.07.02-0269 | Кронштейны (салазки) из алюминиевых сплавов, окрашенные порошковой эмалью, для навесных вентилируемых фасадов с распорным винтом, ширина 40 мм | м
25.11.23.120.59.1.07.02-0269-000 | Кронштейны (салазки) из алюминиевых сплавов, окрашенные порошковой эмалью, для навесных вентилируемых фасадов с распорным винтом, ширина 40 мм | м
59.1.07.02-0270 | Кронштейны из алюминиевых сплавов, окрашенные порошковой эмалью, для навесных вентилируемых фасадов, опорный, ширина 80 мм, высота 210 мм | м
25.11.23.120.59.1.07.02-0270-000 | Кронштейны из алюминиевых сплавов, окрашенные порошковой эмалью, для навесных вентилируемых фасадов, опорный, ширина 80 мм, высота 210 мм | м
59.1.07.02-0271 | Пластины (подкладки) пластмассовые рихтовочные для монтажа стеклопакетов, размеры 100x24-32, толщина 1-6 мм | шт
22.23.19.000.59.1.07.02-0271-000 | Пластины (подкладки) пластмассовые рихтовочные для монтажа стеклопакетов, размеры 100x24-32, толщина 1-6 мм | шт
59.1.07.02-0272 | Полки из оцинкованной стали с полимерным покрытием, для навесных вентилируемых фасадов, ПЛ-2 | м
25.11.23.119.59.1.07.02-0272-000 | Полки из оцинкованной стали с полимерным покрытием, для навесных вентилируемых фасадов, ПЛ-2 | м
59.1.07.02-0273 | Пробка-клин тампонажная полимерная самоуплотняющая | 1000 шт
22.23.19.000.59.1.07.02-0273-000 | Пробка-клин тампонажная полимерная самоуплотняющая | 1000 шт
59.1.07.02-0274 | Профили цокольные алюминиевые, ширина 103 мм | м
25.11.23.120.59.1.07.02-0274-000 | Профили цокольные алюминиевые, ширина 103 мм | м
59.1.07.02-0276 | Соединители угловые из алюминиевых сплавов, окрашенные порошковой эмалью, для навесных вентилируемых фасадов, ТР25 | 10 шт
25.11.23.120.59.1.07.02-0276-000 | Соединители угловые из алюминиевых сплавов, окрашенные порошковой эмалью, для навесных вентилируемых фасадов, ТР25 | 10 шт
59.1.07.02-0277 | Стойки из оцинкованной стали с полимерным покрытием, для навесных вентилируемых фасадов, СТ-2 | м
25.11.23.119.59.1.07.02-0277-000 | Стойки из оцинкованной стали с полимерным покрытием, для навесных вентилируемых фасадов, СТ-2 | м
59.1.07.02-0278 | Кронштейны из алюминиевых сплавов, окрашенные порошковой эмалью, для навесных вентилируемых фасадов, несущие, ширина 160 мм, высота 210 мм | м
25.11.23.120.59.1.07.02-0278-000 | Кронштейны из алюминиевых сплавов, окрашенные порошковой эмалью, для навесных вентилируемых фасадов, несущие, ширина 160 мм, высота 210 мм | м
59.1.07.02-0279 | Комплекты (секция СК) с пространственной (решетчатой) конструкцией покрытия, колонны К-3-7.2 | компл
25.11.23.119.59.1.07.02-0279-000 | Комплекты (секция СК) с пространственной (решетчатой) конструкцией покрытия, колонны К-3-7.2 | компл
59.1.07.02-0280 | Конструкции сварные индивидуальные прочие, масса сборочной единицы до 0,1 т | т
25.11.23.119.59.1.07.02-0280-000 | Конструкции сварные индивидуальные прочие, масса сборочной единицы до 0,1 т | т
59.1.07.02-0281 | Прочие индивидуальные сварные конструкции из листовой стали толщиной 3-10 мм, масса сборочной единицы до 0,1 т | т
25.11.23.119.59.1.07.02-0281-000 | Прочие индивидуальные сварные конструкции из листовой стали толщиной 3-10 мм, масса сборочной единицы до 0,1 т | т
59.1.07.02-0282 | Прочие индивидуальные сварные конструкции решетчатые, масса сборочной единицы до 0,1 т | т
25.11.23.119.59.1.07.02-0282-000 | Прочие индивидуальные сварные конструкции решетчатые, масса сборочной единицы до 0,1 т | т
59.1.07.02-0283 | Конструкции сварные индивидуальные прочие, масса сборочной единицы от 0,1 до 0,5 т | т
25.11.23.119.59.1.07.02-0283-000 | Конструкции сварные индивидуальные прочие, масса сборочной единицы от 0,1 до 0,5 т | т
59.1.07.02-0284 | Конструкции сварные индивидуальные прочие, масса сборочной единицы от 0,501 до 1,0 т | т
25.11.23.119.59.1.07.02-0284-000 | Конструкции сварные индивидуальные прочие, масса сборочной единицы от 0,501 до 1,0 т | т
59.1.07.02-0285 | Конструкции сварные индивидуальные прочие, масса сборочной единицы свыше 1,0 т | т
25.11.23.119.59.1.07.02-0285-000 | Конструкции сварные индивидуальные прочие, масса сборочной единицы свыше 1,0 т | т
59.1.07.02-0286 | Основные несущие конструкции каркасов вентиляторных градирен каркас без щитов диффузоров и конфузоров, с лестницами площадками и ограждениями, площадь орошения 1 башни до 500 м2 | т
25.11.23.119.59.1.07.02-0286-000 | Основные несущие конструкции каркасов вентиляторных градирен каркас без щитов диффузоров и конфузоров, с лестницами площадками и ограждениями, площадь орошения 1 башни до 500 м2 | т
59.1.07.02-0287 | Конструкция устройств для хранения сыпучих материалов, бункерные эстакады | т
25.11.23.119.59.1.07.02-0287-000 | Конструкция устройств для хранения сыпучих материалов, бункерные эстакады | т
59.1.07.02-0288 | Конструкция устройств для хранения сыпучих материалов, бункеры, встроенные в производственные здания | т
25.11.23.119.59.1.07.02-0288-000 | Конструкция устройств для хранения сыпучих материалов, бункеры, встроенные в производственные здания | т
59.1.07.02-0289 | Элементы конструктивные зданий и сооружений с преобладанием горячекатаных профилей, средняя масса сборочной единицы до 0,1 т | т
25.11.23.119.59.1.07.02-0289-000 | Элементы конструктивные зданий и сооружений с преобладанием горячекатаных профилей, средняя масса сборочной единицы до 0,1 т | т
59.1.07.02-0290 | Элементы конструктивные зданий и сооружений с преобладанием горячекатаных профилей, средняя масса сборочной единицы от 0,1 до 0,5 т | т
25.11.23.119.59.1.07.02-0290-000 | Элементы конструктивные зданий и сооружений с преобладанием горячекатаных профилей, средняя масса сборочной единицы от 0,1 до 0,5 т | т
59.1.07.02-0291 | Элементы конструктивные зданий и сооружений с преобладанием горячекатаных профилей, средняя масса сборочной единицы от 0,5 до 1 т | т
25.11.23.119.59.1.07.02-0291-000 | Элементы конструктивные зданий и сооружений с преобладанием горячекатаных профилей, средняя масса сборочной единицы от 0,5 до 1 т | т
59.1.07.02-0292 | Элементы конструктивные зданий и сооружений с преобладанием толстолистовой стали, средняя масса сборочной единицы до 0,5 т | т
25.11.23.119.59.1.07.02-0292-000 | Элементы конструктивные зданий и сооружений с преобладанием толстолистовой стали, средняя масса сборочной единицы до 0,5 т | т
59.1.07.02-0293 | Элементы конструктивные зданий и сооружений с преобладанием толстолистовой стали, средняя масса сборочной единицы от 0,5 до 1 т | т
25.11.23.119.59.1.07.02-0293-000 | Элементы конструктивные зданий и сооружений с преобладанием толстолистовой стали, средняя масса сборочной единицы от 0,5 до 1 т | т
59.1.07.02-0294 | Корпус защитного огневого бронированного сооружения с оконными и дверными блоками, диаметр описанного круга 2350 мм, высота 2030 мм, плоская крыша шестигранной формы со стороной 888 мм, класс защиты по стойкости к воздействию пуль стрелкового оружия, включая входную дверь и бронестекла, не ниже 5 | шт
25.11.10.000.59.1.07.02-0294-000 | Корпус защитного огневого бронированного сооружения с оконными и дверными блоками, диаметр описанного круга 2350 мм, высота 2030 мм, плоская крыша шестигранной формы со стороной 888 мм, класс защиты по стойкости к воздействию пуль стрелкового оружия, включая входную дверь и бронестекла, не ниже 5 | шт
59.1.07.02-0295 | Секция стальная шестигранной формы с сегментом лестницы для установки защитного огневого бронированного сооружения, высота 1 м, диаметр описанного круга 2350 мм | шт
25.11.10.000.59.1.07.02-0295-000 | Секция стальная шестигранной формы с сегментом лестницы для установки защитного огневого бронированного сооружения, высота 1 м, диаметр описанного круга 2350 мм | шт
59.1.07.02-0296 | Отдельные конструктивные элементы с преобладанием толстолистовой стали, средняя масса сборочной единицы до 0,05 т | т
25.11.23.119.59.1.07.02-0296-000 | Отдельные конструктивные элементы с преобладанием толстолистовой стали, средняя масса сборочной единицы до 0,05 т | т
59.1.07.02-0297 | Стропила из профилей повышенной жесткости ПГС 150 С, из оцинкованной стали, толщина 1,5 мм | м
25.11.23.119.59.1.07.02-0297-000 | Стропила из профилей повышенной жесткости ПГС 150 С, из оцинкованной стали, толщина 1,5 мм | м
59.1.07.02-0298 | Стропила из профилей повышенной жесткости ПГС 200 С, из оцинкованной стали, толщина 2,0 мм | м
25.11.23.119.59.1.07.02-0298-000 | Стропила из профилей повышенной жесткости ПГС 200 С, из оцинкованной стали, толщина 2,0 мм | м
59.1.07.02-0299 | Каркасы подвесных потолков с подвесками и деталями крепления | т
25.11.23.119.59.1.07.02-0299-000 | Каркасы подвесных потолков с подвесками и деталями крепления | т
59.1.07.02-0300 | Конструкции стальные нащельников и деталей обрамления | т
25.11.23.119.59.1.07.02-0300-000 | Конструкции стальные нащельников и деталей обрамления | т
59.1.07.02-0301 | Обрамления оконных проемов (сливы, откосы) и покрытия парапетов из оцинкованной стали с полимерным покрытием с одной стороны, для навесных вентилируемых фасадов, толщина 0,55 мм | м2
25.11.23.119.59.1.07.02-0301-000 | Обрамления оконных проемов (сливы, откосы) и покрытия парапетов из оцинкованной стали с полимерным покрытием с одной стороны, для навесных вентилируемых фасадов, толщина 0,55 мм | м2
59.1.07.02-0302 | Обрамления оконных проемов (сливы, откосы) и покрытия парапетов из оцинкованной стали с полимерным покрытием с одной стороны, для навесных вентилируемых фасадов, толщина 0,7 мм | м2
25.11.23.119.59.1.07.02-0302-000 | Обрамления оконных проемов (сливы, откосы) и покрытия парапетов из оцинкованной стали с полимерным покрытием с одной стороны, для навесных вентилируемых фасадов, толщина 0,7 мм | м2
59.1.07.02-0303 | Конструкции стальные перил | т
25.11.23.119.59.1.07.02-0303-000 | Конструкции стальные перил | т
59.1.07.02-0304 | Конструкции стропильных и подстропильных ферм металлические из труб квадратных периметром от 0,32 м до 0,56 м и труб прямоугольных от 0,64 м до 0,72 м, толщиной от 3 мм до 10 мм, стали листовой толщиной от 4 мм до 32 мм, стали угловой 110x8 мм, огрунтованные | т
25.11.23.119.59.1.07.02-0304-000 | Конструкции стропильных и подстропильных ферм металлические из труб квадратных периметром от 0,32 м до 0,56 м и труб прямоугольных от 0,64 м до 0,72 м, толщиной от 3 мм до 10 мм, стали листовой толщиной от 4 мм до 32 мм, стали угловой 110x8 мм, огрунтованные | т
59.1.07.02-0305 | Конструкции элементов крепления пластин и прокладок металлические из стали листовой толщиной от 1 мм до 8 мм, огрунтованные грунт-эмалью ХВ-0278 за два раза | т
25.11.23.119.59.1.07.02-0305-000 | Конструкции элементов крепления пластин и прокладок металлические из стали листовой толщиной от 1 мм до 8 мм, огрунтованные грунт-эмалью ХВ-0278 за два раза | т
59.1.07.02-0306 | Планка из стального листа толщиной 1 мм | т
25.11.23.119.59.1.07.02-0306-000 | Планка из стального листа толщиной 1 мм | т
59.1.07.02-0307 | Подкладки металлические | кг
25.11.23.119.59.1.07.02-0307-000 | Подкладки металлические | кг
59.1.07.02-0308 | Затяжка металлическая сетчатая № 50-3,0 оцинкованная | м2
25.11.23.119.59.1.07.02-0308-000 | Затяжка металлическая сетчатая № 50-3,0 оцинкованная | м2
59.1.07.02-0309 | Балка металлодеревянная для несъемной опалубки перекрытий | м
25.11.23.119.59.1.07.02-0309-000 | Балка металлодеревянная для несъемной опалубки перекрытий | м
59.1.07.02-0310 | Верстак комбинированный учебный, в комплекте тиски, табурет, защитный экран, рабочая высота 650-800 мм, поверхность 1000x500 мм | компл
25.11.23.119.59.1.07.02-0310-000 | Верстак комбинированный учебный, в комплекте тиски, табурет, защитный экран, рабочая высота 650-800 мм, поверхность 1000x500 мм | компл
59.1.07.02-0311 | Верстак слесарный 2-х тумбовый, размер 2000x1000x850 мм | шт
25.11.23.119.59.1.07.02-0311-000 | Верстак слесарный 2-х тумбовый, размер 2000x1000x850 мм | шт
59.1.07.02-0312 | Верстак слесарный 3-х тумбовый, размер 1500x750x850 мм | шт
25.11.23.119.59.1.07.02-0312-000 | Верстак слесарный 3-х тумбовый, размер 1500x750x850 мм | шт
59.1.07.02-0313 | Верстак слесарный однотумбовый, конструкция цельносварная из стальных труб квадратного сечения, размер 1200x700x800 мм | шт
25.11.23.119.59.1.07.02-0313-000 | Верстак слесарный однотумбовый, конструкция цельносварная из стальных труб квадратного сечения, размер 1200x700x800 мм | шт
59.1.07.02-0314 | Верстак слесарный, размер 1220x700x1422 мм | шт
25.11.23.119.59.1.07.02-0314-000 | Верстак слесарный, размер 1220x700x1422 мм | шт
59.1.07.02-0315 | Верстак столярный, в комплекте синхронные зажимы, защитный экран, табурет, рабочая высота 700x900 мм, поверхность 1000x500 мм | компл
25.11.23.119.59.1.07.02-0315-000 | Верстак столярный, в комплекте синхронные зажимы, защитный экран, табурет, рабочая высота 700x900 мм, поверхность 1000x500 мм | компл
59.1.07.02-0316 | Верстак столярный, размер 1200x600x830 мм | шт
25.11.23.119.59.1.07.02-0316-000 | Верстак столярный, размер 1200x600x830 мм | шт
59.1.07.02-0317 | Верстак универсальный комбинированный, в комплекте синхронные зажимы, защитный экран, табурет, рабочая высота 700-900 мм, поверхность 1000x500 мм | компл
25.11.23.119.59.1.07.02-0317-000 | Верстак универсальный комбинированный, в комплекте синхронные зажимы, защитный экран, табурет, рабочая высота 700-900 мм, поверхность 1000x500 мм | компл
59.1.07.02-0318 | Верстак универсальный переносной складной, размер 750x600x350 мм | компл
25.11.23.119.59.1.07.02-0318-000 | Верстак универсальный переносной складной, размер 750x600x350 мм | компл
59.1.07.02-0319 | Защелки стальные типа 3ВСБ3, 3ВСС3-00.00.012, для крепления защитного зонта в горизонтальных тоннелях | 10 шт
25.72.14.190.59.1.07.02-0319-000 | Защелки стальные типа 3ВСБ3, 3ВСС3-00.00.012, для крепления защитного зонта в горизонтальных тоннелях | 10 шт
59.1.07.02-0320 | Защелки стальные типа 3ВСЭ5, для крепления защитного зонта в наклонных тоннелях | 10 шт
25.72.14.190.59.1.07.02-0320-000 | Защелки стальные типа 3ВСЭ5, для крепления защитного зонта в наклонных тоннелях | 10 шт
59.1.07.02-0321 | Изделия крепежные стальные опалубки стен разборно-переставной крупнощитовой, для стен высотой более 4-х м | т
25.11.23.119.59.1.07.02-0321-000 | Изделия крепежные стальные опалубки стен разборно-переставной крупнощитовой, для стен высотой более 4-х м | т
59.1.07.02-0322 | Изделия крепежные стальные опалубки стен разборно-переставной мелкощитовой, для стен высотой до 4-х м | т
25.11.23.119.59.1.07.02-0322-000 | Изделия крепежные стальные опалубки стен разборно-переставной мелкощитовой, для стен высотой до 4-х м | т
59.1.07.02-0323 | Металлоконструкции (поддерживающие) для несъемной опалубки перекрытий | т
25.11.23.119.59.1.07.02-0323-000 | Металлоконструкции (поддерживающие) для несъемной опалубки перекрытий | т
59.1.07.02-0324 | Металлоконструкции (поддерживающие) для несъемной опалубки стен | т
25.11.23.119.59.1.07.02-0324-000 | Металлоконструкции (поддерживающие) для несъемной опалубки стен | т
59.1.07.02-0325 | Металлоконструкции каркасов балочно-ригельной опалубки колонн крупнощитовой | м2
25.11.23.119.59.1.07.02-0325-000 | Металлоконструкции каркасов балочно-ригельной опалубки колонн крупнощитовой | м2
59.1.07.02-0326 | Металлоконструкции каркасов балочно-ригельной опалубки стен крупнощитовой | м2
25.11.23.119.59.1.07.02-0326-000 | Металлоконструкции каркасов балочно-ригельной опалубки стен крупнощитовой | м2
59.1.07.02-0327 | Муфты для штанги натяжной, диаметр 18 мм, для крепления блоков обделки вертикальных шахтных стволов | шт
28.92.61.110.59.1.07.02-0327-000 | Муфты для штанги натяжной, диаметр 18 мм, для крепления блоков обделки вертикальных шахтных стволов | шт
59.1.07.02-0328 | Обрамления порталов металлокаркасных и комбинированных шахт лифтов, при ширине шахты 1400 мм, стальные, окрашены порошковыми эмалями | компл
25.11.23.119.59.1.07.02-0328-000 | Обрамления порталов металлокаркасных и комбинированных шахт лифтов, при ширине шахты 1400 мм, стальные, окрашены порошковыми эмалями | компл
59.1.07.02-0329 | Обрамления проемов шахтных дверей лифтов из нержавеющей стали, ширина дверного проема 1200 мм, при толщине стены 100-175 мм | компл
25.11.23.119.59.1.07.02-0329-000 | Обрамления проемов шахтных дверей лифтов из нержавеющей стали, ширина дверного проема 1200 мм, при толщине стены 100-175 мм | компл
59.1.07.02-0330 | Обрамления проемов шахтных дверей лифтов из нержавеющей стали, ширина дверного проема 1200 мм, при толщине стены 420-510 мм | компл
25.11.23.119.59.1.07.02-0330-000 | Обрамления проемов шахтных дверей лифтов из нержавеющей стали, ширина дверного проема 1200 мм, при толщине стены 420-510 мм | компл
59.1.07.02-0331 | Обрамления проемов шахтных дверей лифтов из нержавеющей стали, ширина дверного проема 900 мм, при толщине стены 100-175 мм | компл
25.11.23.119.59.1.07.02-0331-000 | Обрамления проемов шахтных дверей лифтов из нержавеющей стали, ширина дверного проема 900 мм, при толщине стены 100-175 мм | компл
59.1.07.02-0332 | Обрамления проемов шахтных дверей лифтов из нержавеющей стали, ширина дверного проема 900 мм, при толщине стены 200-300 мм | компл
25.11.23.119.59.1.07.02-0332-000 | Обрамления проемов шахтных дверей лифтов из нержавеющей стали, ширина дверного проема 900 мм, при толщине стены 200-300 мм | компл
59.1.07.02-0333 | Обрамления проемов шахтных дверей лифтов из нержавеющей стали, ширина дверного проема 900 мм, при толщине стены 420-510 мм | компл
25.11.23.119.59.1.07.02-0333-000 | Обрамления проемов шахтных дверей лифтов из нержавеющей стали, ширина дверного проема 900 мм, при толщине стены 420-510 мм | компл
59.1.07.02-0335 | Обрамления проемов шахтных дверей лифтов стальные, ширина дверного проема 1000 мм, при толщине стены 100 мм, окрашены эмалью ПФ-115 | компл
25.11.23.119.59.1.07.02-0335-000 | Обрамления проемов шахтных дверей лифтов стальные, ширина дверного проема 1000 мм, при толщине стены 100 мм, окрашены эмалью ПФ-115 | компл
59.1.07.02-0337 | Обрамления проемов шахтных дверей лифтов стальные, ширина дверного проема 1000 мм, при толщине стены 150 мм, окрашены эмалью ПФ-115 | компл
25.11.23.119.59.1.07.02-0337-000 | Обрамления проемов шахтных дверей лифтов стальные, ширина дверного проема 1000 мм, при толщине стены 150 мм, окрашены эмалью ПФ-115 | компл
59.1.07.02-0339 | Обрамления проемов шахтных дверей лифтов стальные, ширина дверного проема 1000 мм, при толщине стены 200 мм, окрашены эмалью ПФ-115 | компл
25.11.23.119.59.1.07.02-0339-000 | Обрамления проемов шахтных дверей лифтов стальные, ширина дверного проема 1000 мм, при толщине стены 200 мм, окрашены эмалью ПФ-115 | компл
59.1.07.02-0341 | Обрамления проемов шахтных дверей лифтов стальные, ширина дверного проема 1000 мм, при толщине стены 250 мм, окрашены эмалью ПФ-115 | компл
25.11.23.119.59.1.07.02-0341-000 | Обрамления проемов шахтных дверей лифтов стальные, ширина дверного проема 1000 мм, при толщине стены 250 мм, окрашены эмалью ПФ-115 | компл
59.1.07.02-0343 | Обрамления проемов шахтных дверей лифтов стальные, ширина дверного проема 1000 мм, при толщине стены 380 мм, окрашены эмалью ПФ-115 | компл
25.11.23.119.59.1.07.02-0343-000 | Обрамления проемов шахтных дверей лифтов стальные, ширина дверного проема 1000 мм, при толщине стены 380 мм, окрашены эмалью ПФ-115 | компл
59.1.07.02-0345 | Обрамления проемов шахтных дверей лифтов стальные, ширина дверного проема 1000 мм, при толщине стены 450 мм, окрашены эмалью ПФ-115 | компл
25.11.23.119.59.1.07.02-0345-000 | Обрамления проемов шахтных дверей лифтов стальные, ширина дверного проема 1000 мм, при толщине стены 450 мм, окрашены эмалью ПФ-115 | компл
59.1.07.02-0347 | Обрамления проемов шахтных дверей лифтов стальные, ширина дверного проема 1000 мм, при толщине стены 510 мм, окрашены эмалью ПФ-115 | компл
25.11.23.119.59.1.07.02-0347-000 | Обрамления проемов шахтных дверей лифтов стальные, ширина дверного проема 1000 мм, при толщине стены 510 мм, окрашены эмалью ПФ-115 | компл
59.1.07.02-0349 | Обрамления проемов шахтных дверей лифтов стальные, ширина дверного проема 1200 мм, при толщине стены 100 мм, окрашены эмалью ПФ-115 | компл
25.11.23.119.59.1.07.02-0349-000 | Обрамления проемов шахтных дверей лифтов стальные, ширина дверного проема 1200 мм, при толщине стены 100 мм, окрашены эмалью ПФ-115 | компл
59.1.07.02-0351 | Обрамления проемов шахтных дверей лифтов стальные, ширина дверного проема 1200 мм, при толщине стены 150 мм, окрашены эмалью ПФ-115 | компл
25.11.23.119.59.1.07.02-0351-000 | Обрамления проемов шахтных дверей лифтов стальные, ширина дверного проема 1200 мм, при толщине стены 150 мм, окрашены эмалью ПФ-115 | компл
59.1.07.02-0353 | Обрамления проемов шахтных дверей лифтов стальные, ширина дверного проема 1200 мм, при толщине стены 200 мм, окрашены эмалью ПФ-115 | компл
25.11.23.119.59.1.07.02-0353-000 | Обрамления проемов шахтных дверей лифтов стальные, ширина дверного проема 1200 мм, при толщине стены 200 мм, окрашены эмалью ПФ-115 | компл
59.1.07.02-0355 | Обрамления проемов шахтных дверей лифтов стальные, ширина дверного проема 1200 мм, при толщине стены 250 мм, окрашены эмалью ПФ-115 | компл
25.11.23.119.59.1.07.02-0355-000 | Обрамления проемов шахтных дверей лифтов стальные, ширина дверного проема 1200 мм, при толщине стены 250 мм, окрашены эмалью ПФ-115 | компл
59.1.07.02-0357 | Обрамления проемов шахтных дверей лифтов стальные, ширина дверного проема 1200 мм, при толщине стены 380 мм, окрашены эмалью ПФ-115 | компл
25.11.23.119.59.1.07.02-0357-000 | Обрамления проемов шахтных дверей лифтов стальные, ширина дверного проема 1200 мм, при толщине стены 380 мм, окрашены эмалью ПФ-115 | компл
59.1.07.02-0359 | Обрамления проемов шахтных дверей лифтов стальные, ширина дверного проема 1200 мм, при толщине стены 450 мм, окрашены эмалью ПФ-115 | компл
25.11.23.119.59.1.07.02-0359-000 | Обрамления проемов шахтных дверей лифтов стальные, ширина дверного проема 1200 мм, при толщине стены 450 мм, окрашены эмалью ПФ-115 | компл
59.1.07.02-0361 | Обрамления проемов шахтных дверей лифтов стальные, ширина дверного проема 1200 мм, при толщине стены 510 мм, окрашены эмалью ПФ-115 | компл
25.11.23.119.59.1.07.02-0361-000 | Обрамления проемов шахтных дверей лифтов стальные, ширина дверного проема 1200 мм, при толщине стены 510 мм, окрашены эмалью ПФ-115 | компл
59.1.07.02-0363 | Обрамления проемов шахтных дверей лифтов стальные, ширина дверного проема до 800 мм, при толщине стены 100 мм, окрашены эмалью ПФ-115 | компл
25.11.23.119.59.1.07.02-0363-000 | Обрамления проемов шахтных дверей лифтов стальные, ширина дверного проема до 800 мм, при толщине стены 100 мм, окрашены эмалью ПФ-115 | компл
59.1.07.02-0365 | Обрамления проемов шахтных дверей лифтов стальные, ширина дверного проема до 800 мм, при толщине стены 150 мм, окрашены эмалью ПФ-115 | компл
25.11.23.119.59.1.07.02-0365-000 | Обрамления проемов шахтных дверей лифтов стальные, ширина дверного проема до 800 мм, при толщине стены 150 мм, окрашены эмалью ПФ-115 | компл
59.1.07.02-0367 | Обрамления проемов шахтных дверей лифтов стальные, ширина дверного проема до 800 мм, при толщине стены 200 мм, окрашены эмалью ПФ-115 | компл
25.11.23.119.59.1.07.02-0367-000 | Обрамления проемов шахтных дверей лифтов стальные, ширина дверного проема до 800 мм, при толщине стены 200 мм, окрашены эмалью ПФ-115 | компл
59.1.07.02-0369 | Обрамления проемов шахтных дверей лифтов стальные, ширина дверного проема до 800 мм, при толщине стены 250 мм, окрашены эмалью ПФ-115 | компл
25.11.23.119.59.1.07.02-0369-000 | Обрамления проемов шахтных дверей лифтов стальные, ширина дверного проема до 800 мм, при толщине стены 250 мм, окрашены эмалью ПФ-115 | компл
59.1.07.02-0371 | Обрамления проемов шахтных дверей лифтов стальные, ширина дверного проема до 800 мм, при толщине стены 380 мм, окрашены эмалью ПФ-115 | компл
25.11.23.119.59.1.07.02-0371-000 | Обрамления проемов шахтных дверей лифтов стальные, ширина дверного проема до 800 мм, при толщине стены 380 мм, окрашены эмалью ПФ-115 | компл
59.1.07.02-0373 | Обрамления проемов шахтных дверей лифтов стальные, ширина дверного проема до 800 мм, при толщине стены 450 мм, окрашены эмалью ПФ-115 | компл
25.11.23.119.59.1.07.02-0373-000 | Обрамления проемов шахтных дверей лифтов стальные, ширина дверного проема до 800 мм, при толщине стены 450 мм, окрашены эмалью ПФ-115 | компл
59.1.07.02-0375 | Обрамления проемов шахтных дверей лифтов стальные, ширина дверного проема до 800 мм, при толщине стены 510 мм, окрашены эмалью ПФ-115 | компл
25.11.23.119.59.1.07.02-0375-000 | Обрамления проемов шахтных дверей лифтов стальные, ширина дверного проема до 800 мм, при толщине стены 510 мм, окрашены эмалью ПФ-115 | компл
59.1.07.02-0376 | Обрамления проемов шахтных противопожарных дверей лифтов стальные, огнестойкостью E 30, ширина дверного проема 1000 мм, при толщине стены 100-175 мм, окрашены порошковыми эмалями | компл
25.11.23.119.59.1.07.02-0376-000 | Обрамления проемов шахтных противопожарных дверей лифтов стальные, огнестойкостью E 30, ширина дверного проема 1000 мм, при толщине стены 100-175 мм, окрашены порошковыми эмалями | компл
59.1.07.02-0377 | Обрамления проемов шахтных противопожарных дверей лифтов стальные, огнестойкостью E 30, ширина дверного проема 1000 мм, при толщине стены 100-175 мм, окрашены эмалью ПФ-115 | компл
25.11.23.119.59.1.07.02-0377-000 | Обрамления проемов шахтных противопожарных дверей лифтов стальные, огнестойкостью E 30, ширина дверного проема 1000 мм, при толщине стены 100-175 мм, окрашены эмалью ПФ-115 | компл
59.1.07.02-0378 | Обрамления проемов шахтных противопожарных дверей лифтов стальные, огнестойкостью E 30, ширина дверного проема 1000 мм, при толщине стены 200-300 мм, окрашены порошковыми эмалями | компл
25.11.23.119.59.1.07.02-0378-000 | Обрамления проемов шахтных противопожарных дверей лифтов стальные, огнестойкостью E 30, ширина дверного проема 1000 мм, при толщине стены 200-300 мм, окрашены порошковыми эмалями | компл
59.1.07.02-0379 | Обрамления проемов шахтных противопожарных дверей лифтов стальные, огнестойкостью E 30, ширина дверного проема 1000 мм, при толщине стены 200-300 мм, окрашены эмалью ПФ-115 | компл
25.11.23.119.59.1.07.02-0379-000 | Обрамления проемов шахтных противопожарных дверей лифтов стальные, огнестойкостью E 30, ширина дверного проема 1000 мм, при толщине стены 200-300 мм, окрашены эмалью ПФ-115 | компл
59.1.07.02-0380 | Обрамления проемов шахтных противопожарных дверей лифтов стальные, огнестойкостью E 30, ширина дверного проема 1000 мм, при толщине стены 420-510 мм, окрашены порошковыми эмалями | компл
25.11.23.119.59.1.07.02-0380-000 | Обрамления проемов шахтных противопожарных дверей лифтов стальные, огнестойкостью E 30, ширина дверного проема 1000 мм, при толщине стены 420-510 мм, окрашены порошковыми эмалями | компл
59.1.07.02-0381 | Обрамления проемов шахтных противопожарных дверей лифтов стальные, огнестойкостью E 30, ширина дверного проема 1000 мм, при толщине стены 420-510 мм, окрашены эмалью ПФ-115 | компл
25.11.23.119.59.1.07.02-0381-000 | Обрамления проемов шахтных противопожарных дверей лифтов стальные, огнестойкостью E 30, ширина дверного проема 1000 мм, при толщине стены 420-510 мм, окрашены эмалью ПФ-115 | компл
59.1.07.02-0382 | Обрамления проемов шахтных противопожарных дверей лифтов стальные, огнестойкостью E 30, ширина дверного проема 1200 мм, при толщине стены 100-175 мм, окрашены порошковыми эмалями | компл
25.11.23.119.59.1.07.02-0382-000 | Обрамления проемов шахтных противопожарных дверей лифтов стальные, огнестойкостью E 30, ширина дверного проема 1200 мм, при толщине стены 100-175 мм, окрашены порошковыми эмалями | компл
59.1.07.02-0383 | Обрамления проемов шахтных противопожарных дверей лифтов стальные, огнестойкостью E 30, ширина дверного проема 1200 мм, при толщине стены 100-175 мм, окрашены эмалью ПФ-115 | компл
25.11.23.119.59.1.07.02-0383-000 | Обрамления проемов шахтных противопожарных дверей лифтов стальные, огнестойкостью E 30, ширина дверного проема 1200 мм, при толщине стены 100-175 мм, окрашены эмалью ПФ-115 | компл
59.1.07.02-0384 | Обрамления проемов шахтных противопожарных дверей лифтов стальные, огнестойкостью E 30, ширина дверного проема 1200 мм, при толщине стены 200-300 мм, окрашены порошковыми эмалями | компл
25.11.23.119.59.1.07.02-0384-000 | Обрамления проемов шахтных противопожарных дверей лифтов стальные, огнестойкостью E 30, ширина дверного проема 1200 мм, при толщине стены 200-300 мм, окрашены порошковыми эмалями | компл
59.1.07.02-0385 | Обрамления проемов шахтных противопожарных дверей лифтов стальные, огнестойкостью E 30, ширина дверного проема 1200 мм, при толщине стены 200-300 мм, окрашены эмалью ПФ-115 | компл
25.11.23.119.59.1.07.02-0385-000 | Обрамления проемов шахтных противопожарных дверей лифтов стальные, огнестойкостью E 30, ширина дверного проема 1200 мм, при толщине стены 200-300 мм, окрашены эмалью ПФ-115 | компл
59.1.07.02-0386 | Обрамления проемов шахтных противопожарных дверей лифтов стальные, огнестойкостью E 30, ширина дверного проема 1200 мм, при толщине стены 420-510 мм, окрашены порошковыми эмалями | компл
25.11.23.119.59.1.07.02-0386-000 | Обрамления проемов шахтных противопожарных дверей лифтов стальные, огнестойкостью E 30, ширина дверного проема 1200 мм, при толщине стены 420-510 мм, окрашены порошковыми эмалями | компл
59.1.07.02-0387 | Обрамления проемов шахтных противопожарных дверей лифтов стальные, огнестойкостью E 30, ширина дверного проема 1200 мм, при толщине стены 420-510 мм, окрашены эмалью ПФ-115 | компл
25.11.23.119.59.1.07.02-0387-000 | Обрамления проемов шахтных противопожарных дверей лифтов стальные, огнестойкостью E 30, ширина дверного проема 1200 мм, при толщине стены 420-510 мм, окрашены эмалью ПФ-115 | компл
59.1.07.02-0388 | Обрамления проемов шахтных противопожарных дверей лифтов стальные, огнестойкостью E 30, ширина дверного проема до 900 мм, при толщине стены 100-175 мм, окрашены порошковыми эмалями | компл
25.11.23.119.59.1.07.02-0388-000 | Обрамления проемов шахтных противопожарных дверей лифтов стальные, огнестойкостью E 30, ширина дверного проема до 900 мм, при толщине стены 100-175 мм, окрашены порошковыми эмалями | компл
59.1.07.02-0389 | Обрамления проемов шахтных противопожарных дверей лифтов стальные, огнестойкостью E 30, ширина дверного проема до 900 мм, при толщине стены 100-175 мм, окрашены эмалью ПФ-115 | компл
25.11.23.119.59.1.07.02-0389-000 | Обрамления проемов шахтных противопожарных дверей лифтов стальные, огнестойкостью E 30, ширина дверного проема до 900 мм, при толщине стены 100-175 мм, окрашены эмалью ПФ-115 | компл
59.1.07.02-0390 | Обрамления проемов шахтных противопожарных дверей лифтов стальные, огнестойкостью E 30, ширина дверного проема до 900 мм, при толщине стены 200-300 мм, окрашены порошковыми эмалями | компл
25.11.23.119.59.1.07.02-0390-000 | Обрамления проемов шахтных противопожарных дверей лифтов стальные, огнестойкостью E 30, ширина дверного проема до 900 мм, при толщине стены 200-300 мм, окрашены порошковыми эмалями | компл
59.1.07.02-0391 | Обрамления проемов шахтных противопожарных дверей лифтов стальные, огнестойкостью E 30, ширина дверного проема до 900 мм, при толщине стены 200-300 мм, окрашены эмалью ПФ-115 | компл
25.11.23.119.59.1.07.02-0391-000 | Обрамления проемов шахтных противопожарных дверей лифтов стальные, огнестойкостью E 30, ширина дверного проема до 900 мм, при толщине стены 200-300 мм, окрашены эмалью ПФ-115 | компл
59.1.07.02-0392 | Обрамления проемов шахтных противопожарных дверей лифтов стальные, огнестойкостью E 30, ширина дверного проема до 900 мм, при толщине стены 420-510 мм, окрашены порошковыми эмалями | компл
25.11.23.119.59.1.07.02-0392-000 | Обрамления проемов шахтных противопожарных дверей лифтов стальные, огнестойкостью E 30, ширина дверного проема до 900 мм, при толщине стены 420-510 мм, окрашены порошковыми эмалями | компл
59.1.07.02-0393 | Обрамления проемов шахтных противопожарных дверей лифтов стальные, огнестойкостью E 30, ширина дверного проема до 900 мм, при толщине стены 420-510 мм, окрашены эмалью ПФ-115 | компл
25.11.23.119.59.1.07.02-0393-000 | Обрамления проемов шахтных противопожарных дверей лифтов стальные, огнестойкостью E 30, ширина дверного проема до 900 мм, при толщине стены 420-510 мм, окрашены эмалью ПФ-115 | компл
59.1.07.02-0394 | Обрамления проемов шахтных противопожарных дверей лифтов стальные, огнестойкостью E 60, ширина дверного проема 1000 мм, при толщине стены 100 мм, окрашены порошковыми эмалями | компл
25.11.23.119.59.1.07.02-0394-000 | Обрамления проемов шахтных противопожарных дверей лифтов стальные, огнестойкостью E 60, ширина дверного проема 1000 мм, при толщине стены 100 мм, окрашены порошковыми эмалями | компл
59.1.07.02-0395 | Обрамления проемов шахтных противопожарных дверей лифтов стальные, огнестойкостью E 60, ширина дверного проема 1000 мм, при толщине стены 100 мм, окрашены эмалью ПФ-115 | компл
25.11.23.119.59.1.07.02-0395-000 | Обрамления проемов шахтных противопожарных дверей лифтов стальные, огнестойкостью E 60, ширина дверного проема 1000 мм, при толщине стены 100 мм, окрашены эмалью ПФ-115 | компл
59.1.07.02-0396 | Обрамления проемов шахтных противопожарных дверей лифтов стальные, огнестойкостью E 60, ширина дверного проема 1000 мм, при толщине стены 150 мм, окрашены порошковыми эмалями | компл
25.11.23.119.59.1.07.02-0396-000 | Обрамления проемов шахтных противопожарных дверей лифтов стальные, огнестойкостью E 60, ширина дверного проема 1000 мм, при толщине стены 150 мм, окрашены порошковыми эмалями | компл
59.1.07.02-0397 | Обрамления проемов шахтных противопожарных дверей лифтов стальные, огнестойкостью E 60, ширина дверного проема 1000 мм, при толщине стены 150 мм, окрашены эмалью ПФ-115 | компл
25.11.23.119.59.1.07.02-0397-000 | Обрамления проемов шахтных противопожарных дверей лифтов стальные, огнестойкостью E 60, ширина дверного проема 1000 мм, при толщине стены 150 мм, окрашены эмалью ПФ-115 | компл
59.1.07.02-0398 | Обрамления проемов шахтных противопожарных дверей лифтов стальные, огнестойкостью E 60, ширина дверного проема 1000 мм, при толщине стены 200 мм, окрашены порошковыми эмалями | компл
25.11.23.119.59.1.07.02-0398-000 | Обрамления проемов шахтных противопожарных дверей лифтов стальные, огнестойкостью E 60, ширина дверного проема 1000 мм, при толщине стены 200 мм, окрашены порошковыми эмалями | компл
59.1.07.02-0399 | Обрамления проемов шахтных противопожарных дверей лифтов стальные, огнестойкостью E 60, ширина дверного проема 1000 мм, при толщине стены 200 мм, окрашены эмалью ПФ-115 | компл
25.11.23.119.59.1.07.02-0399-000 | Обрамления проемов шахтных противопожарных дверей лифтов стальные, огнестойкостью E 60, ширина дверного проема 1000 мм, при толщине стены 200 мм, окрашены эмалью ПФ-115 | компл
59.1.07.02-0400 | Обрамления проемов шахтных противопожарных дверей лифтов стальные, огнестойкостью E 60, ширина дверного проема 1000 мм, при толщине стены 250 мм, окрашены порошковыми эмалями | компл
25.11.23.119.59.1.07.02-0400-000 | Обрамления проемов шахтных противопожарных дверей лифтов стальные, огнестойкостью E 60, ширина дверного проема 1000 мм, при толщине стены 250 мм, окрашены порошковыми эмалями | компл
59.1.07.02-0401 | Обрамления проемов шахтных противопожарных дверей лифтов стальные, огнестойкостью E 60, ширина дверного проема 1000 мм, при толщине стены 250 мм, окрашены эмалью ПФ-115 | компл
25.11.23.119.59.1.07.02-0401-000 | Обрамления проемов шахтных противопожарных дверей лифтов стальные, огнестойкостью E 60, ширина дверного проема 1000 мм, при толщине стены 250 мм, окрашены эмалью ПФ-115 | компл
59.1.07.02-0402 | Обрамления проемов шахтных противопожарных дверей лифтов стальные, огнестойкостью E 60, ширина дверного проема 1000 мм, при толщине стены 380 мм, окрашены порошковыми эмалями | компл
25.11.23.119.59.1.07.02-0402-000 | Обрамления проемов шахтных противопожарных дверей лифтов стальные, огнестойкостью E 60, ширина дверного проема 1000 мм, при толщине стены 380 мм, окрашены порошковыми эмалями | компл
59.1.07.02-0403 | Обрамления проемов шахтных противопожарных дверей лифтов стальные, огнестойкостью E 60, ширина дверного проема 1000 мм, при толщине стены 380 мм, окрашены эмалью ПФ-115 | компл
25.11.23.119.59.1.07.02-0403-000 | Обрамления проемов шахтных противопожарных дверей лифтов стальные, огнестойкостью E 60, ширина дверного проема 1000 мм, при толщине стены 380 мм, окрашены эмалью ПФ-115 | компл
59.1.07.02-0404 | Обрамления проемов шахтных противопожарных дверей лифтов стальные, огнестойкостью E 60, ширина дверного проема 1000 мм, при толщине стены 510 мм, окрашены порошковыми эмалями | компл
25.11.23.119.59.1.07.02-0404-000 | Обрамления проемов шахтных противопожарных дверей лифтов стальные, огнестойкостью E 60, ширина дверного проема 1000 мм, при толщине стены 510 мм, окрашены порошковыми эмалями | компл
59.1.07.02-0405 | Обрамления проемов шахтных противопожарных дверей лифтов стальные, огнестойкостью E 60, ширина дверного проема 1000 мм, при толщине стены 510 мм, окрашены эмалью ПФ-115 | компл
25.11.23.119.59.1.07.02-0405-000 | Обрамления проемов шахтных противопожарных дверей лифтов стальные, огнестойкостью E 60, ширина дверного проема 1000 мм, при толщине стены 510 мм, окрашены эмалью ПФ-115 | компл
59.1.07.02-0406 | Обрамления проемов шахтных противопожарных дверей лифтов стальные, огнестойкостью E 60, ширина дверного проема 1200 мм, при толщине стены 100 мм, окрашены порошковыми эмалями | компл
25.11.23.119.59.1.07.02-0406-000 | Обрамления проемов шахтных противопожарных дверей лифтов стальные, огнестойкостью E 60, ширина дверного проема 1200 мм, при толщине стены 100 мм, окрашены порошковыми эмалями | компл
59.1.07.02-0407 | Обрамления проемов шахтных противопожарных дверей лифтов стальные, огнестойкостью E 60, ширина дверного проема 1200 мм, при толщине стены 100 мм, окрашены эмалью ПФ-115 | компл
25.11.23.119.59.1.07.02-0407-000 | Обрамления проемов шахтных противопожарных дверей лифтов стальные, огнестойкостью E 60, ширина дверного проема 1200 мм, при толщине стены 100 мм, окрашены эмалью ПФ-115 | компл
59.1.07.02-0408 | Обрамления проемов шахтных противопожарных дверей лифтов стальные, огнестойкостью E 60, ширина дверного проема 1200 мм, при толщине стены 150 мм, окрашены порошковыми эмалями | компл
25.11.23.119.59.1.07.02-0408-000 | Обрамления проемов шахтных противопожарных дверей лифтов стальные, огнестойкостью E 60, ширина дверного проема 1200 мм, при толщине стены 150 мм, окрашены порошковыми эмалями | компл
59.1.07.02-0409 | Обрамления проемов шахтных противопожарных дверей лифтов стальные, огнестойкостью E 60, ширина дверного проема 1200 мм, при толщине стены 150 мм, окрашены эмалью ПФ-115 | компл
25.11.23.119.59.1.07.02-0409-000 | Обрамления проемов шахтных противопожарных дверей лифтов стальные, огнестойкостью E 60, ширина дверного проема 1200 мм, при толщине стены 150 мм, окрашены эмалью ПФ-115 | компл
59.1.07.02-0410 | Обрамления проемов шахтных противопожарных дверей лифтов стальные, огнестойкостью E 60, ширина дверного проема 1200 мм, при толщине стены 200 мм, окрашены порошковыми эмалями | компл
25.11.23.119.59.1.07.02-0410-000 | Обрамления проемов шахтных противопожарных дверей лифтов стальные, огнестойкостью E 60, ширина дверного проема 1200 мм, при толщине стены 200 мм, окрашены порошковыми эмалями | компл
59.1.07.02-0411 | Обрамления проемов шахтных противопожарных дверей лифтов стальные, огнестойкостью E 60, ширина дверного проема 1200 мм, при толщине стены 200 мм, окрашены эмалью ПФ-115 | компл
25.11.23.119.59.1.07.02-0411-000 | Обрамления проемов шахтных противопожарных дверей лифтов стальные, огнестойкостью E 60, ширина дверного проема 1200 мм, при толщине стены 200 мм, окрашены эмалью ПФ-115 | компл
59.1.07.02-0412 | Обрамления проемов шахтных противопожарных дверей лифтов стальные, огнестойкостью E 60, ширина дверного проема 1200 мм, при толщине стены 250 мм, окрашены порошковыми эмалями | компл
25.11.23.119.59.1.07.02-0412-000 | Обрамления проемов шахтных противопожарных дверей лифтов стальные, огнестойкостью E 60, ширина дверного проема 1200 мм, при толщине стены 250 мм, окрашены порошковыми эмалями | компл
59.1.07.02-0413 | Обрамления проемов шахтных противопожарных дверей лифтов стальные, огнестойкостью E 60, ширина дверного проема 1200 мм, при толщине стены 250 мм, окрашены эмалью ПФ-115 | компл
25.11.23.119.59.1.07.02-0413-000 | Обрамления проемов шахтных противопожарных дверей лифтов стальные, огнестойкостью E 60, ширина дверного проема 1200 мм, при толщине стены 250 мм, окрашены эмалью ПФ-115 | компл
59.1.07.02-0414 | Обрамления проемов шахтных противопожарных дверей лифтов стальные, огнестойкостью E 60, ширина дверного проема 1200 мм, при толщине стены 380 мм, окрашены порошковыми эмалями | компл
25.11.23.119.59.1.07.02-0414-000 | Обрамления проемов шахтных противопожарных дверей лифтов стальные, огнестойкостью E 60, ширина дверного проема 1200 мм, при толщине стены 380 мм, окрашены порошковыми эмалями | компл
59.1.07.02-0415 | Обрамления проемов шахтных противопожарных дверей лифтов стальные, огнестойкостью E 60, ширина дверного проема 1200 мм, при толщине стены 380 мм, окрашены эмалью ПФ-115 | компл
25.11.23.119.59.1.07.02-0415-000 | Обрамления проемов шахтных противопожарных дверей лифтов стальные, огнестойкостью E 60, ширина дверного проема 1200 мм, при толщине стены 380 мм, окрашены эмалью ПФ-115 | компл
59.1.07.02-0416 | Обрамления проемов шахтных противопожарных дверей лифтов стальные, огнестойкостью E 60, ширина дверного проема 1200 мм, при толщине стены 510 мм, окрашены порошковыми эмалями | компл
25.11.23.119.59.1.07.02-0416-000 | Обрамления проемов шахтных противопожарных дверей лифтов стальные, огнестойкостью E 60, ширина дверного проема 1200 мм, при толщине стены 510 мм, окрашены порошковыми эмалями | компл
59.1.07.02-0417 | Обрамления проемов шахтных противопожарных дверей лифтов стальные, огнестойкостью E 60, ширина дверного проема 1200 мм, при толщине стены 510 мм, окрашены эмалью ПФ-115 | компл
25.11.23.119.59.1.07.02-0417-000 | Обрамления проемов шахтных противопожарных дверей лифтов стальные, огнестойкостью E 60, ширина дверного проема 1200 мм, при толщине стены 510 мм, окрашены эмалью ПФ-115 | компл
59.1.07.02-0418 | Обрамления проемов шахтных противопожарных дверей лифтов стальные, огнестойкостью E 60, ширина дверного проема до 800 мм, при толщине стены 100 мм, окрашены порошковыми эмалями | компл
25.11.23.119.59.1.07.02-0418-000 | Обрамления проемов шахтных противопожарных дверей лифтов стальные, огнестойкостью E 60, ширина дверного проема до 800 мм, при толщине стены 100 мм, окрашены порошковыми эмалями | компл
59.1.07.02-0419 | Обрамления проемов шахтных противопожарных дверей лифтов стальные, огнестойкостью E 60, ширина дверного проема до 800 мм, при толщине стены 100 мм, окрашены эмалью ПФ-115 | компл
25.11.23.119.59.1.07.02-0419-000 | Обрамления проемов шахтных противопожарных дверей лифтов стальные, огнестойкостью E 60, ширина дверного проема до 800 мм, при толщине стены 100 мм, окрашены эмалью ПФ-115 | компл
59.1.07.02-0420 | Обрамления проемов шахтных противопожарных дверей лифтов стальные, огнестойкостью E 60, ширина дверного проема до 800 мм, при толщине стены 150 мм, окрашены порошковыми эмалями | компл
25.11.23.119.59.1.07.02-0420-000 | Обрамления проемов шахтных противопожарных дверей лифтов стальные, огнестойкостью E 60, ширина дверного проема до 800 мм, при толщине стены 150 мм, окрашены порошковыми эмалями | компл
59.1.07.02-0421 | Обрамления проемов шахтных противопожарных дверей лифтов стальные, огнестойкостью E 60, ширина дверного проема до 800 мм, при толщине стены 150 мм, окрашены эмалью ПФ-115 | компл
25.11.23.119.59.1.07.02-0421-000 | Обрамления проемов шахтных противопожарных дверей лифтов стальные, огнестойкостью E 60, ширина дверного проема до 800 мм, при толщине стены 150 мм, окрашены эмалью ПФ-115 | компл
59.1.07.02-0422 | Обрамления проемов шахтных противопожарных дверей лифтов стальные, огнестойкостью E 60, ширина дверного проема до 800 мм, при толщине стены 200 мм, окрашены порошковыми эмалями | компл
25.11.23.119.59.1.07.02-0422-000 | Обрамления проемов шахтных противопожарных дверей лифтов стальные, огнестойкостью E 60, ширина дверного проема до 800 мм, при толщине стены 200 мм, окрашены порошковыми эмалями | компл
59.1.07.02-0423 | Обрамления проемов шахтных противопожарных дверей лифтов стальные, огнестойкостью E 60, ширина дверного проема до 800 мм, при толщине стены 200 мм, окрашены эмалью ПФ-115 | компл
25.11.23.119.59.1.07.02-0423-000 | Обрамления проемов шахтных противопожарных дверей лифтов стальные, огнестойкостью E 60, ширина дверного проема до 800 мм, при толщине стены 200 мм, окрашены эмалью ПФ-115 | компл
59.1.07.02-0424 | Обрамления проемов шахтных противопожарных дверей лифтов стальные, огнестойкостью E 60, ширина дверного проема до 800 мм, при толщине стены 250 мм, окрашены порошковыми эмалями | компл
25.11.23.119.59.1.07.02-0424-000 | Обрамления проемов шахтных противопожарных дверей лифтов стальные, огнестойкостью E 60, ширина дверного проема до 800 мм, при толщине стены 250 мм, окрашены порошковыми эмалями | компл
59.1.07.02-0425 | Обрамления проемов шахтных противопожарных дверей лифтов стальные, огнестойкостью E 60, ширина дверного проема до 800 мм, при толщине стены 250 мм, окрашены эмалью ПФ-115 | компл
25.11.23.119.59.1.07.02-0425-000 | Обрамления проемов шахтных противопожарных дверей лифтов стальные, огнестойкостью E 60, ширина дверного проема до 800 мм, при толщине стены 250 мм, окрашены эмалью ПФ-115 | компл
59.1.07.02-0426 | Обрамления проемов шахтных противопожарных дверей лифтов стальные, огнестойкостью E 60, ширина дверного проема до 800 мм, при толщине стены 380 мм, окрашены порошковыми эмалями | компл
25.11.23.119.59.1.07.02-0426-000 | Обрамления проемов шахтных противопожарных дверей лифтов стальные, огнестойкостью E 60, ширина дверного проема до 800 мм, при толщине стены 380 мм, окрашены порошковыми эмалями | компл
59.1.07.02-0427 | Обрамления проемов шахтных противопожарных дверей лифтов стальные, огнестойкостью E 60, ширина дверного проема до 800 мм, при толщине стены 380 мм, окрашены эмалью ПФ-115 | компл
25.11.23.119.59.1.07.02-0427-000 | Обрамления проемов шахтных противопожарных дверей лифтов стальные, огнестойкостью E 60, ширина дверного проема до 800 мм, при толщине стены 380 мм, окрашены эмалью ПФ-115 | компл
59.1.07.02-0428 | Обрамления проемов шахтных противопожарных дверей лифтов стальные, огнестойкостью E 60, ширина дверного проема до 800 мм, при толщине стены 510 мм, окрашены порошковыми эмалями | компл
25.11.23.119.59.1.07.02-0428-000 | Обрамления проемов шахтных противопожарных дверей лифтов стальные, огнестойкостью E 60, ширина дверного проема до 800 мм, при толщине стены 510 мм, окрашены порошковыми эмалями | компл
59.1.07.02-0429 | Обрамления проемов шахтных противопожарных дверей лифтов стальные, огнестойкостью E 60, ширина дверного проема до 800 мм, при толщине стены 510 мм, окрашены эмалью ПФ-115 | компл
25.11.23.119.59.1.07.02-0429-000 | Обрамления проемов шахтных противопожарных дверей лифтов стальные, огнестойкостью E 60, ширина дверного проема до 800 мм, при толщине стены 510 мм, окрашены эмалью ПФ-115 | компл
59.1.07.02-0430 | Планки стальные типа 3ВСЭ5, для крепления защитного зонта в наклонных тоннелях | шт
25.11.23.119.59.1.07.02-0430-000 | Планки стальные типа 3ВСЭ5, для крепления защитного зонта в наклонных тоннелях | шт
59.1.07.02-0431 | Планки стальные типа ЗВСБ3, ЗВСС3-00.00.018, для крепления защитного зонта в горизонтальных тоннелях | шт
25.11.23.119.59.1.07.02-0431-000 | Планки стальные типа ЗВСБ3, ЗВСС3-00.00.018, для крепления защитного зонта в горизонтальных тоннелях | шт
59.1.07.02-0432 | Поддон металлический, в комплекте с деревянным настилом, грузоподъемность 500 кг, размеры 1200x800x250 мм | шт
25.11.23.119.59.1.07.02-0432-000 | Поддон металлический, в комплекте с деревянным настилом, грузоподъемность 500 кг, размеры 1200x800x250 мм | шт
59.1.07.02-0433 | Подставка под станок токарно-винторезный, размер 975x430x800 мм | шт
25.11.23.119.59.1.07.02-0433-000 | Подставка под станок токарно-винторезный, размер 975x430x800 мм | шт
59.1.07.02-0434 | Подставка под станок токарный настольный по дереву, размер 1420x500x800 мм | шт
25.11.23.119.59.1.07.02-0434-000 | Подставка под станок токарный настольный по дереву, размер 1420x500x800 мм | шт
59.1.07.02-0435 | Подставка под станок фрезерный, размер 650x475x675 мм | шт
25.11.23.119.59.1.07.02-0435-000 | Подставка под станок фрезерный, размер 650x475x675 мм | шт
59.1.07.02-0436 | Подтоварник на каркасной основе, обвязка с четырех сторон, размер 1500x1000x300 мм | шт
25.11.23.119.59.1.07.02-0436-000 | Подтоварник на каркасной основе, обвязка с четырех сторон, размер 1500x1000x300 мм | шт
59.1.07.02-0437 | Полки стальные типа 3ВСБ3-00.00.014, для крепления защитного зонта в горизонтальных тоннелях | шт
25.11.23.119.59.1.07.02-0437-000 | Полки стальные типа 3ВСБ3-00.00.014, для крепления защитного зонта в горизонтальных тоннелях | шт
59.1.07.02-0438 | Превентор (устройство противовыбросовое) для крепления грунтов методом струйной цементации | шт
28.92.61.130.59.1.07.02-0438-000 | Превентор (устройство противовыбросовое) для крепления грунтов методом струйной цементации | шт
59.1.07.02-0439 | Связи стальные типа 3ВСБ3-00.00.007, для крепления защитного зонта в горизонтальных тоннелях | шт
25.11.23.112.59.1.07.02-0439-000 | Связи стальные типа 3ВСБ3-00.00.007, для крепления защитного зонта в горизонтальных тоннелях | шт
59.1.07.02-0440 | Связи стальные типа 3ВСБ3-00.00.013, для крепления защитного зонта в горизонтальных тоннелях | шт
25.11.23.112.59.1.07.02-0440-000 | Связи стальные типа 3ВСБ3-00.00.013, для крепления защитного зонта в горизонтальных тоннелях | шт
59.1.07.02-0441 | Связи стальные типа 3ВСЭ5, для крепления защитного зонта в наклонных тоннелях | шт
25.11.23.112.59.1.07.02-0441-000 | Связи стальные типа 3ВСЭ5, для крепления защитного зонта в наклонных тоннелях | шт
59.1.07.02-0442 | Связь диагональная дорожная стальная оцинкованная, СДД | шт
25.11.23.119.59.1.07.02-0442-000 | Связь диагональная дорожная стальная оцинкованная, СДД | шт
59.1.07.02-0443 | Стеллаж для аккумуляторных батарей, длина 2850 мм | шт
25.11.23.119.59.1.07.02-0443-000 | Стеллаж для аккумуляторных батарей, длина 2850 мм | шт
59.1.07.02-0444 | Стеллаж для хранения бочек 3x50/60 л, с петлями для крана, без приемного лотка, материал оцинкованная сталь, размер 1380x580x850 мм | шт
25.11.23.119.59.1.07.02-0444-000 | Стеллаж для хранения бочек 3x50/60 л, с петлями для крана, без приемного лотка, материал оцинкованная сталь, размер 1380x580x850 мм | шт
59.1.07.02-0445 | Стеллаж для шин, материал оцинкованная сталь, нагрузка на стеллаж 600 кг, размер 1570x435x2500 мм | шт
25.11.23.119.59.1.07.02-0445-000 | Стеллаж для шин, материал оцинкованная сталь, нагрузка на стеллаж 600 кг, размер 1570x435x2500 мм | шт
59.1.07.02-0446 | Стеллаж круглый с вращающимися полками, 5 полок, максимальная нагрузка на стеллаж 200 кг, высота стеллажа 1500 мм, диаметр основания 600 мм | шт
25.11.23.119.59.1.07.02-0446-000 | Стеллаж круглый с вращающимися полками, 5 полок, максимальная нагрузка на стеллаж 200 кг, высота стеллажа 1500 мм, диаметр основания 600 мм | шт
59.1.07.02-0447 | Стеллаж низкий с кислотостойким покрытием, в комплекте с роликами для перемещения, размеры 2000x800x500 мм | шт
25.11.23.119.59.1.07.02-0447-000 | Стеллаж низкий с кислотостойким покрытием, в комплекте с роликами для перемещения, размеры 2000x800x500 мм | шт
59.1.07.02-0448 | Стеллаж роликовый, с кислотостойким покрытием, 4 полки, размеры 1280x700x1500 мм | шт
25.11.23.119.59.1.07.02-0448-000 | Стеллаж роликовый, с кислотостойким покрытием, 4 полки, размеры 1280x700x1500 мм | шт
59.1.07.02-0449 | Стеллаж сборно-разборный, 3 каркасные полки из стальных прямоугольных труб, размеры 2800x1200x2510 мм | шт
25.11.23.119.59.1.07.02-0449-000 | Стеллаж сборно-разборный, 3 каркасные полки из стальных прямоугольных труб, размеры 2800x1200x2510 мм | шт
59.1.07.02-0450 | Стеллаж сборно-разборный, 4 каркасные полки из стальных труб квадратного сечения, размеры 1500x400x2200 мм | шт
25.11.23.119.59.1.07.02-0450-000 | Стеллаж сборно-разборный, 4 каркасные полки из стальных труб квадратного сечения, размеры 1500x400x2200 мм | шт
59.1.07.02-0451 | Стеллаж сборно-разборный, 4 полки, нагрузка на стеллаж 1600 кг, размеры 1500x600x2000 мм | шт
25.11.23.119.59.1.07.02-0451-000 | Стеллаж сборно-разборный, 4 полки, нагрузка на стеллаж 1600 кг, размеры 1500x600x2000 мм | шт
59.1.07.02-0452 | Стеллаж сборно-разборный, 5 каркасных полок из стальных квадратных труб, нагрузка на стеллаж 1500 кг, размеры 1340x500x2000 мм | шт
25.11.23.119.59.1.07.02-0452-000 | Стеллаж сборно-разборный, 5 каркасных полок из стальных квадратных труб, нагрузка на стеллаж 1500 кг, размеры 1340x500x2000 мм | шт
59.1.07.02-0453 | Стеллаж сборно-разборный, 6 полок, нагрузка на стеллаж 900 кг, размеры 1500x600x2400 мм | шт
25.11.23.119.59.1.07.02-0453-000 | Стеллаж сборно-разборный, 6 полок, нагрузка на стеллаж 900 кг, размеры 1500x600x2400 мм | шт
59.1.07.02-0454 | Стеллаж стоечный односторонний с открытыми ящиками, сварная конструкция, размер 1510x855x400 мм | шт
25.11.23.119.59.1.07.02-0454-000 | Стеллаж стоечный односторонний с открытыми ящиками, сварная конструкция, размер 1510x855x400 мм | шт
59.1.07.02-0455 | Стол производственный, борт 30 мм, обвязка с трех сторон, каркас неразборный, материал сталь нержавеющая, размер 1000x600x850/880 мм | шт
25.11.23.119.59.1.07.02-0455-000 | Стол производственный, борт 30 мм, обвязка с трех сторон, каркас неразборный, материал сталь нержавеющая, размер 1000x600x850/880 мм | шт
59.1.07.02-0456 | Стол производственный, борт 30 мм, обвязка с трех сторон, каркас неразборный, материал сталь нержавеющая, размер 1000x700x850/880 мм | шт
25.11.23.119.59.1.07.02-0456-000 | Стол производственный, борт 30 мм, обвязка с трех сторон, каркас неразборный, материал сталь нержавеющая, размер 1000x700x850/880 мм | шт
59.1.07.02-0457 | Стол производственный, борт 30 мм, обвязка с трех сторон, каркас неразборный, материал сталь нержавеющая, размер 1200x600x850/880 мм | шт
25.11.23.119.59.1.07.02-0457-000 | Стол производственный, борт 30 мм, обвязка с трех сторон, каркас неразборный, материал сталь нержавеющая, размер 1200x600x850/880 мм | шт
59.1.07.02-0458 | Стол производственный, борт 30 мм, обвязка с трех сторон, каркас неразборный, материал сталь нержавеющая, размер 1200x700x850/880 мм | шт
25.11.23.119.59.1.07.02-0458-000 | Стол производственный, борт 30 мм, обвязка с трех сторон, каркас неразборный, материал сталь нержавеющая, размер 1200x700x850/880 мм | шт
59.1.07.02-0459 | Стол производственный, борт 30 мм, обвязка с трех сторон, каркас неразборный, материал сталь нержавеющая, размер 1400x600x850/880 мм | шт
25.11.23.119.59.1.07.02-0459-000 | Стол производственный, борт 30 мм, обвязка с трех сторон, каркас неразборный, материал сталь нержавеющая, размер 1400x600x850/880 мм | шт
59.1.07.02-0460 | Стол производственный, борт 30 мм, обвязка с трех сторон, каркас неразборный, материал сталь нержавеющая, размер 1400x700x850/880 мм | шт
25.11.23.119.59.1.07.02-0460-000 | Стол производственный, борт 30 мм, обвязка с трех сторон, каркас неразборный, материал сталь нержавеющая, размер 1400x700x850/880 мм | шт
59.1.07.02-0461 | Стол производственный, борт 30 мм, обвязка с трех сторон, каркас неразборный, материал сталь нержавеющая, размер 1500x600x850/880 мм | шт
25.11.23.119.59.1.07.02-0461-000 | Стол производственный, борт 30 мм, обвязка с трех сторон, каркас неразборный, материал сталь нержавеющая, размер 1500x600x850/880 мм | шт
59.1.07.02-0462 | Стол производственный, борт 30 мм, обвязка с трех сторон, каркас неразборный, материал сталь нержавеющая, размер 1500x700x850/880 мм | шт
25.11.23.119.59.1.07.02-0462-000 | Стол производственный, борт 30 мм, обвязка с трех сторон, каркас неразборный, материал сталь нержавеющая, размер 1500x700x850/880 мм | шт
59.1.07.02-0463 | Стол производственный, борт 30 мм, обвязка с трех сторон, каркас неразборный, материал сталь нержавеющая, размер 800x600x850/880 мм | шт
25.11.23.119.59.1.07.02-0463-000 | Стол производственный, борт 30 мм, обвязка с трех сторон, каркас неразборный, материал сталь нержавеющая, размер 800x600x850/880 мм | шт
59.1.07.02-0464 | Стол производственный, борт 30 мм, обвязка с трех сторон, каркас неразборный, материал сталь нержавеющая, размер 800x700x850/880 мм | шт
25.11.23.119.59.1.07.02-0464-000 | Стол производственный, борт 30 мм, обвязка с трех сторон, каркас неразборный, материал сталь нержавеющая, размер 800x700x850/880 мм | шт
59.1.07.02-0465 | Стол производственный, обвязка с трех сторон, каркас неразборный, материал сталь нержавеющая, размер 1000x600x850 мм | шт
25.11.23.119.59.1.07.02-0465-000 | Стол производственный, обвязка с трех сторон, каркас неразборный, материал сталь нержавеющая, размер 1000x600x850 мм | шт
59.1.07.02-0466 | Стол производственный, обвязка с трех сторон, каркас неразборный, материал сталь нержавеющая, размер 1000x700x850 мм | шт
25.11.23.119.59.1.07.02-0466-000 | Стол производственный, обвязка с трех сторон, каркас неразборный, материал сталь нержавеющая, размер 1000x700x850 мм | шт
59.1.07.02-0467 | Стол производственный, обвязка с трех сторон, каркас неразборный, материал сталь нержавеющая, размер 1200x600x850 мм | шт
25.11.23.119.59.1.07.02-0467-000 | Стол производственный, обвязка с трех сторон, каркас неразборный, материал сталь нержавеющая, размер 1200x600x850 мм | шт
59.1.07.02-0468 | Стол производственный, обвязка с трех сторон, каркас неразборный, материал сталь нержавеющая, размер 1200x700x850 мм | шт
25.11.23.119.59.1.07.02-0468-000 | Стол производственный, обвязка с трех сторон, каркас неразборный, материал сталь нержавеющая, размер 1200x700x850 мм | шт
59.1.07.02-0469 | Стол производственный, обвязка с трех сторон, каркас неразборный, материал сталь нержавеющая, размер 1400x600x850 мм | шт
25.11.23.119.59.1.07.02-0469-000 | Стол производственный, обвязка с трех сторон, каркас неразборный, материал сталь нержавеющая, размер 1400x600x850 мм | шт
59.1.07.02-0470 | Стол производственный, обвязка с трех сторон, каркас неразборный, материал сталь нержавеющая, размер 1400x700x850 мм | шт
25.11.23.119.59.1.07.02-0470-000 | Стол производственный, обвязка с трех сторон, каркас неразборный, материал сталь нержавеющая, размер 1400x700x850 мм | шт
59.1.07.02-0471 | Стол производственный, обвязка с трех сторон, каркас неразборный, материал сталь нержавеющая, размер 1500x600x850 мм | шт
25.11.23.119.59.1.07.02-0471-000 | Стол производственный, обвязка с трех сторон, каркас неразборный, материал сталь нержавеющая, размер 1500x600x850 мм | шт
59.1.07.02-0472 | Стол производственный, обвязка с трех сторон, каркас неразборный, материал сталь нержавеющая, размер 1500x700x850 мм | шт
25.11.23.119.59.1.07.02-0472-000 | Стол производственный, обвязка с трех сторон, каркас неразборный, материал сталь нержавеющая, размер 1500x700x850 мм | шт
59.1.07.02-0473 | Стол производственный, обвязка с трех сторон, каркас неразборный, материал сталь нержавеющая, размер 800x600x850 мм | шт
25.11.23.119.59.1.07.02-0473-000 | Стол производственный, обвязка с трех сторон, каркас неразборный, материал сталь нержавеющая, размер 800x600x850 мм | шт
59.1.07.02-0474 | Стол производственный, обвязка с трех сторон, каркас неразборный, материал сталь нержавеющая, размер 800x700x850 мм | шт
25.11.23.119.59.1.07.02-0474-000 | Стол производственный, обвязка с трех сторон, каркас неразборный, материал сталь нержавеющая, размер 800x700x850 мм | шт
59.1.07.02-0475 | Стол сварочно-сборочный, размер 2955x2080x640 мм | шт
25.11.23.119.59.1.07.02-0475-000 | Стол сварочно-сборочный, размер 2955x2080x640 мм | шт
59.1.07.02-0476 | Стол-стеллаж, 2 полки, нагрузка на стеллаж 500 кг, размеры 1750x1150x500 мм | шт
25.11.23.119.59.1.07.02-0476-000 | Стол-стеллаж, 2 полки, нагрузка на стеллаж 500 кг, размеры 1750x1150x500 мм | шт
59.1.07.02-0477 | Стяжки стальные типа 3ВСБ3-01.00.000, для крепления защитного зонта в горизонтальных тоннелях | шт
25.11.23.119.59.1.07.02-0477-000 | Стяжки стальные типа 3ВСБ3-01.00.000, для крепления защитного зонта в горизонтальных тоннелях | шт
59.1.07.02-0478 | Стяжки стальные типа 3ВСБ3-02.00.000, для крепления защитного зонта в горизонтальных тоннелях | шт
25.11.23.119.59.1.07.02-0478-000 | Стяжки стальные типа 3ВСБ3-02.00.000, для крепления защитного зонта в горизонтальных тоннелях | шт
59.1.07.02-0479 | Стяжки-фиксаторы в сборе прямые | шт
25.11.23.119.59.1.07.02-0479-000 | Стяжки-фиксаторы в сборе прямые | шт
59.1.07.02-0480 | Тележка для стульев на 48 штук, материал сталь. | шт
25.11.23.119.59.1.07.02-0480-000 | Тележка для стульев на 48 штук, материал сталь. | шт
59.1.07.02-0481 | Тумбочка для инструментов, односекционная, 5 выдвижных ящиков, в комплекте резиновый коврик на столешнице и центральный замок, размеры 520x450x1040 мм | шт
25.11.23.119.59.1.07.02-0481-000 | Тумбочка для инструментов, односекционная, 5 выдвижных ящиков, в комплекте резиновый коврик на столешнице и центральный замок, размеры 520x450x1040 мм | шт
59.1.07.02-0482 | Шкаф металлический для инструмента 2-х секционный, 8 полок, размеры 1200x450x1800 мм | шт
25.11.23.119.59.1.07.02-0482-000 | Шкаф металлический для инструмента 2-х секционный, 8 полок, размеры 1200x450x1800 мм | шт
59.1.07.02-0483 | Шкаф металлический для инструмента и комплектующих, 3 полки, 3 ящика, конструкция цельносварная из стальных труб квадратного сечения, размеры 1000x500x1900 мм | шт
25.11.23.119.59.1.07.02-0483-000 | Шкаф металлический для инструмента и комплектующих, 3 полки, 3 ящика, конструкция цельносварная из стальных труб квадратного сечения, размеры 1000x500x1900 мм | шт
59.1.07.02-0484 | Шкаф металлический для инструмента, трехдверный (3 секции), 12 полок, конструкция цельносварная из стальных квадратных труб, размеры 1500x400x1800 мм | шт
25.11.23.119.59.1.07.02-0484-000 | Шкаф металлический для инструмента, трехдверный (3 секции), 12 полок, конструкция цельносварная из стальных квадратных труб, размеры 1500x400x1800 мм | шт
59.1.07.02-0485 | Шкаф металлический разборный с 2-мя замками, размеры 1800x1000x450 мм | компл
25.11.23.119.59.1.07.02-0485-000 | Шкаф металлический разборный с 2-мя замками, размеры 1800x1000x450 мм | компл
59.1.07.02-0486 | Шкаф для хранения запасных частей, инструмента и принадлежностей, степень защиты IP 66, размер 600х600х270 мм | шт
25.11.23.119.59.1.07.02-0486-000 | Шкаф для хранения запасных частей, инструмента и принадлежностей, степень защиты IP 66, размер 600х600х270 мм | шт
59.1.07.02-0487 | Контейнер аспирационный для датчика наружного воздуха системы контроля температуры рельсов | шт
25.11.23.119.59.1.07.02-0487-000 | Контейнер аспирационный для датчика наружного воздуха системы контроля температуры рельсов | шт
59.1.07.02-0488 | Шкаф металлический для хранения 4 курбелей и 18 замков, размер 500x191x735 мм | шт
25.11.23.119.59.1.07.02-0488-000 | Шкаф металлический для хранения 4 курбелей и 18 замков, размер 500x191x735 мм | шт
59.1.07.02-0489 | Шкаф металлический для хранения 10 курбелей и 36 замков, размер 600x291x900 мм | шт
25.11.23.119.59.1.07.02-0489-000 | Шкаф металлический для хранения 10 курбелей и 36 замков, размер 600x291x900 мм | шт
59.1.07.02-0490 | Термостабилизатор грунта вертикальный с теплоизолированным участком, диаметр испарителя 32 мм, длина оребренного участка 1500 мм, общая длина 7000 мм | шт
25.11.23.119.59.1.07.02-0490-000 | Термостабилизатор грунта вертикальный с теплоизолированным участком, диаметр испарителя 32 мм, длина оребренного участка 1500 мм, общая длина 7000 мм | шт
59.1.07.02-0491 | Термостабилизатор грунта вертикальный с теплоизолированным участком, диаметр испарителя 32 мм, длина оребренного участка 1500 мм, общая длина 8000 мм | шт
25.11.23.119.59.1.07.02-0491-000 | Термостабилизатор грунта вертикальный с теплоизолированным участком, диаметр испарителя 32 мм, длина оребренного участка 1500 мм, общая длина 8000 мм | шт
59.1.07.02-0492 | Термостабилизатор грунта вертикальный с теплоизолированным участком, диаметр испарителя 32 мм, длина оребренного участка 1500 мм, общая длина 9000 мм | шт
25.11.23.119.59.1.07.02-0492-000 | Термостабилизатор грунта вертикальный с теплоизолированным участком, диаметр испарителя 32 мм, длина оребренного участка 1500 мм, общая длина 9000 мм | шт
59.1.07.02-0493 | Термостабилизатор грунта вертикальный с теплоизолированным участком, диаметр испарителя 32 мм, длина оребренного участка 1500 мм, общая длина 10000 мм | шт
25.11.23.119.59.1.07.02-0493-000 | Термостабилизатор грунта вертикальный с теплоизолированным участком, диаметр испарителя 32 мм, длина оребренного участка 1500 мм, общая длина 10000 мм | шт
59.1.07.02-0494 | Термостабилизатор грунта вертикальный с теплоизолированным участком, диаметр испарителя 32 мм, длина оребренного участка 1500 мм, общая длина 11000 мм | шт
25.11.23.119.59.1.07.02-0494-000 | Термостабилизатор грунта вертикальный с теплоизолированным участком, диаметр испарителя 32 мм, длина оребренного участка 1500 мм, общая длина 11000 мм | шт
59.1.07.02-0495 | Термостабилизатор грунта вертикальный с теплоизолированным участком, диаметр испарителя 32 мм, длина оребренного участка 1500 мм, общая длина 12000 мм | шт
25.11.23.119.59.1.07.02-0495-000 | Термостабилизатор грунта вертикальный с теплоизолированным участком, диаметр испарителя 32 мм, длина оребренного участка 1500 мм, общая длина 12000 мм | шт
59.1.07.02-0496 | Термостабилизатор грунта вертикальный с теплоизолированным участком, диаметр испарителя 32 мм, длина оребренного участка 1500 мм, общая длина 13000 мм | шт
25.11.23.119.59.1.07.02-0496-000 | Термостабилизатор грунта вертикальный с теплоизолированным участком, диаметр испарителя 32 мм, длина оребренного участка 1500 мм, общая длина 13000 мм | шт
59.1.07.02-0497 | Термостабилизатор грунта вертикальный с теплоизолированным участком, диаметр испарителя 32 мм, длина оребренного участка 1500 мм, общая длина 14000 мм | шт
25.11.23.119.59.1.07.02-0497-000 | Термостабилизатор грунта вертикальный с теплоизолированным участком, диаметр испарителя 32 мм, длина оребренного участка 1500 мм, общая длина 14000 мм | шт
59.1.07.02-0498 | Термостабилизатор грунта вертикальный с теплоизолированным участком, диаметр испарителя 32 мм, длина оребренного участка 2000 мм, общая длина 15000 мм | шт
25.11.23.119.59.1.07.02-0498-000 | Термостабилизатор грунта вертикальный с теплоизолированным участком, диаметр испарителя 32 мм, длина оребренного участка 2000 мм, общая длина 15000 мм | шт
59.1.07.02-0499 | Термостабилизатор грунта вертикальный с теплоизолированным участком, диаметр испарителя 32 мм, длина оребренного участка 2000 мм, общая длина 16000 мм | шт
25.11.23.119.59.1.07.02-0499-000 | Термостабилизатор грунта вертикальный с теплоизолированным участком, диаметр испарителя 32 мм, длина оребренного участка 2000 мм, общая длина 16000 мм | шт
59.1.07.02-0500 | Термостабилизатор грунта вертикальный с теплоизолированным участком, диаметр испарителя 32 мм, длина оребренного участка 2000 мм, общая длина 17000 мм | шт
25.11.23.119.59.1.07.02-0500-000 | Термостабилизатор грунта вертикальный с теплоизолированным участком, диаметр испарителя 32 мм, длина оребренного участка 2000 мм, общая длина 17000 мм | шт
59.1.07.02-0501 | Термостабилизатор грунта вертикальный с теплоизолированным участком, диаметр испарителя 32 мм, длина оребренного участка 2000 мм, общая длина 18000 мм | шт
25.11.23.119.59.1.07.02-0501-000 | Термостабилизатор грунта вертикальный с теплоизолированным участком, диаметр испарителя 32 мм, длина оребренного участка 2000 мм, общая длина 18000 мм | шт
59.1.07.02-0502 | Термостабилизатор грунта вертикальный с теплоизолированным участком, диаметр испарителя 32 мм, длина оребренного участка 2000 мм, общая длина 19000 мм | шт
25.11.23.119.59.1.07.02-0502-000 | Термостабилизатор грунта вертикальный с теплоизолированным участком, диаметр испарителя 32 мм, длина оребренного участка 2000 мм, общая длина 19000 мм | шт
59.1.07.02-0503 | Термостабилизатор грунта вертикальный с теплоизолированным участком, диаметр испарителя 32 мм, длина оребренного участка 2500 мм, общая длина 20000 мм | шт
25.11.23.119.59.1.07.02-0503-000 | Термостабилизатор грунта вертикальный с теплоизолированным участком, диаметр испарителя 32 мм, длина оребренного участка 2500 мм, общая длина 20000 мм | шт
59.1.07.02-0504 | Термостабилизатор грунта вертикальный с теплоизолированным участком, диаметр испарителя 32 мм, длина оребренного участка 2500 мм, общая длина 21000 мм | шт
25.11.23.119.59.1.07.02-0504-000 | Термостабилизатор грунта вертикальный с теплоизолированным участком, диаметр испарителя 32 мм, длина оребренного участка 2500 мм, общая длина 21000 мм | шт
59.1.07.02-0505 | Термостабилизатор грунта вертикальный с теплоизолированным участком, диаметр испарителя 32 мм, длина оребренного участка 2500 мм, общая длина 22000 мм | шт
25.11.23.119.59.1.07.02-0505-000 | Термостабилизатор грунта вертикальный с теплоизолированным участком, диаметр испарителя 32 мм, длина оребренного участка 2500 мм, общая длина 22000 мм | шт
59.1.07.02-0506 | Термостабилизатор грунта вертикальный с теплоизолированным участком, диаметр испарителя 32 мм, длина оребренного участка 2500 мм, общая длина 23000 мм | шт
25.11.23.119.59.1.07.02-0506-000 | Термостабилизатор грунта вертикальный с теплоизолированным участком, диаметр испарителя 32 мм, длина оребренного участка 2500 мм, общая длина 23000 мм | шт
59.1.07.02-0507 | Скважина термометрическая с защитным кожухом диаметром 146 мм и длиной 2000 мм, диаметр 48 мм, длина 9000 мм | шт
25.11.23.119.59.1.07.02-0507-000 | Скважина термометрическая с защитным кожухом диаметром 146 мм и длиной 2000 мм, диаметр 48 мм, длина 9000 мм | шт
59.1.07.02-0508 | Скважина термометрическая, с защитным кожухом диаметром 146 мм и длиной 2000 мм, диаметр 48 мм, длина 10000 мм | шт
25.11.23.119.59.1.07.02-0508-000 | Скважина термометрическая, с защитным кожухом диаметром 146 мм и длиной 2000 мм, диаметр 48 мм, длина 10000 мм | шт
59.1.07.02-0509 | Скважина термометрическая с защитным кожухом диаметром 146 мм и длиной 2000 мм, диаметр 48 мм, длина 11000 мм | шт
25.11.23.119.59.1.07.02-0509-000 | Скважина термометрическая с защитным кожухом диаметром 146 мм и длиной 2000 мм, диаметр 48 мм, длина 11000 мм | шт
59.1.07.02-0510 | Скважина термометрическая с защитным кожухом диаметром 146 мм и длиной 2000 мм, диаметр 48 мм, длина 12000 мм | шт
25.11.23.119.59.1.07.02-0510-000 | Скважина термометрическая с защитным кожухом диаметром 146 мм и длиной 2000 мм, диаметр 48 мм, длина 12000 мм | шт
59.1.07.02-0511 | Скважина термометрическая с защитным кожухом диаметром 146 мм и длиной 2000 мм, диаметр 48 мм, длина 13000 мм | шт
25.11.23.119.59.1.07.02-0511-000 | Скважина термометрическая с защитным кожухом диаметром 146 мм и длиной 2000 мм, диаметр 48 мм, длина 13000 мм | шт
59.1.07.02-0512 | Скважина термометрическая с защитным кожухом диаметром 146 мм и длиной 2000 мм, диаметр 48 мм, длина 14000 мм | шт
25.11.23.119.59.1.07.02-0512-000 | Скважина термометрическая с защитным кожухом диаметром 146 мм и длиной 2000 мм, диаметр 48 мм, длина 14000 мм | шт
59.1.07.02-0513 | Скважина термометрическая с защитным кожухом диаметром 146 мм и длиной 2000 мм, диаметр 48 мм, длина 15000 мм | шт
25.11.23.119.59.1.07.02-0513-000 | Скважина термометрическая с защитным кожухом диаметром 146 мм и длиной 2000 мм, диаметр 48 мм, длина 15000 мм | шт
59.1.07.02-0514 | Скважина термометрическая с защитным кожухом диаметром 146 мм и длиной 2000 мм, диаметр 48 мм, длина 16000 мм | шт
25.11.23.119.59.1.07.02-0514-000 | Скважина термометрическая с защитным кожухом диаметром 146 мм и длиной 2000 мм, диаметр 48 мм, длина 16000 мм | шт
59.1.07.02-0515 | Скважина термометрическая с защитным кожухом диаметром 146 мм и длиной 2000 мм, диаметр 48 мм, длина 16500 мм | шт
25.11.23.119.59.1.07.02-0515-000 | Скважина термометрическая с защитным кожухом диаметром 146 мм и длиной 2000 мм, диаметр 48 мм, длина 16500 мм | шт
59.1.07.02-0516 | Скважина термометрическая с защитным кожухом диаметром 146 мм и длиной 2500 мм, диаметр 48 мм, длина 9000 мм | шт
25.11.23.119.59.1.07.02-0516-000 | Скважина термометрическая с защитным кожухом диаметром 146 мм и длиной 2500 мм, диаметр 48 мм, длина 9000 мм | шт
59.1.07.02-0517 | Скважина термометрическая с защитным кожухом диаметром 146 мм и длиной 2500 мм, диаметр 48 мм, длина 10000 мм | шт
25.11.23.119.59.1.07.02-0517-000 | Скважина термометрическая с защитным кожухом диаметром 146 мм и длиной 2500 мм, диаметр 48 мм, длина 10000 мм | шт
59.1.07.02-0518 | Скважина термометрическая с защитным кожухом диаметром 146 мм и длиной 2500 мм, диаметр 48 мм, длина 11000 мм | шт
25.11.23.119.59.1.07.02-0518-000 | Скважина термометрическая с защитным кожухом диаметром 146 мм и длиной 2500 мм, диаметр 48 мм, длина 11000 мм | шт
59.1.07.02-0519 | Скважина термометрическая с защитным кожухом диаметром 146 мм и длиной 2500 мм, диаметр 48 мм, длина 12000 мм | шт
25.11.23.119.59.1.07.02-0519-000 | Скважина термометрическая с защитным кожухом диаметром 146 мм и длиной 2500 мм, диаметр 48 мм, длина 12000 мм | шт
59.1.07.02-0520 | Скважина термометрическая с защитным кожухом диаметром 146 мм и длиной 2500 мм, диаметр 48 мм, длина 13000 мм | шт
25.11.23.119.59.1.07.02-0520-000 | Скважина термометрическая с защитным кожухом диаметром 146 мм и длиной 2500 мм, диаметр 48 мм, длина 13000 мм | шт
59.1.07.02-0521 | Скважина термометрическая с защитным кожухом диаметром 146 мм и длиной 2500 мм, диаметр 48 мм, длина 14000 мм | шт
25.11.23.119.59.1.07.02-0521-000 | Скважина термометрическая с защитным кожухом диаметром 146 мм и длиной 2500 мм, диаметр 48 мм, длина 14000 мм | шт
59.1.07.02-0522 | Скважина термометрическая с защитным кожухом диаметром 146 мм и длиной 2500 мм, диаметр 48 мм, длина 15000 мм | шт
25.11.23.119.59.1.07.02-0522-000 | Скважина термометрическая с защитным кожухом диаметром 146 мм и длиной 2500 мм, диаметр 48 мм, длина 15000 мм | шт
59.1.07.02-0523 | Скважина термометрическая с защитным кожухом диаметром 146 мм и длиной 2500 мм, диаметр 48 мм, длина 16000 мм | шт
25.11.23.119.59.1.07.02-0523-000 | Скважина термометрическая с защитным кожухом диаметром 146 мм и длиной 2500 мм, диаметр 48 мм, длина 16000 мм | шт
59.1.07.02-0524 | Скважина термометрическая с защитным кожухом диаметром 146 мм и длиной 2500 мм, диаметр 48 мм, длина 17000 мм | шт
25.11.23.119.59.1.07.02-0524-000 | Скважина термометрическая с защитным кожухом диаметром 146 мм и длиной 2500 мм, диаметр 48 мм, длина 17000 мм | шт
59.1.07.02-0525 | Скважина термометрическая с защитным кожухом диаметром 146 мм и длиной 2500 мм, диаметр 48 мм, длина 18000 мм | шт
25.11.23.119.59.1.07.02-0525-000 | Скважина термометрическая с защитным кожухом диаметром 146 мм и длиной 2500 мм, диаметр 48 мм, длина 18000 мм | шт
59.1.07.02-0526 | Скважина термометрическая с защитным кожухом диаметром 146 мм и длиной 3000 мм, диаметр 48 мм, длина 11500 мм | шт
25.11.23.119.59.1.07.02-0526-000 | Скважина термометрическая с защитным кожухом диаметром 146 мм и длиной 3000 мм, диаметр 48 мм, длина 11500 мм | шт
59.1.07.02-0527 | Скважина термометрическая с защитным кожухом диаметром 146 мм и длиной 3000 мм, диаметр 48 мм, длина 12500 мм | шт
25.11.23.119.59.1.07.02-0527-000 | Скважина термометрическая с защитным кожухом диаметром 146 мм и длиной 3000 мм, диаметр 48 мм, длина 12500 мм | шт
59.1.07.02-0528 | Скважина термометрическая с защитным кожухом диаметром 146 мм и длиной 3000 мм, диаметр 48 мм, длина 13000 мм | шт
25.11.23.119.59.1.07.02-0528-000 | Скважина термометрическая с защитным кожухом диаметром 146 мм и длиной 3000 мм, диаметр 48 мм, длина 13000 мм | шт
59.1.07.02-0529 | Скважина термометрическая с защитным кожухом диаметром 146 мм и длиной 3000 мм, диаметр 48 мм, длина 13500 мм | шт
25.11.23.119.59.1.07.02-0529-000 | Скважина термометрическая с защитным кожухом диаметром 146 мм и длиной 3000 мм, диаметр 48 мм, длина 13500 мм | шт
59.1.07.02-0530 | Скважина термометрическая с защитным кожухом диаметром 146 мм и длиной 3000 мм, диаметр 48 мм, длина 14500 мм | шт
25.11.23.119.59.1.07.02-0530-000 | Скважина термометрическая с защитным кожухом диаметром 146 мм и длиной 3000 мм, диаметр 48 мм, длина 14500 мм | шт
59.1.07.02-0531 | Скважина термометрическая с защитным кожухом диаметром 146 мм и длиной 1400 мм, диаметр 57 мм, длина 10000 мм | шт
25.11.23.119.59.1.07.02-0531-000 | Скважина термометрическая с защитным кожухом диаметром 146 мм и длиной 1400 мм, диаметр 57 мм, длина 10000 мм | шт
59.1.07.02-0532 | Скважина термометрическая с защитным кожухом диаметром 146 мм и длиной 1400 мм, диаметр 57 мм, длина 12000 мм | шт
25.11.23.119.59.1.07.02-0532-000 | Скважина термометрическая с защитным кожухом диаметром 146 мм и длиной 1400 мм, диаметр 57 мм, длина 12000 мм | шт
59.1.07.02-0533 | Скважина термометрическая с защитным кожухом диаметром 146 мм и длиной 1400 мм, диаметр 57 мм, длина 14000 мм | шт
25.11.23.119.59.1.07.02-0533-000 | Скважина термометрическая с защитным кожухом диаметром 146 мм и длиной 1400 мм, диаметр 57 мм, длина 14000 мм | шт
59.1.07.02-0534 | Скважина термометрическая с защитным кожухом диаметром 146 мм и длиной 1400 мм, диаметр 57 мм, длина 15000 мм | шт
25.11.23.119.59.1.07.02-0534-000 | Скважина термометрическая с защитным кожухом диаметром 146 мм и длиной 1400 мм, диаметр 57 мм, длина 15000 мм | шт
59.1.07.02-0535 | Скважина термометрическая с защитным кожухом диаметром 146 мм и длиной 1400 мм, диаметр 57 мм, длина 16000 мм | шт
25.11.23.119.59.1.07.02-0535-000 | Скважина термометрическая с защитным кожухом диаметром 146 мм и длиной 1400 мм, диаметр 57 мм, длина 16000 мм | шт
59.1.07.02-0536 | Скважина термометрическая с защитным кожухом диаметром 146 мм и длиной 1400 мм, диаметр 57 мм, длина 17000 мм | шт
25.11.23.119.59.1.07.02-0536-000 | Скважина термометрическая с защитным кожухом диаметром 146 мм и длиной 1400 мм, диаметр 57 мм, длина 17000 мм | шт
59.1.07.02-0537 | Скважина термометрическая с защитным кожухом диаметром 146 мм и длиной 1400 мм, диаметр 57 мм, длина 18000 мм | шт
25.11.23.119.59.1.07.02-0537-000 | Скважина термометрическая с защитным кожухом диаметром 146 мм и длиной 1400 мм, диаметр 57 мм, длина 18000 мм | шт
59.1.07.02-0538 | Скважина термометрическая с защитным кожухом диаметром 146 мм и длиной 1600 мм, диаметр 57 мм, длина 10000 мм | шт
25.11.23.119.59.1.07.02-0538-000 | Скважина термометрическая с защитным кожухом диаметром 146 мм и длиной 1600 мм, диаметр 57 мм, длина 10000 мм | шт
59.1.07.02-0539 | Скважина термометрическая с защитным кожухом диаметром 146 мм и длиной 1600 мм, диаметр 57 мм, длина 11000 мм | шт
25.11.23.119.59.1.07.02-0539-000 | Скважина термометрическая с защитным кожухом диаметром 146 мм и длиной 1600 мм, диаметр 57 мм, длина 11000 мм | шт
59.1.07.02-0540 | Скважина термометрическая с защитным кожухом диаметром 146 мм и длиной 1600 мм, диаметр 57 мм, длина 12000 мм | шт
25.11.23.119.59.1.07.02-0540-000 | Скважина термометрическая с защитным кожухом диаметром 146 мм и длиной 1600 мм, диаметр 57 мм, длина 12000 мм | шт
59.1.07.02-0541 | Скважина термометрическая с защитным кожухом диаметром 146 мм и длиной 1600 мм, диаметр 57 мм, длина 13000 мм | шт
25.11.23.119.59.1.07.02-0541-000 | Скважина термометрическая с защитным кожухом диаметром 146 мм и длиной 1600 мм, диаметр 57 мм, длина 13000 мм | шт
59.1.07.02-0542 | Скважина термометрическая с защитным кожухом диаметром 146 мм и длиной 1600 мм, диаметр 57 мм, длина 14000 мм | шт
25.11.23.119.59.1.07.02-0542-000 | Скважина термометрическая с защитным кожухом диаметром 146 мм и длиной 1600 мм, диаметр 57 мм, длина 14000 мм | шт
59.1.07.02-0543 | Скважина термометрическая с защитным кожухом диаметром 146 мм и длиной 1600 мм, диаметр 57 мм, длина 15000 мм | шт
25.11.23.119.59.1.07.02-0543-000 | Скважина термометрическая с защитным кожухом диаметром 146 мм и длиной 1600 мм, диаметр 57 мм, длина 15000 мм | шт
59.1.07.02-0544 | Скважина термометрическая с защитным кожухом диаметром 146 мм и длиной 1600 мм, диаметр 57 мм, длина 16000 мм | шт
25.11.23.119.59.1.07.02-0544-000 | Скважина термометрическая с защитным кожухом диаметром 146 мм и длиной 1600 мм, диаметр 57 мм, длина 16000 мм | шт
59.1.07.02-0545 | Скважина термометрическая с защитным кожухом диаметром 146 мм и длиной 1600 мм, диаметр 57 мм, длина 17000 мм | шт
25.11.23.119.59.1.07.02-0545-000 | Скважина термометрическая с защитным кожухом диаметром 146 мм и длиной 1600 мм, диаметр 57 мм, длина 17000 мм | шт
59.1.07.02-0546 | Скважина термометрическая с защитным кожухом диаметром 146 мм и длиной 1600 мм, диаметр 57 мм, длина 18000 мм | шт
25.11.23.119.59.1.07.02-0546-000 | Скважина термометрическая с защитным кожухом диаметром 146 мм и длиной 1600 мм, диаметр 57 мм, длина 18000 мм | шт
59.1.07.02-0547 | Скважина термометрическая с защитным кожухом диаметром 146 мм и длиной 1600 мм, диаметр 57 мм, длина 19000 мм | шт
25.11.23.119.59.1.07.02-0547-000 | Скважина термометрическая с защитным кожухом диаметром 146 мм и длиной 1600 мм, диаметр 57 мм, длина 19000 мм | шт
59.1.07.02-0548 | Скважина термометрическая с защитным кожухом диаметром 146 мм и длиной 1600 мм, диаметр 57 мм, длина 20000 мм | шт
25.11.23.119.59.1.07.02-0548-000 | Скважина термометрическая с защитным кожухом диаметром 146 мм и длиной 1600 мм, диаметр 57 мм, длина 20000 мм | шт
59.1.07.02-0549 | Скважина термометрическая с защитным кожухом диаметром 146 мм и длиной 2000 мм, диаметр 57 мм, длина 10000 мм | шт
25.11.23.119.59.1.07.02-0549-000 | Скважина термометрическая с защитным кожухом диаметром 146 мм и длиной 2000 мм, диаметр 57 мм, длина 10000 мм | шт
59.1.07.02-0550 | Скважина термометрическая с защитным кожухом диаметром 146 мм и длиной 2000 мм, диаметр 57 мм, длина 11000 мм | шт
25.11.23.119.59.1.07.02-0550-000 | Скважина термометрическая с защитным кожухом диаметром 146 мм и длиной 2000 мм, диаметр 57 мм, длина 11000 мм | шт
59.1.07.02-0551 | Скважина термометрическая с защитным кожухом диаметром 146 мм и длиной 2000 мм, диаметр 57 мм, длина 12000 мм | шт
25.11.23.119.59.1.07.02-0551-000 | Скважина термометрическая с защитным кожухом диаметром 146 мм и длиной 2000 мм, диаметр 57 мм, длина 12000 мм | шт
59.1.07.02-0552 | Скважина термометрическая с защитным кожухом диаметром 146 мм и длиной 2000 мм, диаметр 57 мм, длина 13000 мм | шт
25.11.23.119.59.1.07.02-0552-000 | Скважина термометрическая с защитным кожухом диаметром 146 мм и длиной 2000 мм, диаметр 57 мм, длина 13000 мм | шт
59.1.07.02-0553 | Скважина термометрическая с защитным кожухом диаметром 146 мм и длиной 2000 мм, диаметр 57 мм, длина 14000 мм | шт
25.11.23.119.59.1.07.02-0553-000 | Скважина термометрическая с защитным кожухом диаметром 146 мм и длиной 2000 мм, диаметр 57 мм, длина 14000 мм | шт
59.1.07.02-0554 | Скважина термометрическая с защитным кожухом диаметром 146 мм и длиной 2000 мм, диаметр 57 мм, длина 15000 мм | шт
25.11.23.119.59.1.07.02-0554-000 | Скважина термометрическая с защитным кожухом диаметром 146 мм и длиной 2000 мм, диаметр 57 мм, длина 15000 мм | шт
59.1.07.02-0555 | Скважина термометрическая с защитным кожухом диаметром 146 мм и длиной 2000 мм, диаметр 57 мм, длина 16000 мм | шт
25.11.23.119.59.1.07.02-0555-000 | Скважина термометрическая с защитным кожухом диаметром 146 мм и длиной 2000 мм, диаметр 57 мм, длина 16000 мм | шт
59.1.07.02-0556 | Скважина термометрическая с защитным кожухом диаметром 146 мм и длиной 2000 мм, диаметр 57 мм, длина 17000 мм | шт
25.11.23.119.59.1.07.02-0556-000 | Скважина термометрическая с защитным кожухом диаметром 146 мм и длиной 2000 мм, диаметр 57 мм, длина 17000 мм | шт
59.1.07.02-0557 | Скважина термометрическая с защитным кожухом диаметром 146 мм и длиной 2000 мм, диаметр 57 мм, длина 18000 мм | шт
25.11.23.119.59.1.07.02-0557-000 | Скважина термометрическая с защитным кожухом диаметром 146 мм и длиной 2000 мм, диаметр 57 мм, длина 18000 мм | шт
59.1.07.02-0558 | Скважина термометрическая с защитным кожухом диаметром 146 мм и длиной 2500 мм, диаметр 57 мм, длина 7000 мм | шт
25.11.23.119.59.1.07.02-0558-000 | Скважина термометрическая с защитным кожухом диаметром 146 мм и длиной 2500 мм, диаметр 57 мм, длина 7000 мм | шт
59.1.07.02-0559 | Скважина термометрическая с защитным кожухом диаметром 146 мм и длиной 2500 мм, диаметр 57 мм, длина 8000 мм | шт
25.11.23.119.59.1.07.02-0559-000 | Скважина термометрическая с защитным кожухом диаметром 146 мм и длиной 2500 мм, диаметр 57 мм, длина 8000 мм | шт
59.1.07.02-0560 | Скважина термометрическая с защитным кожухом диаметром 146 мм и длиной 2500 мм, диаметр 57 мм, длина 9000 мм | шт
25.11.23.119.59.1.07.02-0560-000 | Скважина термометрическая с защитным кожухом диаметром 146 мм и длиной 2500 мм, диаметр 57 мм, длина 9000 мм | шт
59.1.07.02-0561 | Скважина термометрическая с защитным кожухом диаметром 146 мм и длиной 2500 мм, диаметр 57 мм, длина 10000 мм | шт
25.11.23.119.59.1.07.02-0561-000 | Скважина термометрическая с защитным кожухом диаметром 146 мм и длиной 2500 мм, диаметр 57 мм, длина 10000 мм | шт
59.1.07.02-0562 | Скважина термометрическая с защитным кожухом диаметром 146 мм и длиной 2500 мм, диаметр 57 мм, длина 11000 мм | шт
25.11.23.119.59.1.07.02-0562-000 | Скважина термометрическая с защитным кожухом диаметром 146 мм и длиной 2500 мм, диаметр 57 мм, длина 11000 мм | шт
59.1.07.02-0563 | Скважина термометрическая с защитным кожухом диаметром 146 мм и длиной 2500 мм, диаметр 57 мм, длина 12000 мм | шт
25.11.23.119.59.1.07.02-0563-000 | Скважина термометрическая с защитным кожухом диаметром 146 мм и длиной 2500 мм, диаметр 57 мм, длина 12000 мм | шт
59.1.07.02-0564 | Скважина термометрическая с защитным кожухом диаметром 146 мм и длиной 2500 мм, диаметр 57 мм, длина 13000 мм | шт
25.11.23.119.59.1.07.02-0564-000 | Скважина термометрическая с защитным кожухом диаметром 146 мм и длиной 2500 мм, диаметр 57 мм, длина 13000 мм | шт
59.1.07.02-0565 | Скважина термометрическая с защитным кожухом диаметром 146 мм и длиной 2500 мм, диаметр 57 мм, длина 14000 мм | шт
25.11.23.119.59.1.07.02-0565-000 | Скважина термометрическая с защитным кожухом диаметром 146 мм и длиной 2500 мм, диаметр 57 мм, длина 14000 мм | шт
59.1.07.02-0566 | Скважина термометрическая с защитным кожухом диаметром 146 мм и длиной 2500 мм, диаметр 57 мм, длина 15000 мм | шт
25.11.23.119.59.1.07.02-0566-000 | Скважина термометрическая с защитным кожухом диаметром 146 мм и длиной 2500 мм, диаметр 57 мм, длина 15000 мм | шт
59.1.07.02-0567 | Скважина термометрическая с защитным кожухом диаметром 146 мм и длиной 2500 мм, диаметр 57 мм, длина 16000 мм | шт
25.11.23.119.59.1.07.02-0567-000 | Скважина термометрическая с защитным кожухом диаметром 146 мм и длиной 2500 мм, диаметр 57 мм, длина 16000 мм | шт
59.1.07.02-0568 | Скважина термометрическая с защитным кожухом диаметром 146 мм и длиной 2500 мм, диаметр 57 мм, длина 17000 мм | шт
25.11.23.119.59.1.07.02-0568-000 | Скважина термометрическая с защитным кожухом диаметром 146 мм и длиной 2500 мм, диаметр 57 мм, длина 17000 мм | шт
59.1.07.02-0569 | Скважина термометрическая с защитным кожухом диаметром 146 мм и длиной 2500 мм, диаметр 57 мм, длина 18000 мм | шт
25.11.23.119.59.1.07.02-0569-000 | Скважина термометрическая с защитным кожухом диаметром 146 мм и длиной 2500 мм, диаметр 57 мм, длина 18000 мм | шт
59.1.07.02-0570 | Скважина термометрическая с защитным кожухом диаметром 146 мм и длиной 2500 мм, диаметр 57 мм, длина 19000 мм | шт
25.11.23.119.59.1.07.02-0570-000 | Скважина термометрическая с защитным кожухом диаметром 146 мм и длиной 2500 мм, диаметр 57 мм, длина 19000 мм | шт
59.1.07.02-0571 | Скважина термометрическая с защитным кожухом диаметром 146 мм и длиной 3000 мм, диаметр 57 мм, длина 11000 мм | шт
25.11.23.119.59.1.07.02-0571-000 | Скважина термометрическая с защитным кожухом диаметром 146 мм и длиной 3000 мм, диаметр 57 мм, длина 11000 мм | шт
59.1.07.02-0572 | Скважина термометрическая с защитным кожухом диаметром 146 мм и длиной 3000 мм, диаметр 57 мм, длина 12000 мм | шт
25.11.23.119.59.1.07.02-0572-000 | Скважина термометрическая с защитным кожухом диаметром 146 мм и длиной 3000 мм, диаметр 57 мм, длина 12000 мм | шт
59.1.07.02-0573 | Скважина термометрическая с защитным кожухом диаметром 146 мм и длиной 3000 мм, диаметр 57 мм, длина 13000 мм | шт
25.11.23.119.59.1.07.02-0573-000 | Скважина термометрическая с защитным кожухом диаметром 146 мм и длиной 3000 мм, диаметр 57 мм, длина 13000 мм | шт
59.1.07.02-0574 | Скважина термометрическая с защитным кожухом диаметром 146 мм и длиной 3000 мм, диаметр 57 мм, длина 14000 мм | шт
25.11.23.119.59.1.07.02-0574-000 | Скважина термометрическая с защитным кожухом диаметром 146 мм и длиной 3000 мм, диаметр 57 мм, длина 14000 мм | шт
59.1.07.02-0575 | Скважина термометрическая с защитным кожухом диаметром 146 мм и длиной 3000 мм, диаметр 57 мм, длина 15000 мм | шт
25.11.23.119.59.1.07.02-0575-000 | Скважина термометрическая с защитным кожухом диаметром 146 мм и длиной 3000 мм, диаметр 57 мм, длина 15000 мм | шт
59.1.07.02-0576 | Скважина термометрическая с защитным кожухом диаметром 146 мм и длиной 3000 мм, диаметр 57 мм, длина 16000 мм | шт
25.11.23.119.59.1.07.02-0576-000 | Скважина термометрическая с защитным кожухом диаметром 146 мм и длиной 3000 мм, диаметр 57 мм, длина 16000 мм | шт
59.1.07.02-0577 | Скважина термометрическая с защитным кожухом диаметром 146 мм и длиной 3000 мм, диаметр 57 мм, длина 17000 мм | шт
25.11.23.119.59.1.07.02-0577-000 | Скважина термометрическая с защитным кожухом диаметром 146 мм и длиной 3000 мм, диаметр 57 мм, длина 17000 мм | шт
59.1.07.02-0578 | Скважина термометрическая с защитным кожухом диаметром 146 мм и длиной 3000 мм, диаметр 57 мм, длина 18000 мм | шт
25.11.23.119.59.1.07.02-0578-000 | Скважина термометрическая с защитным кожухом диаметром 146 мм и длиной 3000 мм, диаметр 57 мм, длина 18000 мм | шт
59.1.07.02-0579 | Скважина термометрическая с защитным кожухом диаметром 146 мм и длиной 3000 мм, диаметр 57 мм, длина 19000 мм | шт
25.11.23.119.59.1.07.02-0579-000 | Скважина термометрическая с защитным кожухом диаметром 146 мм и длиной 3000 мм, диаметр 57 мм, длина 19000 мм | шт
59.1.07.02-0580 | Скважина термометрическая с защитным кожухом диаметром 146 мм и длиной 3000 мм, диаметр 57 мм, длина 20000 мм | шт
25.11.23.119.59.1.07.02-0580-000 | Скважина термометрическая с защитным кожухом диаметром 146 мм и длиной 3000 мм, диаметр 57 мм, длина 20000 мм | шт
59.1.07.02-0581 | Основные несущие конструкции каркасов зданий производственного и непроизводственного назначения, высота 100 м, расход стали на 1 м2 суммарной площади этажей здания до 100 кг | т
25.11.23.110.59.1.07.02-0581-000 | Основные несущие конструкции каркасов зданий производственного и непроизводственного назначения, высота 100 м, расход стали на 1 м2 суммарной площади этажей здания до 100 кг | т
59.1.07.02-0582 | Прогоны дополнительные и кровельные из прокатных профилей | т
25.11.23.110.59.1.07.02-0582-000 | Прогоны дополнительные и кровельные из прокатных профилей | т
59.1.07.02-0583 | Площадки встроенные одноярусные и многоярусные для обслуживания и установки оборудования со стальным настилом, расход стали на 1 м2 площадки до 50 кг | т
25.11.23.140.59.1.07.02-0583-000 | Площадки встроенные одноярусные и многоярусные для обслуживания и установки оборудования со стальным настилом, расход стали на 1 м2 площадки до 50 кг | т
59.1.07.02-0584 | Площадки встроенные одноярусные и многоярусные для обслуживания и установки оборудования со стальным настилом, расход стали на 1 м2 площадки от 75 до 100 кг | т
25.11.23.140.59.1.07.02-0584-000 | Площадки встроенные одноярусные и многоярусные для обслуживания и установки оборудования со стальным настилом, расход стали на 1 м2 площадки от 75 до 100 кг | т
59.1.07.02-0585 | Профиль стальной оцинкованный Н-образный для крепления плит, в комплекте с профилем горизонтальным и вертикальным, декоративным профилем, толщина 0,6-2 мм | т
25.11.23.119.59.1.07.02-0585-000 | Профиль стальной оцинкованный Н-образный для крепления плит, в комплекте с профилем горизонтальным и вертикальным, декоративным профилем, толщина 0,6-2 мм | т
59.1.07.02-0586 | Элементы конструктивные вспомогательного назначения массой не более 50 кг с преобладанием толстолистовой стали, собираемые из двух и более деталей, с отверстиями и без отверстий, соединяемые на сварке | т
25.11.23.119.59.1.07.02-0586-000 | Элементы конструктивные вспомогательного назначения массой не более 50 кг с преобладанием толстолистовой стали, собираемые из двух и более деталей, с отверстиями и без отверстий, соединяемые на сварке | т
59.1.07.02-0587 | Элементы конструктивные вспомогательного назначения, с преобладанием профильного проката, собираемые из двух и более деталей, с отверстиями и без отверстий, соединяемые на сварке | т
25.11.23.119.59.1.07.02-0587-000 | Элементы конструктивные вспомогательного назначения, с преобладанием профильного проката, собираемые из двух и более деталей, с отверстиями и без отверстий, соединяемые на сварке | т
59.1.07.02-0588 | Элементы конструктивные зданий и сооружений с преобладанием гнутых профилей, средняя масса сборочной единицы до 0,1 т | т
25.11.23.119.59.1.07.02-0588-000 | Элементы конструктивные зданий и сооружений с преобладанием гнутых профилей, средняя масса сборочной единицы до 0,1 т | т
59.1.07.02-0589 | Элементы конструктивные зданий и сооружений с преобладанием горячекатаных профилей, средняя масса сборочной единицы свыше 1 до 3 т | т
25.11.23.119.59.1.07.02-0589-000 | Элементы конструктивные зданий и сооружений с преобладанием горячекатаных профилей, средняя масса сборочной единицы свыше 1 до 3 т | т
59.1.07.02-0590 | Балки промежуточные | т
25.11.23.119.59.1.07.02-0590-000 | Балки промежуточные | т
59.1.07.02-0591 | Площадки просадочные, мостики, кронштейны, маршевые лестницы, пожарные щиты переходных площадок, ограждений | т
25.11.23.119.59.1.07.02-0591-000 | Площадки просадочные, мостики, кронштейны, маршевые лестницы, пожарные щиты переходных площадок, ограждений | т
59.1.07.02-0592 | Панели металлические трехслойные стеновые с утеплителем из пенополиуретана без нащельников. Способ изготовления непрерывный ПТС 1022.80-СО.8 | м2
25.11.23.162.59.1.07.02-0592-000 | Панели металлические трехслойные стеновые с утеплителем из пенополиуретана без нащельников. Способ изготовления непрерывный ПТС 1022.80-СО.8 | м2
59.1.07.02-0593 | Панели трехслойные стеновые с обшивками из стальных профилированных листов с утеплителем из минераловатных плит рядовые, толщина утеплителя 80 мм-ПТС 110-С0.7 | м2
25.11.23.161.59.1.07.02-0593-000 | Панели трехслойные стеновые с обшивками из стальных профилированных листов с утеплителем из минераловатных плит рядовые, толщина утеплителя 80 мм-ПТС 110-С0.7 | м2
59.1.07.02-0594 | Ограждения лестничных проемов, лестничные марши, пожарные лестницы | т
25.11.23.110.59.1.07.02-0594-000 | Ограждения лестничных проемов, лестничные марши, пожарные лестницы | т
59.1.07.02-0595 | Конструкции металлические гофрированные для водопропускных труб с основным алюминиевым покрытием и дополнительным защитным покрытием лакокрасочными материалами диаметром 1-1,2 м, из металла толщиной 2,5-4 мм | т
25.11.23.110.59.1.07.02-0595-000 | Конструкции металлические гофрированные для водопропускных труб с основным алюминиевым покрытием и дополнительным защитным покрытием лакокрасочными материалами диаметром 1-1,2 м, из металла толщиной 2,5-4 мм | т
59.1.07.02-0596 | Конструкции металлические гофрированные для водопропускных труб с основным алюминиевым покрытием и дополнительным защитным покрытием лакокрасочными материалами диаметром 1,5-3,5 м, из металла толщиной 2,5-6 мм | т
25.11.23.110.59.1.07.02-0596-000 | Конструкции металлические гофрированные для водопропускных труб с основным алюминиевым покрытием и дополнительным защитным покрытием лакокрасочными материалами диаметром 1,5-3,5 м, из металла толщиной 2,5-6 мм | т
59.1.07.02-0597 | Конструкции металлические гофрированные для арок с основным алюминиевым покрытием и дополнительным защитным покрытием лакокрасочными материалами пролетом 2-6 м, из металла толщиной 3-6 мм | т
25.11.23.110.59.1.07.02-0597-000 | Конструкции металлические гофрированные для арок с основным алюминиевым покрытием и дополнительным защитным покрытием лакокрасочными материалами пролетом 2-6 м, из металла толщиной 3-6 мм | т
Группа 59.1.07.03: Мосты и секции мостов | Группа 59.1.07.03: Мосты и секции мостов | Группа 59.1.07.03: Мосты и секции мостов
59.1.07.03-0001 | Эстакады для разгрузки автомобильного транспорта | т
25.11.23.139.59.1.07.03-0001-000 | Эстакады для разгрузки автомобильного транспорта | т
59.1.07.03-0002 | Опоры эстакад и галерей из горячекатаных профилей, поставляемые плоскостями и блоками | т
25.11.23.139.59.1.07.03-0002-000 | Опоры эстакад и галерей из горячекатаных профилей, поставляемые плоскостями и блоками | т
59.1.07.03-0003 | Демпфер гидравлический 500 кН | шт
25.11.23.119.59.1.07.03-0003-000 | Демпфер гидравлический 500 кН | шт
59.1.07.03-0004 | Пролетные строения из инвентарных пакетов для временных мостов на автодорогах, пролет до 22 м | т
25.11.21.119.59.1.07.03-0004-000 | Пролетные строения из инвентарных пакетов для временных мостов на автодорогах, пролет до 22 м | т
59.1.07.03-0005 | Резиновая опорная часть РОЧ Н, 15x20x6,2-0,8 | шт
22.19.73.119.59.1.07.03-0005-000 | Резиновая опорная часть РОЧ Н, 15x20x6,2-0,8 | шт
59.1.07.03-0006 | Резиновая опорная часть РОЧ Н, 25x40x7,8-1,0 | шт
22.19.73.119.59.1.07.03-0006-000 | Резиновая опорная часть РОЧ Н, 25x40x7,8-1,0 | шт
59.1.07.03-0007 | Резиновая опорная часть РОЧ Н, 35x45x5,2-0,8 | шт
22.19.73.119.59.1.07.03-0007-000 | Резиновая опорная часть РОЧ Н, 35x45x5,2-0,8 | шт
59.1.07.03-0008 | Резиновая опорная часть РОЧ Н, 35x45x7,8-1,0 | шт
22.19.73.119.59.1.07.03-0008-000 | Резиновая опорная часть РОЧ Н, 35x45x7,8-1,0 | шт
59.1.07.03-0009 | Шов деформационный однопрофильный с усиленным резиновым компенсатором, в комплекте с анкерами и опалубочными листами, с расчетным перемещением +/-30 мм | м
25.11.23.119.59.1.07.03-0009-000 | Шов деформационный однопрофильный с усиленным резиновым компенсатором, в комплекте с анкерами и опалубочными листами, с расчетным перемещением +/-30 мм | м
59.1.07.03-0010 | Шов деформационный однопрофильный с усиленным резиновым компенсатором, в комплекте с анкерами и опалубочными листами, с расчетным перемещением +/- 40 мм | м
25.11.23.119.59.1.07.03-0010-000 | Шов деформационный однопрофильный с усиленным резиновым компенсатором, в комплекте с анкерами и опалубочными листами, с расчетным перемещением +/- 40 мм | м
59.1.07.03-0011 | Шов деформационный однопрофильный с усиленным резиновым компенсатором, в комплекте с анкерами и опалубочными листами, с расчетным перемещением +/-50 мм | м
25.11.23.119.59.1.07.03-0011-000 | Шов деформационный однопрофильный с усиленным резиновым компенсатором, в комплекте с анкерами и опалубочными листами, с расчетным перемещением +/-50 мм | м
59.1.07.03-0012 | Шов деформационный однопрофильный с усиленным резиновым компенсатором и покрывными синусоидальными пластинами, в комплекте с анкерами и опалубочными листами, с расчетным перемещением +/-50 мм | м
25.11.23.119.59.1.07.03-0012-000 | Шов деформационный однопрофильный с усиленным резиновым компенсатором и покрывными синусоидальными пластинами, в комплекте с анкерами и опалубочными листами, с расчетным перемещением +/-50 мм | м
59.1.07.03-0013 | Конструкции швов деформационных ДШВ, с резиновым компенсатором и направляющими из алюминиевых профилей | м
25.11.23.119.59.1.07.03-0013-000 | Конструкции швов деформационных ДШВ, с резиновым компенсатором и направляющими из алюминиевых профилей | м
59.1.07.03-0014 | Конструкции швов деформационных ДШН, с резиновым компенсатором и направляющими из алюминиевых профилей | м
25.11.23.119.59.1.07.03-0014-000 | Конструкции швов деформационных ДШН, с резиновым компенсатором и направляющими из алюминиевых профилей | м
59.1.07.03-0015 | Конструкция шва деформационного с резиновым компенсатором с расчетным перемещением +/-80мм, с расположением шва в пролетных строениях с креплением к металлическим элементам, размер сечения 320x500 мм | м
25.11.23.119.59.1.07.03-0015-000 | Конструкция шва деформационного с резиновым компенсатором с расчетным перемещением +/-80мм, с расположением шва в пролетных строениях с креплением к металлическим элементам, размер сечения 320x500 мм | м
59.1.07.03-0016 | Конструкция шва деформационного с резиновым компенсатором с расчетным перемещением +/-25 мм, с расположением шва в железобетонных пролетных строениях, размер сечения 270x630 мм | м
25.11.23.119.59.1.07.03-0016-000 | Конструкция шва деформационного с резиновым компенсатором с расчетным перемещением +/-25 мм, с расположением шва в железобетонных пролетных строениях, размер сечения 270x630 мм | м
59.1.07.03-0017 | Конструкция шва деформационного с резиновым компенсатором с расчетным перемещением +/-25 мм, с расположением шва в пролетных строениях с креплением к металлическим элементам, размер сечения 115x300 мм | м
25.11.23.119.59.1.07.03-0017-000 | Конструкция шва деформационного с резиновым компенсатором с расчетным перемещением +/-25 мм, с расположением шва в пролетных строениях с креплением к металлическим элементам, размер сечения 115x300 мм | м
59.1.07.03-0018 | Конструкция шва деформационного с резиновым компенсатором с расчетным перемещением +/-25 мм, с расположением шва в сопряжении металлического пролетного строения с железобетонным пролетным строением, размер сечения 270x490 мм | м
25.11.23.119.59.1.07.03-0018-000 | Конструкция шва деформационного с резиновым компенсатором с расчетным перемещением +/-25 мм, с расположением шва в сопряжении металлического пролетного строения с железобетонным пролетным строением, размер сечения 270x490 мм | м
59.1.07.03-0019 | Конструкция шва деформационного с резиновым компенсатором с расчетным перемещением +/-40 мм, с расположением шва в железобетонных пролетных строениях, размер сечения 270x630 мм | м
25.11.23.119.59.1.07.03-0019-000 | Конструкция шва деформационного с резиновым компенсатором с расчетным перемещением +/-40 мм, с расположением шва в железобетонных пролетных строениях, размер сечения 270x630 мм | м
59.1.07.03-0020 | Конструкция шва деформационного с резиновым компенсатором с расчетным перемещением +/-40 мм, с расположением шва в пролетных строениях с креплением к металлическим элементам, размер сечения 115x300 мм | м
25.11.23.119.59.1.07.03-0020-000 | Конструкция шва деформационного с резиновым компенсатором с расчетным перемещением +/-40 мм, с расположением шва в пролетных строениях с креплением к металлическим элементам, размер сечения 115x300 мм | м
59.1.07.03-0021 | Конструкция шва деформационного с резиновым компенсатором с расчетным перемещением +/-40 мм, с расположением шва в сопряжении металлического пролетного строения с железобетонным пролетным строением, размер сечения 270x490 мм | м
25.11.23.119.59.1.07.03-0021-000 | Конструкция шва деформационного с резиновым компенсатором с расчетным перемещением +/-40 мм, с расположением шва в сопряжении металлического пролетного строения с железобетонным пролетным строением, размер сечения 270x490 мм | м
59.1.07.03-0022 | Конструкция шва деформационного с резиновым компенсатором с расчетным перемещением +/-50 мм, с расположением шва в железобетонных пролетных строениях, размер сечения 270x630 мм | м
25.11.23.119.59.1.07.03-0022-000 | Конструкция шва деформационного с резиновым компенсатором с расчетным перемещением +/-50 мм, с расположением шва в железобетонных пролетных строениях, размер сечения 270x630 мм | м
59.1.07.03-0023 | Конструкция шва деформационного с резиновым компенсатором с расчетным перемещением +/-50 мм, с расположением шва в пролетных строениях с креплением к металлическим элементам, размер сечения 115x300 мм | м
25.11.23.119.59.1.07.03-0023-000 | Конструкция шва деформационного с резиновым компенсатором с расчетным перемещением +/-50 мм, с расположением шва в пролетных строениях с креплением к металлическим элементам, размер сечения 115x300 мм | м
59.1.07.03-0024 | Конструкция шва деформационного с резиновым компенсатором с расчетным перемещением +/-50 мм, с расположением шва в сопряжении металлического пролетного строения с железобетонным пролетным строением, размер сечения 270x490 мм | м
25.11.23.119.59.1.07.03-0024-000 | Конструкция шва деформационного с резиновым компенсатором с расчетным перемещением +/-50 мм, с расположением шва в сопряжении металлического пролетного строения с железобетонным пролетным строением, размер сечения 270x490 мм | м
59.1.07.03-0025 | Конструкция шва деформационного с резиновым компенсатором с расчетным перемещением +/-80 мм, с расположением шва в железобетонных пролетных строениях, размер сечения 330x780 мм | м
25.11.23.119.59.1.07.03-0025-000 | Конструкция шва деформационного с резиновым компенсатором с расчетным перемещением +/-80 мм, с расположением шва в железобетонных пролетных строениях, размер сечения 330x780 мм | м
59.1.07.03-0026 | Конструкция шва деформационного с резиновым компенсатором с расчетным перемещением +/-80 мм, с расположением шва в сопряжении металлического пролетного строения с железобетонным пролетным строением, размер сечения 320x550 мм | м
25.11.23.119.59.1.07.03-0026-000 | Конструкция шва деформационного с резиновым компенсатором с расчетным перемещением +/-80 мм, с расположением шва в сопряжении металлического пролетного строения с железобетонным пролетным строением, размер сечения 320x550 мм | м
59.1.07.03-0027 | Конструкция шва деформационного, с расположением шва в железобетонных пролетных строениях с резиновым компенсатором и прерывным листом с расчетным перемещением +/-50 мм, размер сечения 270x630 мм | м
25.11.23.119.59.1.07.03-0027-000 | Конструкция шва деформационного, с расположением шва в железобетонных пролетных строениях с резиновым компенсатором и прерывным листом с расчетным перемещением +/-50 мм, размер сечения 270x630 мм | м
59.1.07.03-0028 | Конструкция шва деформационного, с расположением шва в железобетонных пролетных строениях, с резиновым блоком-компенсатором и перекрывным листом с расчетным перемещением +/-40 мм, размер сечения 270x670 мм | м
25.11.23.119.59.1.07.03-0028-000 | Конструкция шва деформационного, с расположением шва в железобетонных пролетных строениях, с резиновым блоком-компенсатором и перекрывным листом с расчетным перемещением +/-40 мм, размер сечения 270x670 мм | м
59.1.07.03-0029 | Конструкция шва деформационного, с расположением шва в железобетонных пролетных строениях, с резиновым блоком-компенсатором и перекрывным листом с расчетным перемещением +/-50 мм, размер сечения 270x690 мм | м
25.11.23.119.59.1.07.03-0029-000 | Конструкция шва деформационного, с расположением шва в железобетонных пролетных строениях, с резиновым блоком-компенсатором и перекрывным листом с расчетным перемещением +/-50 мм, размер сечения 270x690 мм | м
59.1.07.03-0030 | Конструкция шва деформационного, с расположением шва в железобетонных пролетных строениях, с резиновым блоком-компенсатором с расчетным перемещением +/-40 мм, размер сечения 270x670 мм | м
25.11.23.119.59.1.07.03-0030-000 | Конструкция шва деформационного, с расположением шва в железобетонных пролетных строениях, с резиновым блоком-компенсатором с расчетным перемещением +/-40 мм, размер сечения 270x670 мм | м
59.1.07.03-0031 | Конструкция шва деформационного, с расположением шва в железобетонных пролетных строениях, с резиновым блоком-компенсатором с расчетным перемещением +/-50 мм, размер сечения 270x690 мм | м
25.11.23.119.59.1.07.03-0031-000 | Конструкция шва деформационного, с расположением шва в железобетонных пролетных строениях, с резиновым блоком-компенсатором с расчетным перемещением +/-50 мм, размер сечения 270x690 мм | м
59.1.07.03-0032 | Конструкция шва деформационного, с расположением шва в железобетонных пролетных строениях, с резиновым компенсатором и перекрывным листом с расчетным перемещением +/-100 мм, размер сечения 270x630 мм | м
25.11.23.119.59.1.07.03-0032-000 | Конструкция шва деформационного, с расположением шва в железобетонных пролетных строениях, с резиновым компенсатором и перекрывным листом с расчетным перемещением +/-100 мм, размер сечения 270x630 мм | м
59.1.07.03-0033 | Конструкция шва деформационного, с расположением шва в железобетонных пролетных строениях, с резиновым компенсатором и перекрывным листом с расчетным перемещением +/-40 мм, размер сечения 270x630 мм | м
25.11.23.119.59.1.07.03-0033-000 | Конструкция шва деформационного, с расположением шва в железобетонных пролетных строениях, с резиновым компенсатором и перекрывным листом с расчетным перемещением +/-40 мм, размер сечения 270x630 мм | м
59.1.07.03-0034 | Конструкция шва деформационного, с расположением шва в железобетонных пролетных строениях, с резиновым компенсатором с расчетным перемещением +/-100 мм, размер сечения 270x630 мм | м
25.11.23.119.59.1.07.03-0034-000 | Конструкция шва деформационного, с расположением шва в железобетонных пролетных строениях, с резиновым компенсатором с расчетным перемещением +/-100 мм, размер сечения 270x630 мм | м
59.1.07.03-0035 | Конструкция шва деформационного, с расположением шва в пролетных строениях с креплением к металлическим элементам, с резиновым блоком-компенсатором с расчетным перемещением +/-40 мм, размер сечения 350x330 мм | м
25.11.23.119.59.1.07.03-0035-000 | Конструкция шва деформационного, с расположением шва в пролетных строениях с креплением к металлическим элементам, с резиновым блоком-компенсатором с расчетным перемещением +/-40 мм, размер сечения 350x330 мм | м
59.1.07.03-0036 | Конструкция шва деформационного, с расположением шва в пролетных строениях с креплением к металлическим элементам, с резиновым блоком-компенсатором с расчетным перемещением +/-50 мм, размер сечения 350x350 мм | м
25.11.23.119.59.1.07.03-0036-000 | Конструкция шва деформационного, с расположением шва в пролетных строениях с креплением к металлическим элементам, с резиновым блоком-компенсатором с расчетным перемещением +/-50 мм, размер сечения 350x350 мм | м
59.1.07.03-0037 | Конструкция шва деформационного, с расположением шва в пролетных строениях, с креплением к металлическим элементам, с резиновым блоком-компенсатором и перекрывным листом с расчетным перемещением +/-40 мм, размер сечения 350x330 мм | м
25.11.23.119.59.1.07.03-0037-000 | Конструкция шва деформационного, с расположением шва в пролетных строениях, с креплением к металлическим элементам, с резиновым блоком-компенсатором и перекрывным листом с расчетным перемещением +/-40 мм, размер сечения 350x330 мм | м
59.1.07.03-0038 | Конструкция шва деформационного, с расположением шва в пролетных строениях, с креплением к металлическим элементам, с резиновым блоком-компенсатором и перекрывным листом с расчетным перемещением +/-50 мм, размер сечения 350x350 мм | м
25.11.23.119.59.1.07.03-0038-000 | Конструкция шва деформационного, с расположением шва в пролетных строениях, с креплением к металлическим элементам, с резиновым блоком-компенсатором и перекрывным листом с расчетным перемещением +/-50 мм, размер сечения 350x350 мм | м
59.1.07.03-0039 | Конструкция шва деформационного, с расположением шва в пролетных строениях, с креплением к металлическим элементам, с резиновым компенсатором и перекрывным листом с расчетным перемещением +/-100 мм, размер сечения 350x290 мм | м
25.11.23.119.59.1.07.03-0039-000 | Конструкция шва деформационного, с расположением шва в пролетных строениях, с креплением к металлическим элементам, с резиновым компенсатором и перекрывным листом с расчетным перемещением +/-100 мм, размер сечения 350x290 мм | м
59.1.07.03-0040 | Конструкция шва деформационного, с расположением шва в пролетных строениях, с креплением к металлическим элементам, с резиновым компенсатором и перекрывным листом с расчетным перемещением +/-40 мм, размер сечения 350x290 мм | м
25.11.23.119.59.1.07.03-0040-000 | Конструкция шва деформационного, с расположением шва в пролетных строениях, с креплением к металлическим элементам, с резиновым компенсатором и перекрывным листом с расчетным перемещением +/-40 мм, размер сечения 350x290 мм | м
59.1.07.03-0041 | Конструкция шва деформационного, с расположением шва в пролетных строениях, с креплением к металлическим элементам, с резиновым компенсатором и перекрывным листом с расчетным перемещением +/-50 мм, размер сечения 350x290 мм | м
25.11.23.119.59.1.07.03-0041-000 | Конструкция шва деформационного, с расположением шва в пролетных строениях, с креплением к металлическим элементам, с резиновым компенсатором и перекрывным листом с расчетным перемещением +/-50 мм, размер сечения 350x290 мм | м
59.1.07.03-0042 | Конструкция шва деформационного, с расположением шва в пролетных строениях, с креплением к металлическим элементам, с резиновым компенсатором с расчетным перемещением +/-100 мм, размер сечения 350x290 мм | м
25.11.23.119.59.1.07.03-0042-000 | Конструкция шва деформационного, с расположением шва в пролетных строениях, с креплением к металлическим элементам, с резиновым компенсатором с расчетным перемещением +/-100 мм, размер сечения 350x290 мм | м
59.1.07.03-0043 | Конструкция шва деформационного, с расположением шва в сопряжении металлического пролетного строения с ж/б пролетным строением, с резиновым блоком-компенсатором и перекрывным листом с расчетным перемещением +/-40 мм, размер сечения 350x530 мм | м
25.11.23.119.59.1.07.03-0043-000 | Конструкция шва деформационного, с расположением шва в сопряжении металлического пролетного строения с ж/б пролетным строением, с резиновым блоком-компенсатором и перекрывным листом с расчетным перемещением +/-40 мм, размер сечения 350x530 мм | м
59.1.07.03-0044 | Конструкция шва деформационного, с расположением шва в сопряжении металлического пролетного строения с ж/б пролетным строением, с резиновым компенсатором и перекрывным листом с расчетным перемещением +/-40 мм, размер сечения 350x490 мм | м
25.11.23.119.59.1.07.03-0044-000 | Конструкция шва деформационного, с расположением шва в сопряжении металлического пролетного строения с ж/б пролетным строением, с резиновым компенсатором и перекрывным листом с расчетным перемещением +/-40 мм, размер сечения 350x490 мм | м
59.1.07.03-0045 | Конструкция шва деформационного, с расположением шва в сопряжении металлического пролетного строения с ж/б пролетным строением, с резиновым компенсатором и перекрывным листом с расчетным перемещением +/-50 мм, размер сечения 350x490 мм | м
25.11.23.119.59.1.07.03-0045-000 | Конструкция шва деформационного, с расположением шва в сопряжении металлического пролетного строения с ж/б пролетным строением, с резиновым компенсатором и перекрывным листом с расчетным перемещением +/-50 мм, размер сечения 350x490 мм | м
59.1.07.03-0046 | Конструкция шва деформационного, с расположением шва в сопряжении металлического пролетного строения с ж/б пролетным строением, с резиновым компенсатором с расчетным перемещением +/-100 мм, размер сечения 350x490 мм | м
25.11.23.119.59.1.07.03-0046-000 | Конструкция шва деформационного, с расположением шва в сопряжении металлического пролетного строения с ж/б пролетным строением, с резиновым компенсатором с расчетным перемещением +/-100 мм, размер сечения 350x490 мм | м
59.1.07.03-0047 | Конструкция шва деформационного, с расположением шва в сопряжении металлического пролетного строения с ж/б пролетным строением, с резиновым блоком-компенсатором с расчетным перемещением +/-40 мм, размер сечения 356x530 мм | м
25.11.23.119.59.1.07.03-0047-000 | Конструкция шва деформационного, с расположением шва в сопряжении металлического пролетного строения с ж/б пролетным строением, с резиновым блоком-компенсатором с расчетным перемещением +/-40 мм, размер сечения 356x530 мм | м
59.1.07.03-0048 | Конструкция шва деформационного, с расположением шва в сопряжении металлического пролетного строения с ж/б пролетным строением, с резиновым блоком-компенсатором с расчетным перемещением +/-50 мм, размер сечения 350x550 мм | м
25.11.23.119.59.1.07.03-0048-000 | Конструкция шва деформационного, с расположением шва в сопряжении металлического пролетного строения с ж/б пролетным строением, с резиновым блоком-компенсатором с расчетным перемещением +/-50 мм, размер сечения 350x550 мм | м
59.1.07.03-0049 | Конструкция шва деформационного, с расположением шва в сопряжении металлического пролетного строения с ж/б пролетным строением, с резиновым блоком-компенсатором и перекрывным листом с расчетным перемещением +/-50 мм, размер сечения 350x550 мм | м
25.11.23.119.59.1.07.03-0049-000 | Конструкция шва деформационного, с расположением шва в сопряжении металлического пролетного строения с ж/б пролетным строением, с резиновым блоком-компенсатором и перекрывным листом с расчетным перемещением +/-50 мм, размер сечения 350x550 мм | м
59.1.07.03-0050 | Конструкция шва деформационного, с расположением шва в сопряжении металлического пролетного строения с ж/б пролетным строением, с резиновым компенсатором и перекрывным листом с расчетным перемещением +/-100 мм, размер сечения 350x490 мм | м
25.11.23.119.59.1.07.03-0050-000 | Конструкция шва деформационного, с расположением шва в сопряжении металлического пролетного строения с ж/б пролетным строением, с резиновым компенсатором и перекрывным листом с расчетным перемещением +/-100 мм, размер сечения 350x490 мм | м
59.1.07.03-0051 | Металлическая опалубка | т
25.11.23.119.59.1.07.03-0051-000 | Металлическая опалубка | т
59.1.07.03-0052 | Ростверки из двутавров | т
25.11.23.119.59.1.07.03-0052-000 | Ростверки из двутавров | т
59.1.07.03-0078 | Трубы металлические из гофрированных листов, внутренний диаметр 1000 мм, толщина металла 2,0 мм | м
24.20.13.190.59.1.07.03-0078-000 | Трубы металлические из гофрированных листов, внутренний диаметр 1000 мм, толщина металла 2,0 мм | м
59.1.07.03-0079 | Трубы металлические из гофрированных листов, внутренний диаметр 1250 мм, толщина металла 2,0 мм | м
24.20.13.190.59.1.07.03-0079-000 | Трубы металлические из гофрированных листов, внутренний диаметр 1250 мм, толщина металла 2,0 мм | м
59.1.07.03-0080 | Трубы металлические из гофрированных листов, внутренний диаметр 1500 мм, толщина металла 2,0 мм | м
24.20.13.190.59.1.07.03-0080-000 | Трубы металлические из гофрированных листов, внутренний диаметр 1500 мм, толщина металла 2,0 мм | м
59.1.07.03-0081 | Трубы металлические из гофрированных листов, внутренний диаметр 2000 мм, толщина металла 2,0 мм | м
24.20.13.190.59.1.07.03-0081-000 | Трубы металлические из гофрированных листов, внутренний диаметр 2000 мм, толщина металла 2,0 мм | м
59.1.07.03-0082 | Трубы металлические из гофрированных листов, внутренний диаметр 3000 мм, толщина металла 2,0 мм | м
24.20.13.190.59.1.07.03-0082-000 | Трубы металлические из гофрированных листов, внутренний диаметр 3000 мм, толщина металла 2,0 мм | м
59.1.07.03-0083 | Трубы металлические из гофрированных листов, внутренний диаметр 5000 мм, толщина металла 2,0 мм | м
24.20.13.190.59.1.07.03-0083-000 | Трубы металлические из гофрированных листов, внутренний диаметр 5000 мм, толщина металла 2,0 мм | м
59.1.07.03-0084 | Трубы металлические из гофрированных листов, внутренний диаметр 1000 мм, толщина металла 2,5 мм | м
24.20.13.190.59.1.07.03-0084-000 | Трубы металлические из гофрированных листов, внутренний диаметр 1000 мм, толщина металла 2,5 мм | м
59.1.07.03-0085 | Трубы металлические из гофрированных листов, внутренний диаметр 1250 мм, толщина металла 2,5 мм | м
24.20.13.190.59.1.07.03-0085-000 | Трубы металлические из гофрированных листов, внутренний диаметр 1250 мм, толщина металла 2,5 мм | м
59.1.07.03-0086 | Трубы металлические из гофрированных листов, внутренний диаметр 1500 мм, толщина металла 2,5 мм | м
24.20.13.190.59.1.07.03-0086-000 | Трубы металлические из гофрированных листов, внутренний диаметр 1500 мм, толщина металла 2,5 мм | м
59.1.07.03-0087 | Трубы металлические из гофрированных листов, внутренний диаметр 2000 мм, толщина металла 2,5 мм | м
24.20.13.190.59.1.07.03-0087-000 | Трубы металлические из гофрированных листов, внутренний диаметр 2000 мм, толщина металла 2,5 мм | м
59.1.07.03-0088 | Трубы металлические из гофрированных листов, внутренний диаметр 3000 мм, толщина металла 2,5 мм | м
24.20.13.190.59.1.07.03-0088-000 | Трубы металлические из гофрированных листов, внутренний диаметр 3000 мм, толщина металла 2,5 мм | м
59.1.07.03-0089 | Трубы металлические из гофрированных листов, внутренний диаметр 5000 мм, толщина металла 2,5 мм | м
24.20.13.190.59.1.07.03-0089-000 | Трубы металлические из гофрированных листов, внутренний диаметр 5000 мм, толщина металла 2,5 мм | м
59.1.07.03-0090 | Трубы металлические из гофрированных листов, внутренний диаметр 1000 мм, толщина металла 3,0 мм | м
24.20.13.190.59.1.07.03-0090-000 | Трубы металлические из гофрированных листов, внутренний диаметр 1000 мм, толщина металла 3,0 мм | м
59.1.07.03-0091 | Трубы металлические из гофрированных листов, внутренний диаметр 1250 мм, толщина металла 3,0 мм | м
24.20.13.190.59.1.07.03-0091-000 | Трубы металлические из гофрированных листов, внутренний диаметр 1250 мм, толщина металла 3,0 мм | м
59.1.07.03-0092 | Трубы металлические из гофрированных листов, внутренний диаметр 1500 мм, толщина металла 3,0 мм | м
24.20.13.190.59.1.07.03-0092-000 | Трубы металлические из гофрированных листов, внутренний диаметр 1500 мм, толщина металла 3,0 мм | м
59.1.07.03-0093 | Трубы металлические из гофрированных листов, внутренний диаметр 2000 мм, толщина металла 3,0 мм | м
24.20.13.190.59.1.07.03-0093-000 | Трубы металлические из гофрированных листов, внутренний диаметр 2000 мм, толщина металла 3,0 мм | м
59.1.07.03-0094 | Трубы металлические из гофрированных листов, внутренний диаметр 3000 мм, толщина металла 3,0 мм | м
24.20.13.190.59.1.07.03-0094-000 | Трубы металлические из гофрированных листов, внутренний диаметр 3000 мм, толщина металла 3,0 мм | м
59.1.07.03-0095 | Трубы металлические из гофрированных листов, внутренний диаметр 5000 мм, толщина металла 3,0 мм | м
24.20.13.190.59.1.07.03-0095-000 | Трубы металлические из гофрированных листов, внутренний диаметр 5000 мм, толщина металла 3,0 мм | м
59.1.07.03-0096 | Трубы металлические из гофрированных листов, внутренний диаметр 1000 мм, толщина металла 3,5 мм | м
24.20.13.190.59.1.07.03-0096-000 | Трубы металлические из гофрированных листов, внутренний диаметр 1000 мм, толщина металла 3,5 мм | м
59.1.07.03-0097 | Трубы металлические из гофрированных листов, внутренний диаметр 1250 мм, толщина металла 3,5 мм | м
24.20.13.190.59.1.07.03-0097-000 | Трубы металлические из гофрированных листов, внутренний диаметр 1250 мм, толщина металла 3,5 мм | м
59.1.07.03-0098 | Трубы металлические из гофрированных листов, внутренний диаметр 1500 мм, толщина металла 3,5 мм | м
24.20.13.190.59.1.07.03-0098-000 | Трубы металлические из гофрированных листов, внутренний диаметр 1500 мм, толщина металла 3,5 мм | м
59.1.07.03-0099 | Трубы металлические из гофрированных листов, внутренний диаметр 2000 мм, толщина металла 3,5 мм | м
24.20.13.190.59.1.07.03-0099-000 | Трубы металлические из гофрированных листов, внутренний диаметр 2000 мм, толщина металла 3,5 мм | м
59.1.07.03-0100 | Трубы металлические из гофрированных листов, внутренний диаметр 3000 мм, толщина металла 3,5 мм | м
24.20.13.190.59.1.07.03-0100-000 | Трубы металлические из гофрированных листов, внутренний диаметр 3000 мм, толщина металла 3,5 мм | м
59.1.07.03-0101 | Трубы металлические из гофрированных листов, внутренний диаметр 5000 мм, толщина металла 3,5 мм | м
24.20.13.190.59.1.07.03-0101-000 | Трубы металлические из гофрированных листов, внутренний диаметр 5000 мм, толщина металла 3,5 мм | м
59.1.07.03-0102 | Трубы металлические из гофрированных листов, внутренний диаметр 1000 мм, толщина металла 4,0 мм | м
24.20.13.190.59.1.07.03-0102-000 | Трубы металлические из гофрированных листов, внутренний диаметр 1000 мм, толщина металла 4,0 мм | м
59.1.07.03-0103 | Трубы металлические из гофрированных листов, внутренний диаметр 1250 мм, толщина металла 4,0 мм | м
24.20.13.190.59.1.07.03-0103-000 | Трубы металлические из гофрированных листов, внутренний диаметр 1250 мм, толщина металла 4,0 мм | м
59.1.07.03-0104 | Трубы металлические из гофрированных листов, внутренний диаметр 1500 мм, толщина металла 4,0 мм | м
24.20.13.190.59.1.07.03-0104-000 | Трубы металлические из гофрированных листов, внутренний диаметр 1500 мм, толщина металла 4,0 мм | м
59.1.07.03-0105 | Трубы металлические из гофрированных листов, внутренний диаметр 2000 мм, толщина металла 4,0 мм | м
24.20.13.190.59.1.07.03-0105-000 | Трубы металлические из гофрированных листов, внутренний диаметр 2000 мм, толщина металла 4,0 мм | м
59.1.07.03-0106 | Трубы металлические из гофрированных листов, внутренний диаметр 3000 мм, толщина металла 4,0 мм | м
24.20.13.190.59.1.07.03-0106-000 | Трубы металлические из гофрированных листов, внутренний диаметр 3000 мм, толщина металла 4,0 мм | м
59.1.07.03-0107 | Трубы металлические из гофрированных листов, внутренний диаметр 5000 мм, толщина металла 4,0 мм | м
24.20.13.190.59.1.07.03-0107-000 | Трубы металлические из гофрированных листов, внутренний диаметр 5000 мм, толщина металла 4,0 мм | м
59.1.07.03-0108 | Трубы металлические из гофрированных листов, внутренний диаметр 1000 мм, толщина металла 5,0 мм | м
24.20.13.190.59.1.07.03-0108-000 | Трубы металлические из гофрированных листов, внутренний диаметр 1000 мм, толщина металла 5,0 мм | м
59.1.07.03-0109 | Трубы металлические из гофрированных листов, внутренний диаметр 1250 мм, толщина металла 5,0 мм | м
24.20.13.190.59.1.07.03-0109-000 | Трубы металлические из гофрированных листов, внутренний диаметр 1250 мм, толщина металла 5,0 мм | м
59.1.07.03-0110 | Трубы металлические из гофрированных листов, внутренний диаметр 1500 мм, толщина металла 5,0 мм | м
24.20.13.190.59.1.07.03-0110-000 | Трубы металлические из гофрированных листов, внутренний диаметр 1500 мм, толщина металла 5,0 мм | м
59.1.07.03-0111 | Трубы металлические из гофрированных листов, внутренний диаметр 2000 мм, толщина металла 5,0 мм | м
24.20.13.190.59.1.07.03-0111-000 | Трубы металлические из гофрированных листов, внутренний диаметр 2000 мм, толщина металла 5,0 мм | м
59.1.07.03-0112 | Трубы металлические из гофрированных листов, внутренний диаметр 3000 мм, толщина металла 5,0 мм | м
24.20.13.190.59.1.07.03-0112-000 | Трубы металлические из гофрированных листов, внутренний диаметр 3000 мм, толщина металла 5,0 мм | м
59.1.07.03-0113 | Трубы металлические из гофрированных листов, внутренний диаметр 5000 мм, толщина металла 5,0 мм | м
24.20.13.190.59.1.07.03-0113-000 | Трубы металлические из гофрированных листов, внутренний диаметр 5000 мм, толщина металла 5,0 мм | м
59.1.07.03-0114 | Трубы металлические из гофрированных листов, внутренний диаметр 1000 мм, толщина металла 6,0 мм | м
24.20.13.190.59.1.07.03-0114-000 | Трубы металлические из гофрированных листов, внутренний диаметр 1000 мм, толщина металла 6,0 мм | м
59.1.07.03-0115 | Трубы металлические из гофрированных листов, внутренний диаметр 1250 мм, толщина металла 6,0 мм | м
24.20.13.190.59.1.07.03-0115-000 | Трубы металлические из гофрированных листов, внутренний диаметр 1250 мм, толщина металла 6,0 мм | м
59.1.07.03-0116 | Трубы металлические из гофрированных листов, внутренний диаметр 1500 мм, толщина металла 6,0 мм | м
24.20.13.190.59.1.07.03-0116-000 | Трубы металлические из гофрированных листов, внутренний диаметр 1500 мм, толщина металла 6,0 мм | м
59.1.07.03-0117 | Трубы металлические из гофрированных листов, внутренний диаметр 2000 мм, толщина металла 6,0 мм | м
24.20.13.190.59.1.07.03-0117-000 | Трубы металлические из гофрированных листов, внутренний диаметр 2000 мм, толщина металла 6,0 мм | м
59.1.07.03-0118 | Трубы металлические из гофрированных листов, внутренний диаметр 3000 мм, толщина металла 6,0 мм | м
24.20.13.190.59.1.07.03-0118-000 | Трубы металлические из гофрированных листов, внутренний диаметр 3000 мм, толщина металла 6,0 мм | м
59.1.07.03-0119 | Трубы металлические из гофрированных листов, внутренний диаметр 5000 мм, толщина металла 6,0 мм | м
24.20.13.190.59.1.07.03-0119-000 | Трубы металлические из гофрированных листов, внутренний диаметр 5000 мм, толщина металла 6,0 мм | м
59.1.07.03-0120 | Трубы металлические из гофрированных листов, внутренний диаметр 1000 мм, толщина металла 7,0 мм | м
24.20.13.190.59.1.07.03-0120-000 | Трубы металлические из гофрированных листов, внутренний диаметр 1000 мм, толщина металла 7,0 мм | м
59.1.07.03-0121 | Трубы металлические из гофрированных листов, внутренний диаметр 1250 мм, толщина металла 7,0 мм | м
24.20.13.190.59.1.07.03-0121-000 | Трубы металлические из гофрированных листов, внутренний диаметр 1250 мм, толщина металла 7,0 мм | м
59.1.07.03-0122 | Трубы металлические из гофрированных листов, внутренний диаметр 1500 мм, толщина металла 7,0 мм | м
24.20.13.190.59.1.07.03-0122-000 | Трубы металлические из гофрированных листов, внутренний диаметр 1500 мм, толщина металла 7,0 мм | м
59.1.07.03-0123 | Трубы металлические из гофрированных листов, внутренний диаметр 2000 мм, толщина металла 7,0 мм | м
24.20.13.190.59.1.07.03-0123-000 | Трубы металлические из гофрированных листов, внутренний диаметр 2000 мм, толщина металла 7,0 мм | м
59.1.07.03-0124 | Трубы металлические из гофрированных листов, внутренний диаметр 3000 мм, толщина металла 7,0 мм | м
24.20.13.190.59.1.07.03-0124-000 | Трубы металлические из гофрированных листов, внутренний диаметр 3000 мм, толщина металла 7,0 мм | м
59.1.07.03-0125 | Трубы металлические из гофрированных листов, внутренний диаметр 5000 мм, толщина металла 7,0 мм | м
24.20.13.190.59.1.07.03-0125-000 | Трубы металлические из гофрированных листов, внутренний диаметр 5000 мм, толщина металла 7,0 мм | м
59.1.07.03-0126 | Трубы металлические из гофрированных листов, внутренний диаметр 1000 мм, толщина металла 8,0 мм | м
24.20.13.190.59.1.07.03-0126-000 | Трубы металлические из гофрированных листов, внутренний диаметр 1000 мм, толщина металла 8,0 мм | м
59.1.07.03-0127 | Трубы металлические из гофрированных листов, внутренний диаметр 1250 мм, толщина металла 8,0 мм | м
24.20.13.190.59.1.07.03-0127-000 | Трубы металлические из гофрированных листов, внутренний диаметр 1250 мм, толщина металла 8,0 мм | м
59.1.07.03-0128 | Трубы металлические из гофрированных листов, внутренний диаметр 1500 мм, толщина металла 8,0 мм | м
24.20.13.190.59.1.07.03-0128-000 | Трубы металлические из гофрированных листов, внутренний диаметр 1500 мм, толщина металла 8,0 мм | м
59.1.07.03-0129 | Трубы металлические из гофрированных листов, внутренний диаметр 2000 мм, толщина металла 8,0 мм | м
24.20.13.190.59.1.07.03-0129-000 | Трубы металлические из гофрированных листов, внутренний диаметр 2000 мм, толщина металла 8,0 мм | м
59.1.07.03-0130 | Трубы металлические из гофрированных листов, внутренний диаметр 3000 мм, толщина металла 8,0 мм | м
24.20.13.190.59.1.07.03-0130-000 | Трубы металлические из гофрированных листов, внутренний диаметр 3000 мм, толщина металла 8,0 мм | м
59.1.07.03-0131 | Трубы металлические из гофрированных листов, внутренний диаметр 5000 мм, толщина металла 8,0 мм | м
24.20.13.190.59.1.07.03-0131-000 | Трубы металлические из гофрированных листов, внутренний диаметр 5000 мм, толщина металла 8,0 мм | м
59.1.07.03-0132 | Опоры из труб | т
25.11.23.119.59.1.07.03-0132-000 | Опоры из труб | т
Группа 59.1.07.04: Опоры башенные и мачты решетчатые | Группа 59.1.07.04: Опоры башенные и мачты решетчатые | Группа 59.1.07.04: Опоры башенные и мачты решетчатые
59.1.07.04-0001 | Башни (отдельностоящие или объединенные в системы) в комплекте с вибраторами, каркасами антенн, лестницами, площадками и т.п., масса 1 м ствола до 500 кг | т
25.11.22.140.59.1.07.04-0001-000 | Башни (отдельностоящие или объединенные в системы) в комплекте с вибраторами, каркасами антенн, лестницами, площадками и т.п., масса 1 м ствола до 500 кг | т
59.1.07.04-0002 | Башни (отдельностоящие или объединенные в системы) в комплекте с вибраторами, каркасами антенн, лестницами, площадками и т.п., масса 1 м ствола от 500 до 1000 кг | т
25.11.22.140.59.1.07.04-0002-000 | Башни (отдельностоящие или объединенные в системы) в комплекте с вибраторами, каркасами антенн, лестницами, площадками и т.п., масса 1 м ствола от 500 до 1000 кг | т
59.1.07.04-0003 | Башни (отдельностоящие или объединенные в системы) в комплекте с вибраторами, каркасами антенн, лестницами, площадками и т.п., масса 1 м ствола от 2000 до 2500 кг | т
25.11.22.140.59.1.07.04-0003-000 | Башни (отдельностоящие или объединенные в системы) в комплекте с вибраторами, каркасами антенн, лестницами, площадками и т.п., масса 1 м ствола от 2000 до 2500 кг | т
59.1.07.04-0004 | Мачты (отдельностоящие или объединенные в системы) в комплекте с реями, вибраторами, консолями, опорными кожухами, лестничными площадками и т.д., высота до 350 м, масса 1 м ствола до 200 кг | т
25.11.22.130.59.1.07.04-0004-000 | Мачты (отдельностоящие или объединенные в системы) в комплекте с реями, вибраторами, консолями, опорными кожухами, лестничными площадками и т.д., высота до 350 м, масса 1 м ствола до 200 кг | т
59.1.07.04-0005 | Мачты (отдельностоящие или объединенные в системы) в комплекте с реями, вибраторами, консолями, опорными кожухами, лестничными площадками и т.д., высота до 350 м, масса 1 м ствола от 400 до 600 кг | т
25.11.22.130.59.1.07.04-0005-000 | Мачты (отдельностоящие или объединенные в системы) в комплекте с реями, вибраторами, консолями, опорными кожухами, лестничными площадками и т.д., высота до 350 м, масса 1 м ствола от 400 до 600 кг | т
59.1.07.04-0006 | Металлоконструкции радиобашен стальных решетчатых секционных | т
25.11.22.140.59.1.07.04-0006-000 | Металлоконструкции радиобашен стальных решетчатых секционных | т
59.1.07.04-0007 | Цоколь из стеклопластика для опор освещения, диаметр отверстия 325 мм, высота 1980 мм | шт
22.23.19.000.59.1.07.04-0007-000 | Цоколь из стеклопластика для опор освещения, диаметр отверстия 325 мм, высота 1980 мм | шт
59.1.07.04-0008 | Опора освещения и видеонаблюдения наклонная стальная, с высотой установки осветительных приборов 5 метров | шт
25.11.22.190.59.1.07.04-0008-000 | Опора освещения и видеонаблюдения наклонная стальная, с высотой установки осветительных приборов 5 метров | шт
59.1.07.04-0009 | Опора освещения и видеонаблюдения наклонная стальная, с высотой установки осветительных приборов 8 метров | шт
25.11.22.190.59.1.07.04-0009-000 | Опора освещения и видеонаблюдения наклонная стальная, с высотой установки осветительных приборов 8 метров | шт
59.1.07.04-0010 | Опора освещения и видеонаблюдения наклонная стальная, с высотой установки осветительных приборов 10 метров | шт
25.11.22.190.59.1.07.04-0010-000 | Опора освещения и видеонаблюдения наклонная стальная, с высотой установки осветительных приборов 10 метров | шт
59.1.07.04-0011 | Опоры (мачты) ВЛ 35кВ линий электропередачи и открытых подстанций, неоцинкованные, без подставок, анкерно-угловые одностоечные двухцепные | т
25.11.22.110.59.1.07.04-0011-000 | Опоры (мачты) ВЛ 35кВ линий электропередачи и открытых подстанций, неоцинкованные, без подставок, анкерно-угловые одностоечные двухцепные | т
59.1.07.04-0012 | Опоры (мачты) ВЛ 35кВ линий электропередачи и открытых подстанций, неоцинкованные, без подставок, анкерно-угловые одностоечные одноцепные | т
25.11.22.110.59.1.07.04-0012-000 | Опоры (мачты) ВЛ 35кВ линий электропередачи и открытых подстанций, неоцинкованные, без подставок, анкерно-угловые одностоечные одноцепные | т
59.1.07.04-0013 | Опоры (мачты) ВЛ 35кВ линий электропередачи и открытых подстанций, неоцинкованные, без подставок, промежуточные, одностоечные, свободностоящие, нормальные двухцепные | т
25.11.22.110.59.1.07.04-0013-000 | Опоры (мачты) ВЛ 35кВ линий электропередачи и открытых подстанций, неоцинкованные, без подставок, промежуточные, одностоечные, свободностоящие, нормальные двухцепные | т
59.1.07.04-0014 | Опоры (мачты) ВЛ 35кВ линий электропередачи и открытых подстанций, неоцинкованные, без подставок, промежуточные, одностоечные, свободностоящие, нормальные одноцепные | т
25.11.22.110.59.1.07.04-0014-000 | Опоры (мачты) ВЛ 35кВ линий электропередачи и открытых подстанций, неоцинкованные, без подставок, промежуточные, одностоечные, свободностоящие, нормальные одноцепные | т
59.1.07.04-0015 | Опоры (мачты) ВЛ 110 кВ линий электропередачи и открытых подстанций, неоцинкованные, без подставок, анкерно-угловые одностоечные двухцепные | т
25.11.22.110.59.1.07.04-0015-000 | Опоры (мачты) ВЛ 110 кВ линий электропередачи и открытых подстанций, неоцинкованные, без подставок, анкерно-угловые одностоечные двухцепные | т
59.1.07.04-0016 | Опоры (мачты) ВЛ 110 кВ линий электропередачи и открытых подстанций, неоцинкованные, без подставок, анкерно-угловые одностоечные одноцепные | т
25.11.22.110.59.1.07.04-0016-000 | Опоры (мачты) ВЛ 110 кВ линий электропередачи и открытых подстанций, неоцинкованные, без подставок, анкерно-угловые одностоечные одноцепные | т
59.1.07.04-0017 | Опоры (мачты) ВЛ 110 кВ линий электропередачи и открытых подстанций, неоцинкованные, без подставок, анкерно-угловые одностоечные, свободностоящие городские | т
25.11.22.110.59.1.07.04-0017-000 | Опоры (мачты) ВЛ 110 кВ линий электропередачи и открытых подстанций, неоцинкованные, без подставок, анкерно-угловые одностоечные, свободностоящие городские | т
59.1.07.04-0018 | Опоры (мачты) ВЛ 110 кВ линий электропередачи и открытых подстанций, неоцинкованные, без подставок, промежуточные, одностоечные, свободностоящие, для плавки гололеда одноцепные, двухцепные | т
25.11.22.110.59.1.07.04-0018-000 | Опоры (мачты) ВЛ 110 кВ линий электропередачи и открытых подстанций, неоцинкованные, без подставок, промежуточные, одностоечные, свободностоящие, для плавки гололеда одноцепные, двухцепные | т
59.1.07.04-0019 | Опоры (мачты) ВЛ 110 кВ линий электропередачи и открытых подстанций, неоцинкованные, без подставок, промежуточные, одностоечные, свободностоящие, нормальные двухцепные | т
25.11.22.110.59.1.07.04-0019-000 | Опоры (мачты) ВЛ 110 кВ линий электропередачи и открытых подстанций, неоцинкованные, без подставок, промежуточные, одностоечные, свободностоящие, нормальные двухцепные | т
59.1.07.04-0020 | Опоры (мачты) ВЛ 110 кВ линий электропередачи и открытых подстанций, неоцинкованные, без подставок, промежуточные, одностоечные, свободностоящие, нормальные одноцепные | т
25.11.22.110.59.1.07.04-0020-000 | Опоры (мачты) ВЛ 110 кВ линий электропередачи и открытых подстанций, неоцинкованные, без подставок, промежуточные, одностоечные, свободностоящие, нормальные одноцепные | т
59.1.07.04-0021 | Опоры (мачты) ВЛ 110 кВ линий электропередачи и открытых подстанций, неоцинкованные, без подставок, промежуточные, одностоечные, свободностоящие, переходные одноцепные | т
25.11.22.110.59.1.07.04-0021-000 | Опоры (мачты) ВЛ 110 кВ линий электропередачи и открытых подстанций, неоцинкованные, без подставок, промежуточные, одностоечные, свободностоящие, переходные одноцепные | т
59.1.07.04-0022 | Опоры (мачты) ВЛ 220 кВ линий электропередачи и открытых подстанций, неоцинкованные, без подставок, промежуточные, одностоечные, свободностоящие, нормальные одноцепные, двухцепные | т
25.11.22.110.59.1.07.04-0022-000 | Опоры (мачты) ВЛ 220 кВ линий электропередачи и открытых подстанций, неоцинкованные, без подставок, промежуточные, одностоечные, свободностоящие, нормальные одноцепные, двухцепные | т
59.1.07.04-0023 | Опоры (мачты) ВЛ 500 кВ линий электропередачи и открытых подстанций, неоцинкованные, без подставок, промежуточные свободностоящие одноцепные | т
25.11.22.110.59.1.07.04-0023-000 | Опоры (мачты) ВЛ 500 кВ линий электропередачи и открытых подстанций, неоцинкованные, без подставок, промежуточные свободностоящие одноцепные | т
59.1.07.04-0024 | Опоры металлические и детали к ним 9.177.00, ширина 127 мм, высота 5200 мм | шт
25.11.22.110.59.1.07.04-0024-000 | Опоры металлические и детали к ним 9.177.00, ширина 127 мм, высота 5200 мм | шт
59.1.07.04-0025 | Опоры стальные анкерно-угловые линий электропередачи У220-2т+5 | шт
25.11.22.110.59.1.07.04-0025-000 | Опоры стальные анкерно-угловые линий электропередачи У220-2т+5 | шт
59.1.07.04-0026 | Опоры стальные анкерно-угловые линий электропередачи У220-2т+9 | шт
25.11.22.110.59.1.07.04-0026-000 | Опоры стальные анкерно-угловые линий электропередачи У220-2т+9 | шт
59.1.07.04-0027 | Опоры стальные анкерно-угловые линий электропередачи У220-2т+14 | шт
25.11.22.110.59.1.07.04-0027-000 | Опоры стальные анкерно-угловые линий электропередачи У220-2т+14 | шт
59.1.07.04-0028 | Опора металлическая промежуточная многогранная со стойками переменного сечения, в комплекте с линейно-подвесной арматурой, с антикоррозионным защитным покрытием модифицированным нанотрубками, номинальное напряжение 6-20 кВ, изгибающий момент 8 тм, длина 8000 мм | т
25.11.22.110.59.1.07.04-0028-000 | Опора металлическая промежуточная многогранная со стойками переменного сечения, в комплекте с линейно-подвесной арматурой, с антикоррозионным защитным покрытием модифицированным нанотрубками, номинальное напряжение 6-20 кВ, изгибающий момент 8 тм, длина 8000 мм | т
59.1.07.04-0029 | Опора металлическая промежуточная угловая многогранная со стойками переменного сечения, в комплекте с линейно-подвесной арматурой, с антикоррозионным защитным покрытием модифицированным нанотрубками, номинальное напряжение 6-20 кВ, изгибающий момент 25 тм, длина 8000 мм | т
25.11.22.110.59.1.07.04-0029-000 | Опора металлическая промежуточная угловая многогранная со стойками переменного сечения, в комплекте с линейно-подвесной арматурой, с антикоррозионным защитным покрытием модифицированным нанотрубками, номинальное напряжение 6-20 кВ, изгибающий момент 25 тм, длина 8000 мм | т
59.1.07.04-0030 | Опора металлическая промежуточная переходная многогранная со стойками переменного сечения в комплекте с линейно-подвесной арматурой, с антикоррозионным защитным покрытием модифицированным нанотрубками, номинальное напряжение 6-20 кВ, изгибающий момент 25 тм, длина 8000 мм | т
25.11.22.110.59.1.07.04-0030-000 | Опора металлическая промежуточная переходная многогранная со стойками переменного сечения в комплекте с линейно-подвесной арматурой, с антикоррозионным защитным покрытием модифицированным нанотрубками, номинальное напряжение 6-20 кВ, изгибающий момент 25 тм, длина 8000 мм | т
59.1.07.04-0031 | Опора металлическая анкерная многогранная со стойками переменного сечения в комплекте с линейно-подвесной арматурой, с антикоррозионным защитным покрытием модифицированным нанотрубками, номинальное напряжение 6-20 кВ, изгибающий момент 25 тм, длина 8000 мм | т
25.11.22.110.59.1.07.04-0031-000 | Опора металлическая анкерная многогранная со стойками переменного сечения в комплекте с линейно-подвесной арматурой, с антикоррозионным защитным покрытием модифицированным нанотрубками, номинальное напряжение 6-20 кВ, изгибающий момент 25 тм, длина 8000 мм | т
59.1.07.04-0032 | Опора металлическая угловая анкерная многогранная со стойками переменного сечения в комплекте с линейно-подвесной арматурой, с антикоррозионным защитным покрытием модифицированным нанотрубками, номинальное напряжение 6-20 кВ, изгибающий момент 25 тм, длина 8000 мм | т
25.11.22.110.59.1.07.04-0032-000 | Опора металлическая угловая анкерная многогранная со стойками переменного сечения в комплекте с линейно-подвесной арматурой, с антикоррозионным защитным покрытием модифицированным нанотрубками, номинальное напряжение 6-20 кВ, изгибающий момент 25 тм, длина 8000 мм | т
59.1.07.04-0033 | Опора металлическая ответвительная анкерная многогранная со стойками переменного сечения в комплекте с линейно-подвесной арматурой, с антикоррозионным защитным покрытием модифицированным нанотрубками, номинальное напряжение 6-20 кВ, изгибающий момент 25 тм, длина 8000 мм | т
25.11.22.110.59.1.07.04-0033-000 | Опора металлическая ответвительная анкерная многогранная со стойками переменного сечения в комплекте с линейно-подвесной арматурой, с антикоррозионным защитным покрытием модифицированным нанотрубками, номинальное напряжение 6-20 кВ, изгибающий момент 25 тм, длина 8000 мм | т
59.1.07.04-0034 | Опора металлическая переходная анкерная многогранная со стойками переменного сечения в комплекте с линейно-подвесной арматурой, с антикоррозионным защитным покрытием модифицированным нанотрубками, номинальное напряжение 6-20 кВ, изгибающий момент 25 тм, длина 8000 мм | т
25.11.22.110.59.1.07.04-0034-000 | Опора металлическая переходная анкерная многогранная со стойками переменного сечения в комплекте с линейно-подвесной арматурой, с антикоррозионным защитным покрытием модифицированным нанотрубками, номинальное напряжение 6-20 кВ, изгибающий момент 25 тм, длина 8000 мм | т
59.1.07.04-0035 | Опора несиловая прямостоечная трубчатая неразборная, горячего оцинкования, высота закладного элемента фундамента 1 м, вылет трубы 1280 мм, масса 41,10 кг, диаметр труб 76-108 мм, высота опоры 4 м | шт
25.11.22.110.59.1.07.04-0035-000 | Опора несиловая прямостоечная трубчатая неразборная, горячего оцинкования, высота закладного элемента фундамента 1 м, вылет трубы 1280 мм, масса 41,10 кг, диаметр труб 76-108 мм, высота опоры 4 м | шт
59.1.07.04-0036 | Опора несиловая прямостоечная трубчатая неразборная, горячего оцинкования, высота закладного элемента фундамента 1 м, вылет 1 трубы 1280 мм, вылет 2 трубы 1840 мм, масса 81,30 кг, диаметр труб 76-159 мм, высота опоры 5 м | шт
25.11.22.110.59.1.07.04-0036-000 | Опора несиловая прямостоечная трубчатая неразборная, горячего оцинкования, высота закладного элемента фундамента 1 м, вылет 1 трубы 1280 мм, вылет 2 трубы 1840 мм, масса 81,30 кг, диаметр труб 76-159 мм, высота опоры 5 м | шт
59.1.07.04-0037 | Опора несиловая прямостоечная трубчатая неразборная, горячего оцинкования, высота закладного элемента фундамента 1 м, вылет 1 трубы 1280 мм, вылет 2 трубы 2340 мм, масса 89,60 кг, диаметр труб 76-159 мм, высота опоры 6 м | шт
25.11.22.110.59.1.07.04-0037-000 | Опора несиловая прямостоечная трубчатая неразборная, горячего оцинкования, высота закладного элемента фундамента 1 м, вылет 1 трубы 1280 мм, вылет 2 трубы 2340 мм, масса 89,60 кг, диаметр труб 76-159 мм, высота опоры 6 м | шт
59.1.07.04-0038 | Опора несиловая фланцевая трубчатая неразборная, горячего оцинкования, высота закладного элемента фундамента 1 м, вылет трубы 1285 мм, масса 30,68 кг, диаметр труб 76-108 мм, габаритный размер фланца 230 мм, межосевое расстояние крепежных деталей во фланце 180 мм, высота опоры 3 м | шт
25.11.22.110.59.1.07.04-0038-000 | Опора несиловая фланцевая трубчатая неразборная, горячего оцинкования, высота закладного элемента фундамента 1 м, вылет трубы 1285 мм, масса 30,68 кг, диаметр труб 76-108 мм, габаритный размер фланца 230 мм, межосевое расстояние крепежных деталей во фланце 180 мм, высота опоры 3 м | шт
59.1.07.04-0039 | Опора несиловая фланцевая трубчатая неразборная, горячего оцинкования, высота закладного элемента фундамента 1 м, вылет трубы 1285 мм, масса 37,39 кг, диаметр труб 76-108 мм, габаритный размер фланца 230 мм, межосевое расстояние крепежных деталей во фланце 180 мм, высота опоры 4 м | шт
25.11.22.110.59.1.07.04-0039-000 | Опора несиловая фланцевая трубчатая неразборная, горячего оцинкования, высота закладного элемента фундамента 1 м, вылет трубы 1285 мм, масса 37,39 кг, диаметр труб 76-108 мм, габаритный размер фланца 230 мм, межосевое расстояние крепежных деталей во фланце 180 мм, высота опоры 4 м | шт
59.1.07.04-0040 | Опора несиловая фланцевая трубчатая неразборная, горячего оцинкования, высота закладного элемента фундамента 1 м, вылет 1 трубы 1285 мм, вылет 2 трубы 1340 мм, масса 56,73 кг, диаметр труб 76-159 мм, габаритный размер фланца 250 мм, межосевое расстояние крепежных деталей во фланце 180 мм, высота опоры 4 м | шт
25.11.22.110.59.1.07.04-0040-000 | Опора несиловая фланцевая трубчатая неразборная, горячего оцинкования, высота закладного элемента фундамента 1 м, вылет 1 трубы 1285 мм, вылет 2 трубы 1340 мм, масса 56,73 кг, диаметр труб 76-159 мм, габаритный размер фланца 250 мм, межосевое расстояние крепежных деталей во фланце 180 мм, высота опоры 4 м | шт
59.1.07.04-0041 | Опора несиловая фланцевая трубчатая неразборная, горячего оцинкования, высота закладного элемента фундамента 1 м, вылет 1 трубы 1285 мм, вылет 2 трубы 1840 мм, масса 65,58 кг, диаметр труб 76-159 мм, габаритный размер фланца 250 мм, межосевое расстояние крепежных деталей во фланце 180 мм, высота опоры 5 м | шт
25.11.22.110.59.1.07.04-0041-000 | Опора несиловая фланцевая трубчатая неразборная, горячего оцинкования, высота закладного элемента фундамента 1 м, вылет 1 трубы 1285 мм, вылет 2 трубы 1840 мм, масса 65,58 кг, диаметр труб 76-159 мм, габаритный размер фланца 250 мм, межосевое расстояние крепежных деталей во фланце 180 мм, высота опоры 5 м | шт
59.1.07.04-0042 | Опора несиловая фланцевая трубчатая неразборная, горячего оцинкования, высота закладного элемента фундамента 1 м, вылет 1 трубы 1285 мм, вылет 2 трубы 2340 мм, масса 74,43 кг, диаметр труб 76-159 мм, габаритный размер фланца 250 мм, межосевое расстояние крепежных деталей во фланце 180 мм, высота опоры 6 м | шт
25.11.22.110.59.1.07.04-0042-000 | Опора несиловая фланцевая трубчатая неразборная, горячего оцинкования, высота закладного элемента фундамента 1 м, вылет 1 трубы 1285 мм, вылет 2 трубы 2340 мм, масса 74,43 кг, диаметр труб 76-159 мм, габаритный размер фланца 250 мм, межосевое расстояние крепежных деталей во фланце 180 мм, высота опоры 6 м | шт
59.1.07.04-0044 | Опора поворотная, горячего оцинкования, высота закладного элемента фундамента 1200 мм, высота до узла поворота опоры 3492 мм, диаметр в нижней части опоры 141 мм, диаметр в верхней части опоры 75 мм, количество отверстий во фланце 4 мм, высота лючка 500 мм, высота опоры 6 м, масса 75 кг | шт
25.11.22.110.59.1.07.04-0044-000 | Опора поворотная, горячего оцинкования, высота закладного элемента фундамента 1200 мм, высота до узла поворота опоры 3492 мм, диаметр в нижней части опоры 141 мм, диаметр в верхней части опоры 75 мм, количество отверстий во фланце 4 мм, высота лючка 500 мм, высота опоры 6 м, масса 75 кг | шт
59.1.07.04-0045 | Опора поворотная, горячего оцинкования, высота закладного элемента фундамента 1500 мм, высота до узла поворота опоры 4573 мм, диаметр в нижней части опоры 165 мм, диаметр в верхней части опоры 75 мм, высота лючка 500 мм, высота опоры 8 м, масса 153 кг | шт
25.11.22.110.59.1.07.04-0045-000 | Опора поворотная, горячего оцинкования, высота закладного элемента фундамента 1500 мм, высота до узла поворота опоры 4573 мм, диаметр в нижней части опоры 165 мм, диаметр в верхней части опоры 75 мм, высота лючка 500 мм, высота опоры 8 м, масса 153 кг | шт
59.1.07.04-0046 | Опора поворотная, горячего оцинкования, высота закладного элемента фундамента 2000 мм, высота до узла поворота опоры 8103 мм, диаметр в нижней части опоры 285 мм, диаметр в верхней части опоры 100 мм, высота лючка 450 мм, высота опоры 16 м, масса 778 кг | шт
25.11.22.110.59.1.07.04-0046-000 | Опора поворотная, горячего оцинкования, высота закладного элемента фундамента 2000 мм, высота до узла поворота опоры 8103 мм, диаметр в нижней части опоры 285 мм, диаметр в верхней части опоры 100 мм, высота лючка 450 мм, высота опоры 16 м, масса 778 кг | шт
59.1.07.04-0047 | Опоры (мачты) линий электропередачи из атмосферостойкой стали 14ХГНДЦ, 110 кВ, анкерно-угловые, свободностоящие | т
25.11.22.110.59.1.07.04-0047-000 | Опоры (мачты) линий электропередачи из атмосферостойкой стали 14ХГНДЦ, 110 кВ, анкерно-угловые, свободностоящие | т
59.1.07.04-0048 | Опоры (мачты) линий электропередачи из атмосферостойкой стали 14ХГНДЦ, 110 кВ, промежуточные, свободностоящие | т
25.11.22.110.59.1.07.04-0048-000 | Опоры (мачты) линий электропередачи из атмосферостойкой стали 14ХГНДЦ, 110 кВ, промежуточные, свободностоящие | т
59.1.07.04-0049 | Опоры (мачты) линий электропередачи из атмосферостойкой стали 14ХГНДЦ, 150 кВ, анкерно-угловые, свободностоящие | т
25.11.22.110.59.1.07.04-0049-000 | Опоры (мачты) линий электропередачи из атмосферостойкой стали 14ХГНДЦ, 150 кВ, анкерно-угловые, свободностоящие | т
59.1.07.04-0050 | Опоры (мачты) линий электропередачи из атмосферостойкой стали 14ХГНДЦ, 150 кВ, промежуточные, свободностоящие | т
25.11.22.110.59.1.07.04-0050-000 | Опоры (мачты) линий электропередачи из атмосферостойкой стали 14ХГНДЦ, 150 кВ, промежуточные, свободностоящие | т
59.1.07.04-0051 | Опоры (мачты) линий электропередачи из атмосферостойкой стали 14ХГНДЦ, 220 кВ, анкерно-угловые, свободностоящие | т
25.11.22.110.59.1.07.04-0051-000 | Опоры (мачты) линий электропередачи из атмосферостойкой стали 14ХГНДЦ, 220 кВ, анкерно-угловые, свободностоящие | т
59.1.07.04-0052 | Опоры (мачты) линий электропередачи из атмосферостойкой стали 14ХГНДЦ, 220 кВ, промежуточные, свободностоящие | т
25.11.22.110.59.1.07.04-0052-000 | Опоры (мачты) линий электропередачи из атмосферостойкой стали 14ХГНДЦ, 220 кВ, промежуточные, свободностоящие | т
59.1.07.04-0053 | Опоры (мачты) линий электропередачи из атмосферостойкой стали 14ХГНДЦ, 330 кВ, анкерно-угловые, свободностоящие | т
25.11.22.110.59.1.07.04-0053-000 | Опоры (мачты) линий электропередачи из атмосферостойкой стали 14ХГНДЦ, 330 кВ, анкерно-угловые, свободностоящие | т
59.1.07.04-0054 | Опоры (мачты) линий электропередачи из атмосферостойкой стали 14ХГНДЦ, 330 кВ, промежуточные, свободностоящие | т
25.11.22.110.59.1.07.04-0054-000 | Опоры (мачты) линий электропередачи из атмосферостойкой стали 14ХГНДЦ, 330 кВ, промежуточные, свободностоящие | т
59.1.07.04-0055 | Опоры (мачты) линий электропередачи из атмосферостойкой стали 14ХГНДЦ, 500 кВ, анкерно-угловые, свободностоящие | т
25.11.22.110.59.1.07.04-0055-000 | Опоры (мачты) линий электропередачи из атмосферостойкой стали 14ХГНДЦ, 500 кВ, анкерно-угловые, свободностоящие | т
59.1.07.04-0056 | Опоры (мачты) линий электропередачи из атмосферостойкой стали 14ХГНДЦ, 500 кВ, промежуточные, свободностоящие | т
25.11.22.110.59.1.07.04-0056-000 | Опоры (мачты) линий электропередачи из атмосферостойкой стали 14ХГНДЦ, 500 кВ, промежуточные, свободностоящие | т
59.1.07.04-0057 | Опоры стальные линий электропередачи решетчатые оцинкованные П220н-3.1 | шт
25.11.23.110.59.1.07.04-0057-000 | Опоры стальные линий электропередачи решетчатые оцинкованные П220н-3.1 | шт
59.1.07.04-0058 | Опоры стальные линий электропередачи решетчатые оцинкованные П220н-3.1пг | шт
25.11.23.110.59.1.07.04-0058-000 | Опоры стальные линий электропередачи решетчатые оцинкованные П220н-3.1пг | шт
59.1.07.04-0059 | Опоры стальные линий электропередачи решетчатые оцинкованные П220н-3.1пг+6 | шт
25.11.23.110.59.1.07.04-0059-000 | Опоры стальные линий электропередачи решетчатые оцинкованные П220н-3.1пг+6 | шт
59.1.07.04-0060 | Опоры стальные линий электропередачи решетчатые оцинкованные П220н-3.1пг-7.4 | шт
25.11.23.110.59.1.07.04-0060-000 | Опоры стальные линий электропередачи решетчатые оцинкованные П220н-3.1пг-7.4 | шт
59.1.07.04-0061 | Опоры стальные линий электропередачи решетчатые оцинкованные П220н-3.1т+6 | шт
25.11.23.110.59.1.07.04-0061-000 | Опоры стальные линий электропередачи решетчатые оцинкованные П220н-3.1т+6 | шт
59.1.07.04-0062 | Опоры стальные линий электропередачи решетчатые оцинкованные П220н-3.1т-7.4 | шт
25.11.23.110.59.1.07.04-0062-000 | Опоры стальные линий электропередачи решетчатые оцинкованные П220н-3.1т-7.4 | шт
59.1.07.04-0063 | Опоры стальные линий электропередачи решетчатые оцинкованные П220н-3.2 | шт
25.11.23.110.59.1.07.04-0063-000 | Опоры стальные линий электропередачи решетчатые оцинкованные П220н-3.2 | шт
59.1.07.04-0064 | Опоры стальные линий электропередачи решетчатые оцинкованные П220н-3.2+6 | шт
25.11.23.110.59.1.07.04-0064-000 | Опоры стальные линий электропередачи решетчатые оцинкованные П220н-3.2+6 | шт
59.1.07.04-0065 | Опоры стальные линий электропередачи решетчатые оцинкованные П220н-3.2-7.4 | шт
25.11.23.110.59.1.07.04-0065-000 | Опоры стальные линий электропередачи решетчатые оцинкованные П220н-3.2-7.4 | шт
59.1.07.04-0066 | Опоры стальные линий электропередачи решетчатые оцинкованные П220н-3.2пг | шт
25.11.23.110.59.1.07.04-0066-000 | Опоры стальные линий электропередачи решетчатые оцинкованные П220н-3.2пг | шт
59.1.07.04-0067 | Опоры стальные линий электропередачи решетчатые оцинкованные П220н-3.2пг+6 | шт
25.11.23.110.59.1.07.04-0067-000 | Опоры стальные линий электропередачи решетчатые оцинкованные П220н-3.2пг+6 | шт
59.1.07.04-0068 | Опоры стальные линий электропередачи решетчатые оцинкованные П220н-3.2пг-7.4 | шт
25.11.23.110.59.1.07.04-0068-000 | Опоры стальные линий электропередачи решетчатые оцинкованные П220н-3.2пг-7.4 | шт
59.1.07.04-0069 | Опоры стальные линий электропередачи решетчатые оцинкованные П220н-3.2т | шт
25.11.23.110.59.1.07.04-0069-000 | Опоры стальные линий электропередачи решетчатые оцинкованные П220н-3.2т | шт
59.1.07.04-0070 | Опоры стальные линий электропередачи решетчатые оцинкованные П220н-3.2т+6 | шт
25.11.23.110.59.1.07.04-0070-000 | Опоры стальные линий электропередачи решетчатые оцинкованные П220н-3.2т+6 | шт
59.1.07.04-0071 | Опоры стальные линий электропередачи решетчатые оцинкованные П220н-3.2т-7.4 | шт
25.11.23.110.59.1.07.04-0071-000 | Опоры стальные линий электропередачи решетчатые оцинкованные П220н-3.2т-7.4 | шт
59.1.07.04-0072 | Опоры стальные линий электропередачи решетчатые оцинкованные П220н-3.3 | шт
25.11.23.110.59.1.07.04-0072-000 | Опоры стальные линий электропередачи решетчатые оцинкованные П220н-3.3 | шт
59.1.07.04-0073 | Опоры стальные линий электропередачи решетчатые оцинкованные П220н-3.3+6 | шт
25.11.23.110.59.1.07.04-0073-000 | Опоры стальные линий электропередачи решетчатые оцинкованные П220н-3.3+6 | шт
59.1.07.04-0074 | Опоры стальные линий электропередачи решетчатые оцинкованные П220н-3.3-7.4 | шт
25.11.23.110.59.1.07.04-0074-000 | Опоры стальные линий электропередачи решетчатые оцинкованные П220н-3.3-7.4 | шт
59.1.07.04-0075 | Опоры стальные линий электропередачи решетчатые оцинкованные П220н-3.3пг | шт
25.11.23.110.59.1.07.04-0075-000 | Опоры стальные линий электропередачи решетчатые оцинкованные П220н-3.3пг | шт
59.1.07.04-0076 | Опоры стальные линий электропередачи решетчатые оцинкованные П220н-3.3пг+6 | шт
25.11.23.110.59.1.07.04-0076-000 | Опоры стальные линий электропередачи решетчатые оцинкованные П220н-3.3пг+6 | шт
59.1.07.04-0077 | Опоры стальные линий электропередачи решетчатые оцинкованные П220н-3.3пг-7.4 | шт
25.11.23.110.59.1.07.04-0077-000 | Опоры стальные линий электропередачи решетчатые оцинкованные П220н-3.3пг-7.4 | шт
59.1.07.04-0078 | Опоры стальные линий электропередачи решетчатые оцинкованные П220н-3.3т | шт
25.11.23.110.59.1.07.04-0078-000 | Опоры стальные линий электропередачи решетчатые оцинкованные П220н-3.3т | шт
59.1.07.04-0079 | Опоры стальные линий электропередачи решетчатые оцинкованные П220н-3.3т+6 | шт
25.11.23.110.59.1.07.04-0079-000 | Опоры стальные линий электропередачи решетчатые оцинкованные П220н-3.3т+6 | шт
59.1.07.04-0080 | Опоры стальные линий электропередачи решетчатые оцинкованные П220н-3.3т-7.4 | шт
25.11.23.110.59.1.07.04-0080-000 | Опоры стальные линий электропередачи решетчатые оцинкованные П220н-3.3т-7.4 | шт
59.1.07.04-0081 | Опоры стальные линий электропередачи решетчатые оцинкованные П220н-3.4 | шт
25.11.23.110.59.1.07.04-0081-000 | Опоры стальные линий электропередачи решетчатые оцинкованные П220н-3.4 | шт
59.1.07.04-0082 | Опоры стальные линий электропередачи решетчатые оцинкованные П220н-3.4+6 | шт
25.11.23.110.59.1.07.04-0082-000 | Опоры стальные линий электропередачи решетчатые оцинкованные П220н-3.4+6 | шт
59.1.07.04-0083 | Опоры стальные линий электропередачи решетчатые оцинкованные П220н-3.4-7.4 | шт
25.11.23.110.59.1.07.04-0083-000 | Опоры стальные линий электропередачи решетчатые оцинкованные П220н-3.4-7.4 | шт
59.1.07.04-0084 | Опоры стальные линий электропередачи решетчатые оцинкованные П220н-3.4пг | шт
25.11.23.110.59.1.07.04-0084-000 | Опоры стальные линий электропередачи решетчатые оцинкованные П220н-3.4пг | шт
59.1.07.04-0085 | Опоры стальные линий электропередачи решетчатые оцинкованные П220н-3.4пг+6 | шт
25.11.23.110.59.1.07.04-0085-000 | Опоры стальные линий электропередачи решетчатые оцинкованные П220н-3.4пг+6 | шт
59.1.07.04-0086 | Опоры стальные линий электропередачи решетчатые оцинкованные П220н-3.4пг-7.4 | шт
25.11.23.110.59.1.07.04-0086-000 | Опоры стальные линий электропередачи решетчатые оцинкованные П220н-3.4пг-7.4 | шт
59.1.07.04-0087 | Опоры стальные линий электропередачи решетчатые оцинкованные П220н-3.4т | шт
25.11.23.110.59.1.07.04-0087-000 | Опоры стальные линий электропередачи решетчатые оцинкованные П220н-3.4т | шт
59.1.07.04-0088 | Опоры стальные линий электропередачи решетчатые оцинкованные П220н-3.4т+6 | шт
25.11.23.110.59.1.07.04-0088-000 | Опоры стальные линий электропередачи решетчатые оцинкованные П220н-3.4т+6 | шт
59.1.07.04-0089 | Опоры стальные линий электропередачи решетчатые оцинкованные П220н-3.4т-7.4 | шт
25.11.23.110.59.1.07.04-0089-000 | Опоры стальные линий электропередачи решетчатые оцинкованные П220н-3.4т-7.4 | шт
59.1.07.04-0090 | Опоры стальные линий электропередачи решетчатые оцинкованные П330н-1т | шт
25.11.23.110.59.1.07.04-0090-000 | Опоры стальные линий электропередачи решетчатые оцинкованные П330н-1т | шт
59.1.07.04-0091 | Опоры стальные линий электропередачи решетчатые оцинкованные П330н-1т+6.0 | шт
25.11.23.110.59.1.07.04-0091-000 | Опоры стальные линий электропередачи решетчатые оцинкованные П330н-1т+6.0 | шт
59.1.07.04-0092 | Опоры стальные линий электропередачи решетчатые оцинкованные П330н30-1 | шт
25.11.23.110.59.1.07.04-0092-000 | Опоры стальные линий электропередачи решетчатые оцинкованные П330н30-1 | шт
59.1.07.04-0093 | Опоры стальные линий электропередачи решетчатые оцинкованные П330н30-1+6.0 | шт
25.11.23.110.59.1.07.04-0093-000 | Опоры стальные линий электропередачи решетчатые оцинкованные П330н30-1+6.0 | шт
59.1.07.04-0094 | Опоры стальные линий электропередачи решетчатые оцинкованные ПС500н-3.2 | шт
25.11.23.110.59.1.07.04-0094-000 | Опоры стальные линий электропередачи решетчатые оцинкованные ПС500н-3.2 | шт
59.1.07.04-0095 | Опоры стальные линий электропередачи решетчатые оцинкованные ПС500н-3.2+5 | шт
25.11.23.110.59.1.07.04-0095-000 | Опоры стальные линий электропередачи решетчатые оцинкованные ПС500н-3.2+5 | шт
59.1.07.04-0096 | Опоры стальные линий электропередачи решетчатые оцинкованные ПС500н-3.2+12 | шт
25.11.23.110.59.1.07.04-0096-000 | Опоры стальные линий электропередачи решетчатые оцинкованные ПС500н-3.2+12 | шт
59.1.07.04-0097 | Опоры стальные линий электропередачи решетчатые оцинкованные У220н-1.1 | шт
25.11.23.110.59.1.07.04-0097-000 | Опоры стальные линий электропередачи решетчатые оцинкованные У220н-1.1 | шт
59.1.07.04-0098 | Опоры стальные линий электропередачи решетчатые оцинкованные У220н-1.1+5 | шт
25.11.23.110.59.1.07.04-0098-000 | Опоры стальные линий электропередачи решетчатые оцинкованные У220н-1.1+5 | шт
59.1.07.04-0099 | Опоры стальные линий электропередачи решетчатые оцинкованные У220н-1.1+9 | шт
25.11.23.110.59.1.07.04-0099-000 | Опоры стальные линий электропередачи решетчатые оцинкованные У220н-1.1+9 | шт
59.1.07.04-0100 | Опоры стальные линий электропередачи решетчатые оцинкованные У220н-1.1+14 | шт
25.11.23.110.59.1.07.04-0100-000 | Опоры стальные линий электропередачи решетчатые оцинкованные У220н-1.1+14 | шт
59.1.07.04-0101 | Опоры стальные линий электропередачи решетчатые оцинкованные У220н-1.2 | шт
25.11.23.110.59.1.07.04-0101-000 | Опоры стальные линий электропередачи решетчатые оцинкованные У220н-1.2 | шт
59.1.07.04-0102 | Опоры стальные линий электропередачи решетчатые оцинкованные У220н-1.2+5 | шт
25.11.23.110.59.1.07.04-0102-000 | Опоры стальные линий электропередачи решетчатые оцинкованные У220н-1.2+5 | шт
59.1.07.04-0103 | Опоры стальные линий электропередачи решетчатые оцинкованные У220н-1.2+9 | шт
25.11.23.110.59.1.07.04-0103-000 | Опоры стальные линий электропередачи решетчатые оцинкованные У220н-1.2+9 | шт
59.1.07.04-0104 | Опоры стальные линий электропередачи решетчатые оцинкованные У220н-1.2+14 | шт
25.11.23.110.59.1.07.04-0104-000 | Опоры стальные линий электропередачи решетчатые оцинкованные У220н-1.2+14 | шт
59.1.07.04-0105 | Опоры стальные линий электропередачи решетчатые оцинкованные У220н-1.3 | шт
25.11.23.110.59.1.07.04-0105-000 | Опоры стальные линий электропередачи решетчатые оцинкованные У220н-1.3 | шт
59.1.07.04-0106 | Опоры стальные линий электропередачи решетчатые оцинкованные У220н-1.3+5 | шт
25.11.23.110.59.1.07.04-0106-000 | Опоры стальные линий электропередачи решетчатые оцинкованные У220н-1.3+5 | шт
59.1.07.04-0107 | Опоры стальные линий электропередачи решетчатые оцинкованные У220н-1.3+9 | шт
25.11.23.110.59.1.07.04-0107-000 | Опоры стальные линий электропередачи решетчатые оцинкованные У220н-1.3+9 | шт
59.1.07.04-0108 | Опоры стальные линий электропередачи решетчатые оцинкованные У220н-1.3+14 | шт
25.11.23.110.59.1.07.04-0108-000 | Опоры стальные линий электропередачи решетчатые оцинкованные У220н-1.3+14 | шт
59.1.07.04-0109 | Опоры стальные линий электропередачи решетчатые оцинкованные У220н-1.4 | шт
25.11.23.110.59.1.07.04-0109-000 | Опоры стальные линий электропередачи решетчатые оцинкованные У220н-1.4 | шт
59.1.07.04-0110 | Опоры стальные линий электропередачи решетчатые оцинкованные У220н-1.4+5 | шт
25.11.23.110.59.1.07.04-0110-000 | Опоры стальные линий электропередачи решетчатые оцинкованные У220н-1.4+5 | шт
59.1.07.04-0111 | Опоры стальные линий электропередачи решетчатые оцинкованные У220н-1.4+9 | шт
25.11.23.110.59.1.07.04-0111-000 | Опоры стальные линий электропередачи решетчатые оцинкованные У220н-1.4+9 | шт
59.1.07.04-0112 | Опоры стальные линий электропередачи решетчатые оцинкованные У220н-1.4+14 | шт
25.11.23.110.59.1.07.04-0112-000 | Опоры стальные линий электропередачи решетчатые оцинкованные У220н-1.4+14 | шт
59.1.07.04-0113 | Опоры стальные линий электропередачи решетчатые оцинкованные У220н-2.1 | шт
25.11.23.110.59.1.07.04-0113-000 | Опоры стальные линий электропередачи решетчатые оцинкованные У220н-2.1 | шт
59.1.07.04-0114 | Опоры стальные линий электропередачи решетчатые оцинкованные У220н-2.1+5 | шт
25.11.23.110.59.1.07.04-0114-000 | Опоры стальные линий электропередачи решетчатые оцинкованные У220н-2.1+5 | шт
59.1.07.04-0115 | Опоры стальные линий электропередачи решетчатые оцинкованные У220н-2.1+9 | шт
25.11.23.110.59.1.07.04-0115-000 | Опоры стальные линий электропередачи решетчатые оцинкованные У220н-2.1+9 | шт
59.1.07.04-0116 | Опоры стальные линий электропередачи решетчатые оцинкованные У220н-2.1+14 | шт
25.11.23.110.59.1.07.04-0116-000 | Опоры стальные линий электропередачи решетчатые оцинкованные У220н-2.1+14 | шт
59.1.07.04-0117 | Опоры стальные линий электропередачи решетчатые оцинкованные У220н-2.2 | шт
25.11.23.110.59.1.07.04-0117-000 | Опоры стальные линий электропередачи решетчатые оцинкованные У220н-2.2 | шт
59.1.07.04-0118 | Опоры стальные линий электропередачи решетчатые оцинкованные У220н-2.2+5 | шт
25.11.23.110.59.1.07.04-0118-000 | Опоры стальные линий электропередачи решетчатые оцинкованные У220н-2.2+5 | шт
59.1.07.04-0119 | Опоры стальные линий электропередачи решетчатые оцинкованные У220н-2.2+9 | шт
25.11.23.110.59.1.07.04-0119-000 | Опоры стальные линий электропередачи решетчатые оцинкованные У220н-2.2+9 | шт
59.1.07.04-0120 | Опоры стальные линий электропередачи решетчатые оцинкованные У220н-2.2+14 | шт
25.11.23.110.59.1.07.04-0120-000 | Опоры стальные линий электропередачи решетчатые оцинкованные У220н-2.2+14 | шт
59.1.07.04-0121 | Опоры стальные линий электропередачи решетчатые оцинкованные У220н-2.2т | шт
25.11.23.110.59.1.07.04-0121-000 | Опоры стальные линий электропередачи решетчатые оцинкованные У220н-2.2т | шт
59.1.07.04-0122 | Опоры стальные линий электропередачи решетчатые оцинкованные У220н-2.2т+5 | шт
25.11.23.110.59.1.07.04-0122-000 | Опоры стальные линий электропередачи решетчатые оцинкованные У220н-2.2т+5 | шт
59.1.07.04-0123 | Опоры стальные линий электропередачи решетчатые оцинкованные У220н-2.2т+9 | шт
25.11.23.110.59.1.07.04-0123-000 | Опоры стальные линий электропередачи решетчатые оцинкованные У220н-2.2т+9 | шт
59.1.07.04-0124 | Опоры стальные линий электропередачи решетчатые оцинкованные У220н-2.2т+14 | шт
25.11.23.110.59.1.07.04-0124-000 | Опоры стальные линий электропередачи решетчатые оцинкованные У220н-2.2т+14 | шт
59.1.07.04-0125 | Опоры стальные линий электропередачи решетчатые оцинкованные У220н-2.3 | шт
25.11.23.110.59.1.07.04-0125-000 | Опоры стальные линий электропередачи решетчатые оцинкованные У220н-2.3 | шт
59.1.07.04-0126 | Опоры стальные линий электропередачи решетчатые оцинкованные У220н-2.3+5 | шт
25.11.23.110.59.1.07.04-0126-000 | Опоры стальные линий электропередачи решетчатые оцинкованные У220н-2.3+5 | шт
59.1.07.04-0127 | Опоры стальные линий электропередачи решетчатые оцинкованные У220н-2.3+9 | шт
25.11.23.110.59.1.07.04-0127-000 | Опоры стальные линий электропередачи решетчатые оцинкованные У220н-2.3+9 | шт
59.1.07.04-0128 | Опоры стальные линий электропередачи решетчатые оцинкованные У220н-2.3+14 | шт
25.11.23.110.59.1.07.04-0128-000 | Опоры стальные линий электропередачи решетчатые оцинкованные У220н-2.3+14 | шт
59.1.07.04-0129 | Опоры стальные линий электропередачи решетчатые оцинкованные У220н-2.4 | шт
25.11.23.110.59.1.07.04-0129-000 | Опоры стальные линий электропередачи решетчатые оцинкованные У220н-2.4 | шт
59.1.07.04-0130 | Опоры стальные линий электропередачи решетчатые оцинкованные У220н-2.4+5 | шт
25.11.23.110.59.1.07.04-0130-000 | Опоры стальные линий электропередачи решетчатые оцинкованные У220н-2.4+5 | шт
59.1.07.04-0131 | Опоры стальные линий электропередачи решетчатые оцинкованные У220н-2.4+9 | шт
25.11.23.110.59.1.07.04-0131-000 | Опоры стальные линий электропередачи решетчатые оцинкованные У220н-2.4+9 | шт
59.1.07.04-0132 | Опоры стальные линий электропередачи решетчатые оцинкованные У220н-2.4+14 | шт
25.11.23.110.59.1.07.04-0132-000 | Опоры стальные линий электропередачи решетчатые оцинкованные У220н-2.4+14 | шт
59.1.07.04-0133 | Опоры стальные линий электропередачи решетчатые оцинкованные У220н-3.1+5 | шт
25.11.23.110.59.1.07.04-0133-000 | Опоры стальные линий электропередачи решетчатые оцинкованные У220н-3.1+5 | шт
59.1.07.04-0134 | Опоры стальные линий электропередачи решетчатые оцинкованные У220н-3.1+9 | шт
25.11.23.110.59.1.07.04-0134-000 | Опоры стальные линий электропередачи решетчатые оцинкованные У220н-3.1+9 | шт
59.1.07.04-0135 | Опоры стальные линий электропередачи решетчатые оцинкованные У220н-3.1+14 | шт
25.11.23.110.59.1.07.04-0135-000 | Опоры стальные линий электропередачи решетчатые оцинкованные У220н-3.1+14 | шт
59.1.07.04-0136 | Опоры стальные линий электропередачи решетчатые оцинкованные У220н-3.2 | шт
25.11.23.110.59.1.07.04-0136-000 | Опоры стальные линий электропередачи решетчатые оцинкованные У220н-3.2 | шт
59.1.07.04-0137 | Опоры стальные линий электропередачи решетчатые оцинкованные У220н-3.2+5 | шт
25.11.23.110.59.1.07.04-0137-000 | Опоры стальные линий электропередачи решетчатые оцинкованные У220н-3.2+5 | шт
59.1.07.04-0138 | Опоры стальные линий электропередачи решетчатые оцинкованные У220н-3.2+9 | шт
25.11.23.110.59.1.07.04-0138-000 | Опоры стальные линий электропередачи решетчатые оцинкованные У220н-3.2+9 | шт
59.1.07.04-0139 | Опоры стальные линий электропередачи решетчатые оцинкованные У220н-3.2+14 | шт
25.11.23.110.59.1.07.04-0139-000 | Опоры стальные линий электропередачи решетчатые оцинкованные У220н-3.2+14 | шт
59.1.07.04-0140 | Опоры стальные линий электропередачи решетчатые оцинкованные У220н-3.3 | шт
25.11.23.110.59.1.07.04-0140-000 | Опоры стальные линий электропередачи решетчатые оцинкованные У220н-3.3 | шт
59.1.07.04-0141 | Опоры стальные линий электропередачи решетчатые оцинкованные У220н-3.3+5 | шт
25.11.23.110.59.1.07.04-0141-000 | Опоры стальные линий электропередачи решетчатые оцинкованные У220н-3.3+5 | шт
59.1.07.04-0142 | Опоры стальные линий электропередачи решетчатые оцинкованные У220н-3.3+9 | шт
25.11.23.110.59.1.07.04-0142-000 | Опоры стальные линий электропередачи решетчатые оцинкованные У220н-3.3+9 | шт
59.1.07.04-0143 | Опоры стальные линий электропередачи решетчатые оцинкованные У220н-3.3+14 | шт
25.11.23.110.59.1.07.04-0143-000 | Опоры стальные линий электропередачи решетчатые оцинкованные У220н-3.3+14 | шт
59.1.07.04-0144 | Опоры стальные линий электропередачи решетчатые оцинкованные У220н-3.4 | шт
25.11.23.110.59.1.07.04-0144-000 | Опоры стальные линий электропередачи решетчатые оцинкованные У220н-3.4 | шт
59.1.07.04-0145 | Опоры стальные линий электропередачи решетчатые оцинкованные У220н-3.4+5 | шт
25.11.23.110.59.1.07.04-0145-000 | Опоры стальные линий электропередачи решетчатые оцинкованные У220н-3.4+5 | шт
59.1.07.04-0146 | Опоры стальные линий электропередачи решетчатые оцинкованные У220н-3.4+9 | шт
25.11.23.110.59.1.07.04-0146-000 | Опоры стальные линий электропередачи решетчатые оцинкованные У220н-3.4+9 | шт
59.1.07.04-0147 | Опоры стальные линий электропередачи решетчатые оцинкованные У220н-3.4+14 | шт
25.11.23.110.59.1.07.04-0147-000 | Опоры стальные линий электропередачи решетчатые оцинкованные У220н-3.4+14 | шт
59.1.07.04-0148 | Опоры стальные линий электропередачи решетчатые оцинкованные У330н-1+9 | шт
25.11.23.110.59.1.07.04-0148-000 | Опоры стальные линий электропередачи решетчатые оцинкованные У330н-1+9 | шт
59.1.07.04-0149 | Опоры стальные линий электропередачи решетчатые оцинкованные У330н-1+14 | шт
25.11.23.110.59.1.07.04-0149-000 | Опоры стальные линий электропередачи решетчатые оцинкованные У330н-1+14 | шт
59.1.07.04-0150 | Опоры стальные линий электропередачи решетчатые оцинкованные У330н-3 | шт
25.11.23.110.59.1.07.04-0150-000 | Опоры стальные линий электропередачи решетчатые оцинкованные У330н-3 | шт
59.1.07.04-0151 | Опоры стальные линий электропередачи решетчатые оцинкованные У330н-3+5 | шт
25.11.23.110.59.1.07.04-0151-000 | Опоры стальные линий электропередачи решетчатые оцинкованные У330н-3+5 | шт
59.1.07.04-0152 | Опоры стальные линий электропередачи решетчатые оцинкованные У330н-3+9 | шт
25.11.23.110.59.1.07.04-0152-000 | Опоры стальные линий электропередачи решетчатые оцинкованные У330н-3+9 | шт
59.1.07.04-0153 | Опоры стальные линий электропередачи решетчатые оцинкованные У330н-3+14 | шт
25.11.23.110.59.1.07.04-0153-000 | Опоры стальные линий электропередачи решетчатые оцинкованные У330н-3+14 | шт
59.1.07.04-0154 | Опоры стальные линий электропередачи решетчатые оцинкованные У330н30-1+5 | шт
25.11.23.110.59.1.07.04-0154-000 | Опоры стальные линий электропередачи решетчатые оцинкованные У330н30-1+5 | шт
59.1.07.04-0155 | Опоры стальные линий электропередачи решетчатые оцинкованные У330н30-1+9 | шт
25.11.23.110.59.1.07.04-0155-000 | Опоры стальные линий электропередачи решетчатые оцинкованные У330н30-1+9 | шт
59.1.07.04-0156 | Опоры стальные линий электропередачи решетчатые оцинкованные У330н30-1+14 | шт
25.11.23.110.59.1.07.04-0156-000 | Опоры стальные линий электропередачи решетчатые оцинкованные У330н30-1+14 | шт
59.1.07.04-0157 | Опоры стальные линий электропередачи решетчатые оцинкованные У500н-1.2 | шт
25.11.23.110.59.1.07.04-0157-000 | Опоры стальные линий электропередачи решетчатые оцинкованные У500н-1.2 | шт
59.1.07.04-0158 | Опоры стальные линий электропередачи решетчатые оцинкованные У500н-1.2+5 | шт
25.11.23.110.59.1.07.04-0158-000 | Опоры стальные линий электропередачи решетчатые оцинкованные У500н-1.2+5 | шт
59.1.07.04-0159 | Опоры стальные линий электропередачи решетчатые оцинкованные У500н-1.2+12 | шт
25.11.23.110.59.1.07.04-0159-000 | Опоры стальные линий электропередачи решетчатые оцинкованные У500н-1.2+12 | шт
59.1.07.04-0160 | Опоры стальные линий электропередачи решетчатые оцинкованные УТ500н-1 | шт
25.11.23.110.59.1.07.04-0160-000 | Опоры стальные линий электропередачи решетчатые оцинкованные УТ500н-1 | шт
59.1.07.04-0161 | Опоры стальные линий электропередачи решетчатые оцинкованные УТ500н-1+5 | шт
25.11.23.110.59.1.07.04-0161-000 | Опоры стальные линий электропередачи решетчатые оцинкованные УТ500н-1+5 | шт
59.1.07.04-0162 | Опоры стальные линий электропередачи решетчатые оцинкованные УТ500н-1+12 | шт
25.11.23.110.59.1.07.04-0162-000 | Опоры стальные линий электропередачи решетчатые оцинкованные УТ500н-1+12 | шт
59.1.07.04-0163 | Опоры стальные линий электропередачи решетчатые оцинкованные УТК500н-1.2+5 | шт
25.11.23.110.59.1.07.04-0163-000 | Опоры стальные линий электропередачи решетчатые оцинкованные УТК500н-1.2+5 | шт
59.1.07.04-0164 | Опора металлическая силовая для контактных сетей трамвая, троллейбуса и наружного освещения города, высота от уровня земли 13 м, с цоколем, ОСЦ-2,5-13 | шт
25.11.22.192.59.1.07.04-0164-000 | Опора металлическая силовая для контактных сетей трамвая, троллейбуса и наружного освещения города, высота от уровня земли 13 м, с цоколем, ОСЦ-2,5-13 | шт
59.1.07.04-0165 | Опоры (мачты) стальные из горячекатаных профилей оцинкованные узкобазовые, одноцепные, промежуточные, для линий электропередачи напряжением 35 кВ, с тросостойками, общая высота 21-25 м | т
25.11.22.190.59.1.07.04-0165-000 | Опоры (мачты) стальные из горячекатаных профилей оцинкованные узкобазовые, одноцепные, промежуточные, для линий электропередачи напряжением 35 кВ, с тросостойками, общая высота 21-25 м | т
59.1.07.04-0166 | Опоры (мачты) стальные из горячекатаных профилей оцинкованные узкобазовые, одноцепные, промежуточные, для линий электропередачи напряжением 35 кВ, без тросостоек, общая высота 18-22 м | т
25.11.22.190.59.1.07.04-0166-000 | Опоры (мачты) стальные из горячекатаных профилей оцинкованные узкобазовые, одноцепные, промежуточные, для линий электропередачи напряжением 35 кВ, без тросостоек, общая высота 18-22 м | т
59.1.07.04-0167 | Опоры (мачты) стальные из горячекатаных профилей оцинкованные узкобазовые, двухцепные, промежуточные, для линий электропередачи напряжением 35 кВ, с тросостойками, общая высота 20-23 м | т
25.11.22.190.59.1.07.04-0167-000 | Опоры (мачты) стальные из горячекатаных профилей оцинкованные узкобазовые, двухцепные, промежуточные, для линий электропередачи напряжением 35 кВ, с тросостойками, общая высота 20-23 м | т
59.1.07.04-0168 | Опоры (мачты) стальные из горячекатаных профилей оцинкованные узкобазовые, двухцепные, промежуточные, для линий электропередачи напряжением 35 кВ, без тросостоек, общая высота 17-20 м | т
25.11.22.190.59.1.07.04-0168-000 | Опоры (мачты) стальные из горячекатаных профилей оцинкованные узкобазовые, двухцепные, промежуточные, для линий электропередачи напряжением 35 кВ, без тросостоек, общая высота 17-20 м | т
59.1.07.04-0169 | Опоры (мачты) стальные из горячекатаных профилей оцинкованные узкобазовые, одноцепные, промежуточные, для линий электропередачи напряжением 110 кВ, с тросостойками, общая высота 21-26 м | т
25.11.22.190.59.1.07.04-0169-000 | Опоры (мачты) стальные из горячекатаных профилей оцинкованные узкобазовые, одноцепные, промежуточные, для линий электропередачи напряжением 110 кВ, с тросостойками, общая высота 21-26 м | т
59.1.07.04-0170 | Опоры (мачты) стальные из горячекатаных профилей оцинкованные узкобазовые, одноцепные, промежуточные, для линий электропередачи напряжением 110 кВ, без тросостоек, общая высота 18-22 м | т
25.11.22.190.59.1.07.04-0170-000 | Опоры (мачты) стальные из горячекатаных профилей оцинкованные узкобазовые, одноцепные, промежуточные, для линий электропередачи напряжением 110 кВ, без тросостоек, общая высота 18-22 м | т
59.1.07.04-0171 | Опоры (мачты) стальные из горячекатаных профилей оцинкованные узкобазовые, двухцепные, промежуточные, для линий электропередачи напряжением 110 кВ, с тросостойками, общая высота 22-26 м | т
25.11.22.190.59.1.07.04-0171-000 | Опоры (мачты) стальные из горячекатаных профилей оцинкованные узкобазовые, двухцепные, промежуточные, для линий электропередачи напряжением 110 кВ, с тросостойками, общая высота 22-26 м | т
59.1.07.04-0172 | Опоры (мачты) стальные из горячекатаных профилей оцинкованные узкобазовые, одноцепные, промежуточные, для линий электропередачи напряжением 220 кВ, с тросостойками, общая высота 23-25 м | т
25.11.22.190.59.1.07.04-0172-000 | Опоры (мачты) стальные из горячекатаных профилей оцинкованные узкобазовые, одноцепные, промежуточные, для линий электропередачи напряжением 220 кВ, с тросостойками, общая высота 23-25 м | т
59.1.07.04-0173 | Опоры (мачты) стальные из горячекатаных профилей оцинкованные узкобазовые, двухцепные, промежуточные, для линий электропередачи напряжением 220 кВ, с тросостойками, общая высота 32-34 м | т
25.11.22.190.59.1.07.04-0173-000 | Опоры (мачты) стальные из горячекатаных профилей оцинкованные узкобазовые, двухцепные, промежуточные, для линий электропередачи напряжением 220 кВ, с тросостойками, общая высота 32-34 м | т
Группа 59.1.07.05: Резервуары, цистерны, баки и аналогичные емкости | Группа 59.1.07.05: Резервуары, цистерны, баки и аналогичные емкости | Группа 59.1.07.05: Резервуары, цистерны, баки и аналогичные емкости
59.1.07.05-0001 | Емкости габаритные для хранения жидкостей и газов, без арматуры, поставляемые целиком круглого сечения, масса изделий до 1 т | т
25.29.12.191.59.1.07.05-0001-000 | Емкости габаритные для хранения жидкостей и газов, без арматуры, поставляемые целиком круглого сечения, масса изделий до 1 т | т
59.1.07.05-0002 | Емкости габаритные для хранения жидкостей и газов, без арматуры, поставляемые целиком круглого сечения, масса изделий от 1 до 3 т | т
25.29.12.191.59.1.07.05-0002-000 | Емкости габаритные для хранения жидкостей и газов, без арматуры, поставляемые целиком круглого сечения, масса изделий от 1 до 3 т | т
59.1.07.05-0003 | Емкости габаритные для хранения жидкостей и газов, без арматуры, поставляемые целиком круглого сечения, масса изделий свыше 3 т | т
25.29.12.191.59.1.07.05-0003-000 | Емкости габаритные для хранения жидкостей и газов, без арматуры, поставляемые целиком круглого сечения, масса изделий свыше 3 т | т
59.1.07.05-0004 | Емкости габаритные для хранения жидкостей и газов, без арматуры, поставляемые целиком прямоугольного сечения, масса изделий до 1 т | т
25.29.12.191.59.1.07.05-0004-000 | Емкости габаритные для хранения жидкостей и газов, без арматуры, поставляемые целиком прямоугольного сечения, масса изделий до 1 т | т
59.1.07.05-0005 | Емкости габаритные для хранения жидкостей и газов, без арматуры, поставляемые целиком прямоугольного сечения, масса изделий от 1 до 3 т | т
25.29.12.191.59.1.07.05-0005-000 | Емкости габаритные для хранения жидкостей и газов, без арматуры, поставляемые целиком прямоугольного сечения, масса изделий от 1 до 3 т | т
59.1.07.05-0006 | Емкости габаритные для хранения жидкостей и газов, без арматуры, поставляемые целиком прямоугольного сечения, масса изделий свыше 3 т | т
25.29.12.191.59.1.07.05-0006-000 | Емкости габаритные для хранения жидкостей и газов, без арматуры, поставляемые целиком прямоугольного сечения, масса изделий свыше 3 т | т
59.1.07.05-0007 | Элементы емкости габаритные для хранения жидкостей и газов, без арматуры, с конической поверхностью | т
25.29.12.191.59.1.07.05-0007-000 | Элементы емкости габаритные для хранения жидкостей и газов, без арматуры, с конической поверхностью | т
59.1.07.05-0008 | Элементы емкости габаритные для хранения жидкостей и газов, без арматуры, с поверхностью двоякой кривизны | т
25.29.12.191.59.1.07.05-0008-000 | Элементы емкости габаритные для хранения жидкостей и газов, без арматуры, с поверхностью двоякой кривизны | т
59.1.07.05-0009 | Емкости негабаритные для хранения жидкостей и газов, без арматуры, поставляемые отдельными габаритными плоскими элементами не прямоугольной формы | т
25.29.12.191.59.1.07.05-0009-000 | Емкости негабаритные для хранения жидкостей и газов, без арматуры, поставляемые отдельными габаритными плоскими элементами не прямоугольной формы | т
59.1.07.05-0010 | Элементы емкости негабаритные для хранения жидкостей и газов, без арматуры, рулонной заготовки, непрямоугольные толщина от 4 до 5 мм | т
25.29.12.191.59.1.07.05-0010-000 | Элементы емкости негабаритные для хранения жидкостей и газов, без арматуры, рулонной заготовки, непрямоугольные толщина от 4 до 5 мм | т
59.1.07.05-0011 | Элементы емкости негабаритные для хранения жидкостей и газов, без арматуры, рулонной заготовки, непрямоугольные толщина от 8 до 10 мм | т
25.29.12.191.59.1.07.05-0011-000 | Элементы емкости негабаритные для хранения жидкостей и газов, без арматуры, рулонной заготовки, непрямоугольные толщина от 8 до 10 мм | т
59.1.07.05-0012 | Элементы емкости негабаритные для хранения жидкостей и газов, без арматуры, рулонной заготовки, прямоугольные толщина от 6 до 7 мм | т
25.29.12.191.59.1.07.05-0012-000 | Элементы емкости негабаритные для хранения жидкостей и газов, без арматуры, рулонной заготовки, прямоугольные толщина от 6 до 7 мм | т
59.1.07.05-0013 | Пылеуловители, скрубберы корпус, колонны, связи без люков, лазов и внутренних устройств | т
25.11.23.119.59.1.07.05-0013-000 | Пылеуловители, скрубберы корпус, колонны, связи без люков, лазов и внутренних устройств | т
59.1.07.05-0014 | Элементы понтонов и плавающих крыш | т
25.11.23.119.59.1.07.05-0014-000 | Элементы понтонов и плавающих крыш | т
59.1.07.05-0015 | Конструкции строительные стальные резервуаров вертикальных цилиндрических для нефти и нефтепродуктов, объем для эксплуатации в районах с температурой ниже -40 град. C до -65 град. C, объем 100 м3 РВ 100-01-СК, С | шт
25.29.11.121.59.1.07.05-0015-000 | Конструкции строительные стальные резервуаров вертикальных цилиндрических для нефти и нефтепродуктов, объем для эксплуатации в районах с температурой ниже -40 град. C до -65 град. C, объем 100 м3 РВ 100-01-СК, С | шт
59.1.07.05-0016 | Конструкции строительные стальные резервуаров вертикальных цилиндрических для нефти и нефтепродуктов для эксплуатации в районах с температурой ниже -40 град. C до -65 град. C, объем 100 м3 РВ 100-01-СП, С | шт
25.29.11.121.59.1.07.05-0016-000 | Конструкции строительные стальные резервуаров вертикальных цилиндрических для нефти и нефтепродуктов для эксплуатации в районах с температурой ниже -40 град. C до -65 град. C, объем 100 м3 РВ 100-01-СП, С | шт
59.1.07.05-0017 | Конструкции строительные стальные резервуаров вертикальных цилиндрических для нефти и нефтепродуктов для эксплуатации в районах с температурой ниже -40 град. C до -65 град. C, объем 100 м3 РВ 100-02-СК, С | шт
25.29.11.121.59.1.07.05-0017-000 | Конструкции строительные стальные резервуаров вертикальных цилиндрических для нефти и нефтепродуктов для эксплуатации в районах с температурой ниже -40 град. C до -65 град. C, объем 100 м3 РВ 100-02-СК, С | шт
59.1.07.05-0018 | Конструкции строительные стальные резервуаров вертикальных цилиндрических для нефти и нефтепродуктов для эксплуатации в районах с температурой ниже -40 град. C до -65 град. C, объем 200 м3 РВ 200-01-СП, С | шт
25.29.11.121.59.1.07.05-0018-000 | Конструкции строительные стальные резервуаров вертикальных цилиндрических для нефти и нефтепродуктов для эксплуатации в районах с температурой ниже -40 град. C до -65 град. C, объем 200 м3 РВ 200-01-СП, С | шт
59.1.07.05-0019 | Конструкции строительные стальные резервуаров вертикальных цилиндрических для нефти и нефтепродуктов для эксплуатации в районах с температурой ниже -40 град. C до -65 град. C, объем 200 м3 РВ 200-02-СК, С | шт
25.29.11.121.59.1.07.05-0019-000 | Конструкции строительные стальные резервуаров вертикальных цилиндрических для нефти и нефтепродуктов для эксплуатации в районах с температурой ниже -40 град. C до -65 град. C, объем 200 м3 РВ 200-02-СК, С | шт
59.1.07.05-0020 | Конструкции строительные стальные резервуаров вертикальных цилиндрических для нефти и нефтепродуктов для эксплуатации в районах с температурой ниже -40 град. C до -65 град. C, объем 300 м3 РВ-400-01-СП, С | шт
25.29.11.121.59.1.07.05-0020-000 | Конструкции строительные стальные резервуаров вертикальных цилиндрических для нефти и нефтепродуктов для эксплуатации в районах с температурой ниже -40 град. C до -65 град. C, объем 300 м3 РВ-400-01-СП, С | шт
59.1.07.05-0021 | Конструкции строительные стальные резервуаров вертикальных цилиндрических для нефти и нефтепродуктов для эксплуатации в районах с температурой ниже -40 град. C до -65 град. C, объем 300 м3 РВ-400-02-СК, С | шт
25.29.11.121.59.1.07.05-0021-000 | Конструкции строительные стальные резервуаров вертикальных цилиндрических для нефти и нефтепродуктов для эксплуатации в районах с температурой ниже -40 град. C до -65 град. C, объем 300 м3 РВ-400-02-СК, С | шт
59.1.07.05-0022 | Конструкции строительные стальные резервуаров вертикальных цилиндрических для нефти и нефтепродуктов для эксплуатации в районах с температурой ниже -40 град. C до -65 град. C, объем 300 м3 РВ 300-02-СК, С | шт
25.29.11.121.59.1.07.05-0022-000 | Конструкции строительные стальные резервуаров вертикальных цилиндрических для нефти и нефтепродуктов для эксплуатации в районах с температурой ниже -40 град. C до -65 град. C, объем 300 м3 РВ 300-02-СК, С | шт
59.1.07.05-0023 | Конструкции строительные стальные резервуаров вертикальных цилиндрических для нефти и нефтепродуктов для эксплуатации в районах с температурой ниже -40 град. C до -65 град. C, объем 700 м3 РВ 700-01-СП, С | шт
25.29.11.121.59.1.07.05-0023-000 | Конструкции строительные стальные резервуаров вертикальных цилиндрических для нефти и нефтепродуктов для эксплуатации в районах с температурой ниже -40 град. C до -65 град. C, объем 700 м3 РВ 700-01-СП, С | шт
59.1.07.05-0024 | Конструкции строительные стальные резервуаров вертикальных цилиндрических для нефти и нефтепродуктов для эксплуатации в районах с температурой ниже -40 град. C до -65 град. C, объем 700 м3 РВ 700-02-СК, С | шт
25.29.11.121.59.1.07.05-0024-000 | Конструкции строительные стальные резервуаров вертикальных цилиндрических для нефти и нефтепродуктов для эксплуатации в районах с температурой ниже -40 град. C до -65 град. C, объем 700 м3 РВ 700-02-СК, С | шт
59.1.07.05-0025 | Конструкции строительные стальные резервуаров вертикальных цилиндрических для нефти и нефтепродуктов для эксплуатации в районах с температурой ниже -40 град. C до -65 град. C, объем 1000 м3 РВ 1000-01-СП, С | шт
25.29.11.121.59.1.07.05-0025-000 | Конструкции строительные стальные резервуаров вертикальных цилиндрических для нефти и нефтепродуктов для эксплуатации в районах с температурой ниже -40 град. C до -65 град. C, объем 1000 м3 РВ 1000-01-СП, С | шт
59.1.07.05-0026 | Конструкции строительные стальные резервуаров вертикальных цилиндрических для нефти и нефтепродуктов для эксплуатации в районах с температурой ниже -40 град. C до -65 град. C, объем 1000 м3 РВ 1000-02-СК, С | шт
25.29.11.121.59.1.07.05-0026-000 | Конструкции строительные стальные резервуаров вертикальных цилиндрических для нефти и нефтепродуктов для эксплуатации в районах с температурой ниже -40 град. C до -65 град. C, объем 1000 м3 РВ 1000-02-СК, С | шт
59.1.07.05-0027 | Конструкции строительные стальные резервуаров вертикальных цилиндрических для нефти и нефтепродуктов для эксплуатации в районах с температурой ниже -40 град. C до -65 град. C, объем 2000 м3 РВ 2000-02-СК, С | шт
25.29.11.121.59.1.07.05-0027-000 | Конструкции строительные стальные резервуаров вертикальных цилиндрических для нефти и нефтепродуктов для эксплуатации в районах с температурой ниже -40 град. C до -65 град. C, объем 2000 м3 РВ 2000-02-СК, С | шт
59.1.07.05-0028 | Конструкции строительные стальные резервуаров вертикальных цилиндрических для нефти и нефтепродуктов для эксплуатации в районах с температурой ниже -40 град. C до -65 град. C, объем 2000 м3 РВ 2000-03-СК, С | шт
25.29.11.121.59.1.07.05-0028-000 | Конструкции строительные стальные резервуаров вертикальных цилиндрических для нефти и нефтепродуктов для эксплуатации в районах с температурой ниже -40 град. C до -65 град. C, объем 2000 м3 РВ 2000-03-СК, С | шт
59.1.07.05-0029 | Конструкции строительные стальные резервуаров вертикальных цилиндрических для нефти и нефтепродуктов для эксплуатации в районах с температурой ниже -40 град. C до -65 град. C, объем 3000 м3 РВ 3000-02-СК, С | шт
25.29.11.121.59.1.07.05-0029-000 | Конструкции строительные стальные резервуаров вертикальных цилиндрических для нефти и нефтепродуктов для эксплуатации в районах с температурой ниже -40 град. C до -65 град. C, объем 3000 м3 РВ 3000-02-СК, С | шт
59.1.07.05-0030 | Конструкции строительные стальные резервуаров вертикальных цилиндрических для нефти и нефтепродуктов для эксплуатации в районах с температурой ниже -40 град. C до -65 град. C, объем 5000 м3 РВ 5000-02-СК, С | шт
25.29.11.121.59.1.07.05-0030-000 | Конструкции строительные стальные резервуаров вертикальных цилиндрических для нефти и нефтепродуктов для эксплуатации в районах с температурой ниже -40 град. C до -65 град. C, объем 5000 м3 РВ 5000-02-СК, С | шт
59.1.07.05-0031 | Конструкции строительные стальные резервуаров вертикальных цилиндрических для нефти и нефтепродуктов для эксплуатации в районах с температурой ниже -40 град. C до -65 град. C, объем 10000 м3 РВ 10000-02-СК, С | шт
25.29.11.121.59.1.07.05-0031-000 | Конструкции строительные стальные резервуаров вертикальных цилиндрических для нефти и нефтепродуктов для эксплуатации в районах с температурой ниже -40 град. C до -65 град. C, объем 10000 м3 РВ 10000-02-СК, С | шт
59.1.07.05-0032 | Конструкции строительные стальные резервуаров вертикальных цилиндрических для нефти и нефтепродуктов для эксплуатации в районах с температурой ниже -40 град. C до -65 град. C, объем 20000 м3 РВ 20000-02-СК, С | шт
25.29.11.121.59.1.07.05-0032-000 | Конструкции строительные стальные резервуаров вертикальных цилиндрических для нефти и нефтепродуктов для эксплуатации в районах с температурой ниже -40 град. C до -65 град. C, объем 20000 м3 РВ 20000-02-СК, С | шт
59.1.07.05-0033 | Конструкции строительные стальные резервуаров вертикальных цилиндрических для нефти и нефтепродуктов для эксплуатации в районах с температурой -40 град. C и выше, объем 700 м3 РВ 700-01-СП | шт
25.29.11.121.59.1.07.05-0033-000 | Конструкции строительные стальные резервуаров вертикальных цилиндрических для нефти и нефтепродуктов для эксплуатации в районах с температурой -40 град. C и выше, объем 700 м3 РВ 700-01-СП | шт
59.1.07.05-0034 | Конструкции строительные стальные резервуаров вертикальных цилиндрических для нефти и нефтепродуктов для эксплуатации в районах с температурой -40 град. C и выше, объем 5000 м3 РВ 5000-01-СК | шт
25.29.11.121.59.1.07.05-0034-000 | Конструкции строительные стальные резервуаров вертикальных цилиндрических для нефти и нефтепродуктов для эксплуатации в районах с температурой -40 град. C и выше, объем 5000 м3 РВ 5000-01-СК | шт
59.1.07.05-0035 | Резервуар стальной сварной двустенный горизонтальный РГ5 | шт
25.29.11.111.59.1.07.05-0035-000 | Резервуар стальной сварной двустенный горизонтальный РГ5 | шт
Группа 59.1.07.09: Металлоконструкции строительные и их части из черных металлов для объектов атомного строительства | Группа 59.1.07.09: Металлоконструкции строительные и их части из черных металлов для объектов атомного строительства | Группа 59.1.07.09: Металлоконструкции строительные и их части из черных металлов для объектов атомного строительства
59.1.07.09-0001 | Домкрат гидравлический передвижной, с ручным приводом, грузоподъемность 6,3 тонны | шт
28.22.13.111.59.1.07.09-0001-000 | Домкрат гидравлический передвижной, с ручным приводом, грузоподъемность 6,3 тонны | шт
59.1.07.09-0002 | Кошка с ручным приводом, с механизмом передвижения, тип Б, 1Б-3-У1 | шт
28.22.11.190.59.1.07.09-0002-000 | Кошка с ручным приводом, с механизмом передвижения, тип Б, 1Б-3-У1 | шт
59.1.07.09-0003 | Кошка с ручным приводом, с механизмом передвижения, тип Б, 1Б-6-У1 | шт
28.22.11.190.59.1.07.09-0003-000 | Кошка с ручным приводом, с механизмом передвижения, тип Б, 1Б-6-У1 | шт
59.1.07.09-0004 | Кран гидравлический стреловой передвижной, с ручным приводом, грузоподъемность 0,2/1 тн | шт
28.22.11.190.59.1.07.09-0004-000 | Кран гидравлический стреловой передвижной, с ручным приводом, грузоподъемность 0,2/1 тн | шт
59.1.07.09-0005 | Кран мостовой, однобалочный, с ручным приводом 3,2-10,8-9,0-6,0 | шт
28.22.11.190.59.1.07.09-0005-000 | Кран мостовой, однобалочный, с ручным приводом 3,2-10,8-9,0-6,0 | шт
59.1.07.09-0006 | Кран мостовой, однобалочный, с ручным приводом 3,2-5,4-4,2-6,0 | шт
28.22.11.190.59.1.07.09-0006-000 | Кран мостовой, однобалочный, с ручным приводом 3,2-5,4-4,2-6,0 | шт
59.1.07.09-0007 | Таль ручная шестеренная стационарная модернизированная, грузоподъемность 0,5 т, высота подъема 3 м, тяговое усилие не более 220 Н, размеры 260x170x170 мм | шт
28.22.11.111.59.1.07.09-0007-000 | Таль ручная шестеренная стационарная модернизированная, грузоподъемность 0,5 т, высота подъема 3 м, тяговое усилие не более 220 Н, размеры 260x170x170 мм | шт
59.1.07.09-0008 | Таль ручная шестеренная стационарная модернизированная, грузоподъемность 0,5 т, высота подъема 9 м, тяговое усилие не более 220 Н, размеры 260x170x170 мм | шт
28.22.11.111.59.1.07.09-0008-000 | Таль ручная шестеренная стационарная модернизированная, грузоподъемность 0,5 т, высота подъема 9 м, тяговое усилие не более 220 Н, размеры 260x170x170 мм | шт
59.1.07.09-0009 | Таль ручная шестеренная стационарная модернизированная, грузоподъемность 1,0 т, высота подъема 3 м, тяговое усилие не более 300 Н, размеры 300x170x210 мм | шт
28.22.11.111.59.1.07.09-0009-000 | Таль ручная шестеренная стационарная модернизированная, грузоподъемность 1,0 т, высота подъема 3 м, тяговое усилие не более 300 Н, размеры 300x170x210 мм | шт
59.1.07.09-0010 | Таль ручная шестеренная стационарная модернизированная, грузоподъемность 1,0 т, высота подъема 6 м, тяговое усилие не более 300 Н, размеры 300x170x210 мм | шт
28.22.11.111.59.1.07.09-0010-000 | Таль ручная шестеренная стационарная модернизированная, грузоподъемность 1,0 т, высота подъема 6 м, тяговое усилие не более 300 Н, размеры 300x170x210 мм | шт
59.1.07.09-0011 | Таль электрическая передвижная, грузоподъемность 1 т, высота подъема 6,3 м, скорость подъема 8м/мин, установленная мощность 1,7 кВт, размеры 582x420x805 мм | шт
28.22.11.112.59.1.07.09-0011-000 | Таль электрическая передвижная, грузоподъемность 1 т, высота подъема 6,3 м, скорость подъема 8м/мин, установленная мощность 1,7 кВт, размеры 582x420x805 мм | шт
59.1.07.09-0012 | Таль электрическая передвижная, грузоподъемность 2 т, высота подъема 6,3 м, скорость подъема 4м/мин, установленная мощность 1,7, два независимых тормоза механизма подъема, размеры 762x478x908 мм | шт
28.22.11.112.59.1.07.09-0012-000 | Таль электрическая передвижная, грузоподъемность 2 т, высота подъема 6,3 м, скорость подъема 4м/мин, установленная мощность 1,7, два независимых тормоза механизма подъема, размеры 762x478x908 мм | шт
59.1.07.09-0013 | Тележка платформенная, гидравлическая, грузоподъемностью 500 кг | шт
28.22.14.159.59.1.07.09-0013-000 | Тележка платформенная, гидравлическая, грузоподъемностью 500 кг | шт
59.1.07.09-0014 | Тележка платформенная, гидравлическая, грузоподъемностью 800 кг | шт
28.22.14.159.59.1.07.09-0014-000 | Тележка платформенная, гидравлическая, грузоподъемностью 800 кг | шт
59.1.07.09-0015 | Тележка платформенная, металлическая, грузоподъемностью 550 кг, размеры платформы 700x1200 мм, в комплекте с колесами D200 мм (2 поворотных, 2 не поворотных) | шт
28.22.14.159.59.1.07.09-0015-000 | Тележка платформенная, металлическая, грузоподъемностью 550 кг, размеры платформы 700x1200 мм, в комплекте с колесами D200 мм (2 поворотных, 2 не поворотных) | шт
59.1.07.09-0016 | Тележка транспортная четырехколесная типа ПКБ-1, грузоподъемность 1,5 т | шт
28.22.14.159.59.1.07.09-0016-000 | Тележка транспортная четырехколесная типа ПКБ-1, грузоподъемность 1,5 т | шт
59.1.07.09-0017 | Электро-тягач автономный для вагонов, мощность толкания/тяги 200 т, привод 4-е колеса с индивидуальным приводом и шинами, размеры (без учета сцепных устройств) 2900x1850x1000 мм | шт
28.22.15.130.59.1.07.09-0017-000 | Электро-тягач автономный для вагонов, мощность толкания/тяги 200 т, привод 4-е колеса с индивидуальным приводом и шинами, размеры (без учета сцепных устройств) 2900x1850x1000 мм | шт
59.1.07.09-0018 | Стеллажи металлические УХЛ4, двухстороннего обслуживания, для установки 20 аккумуляторов, 2 класс безопасности, 1 категория сейсмостойкости | шт
25.11.23.119.59.1.07.09-0018-000 | Стеллажи металлические УХЛ4, двухстороннего обслуживания, для установки 20 аккумуляторов, 2 класс безопасности, 1 категория сейсмостойкости | шт
59.1.07.09-0019 | Стеллажи металлические УХЛ4, двухстороннего обслуживания, для установки 20 аккумуляторов, 3 класс безопасности, 1 категория сейсмостойкости | шт
25.11.23.119.59.1.07.09-0019-000 | Стеллажи металлические УХЛ4, двухстороннего обслуживания, для установки 20 аккумуляторов, 3 класс безопасности, 1 категория сейсмостойкости | шт
59.1.07.09-0020 | Стеллажи металлические УХЛ4, двухстороннего обслуживания, для установки 20 аккумуляторов, 4 класс безопасности, 1 категория сейсмостойкости | шт
25.11.23.119.59.1.07.09-0020-000 | Стеллажи металлические УХЛ4, двухстороннего обслуживания, для установки 20 аккумуляторов, 4 класс безопасности, 1 категория сейсмостойкости | шт
59.1.07.09-0021 | Стеллажи металлические УХЛ4, двухстороннего обслуживания, для установки 22 аккумуляторов, 2 класс безопасности, 1 категория сейсмостойкости | шт
25.11.23.119.59.1.07.09-0021-000 | Стеллажи металлические УХЛ4, двухстороннего обслуживания, для установки 22 аккумуляторов, 2 класс безопасности, 1 категория сейсмостойкости | шт
59.1.07.09-0022 | Стеллажи металлические УХЛ4, двухстороннего обслуживания, для установки 22 аккумуляторов, 3 класс безопасности, 1 категория сейсмостойкости | шт
25.11.23.119.59.1.07.09-0022-000 | Стеллажи металлические УХЛ4, двухстороннего обслуживания, для установки 22 аккумуляторов, 3 класс безопасности, 1 категория сейсмостойкости | шт
59.1.07.09-0023 | Стеллажи металлические УХЛ4, двухстороннего обслуживания, для установки 22 аккумуляторов, 4 класс безопасности, 1 категория сейсмостойкости | шт
25.11.23.119.59.1.07.09-0023-000 | Стеллажи металлические УХЛ4, двухстороннего обслуживания, для установки 22 аккумуляторов, 4 класс безопасности, 1 категория сейсмостойкости | шт
59.1.07.09-0024 | Стеллажи металлические УХЛ4, одностороннего обслуживания, для установки 24 аккумуляторов, 2 класс безопасности, 1 категория сейсмостойкости | шт
25.11.23.119.59.1.07.09-0024-000 | Стеллажи металлические УХЛ4, одностороннего обслуживания, для установки 24 аккумуляторов, 2 класс безопасности, 1 категория сейсмостойкости | шт
59.1.07.09-0025 | Стеллажи металлические УХЛ4, одностороннего обслуживания, для установки 24 аккумуляторов, 3 класс безопасности, 1 категория сейсмостойкости | шт
25.11.23.119.59.1.07.09-0025-000 | Стеллажи металлические УХЛ4, одностороннего обслуживания, для установки 24 аккумуляторов, 3 класс безопасности, 1 категория сейсмостойкости | шт
59.1.07.09-0026 | Стеллажи металлические УХЛ4, одностороннего обслуживания, для установки 24 аккумуляторов, 4 класс безопасности, 1 категория сейсмостойкости | шт
25.11.23.119.59.1.07.09-0026-000 | Стеллажи металлические УХЛ4, одностороннего обслуживания, для установки 24 аккумуляторов, 4 класс безопасности, 1 категория сейсмостойкости | шт
59.1.07.09-0027 | Стеллажи металлические УХЛ4, двухстороннего обслуживания, для установки 26 аккумуляторов, 2 класс безопасности, 1 категория сейсмостойкости | шт
25.11.23.119.59.1.07.09-0027-000 | Стеллажи металлические УХЛ4, двухстороннего обслуживания, для установки 26 аккумуляторов, 2 класс безопасности, 1 категория сейсмостойкости | шт
59.1.07.09-0028 | Стеллажи металлические УХЛ4, двухстороннего обслуживания, для установки 26 аккумуляторов, 4 класс безопасности, 1 категория сейсмостойкости | шт
25.11.23.119.59.1.07.09-0028-000 | Стеллажи металлические УХЛ4, двухстороннего обслуживания, для установки 26 аккумуляторов, 4 класс безопасности, 1 категория сейсмостойкости | шт
59.1.07.09-0029 | Стеллажи металлические УХЛ4, одностороннего обслуживания, для установки 18 аккумуляторов, 2 класс безопасности, 1 категория сейсмостойкости | шт
25.11.23.119.59.1.07.09-0029-000 | Стеллажи металлические УХЛ4, одностороннего обслуживания, для установки 18 аккумуляторов, 2 класс безопасности, 1 категория сейсмостойкости | шт
59.1.07.09-0030 | Стеллажи металлические УХЛ4, одностороннего обслуживания, для установки 18 аккумуляторов, 3 класс безопасности, 1 категория сейсмостойкости | шт
25.11.23.119.59.1.07.09-0030-000 | Стеллажи металлические УХЛ4, одностороннего обслуживания, для установки 18 аккумуляторов, 3 класс безопасности, 1 категория сейсмостойкости | шт
59.1.07.09-0031 | Стеллажи металлические УХЛ4, одностороннего обслуживания, для установки 18 аккумуляторов, 4 класс безопасности, 1 категория сейсмостойкости | шт
25.11.23.119.59.1.07.09-0031-000 | Стеллажи металлические УХЛ4, одностороннего обслуживания, для установки 18 аккумуляторов, 4 класс безопасности, 1 категория сейсмостойкости | шт
59.1.07.09-0032 | Стеллажи металлические УХЛ4, двухстороннего обслуживания, для установки 28 аккумуляторов, 2 класс безопасности, 1 категория сейсмостойкости | шт
25.11.23.119.59.1.07.09-0032-000 | Стеллажи металлические УХЛ4, двухстороннего обслуживания, для установки 28 аккумуляторов, 2 класс безопасности, 1 категория сейсмостойкости | шт
59.1.07.09-0033 | Стеллажи металлические УХЛ4, двухстороннего обслуживания, для установки 28 аккумуляторов, 3 класс безопасности, 1 категория сейсмостойкости | шт
25.11.23.119.59.1.07.09-0033-000 | Стеллажи металлические УХЛ4, двухстороннего обслуживания, для установки 28 аккумуляторов, 3 класс безопасности, 1 категория сейсмостойкости | шт
59.1.07.09-0034 | Стеллажи металлические УХЛ4, двухстороннего обслуживания, для установки 28 аккумуляторов, 4 класс безопасности, 1 категория сейсмостойкости | шт
25.11.23.119.59.1.07.09-0034-000 | Стеллажи металлические УХЛ4, двухстороннего обслуживания, для установки 28 аккумуляторов, 4 класс безопасности, 1 категория сейсмостойкости | шт
59.1.07.09-0035 | Стеллажи металлические УХЛ4, одностороннего обслуживания, для установки 28 аккумуляторов, 2 класс безопасности, 1 категория сейсмостойкости | шт
25.11.23.119.59.1.07.09-0035-000 | Стеллажи металлические УХЛ4, одностороннего обслуживания, для установки 28 аккумуляторов, 2 класс безопасности, 1 категория сейсмостойкости | шт
59.1.07.09-0036 | Стеллажи металлические УХЛ4, одностороннего обслуживания, для установки 28 аккумуляторов, 3 класс безопасности, 1 категория сейсмостойкости | шт
25.11.23.119.59.1.07.09-0036-000 | Стеллажи металлические УХЛ4, одностороннего обслуживания, для установки 28 аккумуляторов, 3 класс безопасности, 1 категория сейсмостойкости | шт
59.1.07.09-0037 | Стеллажи металлические УХЛ4, одностороннего обслуживания, для установки 28 аккумуляторов, 4 класс безопасности, 1 категория сейсмостойкости | шт
25.11.23.119.59.1.07.09-0037-000 | Стеллажи металлические УХЛ4, одностороннего обслуживания, для установки 28 аккумуляторов, 4 класс безопасности, 1 категория сейсмостойкости | шт
59.1.07.09-0038 | Стеллажи металлические УХЛ4, одностороннего обслуживания, для установки 30 аккумуляторов, 2 класс безопасности, 1 категория сейсмостойкости | шт
25.11.23.119.59.1.07.09-0038-000 | Стеллажи металлические УХЛ4, одностороннего обслуживания, для установки 30 аккумуляторов, 2 класс безопасности, 1 категория сейсмостойкости | шт
59.1.07.09-0039 | Стеллажи металлические УХЛ4, одностороннего обслуживания, для установки 30 аккумуляторов, 3 класс безопасности, 1 категория сейсмостойкости | шт
25.11.23.119.59.1.07.09-0039-000 | Стеллажи металлические УХЛ4, одностороннего обслуживания, для установки 30 аккумуляторов, 3 класс безопасности, 1 категория сейсмостойкости | шт
59.1.07.09-0040 | Стеллажи металлические УХЛ4, одностороннего обслуживания, для установки 30 аккумуляторов, 4 класс безопасности, 1 категория сейсмостойкости | шт
25.11.23.119.59.1.07.09-0040-000 | Стеллажи металлические УХЛ4, одностороннего обслуживания, для установки 30 аккумуляторов, 4 класс безопасности, 1 категория сейсмостойкости | шт
59.1.07.09-0041 | Стеллажи металлические УХЛ4, одностороннего обслуживания, для установки 50 аккумуляторов, 2 класс безопасности, 1 категория сейсмостойкости | шт
25.11.23.119.59.1.07.09-0041-000 | Стеллажи металлические УХЛ4, одностороннего обслуживания, для установки 50 аккумуляторов, 2 класс безопасности, 1 категория сейсмостойкости | шт
59.1.07.09-0042 | Стеллажи металлические УХЛ4, одностороннего обслуживания, для установки 50 аккумуляторов, 3 класс безопасности, 1 категория сейсмостойкости | шт
25.11.23.119.59.1.07.09-0042-000 | Стеллажи металлические УХЛ4, одностороннего обслуживания, для установки 50 аккумуляторов, 3 класс безопасности, 1 категория сейсмостойкости | шт
59.1.07.09-0043 | Стеллажи металлические УХЛ4, одностороннего обслуживания, для установки 50 аккумуляторов, 4 класс безопасности, 1 категория сейсмостойкости | шт
25.11.23.119.59.1.07.09-0043-000 | Стеллажи металлические УХЛ4, одностороннего обслуживания, для установки 50 аккумуляторов, 4 класс безопасности, 1 категория сейсмостойкости | шт
59.1.07.09-0044 | Стеллажи металлические УХЛ4, одностороннего обслуживания, для установки 13 аккумуляторов, 2 класс безопасности, 1 категория сейсмостойкости | шт
25.11.23.119.59.1.07.09-0044-000 | Стеллажи металлические УХЛ4, одностороннего обслуживания, для установки 13 аккумуляторов, 2 класс безопасности, 1 категория сейсмостойкости | шт
59.1.07.09-0045 | Стеллажи металлические УХЛ4, одностороннего обслуживания, для установки 13 аккумуляторов, 3 класс безопасности, 1 категория сейсмостойкости | шт
25.11.23.119.59.1.07.09-0045-000 | Стеллажи металлические УХЛ4, одностороннего обслуживания, для установки 13 аккумуляторов, 3 класс безопасности, 1 категория сейсмостойкости | шт
59.1.07.09-0046 | Стеллажи металлические УХЛ4, одностороннего обслуживания, для установки 13 аккумуляторов, 4 класс безопасности, 1 категория сейсмостойкости | шт
25.11.23.119.59.1.07.09-0046-000 | Стеллажи металлические УХЛ4, одностороннего обслуживания, для установки 13 аккумуляторов, 4 класс безопасности, 1 категория сейсмостойкости | шт
59.1.07.09-0047 | Стеллажи металлические УХЛ4, одностороннего обслуживания, для установки 14 аккумуляторов, 2 класс безопасности, 1 категория сейсмостойкости | шт
25.11.23.119.59.1.07.09-0047-000 | Стеллажи металлические УХЛ4, одностороннего обслуживания, для установки 14 аккумуляторов, 2 класс безопасности, 1 категория сейсмостойкости | шт
59.1.07.09-0048 | Стеллажи металлические УХЛ4, одностороннего обслуживания, для установки 14 аккумуляторов, 3 класс безопасности, 1 категория сейсмостойкости | шт
25.11.23.119.59.1.07.09-0048-000 | Стеллажи металлические УХЛ4, одностороннего обслуживания, для установки 14 аккумуляторов, 3 класс безопасности, 1 категория сейсмостойкости | шт
59.1.07.09-0049 | Стеллажи металлические УХЛ4, одностороннего обслуживания, для установки 14 аккумуляторов, 4 класс безопасности, 1 категория сейсмостойкости | шт
25.11.23.119.59.1.07.09-0049-000 | Стеллажи металлические УХЛ4, одностороннего обслуживания, для установки 14 аккумуляторов, 4 класс безопасности, 1 категория сейсмостойкости | шт
59.1.07.09-0050 | Стеллажи металлические УХЛ4, одностороннего обслуживания, для установки 38 аккумуляторов, 2 класс безопасности, 1 категория сейсмостойкости | шт
25.11.23.119.59.1.07.09-0050-000 | Стеллажи металлические УХЛ4, одностороннего обслуживания, для установки 38 аккумуляторов, 2 класс безопасности, 1 категория сейсмостойкости | шт
59.1.07.09-0051 | Стеллажи металлические УХЛ4, одностороннего обслуживания, для установки 38 аккумуляторов, 3 класс безопасности, 1 категория сейсмостойкости | шт
25.11.23.119.59.1.07.09-0051-000 | Стеллажи металлические УХЛ4, одностороннего обслуживания, для установки 38 аккумуляторов, 3 класс безопасности, 1 категория сейсмостойкости | шт
59.1.07.09-0052 | Стеллажи металлические УХЛ4, одностороннего обслуживания, для установки 38 аккумуляторов, 4 класс безопасности, 1 категория сейсмостойкости | шт
25.11.23.119.59.1.07.09-0052-000 | Стеллажи металлические УХЛ4, одностороннего обслуживания, для установки 38 аккумуляторов, 4 класс безопасности, 1 категория сейсмостойкости | шт
59.1.07.09-0053 | Стеллажи металлические УХЛ4, одностороннего обслуживания, для установки 26 аккумуляторов, 2 класс безопасности, 1 категория сейсмостойкости | шт
25.11.23.119.59.1.07.09-0053-000 | Стеллажи металлические УХЛ4, одностороннего обслуживания, для установки 26 аккумуляторов, 2 класс безопасности, 1 категория сейсмостойкости | шт
59.1.07.09-0054 | Стеллажи металлические УХЛ4, одностороннего обслуживания, для установки 26 аккумуляторов, 3 класс безопасности, 1 категория сейсмостойкости | шт
25.11.23.119.59.1.07.09-0054-000 | Стеллажи металлические УХЛ4, одностороннего обслуживания, для установки 26 аккумуляторов, 3 класс безопасности, 1 категория сейсмостойкости | шт
59.1.07.09-0055 | Стеллажи металлические УХЛ4, одностороннего обслуживания, для установки 26 аккумуляторов, 4 класс безопасности, 1 категория сейсмостойкости | шт
25.11.23.119.59.1.07.09-0055-000 | Стеллажи металлические УХЛ4, одностороннего обслуживания, для установки 26 аккумуляторов, 4 класс безопасности, 1 категория сейсмостойкости | шт
59.1.07.09-0056 | Стеллажи металлические УХЛ4, одностороннего обслуживания, для установки 12 аккумуляторов, 2 класс безопасности, 1 категория сейсмостойкости | шт
25.11.23.119.59.1.07.09-0056-000 | Стеллажи металлические УХЛ4, одностороннего обслуживания, для установки 12 аккумуляторов, 2 класс безопасности, 1 категория сейсмостойкости | шт
59.1.07.09-0057 | Стеллажи металлические УХЛ4, одностороннего обслуживания, для установки 12 аккумуляторов, 3 класс безопасности, 1 категория сейсмостойкости | шт
25.11.23.119.59.1.07.09-0057-000 | Стеллажи металлические УХЛ4, одностороннего обслуживания, для установки 12 аккумуляторов, 3 класс безопасности, 1 категория сейсмостойкости | шт
59.1.07.09-0058 | Стеллажи металлические УХЛ4, одностороннего обслуживания, для установки 12 аккумуляторов, 4 класс безопасности, 1 категория сейсмостойкости | шт
25.11.23.119.59.1.07.09-0058-000 | Стеллажи металлические УХЛ4, одностороннего обслуживания, для установки 12 аккумуляторов, 4 класс безопасности, 1 категория сейсмостойкости | шт
59.1.07.09-0059 | Стеллажи металлические УХЛ4, одностороннего обслуживания, для установки 16 аккумуляторов, 2 класс безопасности, 1 категория сейсмостойкости | шт
25.11.23.119.59.1.07.09-0059-000 | Стеллажи металлические УХЛ4, одностороннего обслуживания, для установки 16 аккумуляторов, 2 класс безопасности, 1 категория сейсмостойкости | шт
59.1.07.09-0060 | Стеллажи металлические УХЛ4, двухстороннего обслуживания, для установки 26 аккумуляторов 3 класс безопасности, 1 категория сейсмостойкости | шт
25.11.23.119.59.1.07.09-0060-000 | Стеллажи металлические УХЛ4, двухстороннего обслуживания, для установки 26 аккумуляторов 3 класс безопасности, 1 категория сейсмостойкости | шт
59.1.07.09-0061 | Стеллажи металлические УХЛ4, двухстороннего обслуживания, для установки 26 аккумуляторов, 3 класс безопасности, 1 категория сейсмостойкости | шт
25.11.23.119.59.1.07.09-0061-000 | Стеллажи металлические УХЛ4, двухстороннего обслуживания, для установки 26 аккумуляторов, 3 класс безопасности, 1 категория сейсмостойкости | шт
59.1.07.09-0062 | Кран-штабелер опорный ОП-1 | шт
28.22.14.169.59.1.07.09-0062-000 | Кран-штабелер опорный ОП-1 | шт
Раздел 59.1.08: Изделия металлические, металлопрокат, канаты | Раздел 59.1.08: Изделия металлические, металлопрокат, канаты | Раздел 59.1.08: Изделия металлические, металлопрокат, канаты
Группа 59.1.08.01: Изделия из металла | Группа 59.1.08.01: Изделия из металла | Группа 59.1.08.01: Изделия из металла
59.1.08.01-0001 | Комплекты установочные из 2-х скоб для подвесных люминесцентных светильников | 100 компл
25.11.23.119.59.1.08.01-0001-000 | Комплекты установочные из 2-х скоб для подвесных люминесцентных светильников | 100 компл
59.1.08.01-0002 | Конструкции металлические габионные размер 1,5x1x1 м | шт
25.11.23.119.59.1.08.01-0002-000 | Конструкции металлические габионные размер 1,5x1x1 м | шт
59.1.08.01-0003 | Конструкции металлические габионные размер 2x1x1 м | шт
25.11.23.119.59.1.08.01-0003-000 | Конструкции металлические габионные размер 2x1x1 м | шт
59.1.08.01-0004 | Конструкции металлические габионные размер 4x2x1 м | шт
25.11.23.119.59.1.08.01-0004-000 | Конструкции металлические габионные размер 4x2x1 м | шт
59.1.08.01-0005 | Конструкции металлические габионные, размер 3x2x0,5 м | шт
25.11.23.119.59.1.08.01-0005-000 | Конструкции металлические габионные, размер 3x2x0,5 м | шт
59.1.08.01-0006 | Конструкции стальные типа КЛ-1М, для крепления светильников, короба, стальные, размеры 2000x80x40 мм | шт
25.11.23.119.59.1.08.01-0006-000 | Конструкции стальные типа КЛ-1М, для крепления светильников, короба, стальные, размеры 2000x80x40 мм | шт
59.1.08.01-0007 | Воронка водосточная чугунная, диаметр приемной чаши 700 мм, номинальный диаметр 184, длина 500 мм, с решеткой, с кольцом высотой 210 мм | шт
25.11.23.119.59.1.08.01-0007-000 | Воронка водосточная чугунная, диаметр приемной чаши 700 мм, номинальный диаметр 184, длина 500 мм, с решеткой, с кольцом высотой 210 мм | шт
59.1.08.01-0008 | Воронка водосточная чугунная, диаметр приемной чаши 700 мм, номинальный диаметр 184, длина 500 мм, с решеткой, с кольцом высотой 226 мм | шт
25.11.23.119.59.1.08.01-0008-000 | Воронка водосточная чугунная, диаметр приемной чаши 700 мм, номинальный диаметр 184, длина 500 мм, с решеткой, с кольцом высотой 226 мм | шт
59.1.08.01-0009 | Воронка водосточная чугунная, диаметр приемной чаши 700 мм, номинальный диаметр 184, длина 500 мм, с решеткой, с кольцом высотой 235 мм | шт
25.11.23.119.59.1.08.01-0009-000 | Воронка водосточная чугунная, диаметр приемной чаши 700 мм, номинальный диаметр 184, длина 500 мм, с решеткой, с кольцом высотой 235 мм | шт
59.1.08.01-0010 | Воронка водосточная чугунная, диаметр приемной чаши 700 мм, номинальный диаметр 184, длина 500 мм, с решеткой, с кольцом высотой 260 мм | шт
25.11.23.119.59.1.08.01-0010-000 | Воронка водосточная чугунная, диаметр приемной чаши 700 мм, номинальный диаметр 184, длина 500 мм, с решеткой, с кольцом высотой 260 мм | шт
59.1.08.01-0011 | Воронка водосточная чугунная, диаметр приемной чаши 700 мм, номинальный диаметр 184, длина 750 мм, с решеткой, с кольцом высотой 210 мм | шт
25.11.23.119.59.1.08.01-0011-000 | Воронка водосточная чугунная, диаметр приемной чаши 700 мм, номинальный диаметр 184, длина 750 мм, с решеткой, с кольцом высотой 210 мм | шт
59.1.08.01-0012 | Воронка водосточная чугунная, диаметр приемной чаши 700 мм, номинальный диаметр 184, длина 750 мм, с решеткой, с кольцом высотой 226 мм | шт
25.11.23.119.59.1.08.01-0012-000 | Воронка водосточная чугунная, диаметр приемной чаши 700 мм, номинальный диаметр 184, длина 750 мм, с решеткой, с кольцом высотой 226 мм | шт
59.1.08.01-0013 | Воронка водосточная чугунная, диаметр приемной чаши 700 мм, номинальный диаметр 184, длина 750 мм, с решеткой, с кольцом высотой 235 мм | шт
25.11.23.119.59.1.08.01-0013-000 | Воронка водосточная чугунная, диаметр приемной чаши 700 мм, номинальный диаметр 184, длина 750 мм, с решеткой, с кольцом высотой 235 мм | шт
59.1.08.01-0014 | Воронка водосточная чугунная, диаметр приемной чаши 700 мм, номинальный диаметр 184, длина 750 мм, с решеткой, с кольцом высотой 260 мм | шт
25.11.23.119.59.1.08.01-0014-000 | Воронка водосточная чугунная, диаметр приемной чаши 700 мм, номинальный диаметр 184, длина 750 мм, с решеткой, с кольцом высотой 260 мм | шт
59.1.08.01-0015 | Воронка водосточная чугунная, диаметр приемной чаши 220 мм, длина 75 мм, с решеткой, с трубой длиной до 2000 мм, номинальный диаметр трубы 50 мм | шт
25.11.23.119.59.1.08.01-0015-000 | Воронка водосточная чугунная, диаметр приемной чаши 220 мм, длина 75 мм, с решеткой, с трубой длиной до 2000 мм, номинальный диаметр трубы 50 мм | шт
59.1.08.01-0016 | Воронка водосточная чугунная, диаметр приемной чаши 220 мм, длина 400 мм, с решеткой, с трубой длиной до 2000 мм, номинальный диаметр трубы 50 мм | шт
25.11.23.119.59.1.08.01-0016-000 | Воронка водосточная чугунная, диаметр приемной чаши 220 мм, длина 400 мм, с решеткой, с трубой длиной до 2000 мм, номинальный диаметр трубы 50 мм | шт
59.1.08.01-0017 | Воронки для отвода воды с крыш, универсальные, чугунные, тип ВУ-100, условный диаметр 100 мм | шт
25.11.23.119.59.1.08.01-0017-000 | Воронки для отвода воды с крыш, универсальные, чугунные, тип ВУ-100, условный диаметр 100 мм | шт
59.1.08.01-0018 | Воронка кровельная полипропиленовая, с вертикальным выпуском, декоративной надставной решеткой, гидроизоляционным полимербитумным полотном, с электрообогревом от сети 200 В, мощностью 10-30 Вт, диаметр выпускного патрубка 110 мм | шт
22.23.19.000.59.1.08.01-0018-000 | Воронка кровельная полипропиленовая, с вертикальным выпуском, декоративной надставной решеткой, гидроизоляционным полимербитумным полотном, с электрообогревом от сети 200 В, мощностью 10-30 Вт, диаметр выпускного патрубка 110 мм | шт
59.1.08.01-0019 | Уголок из оцинкованной стали с наваренным в заводских условиях слоем ПВХ для фиксации гидроизоляционного материала, размеры 50x50 мм | м
25.11.23.119.59.1.08.01-0019-000 | Уголок из оцинкованной стали с наваренным в заводских условиях слоем ПВХ для фиксации гидроизоляционного материала, размеры 50x50 мм | м
59.1.08.01-0020 | Жесть белая толщиной 0,22 мм | кг
25.11.23.119.59.1.08.01-0020-000 | Жесть белая толщиной 0,22 мм | кг
59.1.08.01-0022 | Жесть оцинкованная, толщина 0,22 мм | т
24.32.20.000.59.1.08.01-0022-000 | Жесть оцинкованная, толщина 0,22 мм | т
59.1.08.01-0026 | Крышки люков типа ЭККО.ДКЛМВ 02СБ, дополнительные стальные, утепленные, с запорным устройством | шт
25.11.23.119.59.1.08.01-0026-000 | Крышки люков типа ЭККО.ДКЛМВ 02СБ, дополнительные стальные, утепленные, с запорным устройством | шт
59.1.08.01-0028 | Люки чугунные типа ОУЭ-600-СМ/140, для колодцев смотровых, тяжелые магистральные, плавающие, размеры 890x140 мм, с крышкой | шт
25.11.23.119.59.1.08.01-0028-000 | Люки чугунные типа ОУЭ-600-СМ/140, для колодцев смотровых, тяжелые магистральные, плавающие, размеры 890x140 мм, с крышкой | шт
59.1.08.01-0029 | Люки чугунные типа ОУЭ-600-СМ/200, для колодцев смотровых, тяжелые магистральные, плавающие, размеры 890x200 мм, с крышкой | шт
25.11.23.119.59.1.08.01-0029-000 | Люки чугунные типа ОУЭ-600-СМ/200, для колодцев смотровых, тяжелые магистральные, плавающие, размеры 890x200 мм, с крышкой | шт
59.1.08.01-0030 | Дополнительные элементы металлочерепичной кровли желоб водосточный оцинкованный, длиной 2000 мм | шт
25.11.23.119.59.1.08.01-0030-000 | Дополнительные элементы металлочерепичной кровли желоб водосточный оцинкованный, длиной 2000 мм | шт
59.1.08.01-0031 | Дополнительные элементы металлочерепичной кровли крепеж для желоба оцинкованный, размером 380x40 мм | шт
25.11.23.119.59.1.08.01-0031-000 | Дополнительные элементы металлочерепичной кровли крепеж для желоба оцинкованный, размером 380x40 мм | шт
59.1.08.01-0032 | Система крепления скальных откосов, 1.0/12.0" | м2
25.94.12.190.59.1.08.01-0032-000 | Система крепления скальных откосов, 1.0/12.0" | м2
59.1.08.01-0033 | Система крепления скальных откосов, 1.5/12.0" | м2
25.94.12.190.59.1.08.01-0033-000 | Система крепления скальных откосов, 1.5/12.0" | м2
59.1.08.01-0034 | Система крепления скальных откосов, 2.0/12.0" | м2
25.94.12.190.59.1.08.01-0034-000 | Система крепления скальных откосов, 2.0/12.0" | м2
59.1.08.01-0035 | Система укрепления склонов на основе трехмерной сетки из базальтового волокна, прочность при растяжении в продольном/поперечном направлении не менее 50/20 кН (грунтовый анкер из высокопрочной пластмассы несущей способностью не менее 10 кН, площадью несущей поверхности 58 см2, оцинкованный стальной трос диаметром 6 мм, длиной 1,0 м, пластина из высокопрочной пластмассы) | м2
23.99.19.190.59.1.08.01-0035-000 | Система укрепления склонов на основе трехмерной сетки из базальтового волокна, прочность при растяжении в продольном/поперечном направлении не менее 50/20 кН (грунтовый анкер из высокопрочной пластмассы несущей способностью не менее 10 кН, площадью несущей поверхности 58 см2, оцинкованный стальной трос диаметром 6 мм, длиной 1,0 м, пластина из высокопрочной пластмассы) | м2
59.1.08.01-0036 | Система укрепления склонов на основе трехмерной сетки из базальтового волокна, прочность при растяжении в продольном/поперечном направлении не менее 50/20 кН (грунтовый анкер из высокопрочной пластмассы несущей способностью не менее 10 кН, площадью несущей поверхности 58 см2, оцинкованный стальной трос диаметром 6 мм, длиной 1,5 м, пластина из высокопрочной пластмассы) | м2
23.99.19.190.59.1.08.01-0036-000 | Система укрепления склонов на основе трехмерной сетки из базальтового волокна, прочность при растяжении в продольном/поперечном направлении не менее 50/20 кН (грунтовый анкер из высокопрочной пластмассы несущей способностью не менее 10 кН, площадью несущей поверхности 58 см2, оцинкованный стальной трос диаметром 6 мм, длиной 1,5 м, пластина из высокопрочной пластмассы) | м2
59.1.08.01-0037 | Система укрепления склонов на основе трехмерной сетки из базальтового волокна, прочность при растяжении в продольном/поперечном направлении не менее 50/20 кН (грунтовый анкер стальной оцинкованный несущей способностью не менее 20 кН, площадью несущей поверхности 58 см2, оцинкованный стальной трос диаметром 6 мм, длиной 1,5 м, стальная оцинкованная пластина) | м2
23.99.19.190.59.1.08.01-0037-000 | Система укрепления склонов на основе трехмерной сетки из базальтового волокна, прочность при растяжении в продольном/поперечном направлении не менее 50/20 кН (грунтовый анкер стальной оцинкованный несущей способностью не менее 20 кН, площадью несущей поверхности 58 см2, оцинкованный стальной трос диаметром 6 мм, длиной 1,5 м, стальная оцинкованная пластина) | м2
59.1.08.01-0038 | Система укрепления склонов на основе трехмерной сетки из базальтового волокна, прочность при растяжении в продольном/поперечном направлении не менее 50/20 кН (грунтовый анкер стальной оцинкованный несущей способностью не менее 20 кН, площадью несущей поверхности 58 см2, оцинкованный стальной трос диаметром 6 мм, длиной 2,0 м, стальная оцинкованная пластина | м2
23.99.19.190.59.1.08.01-0038-000 | Система укрепления склонов на основе трехмерной сетки из базальтового волокна, прочность при растяжении в продольном/поперечном направлении не менее 50/20 кН (грунтовый анкер стальной оцинкованный несущей способностью не менее 20 кН, площадью несущей поверхности 58 см2, оцинкованный стальной трос диаметром 6 мм, длиной 2,0 м, стальная оцинкованная пластина | м2
59.1.08.01-0039 | Система укрепления склонов на основе трехмерной сетки из базальтового волокна, прочность при растяжении в продольном/поперечном направлении не менее 50/20 кН (грунтовый анкер стальной оцинкованный несущей способностью не менее 45 кН, анкерный стальной стержень с винтовым профилем диаметром 12 мм, длиной 1,5 м, стальная оцинкованная пластина, трос соединяющий анкеры) | м2
23.99.19.190.59.1.08.01-0039-000 | Система укрепления склонов на основе трехмерной сетки из базальтового волокна, прочность при растяжении в продольном/поперечном направлении не менее 50/20 кН (грунтовый анкер стальной оцинкованный несущей способностью не менее 45 кН, анкерный стальной стержень с винтовым профилем диаметром 12 мм, длиной 1,5 м, стальная оцинкованная пластина, трос соединяющий анкеры) | м2
59.1.08.01-0040 | Система укрепления склонов на основе трехмерной сетки из базальтового волокна, прочность при растяжении в продольном/поперечном направлении не менее 50/20 кН (грунтовый анкер стальной оцинкованный несущей способностью не менее 45 кН, анкерный стальной стержень с винтовым профилем диаметром 12 мм, длиной 2,0 м, стальная оцинкованная пластина, трос соединяющий анкеры) | м2
23.99.19.190.59.1.08.01-0040-000 | Система укрепления склонов на основе трехмерной сетки из базальтового волокна, прочность при растяжении в продольном/поперечном направлении не менее 50/20 кН (грунтовый анкер стальной оцинкованный несущей способностью не менее 45 кН, анкерный стальной стержень с винтовым профилем диаметром 12 мм, длиной 2,0 м, стальная оцинкованная пластина, трос соединяющий анкеры) | м2
59.1.08.01-0041 | Система укрепления склонов на основе трехмерной сетки из базальтового волокна, прочность при растяжении в продольном/поперечном направлении не менее 50/20 кН (грунтовый анкер стальной оцинкованный несущей способностью не менее 72 кН, анкерный стальной стержень с винтовым профилем диаметром 16 мм, длиной 2,0 м, стальная оцинкованная пластина, трос соединяющий анкеры) | м2
23.99.19.190.59.1.08.01-0041-000 | Система укрепления склонов на основе трехмерной сетки из базальтового волокна, прочность при растяжении в продольном/поперечном направлении не менее 50/20 кН (грунтовый анкер стальной оцинкованный несущей способностью не менее 72 кН, анкерный стальной стержень с винтовым профилем диаметром 16 мм, длиной 2,0 м, стальная оцинкованная пластина, трос соединяющий анкеры) | м2
59.1.08.01-0042 | Система укрепления склонов на основе трехмерной сетки из базальтового волокна, прочность при растяжении в продольном/поперечном направлении не менее 50/20 кН (грунтовый анкер стальной оцинкованный несущей способностью не менее 72 кН, анкерный стальной стержень с винтовым профилем диаметром 16 мм, длиной 3,0 м, стальная оцинкованная пластина, трос соединяющий анкеры) | м2
23.99.19.190.59.1.08.01-0042-000 | Система укрепления склонов на основе трехмерной сетки из базальтового волокна, прочность при растяжении в продольном/поперечном направлении не менее 50/20 кН (грунтовый анкер стальной оцинкованный несущей способностью не менее 72 кН, анкерный стальной стержень с винтовым профилем диаметром 16 мм, длиной 3,0 м, стальная оцинкованная пластина, трос соединяющий анкеры) | м2
59.1.08.01-0043 | Система укрепления склонов на основе трехмерной сетки из базальтового волокна, прочность при растяжении в продольном/поперечном направлении не менее 50/20 кН (грунтовый анкер стальной оцинкованный несущей способностью не менее 89 кН, анкерный стальной стержень с винтовым профилем диаметром 16 мм, длиной 3,0 м, стальная оцинкованная пластина, трос соединяющий анкеры) | м2
23.99.19.190.59.1.08.01-0043-000 | Система укрепления склонов на основе трехмерной сетки из базальтового волокна, прочность при растяжении в продольном/поперечном направлении не менее 50/20 кН (грунтовый анкер стальной оцинкованный несущей способностью не менее 89 кН, анкерный стальной стержень с винтовым профилем диаметром 16 мм, длиной 3,0 м, стальная оцинкованная пластина, трос соединяющий анкеры) | м2
59.1.08.01-0044 | Система укрепления склонов на основе трехмерной сетки из базальтового волокна, прочность при растяжении в продольном/поперечном направлении не менее 50/20 кН (грунтовый анкер стальной оцинкованный несущей способностью не менее 89 кН, анкерный стальной стержень с винтовым профилем диаметром 16 мм, длиной 6,0 м, стальная оцинкованная пластина, трос соединяющий анкеры) | м2
23.99.19.190.59.1.08.01-0044-000 | Система укрепления склонов на основе трехмерной сетки из базальтового волокна, прочность при растяжении в продольном/поперечном направлении не менее 50/20 кН (грунтовый анкер стальной оцинкованный несущей способностью не менее 89 кН, анкерный стальной стержень с винтовым профилем диаметром 16 мм, длиной 6,0 м, стальная оцинкованная пластина, трос соединяющий анкеры) | м2
59.1.08.01-0045 | Система укрепления склонов на основе трехмерной сетки из базальтового волокна, прочность при растяжении в продольном/поперечном направлении не менее 50/20 кН (химический анкер, анкерный стальной стержень с винтовым профилем диаметром 12 мм, длиной 1,5 м несущей способностью не менее 45 кН, стальная оцинкованная пластина, трос соединяющий анкеры) | м2
23.99.19.190.59.1.08.01-0045-000 | Система укрепления склонов на основе трехмерной сетки из базальтового волокна, прочность при растяжении в продольном/поперечном направлении не менее 50/20 кН (химический анкер, анкерный стальной стержень с винтовым профилем диаметром 12 мм, длиной 1,5 м несущей способностью не менее 45 кН, стальная оцинкованная пластина, трос соединяющий анкеры) | м2
59.1.08.01-0046 | Система укрепления склонов на основе трехмерной сетки из базальтового волокна, прочность при растяжении в продольном/поперечном направлении не менее 50/20 кН (химический анкер, анкерный стальной стержень с винтовым профилем диаметром 12 мм, длиной 2 м несущей способностью не менее 45 кН, стальная оцинкованная пластина, трос соединяющий анкеры) | м2
23.99.19.190.59.1.08.01-0046-000 | Система укрепления склонов на основе трехмерной сетки из базальтового волокна, прочность при растяжении в продольном/поперечном направлении не менее 50/20 кН (химический анкер, анкерный стальной стержень с винтовым профилем диаметром 12 мм, длиной 2 м несущей способностью не менее 45 кН, стальная оцинкованная пластина, трос соединяющий анкеры) | м2
59.1.08.01-0047 | Система укрепления склонов на основе трехмерной сетки из базальтового волокна, прочность при растяжении в продольном/поперечном направлении не менее 50/20 кН (химический анкер, анкерный стальной стержень с винтовым профилем диаметром 16 мм, длиной 1,5 м несущей способностью не менее 72 кН, стальная оцинкованная пластина, трос соединяющий анкеры) | м2
23.99.19.190.59.1.08.01-0047-000 | Система укрепления склонов на основе трехмерной сетки из базальтового волокна, прочность при растяжении в продольном/поперечном направлении не менее 50/20 кН (химический анкер, анкерный стальной стержень с винтовым профилем диаметром 16 мм, длиной 1,5 м несущей способностью не менее 72 кН, стальная оцинкованная пластина, трос соединяющий анкеры) | м2
59.1.08.01-0048 | Система укрепления склонов на основе трехмерной сетки из базальтового волокна, прочность при растяжении в продольном/поперечном направлении не менее 50/20 кН (химический анкер, анкерный стальной стержень с винтовым профилем диаметром 16 мм, длиной 2 м несущей способностью не менее 72 кН, стальная оцинкованная пластина, трос соединяющий анкеры) | м2
23.99.19.190.59.1.08.01-0048-000 | Система укрепления склонов на основе трехмерной сетки из базальтового волокна, прочность при растяжении в продольном/поперечном направлении не менее 50/20 кН (химический анкер, анкерный стальной стержень с винтовым профилем диаметром 16 мм, длиной 2 м несущей способностью не менее 72 кН, стальная оцинкованная пластина, трос соединяющий анкеры) | м2
59.1.08.01-0049 | Система укрепления склонов на основе трехмерной сетки из базальтового волокна, прочность при растяжении в продольном/поперечном направлении не менее 50/20 кН (химический анкер, анкерный стальной стержень с винтовым профилем диаметром 16 мм, длиной 1,5 м несущей способностью не менее 89 кН, стальная оцинкованная пластина, трос соединяющий анкеры) | м2
23.99.19.190.59.1.08.01-0049-000 | Система укрепления склонов на основе трехмерной сетки из базальтового волокна, прочность при растяжении в продольном/поперечном направлении не менее 50/20 кН (химический анкер, анкерный стальной стержень с винтовым профилем диаметром 16 мм, длиной 1,5 м несущей способностью не менее 89 кН, стальная оцинкованная пластина, трос соединяющий анкеры) | м2
59.1.08.01-0050 | Система укрепления склонов на основе трехмерной сетки из базальтового волокна, прочность при растяжении в продольном/поперечном направлении не менее 50/20 кН (химический анкер, анкерный стальной стержень с винтовым профилем диаметром 16 мм, длиной 2 м несущей способностью не менее 89 кН, стальная оцинкованная пластина, трос соединяющий анкеры) | м2
23.99.19.190.59.1.08.01-0050-000 | Система укрепления склонов на основе трехмерной сетки из базальтового волокна, прочность при растяжении в продольном/поперечном направлении не менее 50/20 кН (химический анкер, анкерный стальной стержень с винтовым профилем диаметром 16 мм, длиной 2 м несущей способностью не менее 89 кН, стальная оцинкованная пластина, трос соединяющий анкеры) | м2
59.1.08.01-0051 | Приборы печные, задвижка каминная типа 2-ЗВ-6, размер 230x280 мм | шт
25.11.23.119.59.1.08.01-0051-000 | Приборы печные, задвижка каминная типа 2-ЗВ-6, размер 230x280 мм | шт
59.1.08.01-0052 | Приборы печные, плита без конфорок, размер 710x410 мм | шт
25.11.23.119.59.1.08.01-0052-000 | Приборы печные, плита без конфорок, размер 710x410 мм | шт
59.1.08.01-0053 | Приборы печные, плита с 1-ой конфоркой, размер 340x410 мм | шт
25.11.23.119.59.1.08.01-0053-000 | Приборы печные, плита с 1-ой конфоркой, размер 340x410 мм | шт
59.1.08.01-0054 | Приборы печные, плита с 2-мя конфорками, размер 710x400 мм | шт
25.11.23.119.59.1.08.01-0054-000 | Приборы печные, плита с 2-мя конфорками, размер 710x400 мм | шт
59.1.08.01-0055 | Приборы печные, плита с 2-мя конфорками, размер 760x460 мм | шт
25.11.23.119.59.1.08.01-0055-000 | Приборы печные, плита с 2-мя конфорками, размер 760x460 мм | шт
59.1.08.01-0056 | Приборы печные, решетка колосниковая, размер 300x200 мм | шт
25.11.23.119.59.1.08.01-0056-000 | Приборы печные, решетка колосниковая, размер 300x200 мм | шт
59.1.08.01-0057 | Приборы печные, решетка колосниковая, размер 380x250 мм | шт
25.11.23.119.59.1.08.01-0057-000 | Приборы печные, решетка колосниковая, размер 380x250 мм | шт
59.1.08.01-0058 | Рукава металлические в гладкой EVA-оболочке и оплетке из нержавеющей стали, номинальный диаметр 10 мм | м
25.99.11.191.59.1.08.01-0058-000 | Рукава металлические в гладкой EVA-оболочке и оплетке из нержавеющей стали, номинальный диаметр 10 мм | м
59.1.08.01-0059 | Рукава металлические в гладкой EVA-оболочке и оплетке из нержавеющей стали, номинальный диаметр 12 мм | м
25.99.11.191.59.1.08.01-0059-000 | Рукава металлические в гладкой EVA-оболочке и оплетке из нержавеющей стали, номинальный диаметр 12 мм | м
59.1.08.01-0060 | Рукава металлические в гладкой EVA-оболочке и оплетке из нержавеющей стали, номинальный диаметр 15 мм | м
25.99.11.191.59.1.08.01-0060-000 | Рукава металлические в гладкой EVA-оболочке и оплетке из нержавеющей стали, номинальный диаметр 15 мм | м
59.1.08.01-0061 | Рукава металлические в гладкой EVA-оболочке и оплетке из нержавеющей стали, номинальный диаметр 20 мм | м
25.99.11.191.59.1.08.01-0061-000 | Рукава металлические в гладкой EVA-оболочке и оплетке из нержавеющей стали, номинальный диаметр 20 мм | м
59.1.08.01-0062 | Рукава металлические в гладкой EVA-оболочке и оплетке из нержавеющей стали, номинальный диаметр 26 мм | м
25.99.11.191.59.1.08.01-0062-000 | Рукава металлические в гладкой EVA-оболочке и оплетке из нержавеющей стали, номинальный диаметр 26 мм | м
59.1.08.01-0063 | Рукава металлические в гладкой EVA-оболочке и оплетке из нержавеющей стали, номинальный диаметр 35 мм | м
25.99.11.191.59.1.08.01-0063-000 | Рукава металлические в гладкой EVA-оболочке и оплетке из нержавеющей стали, номинальный диаметр 35 мм | м
59.1.08.01-0064 | Рукава металлические в гладкой EVA-оболочке и оплетке из нержавеющей стали, номинальный диаметр 40 мм | м
25.99.11.191.59.1.08.01-0064-000 | Рукава металлические в гладкой EVA-оболочке и оплетке из нержавеющей стали, номинальный диаметр 40 мм | м
59.1.08.01-0065 | Рукава металлические в гладкой EVA-оболочке и оплетке из нержавеющей стали, номинальный диаметр 50 мм | м
25.99.11.191.59.1.08.01-0065-000 | Рукава металлические в гладкой EVA-оболочке и оплетке из нержавеющей стали, номинальный диаметр 50 мм | м
59.1.08.01-0066 | Решетка водоприемная для лотка диаметром 100 мм, штампованная, нержавеющая, размер 1000х136х20 мм | шт
25.11.23.119.59.1.08.01-0066-000 | Решетка водоприемная для лотка диаметром 100 мм, штампованная, нержавеющая, размер 1000х136х20 мм | шт
59.1.08.01-0067 | Решетка водоприемная для лотка диаметром 100 мм, штампованная, стальная оцинкованная, размер 500х136х20 мм | шт
25.11.23.119.59.1.08.01-0067-000 | Решетка водоприемная для лотка диаметром 100 мм, штампованная, стальная оцинкованная, размер 500х136х20 мм | шт
59.1.08.01-0068 | Решетка водоприемная для лотка диаметром 100 мм, штампованная, стальная оцинкованная, размер 100х136х20 мм | шт
25.11.23.119.59.1.08.01-0068-000 | Решетка водоприемная для лотка диаметром 100 мм, штампованная, стальная оцинкованная, размер 100х136х20 мм | шт
59.1.08.01-0069 | Решетка водоприемная для лотка диаметром 100 мм, щелевая, чугунная оцинкованная, размер 500х136х14 мм | шт
25.11.23.119.59.1.08.01-0069-000 | Решетка водоприемная для лотка диаметром 100 мм, щелевая, чугунная оцинкованная, размер 500х136х14 мм | шт
59.1.08.01-0070 | Решетка водоприемная для лотка диаметром 100 мм, щелевая, чугунная, размер 500х136х14 мм | шт
25.11.23.119.59.1.08.01-0070-000 | Решетка водоприемная для лотка диаметром 100 мм, щелевая, чугунная, размер 500х136х14 мм | шт
59.1.08.01-0071 | Решетка водоприемная для лотка диаметром 100 мм, ячеистая, чугунная оцинкованная, размер 500х136х14 мм | шт
25.11.23.119.59.1.08.01-0071-000 | Решетка водоприемная для лотка диаметром 100 мм, ячеистая, чугунная оцинкованная, размер 500х136х14 мм | шт
59.1.08.01-0072 | Решетка водоприемная для лотка диаметром 100 мм, ячеистая, чугунная, размер 500х136х14 мм | шт
25.11.23.119.59.1.08.01-0072-000 | Решетка водоприемная для лотка диаметром 100 мм, ячеистая, чугунная, размер 500х136х14 мм | шт
59.1.08.01-0073 | Решетка водоприемная для лотка диаметром 100 мм, ячеистая, стальная оцинкованная, размер 1000х136х30 мм | шт
25.11.23.119.59.1.08.01-0073-000 | Решетка водоприемная для лотка диаметром 100 мм, ячеистая, стальная оцинкованная, размер 1000х136х30 мм | шт
59.1.08.01-0074 | Решетка оцинкованная щелевая для дождеприемного колодца, класс нагрузки A15, размер 300х300х21 мм | шт
25.11.23.119.59.1.08.01-0074-000 | Решетка оцинкованная щелевая для дождеприемного колодца, класс нагрузки A15, размер 300х300х21 мм | шт
59.1.08.01-0077 | Решетка оцинкованная щелевая для лотков с гидравлическим сечением 100 мм, класс нагрузки А15, размер 1000х134х20 мм | шт
25.11.23.119.59.1.08.01-0077-000 | Решетка оцинкованная щелевая для лотков с гидравлическим сечением 100 мм, класс нагрузки А15, размер 1000х134х20 мм | шт
59.1.08.01-0078 | Решетка оцинкованная щелевая для лотков с гидравлическим сечением 100 мм, класс нагрузки А15, размер 500х149х21 мм | шт
25.11.23.119.59.1.08.01-0078-000 | Решетка оцинкованная щелевая для лотков с гидравлическим сечением 100 мм, класс нагрузки А15, размер 500х149х21 мм | шт
59.1.08.01-0079 | Решетка оцинкованная щелевая для лотков с гидравлическим сечением 100 мм, класс нагрузки А15, размер 1000х149х21 мм | шт
25.11.23.119.59.1.08.01-0079-000 | Решетка оцинкованная щелевая для лотков с гидравлическим сечением 100 мм, класс нагрузки А15, размер 1000х149х21 мм | шт
59.1.08.01-0082 | Решетка оцинкованная щелевая для лотков с гидравлическим сечением 100 мм, класс нагрузки А15, размер 500х158х23 мм | шт
25.11.23.119.59.1.08.01-0082-000 | Решетка оцинкованная щелевая для лотков с гидравлическим сечением 100 мм, класс нагрузки А15, размер 500х158х23 мм | шт
59.1.08.01-0085 | Решетка оцинкованная щелевая для лотков с гидравлическим сечением 150 мм, класс нагрузки А15, размер 1000х199х21 мм | шт
25.11.23.119.59.1.08.01-0085-000 | Решетка оцинкованная щелевая для лотков с гидравлическим сечением 150 мм, класс нагрузки А15, размер 1000х199х21 мм | шт
59.1.08.01-0086 | Решетка оцинкованная щелевая для лотков с гидравлическим сечением 150 мм, класс нагрузки А15, размер 500х237х31 мм | шт
25.11.23.119.59.1.08.01-0086-000 | Решетка оцинкованная щелевая для лотков с гидравлическим сечением 150 мм, класс нагрузки А15, размер 500х237х31 мм | шт
59.1.08.01-0088 | Решетка оцинкованная щелевая для лотков с гидравлическим сечением 150 мм, класс нагрузки А15, размер 500х245х31 мм | шт
25.11.23.119.59.1.08.01-0088-000 | Решетка оцинкованная щелевая для лотков с гидравлическим сечением 150 мм, класс нагрузки А15, размер 500х245х31 мм | шт
59.1.08.01-0090 | Решетка оцинкованная щелевая для лотков с гидравлическим сечением 200 мм, класс нагрузки А15, размер 500х2870х31 мм | шт
25.11.23.119.59.1.08.01-0090-000 | Решетка оцинкованная щелевая для лотков с гидравлическим сечением 200 мм, класс нагрузки А15, размер 500х2870х31 мм | шт
59.1.08.01-0093 | Решетка оцинкованная щелевая для лотков с гидравлическим сечением 200 мм, класс нагрузки А15, размер 1000х317х36 мм | шт
25.11.23.119.59.1.08.01-0093-000 | Решетка оцинкованная щелевая для лотков с гидравлическим сечением 200 мм, класс нагрузки А15, размер 1000х317х36 мм | шт
59.1.08.01-0094 | Решетка оцинкованная щелевая для лотков с гидравлическим сечением 200 мм, класс нагрузки А15, размер 500х320х30 мм | шт
25.11.23.119.59.1.08.01-0094-000 | Решетка оцинкованная щелевая для лотков с гидравлическим сечением 200 мм, класс нагрузки А15, размер 500х320х30 мм | шт
59.1.08.01-0096 | Решетка оцинкованная щелевая для лотков с гидравлическим сечением 300 мм, класс нагрузки А15, размер 500х350х25 мм | шт
25.11.23.119.59.1.08.01-0096-000 | Решетка оцинкованная щелевая для лотков с гидравлическим сечением 300 мм, класс нагрузки А15, размер 500х350х25 мм | шт
59.1.08.01-0097 | Решетка оцинкованная щелевая для лотков с гидравлическим сечением 300 мм, класс нагрузки А15, размер 1000х350х25 мм | шт
25.11.23.119.59.1.08.01-0097-000 | Решетка оцинкованная щелевая для лотков с гидравлическим сечением 300 мм, класс нагрузки А15, размер 1000х350х25 мм | шт
59.1.08.01-0098 | Решетка оцинкованная щелевая для лотков с гидравлическим сечением 300 мм, класс нагрузки А15, размер 500х417х36 мм | шт
25.11.23.119.59.1.08.01-0098-000 | Решетка оцинкованная щелевая для лотков с гидравлическим сечением 300 мм, класс нагрузки А15, размер 500х417х36 мм | шт
59.1.08.01-0100 | Решетка оцинкованная щелевая для лотков с гидравлическим сечением 400 мм, класс нагрузки А15, размер 500х450х25 мм | шт
25.11.23.119.59.1.08.01-0100-000 | Решетка оцинкованная щелевая для лотков с гидравлическим сечением 400 мм, класс нагрузки А15, размер 500х450х25 мм | шт
59.1.08.01-0101 | Решетка оцинкованная щелевая для лотков с гидравлическим сечением 400 мм, класс нагрузки А15, размер 1000х450х25 мм | шт
25.11.23.119.59.1.08.01-0101-000 | Решетка оцинкованная щелевая для лотков с гидравлическим сечением 400 мм, класс нагрузки А15, размер 1000х450х25 мм | шт
59.1.08.01-0102 | Решетка оцинкованная щелевая для лотков с гидравлическим сечением 400 мм, класс нагрузки А15, размер 500х455х30 мм | шт
25.11.23.119.59.1.08.01-0102-000 | Решетка оцинкованная щелевая для лотков с гидравлическим сечением 400 мм, класс нагрузки А15, размер 500х455х30 мм | шт
59.1.08.01-0103 | Решетка оцинкованная щелевая для лотков с гидравлическим сечением 400 мм, класс нагрузки А15, размер 1000х455х30 мм | шт
25.11.23.119.59.1.08.01-0103-000 | Решетка оцинкованная щелевая для лотков с гидравлическим сечением 400 мм, класс нагрузки А15, размер 1000х455х30 мм | шт
59.1.08.01-0104 | Решетка оцинкованная щелевая для лотков с гидравлическим сечением 400 мм, класс нагрузки А15, размер 500х537х46 мм | шт
25.11.23.119.59.1.08.01-0104-000 | Решетка оцинкованная щелевая для лотков с гидравлическим сечением 400 мм, класс нагрузки А15, размер 500х537х46 мм | шт
59.1.08.01-0105 | Решетка оцинкованная щелевая для лотков с гидравлическим сечением 400 мм, класс нагрузки А15, размер 1000х537х46 мм | шт
25.11.23.119.59.1.08.01-0105-000 | Решетка оцинкованная щелевая для лотков с гидравлическим сечением 400 мм, класс нагрузки А15, размер 1000х537х46 мм | шт
59.1.08.01-0106 | Решетка оцинкованная щелевая для лотков с гидравлическим сечением 500 мм, класс нагрузки А15, размер 500х633х35 мм | шт
25.11.23.119.59.1.08.01-0106-000 | Решетка оцинкованная щелевая для лотков с гидравлическим сечением 500 мм, класс нагрузки А15, размер 500х633х35 мм | шт
59.1.08.01-0108 | Решетка оцинкованная щелевая для лотков с гидравлическим сечением 500 мм, класс нагрузки А15, размер 500х633х46 мм | шт
25.11.23.119.59.1.08.01-0108-000 | Решетка оцинкованная щелевая для лотков с гидравлическим сечением 500 мм, класс нагрузки А15, размер 500х633х46 мм | шт
59.1.08.01-0109 | Решетка оцинкованная щелевая для лотков с гидравлическим сечением 500 мм, класс нагрузки А15, размер 1000х633х46 мм | шт
25.11.23.119.59.1.08.01-0109-000 | Решетка оцинкованная щелевая для лотков с гидравлическим сечением 500 мм, класс нагрузки А15, размер 1000х633х46 мм | шт
59.1.08.01-0114 | Решетка чугунная щелевая для лотков с гидравлическим сечением 150 мм, класс нагрузки F900, размер 500х237х31 мм | шт
25.11.23.119.59.1.08.01-0114-000 | Решетка чугунная щелевая для лотков с гидравлическим сечением 150 мм, класс нагрузки F900, размер 500х237х31 мм | шт
59.1.08.01-0117 | Решетка для водоотводного канала щелевая чугунная, черная, размером 500x237x25 мм | шт
25.11.23.119.59.1.08.01-0117-000 | Решетка для водоотводного канала щелевая чугунная, черная, размером 500x237x25 мм | шт
59.1.08.01-0118 | Решетка для водоотводного канала ячеистая, стальная, оцинкованная, размером 1000x237x33 мм | шт
25.11.23.119.59.1.08.01-0118-000 | Решетка для водоотводного канала ячеистая, стальная, оцинкованная, размером 1000x237x33 мм | шт
59.1.08.01-0119 | Рама щелевая из нержавеющей стали для лотков водоотводных из полимербетона с кантом из нержавеющей стали гидравлическим сечением 100 мм, размер 500х130х128 мм, класс нагрузки С250 | шт
25.11.23.119.59.1.08.01-0119-000 | Рама щелевая из нержавеющей стали для лотков водоотводных из полимербетона с кантом из нержавеющей стали гидравлическим сечением 100 мм, размер 500х130х128 мм, класс нагрузки С250 | шт
59.1.08.01-0120 | Рама щелевая из нержавеющей стали для лотков водоотводных из полимербетона с кантом из нержавеющей стали гидравлическим сечением 100 мм, размер 1000х130х128 мм, класс нагрузки С250 | шт
25.11.23.119.59.1.08.01-0120-000 | Рама щелевая из нержавеющей стали для лотков водоотводных из полимербетона с кантом из нержавеющей стали гидравлическим сечением 100 мм, размер 1000х130х128 мм, класс нагрузки С250 | шт
59.1.08.01-0121 | Рама щелевая ревизионная из нержавеющей стали для лотков водоотводных из полимербетона с кантом из нержавеющей стали гидравлическим сечением 100 мм, размер 500х124х128 мм, класс нагрузки С250 | шт
25.11.23.119.59.1.08.01-0121-000 | Рама щелевая ревизионная из нержавеющей стали для лотков водоотводных из полимербетона с кантом из нержавеющей стали гидравлическим сечением 100 мм, размер 500х124х128 мм, класс нагрузки С250 | шт
59.1.08.01-0122 | Сваи из стальных труб, наружный диаметр 820 мм, толщина стенки 14 мм | т
24.20.12.110.59.1.08.01-0122-000 | Сваи из стальных труб, наружный диаметр 820 мм, толщина стенки 14 мм | т
59.1.08.01-0123 | Сваи стальные винтовые, диаметр ствола 57 мм, с крепежом | компл
25.11.23.119.59.1.08.01-0123-000 | Сваи стальные винтовые, диаметр ствола 57 мм, с крепежом | компл
59.1.08.01-0126 | Сваи стальные винтовые, тип ВСЛМ, диаметр ствола 108 мм, длина 3 м | шт
25.11.23.119.59.1.08.01-0126-000 | Сваи стальные винтовые, тип ВСЛМ, диаметр ствола 108 мм, длина 3 м | шт
59.1.08.01-0127 | Сваи стальные винтовые, тип ВСЛМ, диаметр ствола 108 мм, длина 4 м | шт
25.11.23.119.59.1.08.01-0127-000 | Сваи стальные винтовые, тип ВСЛМ, диаметр ствола 108 мм, длина 4 м | шт
59.1.08.01-0128 | Сваи стальные винтовые, тип ВСЛМ, диаметр ствола 108 мм, длина 5 м | шт
25.11.23.119.59.1.08.01-0128-000 | Сваи стальные винтовые, тип ВСЛМ, диаметр ствола 108 мм, длина 5 м | шт
59.1.08.01-0129 | Сваи стальные винтовые, тип ВСЛМ, диаметр ствола 108 мм, длина 6 м | шт
25.11.23.119.59.1.08.01-0129-000 | Сваи стальные винтовые, тип ВСЛМ, диаметр ствола 108 мм, длина 6 м | шт
59.1.08.01-0130 | Сваи стальные винтовые, тип ВСЛМ, диаметр ствола 108 мм, длина 7 м | шт
25.11.23.119.59.1.08.01-0130-000 | Сваи стальные винтовые, тип ВСЛМ, диаметр ствола 108 мм, длина 7 м | шт
59.1.08.01-0131 | Сваи стальные винтовые, тип ВСЛМ, диаметр ствола 108 мм, длина 8 м | шт
25.11.23.119.59.1.08.01-0131-000 | Сваи стальные винтовые, тип ВСЛМ, диаметр ствола 108 мм, длина 8 м | шт
59.1.08.01-0132 | Сваи стальные винтовые, тип ВСЛМ, диаметр ствола 108 мм, длина 9 м | шт
25.11.23.119.59.1.08.01-0132-000 | Сваи стальные винтовые, тип ВСЛМ, диаметр ствола 108 мм, длина 9 м | шт
59.1.08.01-0133 | Сваи стальные винтовые, тип ВСЛМ, диаметр ствола 108 мм, длина 10 м | шт
25.11.23.119.59.1.08.01-0133-000 | Сваи стальные винтовые, тип ВСЛМ, диаметр ствола 108 мм, длина 10 м | шт
59.1.08.01-0134 | Сваи стальные винтовые, тип ВСЛМ, диаметр ствола 108 мм, длина 11 м | шт
25.11.23.119.59.1.08.01-0134-000 | Сваи стальные винтовые, тип ВСЛМ, диаметр ствола 108 мм, длина 11 м | шт
59.1.08.01-0135 | Свая стальная винтовая ВСЛМ, диаметр ствола 159 мм, толщина стенки 5 мм, длина 3000 мм | шт
25.11.23.119.59.1.08.01-0135-000 | Свая стальная винтовая ВСЛМ, диаметр ствола 159 мм, толщина стенки 5 мм, длина 3000 мм | шт
59.1.08.01-0136 | Сваи стальные винтовые, тип ВСЛМ, диаметр ствола 159 мм, длина 11 м | шт
25.11.23.119.59.1.08.01-0136-000 | Сваи стальные винтовые, тип ВСЛМ, диаметр ствола 159 мм, длина 11 м | шт
59.1.08.01-0137 | Сваи стальные винтовые, тип ВСЛМ, диаметр ствола 219 мм, длина 3 м | шт
25.11.23.119.59.1.08.01-0137-000 | Сваи стальные винтовые, тип ВСЛМ, диаметр ствола 219 мм, длина 3 м | шт
59.1.08.01-0138 | Свая стальная винтовая ВСЛМ, диаметр ствола 219 мм, толщина стенки 6 мм, длина 11000 мм | шт
25.11.23.119.59.1.08.01-0138-000 | Свая стальная винтовая ВСЛМ, диаметр ствола 219 мм, толщина стенки 6 мм, длина 11000 мм | шт
59.1.08.01-0139 | Свая стальная винтовая конусно-спиральная без оголовка неоцинкованная, диаметр ствола 57 мм, длина 550 мм | шт
25.11.23.119.59.1.08.01-0139-000 | Свая стальная винтовая конусно-спиральная без оголовка неоцинкованная, диаметр ствола 57 мм, длина 550 мм | шт
59.1.08.01-0140 | Свая стальная винтовая конусно-спиральная без оголовка неоцинкованная, диаметр ствола 76 мм, длина 550 мм | шт
25.11.23.119.59.1.08.01-0140-000 | Свая стальная винтовая конусно-спиральная без оголовка неоцинкованная, диаметр ствола 76 мм, длина 550 мм | шт
59.1.08.01-0141 | Свая стальная винтовая конусно-спиральная без оголовка неоцинкованная, диаметр ствола 76 мм, длина 700 мм | шт
25.11.23.119.59.1.08.01-0141-000 | Свая стальная винтовая конусно-спиральная без оголовка неоцинкованная, диаметр ствола 76 мм, длина 700 мм | шт
59.1.08.01-0142 | Свая стальная винтовая конусно-спиральная без оголовка неоцинкованная, диаметр ствола 76 мм, длина 1000 мм | шт
25.11.23.119.59.1.08.01-0142-000 | Свая стальная винтовая конусно-спиральная без оголовка неоцинкованная, диаметр ствола 76 мм, длина 1000 мм | шт
59.1.08.01-0143 | Свая стальная винтовая конусно-спиральная без оголовка неоцинкованная, диаметр ствола 76 мм, длина 1500 мм | шт
25.11.23.119.59.1.08.01-0143-000 | Свая стальная винтовая конусно-спиральная без оголовка неоцинкованная, диаметр ствола 76 мм, длина 1500 мм | шт
59.1.08.01-0144 | Свая стальная винтовая конусно-спиральная без оголовка неоцинкованная, диаметр ствола 89 мм, длина 1000 мм | шт
25.11.23.119.59.1.08.01-0144-000 | Свая стальная винтовая конусно-спиральная без оголовка неоцинкованная, диаметр ствола 89 мм, длина 1000 мм | шт
59.1.08.01-0145 | Свая стальная винтовая конусно-спиральная без оголовка неоцинкованная, диаметр ствола 89 мм, длина 1500 мм | шт
25.11.23.119.59.1.08.01-0145-000 | Свая стальная винтовая конусно-спиральная без оголовка неоцинкованная, диаметр ствола 89 мм, длина 1500 мм | шт
59.1.08.01-0146 | Свая стальная винтовая конусно-спиральная без оголовка неоцинкованная, диаметр ствола 114 мм, длина 1000 мм | шт
25.11.23.119.59.1.08.01-0146-000 | Свая стальная винтовая конусно-спиральная без оголовка неоцинкованная, диаметр ствола 114 мм, длина 1000 мм | шт
59.1.08.01-0147 | Свая стальная винтовая конусно-спиральная без оголовка неоцинкованная, диаметр ствола 114 мм, длина 1500 мм | шт
25.11.23.119.59.1.08.01-0147-000 | Свая стальная винтовая конусно-спиральная без оголовка неоцинкованная, диаметр ствола 114 мм, длина 1500 мм | шт
59.1.08.01-0148 | Свая стальная винтовая конусно-спиральная без оголовка неоцинкованная, диаметр ствола 325 мм, длина 3500 мм | шт
25.11.23.119.59.1.08.01-0148-000 | Свая стальная винтовая конусно-спиральная без оголовка неоцинкованная, диаметр ствола 325 мм, длина 3500 мм | шт
59.1.08.01-0149 | Свая стальная винтовая конусно-спиральная без оголовка оцинкованная, диаметр ствола 57 мм, длина 550 мм | шт
25.11.23.119.59.1.08.01-0149-000 | Свая стальная винтовая конусно-спиральная без оголовка оцинкованная, диаметр ствола 57 мм, длина 550 мм | шт
59.1.08.01-0150 | Свая стальная винтовая конусно-спиральная без оголовка оцинкованная, диаметр ствола 76 мм, длина 550 мм | шт
25.11.23.119.59.1.08.01-0150-000 | Свая стальная винтовая конусно-спиральная без оголовка оцинкованная, диаметр ствола 76 мм, длина 550 мм | шт
59.1.08.01-0151 | Свая стальная винтовая конусно-спиральная без оголовка оцинкованная, диаметр ствола 76 мм, длина 700 мм | шт
25.11.23.119.59.1.08.01-0151-000 | Свая стальная винтовая конусно-спиральная без оголовка оцинкованная, диаметр ствола 76 мм, длина 700 мм | шт
59.1.08.01-0152 | Свая стальная винтовая конусно-спиральная без оголовка оцинкованная, диаметр ствола 76 мм, длина 1000 мм | шт
25.11.23.119.59.1.08.01-0152-000 | Свая стальная винтовая конусно-спиральная без оголовка оцинкованная, диаметр ствола 76 мм, длина 1000 мм | шт
59.1.08.01-0153 | Свая стальная винтовая конусно-спиральная без оголовка оцинкованная, диаметр ствола 76 мм, длина 1500 мм | шт
25.11.23.119.59.1.08.01-0153-000 | Свая стальная винтовая конусно-спиральная без оголовка оцинкованная, диаметр ствола 76 мм, длина 1500 мм | шт
59.1.08.01-0154 | Свая стальная винтовая конусно-спиральная без оголовка оцинкованная, диаметр ствола 89 мм, длина 1000 мм | шт
25.11.23.119.59.1.08.01-0154-000 | Свая стальная винтовая конусно-спиральная без оголовка оцинкованная, диаметр ствола 89 мм, длина 1000 мм | шт
59.1.08.01-0155 | Свая стальная винтовая конусно-спиральная без оголовка оцинкованная, диаметр ствола 114 мм, длина 1000 мм | шт
25.11.23.119.59.1.08.01-0155-000 | Свая стальная винтовая конусно-спиральная без оголовка оцинкованная, диаметр ствола 114 мм, длина 1000 мм | шт
59.1.08.01-0156 | Свая стальная винтовая конусно-спиральная без оголовка оцинкованная, диаметр ствола 114 мм, длина 1500 мм | шт
25.11.23.119.59.1.08.01-0156-000 | Свая стальная винтовая конусно-спиральная без оголовка оцинкованная, диаметр ствола 114 мм, длина 1500 мм | шт
59.1.08.01-0157 | Свая стальная винтовая конусно-спиральная без оголовка оцинкованная, диаметр ствола 325 мм, длина 3500 мм | шт
25.11.23.119.59.1.08.01-0157-000 | Свая стальная винтовая конусно-спиральная без оголовка оцинкованная, диаметр ствола 325 мм, длина 3500 мм | шт
59.1.08.01-0158 | Свая стальная винтовая конусно-спиральная с оголовком неоцинкованная, диаметр ствола 76 мм, длина 700 мм | шт
25.11.23.119.59.1.08.01-0158-000 | Свая стальная винтовая конусно-спиральная с оголовком неоцинкованная, диаметр ствола 76 мм, длина 700 мм | шт
59.1.08.01-0159 | Свая стальная винтовая конусно-спиральная с оголовком неоцинкованная, диаметр ствола 76 мм, длина 1500 мм | шт
25.11.23.119.59.1.08.01-0159-000 | Свая стальная винтовая конусно-спиральная с оголовком неоцинкованная, диаметр ствола 76 мм, длина 1500 мм | шт
59.1.08.01-0160 | Свая стальная винтовая конусно-спиральная с оголовком неоцинкованная, диаметр ствола 76 мм, длина 2000 мм | шт
25.11.23.119.59.1.08.01-0160-000 | Свая стальная винтовая конусно-спиральная с оголовком неоцинкованная, диаметр ствола 76 мм, длина 2000 мм | шт
59.1.08.01-0161 | Свая стальная винтовая конусно-спиральная с оголовком неоцинкованная, диаметр ствола 76 мм, длина 2500 мм | шт
25.11.23.119.59.1.08.01-0161-000 | Свая стальная винтовая конусно-спиральная с оголовком неоцинкованная, диаметр ствола 76 мм, длина 2500 мм | шт
59.1.08.01-0162 | Свая стальная винтовая конусно-спиральная с оголовком неоцинкованная, диаметр ствола 76 мм, длина 3000 мм | шт
25.11.23.119.59.1.08.01-0162-000 | Свая стальная винтовая конусно-спиральная с оголовком неоцинкованная, диаметр ствола 76 мм, длина 3000 мм | шт
59.1.08.01-0163 | Свая стальная винтовая конусно-спиральная с оголовком неоцинкованная, диаметр ствола 76 мм, длина 3500 мм | шт
25.11.23.119.59.1.08.01-0163-000 | Свая стальная винтовая конусно-спиральная с оголовком неоцинкованная, диаметр ствола 76 мм, длина 3500 мм | шт
59.1.08.01-0164 | Свая стальная винтовая конусно-спиральная с оголовком неоцинкованная, диаметр ствола 76 мм, длина 4000 мм | шт
25.11.23.119.59.1.08.01-0164-000 | Свая стальная винтовая конусно-спиральная с оголовком неоцинкованная, диаметр ствола 76 мм, длина 4000 мм | шт
59.1.08.01-0165 | Свая стальная винтовая конусно-спиральная с оголовком неоцинкованная, диаметр ствола 89 мм, длина 1500 мм | шт
25.11.23.119.59.1.08.01-0165-000 | Свая стальная винтовая конусно-спиральная с оголовком неоцинкованная, диаметр ствола 89 мм, длина 1500 мм | шт
59.1.08.01-0166 | Свая стальная винтовая конусно-спиральная с оголовком неоцинкованная, диаметр ствола 89 мм, длина 2000 мм | шт
25.11.23.119.59.1.08.01-0166-000 | Свая стальная винтовая конусно-спиральная с оголовком неоцинкованная, диаметр ствола 89 мм, длина 2000 мм | шт
59.1.08.01-0167 | Свая стальная винтовая конусно-спиральная с оголовком неоцинкованная, диаметр ствола 89 мм, длина 2500 мм | шт
25.11.23.119.59.1.08.01-0167-000 | Свая стальная винтовая конусно-спиральная с оголовком неоцинкованная, диаметр ствола 89 мм, длина 2500 мм | шт
59.1.08.01-0168 | Свая стальная винтовая конусно-спиральная с оголовком неоцинкованная, диаметр ствола 89 мм, длина 3000 мм | шт
25.11.23.119.59.1.08.01-0168-000 | Свая стальная винтовая конусно-спиральная с оголовком неоцинкованная, диаметр ствола 89 мм, длина 3000 мм | шт
59.1.08.01-0169 | Свая стальная винтовая конусно-спиральная с оголовком неоцинкованная, диаметр ствола 89 мм, длина 3500 мм | шт
25.11.23.119.59.1.08.01-0169-000 | Свая стальная винтовая конусно-спиральная с оголовком неоцинкованная, диаметр ствола 89 мм, длина 3500 мм | шт
59.1.08.01-0170 | Свая стальная винтовая конусно-спиральная с оголовком неоцинкованная, диаметр ствола 89 мм, длина 4000 мм | шт
25.11.23.119.59.1.08.01-0170-000 | Свая стальная винтовая конусно-спиральная с оголовком неоцинкованная, диаметр ствола 89 мм, длина 4000 мм | шт
59.1.08.01-0171 | Свая стальная винтовая конусно-спиральная с оголовком неоцинкованная, диаметр ствола 114 мм, длина 1500 мм | шт
25.11.23.119.59.1.08.01-0171-000 | Свая стальная винтовая конусно-спиральная с оголовком неоцинкованная, диаметр ствола 114 мм, длина 1500 мм | шт
59.1.08.01-0172 | Свая стальная винтовая конусно-спиральная с оголовком неоцинкованная, диаметр ствола 114 мм, длина 2000 мм | шт
25.11.23.119.59.1.08.01-0172-000 | Свая стальная винтовая конусно-спиральная с оголовком неоцинкованная, диаметр ствола 114 мм, длина 2000 мм | шт
59.1.08.01-0173 | Свая стальная винтовая конусно-спиральная с оголовком неоцинкованная, диаметр ствола 114 мм, длина 2500 мм | шт
25.11.23.119.59.1.08.01-0173-000 | Свая стальная винтовая конусно-спиральная с оголовком неоцинкованная, диаметр ствола 114 мм, длина 2500 мм | шт
59.1.08.01-0174 | Свая стальная винтовая конусно-спиральная с оголовком неоцинкованная, диаметр ствола 114 мм, длина 3000 мм | шт
25.11.23.119.59.1.08.01-0174-000 | Свая стальная винтовая конусно-спиральная с оголовком неоцинкованная, диаметр ствола 114 мм, длина 3000 мм | шт
59.1.08.01-0175 | Свая стальная винтовая конусно-спиральная с оголовком неоцинкованная, диаметр ствола 114 мм, длина 3500 мм | шт
25.11.23.119.59.1.08.01-0175-000 | Свая стальная винтовая конусно-спиральная с оголовком неоцинкованная, диаметр ствола 114 мм, длина 3500 мм | шт
59.1.08.01-0176 | Свая стальная винтовая конусно-спиральная с оголовком неоцинкованная, диаметр ствола 114 мм, длина 4000 мм | шт
25.11.23.119.59.1.08.01-0176-000 | Свая стальная винтовая конусно-спиральная с оголовком неоцинкованная, диаметр ствола 114 мм, длина 4000 мм | шт
59.1.08.01-0177 | Свая стальная винтовая конусно-спиральная с оголовком неоцинкованная, диаметр ствола 219 мм, длина 3500 мм | шт
25.11.23.119.59.1.08.01-0177-000 | Свая стальная винтовая конусно-спиральная с оголовком неоцинкованная, диаметр ствола 219 мм, длина 3500 мм | шт
59.1.08.01-0178 | Свая стальная винтовая конусно-спиральная с оголовком оцинкованная, диаметр ствола 76 мм, длина 700 мм | шт
25.11.23.119.59.1.08.01-0178-000 | Свая стальная винтовая конусно-спиральная с оголовком оцинкованная, диаметр ствола 76 мм, длина 700 мм | шт
59.1.08.01-0179 | Свая стальная винтовая конусно-спиральная с оголовком оцинкованная, диаметр ствола 76 мм, длина 1500 мм | шт
25.11.23.119.59.1.08.01-0179-000 | Свая стальная винтовая конусно-спиральная с оголовком оцинкованная, диаметр ствола 76 мм, длина 1500 мм | шт
59.1.08.01-0180 | Свая стальная винтовая конусно-спиральная с оголовком оцинкованная, диаметр ствола 76 мм, длина 2000 мм | шт
25.11.23.119.59.1.08.01-0180-000 | Свая стальная винтовая конусно-спиральная с оголовком оцинкованная, диаметр ствола 76 мм, длина 2000 мм | шт
59.1.08.01-0181 | Свая стальная винтовая конусно-спиральная с оголовком оцинкованная, диаметр ствола 76 мм, длина 2500 мм | шт
25.11.23.119.59.1.08.01-0181-000 | Свая стальная винтовая конусно-спиральная с оголовком оцинкованная, диаметр ствола 76 мм, длина 2500 мм | шт
59.1.08.01-0182 | Свая стальная винтовая конусно-спиральная с оголовком оцинкованная, диаметр ствола 76 мм, длина 3000 мм | шт
25.11.23.119.59.1.08.01-0182-000 | Свая стальная винтовая конусно-спиральная с оголовком оцинкованная, диаметр ствола 76 мм, длина 3000 мм | шт
59.1.08.01-0183 | Свая стальная винтовая конусно-спиральная с оголовком оцинкованная, диаметр ствола 76 мм, длина 3500 мм | шт
25.11.23.119.59.1.08.01-0183-000 | Свая стальная винтовая конусно-спиральная с оголовком оцинкованная, диаметр ствола 76 мм, длина 3500 мм | шт
59.1.08.01-0184 | Свая стальная винтовая конусно-спиральная с оголовком оцинкованная, диаметр ствола 76 мм, длина 4000 мм | шт
25.11.23.119.59.1.08.01-0184-000 | Свая стальная винтовая конусно-спиральная с оголовком оцинкованная, диаметр ствола 76 мм, длина 4000 мм | шт
59.1.08.01-0185 | Свая стальная винтовая конусно-спиральная с оголовком оцинкованная, диаметр ствола 89 мм, длина 1500 мм | шт
25.11.23.119.59.1.08.01-0185-000 | Свая стальная винтовая конусно-спиральная с оголовком оцинкованная, диаметр ствола 89 мм, длина 1500 мм | шт
59.1.08.01-0186 | Свая стальная винтовая конусно-спиральная с оголовком оцинкованная, диаметр ствола 89 мм, длина 2000 мм | шт
25.11.23.119.59.1.08.01-0186-000 | Свая стальная винтовая конусно-спиральная с оголовком оцинкованная, диаметр ствола 89 мм, длина 2000 мм | шт
59.1.08.01-0187 | Свая стальная винтовая конусно-спиральная с оголовком оцинкованная, диаметр ствола 89 мм, длина 2500 мм | шт
25.11.23.119.59.1.08.01-0187-000 | Свая стальная винтовая конусно-спиральная с оголовком оцинкованная, диаметр ствола 89 мм, длина 2500 мм | шт
59.1.08.01-0188 | Свая стальная винтовая конусно-спиральная с оголовком оцинкованная, диаметр ствола 89 мм, длина 3000 мм | шт
25.11.23.119.59.1.08.01-0188-000 | Свая стальная винтовая конусно-спиральная с оголовком оцинкованная, диаметр ствола 89 мм, длина 3000 мм | шт
59.1.08.01-0189 | Свая стальная винтовая конусно-спиральная с оголовком оцинкованная, диаметр ствола 89 мм, длина 3500 мм | шт
25.11.23.119.59.1.08.01-0189-000 | Свая стальная винтовая конусно-спиральная с оголовком оцинкованная, диаметр ствола 89 мм, длина 3500 мм | шт
59.1.08.01-0190 | Свая стальная винтовая конусно-спиральная с оголовком оцинкованная, диаметр ствола 89 мм, длина 4000 мм | шт
25.11.23.119.59.1.08.01-0190-000 | Свая стальная винтовая конусно-спиральная с оголовком оцинкованная, диаметр ствола 89 мм, длина 4000 мм | шт
59.1.08.01-0191 | Свая стальная винтовая конусно-спиральная с оголовком оцинкованная, диаметр ствола 114 мм, длина 1500 мм | шт
25.11.23.119.59.1.08.01-0191-000 | Свая стальная винтовая конусно-спиральная с оголовком оцинкованная, диаметр ствола 114 мм, длина 1500 мм | шт
59.1.08.01-0192 | Свая стальная винтовая конусно-спиральная с оголовком оцинкованная, диаметр ствола 114 мм, длина 2000 мм | шт
25.11.23.119.59.1.08.01-0192-000 | Свая стальная винтовая конусно-спиральная с оголовком оцинкованная, диаметр ствола 114 мм, длина 2000 мм | шт
59.1.08.01-0193 | Свая стальная винтовая конусно-спиральная с оголовком оцинкованная, диаметр ствола 114 мм, длина 2500 мм | шт
25.11.23.119.59.1.08.01-0193-000 | Свая стальная винтовая конусно-спиральная с оголовком оцинкованная, диаметр ствола 114 мм, длина 2500 мм | шт
59.1.08.01-0194 | Свая стальная винтовая конусно-спиральная с оголовком оцинкованная, диаметр ствола 114 мм, длина 3000 мм | шт
25.11.23.119.59.1.08.01-0194-000 | Свая стальная винтовая конусно-спиральная с оголовком оцинкованная, диаметр ствола 114 мм, длина 3000 мм | шт
59.1.08.01-0195 | Свая стальная винтовая конусно-спиральная с оголовком оцинкованная, диаметр ствола 114 мм, длина 3500 мм | шт
25.11.23.119.59.1.08.01-0195-000 | Свая стальная винтовая конусно-спиральная с оголовком оцинкованная, диаметр ствола 114 мм, длина 3500 мм | шт
59.1.08.01-0196 | Свая стальная винтовая конусно-спиральная с оголовком оцинкованная, диаметр ствола 114 мм, длина 4000 мм | шт
25.11.23.119.59.1.08.01-0196-000 | Свая стальная винтовая конусно-спиральная с оголовком оцинкованная, диаметр ствола 114 мм, длина 4000 мм | шт
59.1.08.01-0197 | Свая стальная винтовая конусно-спиральная с оголовком оцинкованная, диаметр ствола 219 мм, длина 3500 мм | шт
25.11.23.119.59.1.08.01-0197-000 | Свая стальная винтовая конусно-спиральная с оголовком оцинкованная, диаметр ствола 219 мм, длина 3500 мм | шт
59.1.08.01-0198 | Свая стальная винтовая конусно-спиральная с оголовком-проушиной неоцинкованная, диаметр ствола 76 мм, длина 700 мм | шт
25.11.23.119.59.1.08.01-0198-000 | Свая стальная винтовая конусно-спиральная с оголовком-проушиной неоцинкованная, диаметр ствола 76 мм, длина 700 мм | шт
59.1.08.01-0199 | Свая стальная винтовая конусно-спиральная с оголовком-проушиной оцинкованная, диаметр ствола 76 мм, длина 700 мм | шт
25.11.23.119.59.1.08.01-0199-000 | Свая стальная винтовая конусно-спиральная с оголовком-проушиной оцинкованная, диаметр ствола 76 мм, длина 700 мм | шт
59.1.08.01-0200 | Свая стальная составная винтовая конусно-спиральная без оголовка неоцинкованная, диаметр ствола 114 мм, длина 8000 мм | шт
25.11.23.119.59.1.08.01-0200-000 | Свая стальная составная винтовая конусно-спиральная без оголовка неоцинкованная, диаметр ствола 114 мм, длина 8000 мм | шт
59.1.08.01-0201 | Свая стальная составная винтовая конусно-спиральная без оголовка оцинкованная, диаметр ствола 114 мм, длина 8000 мм | шт
25.11.23.119.59.1.08.01-0201-000 | Свая стальная составная винтовая конусно-спиральная без оголовка оцинкованная, диаметр ствола 114 мм, длина 8000 мм | шт
59.1.08.01-0202 | Свая-стойка стальная винтовая конусно-спиральная без оголовка неоцинкованная, диаметр ствола 76 мм, длина 3850 мм | шт
25.11.23.119.59.1.08.01-0202-000 | Свая-стойка стальная винтовая конусно-спиральная без оголовка неоцинкованная, диаметр ствола 76 мм, длина 3850 мм | шт
59.1.08.01-0203 | Свая-стойка стальная винтовая конусно-спиральная без оголовка неоцинкованная, диаметр ствола 89 мм, длина 3850 мм | шт
25.11.23.119.59.1.08.01-0203-000 | Свая-стойка стальная винтовая конусно-спиральная без оголовка неоцинкованная, диаметр ствола 89 мм, длина 3850 мм | шт
59.1.08.01-0204 | Свая-стойка стальная винтовая конусно-спиральная без оголовка неоцинкованная, диаметр ствола 114 мм, длина 3850 мм | шт
25.11.23.119.59.1.08.01-0204-000 | Свая-стойка стальная винтовая конусно-спиральная без оголовка неоцинкованная, диаметр ствола 114 мм, длина 3850 мм | шт
59.1.08.01-0205 | Свая-стойка стальная винтовая конусно-спиральная без оголовка оцинкованная, диаметр ствола 76 мм, длина 3850 мм | шт
25.11.23.119.59.1.08.01-0205-000 | Свая-стойка стальная винтовая конусно-спиральная без оголовка оцинкованная, диаметр ствола 76 мм, длина 3850 мм | шт
59.1.08.01-0206 | Свая-стойка стальная винтовая конусно-спиральная без оголовка оцинкованная, диаметр ствола 89 мм, длина 3850 мм | шт
25.11.23.119.59.1.08.01-0206-000 | Свая-стойка стальная винтовая конусно-спиральная без оголовка оцинкованная, диаметр ствола 89 мм, длина 3850 мм | шт
59.1.08.01-0207 | Свая-стойка стальная винтовая конусно-спиральная без оголовка оцинкованная, диаметр ствола 114 мм, длина 3850 мм | шт
25.11.23.119.59.1.08.01-0207-000 | Свая-стойка стальная винтовая конусно-спиральная без оголовка оцинкованная, диаметр ствола 114 мм, длина 3850 мм | шт
59.1.08.01-0208 | Свая стальная СвО с двухслойным эпоксидным покрытием из трубы наружным диаметром 426 мм, толщиной стенки 9-12 мм, длина 5000 мм | шт
25.11.23.119.59.1.08.01-0208-000 | Свая стальная СвО с двухслойным эпоксидным покрытием из трубы наружным диаметром 426 мм, толщиной стенки 9-12 мм, длина 5000 мм | шт
59.1.08.01-0209 | Свая стальная СвО с двухслойным эпоксидным покрытием из трубы наружным диаметром 530 мм, толщиной стенки 10, 12 мм, длина 5000 мм | шт
25.11.23.119.59.1.08.01-0209-000 | Свая стальная СвО с двухслойным эпоксидным покрытием из трубы наружным диаметром 530 мм, толщиной стенки 10, 12 мм, длина 5000 мм | шт
59.1.08.01-0210 | Свая стальная СвО с двухслойным эпоксидным покрытием из трубы наружным диаметром 630 мм, толщиной стенки 12, 14 мм, длина 5000 мм | шт
25.11.23.119.59.1.08.01-0210-000 | Свая стальная СвО с двухслойным эпоксидным покрытием из трубы наружным диаметром 630 мм, толщиной стенки 12, 14 мм, длина 5000 мм | шт
59.1.08.01-0211 | Свая стальная СвО с двухслойным эпоксидным покрытием из трубы наружным диаметром 426 мм, толщиной стенки 9-12 мм, длина 6000 мм | шт
25.11.23.119.59.1.08.01-0211-000 | Свая стальная СвО с двухслойным эпоксидным покрытием из трубы наружным диаметром 426 мм, толщиной стенки 9-12 мм, длина 6000 мм | шт
59.1.08.01-0212 | Свая стальная СвО с двухслойным эпоксидным покрытием из трубы наружным диаметром 530 мм, толщиной стенки 10, 12 мм, длина 6000 мм | шт
25.11.23.119.59.1.08.01-0212-000 | Свая стальная СвО с двухслойным эпоксидным покрытием из трубы наружным диаметром 530 мм, толщиной стенки 10, 12 мм, длина 6000 мм | шт
59.1.08.01-0213 | Свая стальная СвО с двухслойным эпоксидным покрытием из трубы наружным диаметром 426 мм, толщиной стенки 9-12 мм, длина 7000 мм | шт
25.11.23.119.59.1.08.01-0213-000 | Свая стальная СвО с двухслойным эпоксидным покрытием из трубы наружным диаметром 426 мм, толщиной стенки 9-12 мм, длина 7000 мм | шт
59.1.08.01-0214 | Свая стальная СвО с двухслойным эпоксидным покрытием из трубы наружным диаметром 530 мм, толщиной стенки 10, 12 мм, длина 7000 мм | шт
25.11.23.119.59.1.08.01-0214-000 | Свая стальная СвО с двухслойным эпоксидным покрытием из трубы наружным диаметром 530 мм, толщиной стенки 10, 12 мм, длина 7000 мм | шт
59.1.08.01-0215 | Свая стальная СвО с двухслойным эпоксидным покрытием из трубы наружным диаметром 426 мм, толщиной стенки 9-12 мм, длина 8000 мм | шт
25.11.23.119.59.1.08.01-0215-000 | Свая стальная СвО с двухслойным эпоксидным покрытием из трубы наружным диаметром 426 мм, толщиной стенки 9-12 мм, длина 8000 мм | шт
59.1.08.01-0216 | Свая стальная СвО с двухслойным эпоксидным покрытием из трубы наружным диаметром 426 мм, толщиной стенки 9-12 мм, длина 9000 мм | шт
25.11.23.119.59.1.08.01-0216-000 | Свая стальная СвО с двухслойным эпоксидным покрытием из трубы наружным диаметром 426 мм, толщиной стенки 9-12 мм, длина 9000 мм | шт
59.1.08.01-0217 | Свая стальная СвО с двухслойным эпоксидным покрытием из трубы наружным диаметром 426 мм, толщиной стенки 9-12 мм, длина 10000 мм | шт
25.11.23.119.59.1.08.01-0217-000 | Свая стальная СвО с двухслойным эпоксидным покрытием из трубы наружным диаметром 426 мм, толщиной стенки 9-12 мм, длина 10000 мм | шт
59.1.08.01-0218 | Свая стальная СвО с двухслойным эпоксидным покрытием из трубы наружным диаметром 426 мм, толщиной стенки 9-12 мм, длина 11000 мм | шт
25.11.23.119.59.1.08.01-0218-000 | Свая стальная СвО с двухслойным эпоксидным покрытием из трубы наружным диаметром 426 мм, толщиной стенки 9-12 мм, длина 11000 мм | шт
59.1.08.01-0219 | Свая стальная СвО с двухслойным эпоксидным покрытием из трубы наружным диаметром 426 мм, толщиной стенки 9-12 мм, длина 12000 мм | шт
25.11.23.119.59.1.08.01-0219-000 | Свая стальная СвО с двухслойным эпоксидным покрытием из трубы наружным диаметром 426 мм, толщиной стенки 9-12 мм, длина 12000 мм | шт
59.1.08.01-0220 | Свая стальная винтовая, диаметр ствола 57 мм, диаметр лопасти 200 мм, длина 1500 мм | шт
25.11.23.119.59.1.08.01-0220-000 | Свая стальная винтовая, диаметр ствола 57 мм, диаметр лопасти 200 мм, длина 1500 мм | шт
59.1.08.01-0221 | Свая стальная винтовая, диаметр ствола 57 мм, диаметр лопасти 200 мм, длина 2000 мм | шт
25.11.23.119.59.1.08.01-0221-000 | Свая стальная винтовая, диаметр ствола 57 мм, диаметр лопасти 200 мм, длина 2000 мм | шт
59.1.08.01-0222 | Свая стальная винтовая, диаметр ствола 57 мм, диаметр лопасти 200 мм, длина 2500 мм | шт
25.11.23.119.59.1.08.01-0222-000 | Свая стальная винтовая, диаметр ствола 57 мм, диаметр лопасти 200 мм, длина 2500 мм | шт
59.1.08.01-0223 | Свая стальная винтовая, диаметр ствола 57 мм, диаметр лопасти 200 мм, длина 3000 мм | шт
25.11.23.119.59.1.08.01-0223-000 | Свая стальная винтовая, диаметр ствола 57 мм, диаметр лопасти 200 мм, длина 3000 мм | шт
59.1.08.01-0224 | Свая стальная винтовая, диаметр ствола 57 мм, диаметр лопасти 200 мм, длина 3500 мм | шт
25.11.23.119.59.1.08.01-0224-000 | Свая стальная винтовая, диаметр ствола 57 мм, диаметр лопасти 200 мм, длина 3500 мм | шт
59.1.08.01-0225 | Свая стальная винтовая, диаметр ствола 57 мм, диаметр лопасти 200 мм, длина 4000 мм | шт
25.11.23.119.59.1.08.01-0225-000 | Свая стальная винтовая, диаметр ствола 57 мм, диаметр лопасти 200 мм, длина 4000 мм | шт
59.1.08.01-0226 | Свая стальная винтовая, диаметр ствола 57 мм, диаметр лопасти 200 мм, длина 5000 мм | шт
25.11.23.119.59.1.08.01-0226-000 | Свая стальная винтовая, диаметр ствола 57 мм, диаметр лопасти 200 мм, длина 5000 мм | шт
59.1.08.01-0227 | Свая стальная винтовая, диаметр ствола 57 мм, диаметр лопасти 200 мм, длина 6000 мм | шт
25.11.23.119.59.1.08.01-0227-000 | Свая стальная винтовая, диаметр ствола 57 мм, диаметр лопасти 200 мм, длина 6000 мм | шт
59.1.08.01-0228 | Свая стальная винтовая, диаметр ствола 76 мм, диаметр лопасти 250 мм, длина 1500 мм | шт
25.11.23.119.59.1.08.01-0228-000 | Свая стальная винтовая, диаметр ствола 76 мм, диаметр лопасти 250 мм, длина 1500 мм | шт
59.1.08.01-0229 | Свая стальная винтовая, диаметр ствола 76 мм, диаметр лопасти 250 мм, длина 2000 мм | шт
25.11.23.119.59.1.08.01-0229-000 | Свая стальная винтовая, диаметр ствола 76 мм, диаметр лопасти 250 мм, длина 2000 мм | шт
59.1.08.01-0230 | Свая стальная винтовая, диаметр ствола 76 мм, диаметр лопасти 250 мм, длина 2500 мм | шт
25.11.23.119.59.1.08.01-0230-000 | Свая стальная винтовая, диаметр ствола 76 мм, диаметр лопасти 250 мм, длина 2500 мм | шт
59.1.08.01-0231 | Свая стальная винтовая, диаметр ствола 76 мм, диаметр лопасти 250 мм, длина 3000 мм | шт
25.11.23.119.59.1.08.01-0231-000 | Свая стальная винтовая, диаметр ствола 76 мм, диаметр лопасти 250 мм, длина 3000 мм | шт
59.1.08.01-0232 | Свая стальная винтовая, диаметр ствола 76 мм, диаметр лопасти 250 мм, длина 3500 мм | шт
25.11.23.119.59.1.08.01-0232-000 | Свая стальная винтовая, диаметр ствола 76 мм, диаметр лопасти 250 мм, длина 3500 мм | шт
59.1.08.01-0233 | Свая стальная винтовая, диаметр ствола 76 мм, диаметр лопасти 250 мм, длина 4000 мм | шт
25.11.23.119.59.1.08.01-0233-000 | Свая стальная винтовая, диаметр ствола 76 мм, диаметр лопасти 250 мм, длина 4000 мм | шт
59.1.08.01-0234 | Свая стальная винтовая, диаметр ствола 76 мм, диаметр лопасти 250 мм, длина 5000 мм | шт
25.11.23.119.59.1.08.01-0234-000 | Свая стальная винтовая, диаметр ствола 76 мм, диаметр лопасти 250 мм, длина 5000 мм | шт
59.1.08.01-0235 | Свая стальная винтовая, диаметр ствола 76 мм, диаметр лопасти 250 мм, длина 6000 мм | шт
25.11.23.119.59.1.08.01-0235-000 | Свая стальная винтовая, диаметр ствола 76 мм, диаметр лопасти 250 мм, длина 6000 мм | шт
59.1.08.01-0236 | Свая стальная винтовая, диаметр ствола 89 мм, диаметр лопасти 250 мм, длина 1500 мм | шт
25.11.23.119.59.1.08.01-0236-000 | Свая стальная винтовая, диаметр ствола 89 мм, диаметр лопасти 250 мм, длина 1500 мм | шт
59.1.08.01-0239 | Свая стальная винтовая, диаметр ствола 89 мм, диаметр лопасти 250 мм, длина 3000 мм | шт
25.11.23.119.59.1.08.01-0239-000 | Свая стальная винтовая, диаметр ствола 89 мм, диаметр лопасти 250 мм, длина 3000 мм | шт
59.1.08.01-0241 | Свая стальная винтовая, диаметр ствола 89 мм, диаметр лопасти 250 мм, длина 4000 мм | шт
25.11.23.119.59.1.08.01-0241-000 | Свая стальная винтовая, диаметр ствола 89 мм, диаметр лопасти 250 мм, длина 4000 мм | шт
59.1.08.01-0242 | Свая стальная винтовая, диаметр ствола 89 мм, диаметр лопасти 250 мм, длина 5000 мм | шт
25.11.23.119.59.1.08.01-0242-000 | Свая стальная винтовая, диаметр ствола 89 мм, диаметр лопасти 250 мм, длина 5000 мм | шт
59.1.08.01-0243 | Свая стальная винтовая, диаметр ствола 89 мм, диаметр лопасти 250 мм, длина 6000 мм | шт
25.11.23.119.59.1.08.01-0243-000 | Свая стальная винтовая, диаметр ствола 89 мм, диаметр лопасти 250 мм, длина 6000 мм | шт
59.1.08.01-0244 | Свая стальная винтовая, диаметр ствола 108 мм, диаметр лопасти 300 мм, длина 1500 мм | шт
25.11.23.119.59.1.08.01-0244-000 | Свая стальная винтовая, диаметр ствола 108 мм, диаметр лопасти 300 мм, длина 1500 мм | шт
59.1.08.01-0245 | Свая стальная винтовая, диаметр ствола 108 мм, диаметр лопасти 300 мм, длина 2000 мм | шт
25.11.23.119.59.1.08.01-0245-000 | Свая стальная винтовая, диаметр ствола 108 мм, диаметр лопасти 300 мм, длина 2000 мм | шт
59.1.08.01-0246 | Свая стальная винтовая, диаметр ствола 108 мм, диаметр лопасти 300 мм, длина 2500 мм | шт
25.11.23.119.59.1.08.01-0246-000 | Свая стальная винтовая, диаметр ствола 108 мм, диаметр лопасти 300 мм, длина 2500 мм | шт
59.1.08.01-0247 | Свая стальная винтовая, диаметр ствола 108 мм, диаметр лопасти 300 мм, длина 3000 мм | шт
25.11.23.119.59.1.08.01-0247-000 | Свая стальная винтовая, диаметр ствола 108 мм, диаметр лопасти 300 мм, длина 3000 мм | шт
59.1.08.01-0248 | Свая стальная винтовая, диаметр ствола 108 мм, диаметр лопасти 300 мм, длина 3500 мм | шт
25.11.23.119.59.1.08.01-0248-000 | Свая стальная винтовая, диаметр ствола 108 мм, диаметр лопасти 300 мм, длина 3500 мм | шт
59.1.08.01-0249 | Свая стальная винтовая, диаметр ствола 108 мм, диаметр лопасти 300 мм, длина 4000 мм | шт
25.11.23.119.59.1.08.01-0249-000 | Свая стальная винтовая, диаметр ствола 108 мм, диаметр лопасти 300 мм, длина 4000 мм | шт
59.1.08.01-0250 | Свая стальная винтовая, диаметр ствола 108 мм, диаметр лопасти 300 мм, длина 5000 мм | шт
25.11.23.119.59.1.08.01-0250-000 | Свая стальная винтовая, диаметр ствола 108 мм, диаметр лопасти 300 мм, длина 5000 мм | шт
59.1.08.01-0251 | Свая стальная винтовая, диаметр ствола 108 мм, диаметр лопасти 300 мм, длина 6000 мм | шт
25.11.23.119.59.1.08.01-0251-000 | Свая стальная винтовая, диаметр ствола 108 мм, диаметр лопасти 300 мм, длина 6000 мм | шт
59.1.08.01-0252 | Свая стальная винтовая, диаметр ствола 133 мм, диаметр лопасти 350 мм, длина 2000 мм | шт
25.11.23.119.59.1.08.01-0252-000 | Свая стальная винтовая, диаметр ствола 133 мм, диаметр лопасти 350 мм, длина 2000 мм | шт
59.1.08.01-0253 | Свая стальная винтовая, диаметр ствола 133 мм, диаметр лопасти 350 мм, длина 2500 мм | шт
25.11.23.119.59.1.08.01-0253-000 | Свая стальная винтовая, диаметр ствола 133 мм, диаметр лопасти 350 мм, длина 2500 мм | шт
59.1.08.01-0254 | Свая стальная винтовая, диаметр ствола 133 мм, диаметр лопасти 350 мм, длина 3000 мм | шт
25.11.23.119.59.1.08.01-0254-000 | Свая стальная винтовая, диаметр ствола 133 мм, диаметр лопасти 350 мм, длина 3000 мм | шт
59.1.08.01-0255 | Свая стальная винтовая, диаметр ствола 133 мм, диаметр лопасти 350 мм, длина 3500 мм | шт
25.11.23.119.59.1.08.01-0255-000 | Свая стальная винтовая, диаметр ствола 133 мм, диаметр лопасти 350 мм, длина 3500 мм | шт
59.1.08.01-0256 | Свая стальная винтовая, диаметр ствола 133 мм, диаметр лопасти 350 мм, длина 4000 мм | шт
25.11.23.119.59.1.08.01-0256-000 | Свая стальная винтовая, диаметр ствола 133 мм, диаметр лопасти 350 мм, длина 4000 мм | шт
59.1.08.01-0257 | Свая стальная винтовая, диаметр ствола 133 мм, диаметр лопасти 350 мм, длина 5000 мм | шт
25.11.23.119.59.1.08.01-0257-000 | Свая стальная винтовая, диаметр ствола 133 мм, диаметр лопасти 350 мм, длина 5000 мм | шт
59.1.08.01-0258 | Свая стальная винтовая двухлопастная, диаметр ствола 57 мм, диаметр лопасти 200 мм, длина 1500 мм | шт
25.11.23.119.59.1.08.01-0258-000 | Свая стальная винтовая двухлопастная, диаметр ствола 57 мм, диаметр лопасти 200 мм, длина 1500 мм | шт
59.1.08.01-0259 | Свая стальная винтовая двухлопастная, диаметр ствола 57 мм, диаметр лопасти 200 мм, длина 1650 мм | шт
25.11.23.119.59.1.08.01-0259-000 | Свая стальная винтовая двухлопастная, диаметр ствола 57 мм, диаметр лопасти 200 мм, длина 1650 мм | шт
59.1.08.01-0260 | Свая стальная винтовая двухлопастная, диаметр ствола 57 мм, диаметр лопасти 200 мм, длина 1800 мм | шт
25.11.23.119.59.1.08.01-0260-000 | Свая стальная винтовая двухлопастная, диаметр ствола 57 мм, диаметр лопасти 200 мм, длина 1800 мм | шт
59.1.08.01-0261 | Свая стальная винтовая двухлопастная, диаметр ствола 57 мм, диаметр лопасти 200 мм, длина 2000 мм | шт
25.11.23.119.59.1.08.01-0261-000 | Свая стальная винтовая двухлопастная, диаметр ствола 57 мм, диаметр лопасти 200 мм, длина 2000 мм | шт
59.1.08.01-0262 | Свая стальная винтовая двухлопастная, диаметр ствола 57 мм, диаметр лопасти 200 мм, длина 2500 мм | шт
25.11.23.119.59.1.08.01-0262-000 | Свая стальная винтовая двухлопастная, диаметр ствола 57 мм, диаметр лопасти 200 мм, длина 2500 мм | шт
59.1.08.01-0263 | Свая стальная винтовая двухлопастная, диаметр ствола 57 мм, диаметр лопасти 200 мм, длина 3000 мм | шт
25.11.23.119.59.1.08.01-0263-000 | Свая стальная винтовая двухлопастная, диаметр ствола 57 мм, диаметр лопасти 200 мм, длина 3000 мм | шт
59.1.08.01-0264 | Свая стальная винтовая двухлопастная, диаметр ствола 57 мм, диаметр лопасти 200 мм, длина 3500 мм | шт
25.11.23.119.59.1.08.01-0264-000 | Свая стальная винтовая двухлопастная, диаметр ствола 57 мм, диаметр лопасти 200 мм, длина 3500 мм | шт
59.1.08.01-0265 | Свая стальная винтовая двухлопастная, диаметр ствола 57 мм, диаметр лопасти 200 мм, длина 4000 мм | шт
25.11.23.119.59.1.08.01-0265-000 | Свая стальная винтовая двухлопастная, диаметр ствола 57 мм, диаметр лопасти 200 мм, длина 4000 мм | шт
59.1.08.01-0266 | Свая стальная винтовая двухлопастная, диаметр ствола 57 мм, диаметр лопасти 200 мм, длина 4500 мм | шт
25.11.23.119.59.1.08.01-0266-000 | Свая стальная винтовая двухлопастная, диаметр ствола 57 мм, диаметр лопасти 200 мм, длина 4500 мм | шт
59.1.08.01-0267 | Свая стальная винтовая двухлопастная, диаметр ствола 57 мм, диаметр лопасти 200 мм, длина 5000 мм | шт
25.11.23.119.59.1.08.01-0267-000 | Свая стальная винтовая двухлопастная, диаметр ствола 57 мм, диаметр лопасти 200 мм, длина 5000 мм | шт
59.1.08.01-0268 | Свая стальная винтовая двухлопастная, диаметр ствола 57 мм, диаметр лопасти 200 мм, длина 5500 мм | шт
25.11.23.119.59.1.08.01-0268-000 | Свая стальная винтовая двухлопастная, диаметр ствола 57 мм, диаметр лопасти 200 мм, длина 5500 мм | шт
59.1.08.01-0269 | Свая стальная винтовая двухлопастная, диаметр ствола 57 мм, диаметр лопасти 200 мм, длина 6000 мм | шт
25.11.23.119.59.1.08.01-0269-000 | Свая стальная винтовая двухлопастная, диаметр ствола 57 мм, диаметр лопасти 200 мм, длина 6000 мм | шт
59.1.08.01-0270 | Свая стальная винтовая двухлопастная, диаметр ствола 57 мм, диаметр лопасти 200 мм, длина 6500 мм | шт
25.11.23.119.59.1.08.01-0270-000 | Свая стальная винтовая двухлопастная, диаметр ствола 57 мм, диаметр лопасти 200 мм, длина 6500 мм | шт
59.1.08.01-0271 | Свая стальная винтовая двухлопастная, диаметр ствола 57 мм, диаметр лопасти 200 мм, длина 7000 мм | шт
25.11.23.119.59.1.08.01-0271-000 | Свая стальная винтовая двухлопастная, диаметр ствола 57 мм, диаметр лопасти 200 мм, длина 7000 мм | шт
59.1.08.01-0272 | Свая стальная винтовая двухлопастная, диаметр ствола 76 мм, диаметр лопасти 250 мм, длина 1500 мм | шт
25.11.23.119.59.1.08.01-0272-000 | Свая стальная винтовая двухлопастная, диаметр ствола 76 мм, диаметр лопасти 250 мм, длина 1500 мм | шт
59.1.08.01-0273 | Свая стальная винтовая двухлопастная, диаметр ствола 76 мм, диаметр лопасти 250 мм, длина 1650 мм | шт
25.11.23.119.59.1.08.01-0273-000 | Свая стальная винтовая двухлопастная, диаметр ствола 76 мм, диаметр лопасти 250 мм, длина 1650 мм | шт
59.1.08.01-0274 | Свая стальная винтовая двухлопастная, диаметр ствола 76 мм, диаметр лопасти 250 мм, длина 1800 мм | шт
25.11.23.119.59.1.08.01-0274-000 | Свая стальная винтовая двухлопастная, диаметр ствола 76 мм, диаметр лопасти 250 мм, длина 1800 мм | шт
59.1.08.01-0275 | Свая стальная винтовая двухлопастная, диаметр ствола 76 мм, диаметр лопасти 250 мм, длина 2000 мм | шт
25.11.23.119.59.1.08.01-0275-000 | Свая стальная винтовая двухлопастная, диаметр ствола 76 мм, диаметр лопасти 250 мм, длина 2000 мм | шт
59.1.08.01-0276 | Свая стальная винтовая двухлопастная, диаметр ствола 76 мм, диаметр лопасти 250 мм, длина 2500 мм | шт
25.11.23.119.59.1.08.01-0276-000 | Свая стальная винтовая двухлопастная, диаметр ствола 76 мм, диаметр лопасти 250 мм, длина 2500 мм | шт
59.1.08.01-0277 | Свая стальная винтовая двухлопастная, диаметр ствола 76 мм, диаметр лопасти 250 мм, длина 3000 мм | шт
25.11.23.119.59.1.08.01-0277-000 | Свая стальная винтовая двухлопастная, диаметр ствола 76 мм, диаметр лопасти 250 мм, длина 3000 мм | шт
59.1.08.01-0278 | Свая стальная винтовая двухлопастная, диаметр ствола 76 мм, диаметр лопасти 250 мм, длина 3500 мм | шт
25.11.23.119.59.1.08.01-0278-000 | Свая стальная винтовая двухлопастная, диаметр ствола 76 мм, диаметр лопасти 250 мм, длина 3500 мм | шт
59.1.08.01-0279 | Свая стальная винтовая двухлопастная, диаметр ствола 76 мм, диаметр лопасти 250 мм, длина 4000 мм | шт
25.11.23.119.59.1.08.01-0279-000 | Свая стальная винтовая двухлопастная, диаметр ствола 76 мм, диаметр лопасти 250 мм, длина 4000 мм | шт
59.1.08.01-0280 | Свая стальная винтовая двухлопастная, диаметр ствола 76 мм, диаметр лопасти 250 мм, длина 4500 мм | шт
25.11.23.119.59.1.08.01-0280-000 | Свая стальная винтовая двухлопастная, диаметр ствола 76 мм, диаметр лопасти 250 мм, длина 4500 мм | шт
59.1.08.01-0281 | Свая стальная винтовая двухлопастная, диаметр ствола 76 мм, диаметр лопасти 250 мм, длина 5000 мм | шт
25.11.23.119.59.1.08.01-0281-000 | Свая стальная винтовая двухлопастная, диаметр ствола 76 мм, диаметр лопасти 250 мм, длина 5000 мм | шт
59.1.08.01-0282 | Свая стальная винтовая двухлопастная, диаметр ствола 76 мм, диаметр лопасти 250 мм, длина 5500 мм | шт
25.11.23.119.59.1.08.01-0282-000 | Свая стальная винтовая двухлопастная, диаметр ствола 76 мм, диаметр лопасти 250 мм, длина 5500 мм | шт
59.1.08.01-0283 | Свая стальная винтовая двухлопастная, диаметр ствола 76 мм, диаметр лопасти 250 мм, длина 6000 мм | шт
25.11.23.119.59.1.08.01-0283-000 | Свая стальная винтовая двухлопастная, диаметр ствола 76 мм, диаметр лопасти 250 мм, длина 6000 мм | шт
59.1.08.01-0284 | Свая стальная винтовая двухлопастная, диаметр ствола 76 мм, диаметр лопасти 250 мм, длина 6500 мм | шт
25.11.23.119.59.1.08.01-0284-000 | Свая стальная винтовая двухлопастная, диаметр ствола 76 мм, диаметр лопасти 250 мм, длина 6500 мм | шт
59.1.08.01-0285 | Свая стальная винтовая двухлопастная, диаметр ствола 76 мм, диаметр лопасти 250 мм, длина 7000 мм | шт
25.11.23.119.59.1.08.01-0285-000 | Свая стальная винтовая двухлопастная, диаметр ствола 76 мм, диаметр лопасти 250 мм, длина 7000 мм | шт
59.1.08.01-0287 | Свая стальная винтовая двухлопастная, диаметр ствола 89 мм, диаметр лопасти 250 мм, длина 1650 мм | шт
25.11.23.119.59.1.08.01-0287-000 | Свая стальная винтовая двухлопастная, диаметр ствола 89 мм, диаметр лопасти 250 мм, длина 1650 мм | шт
59.1.08.01-0288 | Свая стальная винтовая двухлопастная, диаметр ствола 89 мм, диаметр лопасти 250 мм, длина 1800 мм | шт
25.11.23.119.59.1.08.01-0288-000 | Свая стальная винтовая двухлопастная, диаметр ствола 89 мм, диаметр лопасти 250 мм, длина 1800 мм | шт
59.1.08.01-0293 | Свая стальная винтовая двухлопастная, диаметр ствола 89 мм, диаметр лопасти 250 мм, длина 4000 мм | шт
25.11.23.119.59.1.08.01-0293-000 | Свая стальная винтовая двухлопастная, диаметр ствола 89 мм, диаметр лопасти 250 мм, длина 4000 мм | шт
59.1.08.01-0294 | Свая стальная винтовая двухлопастная, диаметр ствола 89 мм, диаметр лопасти 250 мм, длина 4500 мм | шт
25.11.23.119.59.1.08.01-0294-000 | Свая стальная винтовая двухлопастная, диаметр ствола 89 мм, диаметр лопасти 250 мм, длина 4500 мм | шт
59.1.08.01-0295 | Свая стальная винтовая двухлопастная, диаметр ствола 89 мм, диаметр лопасти 250 мм, длина 5000 мм | шт
25.11.23.119.59.1.08.01-0295-000 | Свая стальная винтовая двухлопастная, диаметр ствола 89 мм, диаметр лопасти 250 мм, длина 5000 мм | шт
59.1.08.01-0296 | Свая стальная винтовая двухлопастная, диаметр ствола 89 мм, диаметр лопасти 250 мм, длина 5500 мм | шт
25.11.23.119.59.1.08.01-0296-000 | Свая стальная винтовая двухлопастная, диаметр ствола 89 мм, диаметр лопасти 250 мм, длина 5500 мм | шт
59.1.08.01-0297 | Свая стальная винтовая двухлопастная, диаметр ствола 89 мм, диаметр лопасти 250 мм, длина 6000 мм | шт
25.11.23.119.59.1.08.01-0297-000 | Свая стальная винтовая двухлопастная, диаметр ствола 89 мм, диаметр лопасти 250 мм, длина 6000 мм | шт
59.1.08.01-0298 | Свая стальная винтовая двухлопастная, диаметр ствола 89 мм, диаметр лопасти 250 мм, длина 6500 мм | шт
25.11.23.119.59.1.08.01-0298-000 | Свая стальная винтовая двухлопастная, диаметр ствола 89 мм, диаметр лопасти 250 мм, длина 6500 мм | шт
59.1.08.01-0299 | Свая стальная винтовая двухлопастная, диаметр ствола 89 мм, диаметр лопасти 250 мм, длина 7000 мм | шт
25.11.23.119.59.1.08.01-0299-000 | Свая стальная винтовая двухлопастная, диаметр ствола 89 мм, диаметр лопасти 250 мм, длина 7000 мм | шт
59.1.08.01-0300 | Свая стальная винтовая двухлопастная, диаметр ствола 108 мм, диаметр лопасти 300 мм, длина 1500 мм | шт
25.11.23.119.59.1.08.01-0300-000 | Свая стальная винтовая двухлопастная, диаметр ствола 108 мм, диаметр лопасти 300 мм, длина 1500 мм | шт
59.1.08.01-0301 | Свая стальная винтовая двухлопастная, диаметр ствола 108 мм, диаметр лопасти 300 мм, длина 1650 мм | шт
25.11.23.119.59.1.08.01-0301-000 | Свая стальная винтовая двухлопастная, диаметр ствола 108 мм, диаметр лопасти 300 мм, длина 1650 мм | шт
59.1.08.01-0302 | Свая стальная винтовая двухлопастная, диаметр ствола 108 мм, диаметр лопасти 300 мм, длина 1800 мм | шт
25.11.23.119.59.1.08.01-0302-000 | Свая стальная винтовая двухлопастная, диаметр ствола 108 мм, диаметр лопасти 300 мм, длина 1800 мм | шт
59.1.08.01-0303 | Свая стальная винтовая двухлопастная, диаметр ствола 108 мм, диаметр лопасти 300 мм, длина 2000 мм | шт
25.11.23.119.59.1.08.01-0303-000 | Свая стальная винтовая двухлопастная, диаметр ствола 108 мм, диаметр лопасти 300 мм, длина 2000 мм | шт
59.1.08.01-0304 | Свая стальная винтовая двухлопастная, диаметр ствола 108 мм, диаметр лопасти 300 мм, длина 2500 мм | шт
25.11.23.119.59.1.08.01-0304-000 | Свая стальная винтовая двухлопастная, диаметр ствола 108 мм, диаметр лопасти 300 мм, длина 2500 мм | шт
59.1.08.01-0305 | Свая стальная винтовая двухлопастная, диаметр ствола 108 мм, диаметр лопасти 300 мм, длина 3000 мм | шт
25.11.23.119.59.1.08.01-0305-000 | Свая стальная винтовая двухлопастная, диаметр ствола 108 мм, диаметр лопасти 300 мм, длина 3000 мм | шт
59.1.08.01-0306 | Свая стальная винтовая двухлопастная, диаметр ствола 108 мм, диаметр лопасти 300 мм, длина 3500 мм | шт
25.11.23.119.59.1.08.01-0306-000 | Свая стальная винтовая двухлопастная, диаметр ствола 108 мм, диаметр лопасти 300 мм, длина 3500 мм | шт
59.1.08.01-0307 | Свая стальная винтовая двухлопастная, диаметр ствола 108 мм, диаметр лопасти 300 мм, длина 4000 мм | шт
25.11.23.119.59.1.08.01-0307-000 | Свая стальная винтовая двухлопастная, диаметр ствола 108 мм, диаметр лопасти 300 мм, длина 4000 мм | шт
59.1.08.01-0308 | Свая стальная винтовая двухлопастная, диаметр ствола 108 мм, диаметр лопасти 300 мм, длина 4500 мм | шт
25.11.23.119.59.1.08.01-0308-000 | Свая стальная винтовая двухлопастная, диаметр ствола 108 мм, диаметр лопасти 300 мм, длина 4500 мм | шт
59.1.08.01-0309 | Свая стальная винтовая двухлопастная, диаметр ствола 108 мм, диаметр лопасти 300 мм, длина 5000 мм | шт
25.11.23.119.59.1.08.01-0309-000 | Свая стальная винтовая двухлопастная, диаметр ствола 108 мм, диаметр лопасти 300 мм, длина 5000 мм | шт
59.1.08.01-0310 | Свая стальная винтовая двухлопастная, диаметр ствола 108 мм, диаметр лопасти 300 мм, длина 5500 мм | шт
25.11.23.119.59.1.08.01-0310-000 | Свая стальная винтовая двухлопастная, диаметр ствола 108 мм, диаметр лопасти 300 мм, длина 5500 мм | шт
59.1.08.01-0311 | Свая стальная винтовая двухлопастная, диаметр ствола 108 мм, диаметр лопасти 300 мм, длина 6000 мм | шт
25.11.23.119.59.1.08.01-0311-000 | Свая стальная винтовая двухлопастная, диаметр ствола 108 мм, диаметр лопасти 300 мм, длина 6000 мм | шт
59.1.08.01-0312 | Свая стальная винтовая двухлопастная, диаметр ствола 108 мм, диаметр лопасти 300 мм, длина 6500 мм | шт
25.11.23.119.59.1.08.01-0312-000 | Свая стальная винтовая двухлопастная, диаметр ствола 108 мм, диаметр лопасти 300 мм, длина 6500 мм | шт
59.1.08.01-0313 | Свая стальная винтовая двухлопастная, диаметр ствола 108 мм, диаметр лопасти 300 мм, длина 7000 мм | шт
25.11.23.119.59.1.08.01-0313-000 | Свая стальная винтовая двухлопастная, диаметр ствола 108 мм, диаметр лопасти 300 мм, длина 7000 мм | шт
59.1.08.01-0314 | Свая стальная винтовая двухлопастная, диаметр ствола 133 мм, диаметр лопасти 350 мм, длина 1500 мм | шт
25.11.23.119.59.1.08.01-0314-000 | Свая стальная винтовая двухлопастная, диаметр ствола 133 мм, диаметр лопасти 350 мм, длина 1500 мм | шт
59.1.08.01-0315 | Свая стальная винтовая двухлопастная, диаметр ствола 133 мм, диаметр лопасти 350 мм, длина 1650 мм | шт
25.11.23.119.59.1.08.01-0315-000 | Свая стальная винтовая двухлопастная, диаметр ствола 133 мм, диаметр лопасти 350 мм, длина 1650 мм | шт
59.1.08.01-0316 | Свая стальная винтовая двухлопастная, диаметр ствола 133 мм, диаметр лопасти 350 мм, длина 1800 мм | шт
25.11.23.119.59.1.08.01-0316-000 | Свая стальная винтовая двухлопастная, диаметр ствола 133 мм, диаметр лопасти 350 мм, длина 1800 мм | шт
59.1.08.01-0317 | Свая стальная винтовая двухлопастная, диаметр ствола 133 мм, диаметр лопасти 350 мм, длина 2000 мм | шт
25.11.23.119.59.1.08.01-0317-000 | Свая стальная винтовая двухлопастная, диаметр ствола 133 мм, диаметр лопасти 350 мм, длина 2000 мм | шт
59.1.08.01-0318 | Свая стальная винтовая двухлопастная, диаметр ствола 133 мм, диаметр лопасти 350 мм, длина 2500 мм | шт
25.11.23.119.59.1.08.01-0318-000 | Свая стальная винтовая двухлопастная, диаметр ствола 133 мм, диаметр лопасти 350 мм, длина 2500 мм | шт
59.1.08.01-0319 | Свая стальная винтовая двухлопастная, диаметр ствола 133 мм, диаметр лопасти 350 мм, длина 3000 мм | шт
25.11.23.119.59.1.08.01-0319-000 | Свая стальная винтовая двухлопастная, диаметр ствола 133 мм, диаметр лопасти 350 мм, длина 3000 мм | шт
59.1.08.01-0320 | Свая стальная винтовая двухлопастная, диаметр ствола 133 мм, диаметр лопасти 350 мм, длина 3500 мм | шт
25.11.23.119.59.1.08.01-0320-000 | Свая стальная винтовая двухлопастная, диаметр ствола 133 мм, диаметр лопасти 350 мм, длина 3500 мм | шт
59.1.08.01-0321 | Свая стальная винтовая двухлопастная, диаметр ствола 133 мм, диаметр лопасти 350 мм, длина 4000 мм | шт
25.11.23.119.59.1.08.01-0321-000 | Свая стальная винтовая двухлопастная, диаметр ствола 133 мм, диаметр лопасти 350 мм, длина 4000 мм | шт
59.1.08.01-0322 | Свая стальная винтовая двухлопастная, диаметр ствола 133 мм, диаметр лопасти 350 мм, длина 4500 мм | шт
25.11.23.119.59.1.08.01-0322-000 | Свая стальная винтовая двухлопастная, диаметр ствола 133 мм, диаметр лопасти 350 мм, длина 4500 мм | шт
59.1.08.01-0323 | Свая стальная винтовая двухлопастная, диаметр ствола 133 мм, диаметр лопасти 350 мм, длина 5000 мм | шт
25.11.23.119.59.1.08.01-0323-000 | Свая стальная винтовая двухлопастная, диаметр ствола 133 мм, диаметр лопасти 350 мм, длина 5000 мм | шт
59.1.08.01-0324 | Свая стальная винтовая двухлопастная, диаметр ствола 133 мм, диаметр лопасти 350 мм, длина 5500 мм | шт
25.11.23.119.59.1.08.01-0324-000 | Свая стальная винтовая двухлопастная, диаметр ствола 133 мм, диаметр лопасти 350 мм, длина 5500 мм | шт
59.1.08.01-0325 | Свая стальная винтовая двухлопастная, диаметр ствола 133 мм, диаметр лопасти 350 мм, длина 6000 мм | шт
25.11.23.119.59.1.08.01-0325-000 | Свая стальная винтовая двухлопастная, диаметр ствола 133 мм, диаметр лопасти 350 мм, длина 6000 мм | шт
59.1.08.01-0326 | Свая стальная винтовая двухлопастная, диаметр ствола 133 мм, диаметр лопасти 350 мм, длина 6500 мм | шт
25.11.23.119.59.1.08.01-0326-000 | Свая стальная винтовая двухлопастная, диаметр ствола 133 мм, диаметр лопасти 350 мм, длина 6500 мм | шт
59.1.08.01-0327 | Свая стальная винтовая двухлопастная, диаметр ствола 133 мм, диаметр лопасти 350 мм, длина 7000 мм | шт
25.11.23.119.59.1.08.01-0327-000 | Свая стальная винтовая двухлопастная, диаметр ствола 133 мм, диаметр лопасти 350 мм, длина 7000 мм | шт
59.1.08.01-0328 | Свая стальная винтовая двухлопастная, диаметр ствола 159 мм, диаметр лопасти 550 мм, длина 3000 мм | шт
25.11.23.119.59.1.08.01-0328-000 | Свая стальная винтовая двухлопастная, диаметр ствола 159 мм, диаметр лопасти 550 мм, длина 3000 мм | шт
59.1.08.01-0329 | Свая стальная винтовая двухлопастная, диаметр ствола 159 мм, диаметр лопасти 550 мм, длина 3500 мм | шт
25.11.23.119.59.1.08.01-0329-000 | Свая стальная винтовая двухлопастная, диаметр ствола 159 мм, диаметр лопасти 550 мм, длина 3500 мм | шт
59.1.08.01-0330 | Свая стальная винтовая двухлопастная, диаметр ствола 159 мм, диаметр лопасти 550 мм, длина 4000 мм | шт
25.11.23.119.59.1.08.01-0330-000 | Свая стальная винтовая двухлопастная, диаметр ствола 159 мм, диаметр лопасти 550 мм, длина 4000 мм | шт
59.1.08.01-0331 | Свая стальная винтовая двухлопастная, диаметр ствола 159 мм, диаметр лопасти 550 мм, длина 4500 мм | шт
25.11.23.119.59.1.08.01-0331-000 | Свая стальная винтовая двухлопастная, диаметр ствола 159 мм, диаметр лопасти 550 мм, длина 4500 мм | шт
59.1.08.01-0332 | Свая стальная винтовая двухлопастная, диаметр ствола 159 мм, диаметр лопасти 550 мм, длина 5000 мм | шт
25.11.23.119.59.1.08.01-0332-000 | Свая стальная винтовая двухлопастная, диаметр ствола 159 мм, диаметр лопасти 550 мм, длина 5000 мм | шт
59.1.08.01-0333 | Свая стальная винтовая двухлопастная, диаметр ствола 159 мм, диаметр лопасти 550 мм, длина 5500 мм | шт
25.11.23.119.59.1.08.01-0333-000 | Свая стальная винтовая двухлопастная, диаметр ствола 159 мм, диаметр лопасти 550 мм, длина 5500 мм | шт
59.1.08.01-0334 | Свая стальная винтовая двухлопастная, диаметр ствола 159 мм, диаметр лопасти 550 мм, длина 6000 мм | шт
25.11.23.119.59.1.08.01-0334-000 | Свая стальная винтовая двухлопастная, диаметр ствола 159 мм, диаметр лопасти 550 мм, длина 6000 мм | шт
59.1.08.01-0335 | Свая стальная винтовая двухлопастная, диаметр ствола 159 мм, диаметр лопасти 550 мм, длина 6500 мм | шт
25.11.23.119.59.1.08.01-0335-000 | Свая стальная винтовая двухлопастная, диаметр ствола 159 мм, диаметр лопасти 550 мм, длина 6500 мм | шт
59.1.08.01-0336 | Свая стальная винтовая двухлопастная, диаметр ствола 159 мм, диаметр лопасти 550 мм, длина 7000 мм | шт
25.11.23.119.59.1.08.01-0336-000 | Свая стальная винтовая двухлопастная, диаметр ствола 159 мм, диаметр лопасти 550 мм, длина 7000 мм | шт
59.1.08.01-0337 | Свая стальная винтовая двухлопастная, диаметр ствола 219 мм, диаметр лопасти 550 мм, длина 3000 мм | шт
25.11.23.119.59.1.08.01-0337-000 | Свая стальная винтовая двухлопастная, диаметр ствола 219 мм, диаметр лопасти 550 мм, длина 3000 мм | шт
59.1.08.01-0338 | Свая стальная винтовая двухлопастная, диаметр ствола 219 мм, диаметр лопасти 550 мм, длина 3500 мм | шт
25.11.23.119.59.1.08.01-0338-000 | Свая стальная винтовая двухлопастная, диаметр ствола 219 мм, диаметр лопасти 550 мм, длина 3500 мм | шт
59.1.08.01-0339 | Свая стальная винтовая двухлопастная, диаметр ствола 219 мм, диаметр лопасти 550 мм, длина 4000 мм | шт
25.11.23.119.59.1.08.01-0339-000 | Свая стальная винтовая двухлопастная, диаметр ствола 219 мм, диаметр лопасти 550 мм, длина 4000 мм | шт
59.1.08.01-0340 | Свая стальная винтовая двухлопастная, диаметр ствола 219 мм, диаметр лопасти 550 мм, длина 4500 мм | шт
25.11.23.119.59.1.08.01-0340-000 | Свая стальная винтовая двухлопастная, диаметр ствола 219 мм, диаметр лопасти 550 мм, длина 4500 мм | шт
59.1.08.01-0341 | Свая стальная винтовая двухлопастная, диаметр ствола 219 мм, диаметр лопасти 550 мм, длина 5000 мм | шт
25.11.23.119.59.1.08.01-0341-000 | Свая стальная винтовая двухлопастная, диаметр ствола 219 мм, диаметр лопасти 550 мм, длина 5000 мм | шт
59.1.08.01-0342 | Свая стальная винтовая двухлопастная, диаметр ствола 219 мм, диаметр лопасти 550 мм, длина 5500 мм | шт
25.11.23.119.59.1.08.01-0342-000 | Свая стальная винтовая двухлопастная, диаметр ствола 219 мм, диаметр лопасти 550 мм, длина 5500 мм | шт
59.1.08.01-0343 | Свая стальная винтовая двухлопастная, диаметр ствола 219 мм, диаметр лопасти 550 мм, длина 6000 мм | шт
25.11.23.119.59.1.08.01-0343-000 | Свая стальная винтовая двухлопастная, диаметр ствола 219 мм, диаметр лопасти 550 мм, длина 6000 мм | шт
59.1.08.01-0344 | Свая стальная винтовая двухлопастная, диаметр ствола 219 мм, диаметр лопасти 550 мм, длина 6500 мм | шт
25.11.23.119.59.1.08.01-0344-000 | Свая стальная винтовая двухлопастная, диаметр ствола 219 мм, диаметр лопасти 550 мм, длина 6500 мм | шт
59.1.08.01-0345 | Свая стальная винтовая двухлопастная, диаметр ствола 219 мм, диаметр лопасти 550 мм, длина 7000 мм | шт
25.11.23.119.59.1.08.01-0345-000 | Свая стальная винтовая двухлопастная, диаметр ствола 219 мм, диаметр лопасти 550 мм, длина 7000 мм | шт
59.1.08.01-0346 | Свая стальная винтовая двухлопастная, диаметр ствола 325 мм, диаметр лопасти 800 мм, длина 3000 мм | шт
25.11.23.119.59.1.08.01-0346-000 | Свая стальная винтовая двухлопастная, диаметр ствола 325 мм, диаметр лопасти 800 мм, длина 3000 мм | шт
59.1.08.01-0347 | Свая стальная винтовая двухлопастная, диаметр ствола 325 мм, диаметр лопасти 800 мм, длина 3500 мм | шт
25.11.23.119.59.1.08.01-0347-000 | Свая стальная винтовая двухлопастная, диаметр ствола 325 мм, диаметр лопасти 800 мм, длина 3500 мм | шт
59.1.08.01-0348 | Свая стальная винтовая двухлопастная, диаметр ствола 325 мм, диаметр лопасти 800 мм, длина 4000 мм | шт
25.11.23.119.59.1.08.01-0348-000 | Свая стальная винтовая двухлопастная, диаметр ствола 325 мм, диаметр лопасти 800 мм, длина 4000 мм | шт
59.1.08.01-0349 | Свая стальная винтовая двухлопастная, диаметр ствола 325 мм, диаметр лопасти 800 мм, длина 4500 мм | шт
25.11.23.119.59.1.08.01-0349-000 | Свая стальная винтовая двухлопастная, диаметр ствола 325 мм, диаметр лопасти 800 мм, длина 4500 мм | шт
59.1.08.01-0350 | Свая стальная винтовая двухлопастная, диаметр ствола 325 мм, диаметр лопасти 800 мм, длина 5000 мм | шт
25.11.23.119.59.1.08.01-0350-000 | Свая стальная винтовая двухлопастная, диаметр ствола 325 мм, диаметр лопасти 800 мм, длина 5000 мм | шт
59.1.08.01-0351 | Свая стальная винтовая двухлопастная, диаметр ствола 325 мм, диаметр лопасти 800 мм, длина 5500 мм | шт
25.11.23.119.59.1.08.01-0351-000 | Свая стальная винтовая двухлопастная, диаметр ствола 325 мм, диаметр лопасти 800 мм, длина 5500 мм | шт
59.1.08.01-0352 | Свая стальная винтовая двухлопастная, диаметр ствола 325 мм, диаметр лопасти 800 мм, длина 6000 мм | шт
25.11.23.119.59.1.08.01-0352-000 | Свая стальная винтовая двухлопастная, диаметр ствола 325 мм, диаметр лопасти 800 мм, длина 6000 мм | шт
59.1.08.01-0353 | Свая стальная винтовая двухлопастная, диаметр ствола 325 мм, диаметр лопасти 800 мм, длина 6500 мм | шт
25.11.23.119.59.1.08.01-0353-000 | Свая стальная винтовая двухлопастная, диаметр ствола 325 мм, диаметр лопасти 800 мм, длина 6500 мм | шт
59.1.08.01-0354 | Свая стальная винтовая двухлопастная, диаметр ствола 325 мм, диаметр лопасти 800 мм, длина 7000 мм | шт
25.11.23.119.59.1.08.01-0354-000 | Свая стальная винтовая двухлопастная, диаметр ствола 325 мм, диаметр лопасти 800 мм, длина 7000 мм | шт
59.1.08.01-0355 | Свая стальная винтовая квадратная сварная, ширина стороны 50 мм, длина 3000 мм | шт
25.11.23.119.59.1.08.01-0355-000 | Свая стальная винтовая квадратная сварная, ширина стороны 50 мм, длина 3000 мм | шт
59.1.08.01-0356 | Свая стальная винтовая квадратная сварная, ширина стороны 50 мм, длина 3500 мм | шт
25.11.23.119.59.1.08.01-0356-000 | Свая стальная винтовая квадратная сварная, ширина стороны 50 мм, длина 3500 мм | шт
59.1.08.01-0357 | Свая стальная винтовая квадратная сварная, ширина стороны 50 мм, длина 4000 мм | шт
25.11.23.119.59.1.08.01-0357-000 | Свая стальная винтовая квадратная сварная, ширина стороны 50 мм, длина 4000 мм | шт
59.1.08.01-0358 | Свая стальная винтовая квадратная сварная, ширина стороны 50 мм, длина 4500 мм | шт
25.11.23.119.59.1.08.01-0358-000 | Свая стальная винтовая квадратная сварная, ширина стороны 50 мм, длина 4500 мм | шт
59.1.08.01-0359 | Свая стальная винтовая квадратная сварная, ширина стороны 50 мм, длина 5000 мм | шт
25.11.23.119.59.1.08.01-0359-000 | Свая стальная винтовая квадратная сварная, ширина стороны 50 мм, длина 5000 мм | шт
59.1.08.01-0360 | Свая стальная винтовая квадратная сварная, ширина стороны 60 мм, длина 3000 мм | шт
25.11.23.119.59.1.08.01-0360-000 | Свая стальная винтовая квадратная сварная, ширина стороны 60 мм, длина 3000 мм | шт
59.1.08.01-0361 | Свая стальная винтовая квадратная сварная, ширина стороны 60 мм, длина 3500 мм | шт
25.11.23.119.59.1.08.01-0361-000 | Свая стальная винтовая квадратная сварная, ширина стороны 60 мм, длина 3500 мм | шт
59.1.08.01-0362 | Свая стальная винтовая квадратная сварная, ширина стороны 60 мм, длина 4000 мм | шт
25.11.23.119.59.1.08.01-0362-000 | Свая стальная винтовая квадратная сварная, ширина стороны 60 мм, длина 4000 мм | шт
59.1.08.01-0363 | Свая стальная винтовая квадратная сварная, ширина стороны 60 мм, длина 4500 мм | шт
25.11.23.119.59.1.08.01-0363-000 | Свая стальная винтовая квадратная сварная, ширина стороны 60 мм, длина 4500 мм | шт
59.1.08.01-0364 | Свая стальная винтовая квадратная сварная, ширина стороны 60 мм, длина 5000 мм | шт
25.11.23.119.59.1.08.01-0364-000 | Свая стальная винтовая квадратная сварная, ширина стороны 60 мм, длина 5000 мм | шт
59.1.08.01-0365 | Свая стальная винтовая квадратная сварная, ширина стороны 80 мм, длина 3000 мм | шт
25.11.23.119.59.1.08.01-0365-000 | Свая стальная винтовая квадратная сварная, ширина стороны 80 мм, длина 3000 мм | шт
59.1.08.01-0366 | Свая стальная винтовая квадратная сварная, ширина стороны 80 мм, длина 3500 мм | шт
25.11.23.119.59.1.08.01-0366-000 | Свая стальная винтовая квадратная сварная, ширина стороны 80 мм, длина 3500 мм | шт
59.1.08.01-0367 | Свая стальная винтовая квадратная сварная, ширина стороны 80 мм, длина 4000 мм | шт
25.11.23.119.59.1.08.01-0367-000 | Свая стальная винтовая квадратная сварная, ширина стороны 80 мм, длина 4000 мм | шт
59.1.08.01-0368 | Свая стальная винтовая квадратная сварная, ширина стороны 80 мм, длина 4500 мм | шт
25.11.23.119.59.1.08.01-0368-000 | Свая стальная винтовая квадратная сварная, ширина стороны 80 мм, длина 4500 мм | шт
59.1.08.01-0369 | Свая стальная винтовая квадратная сварная, ширина стороны 80 мм, длина 5000 мм | шт
25.11.23.119.59.1.08.01-0369-000 | Свая стальная винтовая квадратная сварная, ширина стороны 80 мм, длина 5000 мм | шт
59.1.08.01-0370 | Свая стальная винтовая квадратная сварная, ширина стороны 100 мм, длина 3000 мм | шт
25.11.23.119.59.1.08.01-0370-000 | Свая стальная винтовая квадратная сварная, ширина стороны 100 мм, длина 3000 мм | шт
59.1.08.01-0371 | Свая стальная винтовая квадратная сварная, ширина стороны 100 мм, длина 3500 мм | шт
25.11.23.119.59.1.08.01-0371-000 | Свая стальная винтовая квадратная сварная, ширина стороны 100 мм, длина 3500 мм | шт
59.1.08.01-0372 | Свая стальная винтовая квадратная сварная, ширина стороны 100 мм, длина 4000 мм | шт
25.11.23.119.59.1.08.01-0372-000 | Свая стальная винтовая квадратная сварная, ширина стороны 100 мм, длина 4000 мм | шт
59.1.08.01-0373 | Свая стальная винтовая квадратная сварная, ширина стороны 100 мм, длина 4500 мм | шт
25.11.23.119.59.1.08.01-0373-000 | Свая стальная винтовая квадратная сварная, ширина стороны 100 мм, длина 4500 мм | шт
59.1.08.01-0374 | Свая стальная винтовая квадратная сварная, ширина стороны 100 мм, длина 5000 мм | шт
25.11.23.119.59.1.08.01-0374-000 | Свая стальная винтовая квадратная сварная, ширина стороны 100 мм, длина 5000 мм | шт
59.1.08.01-0375 | Свая стальная винтовая конусно-спиральная, диаметр ствола 57 мм, толщина стенки ствола 3 мм, длина 550 мм | шт
25.11.23.119.59.1.08.01-0375-000 | Свая стальная винтовая конусно-спиральная, диаметр ствола 57 мм, толщина стенки ствола 3 мм, длина 550 мм | шт
59.1.08.01-0376 | Свая стальная винтовая конусно-спиральная, диаметр ствола 66 мм, толщина стенки ствола 3 мм, длина 830 мм | шт
25.11.23.119.59.1.08.01-0376-000 | Свая стальная винтовая конусно-спиральная, диаметр ствола 66 мм, толщина стенки ствола 3 мм, длина 830 мм | шт
59.1.08.01-0377 | Свая стальная винтовая конусно-спиральная, диаметр ствола 76 мм, толщина стенки ствола 3,5 мм, длина 2000 мм | шт
25.11.23.119.59.1.08.01-0377-000 | Свая стальная винтовая конусно-спиральная, диаметр ствола 76 мм, толщина стенки ствола 3,5 мм, длина 2000 мм | шт
59.1.08.01-0378 | Свая стальная винтовая конусно-спиральная, диаметр ствола 325 мм, толщина стенки ствола 6 мм, длина 3500 | шт
25.11.23.119.59.1.08.01-0378-000 | Свая стальная винтовая конусно-спиральная, диаметр ствола 325 мм, толщина стенки ствола 6 мм, длина 3500 | шт
59.1.08.01-0379 | Свая стальная винтовая многовитковая конусная, диаметр ствола 76 мм, толщина стенки ствола 3 мм, длина 550 мм | шт
25.11.23.119.59.1.08.01-0379-000 | Свая стальная винтовая многовитковая конусная, диаметр ствола 76 мм, толщина стенки ствола 3 мм, длина 550 мм | шт
59.1.08.01-0380 | Свая стальная винтовая многовитковая конусная, диаметр ствола 76 мм, толщина стенки ствола 3 мм, длина 700 мм | шт
25.11.23.119.59.1.08.01-0380-000 | Свая стальная винтовая многовитковая конусная, диаметр ствола 76 мм, толщина стенки ствола 3 мм, длина 700 мм | шт
59.1.08.01-0381 | Свая стальная винтовая многовитковая конусная, диаметр ствола 76 мм, толщина стенки ствола 3 мм, длина 1000 мм | шт
25.11.23.119.59.1.08.01-0381-000 | Свая стальная винтовая многовитковая конусная, диаметр ствола 76 мм, толщина стенки ствола 3 мм, длина 1000 мм | шт
59.1.08.01-0382 | Свая стальная винтовая многовитковая конусная, диаметр ствола 76 мм, толщина стенки ствола 3 мм, длина 1500 мм | шт
25.11.23.119.59.1.08.01-0382-000 | Свая стальная винтовая многовитковая конусная, диаметр ствола 76 мм, толщина стенки ствола 3 мм, длина 1500 мм | шт
59.1.08.01-0383 | Свая стальная винтовая многовитковая конусная, диаметр ствола 76 мм, толщина стенки ствола 3 мм, длина 2000 мм | шт
25.11.23.119.59.1.08.01-0383-000 | Свая стальная винтовая многовитковая конусная, диаметр ствола 76 мм, толщина стенки ствола 3 мм, длина 2000 мм | шт
59.1.08.01-0384 | Свая стальная винтовая многовитковая конусная, диаметр ствола 76 мм, толщина стенки ствола 3,5 мм, длина 1500 мм | шт
25.11.23.119.59.1.08.01-0384-000 | Свая стальная винтовая многовитковая конусная, диаметр ствола 76 мм, толщина стенки ствола 3,5 мм, длина 1500 мм | шт
59.1.08.01-0385 | Свая стальная винтовая многовитковая конусная, диаметр ствола 76 мм, толщина стенки ствола 3,5 мм, длина 2000 мм | шт
25.11.23.119.59.1.08.01-0385-000 | Свая стальная винтовая многовитковая конусная, диаметр ствола 76 мм, толщина стенки ствола 3,5 мм, длина 2000 мм | шт
59.1.08.01-0386 | Свая стальная винтовая многовитковая конусная, диаметр ствола 76 мм, толщина стенки ствола 3,5 мм, длина 2500 мм | шт
25.11.23.119.59.1.08.01-0386-000 | Свая стальная винтовая многовитковая конусная, диаметр ствола 76 мм, толщина стенки ствола 3,5 мм, длина 2500 мм | шт
59.1.08.01-0387 | Свая стальная винтовая многовитковая конусная, диаметр ствола 76 мм, толщина стенки ствола 3,5 мм, длина 3000 мм | шт
25.11.23.119.59.1.08.01-0387-000 | Свая стальная винтовая многовитковая конусная, диаметр ствола 76 мм, толщина стенки ствола 3,5 мм, длина 3000 мм | шт
59.1.08.01-0388 | Свая стальная винтовая многовитковая конусная, диаметр ствола 76 мм, толщина стенки ствола 3,5 мм, длина 3500 мм | шт
25.11.23.119.59.1.08.01-0388-000 | Свая стальная винтовая многовитковая конусная, диаметр ствола 76 мм, толщина стенки ствола 3,5 мм, длина 3500 мм | шт
59.1.08.01-0389 | Свая стальная винтовая многовитковая конусная, диаметр ствола 76 мм, толщина стенки ствола 3,5 мм, длина 4000 мм | шт
25.11.23.119.59.1.08.01-0389-000 | Свая стальная винтовая многовитковая конусная, диаметр ствола 76 мм, толщина стенки ствола 3,5 мм, длина 4000 мм | шт
59.1.08.01-0390 | Свая стальная винтовая многовитковая конусная, диаметр ствола 89 мм, толщина стенки ствола 3 мм, длина 1000 мм | шт
25.11.23.119.59.1.08.01-0390-000 | Свая стальная винтовая многовитковая конусная, диаметр ствола 89 мм, толщина стенки ствола 3 мм, длина 1000 мм | шт
59.1.08.01-0391 | Свая стальная винтовая многовитковая конусная, диаметр ствола 89 мм, толщина стенки ствола 3 мм, длина 1500 мм | шт
25.11.23.119.59.1.08.01-0391-000 | Свая стальная винтовая многовитковая конусная, диаметр ствола 89 мм, толщина стенки ствола 3 мм, длина 1500 мм | шт
59.1.08.01-0392 | Свая стальная винтовая многовитковая конусная, диаметр ствола 89 мм, толщина стенки ствола 3 мм, длина 2000 мм | шт
25.11.23.119.59.1.08.01-0392-000 | Свая стальная винтовая многовитковая конусная, диаметр ствола 89 мм, толщина стенки ствола 3 мм, длина 2000 мм | шт
59.1.08.01-0393 | Свая стальная винтовая многовитковая конусная, диаметр ствола 89 мм, толщина стенки ствола 4 мм, длина 2000 мм | шт
25.11.23.119.59.1.08.01-0393-000 | Свая стальная винтовая многовитковая конусная, диаметр ствола 89 мм, толщина стенки ствола 4 мм, длина 2000 мм | шт
59.1.08.01-0394 | Свая стальная винтовая многовитковая конусная, диаметр ствола 89 мм, толщина стенки ствола 4 мм, длина 2500 мм | шт
25.11.23.119.59.1.08.01-0394-000 | Свая стальная винтовая многовитковая конусная, диаметр ствола 89 мм, толщина стенки ствола 4 мм, длина 2500 мм | шт
59.1.08.01-0395 | Свая стальная винтовая многовитковая конусная, диаметр ствола 89 мм, толщина стенки ствола 4 мм, длина 3000 мм | шт
25.11.23.119.59.1.08.01-0395-000 | Свая стальная винтовая многовитковая конусная, диаметр ствола 89 мм, толщина стенки ствола 4 мм, длина 3000 мм | шт
59.1.08.01-0396 | Свая стальная винтовая многовитковая конусная, диаметр ствола 89 мм, толщина стенки ствола 4 мм, длина 3500 мм | шт
25.11.23.119.59.1.08.01-0396-000 | Свая стальная винтовая многовитковая конусная, диаметр ствола 89 мм, толщина стенки ствола 4 мм, длина 3500 мм | шт
59.1.08.01-0397 | Свая стальная винтовая многовитковая конусная, диаметр ствола 89 мм, толщина стенки ствола 4 мм, длина 4000 мм | шт
25.11.23.119.59.1.08.01-0397-000 | Свая стальная винтовая многовитковая конусная, диаметр ствола 89 мм, толщина стенки ствола 4 мм, длина 4000 мм | шт
59.1.08.01-0398 | Свая стальная винтовая многовитковая конусная, диаметр ствола 114 мм, толщина стенки ствола 3 мм, длина 1000 мм | шт
25.11.23.119.59.1.08.01-0398-000 | Свая стальная винтовая многовитковая конусная, диаметр ствола 114 мм, толщина стенки ствола 3 мм, длина 1000 мм | шт
59.1.08.01-0399 | Свая стальная винтовая многовитковая конусная, диаметр ствола 114 мм, толщина стенки ствола 3 мм, длина 1500 мм | шт
25.11.23.119.59.1.08.01-0399-000 | Свая стальная винтовая многовитковая конусная, диаметр ствола 114 мм, толщина стенки ствола 3 мм, длина 1500 мм | шт
59.1.08.01-0400 | Свая стальная винтовая многовитковая конусная, диаметр ствола 114 мм, толщина стенки ствола 4 мм, длина 2500 мм | шт
25.11.23.119.59.1.08.01-0400-000 | Свая стальная винтовая многовитковая конусная, диаметр ствола 114 мм, толщина стенки ствола 4 мм, длина 2500 мм | шт
59.1.08.01-0401 | Свая стальная винтовая многовитковая конусная, диаметр ствола 114 мм, толщина стенки ствола 4 мм, длина 3000 мм | шт
25.11.23.119.59.1.08.01-0401-000 | Свая стальная винтовая многовитковая конусная, диаметр ствола 114 мм, толщина стенки ствола 4 мм, длина 3000 мм | шт
59.1.08.01-0402 | Свая стальная винтовая многовитковая конусная, диаметр ствола 114 мм, толщина стенки ствола 4 мм, длина 3500 мм | шт
25.11.23.119.59.1.08.01-0402-000 | Свая стальная винтовая многовитковая конусная, диаметр ствола 114 мм, толщина стенки ствола 4 мм, длина 3500 мм | шт
59.1.08.01-0403 | Свая стальная винтовая многовитковая конусная, диаметр ствола 114 мм, толщина стенки ствола 4 мм, длина 4000 мм | шт
25.11.23.119.59.1.08.01-0403-000 | Свая стальная винтовая многовитковая конусная, диаметр ствола 114 мм, толщина стенки ствола 4 мм, длина 4000 мм | шт
59.1.08.01-0404 | Свая стальная винтовая оцинкованная со сварным наконечником, диаметр ствола 57 мм, диаметр лопасти 200 мм, длина 1500 мм | шт
25.11.23.119.59.1.08.01-0404-000 | Свая стальная винтовая оцинкованная со сварным наконечником, диаметр ствола 57 мм, диаметр лопасти 200 мм, длина 1500 мм | шт
59.1.08.01-0405 | Свая стальная винтовая оцинкованная со сварным наконечником, диаметр ствола 57 мм, диаметр лопасти 200 мм, длина 1650 мм | шт
25.11.23.119.59.1.08.01-0405-000 | Свая стальная винтовая оцинкованная со сварным наконечником, диаметр ствола 57 мм, диаметр лопасти 200 мм, длина 1650 мм | шт
59.1.08.01-0406 | Свая стальная винтовая оцинкованная со сварным наконечником, диаметр ствола 57 мм, диаметр лопасти 200 мм, длина 1800 мм | шт
25.11.23.119.59.1.08.01-0406-000 | Свая стальная винтовая оцинкованная со сварным наконечником, диаметр ствола 57 мм, диаметр лопасти 200 мм, длина 1800 мм | шт
59.1.08.01-0407 | Свая стальная винтовая оцинкованная со сварным наконечником, диаметр ствола 57 мм, диаметр лопасти 200 мм, длина 2000 мм | шт
25.11.23.119.59.1.08.01-0407-000 | Свая стальная винтовая оцинкованная со сварным наконечником, диаметр ствола 57 мм, диаметр лопасти 200 мм, длина 2000 мм | шт
59.1.08.01-0408 | Свая стальная винтовая оцинкованная со сварным наконечником, диаметр ствола 57 мм, диаметр лопасти 200 мм, длина 2500 мм | шт
25.11.23.119.59.1.08.01-0408-000 | Свая стальная винтовая оцинкованная со сварным наконечником, диаметр ствола 57 мм, диаметр лопасти 200 мм, длина 2500 мм | шт
59.1.08.01-0409 | Свая стальная винтовая оцинкованная со сварным наконечником, диаметр ствола 57 мм, диаметр лопасти 200 мм, длина 3000 мм | шт
25.11.23.119.59.1.08.01-0409-000 | Свая стальная винтовая оцинкованная со сварным наконечником, диаметр ствола 57 мм, диаметр лопасти 200 мм, длина 3000 мм | шт
59.1.08.01-0410 | Свая стальная винтовая оцинкованная со сварным наконечником, диаметр ствола 57 мм, диаметр лопасти 200 мм, длина 3500 мм | шт
25.11.23.119.59.1.08.01-0410-000 | Свая стальная винтовая оцинкованная со сварным наконечником, диаметр ствола 57 мм, диаметр лопасти 200 мм, длина 3500 мм | шт
59.1.08.01-0411 | Свая стальная винтовая оцинкованная со сварным наконечником, диаметр ствола 57 мм, диаметр лопасти 200 мм, длина 4000 мм | шт
25.11.23.119.59.1.08.01-0411-000 | Свая стальная винтовая оцинкованная со сварным наконечником, диаметр ствола 57 мм, диаметр лопасти 200 мм, длина 4000 мм | шт
59.1.08.01-0412 | Свая стальная винтовая оцинкованная со сварным наконечником, диаметр ствола 57 мм, диаметр лопасти 200 мм, длина 4500 мм | шт
25.11.23.119.59.1.08.01-0412-000 | Свая стальная винтовая оцинкованная со сварным наконечником, диаметр ствола 57 мм, диаметр лопасти 200 мм, длина 4500 мм | шт
59.1.08.01-0413 | Свая стальная винтовая оцинкованная со сварным наконечником, диаметр ствола 57 мм, диаметр лопасти 200 мм, длина 5000 мм | шт
25.11.23.119.59.1.08.01-0413-000 | Свая стальная винтовая оцинкованная со сварным наконечником, диаметр ствола 57 мм, диаметр лопасти 200 мм, длина 5000 мм | шт
59.1.08.01-0414 | Свая стальная винтовая оцинкованная со сварным наконечником, диаметр ствола 57 мм, диаметр лопасти 200 мм, длина 5500 мм | шт
25.11.23.119.59.1.08.01-0414-000 | Свая стальная винтовая оцинкованная со сварным наконечником, диаметр ствола 57 мм, диаметр лопасти 200 мм, длина 5500 мм | шт
59.1.08.01-0415 | Свая стальная винтовая оцинкованная со сварным наконечником, диаметр ствола 57 мм, диаметр лопасти 200 мм, длина 6000 мм | шт
25.11.23.119.59.1.08.01-0415-000 | Свая стальная винтовая оцинкованная со сварным наконечником, диаметр ствола 57 мм, диаметр лопасти 200 мм, длина 6000 мм | шт
59.1.08.01-0416 | Свая стальная винтовая оцинкованная со сварным наконечником, диаметр ствола 57 мм, диаметр лопасти 200 мм, длина 6500 мм | шт
25.11.23.119.59.1.08.01-0416-000 | Свая стальная винтовая оцинкованная со сварным наконечником, диаметр ствола 57 мм, диаметр лопасти 200 мм, длина 6500 мм | шт
59.1.08.01-0417 | Свая стальная винтовая оцинкованная со сварным наконечником, диаметр ствола 57 мм, диаметр лопасти 200 мм, длина 7000 мм | шт
25.11.23.119.59.1.08.01-0417-000 | Свая стальная винтовая оцинкованная со сварным наконечником, диаметр ствола 57 мм, диаметр лопасти 200 мм, длина 7000 мм | шт
59.1.08.01-0418 | Свая стальная винтовая оцинкованная со сварным наконечником, диаметр ствола 76 мм, диаметр лопасти 250 мм, длина 1500 мм | шт
25.11.23.119.59.1.08.01-0418-000 | Свая стальная винтовая оцинкованная со сварным наконечником, диаметр ствола 76 мм, диаметр лопасти 250 мм, длина 1500 мм | шт
59.1.08.01-0419 | Свая стальная винтовая оцинкованная со сварным наконечником, диаметр ствола 76 мм, диаметр лопасти 250 мм, длина 1650 мм | шт
25.11.23.119.59.1.08.01-0419-000 | Свая стальная винтовая оцинкованная со сварным наконечником, диаметр ствола 76 мм, диаметр лопасти 250 мм, длина 1650 мм | шт
59.1.08.01-0420 | Свая стальная винтовая оцинкованная со сварным наконечником, диаметр ствола 76 мм, диаметр лопасти 250 мм, длина 1800 мм | шт
25.11.23.119.59.1.08.01-0420-000 | Свая стальная винтовая оцинкованная со сварным наконечником, диаметр ствола 76 мм, диаметр лопасти 250 мм, длина 1800 мм | шт
59.1.08.01-0421 | Свая стальная винтовая оцинкованная со сварным наконечником, диаметр ствола 76 мм, диаметр лопасти 250 мм, длина 2000 мм | шт
25.11.23.119.59.1.08.01-0421-000 | Свая стальная винтовая оцинкованная со сварным наконечником, диаметр ствола 76 мм, диаметр лопасти 250 мм, длина 2000 мм | шт
59.1.08.01-0422 | Свая стальная винтовая оцинкованная со сварным наконечником, диаметр ствола 76 мм, диаметр лопасти 250 мм, длина 2500 мм | шт
25.11.23.119.59.1.08.01-0422-000 | Свая стальная винтовая оцинкованная со сварным наконечником, диаметр ствола 76 мм, диаметр лопасти 250 мм, длина 2500 мм | шт
59.1.08.01-0423 | Свая стальная винтовая оцинкованная со сварным наконечником, диаметр ствола 76 мм, диаметр лопасти 250 мм, длина 3000 мм | шт
25.11.23.119.59.1.08.01-0423-000 | Свая стальная винтовая оцинкованная со сварным наконечником, диаметр ствола 76 мм, диаметр лопасти 250 мм, длина 3000 мм | шт
59.1.08.01-0424 | Свая стальная винтовая оцинкованная со сварным наконечником, диаметр ствола 76 мм, диаметр лопасти 250 мм, длина 3500 мм | шт
25.11.23.119.59.1.08.01-0424-000 | Свая стальная винтовая оцинкованная со сварным наконечником, диаметр ствола 76 мм, диаметр лопасти 250 мм, длина 3500 мм | шт
59.1.08.01-0425 | Свая стальная винтовая оцинкованная со сварным наконечником, диаметр ствола 76 мм, диаметр лопасти 250 мм, длина 4000 мм | шт
25.11.23.119.59.1.08.01-0425-000 | Свая стальная винтовая оцинкованная со сварным наконечником, диаметр ствола 76 мм, диаметр лопасти 250 мм, длина 4000 мм | шт
59.1.08.01-0426 | Свая стальная винтовая оцинкованная со сварным наконечником, диаметр ствола 76 мм, диаметр лопасти 250 мм, длина 4500 мм | шт
25.11.23.119.59.1.08.01-0426-000 | Свая стальная винтовая оцинкованная со сварным наконечником, диаметр ствола 76 мм, диаметр лопасти 250 мм, длина 4500 мм | шт
59.1.08.01-0427 | Свая стальная винтовая оцинкованная со сварным наконечником, диаметр ствола 76 мм, диаметр лопасти 250 мм, длина 5000 мм | шт
25.11.23.119.59.1.08.01-0427-000 | Свая стальная винтовая оцинкованная со сварным наконечником, диаметр ствола 76 мм, диаметр лопасти 250 мм, длина 5000 мм | шт
59.1.08.01-0428 | Свая стальная винтовая оцинкованная со сварным наконечником, диаметр ствола 76 мм, диаметр лопасти 250 мм, длина 5500 мм | шт
25.11.23.119.59.1.08.01-0428-000 | Свая стальная винтовая оцинкованная со сварным наконечником, диаметр ствола 76 мм, диаметр лопасти 250 мм, длина 5500 мм | шт
59.1.08.01-0429 | Свая стальная винтовая оцинкованная со сварным наконечником, диаметр ствола 76 мм, диаметр лопасти 250 мм, длина 6000 мм | шт
25.11.23.119.59.1.08.01-0429-000 | Свая стальная винтовая оцинкованная со сварным наконечником, диаметр ствола 76 мм, диаметр лопасти 250 мм, длина 6000 мм | шт
59.1.08.01-0430 | Свая стальная винтовая оцинкованная со сварным наконечником, диаметр ствола 76 мм, диаметр лопасти 250 мм, длина 6500 мм | шт
25.11.23.119.59.1.08.01-0430-000 | Свая стальная винтовая оцинкованная со сварным наконечником, диаметр ствола 76 мм, диаметр лопасти 250 мм, длина 6500 мм | шт
59.1.08.01-0431 | Свая стальная винтовая оцинкованная со сварным наконечником, диаметр ствола 76 мм, диаметр лопасти 250 мм, длина 7000 мм | шт
25.11.23.119.59.1.08.01-0431-000 | Свая стальная винтовая оцинкованная со сварным наконечником, диаметр ствола 76 мм, диаметр лопасти 250 мм, длина 7000 мм | шт
59.1.08.01-0432 | Свая стальная винтовая оцинкованная со сварным наконечником, диаметр ствола 89 мм, диаметр лопасти 250 мм, длина 1500 мм | шт
25.11.23.119.59.1.08.01-0432-000 | Свая стальная винтовая оцинкованная со сварным наконечником, диаметр ствола 89 мм, диаметр лопасти 250 мм, длина 1500 мм | шт
59.1.08.01-0433 | Свая стальная винтовая оцинкованная со сварным наконечником, диаметр ствола 89 мм, диаметр лопасти 250 мм, длина 1650 мм | шт
25.11.23.119.59.1.08.01-0433-000 | Свая стальная винтовая оцинкованная со сварным наконечником, диаметр ствола 89 мм, диаметр лопасти 250 мм, длина 1650 мм | шт
59.1.08.01-0434 | Свая стальная винтовая оцинкованная со сварным наконечником, диаметр ствола 89 мм, диаметр лопасти 250 мм, длина 1800 мм | шт
25.11.23.119.59.1.08.01-0434-000 | Свая стальная винтовая оцинкованная со сварным наконечником, диаметр ствола 89 мм, диаметр лопасти 250 мм, длина 1800 мм | шт
59.1.08.01-0435 | Свая стальная винтовая оцинкованная со сварным наконечником, диаметр ствола 89 мм, диаметр лопасти 250 мм, длина 2000 мм | шт
25.11.23.119.59.1.08.01-0435-000 | Свая стальная винтовая оцинкованная со сварным наконечником, диаметр ствола 89 мм, диаметр лопасти 250 мм, длина 2000 мм | шт
59.1.08.01-0436 | Свая стальная винтовая оцинкованная со сварным наконечником, диаметр ствола 89 мм, диаметр лопасти 250 мм, длина 2500 мм | шт
25.11.23.119.59.1.08.01-0436-000 | Свая стальная винтовая оцинкованная со сварным наконечником, диаметр ствола 89 мм, диаметр лопасти 250 мм, длина 2500 мм | шт
59.1.08.01-0437 | Свая стальная винтовая оцинкованная со сварным наконечником, диаметр ствола 89 мм, диаметр лопасти 250 мм, длина 3000 мм | шт
25.11.23.119.59.1.08.01-0437-000 | Свая стальная винтовая оцинкованная со сварным наконечником, диаметр ствола 89 мм, диаметр лопасти 250 мм, длина 3000 мм | шт
59.1.08.01-0438 | Свая стальная винтовая оцинкованная со сварным наконечником, диаметр ствола 89 мм, диаметр лопасти 250 мм, длина 3500 мм | шт
25.11.23.119.59.1.08.01-0438-000 | Свая стальная винтовая оцинкованная со сварным наконечником, диаметр ствола 89 мм, диаметр лопасти 250 мм, длина 3500 мм | шт
59.1.08.01-0439 | Свая стальная винтовая оцинкованная со сварным наконечником, диаметр ствола 89 мм, диаметр лопасти 250 мм, длина 4000 мм | шт
25.11.23.119.59.1.08.01-0439-000 | Свая стальная винтовая оцинкованная со сварным наконечником, диаметр ствола 89 мм, диаметр лопасти 250 мм, длина 4000 мм | шт
59.1.08.01-0440 | Свая стальная винтовая оцинкованная со сварным наконечником, диаметр ствола 89 мм, диаметр лопасти 250 мм, длина 4500 мм | шт
25.11.23.119.59.1.08.01-0440-000 | Свая стальная винтовая оцинкованная со сварным наконечником, диаметр ствола 89 мм, диаметр лопасти 250 мм, длина 4500 мм | шт
59.1.08.01-0441 | Свая стальная винтовая оцинкованная со сварным наконечником, диаметр ствола 89 мм, диаметр лопасти 250 мм, длина 5000 мм | шт
25.11.23.119.59.1.08.01-0441-000 | Свая стальная винтовая оцинкованная со сварным наконечником, диаметр ствола 89 мм, диаметр лопасти 250 мм, длина 5000 мм | шт
59.1.08.01-0442 | Свая стальная винтовая оцинкованная со сварным наконечником, диаметр ствола 89 мм, диаметр лопасти 250 мм, длина 5500 мм | шт
25.11.23.119.59.1.08.01-0442-000 | Свая стальная винтовая оцинкованная со сварным наконечником, диаметр ствола 89 мм, диаметр лопасти 250 мм, длина 5500 мм | шт
59.1.08.01-0443 | Свая стальная винтовая оцинкованная со сварным наконечником, диаметр ствола 89 мм, диаметр лопасти 250 мм, длина 6000 мм | шт
25.11.23.119.59.1.08.01-0443-000 | Свая стальная винтовая оцинкованная со сварным наконечником, диаметр ствола 89 мм, диаметр лопасти 250 мм, длина 6000 мм | шт
59.1.08.01-0444 | Свая стальная винтовая оцинкованная со сварным наконечником, диаметр ствола 89 мм, диаметр лопасти 250 мм, длина 6500 мм | шт
25.11.23.119.59.1.08.01-0444-000 | Свая стальная винтовая оцинкованная со сварным наконечником, диаметр ствола 89 мм, диаметр лопасти 250 мм, длина 6500 мм | шт
59.1.08.01-0445 | Свая стальная винтовая оцинкованная со сварным наконечником, диаметр ствола 89 мм, диаметр лопасти 250 мм, длина 7000 мм | шт
25.11.23.119.59.1.08.01-0445-000 | Свая стальная винтовая оцинкованная со сварным наконечником, диаметр ствола 89 мм, диаметр лопасти 250 мм, длина 7000 мм | шт
59.1.08.01-0446 | Свая стальная винтовая оцинкованная со сварным наконечником, диаметр ствола 108 мм, диаметр лопасти 300 мм, длина 1500 мм | шт
25.11.23.119.59.1.08.01-0446-000 | Свая стальная винтовая оцинкованная со сварным наконечником, диаметр ствола 108 мм, диаметр лопасти 300 мм, длина 1500 мм | шт
59.1.08.01-0447 | Свая стальная винтовая оцинкованная со сварным наконечником, диаметр ствола 108 мм, диаметр лопасти 300 мм, длина 1650 мм | шт
25.11.23.119.59.1.08.01-0447-000 | Свая стальная винтовая оцинкованная со сварным наконечником, диаметр ствола 108 мм, диаметр лопасти 300 мм, длина 1650 мм | шт
59.1.08.01-0448 | Свая стальная винтовая оцинкованная со сварным наконечником, диаметр ствола 108 мм, диаметр лопасти 300 мм, длина 1800 мм | шт
25.11.23.119.59.1.08.01-0448-000 | Свая стальная винтовая оцинкованная со сварным наконечником, диаметр ствола 108 мм, диаметр лопасти 300 мм, длина 1800 мм | шт
59.1.08.01-0449 | Свая стальная винтовая оцинкованная со сварным наконечником, диаметр ствола 108 мм, диаметр лопасти 300 мм, длина 2000 мм | шт
25.11.23.119.59.1.08.01-0449-000 | Свая стальная винтовая оцинкованная со сварным наконечником, диаметр ствола 108 мм, диаметр лопасти 300 мм, длина 2000 мм | шт
59.1.08.01-0450 | Свая стальная винтовая оцинкованная со сварным наконечником, диаметр ствола 108 мм, диаметр лопасти 300 мм, длина 2500 мм | шт
25.11.23.119.59.1.08.01-0450-000 | Свая стальная винтовая оцинкованная со сварным наконечником, диаметр ствола 108 мм, диаметр лопасти 300 мм, длина 2500 мм | шт
59.1.08.01-0451 | Свая стальная винтовая оцинкованная со сварным наконечником, диаметр ствола 108 мм, диаметр лопасти 300 мм, длина 3000 мм | шт
25.11.23.119.59.1.08.01-0451-000 | Свая стальная винтовая оцинкованная со сварным наконечником, диаметр ствола 108 мм, диаметр лопасти 300 мм, длина 3000 мм | шт
59.1.08.01-0452 | Свая стальная винтовая оцинкованная со сварным наконечником, диаметр ствола 108 мм, диаметр лопасти 300 мм, длина 3500 мм | шт
25.11.23.119.59.1.08.01-0452-000 | Свая стальная винтовая оцинкованная со сварным наконечником, диаметр ствола 108 мм, диаметр лопасти 300 мм, длина 3500 мм | шт
59.1.08.01-0453 | Свая стальная винтовая оцинкованная со сварным наконечником, диаметр ствола 108 мм, диаметр лопасти 300 мм, длина 4000 мм | шт
25.11.23.119.59.1.08.01-0453-000 | Свая стальная винтовая оцинкованная со сварным наконечником, диаметр ствола 108 мм, диаметр лопасти 300 мм, длина 4000 мм | шт
59.1.08.01-0454 | Свая стальная винтовая оцинкованная со сварным наконечником, диаметр ствола 108 мм, диаметр лопасти 300 мм, длина 4500 мм | шт
25.11.23.119.59.1.08.01-0454-000 | Свая стальная винтовая оцинкованная со сварным наконечником, диаметр ствола 108 мм, диаметр лопасти 300 мм, длина 4500 мм | шт
59.1.08.01-0455 | Свая стальная винтовая оцинкованная со сварным наконечником, диаметр ствола 108 мм, диаметр лопасти 300 мм, длина 5000 мм | шт
25.11.23.119.59.1.08.01-0455-000 | Свая стальная винтовая оцинкованная со сварным наконечником, диаметр ствола 108 мм, диаметр лопасти 300 мм, длина 5000 мм | шт
59.1.08.01-0456 | Свая стальная винтовая оцинкованная со сварным наконечником, диаметр ствола 108 мм, диаметр лопасти 300 мм, длина 5500 мм | шт
25.11.23.119.59.1.08.01-0456-000 | Свая стальная винтовая оцинкованная со сварным наконечником, диаметр ствола 108 мм, диаметр лопасти 300 мм, длина 5500 мм | шт
59.1.08.01-0457 | Свая стальная винтовая оцинкованная со сварным наконечником, диаметр ствола 108 мм, диаметр лопасти 300 мм, длина 6000 мм | шт
25.11.23.119.59.1.08.01-0457-000 | Свая стальная винтовая оцинкованная со сварным наконечником, диаметр ствола 108 мм, диаметр лопасти 300 мм, длина 6000 мм | шт
59.1.08.01-0458 | Свая стальная винтовая оцинкованная со сварным наконечником, диаметр ствола 108 мм, диаметр лопасти 300 мм, длина 6500 мм | шт
25.11.23.119.59.1.08.01-0458-000 | Свая стальная винтовая оцинкованная со сварным наконечником, диаметр ствола 108 мм, диаметр лопасти 300 мм, длина 6500 мм | шт
59.1.08.01-0459 | Свая стальная винтовая оцинкованная со сварным наконечником, диаметр ствола 108 мм, диаметр лопасти 300 мм, длина 7000 мм | шт
25.11.23.119.59.1.08.01-0459-000 | Свая стальная винтовая оцинкованная со сварным наконечником, диаметр ствола 108 мм, диаметр лопасти 300 мм, длина 7000 мм | шт
59.1.08.01-0460 | Свая стальная винтовая оцинкованная со сварным наконечником, диаметр ствола 133 мм, диаметр лопасти 350 мм, длина 1500 мм | шт
25.11.23.119.59.1.08.01-0460-000 | Свая стальная винтовая оцинкованная со сварным наконечником, диаметр ствола 133 мм, диаметр лопасти 350 мм, длина 1500 мм | шт
59.1.08.01-0461 | Свая стальная винтовая оцинкованная со сварным наконечником, диаметр ствола 133 мм, диаметр лопасти 350 мм, длина 1650 мм | шт
25.11.23.119.59.1.08.01-0461-000 | Свая стальная винтовая оцинкованная со сварным наконечником, диаметр ствола 133 мм, диаметр лопасти 350 мм, длина 1650 мм | шт
59.1.08.01-0462 | Свая стальная винтовая оцинкованная со сварным наконечником, диаметр ствола 133 мм, диаметр лопасти 350 мм, длина 1800 мм | шт
25.11.23.119.59.1.08.01-0462-000 | Свая стальная винтовая оцинкованная со сварным наконечником, диаметр ствола 133 мм, диаметр лопасти 350 мм, длина 1800 мм | шт
59.1.08.01-0463 | Свая стальная винтовая оцинкованная со сварным наконечником, диаметр ствола 133 мм, диаметр лопасти 350 мм, длина 2000 мм | шт
25.11.23.119.59.1.08.01-0463-000 | Свая стальная винтовая оцинкованная со сварным наконечником, диаметр ствола 133 мм, диаметр лопасти 350 мм, длина 2000 мм | шт
59.1.08.01-0464 | Свая стальная винтовая оцинкованная со сварным наконечником, диаметр ствола 133 мм, диаметр лопасти 350 мм, длина 2500 мм | шт
25.11.23.119.59.1.08.01-0464-000 | Свая стальная винтовая оцинкованная со сварным наконечником, диаметр ствола 133 мм, диаметр лопасти 350 мм, длина 2500 мм | шт
59.1.08.01-0465 | Свая стальная винтовая оцинкованная со сварным наконечником, диаметр ствола 133 мм, диаметр лопасти 350 мм, длина 3000 мм | шт
25.11.23.119.59.1.08.01-0465-000 | Свая стальная винтовая оцинкованная со сварным наконечником, диаметр ствола 133 мм, диаметр лопасти 350 мм, длина 3000 мм | шт
59.1.08.01-0466 | Свая стальная винтовая оцинкованная со сварным наконечником, диаметр ствола 133 мм, диаметр лопасти 350 мм, длина 3500 мм | шт
25.11.23.119.59.1.08.01-0466-000 | Свая стальная винтовая оцинкованная со сварным наконечником, диаметр ствола 133 мм, диаметр лопасти 350 мм, длина 3500 мм | шт
59.1.08.01-0467 | Свая стальная винтовая оцинкованная со сварным наконечником, диаметр ствола 133 мм, диаметр лопасти 350 мм, длина 4000 мм | шт
25.11.23.119.59.1.08.01-0467-000 | Свая стальная винтовая оцинкованная со сварным наконечником, диаметр ствола 133 мм, диаметр лопасти 350 мм, длина 4000 мм | шт
59.1.08.01-0468 | Свая стальная винтовая оцинкованная со сварным наконечником, диаметр ствола 133 мм, диаметр лопасти 350 мм, длина 4500 мм | шт
25.11.23.119.59.1.08.01-0468-000 | Свая стальная винтовая оцинкованная со сварным наконечником, диаметр ствола 133 мм, диаметр лопасти 350 мм, длина 4500 мм | шт
59.1.08.01-0469 | Свая стальная винтовая оцинкованная со сварным наконечником, диаметр ствола 133 мм, диаметр лопасти 350 мм, длина 5000 мм | шт
25.11.23.119.59.1.08.01-0469-000 | Свая стальная винтовая оцинкованная со сварным наконечником, диаметр ствола 133 мм, диаметр лопасти 350 мм, длина 5000 мм | шт
59.1.08.01-0470 | Свая стальная винтовая оцинкованная со сварным наконечником, диаметр ствола 133 мм, диаметр лопасти 350 мм, длина 5500 мм | шт
25.11.23.119.59.1.08.01-0470-000 | Свая стальная винтовая оцинкованная со сварным наконечником, диаметр ствола 133 мм, диаметр лопасти 350 мм, длина 5500 мм | шт
59.1.08.01-0471 | Свая стальная винтовая оцинкованная со сварным наконечником, диаметр ствола 133 мм, диаметр лопасти 350 мм, длина 6000 мм | шт
25.11.23.119.59.1.08.01-0471-000 | Свая стальная винтовая оцинкованная со сварным наконечником, диаметр ствола 133 мм, диаметр лопасти 350 мм, длина 6000 мм | шт
59.1.08.01-0472 | Свая стальная винтовая оцинкованная со сварным наконечником, диаметр ствола 133 мм, диаметр лопасти 350 мм, длина 6500 мм | шт
25.11.23.119.59.1.08.01-0472-000 | Свая стальная винтовая оцинкованная со сварным наконечником, диаметр ствола 133 мм, диаметр лопасти 350 мм, длина 6500 мм | шт
59.1.08.01-0473 | Свая стальная винтовая оцинкованная со сварным наконечником, диаметр ствола 133 мм, диаметр лопасти 350 мм, длина 7000 мм | шт
25.11.23.119.59.1.08.01-0473-000 | Свая стальная винтовая оцинкованная со сварным наконечником, диаметр ствола 133 мм, диаметр лопасти 350 мм, длина 7000 мм | шт
59.1.08.01-0474 | Свая стальная винтовая оцинкованная со сварным наконечником, диаметр ствола 159 мм, диаметр лопасти 550 мм, длина 3000 мм | шт
25.11.23.119.59.1.08.01-0474-000 | Свая стальная винтовая оцинкованная со сварным наконечником, диаметр ствола 159 мм, диаметр лопасти 550 мм, длина 3000 мм | шт
59.1.08.01-0475 | Свая стальная винтовая оцинкованная со сварным наконечником, диаметр ствола 159 мм, диаметр лопасти 550 мм, длина 3500 мм | шт
25.11.23.119.59.1.08.01-0475-000 | Свая стальная винтовая оцинкованная со сварным наконечником, диаметр ствола 159 мм, диаметр лопасти 550 мм, длина 3500 мм | шт
59.1.08.01-0476 | Свая стальная винтовая оцинкованная со сварным наконечником, диаметр ствола 159 мм, диаметр лопасти 550 мм, длина 4000 мм | шт
25.11.23.119.59.1.08.01-0476-000 | Свая стальная винтовая оцинкованная со сварным наконечником, диаметр ствола 159 мм, диаметр лопасти 550 мм, длина 4000 мм | шт
59.1.08.01-0477 | Свая стальная винтовая оцинкованная со сварным наконечником, диаметр ствола 159 мм, диаметр лопасти 550 мм, длина 4500 мм | шт
25.11.23.119.59.1.08.01-0477-000 | Свая стальная винтовая оцинкованная со сварным наконечником, диаметр ствола 159 мм, диаметр лопасти 550 мм, длина 4500 мм | шт
59.1.08.01-0478 | Свая стальная винтовая оцинкованная со сварным наконечником, диаметр ствола 159 мм, диаметр лопасти 550 мм, длина 5000 мм | шт
25.11.23.119.59.1.08.01-0478-000 | Свая стальная винтовая оцинкованная со сварным наконечником, диаметр ствола 159 мм, диаметр лопасти 550 мм, длина 5000 мм | шт
59.1.08.01-0479 | Свая стальная винтовая оцинкованная со сварным наконечником, диаметр ствола 159 мм, диаметр лопасти 550 мм, длина 5500 мм | шт
25.11.23.119.59.1.08.01-0479-000 | Свая стальная винтовая оцинкованная со сварным наконечником, диаметр ствола 159 мм, диаметр лопасти 550 мм, длина 5500 мм | шт
59.1.08.01-0480 | Свая стальная винтовая оцинкованная со сварным наконечником, диаметр ствола 159 мм, диаметр лопасти 550 мм, длина 6000 мм | шт
25.11.23.119.59.1.08.01-0480-000 | Свая стальная винтовая оцинкованная со сварным наконечником, диаметр ствола 159 мм, диаметр лопасти 550 мм, длина 6000 мм | шт
59.1.08.01-0481 | Свая стальная винтовая оцинкованная со сварным наконечником, диаметр ствола 159 мм, диаметр лопасти 550 мм, длина 6500 мм | шт
25.11.23.119.59.1.08.01-0481-000 | Свая стальная винтовая оцинкованная со сварным наконечником, диаметр ствола 159 мм, диаметр лопасти 550 мм, длина 6500 мм | шт
59.1.08.01-0482 | Свая стальная винтовая оцинкованная со сварным наконечником, диаметр ствола 159 мм, диаметр лопасти 550 мм, длина 7000 мм | шт
25.11.23.119.59.1.08.01-0482-000 | Свая стальная винтовая оцинкованная со сварным наконечником, диаметр ствола 159 мм, диаметр лопасти 550 мм, длина 7000 мм | шт
59.1.08.01-0483 | Свая стальная винтовая оцинкованная со сварным наконечником, диаметр ствола 219 мм, диаметр лопасти 550 мм, длина 3000 мм | шт
25.11.23.119.59.1.08.01-0483-000 | Свая стальная винтовая оцинкованная со сварным наконечником, диаметр ствола 219 мм, диаметр лопасти 550 мм, длина 3000 мм | шт
59.1.08.01-0484 | Свая стальная винтовая оцинкованная со сварным наконечником, диаметр ствола 219 мм, диаметр лопасти 550 мм, длина 3500 мм | шт
25.11.23.119.59.1.08.01-0484-000 | Свая стальная винтовая оцинкованная со сварным наконечником, диаметр ствола 219 мм, диаметр лопасти 550 мм, длина 3500 мм | шт
59.1.08.01-0485 | Свая стальная винтовая оцинкованная со сварным наконечником, диаметр ствола 219 мм, диаметр лопасти 550 мм, длина 4000 мм | шт
25.11.23.119.59.1.08.01-0485-000 | Свая стальная винтовая оцинкованная со сварным наконечником, диаметр ствола 219 мм, диаметр лопасти 550 мм, длина 4000 мм | шт
59.1.08.01-0486 | Свая стальная винтовая оцинкованная со сварным наконечником, диаметр ствола 219 мм, диаметр лопасти 550 мм, длина 4500 мм | шт
25.11.23.119.59.1.08.01-0486-000 | Свая стальная винтовая оцинкованная со сварным наконечником, диаметр ствола 219 мм, диаметр лопасти 550 мм, длина 4500 мм | шт
59.1.08.01-0487 | Свая стальная винтовая оцинкованная со сварным наконечником, диаметр ствола 219 мм, диаметр лопасти 550 мм, длина 5000 мм | шт
25.11.23.119.59.1.08.01-0487-000 | Свая стальная винтовая оцинкованная со сварным наконечником, диаметр ствола 219 мм, диаметр лопасти 550 мм, длина 5000 мм | шт
59.1.08.01-0488 | Свая стальная винтовая оцинкованная со сварным наконечником, диаметр ствола 219 мм, диаметр лопасти 550 мм, длина 5500 мм | шт
25.11.23.119.59.1.08.01-0488-000 | Свая стальная винтовая оцинкованная со сварным наконечником, диаметр ствола 219 мм, диаметр лопасти 550 мм, длина 5500 мм | шт
59.1.08.01-0489 | Свая стальная винтовая оцинкованная со сварным наконечником, диаметр ствола 219 мм, диаметр лопасти 550 мм, длина 6000 мм | шт
25.11.23.119.59.1.08.01-0489-000 | Свая стальная винтовая оцинкованная со сварным наконечником, диаметр ствола 219 мм, диаметр лопасти 550 мм, длина 6000 мм | шт
59.1.08.01-0490 | Свая стальная винтовая оцинкованная со сварным наконечником, диаметр ствола 219 мм, диаметр лопасти 550 мм, длина 6500 мм | шт
25.11.23.119.59.1.08.01-0490-000 | Свая стальная винтовая оцинкованная со сварным наконечником, диаметр ствола 219 мм, диаметр лопасти 550 мм, длина 6500 мм | шт
59.1.08.01-0491 | Свая стальная винтовая оцинкованная со сварным наконечником, диаметр ствола 219 мм, диаметр лопасти 550 мм, длина 7000 мм | шт
25.11.23.119.59.1.08.01-0491-000 | Свая стальная винтовая оцинкованная со сварным наконечником, диаметр ствола 219 мм, диаметр лопасти 550 мм, длина 7000 мм | шт
59.1.08.01-0492 | Свая стальная винтовая оцинкованная со сварным наконечником, диаметр ствола 325 мм, диаметр лопасти 800 мм, длина 3000 мм | шт
25.11.23.119.59.1.08.01-0492-000 | Свая стальная винтовая оцинкованная со сварным наконечником, диаметр ствола 325 мм, диаметр лопасти 800 мм, длина 3000 мм | шт
59.1.08.01-0493 | Свая стальная винтовая оцинкованная со сварным наконечником, диаметр ствола 325 мм, диаметр лопасти 800 мм, длина 3500 мм | шт
25.11.23.119.59.1.08.01-0493-000 | Свая стальная винтовая оцинкованная со сварным наконечником, диаметр ствола 325 мм, диаметр лопасти 800 мм, длина 3500 мм | шт
59.1.08.01-0494 | Свая стальная винтовая оцинкованная со сварным наконечником, диаметр ствола 325 мм, диаметр лопасти 800 мм, длина 4000 мм | шт
25.11.23.119.59.1.08.01-0494-000 | Свая стальная винтовая оцинкованная со сварным наконечником, диаметр ствола 325 мм, диаметр лопасти 800 мм, длина 4000 мм | шт
59.1.08.01-0495 | Свая стальная винтовая оцинкованная со сварным наконечником, диаметр ствола 325 мм, диаметр лопасти 800 мм, длина 4500 мм | шт
25.11.23.119.59.1.08.01-0495-000 | Свая стальная винтовая оцинкованная со сварным наконечником, диаметр ствола 325 мм, диаметр лопасти 800 мм, длина 4500 мм | шт
59.1.08.01-0496 | Свая стальная винтовая оцинкованная со сварным наконечником, диаметр ствола 325 мм, диаметр лопасти 800 мм, длина 5000 мм | шт
25.11.23.119.59.1.08.01-0496-000 | Свая стальная винтовая оцинкованная со сварным наконечником, диаметр ствола 325 мм, диаметр лопасти 800 мм, длина 5000 мм | шт
59.1.08.01-0497 | Свая стальная винтовая оцинкованная со сварным наконечником, диаметр ствола 325 мм, диаметр лопасти 800 мм, длина 5500 мм | шт
25.11.23.119.59.1.08.01-0497-000 | Свая стальная винтовая оцинкованная со сварным наконечником, диаметр ствола 325 мм, диаметр лопасти 800 мм, длина 5500 мм | шт
59.1.08.01-0498 | Свая стальная винтовая оцинкованная со сварным наконечником, диаметр ствола 325 мм, диаметр лопасти 800 мм, длина 6000 мм | шт
25.11.23.119.59.1.08.01-0498-000 | Свая стальная винтовая оцинкованная со сварным наконечником, диаметр ствола 325 мм, диаметр лопасти 800 мм, длина 6000 мм | шт
59.1.08.01-0499 | Свая стальная винтовая оцинкованная со сварным наконечником, диаметр ствола 325 мм, диаметр лопасти 800 мм, длина 6500 мм | шт
25.11.23.119.59.1.08.01-0499-000 | Свая стальная винтовая оцинкованная со сварным наконечником, диаметр ствола 325 мм, диаметр лопасти 800 мм, длина 6500 мм | шт
59.1.08.01-0500 | Свая стальная винтовая оцинкованная со сварным наконечником, диаметр ствола 325 мм, диаметр лопасти 800 мм, длина 7000 мм | шт
25.11.23.119.59.1.08.01-0500-000 | Свая стальная винтовая оцинкованная со сварным наконечником, диаметр ствола 325 мм, диаметр лопасти 800 мм, длина 7000 мм | шт
59.1.08.01-0501 | Свая стальная винтовая со сварным наконечником, диаметр ствола 57 мм, диаметр лопасти 200 мм, длина 1500 мм | шт
25.11.23.119.59.1.08.01-0501-000 | Свая стальная винтовая со сварным наконечником, диаметр ствола 57 мм, диаметр лопасти 200 мм, длина 1500 мм | шт
59.1.08.01-0502 | Свая стальная винтовая со сварным наконечником, диаметр ствола 57 мм, диаметр лопасти 200 мм, длина 1650 мм | шт
25.11.23.119.59.1.08.01-0502-000 | Свая стальная винтовая со сварным наконечником, диаметр ствола 57 мм, диаметр лопасти 200 мм, длина 1650 мм | шт
59.1.08.01-0503 | Свая стальная винтовая со сварным наконечником, диаметр ствола 57 мм, диаметр лопасти 200 мм, длина 1800 мм | шт
25.11.23.119.59.1.08.01-0503-000 | Свая стальная винтовая со сварным наконечником, диаметр ствола 57 мм, диаметр лопасти 200 мм, длина 1800 мм | шт
59.1.08.01-0504 | Свая стальная винтовая со сварным наконечником, диаметр ствола 57 мм, диаметр лопасти 200 мм, длина 2000 мм | шт
25.11.23.119.59.1.08.01-0504-000 | Свая стальная винтовая со сварным наконечником, диаметр ствола 57 мм, диаметр лопасти 200 мм, длина 2000 мм | шт
59.1.08.01-0505 | Свая стальная винтовая со сварным наконечником, диаметр ствола 57 мм, диаметр лопасти 200 мм, длина 2500 мм | шт
25.11.23.119.59.1.08.01-0505-000 | Свая стальная винтовая со сварным наконечником, диаметр ствола 57 мм, диаметр лопасти 200 мм, длина 2500 мм | шт
59.1.08.01-0506 | Свая стальная винтовая со сварным наконечником, диаметр ствола 57 мм, диаметр лопасти 200 мм, длина 3000 мм | шт
25.11.23.119.59.1.08.01-0506-000 | Свая стальная винтовая со сварным наконечником, диаметр ствола 57 мм, диаметр лопасти 200 мм, длина 3000 мм | шт
59.1.08.01-0507 | Свая стальная винтовая со сварным наконечником, диаметр ствола 57 мм, диаметр лопасти 200 мм, длина 3500 мм | шт
25.11.23.119.59.1.08.01-0507-000 | Свая стальная винтовая со сварным наконечником, диаметр ствола 57 мм, диаметр лопасти 200 мм, длина 3500 мм | шт
59.1.08.01-0508 | Свая стальная винтовая со сварным наконечником, диаметр ствола 57 мм, диаметр лопасти 200 мм, длина 4000 мм | шт
25.11.23.119.59.1.08.01-0508-000 | Свая стальная винтовая со сварным наконечником, диаметр ствола 57 мм, диаметр лопасти 200 мм, длина 4000 мм | шт
59.1.08.01-0509 | Свая стальная винтовая со сварным наконечником, диаметр ствола 57 мм, диаметр лопасти 200 мм, длина 4500 мм | шт
25.11.23.119.59.1.08.01-0509-000 | Свая стальная винтовая со сварным наконечником, диаметр ствола 57 мм, диаметр лопасти 200 мм, длина 4500 мм | шт
59.1.08.01-0510 | Свая стальная винтовая со сварным наконечником, диаметр ствола 57 мм, диаметр лопасти 200 мм, длина 5000 мм | шт
25.11.23.119.59.1.08.01-0510-000 | Свая стальная винтовая со сварным наконечником, диаметр ствола 57 мм, диаметр лопасти 200 мм, длина 5000 мм | шт
59.1.08.01-0511 | Свая стальная винтовая со сварным наконечником, диаметр ствола 57 мм, диаметр лопасти 200 мм, длина 5500 мм | шт
25.11.23.119.59.1.08.01-0511-000 | Свая стальная винтовая со сварным наконечником, диаметр ствола 57 мм, диаметр лопасти 200 мм, длина 5500 мм | шт
59.1.08.01-0512 | Свая стальная винтовая со сварным наконечником, диаметр ствола 57 мм, диаметр лопасти 200 мм, длина 6000 мм | шт
25.11.23.119.59.1.08.01-0512-000 | Свая стальная винтовая со сварным наконечником, диаметр ствола 57 мм, диаметр лопасти 200 мм, длина 6000 мм | шт
59.1.08.01-0513 | Свая стальная винтовая со сварным наконечником, диаметр ствола 57 мм, диаметр лопасти 200 мм, длина 6500 мм | шт
25.11.23.119.59.1.08.01-0513-000 | Свая стальная винтовая со сварным наконечником, диаметр ствола 57 мм, диаметр лопасти 200 мм, длина 6500 мм | шт
59.1.08.01-0514 | Свая стальная винтовая со сварным наконечником, диаметр ствола 57 мм, диаметр лопасти 200 мм, длина 7000 мм | шт
25.11.23.119.59.1.08.01-0514-000 | Свая стальная винтовая со сварным наконечником, диаметр ствола 57 мм, диаметр лопасти 200 мм, длина 7000 мм | шт
59.1.08.01-0515 | Свая стальная винтовая со сварным наконечником, диаметр ствола 57 мм, диаметр лопасти 200 мм, длина 7500 мм | шт
25.11.23.119.59.1.08.01-0515-000 | Свая стальная винтовая со сварным наконечником, диаметр ствола 57 мм, диаметр лопасти 200 мм, длина 7500 мм | шт
59.1.08.01-0516 | Свая стальная винтовая со сварным наконечником, диаметр ствола 57 мм, диаметр лопасти 200 мм, длина 8000 мм | шт
25.11.23.119.59.1.08.01-0516-000 | Свая стальная винтовая со сварным наконечником, диаметр ствола 57 мм, диаметр лопасти 200 мм, длина 8000 мм | шт
59.1.08.01-0517 | Свая стальная винтовая со сварным наконечником, диаметр ствола 57 мм, диаметр лопасти 200 мм, длина 8500 мм | шт
25.11.23.119.59.1.08.01-0517-000 | Свая стальная винтовая со сварным наконечником, диаметр ствола 57 мм, диаметр лопасти 200 мм, длина 8500 мм | шт
59.1.08.01-0518 | Свая стальная винтовая со сварным наконечником, диаметр ствола 57 мм, диаметр лопасти 200 мм, длина 9000 мм | шт
25.11.23.119.59.1.08.01-0518-000 | Свая стальная винтовая со сварным наконечником, диаметр ствола 57 мм, диаметр лопасти 200 мм, длина 9000 мм | шт
59.1.08.01-0519 | Свая стальная винтовая со сварным наконечником, диаметр ствола 76 мм, диаметр лопасти 250 мм, длина 1500 мм | шт
25.11.23.119.59.1.08.01-0519-000 | Свая стальная винтовая со сварным наконечником, диаметр ствола 76 мм, диаметр лопасти 250 мм, длина 1500 мм | шт
59.1.08.01-0520 | Свая стальная винтовая со сварным наконечником, диаметр ствола 76 мм, диаметр лопасти 250 мм, длина 1650 мм | шт
25.11.23.119.59.1.08.01-0520-000 | Свая стальная винтовая со сварным наконечником, диаметр ствола 76 мм, диаметр лопасти 250 мм, длина 1650 мм | шт
59.1.08.01-0521 | Свая стальная винтовая со сварным наконечником, диаметр ствола 76 мм, диаметр лопасти 250 мм, длина 1800 мм | шт
25.11.23.119.59.1.08.01-0521-000 | Свая стальная винтовая со сварным наконечником, диаметр ствола 76 мм, диаметр лопасти 250 мм, длина 1800 мм | шт
59.1.08.01-0522 | Свая стальная винтовая со сварным наконечником, диаметр ствола 76 мм, диаметр лопасти 250 мм, длина 2000 мм | шт
25.11.23.119.59.1.08.01-0522-000 | Свая стальная винтовая со сварным наконечником, диаметр ствола 76 мм, диаметр лопасти 250 мм, длина 2000 мм | шт
59.1.08.01-0523 | Свая стальная винтовая со сварным наконечником, диаметр ствола 76 мм, диаметр лопасти 250 мм, длина 2500 мм | шт
25.11.23.119.59.1.08.01-0523-000 | Свая стальная винтовая со сварным наконечником, диаметр ствола 76 мм, диаметр лопасти 250 мм, длина 2500 мм | шт
59.1.08.01-0524 | Свая стальная винтовая со сварным наконечником, диаметр ствола 76 мм, диаметр лопасти 250 мм, длина 3000 мм | шт
25.11.23.119.59.1.08.01-0524-000 | Свая стальная винтовая со сварным наконечником, диаметр ствола 76 мм, диаметр лопасти 250 мм, длина 3000 мм | шт
59.1.08.01-0525 | Свая стальная винтовая со сварным наконечником, диаметр ствола 76 мм, диаметр лопасти 250 мм, длина 3500 мм | шт
25.11.23.119.59.1.08.01-0525-000 | Свая стальная винтовая со сварным наконечником, диаметр ствола 76 мм, диаметр лопасти 250 мм, длина 3500 мм | шт
59.1.08.01-0526 | Свая стальная винтовая со сварным наконечником, диаметр ствола 76 мм, диаметр лопасти 250 мм, длина 4000 мм | шт
25.11.23.119.59.1.08.01-0526-000 | Свая стальная винтовая со сварным наконечником, диаметр ствола 76 мм, диаметр лопасти 250 мм, длина 4000 мм | шт
59.1.08.01-0527 | Свая стальная винтовая со сварным наконечником, диаметр ствола 76 мм, диаметр лопасти 250 мм, длина 4500 мм | шт
25.11.23.119.59.1.08.01-0527-000 | Свая стальная винтовая со сварным наконечником, диаметр ствола 76 мм, диаметр лопасти 250 мм, длина 4500 мм | шт
59.1.08.01-0528 | Свая стальная винтовая со сварным наконечником, диаметр ствола 76 мм, диаметр лопасти 250 мм, длина 5000 мм | шт
25.11.23.119.59.1.08.01-0528-000 | Свая стальная винтовая со сварным наконечником, диаметр ствола 76 мм, диаметр лопасти 250 мм, длина 5000 мм | шт
59.1.08.01-0529 | Свая стальная винтовая со сварным наконечником, диаметр ствола 76 мм, диаметр лопасти 250 мм, длина 5500 мм | шт
25.11.23.119.59.1.08.01-0529-000 | Свая стальная винтовая со сварным наконечником, диаметр ствола 76 мм, диаметр лопасти 250 мм, длина 5500 мм | шт
59.1.08.01-0530 | Свая стальная винтовая со сварным наконечником, диаметр ствола 76 мм, диаметр лопасти 250 мм, длина 6000 мм | шт
25.11.23.119.59.1.08.01-0530-000 | Свая стальная винтовая со сварным наконечником, диаметр ствола 76 мм, диаметр лопасти 250 мм, длина 6000 мм | шт
59.1.08.01-0531 | Свая стальная винтовая со сварным наконечником, диаметр ствола 76 мм, диаметр лопасти 250 мм, длина 6500 мм | шт
25.11.23.119.59.1.08.01-0531-000 | Свая стальная винтовая со сварным наконечником, диаметр ствола 76 мм, диаметр лопасти 250 мм, длина 6500 мм | шт
59.1.08.01-0532 | Свая стальная винтовая со сварным наконечником, диаметр ствола 76 мм, диаметр лопасти 250 мм, длина 7000 мм | шт
25.11.23.119.59.1.08.01-0532-000 | Свая стальная винтовая со сварным наконечником, диаметр ствола 76 мм, диаметр лопасти 250 мм, длина 7000 мм | шт
59.1.08.01-0533 | Свая стальная винтовая со сварным наконечником, диаметр ствола 76 мм, диаметр лопасти 250 мм, длина 7500 мм | шт
25.11.23.119.59.1.08.01-0533-000 | Свая стальная винтовая со сварным наконечником, диаметр ствола 76 мм, диаметр лопасти 250 мм, длина 7500 мм | шт
59.1.08.01-0534 | Свая стальная винтовая со сварным наконечником, диаметр ствола 76 мм, диаметр лопасти 250 мм, длина 8000 мм | шт
25.11.23.119.59.1.08.01-0534-000 | Свая стальная винтовая со сварным наконечником, диаметр ствола 76 мм, диаметр лопасти 250 мм, длина 8000 мм | шт
59.1.08.01-0535 | Свая стальная винтовая со сварным наконечником, диаметр ствола 76 мм, диаметр лопасти 250 мм, длина 8500 мм | шт
25.11.23.119.59.1.08.01-0535-000 | Свая стальная винтовая со сварным наконечником, диаметр ствола 76 мм, диаметр лопасти 250 мм, длина 8500 мм | шт
59.1.08.01-0536 | Свая стальная винтовая со сварным наконечником, диаметр ствола 76 мм, диаметр лопасти 250 мм, длина 9000 мм | шт
25.11.23.119.59.1.08.01-0536-000 | Свая стальная винтовая со сварным наконечником, диаметр ствола 76 мм, диаметр лопасти 250 мм, длина 9000 мм | шт
59.1.08.01-0537 | Свая стальная винтовая со сварным наконечником, диаметр ствола 89 мм, диаметр лопасти 250 мм, длина 1500 мм | шт
25.11.23.119.59.1.08.01-0537-000 | Свая стальная винтовая со сварным наконечником, диаметр ствола 89 мм, диаметр лопасти 250 мм, длина 1500 мм | шт
59.1.08.01-0538 | Свая стальная винтовая со сварным наконечником, диаметр ствола 89 мм, диаметр лопасти 250 мм, длина 1650 мм | шт
25.11.23.119.59.1.08.01-0538-000 | Свая стальная винтовая со сварным наконечником, диаметр ствола 89 мм, диаметр лопасти 250 мм, длина 1650 мм | шт
59.1.08.01-0539 | Свая стальная винтовая со сварным наконечником, диаметр ствола 89 мм, диаметр лопасти 250 мм, длина 1800 мм | шт
25.11.23.119.59.1.08.01-0539-000 | Свая стальная винтовая со сварным наконечником, диаметр ствола 89 мм, диаметр лопасти 250 мм, длина 1800 мм | шт
59.1.08.01-0540 | Свая стальная винтовая со сварным наконечником, диаметр ствола 89 мм, диаметр лопасти 250 мм, длина 2000 мм | шт
25.11.23.119.59.1.08.01-0540-000 | Свая стальная винтовая со сварным наконечником, диаметр ствола 89 мм, диаметр лопасти 250 мм, длина 2000 мм | шт
59.1.08.01-0541 | Свая стальная винтовая со сварным наконечником, диаметр ствола 89 мм, диаметр лопасти 250 мм, длина 2500 мм | шт
25.11.23.119.59.1.08.01-0541-000 | Свая стальная винтовая со сварным наконечником, диаметр ствола 89 мм, диаметр лопасти 250 мм, длина 2500 мм | шт
59.1.08.01-0542 | Свая стальная винтовая со сварным наконечником, диаметр ствола 89 мм, диаметр лопасти 250 мм, длина 3000 мм | шт
25.11.23.119.59.1.08.01-0542-000 | Свая стальная винтовая со сварным наконечником, диаметр ствола 89 мм, диаметр лопасти 250 мм, длина 3000 мм | шт
59.1.08.01-0543 | Свая стальная винтовая со сварным наконечником, диаметр ствола 89 мм, диаметр лопасти 250 мм, длина 3500 мм | шт
25.11.23.119.59.1.08.01-0543-000 | Свая стальная винтовая со сварным наконечником, диаметр ствола 89 мм, диаметр лопасти 250 мм, длина 3500 мм | шт
59.1.08.01-0544 | Свая стальная винтовая со сварным наконечником, диаметр ствола 89 мм, диаметр лопасти 250 мм, длина 4000 мм | шт
25.11.23.119.59.1.08.01-0544-000 | Свая стальная винтовая со сварным наконечником, диаметр ствола 89 мм, диаметр лопасти 250 мм, длина 4000 мм | шт
59.1.08.01-0545 | Свая стальная винтовая со сварным наконечником, диаметр ствола 89 мм, диаметр лопасти 250 мм, длина 4500 мм | шт
25.11.23.119.59.1.08.01-0545-000 | Свая стальная винтовая со сварным наконечником, диаметр ствола 89 мм, диаметр лопасти 250 мм, длина 4500 мм | шт
59.1.08.01-0546 | Свая стальная винтовая со сварным наконечником, диаметр ствола 89 мм, диаметр лопасти 250 мм, длина 5000 мм | шт
25.11.23.119.59.1.08.01-0546-000 | Свая стальная винтовая со сварным наконечником, диаметр ствола 89 мм, диаметр лопасти 250 мм, длина 5000 мм | шт
59.1.08.01-0547 | Свая стальная винтовая со сварным наконечником, диаметр ствола 89 мм, диаметр лопасти 250 мм, длина 5500 мм | шт
25.11.23.119.59.1.08.01-0547-000 | Свая стальная винтовая со сварным наконечником, диаметр ствола 89 мм, диаметр лопасти 250 мм, длина 5500 мм | шт
59.1.08.01-0548 | Свая стальная винтовая со сварным наконечником, диаметр ствола 89 мм, диаметр лопасти 250 мм, длина 6000 мм | шт
25.11.23.119.59.1.08.01-0548-000 | Свая стальная винтовая со сварным наконечником, диаметр ствола 89 мм, диаметр лопасти 250 мм, длина 6000 мм | шт
59.1.08.01-0549 | Свая стальная винтовая со сварным наконечником, диаметр ствола 89 мм, диаметр лопасти 250 мм, длина 6500 мм | шт
25.11.23.119.59.1.08.01-0549-000 | Свая стальная винтовая со сварным наконечником, диаметр ствола 89 мм, диаметр лопасти 250 мм, длина 6500 мм | шт
59.1.08.01-0550 | Свая стальная винтовая со сварным наконечником, диаметр ствола 89 мм, диаметр лопасти 250 мм, длина 7000 мм | шт
25.11.23.119.59.1.08.01-0550-000 | Свая стальная винтовая со сварным наконечником, диаметр ствола 89 мм, диаметр лопасти 250 мм, длина 7000 мм | шт
59.1.08.01-0551 | Свая стальная винтовая со сварным наконечником, диаметр ствола 89 мм, диаметр лопасти 250 мм, длина 7500 мм | шт
25.11.23.119.59.1.08.01-0551-000 | Свая стальная винтовая со сварным наконечником, диаметр ствола 89 мм, диаметр лопасти 250 мм, длина 7500 мм | шт
59.1.08.01-0552 | Свая стальная винтовая со сварным наконечником, диаметр ствола 89 мм, диаметр лопасти 250 мм, длина 8000 мм | шт
25.11.23.119.59.1.08.01-0552-000 | Свая стальная винтовая со сварным наконечником, диаметр ствола 89 мм, диаметр лопасти 250 мм, длина 8000 мм | шт
59.1.08.01-0553 | Свая стальная винтовая со сварным наконечником, диаметр ствола 89 мм, диаметр лопасти 250 мм, длина 8500 мм | шт
25.11.23.119.59.1.08.01-0553-000 | Свая стальная винтовая со сварным наконечником, диаметр ствола 89 мм, диаметр лопасти 250 мм, длина 8500 мм | шт
59.1.08.01-0554 | Свая стальная винтовая со сварным наконечником, диаметр ствола 89 мм, диаметр лопасти 250 мм, длина 9000 мм | шт
25.11.23.119.59.1.08.01-0554-000 | Свая стальная винтовая со сварным наконечником, диаметр ствола 89 мм, диаметр лопасти 250 мм, длина 9000 мм | шт
59.1.08.01-0555 | Свая стальная винтовая со сварным наконечником, диаметр ствола 108 мм, диаметр лопасти 300 мм, длина 1500 мм | шт
25.11.23.119.59.1.08.01-0555-000 | Свая стальная винтовая со сварным наконечником, диаметр ствола 108 мм, диаметр лопасти 300 мм, длина 1500 мм | шт
59.1.08.01-0556 | Свая стальная винтовая со сварным наконечником, диаметр ствола 108 мм, диаметр лопасти 300 мм, длина 1650 мм | шт
25.11.23.119.59.1.08.01-0556-000 | Свая стальная винтовая со сварным наконечником, диаметр ствола 108 мм, диаметр лопасти 300 мм, длина 1650 мм | шт
59.1.08.01-0557 | Свая стальная винтовая со сварным наконечником, диаметр ствола 108 мм, диаметр лопасти 300 мм, длина 1800 мм | шт
25.11.23.119.59.1.08.01-0557-000 | Свая стальная винтовая со сварным наконечником, диаметр ствола 108 мм, диаметр лопасти 300 мм, длина 1800 мм | шт
59.1.08.01-0558 | Свая стальная винтовая со сварным наконечником, диаметр ствола 108 мм, диаметр лопасти 300 мм, длина 2000 мм | шт
25.11.23.119.59.1.08.01-0558-000 | Свая стальная винтовая со сварным наконечником, диаметр ствола 108 мм, диаметр лопасти 300 мм, длина 2000 мм | шт
59.1.08.01-0559 | Свая стальная винтовая со сварным наконечником, диаметр ствола 108 мм, диаметр лопасти 300 мм, длина 2500 мм | шт
25.11.23.119.59.1.08.01-0559-000 | Свая стальная винтовая со сварным наконечником, диаметр ствола 108 мм, диаметр лопасти 300 мм, длина 2500 мм | шт
59.1.08.01-0560 | Свая стальная винтовая со сварным наконечником, диаметр ствола 108 мм, диаметр лопасти 300 мм, длина 3000 мм | шт
25.11.23.119.59.1.08.01-0560-000 | Свая стальная винтовая со сварным наконечником, диаметр ствола 108 мм, диаметр лопасти 300 мм, длина 3000 мм | шт
59.1.08.01-0561 | Свая стальная винтовая со сварным наконечником, диаметр ствола 108 мм, диаметр лопасти 300 мм, длина 3500 мм | шт
25.11.23.119.59.1.08.01-0561-000 | Свая стальная винтовая со сварным наконечником, диаметр ствола 108 мм, диаметр лопасти 300 мм, длина 3500 мм | шт
59.1.08.01-0562 | Свая стальная винтовая со сварным наконечником, диаметр ствола 108 мм, диаметр лопасти 300 мм, длина 4000 мм | шт
25.11.23.119.59.1.08.01-0562-000 | Свая стальная винтовая со сварным наконечником, диаметр ствола 108 мм, диаметр лопасти 300 мм, длина 4000 мм | шт
59.1.08.01-0563 | Свая стальная винтовая со сварным наконечником, диаметр ствола 108 мм, диаметр лопасти 300 мм, длина 4500 мм | шт
25.11.23.119.59.1.08.01-0563-000 | Свая стальная винтовая со сварным наконечником, диаметр ствола 108 мм, диаметр лопасти 300 мм, длина 4500 мм | шт
59.1.08.01-0564 | Свая стальная винтовая со сварным наконечником, диаметр ствола 108 мм, диаметр лопасти 300 мм, длина 5000 мм | шт
25.11.23.119.59.1.08.01-0564-000 | Свая стальная винтовая со сварным наконечником, диаметр ствола 108 мм, диаметр лопасти 300 мм, длина 5000 мм | шт
59.1.08.01-0565 | Свая стальная винтовая со сварным наконечником, диаметр ствола 108 мм, диаметр лопасти 300 мм, длина 5500 мм | шт
25.11.23.119.59.1.08.01-0565-000 | Свая стальная винтовая со сварным наконечником, диаметр ствола 108 мм, диаметр лопасти 300 мм, длина 5500 мм | шт
59.1.08.01-0566 | Свая стальная винтовая со сварным наконечником, диаметр ствола 108 мм, диаметр лопасти 300 мм, длина 6000 мм | шт
25.11.23.119.59.1.08.01-0566-000 | Свая стальная винтовая со сварным наконечником, диаметр ствола 108 мм, диаметр лопасти 300 мм, длина 6000 мм | шт
59.1.08.01-0567 | Свая стальная винтовая со сварным наконечником, диаметр ствола 108 мм, диаметр лопасти 300 мм, длина 6500 мм | шт
25.11.23.119.59.1.08.01-0567-000 | Свая стальная винтовая со сварным наконечником, диаметр ствола 108 мм, диаметр лопасти 300 мм, длина 6500 мм | шт
59.1.08.01-0568 | Свая стальная винтовая со сварным наконечником, диаметр ствола 108 мм, диаметр лопасти 300 мм, длина 7000 мм | шт
25.11.23.119.59.1.08.01-0568-000 | Свая стальная винтовая со сварным наконечником, диаметр ствола 108 мм, диаметр лопасти 300 мм, длина 7000 мм | шт
59.1.08.01-0569 | Свая стальная винтовая со сварным наконечником, диаметр ствола 108 мм, диаметр лопасти 300 мм, длина 7500 мм | шт
25.11.23.119.59.1.08.01-0569-000 | Свая стальная винтовая со сварным наконечником, диаметр ствола 108 мм, диаметр лопасти 300 мм, длина 7500 мм | шт
59.1.08.01-0570 | Свая стальная винтовая со сварным наконечником, диаметр ствола 108 мм, диаметр лопасти 300 мм, длина 8000 мм | шт
25.11.23.119.59.1.08.01-0570-000 | Свая стальная винтовая со сварным наконечником, диаметр ствола 108 мм, диаметр лопасти 300 мм, длина 8000 мм | шт
59.1.08.01-0571 | Свая стальная винтовая со сварным наконечником, диаметр ствола 108 мм, диаметр лопасти 300 мм, длина 8500 мм | шт
25.11.23.119.59.1.08.01-0571-000 | Свая стальная винтовая со сварным наконечником, диаметр ствола 108 мм, диаметр лопасти 300 мм, длина 8500 мм | шт
59.1.08.01-0572 | Свая стальная винтовая со сварным наконечником, диаметр ствола 108 мм, диаметр лопасти 300 мм, длина 9000 мм | шт
25.11.23.119.59.1.08.01-0572-000 | Свая стальная винтовая со сварным наконечником, диаметр ствола 108 мм, диаметр лопасти 300 мм, длина 9000 мм | шт
59.1.08.01-0573 | Свая стальная винтовая со сварным наконечником, диаметр ствола 133 мм, диаметр лопасти 350 мм, длина 1500 мм | шт
25.11.23.119.59.1.08.01-0573-000 | Свая стальная винтовая со сварным наконечником, диаметр ствола 133 мм, диаметр лопасти 350 мм, длина 1500 мм | шт
59.1.08.01-0574 | Свая стальная винтовая со сварным наконечником, диаметр ствола 133 мм, диаметр лопасти 350 мм, длина 1650 мм | шт
25.11.23.119.59.1.08.01-0574-000 | Свая стальная винтовая со сварным наконечником, диаметр ствола 133 мм, диаметр лопасти 350 мм, длина 1650 мм | шт
59.1.08.01-0575 | Свая стальная винтовая со сварным наконечником, диаметр ствола 133 мм, диаметр лопасти 350 мм, длина 1800 мм | шт
25.11.23.119.59.1.08.01-0575-000 | Свая стальная винтовая со сварным наконечником, диаметр ствола 133 мм, диаметр лопасти 350 мм, длина 1800 мм | шт
59.1.08.01-0576 | Свая стальная винтовая со сварным наконечником, диаметр ствола 133 мм, диаметр лопасти 350 мм, длина 2000 мм | шт
25.11.23.119.59.1.08.01-0576-000 | Свая стальная винтовая со сварным наконечником, диаметр ствола 133 мм, диаметр лопасти 350 мм, длина 2000 мм | шт
59.1.08.01-0577 | Свая стальная винтовая со сварным наконечником, диаметр ствола 133 мм, диаметр лопасти 350 мм, длина 2500 мм | шт
25.11.23.119.59.1.08.01-0577-000 | Свая стальная винтовая со сварным наконечником, диаметр ствола 133 мм, диаметр лопасти 350 мм, длина 2500 мм | шт
59.1.08.01-0578 | Свая стальная винтовая со сварным наконечником, диаметр ствола 133 мм, диаметр лопасти 350 мм, длина 3000 мм | шт
25.11.23.119.59.1.08.01-0578-000 | Свая стальная винтовая со сварным наконечником, диаметр ствола 133 мм, диаметр лопасти 350 мм, длина 3000 мм | шт
59.1.08.01-0579 | Свая стальная винтовая со сварным наконечником, диаметр ствола 133 мм, диаметр лопасти 350 мм, длина 3500 мм | шт
25.11.23.119.59.1.08.01-0579-000 | Свая стальная винтовая со сварным наконечником, диаметр ствола 133 мм, диаметр лопасти 350 мм, длина 3500 мм | шт
59.1.08.01-0580 | Свая стальная винтовая со сварным наконечником, диаметр ствола 133 мм, диаметр лопасти 350 мм, длина 4000 мм | шт
25.11.23.119.59.1.08.01-0580-000 | Свая стальная винтовая со сварным наконечником, диаметр ствола 133 мм, диаметр лопасти 350 мм, длина 4000 мм | шт
59.1.08.01-0581 | Свая стальная винтовая со сварным наконечником, диаметр ствола 133 мм, диаметр лопасти 350 мм, длина 4500 мм | шт
25.11.23.119.59.1.08.01-0581-000 | Свая стальная винтовая со сварным наконечником, диаметр ствола 133 мм, диаметр лопасти 350 мм, длина 4500 мм | шт
59.1.08.01-0582 | Свая стальная винтовая со сварным наконечником, диаметр ствола 133 мм, диаметр лопасти 350 мм, длина 5000 мм | шт
25.11.23.119.59.1.08.01-0582-000 | Свая стальная винтовая со сварным наконечником, диаметр ствола 133 мм, диаметр лопасти 350 мм, длина 5000 мм | шт
59.1.08.01-0583 | Свая стальная винтовая со сварным наконечником, диаметр ствола 133 мм, диаметр лопасти 350 мм, длина 5500 мм | шт
25.11.23.119.59.1.08.01-0583-000 | Свая стальная винтовая со сварным наконечником, диаметр ствола 133 мм, диаметр лопасти 350 мм, длина 5500 мм | шт
59.1.08.01-0584 | Свая стальная винтовая со сварным наконечником, диаметр ствола 133 мм, диаметр лопасти 350 мм, длина 6000 мм | шт
25.11.23.119.59.1.08.01-0584-000 | Свая стальная винтовая со сварным наконечником, диаметр ствола 133 мм, диаметр лопасти 350 мм, длина 6000 мм | шт
59.1.08.01-0585 | Свая стальная винтовая со сварным наконечником, диаметр ствола 159 мм, диаметр лопасти 550 мм, длина 3000 мм | шт
25.11.23.119.59.1.08.01-0585-000 | Свая стальная винтовая со сварным наконечником, диаметр ствола 159 мм, диаметр лопасти 550 мм, длина 3000 мм | шт
59.1.08.01-0586 | Свая стальная винтовая со сварным наконечником, диаметр ствола 159 мм, диаметр лопасти 550 мм, длина 3500 мм | шт
25.11.23.119.59.1.08.01-0586-000 | Свая стальная винтовая со сварным наконечником, диаметр ствола 159 мм, диаметр лопасти 550 мм, длина 3500 мм | шт
59.1.08.01-0587 | Свая стальная винтовая со сварным наконечником, диаметр ствола 159 мм, диаметр лопасти 550 мм, длина 4000 мм | шт
25.11.23.119.59.1.08.01-0587-000 | Свая стальная винтовая со сварным наконечником, диаметр ствола 159 мм, диаметр лопасти 550 мм, длина 4000 мм | шт
59.1.08.01-0588 | Свая стальная винтовая со сварным наконечником, диаметр ствола 159 мм, диаметр лопасти 550 мм, длина 4500 мм | шт
25.11.23.119.59.1.08.01-0588-000 | Свая стальная винтовая со сварным наконечником, диаметр ствола 159 мм, диаметр лопасти 550 мм, длина 4500 мм | шт
59.1.08.01-0589 | Свая стальная винтовая со сварным наконечником, диаметр ствола 159 мм, диаметр лопасти 550 мм, длина 5000 мм | шт
25.11.23.119.59.1.08.01-0589-000 | Свая стальная винтовая со сварным наконечником, диаметр ствола 159 мм, диаметр лопасти 550 мм, длина 5000 мм | шт
59.1.08.01-0590 | Свая стальная винтовая со сварным наконечником, диаметр ствола 159 мм, диаметр лопасти 550 мм, длина 5500 мм | шт
25.11.23.119.59.1.08.01-0590-000 | Свая стальная винтовая со сварным наконечником, диаметр ствола 159 мм, диаметр лопасти 550 мм, длина 5500 мм | шт
59.1.08.01-0591 | Свая стальная винтовая со сварным наконечником, диаметр ствола 159 мм, диаметр лопасти 550 мм, длина 6000 мм | шт
25.11.23.119.59.1.08.01-0591-000 | Свая стальная винтовая со сварным наконечником, диаметр ствола 159 мм, диаметр лопасти 550 мм, длина 6000 мм | шт
59.1.08.01-0592 | Свая стальная винтовая со сварным наконечником, диаметр ствола 159 мм, диаметр лопасти 550 мм, длина 6500 мм | шт
25.11.23.119.59.1.08.01-0592-000 | Свая стальная винтовая со сварным наконечником, диаметр ствола 159 мм, диаметр лопасти 550 мм, длина 6500 мм | шт
59.1.08.01-0593 | Свая стальная винтовая со сварным наконечником, диаметр ствола 159 мм, диаметр лопасти 550 мм, длина 7000 мм | шт
25.11.23.119.59.1.08.01-0593-000 | Свая стальная винтовая со сварным наконечником, диаметр ствола 159 мм, диаметр лопасти 550 мм, длина 7000 мм | шт
59.1.08.01-0594 | Свая стальная винтовая со сварным наконечником, диаметр ствола 159 мм, диаметр лопасти 550 мм, длина 7500 мм | шт
25.11.23.119.59.1.08.01-0594-000 | Свая стальная винтовая со сварным наконечником, диаметр ствола 159 мм, диаметр лопасти 550 мм, длина 7500 мм | шт
59.1.08.01-0595 | Свая стальная винтовая со сварным наконечником, диаметр ствола 159 мм, диаметр лопасти 550 мм, длина 8000 мм | шт
25.11.23.119.59.1.08.01-0595-000 | Свая стальная винтовая со сварным наконечником, диаметр ствола 159 мм, диаметр лопасти 550 мм, длина 8000 мм | шт
59.1.08.01-0596 | Свая стальная винтовая со сварным наконечником, диаметр ствола 159 мм, диаметр лопасти 550 мм, длина 8500 мм | шт
25.11.23.119.59.1.08.01-0596-000 | Свая стальная винтовая со сварным наконечником, диаметр ствола 159 мм, диаметр лопасти 550 мм, длина 8500 мм | шт
59.1.08.01-0597 | Свая стальная винтовая со сварным наконечником, диаметр ствола 159 мм, диаметр лопасти 550 мм, длина 9000 мм | шт
25.11.23.119.59.1.08.01-0597-000 | Свая стальная винтовая со сварным наконечником, диаметр ствола 159 мм, диаметр лопасти 550 мм, длина 9000 мм | шт
59.1.08.01-0598 | Свая стальная винтовая со сварным наконечником, диаметр ствола 159 мм, диаметр лопасти 550 мм, длина 9500 мм | шт
25.11.23.119.59.1.08.01-0598-000 | Свая стальная винтовая со сварным наконечником, диаметр ствола 159 мм, диаметр лопасти 550 мм, длина 9500 мм | шт
59.1.08.01-0599 | Свая стальная винтовая со сварным наконечником, диаметр ствола 159 мм, диаметр лопасти 550 мм, длина 10000 мм | шт
25.11.23.119.59.1.08.01-0599-000 | Свая стальная винтовая со сварным наконечником, диаметр ствола 159 мм, диаметр лопасти 550 мм, длина 10000 мм | шт
59.1.08.01-0600 | Свая стальная винтовая со сварным наконечником, диаметр ствола 159 мм, диаметр лопасти 550 мм, длина 10500 мм | шт
25.11.23.119.59.1.08.01-0600-000 | Свая стальная винтовая со сварным наконечником, диаметр ствола 159 мм, диаметр лопасти 550 мм, длина 10500 мм | шт
59.1.08.01-0601 | Свая стальная винтовая со сварным наконечником, диаметр ствола 159 мм, диаметр лопасти 550 мм, длина 11000 мм | шт
25.11.23.119.59.1.08.01-0601-000 | Свая стальная винтовая со сварным наконечником, диаметр ствола 159 мм, диаметр лопасти 550 мм, длина 11000 мм | шт
59.1.08.01-0602 | Свая стальная винтовая со сварным наконечником, диаметр ствола 219 мм, диаметр лопасти 550 мм, длина 500 мм | шт
25.11.23.119.59.1.08.01-0602-000 | Свая стальная винтовая со сварным наконечником, диаметр ствола 219 мм, диаметр лопасти 550 мм, длина 500 мм | шт
59.1.08.01-0603 | Свая стальная винтовая со сварным наконечником, диаметр ствола 219 мм, диаметр лопасти 550 мм, длина 3000 мм | шт
25.11.23.119.59.1.08.01-0603-000 | Свая стальная винтовая со сварным наконечником, диаметр ствола 219 мм, диаметр лопасти 550 мм, длина 3000 мм | шт
59.1.08.01-0604 | Свая стальная винтовая со сварным наконечником, диаметр ствола 219 мм, диаметр лопасти 550 мм, длина 3500 мм | шт
25.11.23.119.59.1.08.01-0604-000 | Свая стальная винтовая со сварным наконечником, диаметр ствола 219 мм, диаметр лопасти 550 мм, длина 3500 мм | шт
59.1.08.01-0605 | Свая стальная винтовая со сварным наконечником, диаметр ствола 219 мм, диаметр лопасти 550 мм, длина 4000 мм | шт
25.11.23.119.59.1.08.01-0605-000 | Свая стальная винтовая со сварным наконечником, диаметр ствола 219 мм, диаметр лопасти 550 мм, длина 4000 мм | шт
59.1.08.01-0606 | Свая стальная винтовая со сварным наконечником, диаметр ствола 219 мм, диаметр лопасти 550 мм, длина 4500 мм | шт
25.11.23.119.59.1.08.01-0606-000 | Свая стальная винтовая со сварным наконечником, диаметр ствола 219 мм, диаметр лопасти 550 мм, длина 4500 мм | шт
59.1.08.01-0607 | Свая стальная винтовая со сварным наконечником, диаметр ствола 219 мм, диаметр лопасти 550 мм, длина 5000 мм | шт
25.11.23.119.59.1.08.01-0607-000 | Свая стальная винтовая со сварным наконечником, диаметр ствола 219 мм, диаметр лопасти 550 мм, длина 5000 мм | шт
59.1.08.01-0608 | Свая стальная винтовая со сварным наконечником, диаметр ствола 219 мм, диаметр лопасти 550 мм, длина 5500 мм | шт
25.11.23.119.59.1.08.01-0608-000 | Свая стальная винтовая со сварным наконечником, диаметр ствола 219 мм, диаметр лопасти 550 мм, длина 5500 мм | шт
59.1.08.01-0609 | Свая стальная винтовая со сварным наконечником, диаметр ствола 219 мм, диаметр лопасти 550 мм, длина 6000 мм | шт
25.11.23.119.59.1.08.01-0609-000 | Свая стальная винтовая со сварным наконечником, диаметр ствола 219 мм, диаметр лопасти 550 мм, длина 6000 мм | шт
59.1.08.01-0610 | Свая стальная винтовая со сварным наконечником, диаметр ствола 219 мм, диаметр лопасти 550 мм, длина 6500 мм | шт
25.11.23.119.59.1.08.01-0610-000 | Свая стальная винтовая со сварным наконечником, диаметр ствола 219 мм, диаметр лопасти 550 мм, длина 6500 мм | шт
59.1.08.01-0611 | Свая стальная винтовая со сварным наконечником, диаметр ствола 219 мм, диаметр лопасти 550 мм, длина 7000 мм | шт
25.11.23.119.59.1.08.01-0611-000 | Свая стальная винтовая со сварным наконечником, диаметр ствола 219 мм, диаметр лопасти 550 мм, длина 7000 мм | шт
59.1.08.01-0612 | Свая стальная винтовая со сварным наконечником, диаметр ствола 219 мм, диаметр лопасти 550 мм, длина 8000 мм | шт
25.11.23.119.59.1.08.01-0612-000 | Свая стальная винтовая со сварным наконечником, диаметр ствола 219 мм, диаметр лопасти 550 мм, длина 8000 мм | шт
59.1.08.01-0613 | Свая стальная винтовая со сварным наконечником, диаметр ствола 219 мм, диаметр лопасти 550 мм, длина 8500 мм | шт
25.11.23.119.59.1.08.01-0613-000 | Свая стальная винтовая со сварным наконечником, диаметр ствола 219 мм, диаметр лопасти 550 мм, длина 8500 мм | шт
59.1.08.01-0614 | Свая стальная винтовая со сварным наконечником, диаметр ствола 219 мм, диаметр лопасти 550 мм, длина 9000 мм | шт
25.11.23.119.59.1.08.01-0614-000 | Свая стальная винтовая со сварным наконечником, диаметр ствола 219 мм, диаметр лопасти 550 мм, длина 9000 мм | шт
59.1.08.01-0615 | Свая стальная винтовая со сварным наконечником, диаметр ствола 219 мм, диаметр лопасти 550 мм, длина 9500 мм | шт
25.11.23.119.59.1.08.01-0615-000 | Свая стальная винтовая со сварным наконечником, диаметр ствола 219 мм, диаметр лопасти 550 мм, длина 9500 мм | шт
59.1.08.01-0616 | Свая стальная винтовая со сварным наконечником, диаметр ствола 219 мм, диаметр лопасти 550 мм, длина 10000 мм | шт
25.11.23.119.59.1.08.01-0616-000 | Свая стальная винтовая со сварным наконечником, диаметр ствола 219 мм, диаметр лопасти 550 мм, длина 10000 мм | шт
59.1.08.01-0617 | Свая стальная винтовая со сварным наконечником, диаметр ствола 219 мм, диаметр лопасти 550 мм, длина 10500 мм | шт
25.11.23.119.59.1.08.01-0617-000 | Свая стальная винтовая со сварным наконечником, диаметр ствола 219 мм, диаметр лопасти 550 мм, длина 10500 мм | шт
59.1.08.01-0618 | Свая стальная винтовая со сварным наконечником, диаметр ствола 219 мм, диаметр лопасти 550 мм, длина 11000 мм | шт
25.11.23.119.59.1.08.01-0618-000 | Свая стальная винтовая со сварным наконечником, диаметр ствола 219 мм, диаметр лопасти 550 мм, длина 11000 мм | шт
59.1.08.01-0619 | Свая стальная винтовая со сварным наконечником, диаметр ствола 325 мм, диаметр лопасти 550 мм, длина 3000 мм | шт
25.11.23.119.59.1.08.01-0619-000 | Свая стальная винтовая со сварным наконечником, диаметр ствола 325 мм, диаметр лопасти 550 мм, длина 3000 мм | шт
59.1.08.01-0620 | Свая стальная винтовая со сварным наконечником, диаметр ствола 325 мм, диаметр лопасти 550 мм, длина 3500 мм | шт
25.11.23.119.59.1.08.01-0620-000 | Свая стальная винтовая со сварным наконечником, диаметр ствола 325 мм, диаметр лопасти 550 мм, длина 3500 мм | шт
59.1.08.01-0621 | Свая стальная винтовая со сварным наконечником, диаметр ствола 325 мм, диаметр лопасти 550 мм, длина 4000 мм | шт
25.11.23.119.59.1.08.01-0621-000 | Свая стальная винтовая со сварным наконечником, диаметр ствола 325 мм, диаметр лопасти 550 мм, длина 4000 мм | шт
59.1.08.01-0622 | Свая стальная винтовая со сварным наконечником, диаметр ствола 325 мм, диаметр лопасти 550 мм, длина 4500 мм | шт
25.11.23.119.59.1.08.01-0622-000 | Свая стальная винтовая со сварным наконечником, диаметр ствола 325 мм, диаметр лопасти 550 мм, длина 4500 мм | шт
59.1.08.01-0623 | Свая стальная винтовая со сварным наконечником, диаметр ствола 325 мм, диаметр лопасти 550 мм, длина 5000 мм | шт
25.11.23.119.59.1.08.01-0623-000 | Свая стальная винтовая со сварным наконечником, диаметр ствола 325 мм, диаметр лопасти 550 мм, длина 5000 мм | шт
59.1.08.01-0624 | Свая стальная винтовая со сварным наконечником, диаметр ствола 325 мм, диаметр лопасти 550 мм, длина 5500 мм | шт
25.11.23.119.59.1.08.01-0624-000 | Свая стальная винтовая со сварным наконечником, диаметр ствола 325 мм, диаметр лопасти 550 мм, длина 5500 мм | шт
59.1.08.01-0625 | Свая стальная винтовая со сварным наконечником, диаметр ствола 325 мм, диаметр лопасти 550 мм, длина 6000 мм | шт
25.11.23.119.59.1.08.01-0625-000 | Свая стальная винтовая со сварным наконечником, диаметр ствола 325 мм, диаметр лопасти 550 мм, длина 6000 мм | шт
59.1.08.01-0626 | Свая стальная винтовая со сварным наконечником, диаметр ствола 325 мм, диаметр лопасти 550 мм, длина 6500 мм | шт
25.11.23.119.59.1.08.01-0626-000 | Свая стальная винтовая со сварным наконечником, диаметр ствола 325 мм, диаметр лопасти 550 мм, длина 6500 мм | шт
59.1.08.01-0627 | Свая стальная винтовая со сварным наконечником, диаметр ствола 325 мм, диаметр лопасти 550 мм, длина 7000 мм | шт
25.11.23.119.59.1.08.01-0627-000 | Свая стальная винтовая со сварным наконечником, диаметр ствола 325 мм, диаметр лопасти 550 мм, длина 7000 мм | шт
59.1.08.01-0628 | Свая стальная винтовая со сварным наконечником, диаметр ствола 325 мм, диаметр лопасти 550 мм, длина 7500 мм | шт
25.11.23.119.59.1.08.01-0628-000 | Свая стальная винтовая со сварным наконечником, диаметр ствола 325 мм, диаметр лопасти 550 мм, длина 7500 мм | шт
59.1.08.01-0629 | Свая стальная винтовая со сварным наконечником, диаметр ствола 325 мм, диаметр лопасти 550 мм, длина 8000 мм | шт
25.11.23.119.59.1.08.01-0629-000 | Свая стальная винтовая со сварным наконечником, диаметр ствола 325 мм, диаметр лопасти 550 мм, длина 8000 мм | шт
59.1.08.01-0630 | Свая стальная винтовая со сварным наконечником, диаметр ствола 325 мм, диаметр лопасти 550 мм, длина 8500 мм | шт
25.11.23.119.59.1.08.01-0630-000 | Свая стальная винтовая со сварным наконечником, диаметр ствола 325 мм, диаметр лопасти 550 мм, длина 8500 мм | шт
59.1.08.01-0631 | Свая стальная винтовая со сварным наконечником, диаметр ствола 325 мм, диаметр лопасти 550 мм, длина 9000 мм | шт
25.11.23.119.59.1.08.01-0631-000 | Свая стальная винтовая со сварным наконечником, диаметр ствола 325 мм, диаметр лопасти 550 мм, длина 9000 мм | шт
59.1.08.01-0632 | Свая стальная винтовая со сварным наконечником, диаметр ствола 325 мм, диаметр лопасти 550 мм, длина 9500 мм | шт
25.11.23.119.59.1.08.01-0632-000 | Свая стальная винтовая со сварным наконечником, диаметр ствола 325 мм, диаметр лопасти 550 мм, длина 9500 мм | шт
59.1.08.01-0633 | Свая стальная винтовая со сварным наконечником, диаметр ствола 325 мм, диаметр лопасти 550 мм, длина 10000 мм | шт
25.11.23.119.59.1.08.01-0633-000 | Свая стальная винтовая со сварным наконечником, диаметр ствола 325 мм, диаметр лопасти 550 мм, длина 10000 мм | шт
59.1.08.01-0634 | Свая стальная винтовая со сварным наконечником, диаметр ствола 325 мм, диаметр лопасти 550 мм, длина 10500 мм | шт
25.11.23.119.59.1.08.01-0634-000 | Свая стальная винтовая со сварным наконечником, диаметр ствола 325 мм, диаметр лопасти 550 мм, длина 10500 мм | шт
59.1.08.01-0635 | Свая стальная винтовая со сварным наконечником, диаметр ствола 325 мм, диаметр лопасти 550 мм, длина 11000 мм | шт
25.11.23.119.59.1.08.01-0635-000 | Свая стальная винтовая со сварным наконечником, диаметр ствола 325 мм, диаметр лопасти 550 мм, длина 11000 мм | шт
59.1.08.01-0636 | Свая стальная винтовая со сварным наконечником, диаметр ствола 325 мм, диаметр лопасти 550 мм, длина 11500 мм | шт
25.11.23.119.59.1.08.01-0636-000 | Свая стальная винтовая со сварным наконечником, диаметр ствола 325 мм, диаметр лопасти 550 мм, длина 11500 мм | шт
59.1.08.01-0637 | Свая стальная винтовая со сварным наконечником, диаметр ствола 325 мм, диаметр лопасти 550 мм, длина 12000 мм | шт
25.11.23.119.59.1.08.01-0637-000 | Свая стальная винтовая со сварным наконечником, диаметр ствола 325 мм, диаметр лопасти 550 мм, длина 12000 мм | шт
59.1.08.01-0638 | Свая стальная винтовая с литым наконечником, диаметр ствола 89 мм, диаметр лопасти 250 мм, длина 1500 мм | шт
25.11.23.119.59.1.08.01-0638-000 | Свая стальная винтовая с литым наконечником, диаметр ствола 89 мм, диаметр лопасти 250 мм, длина 1500 мм | шт
59.1.08.01-0639 | Свая стальная винтовая с литым наконечником, диаметр ствола 89 мм, диаметр лопасти 250 мм, длина 1650 мм | шт
25.11.23.119.59.1.08.01-0639-000 | Свая стальная винтовая с литым наконечником, диаметр ствола 89 мм, диаметр лопасти 250 мм, длина 1650 мм | шт
59.1.08.01-0640 | Свая стальная винтовая с литым наконечником, диаметр ствола 89 мм, диаметр лопасти 250 мм, длина 1800 мм | шт
25.11.23.119.59.1.08.01-0640-000 | Свая стальная винтовая с литым наконечником, диаметр ствола 89 мм, диаметр лопасти 250 мм, длина 1800 мм | шт
59.1.08.01-0641 | Свая стальная винтовая с литым наконечником, диаметр ствола 89 мм, диаметр лопасти 250 мм, длина 2000 мм | шт
25.11.23.119.59.1.08.01-0641-000 | Свая стальная винтовая с литым наконечником, диаметр ствола 89 мм, диаметр лопасти 250 мм, длина 2000 мм | шт
59.1.08.01-0642 | Свая стальная винтовая с литым наконечником, диаметр ствола 89 мм, диаметр лопасти 250 мм, длина 2500 мм | шт
25.11.23.119.59.1.08.01-0642-000 | Свая стальная винтовая с литым наконечником, диаметр ствола 89 мм, диаметр лопасти 250 мм, длина 2500 мм | шт
59.1.08.01-0643 | Свая стальная винтовая с литым наконечником, диаметр ствола 89 мм, диаметр лопасти 250 мм, длина 3000 мм | шт
25.11.23.119.59.1.08.01-0643-000 | Свая стальная винтовая с литым наконечником, диаметр ствола 89 мм, диаметр лопасти 250 мм, длина 3000 мм | шт
59.1.08.01-0644 | Свая стальная винтовая с литым наконечником, диаметр ствола 89 мм, диаметр лопасти 250 мм, длина 3500 мм | шт
25.11.23.119.59.1.08.01-0644-000 | Свая стальная винтовая с литым наконечником, диаметр ствола 89 мм, диаметр лопасти 250 мм, длина 3500 мм | шт
59.1.08.01-0645 | Свая стальная винтовая с литым наконечником, диаметр ствола 89 мм, диаметр лопасти 250 мм, длина 4000 мм | шт
25.11.23.119.59.1.08.01-0645-000 | Свая стальная винтовая с литым наконечником, диаметр ствола 89 мм, диаметр лопасти 250 мм, длина 4000 мм | шт
59.1.08.01-0646 | Свая стальная винтовая с литым наконечником, диаметр ствола 89 мм, диаметр лопасти 250 мм, длина 4500 мм | шт
25.11.23.119.59.1.08.01-0646-000 | Свая стальная винтовая с литым наконечником, диаметр ствола 89 мм, диаметр лопасти 250 мм, длина 4500 мм | шт
59.1.08.01-0647 | Свая стальная винтовая с литым наконечником, диаметр ствола 89 мм, диаметр лопасти 250 мм, длина 5000 мм | шт
25.11.23.119.59.1.08.01-0647-000 | Свая стальная винтовая с литым наконечником, диаметр ствола 89 мм, диаметр лопасти 250 мм, длина 5000 мм | шт
59.1.08.01-0648 | Свая стальная винтовая с литым наконечником, диаметр ствола 89 мм, диаметр лопасти 250 мм, длина 5500 мм | шт
25.11.23.119.59.1.08.01-0648-000 | Свая стальная винтовая с литым наконечником, диаметр ствола 89 мм, диаметр лопасти 250 мм, длина 5500 мм | шт
59.1.08.01-0649 | Свая стальная винтовая с литым наконечником, диаметр ствола 89 мм, диаметр лопасти 250 мм, длина 6000 мм | шт
25.11.23.119.59.1.08.01-0649-000 | Свая стальная винтовая с литым наконечником, диаметр ствола 89 мм, диаметр лопасти 250 мм, длина 6000 мм | шт
59.1.08.01-0650 | Свая стальная винтовая с литым наконечником, диаметр ствола 89 мм, диаметр лопасти 250 мм, длина 6500 мм | шт
25.11.23.119.59.1.08.01-0650-000 | Свая стальная винтовая с литым наконечником, диаметр ствола 89 мм, диаметр лопасти 250 мм, длина 6500 мм | шт
59.1.08.01-0651 | Свая стальная винтовая с литым наконечником, диаметр ствола 89 мм, диаметр лопасти 250 мм, длина 7000 мм | шт
25.11.23.119.59.1.08.01-0651-000 | Свая стальная винтовая с литым наконечником, диаметр ствола 89 мм, диаметр лопасти 250 мм, длина 7000 мм | шт
59.1.08.01-0652 | Свая стальная винтовая с литым наконечником, диаметр ствола 108 мм, диаметр лопасти 300 мм, длина 1500 мм | шт
25.11.23.119.59.1.08.01-0652-000 | Свая стальная винтовая с литым наконечником, диаметр ствола 108 мм, диаметр лопасти 300 мм, длина 1500 мм | шт
59.1.08.01-0653 | Свая стальная винтовая с литым наконечником, диаметр ствола 108 мм, диаметр лопасти 300 мм, длина 1650 мм | шт
25.11.23.119.59.1.08.01-0653-000 | Свая стальная винтовая с литым наконечником, диаметр ствола 108 мм, диаметр лопасти 300 мм, длина 1650 мм | шт
59.1.08.01-0654 | Свая стальная винтовая с литым наконечником, диаметр ствола 108 мм, диаметр лопасти 300 мм, длина 1800 мм | шт
25.11.23.119.59.1.08.01-0654-000 | Свая стальная винтовая с литым наконечником, диаметр ствола 108 мм, диаметр лопасти 300 мм, длина 1800 мм | шт
59.1.08.01-0655 | Свая стальная винтовая с литым наконечником, диаметр ствола 108 мм, диаметр лопасти 300 мм, длина 2000 мм | шт
25.11.23.119.59.1.08.01-0655-000 | Свая стальная винтовая с литым наконечником, диаметр ствола 108 мм, диаметр лопасти 300 мм, длина 2000 мм | шт
59.1.08.01-0656 | Свая стальная винтовая с литым наконечником, диаметр ствола 108 мм, диаметр лопасти 300 мм, длина 2500 мм | шт
25.11.23.119.59.1.08.01-0656-000 | Свая стальная винтовая с литым наконечником, диаметр ствола 108 мм, диаметр лопасти 300 мм, длина 2500 мм | шт
59.1.08.01-0657 | Свая стальная винтовая с литым наконечником, диаметр ствола 108 мм, диаметр лопасти 300 мм, длина 3000 мм | шт
25.11.23.119.59.1.08.01-0657-000 | Свая стальная винтовая с литым наконечником, диаметр ствола 108 мм, диаметр лопасти 300 мм, длина 3000 мм | шт
59.1.08.01-0658 | Свая стальная винтовая с литым наконечником, диаметр ствола 108 мм, диаметр лопасти 300 мм, длина 3500 мм | шт
25.11.23.119.59.1.08.01-0658-000 | Свая стальная винтовая с литым наконечником, диаметр ствола 108 мм, диаметр лопасти 300 мм, длина 3500 мм | шт
59.1.08.01-0659 | Свая стальная винтовая с литым наконечником, диаметр ствола 108 мм, диаметр лопасти 300 мм, длина 4000 мм | шт
25.11.23.119.59.1.08.01-0659-000 | Свая стальная винтовая с литым наконечником, диаметр ствола 108 мм, диаметр лопасти 300 мм, длина 4000 мм | шт
59.1.08.01-0660 | Свая стальная винтовая с литым наконечником, диаметр ствола 108 мм, диаметр лопасти 300 мм, длина 4500 мм | шт
25.11.23.119.59.1.08.01-0660-000 | Свая стальная винтовая с литым наконечником, диаметр ствола 108 мм, диаметр лопасти 300 мм, длина 4500 мм | шт
59.1.08.01-0661 | Свая стальная винтовая с литым наконечником, диаметр ствола 108 мм, диаметр лопасти 300 мм, длина 5000 мм | шт
25.11.23.119.59.1.08.01-0661-000 | Свая стальная винтовая с литым наконечником, диаметр ствола 108 мм, диаметр лопасти 300 мм, длина 5000 мм | шт
59.1.08.01-0662 | Свая стальная винтовая с литым наконечником, диаметр ствола 108 мм, диаметр лопасти 300 мм, длина 5500 мм | шт
25.11.23.119.59.1.08.01-0662-000 | Свая стальная винтовая с литым наконечником, диаметр ствола 108 мм, диаметр лопасти 300 мм, длина 5500 мм | шт
59.1.08.01-0663 | Свая стальная винтовая с литым наконечником, диаметр ствола 108 мм, диаметр лопасти 300 мм, длина 6500 мм | шт
25.11.23.119.59.1.08.01-0663-000 | Свая стальная винтовая с литым наконечником, диаметр ствола 108 мм, диаметр лопасти 300 мм, длина 6500 мм | шт
59.1.08.01-0664 | Свая стальная винтовая с литым наконечником, диаметр ствола 108 мм, диаметр лопасти 300 мм, длина 7000 мм | шт
25.11.23.119.59.1.08.01-0664-000 | Свая стальная винтовая с литым наконечником, диаметр ствола 108 мм, диаметр лопасти 300 мм, длина 7000 мм | шт
59.1.08.01-0665 | Свая стальная винтовая шприцевидная, диаметр ствола 57 мм, диаметр лопасти 200 мм, длина 1500 мм | шт
25.11.23.119.59.1.08.01-0665-000 | Свая стальная винтовая шприцевидная, диаметр ствола 57 мм, диаметр лопасти 200 мм, длина 1500 мм | шт
59.1.08.01-0666 | Свая стальная винтовая шприцевидная, диаметр ствола 57 мм, диаметр лопасти 200 мм, длина 1650 мм | шт
25.11.23.119.59.1.08.01-0666-000 | Свая стальная винтовая шприцевидная, диаметр ствола 57 мм, диаметр лопасти 200 мм, длина 1650 мм | шт
59.1.08.01-0667 | Свая стальная винтовая шприцевидная, диаметр ствола 57 мм, диаметр лопасти 200 мм, длина 1800 мм | шт
25.11.23.119.59.1.08.01-0667-000 | Свая стальная винтовая шприцевидная, диаметр ствола 57 мм, диаметр лопасти 200 мм, длина 1800 мм | шт
59.1.08.01-0668 | Свая стальная винтовая шприцевидная, диаметр ствола 57 мм, диаметр лопасти 200 мм, длина 2000 мм | шт
25.11.23.119.59.1.08.01-0668-000 | Свая стальная винтовая шприцевидная, диаметр ствола 57 мм, диаметр лопасти 200 мм, длина 2000 мм | шт
59.1.08.01-0669 | Свая стальная винтовая шприцевидная, диаметр ствола 57 мм, диаметр лопасти 200 мм, длина 2500 мм | шт
25.11.23.119.59.1.08.01-0669-000 | Свая стальная винтовая шприцевидная, диаметр ствола 57 мм, диаметр лопасти 200 мм, длина 2500 мм | шт
59.1.08.01-0670 | Свая стальная винтовая шприцевидная, диаметр ствола 57 мм, диаметр лопасти 200 мм, длина 3000 мм | шт
25.11.23.119.59.1.08.01-0670-000 | Свая стальная винтовая шприцевидная, диаметр ствола 57 мм, диаметр лопасти 200 мм, длина 3000 мм | шт
59.1.08.01-0671 | Свая стальная винтовая шприцевидная, диаметр ствола 57 мм, диаметр лопасти 200 мм, длина 3500 мм | шт
25.11.23.119.59.1.08.01-0671-000 | Свая стальная винтовая шприцевидная, диаметр ствола 57 мм, диаметр лопасти 200 мм, длина 3500 мм | шт
59.1.08.01-0672 | Свая стальная винтовая шприцевидная, диаметр ствола 57 мм, диаметр лопасти 200 мм, длина 4000 мм | шт
25.11.23.119.59.1.08.01-0672-000 | Свая стальная винтовая шприцевидная, диаметр ствола 57 мм, диаметр лопасти 200 мм, длина 4000 мм | шт
59.1.08.01-0673 | Свая стальная винтовая шприцевидная, диаметр ствола 57 мм, диаметр лопасти 200 мм, длина 4500 мм | шт
25.11.23.119.59.1.08.01-0673-000 | Свая стальная винтовая шприцевидная, диаметр ствола 57 мм, диаметр лопасти 200 мм, длина 4500 мм | шт
59.1.08.01-0674 | Свая стальная винтовая шприцевидная, диаметр ствола 57 мм, диаметр лопасти 200 мм, длина 5000 мм | шт
25.11.23.119.59.1.08.01-0674-000 | Свая стальная винтовая шприцевидная, диаметр ствола 57 мм, диаметр лопасти 200 мм, длина 5000 мм | шт
59.1.08.01-0675 | Свая стальная винтовая шприцевидная, диаметр ствола 57 мм, диаметр лопасти 200 мм, длина 5500 мм | шт
25.11.23.119.59.1.08.01-0675-000 | Свая стальная винтовая шприцевидная, диаметр ствола 57 мм, диаметр лопасти 200 мм, длина 5500 мм | шт
59.1.08.01-0676 | Свая стальная винтовая шприцевидная, диаметр ствола 57 мм, диаметр лопасти 200 мм, длина 6000 мм | шт
25.11.23.119.59.1.08.01-0676-000 | Свая стальная винтовая шприцевидная, диаметр ствола 57 мм, диаметр лопасти 200 мм, длина 6000 мм | шт
59.1.08.01-0677 | Свая стальная винтовая шприцевидная, диаметр ствола 57 мм, диаметр лопасти 200 мм, длина 6500 мм | шт
25.11.23.119.59.1.08.01-0677-000 | Свая стальная винтовая шприцевидная, диаметр ствола 57 мм, диаметр лопасти 200 мм, длина 6500 мм | шт
59.1.08.01-0678 | Свая стальная винтовая шприцевидная, диаметр ствола 57 мм, диаметр лопасти 200 мм, длина 7000 мм | шт
25.11.23.119.59.1.08.01-0678-000 | Свая стальная винтовая шприцевидная, диаметр ствола 57 мм, диаметр лопасти 200 мм, длина 7000 мм | шт
59.1.08.01-0679 | Свая стальная винтовая шприцевидная, диаметр ствола 76 мм, диаметр лопасти 250 мм, длина 1500 мм | шт
25.11.23.119.59.1.08.01-0679-000 | Свая стальная винтовая шприцевидная, диаметр ствола 76 мм, диаметр лопасти 250 мм, длина 1500 мм | шт
59.1.08.01-0680 | Свая стальная винтовая шприцевидная, диаметр ствола 76 мм, диаметр лопасти 250 мм, длина 1650 мм | шт
25.11.23.119.59.1.08.01-0680-000 | Свая стальная винтовая шприцевидная, диаметр ствола 76 мм, диаметр лопасти 250 мм, длина 1650 мм | шт
59.1.08.01-0681 | Свая стальная винтовая шприцевидная, диаметр ствола 76 мм, диаметр лопасти 250 мм, длина 1800 мм | шт
25.11.23.119.59.1.08.01-0681-000 | Свая стальная винтовая шприцевидная, диаметр ствола 76 мм, диаметр лопасти 250 мм, длина 1800 мм | шт
59.1.08.01-0682 | Свая стальная винтовая шприцевидная, диаметр ствола 76 мм, диаметр лопасти 250 мм, длина 2000 мм | шт
25.11.23.119.59.1.08.01-0682-000 | Свая стальная винтовая шприцевидная, диаметр ствола 76 мм, диаметр лопасти 250 мм, длина 2000 мм | шт
59.1.08.01-0683 | Свая стальная винтовая шприцевидная, диаметр ствола 76 мм, диаметр лопасти 250 мм, длина 2500 мм | шт
25.11.23.119.59.1.08.01-0683-000 | Свая стальная винтовая шприцевидная, диаметр ствола 76 мм, диаметр лопасти 250 мм, длина 2500 мм | шт
59.1.08.01-0684 | Свая стальная винтовая шприцевидная, диаметр ствола 76 мм, диаметр лопасти 250 мм, длина 3000 мм | шт
25.11.23.119.59.1.08.01-0684-000 | Свая стальная винтовая шприцевидная, диаметр ствола 76 мм, диаметр лопасти 250 мм, длина 3000 мм | шт
59.1.08.01-0685 | Свая стальная винтовая шприцевидная, диаметр ствола 76 мм, диаметр лопасти 250 мм, длина 3500 мм | шт
25.11.23.119.59.1.08.01-0685-000 | Свая стальная винтовая шприцевидная, диаметр ствола 76 мм, диаметр лопасти 250 мм, длина 3500 мм | шт
59.1.08.01-0686 | Свая стальная винтовая шприцевидная, диаметр ствола 76 мм, диаметр лопасти 250 мм, длина 4000 мм | шт
25.11.23.119.59.1.08.01-0686-000 | Свая стальная винтовая шприцевидная, диаметр ствола 76 мм, диаметр лопасти 250 мм, длина 4000 мм | шт
59.1.08.01-0687 | Свая стальная винтовая шприцевидная, диаметр ствола 76 мм, диаметр лопасти 250 мм, длина 4500 мм | шт
25.11.23.119.59.1.08.01-0687-000 | Свая стальная винтовая шприцевидная, диаметр ствола 76 мм, диаметр лопасти 250 мм, длина 4500 мм | шт
59.1.08.01-0688 | Свая стальная винтовая шприцевидная, диаметр ствола 76 мм, диаметр лопасти 250 мм, длина 5000 мм | шт
25.11.23.119.59.1.08.01-0688-000 | Свая стальная винтовая шприцевидная, диаметр ствола 76 мм, диаметр лопасти 250 мм, длина 5000 мм | шт
59.1.08.01-0689 | Свая стальная винтовая шприцевидная, диаметр ствола 76 мм, диаметр лопасти 250 мм, длина 5500 мм | шт
25.11.23.119.59.1.08.01-0689-000 | Свая стальная винтовая шприцевидная, диаметр ствола 76 мм, диаметр лопасти 250 мм, длина 5500 мм | шт
59.1.08.01-0690 | Свая стальная винтовая шприцевидная, диаметр ствола 76 мм, диаметр лопасти 250 мм, длина 6000 мм | шт
25.11.23.119.59.1.08.01-0690-000 | Свая стальная винтовая шприцевидная, диаметр ствола 76 мм, диаметр лопасти 250 мм, длина 6000 мм | шт
59.1.08.01-0691 | Свая стальная винтовая шприцевидная, диаметр ствола 76 мм, диаметр лопасти 250 мм, длина 6500 мм | шт
25.11.23.119.59.1.08.01-0691-000 | Свая стальная винтовая шприцевидная, диаметр ствола 76 мм, диаметр лопасти 250 мм, длина 6500 мм | шт
59.1.08.01-0692 | Свая стальная винтовая шприцевидная, диаметр ствола 76 мм, диаметр лопасти 250 мм, длина 7000 мм | шт
25.11.23.119.59.1.08.01-0692-000 | Свая стальная винтовая шприцевидная, диаметр ствола 76 мм, диаметр лопасти 250 мм, длина 7000 мм | шт
59.1.08.01-0693 | Свая стальная винтовая шприцевидная, диаметр ствола 89 мм, диаметр лопасти 250 мм, длина 1500 мм | шт
25.11.23.119.59.1.08.01-0693-000 | Свая стальная винтовая шприцевидная, диаметр ствола 89 мм, диаметр лопасти 250 мм, длина 1500 мм | шт
59.1.08.01-0694 | Свая стальная винтовая шприцевидная, диаметр ствола 89 мм, диаметр лопасти 250 мм, длина 1650 мм | шт
25.11.23.119.59.1.08.01-0694-000 | Свая стальная винтовая шприцевидная, диаметр ствола 89 мм, диаметр лопасти 250 мм, длина 1650 мм | шт
59.1.08.01-0695 | Свая стальная винтовая шприцевидная, диаметр ствола 89 мм, диаметр лопасти 250 мм, длина 1800 мм | шт
25.11.23.119.59.1.08.01-0695-000 | Свая стальная винтовая шприцевидная, диаметр ствола 89 мм, диаметр лопасти 250 мм, длина 1800 мм | шт
59.1.08.01-0696 | Свая стальная винтовая шприцевидная, диаметр ствола 89 мм, диаметр лопасти 250 мм, длина 2000 мм | шт
25.11.23.119.59.1.08.01-0696-000 | Свая стальная винтовая шприцевидная, диаметр ствола 89 мм, диаметр лопасти 250 мм, длина 2000 мм | шт
59.1.08.01-0697 | Свая стальная винтовая шприцевидная, диаметр ствола 89 мм, диаметр лопасти 250 мм, длина 2500 мм | шт
25.11.23.119.59.1.08.01-0697-000 | Свая стальная винтовая шприцевидная, диаметр ствола 89 мм, диаметр лопасти 250 мм, длина 2500 мм | шт
59.1.08.01-0698 | Свая стальная винтовая шприцевидная, диаметр ствола 89 мм, диаметр лопасти 250 мм, длина 3000 мм | шт
25.11.23.119.59.1.08.01-0698-000 | Свая стальная винтовая шприцевидная, диаметр ствола 89 мм, диаметр лопасти 250 мм, длина 3000 мм | шт
59.1.08.01-0699 | Свая стальная винтовая шприцевидная, диаметр ствола 89 мм, диаметр лопасти 250 мм, длина 3500 мм | шт
25.11.23.119.59.1.08.01-0699-000 | Свая стальная винтовая шприцевидная, диаметр ствола 89 мм, диаметр лопасти 250 мм, длина 3500 мм | шт
59.1.08.01-0700 | Свая стальная винтовая шприцевидная, диаметр ствола 89 мм, диаметр лопасти 250 мм, длина 4000 мм | шт
25.11.23.119.59.1.08.01-0700-000 | Свая стальная винтовая шприцевидная, диаметр ствола 89 мм, диаметр лопасти 250 мм, длина 4000 мм | шт
59.1.08.01-0701 | Свая стальная винтовая шприцевидная, диаметр ствола 89 мм, диаметр лопасти 250 мм, длина 4500 мм | шт
25.11.23.119.59.1.08.01-0701-000 | Свая стальная винтовая шприцевидная, диаметр ствола 89 мм, диаметр лопасти 250 мм, длина 4500 мм | шт
59.1.08.01-0702 | Свая стальная винтовая шприцевидная, диаметр ствола 89 мм, диаметр лопасти 250 мм, длина 5000 мм | шт
25.11.23.119.59.1.08.01-0702-000 | Свая стальная винтовая шприцевидная, диаметр ствола 89 мм, диаметр лопасти 250 мм, длина 5000 мм | шт
59.1.08.01-0703 | Свая стальная винтовая шприцевидная, диаметр ствола 89 мм, диаметр лопасти 250 мм, длина 5500 мм | шт
25.11.23.119.59.1.08.01-0703-000 | Свая стальная винтовая шприцевидная, диаметр ствола 89 мм, диаметр лопасти 250 мм, длина 5500 мм | шт
59.1.08.01-0704 | Свая стальная винтовая шприцевидная, диаметр ствола 89 мм, диаметр лопасти 250 мм, длина 6000 мм | шт
25.11.23.119.59.1.08.01-0704-000 | Свая стальная винтовая шприцевидная, диаметр ствола 89 мм, диаметр лопасти 250 мм, длина 6000 мм | шт
59.1.08.01-0705 | Свая стальная винтовая шприцевидная, диаметр ствола 89 мм, диаметр лопасти 250 мм, длина 6500 мм | шт
25.11.23.119.59.1.08.01-0705-000 | Свая стальная винтовая шприцевидная, диаметр ствола 89 мм, диаметр лопасти 250 мм, длина 6500 мм | шт
59.1.08.01-0706 | Свая стальная винтовая шприцевидная, диаметр ствола 89 мм, диаметр лопасти 250 мм, длина 7000 мм | шт
25.11.23.119.59.1.08.01-0706-000 | Свая стальная винтовая шприцевидная, диаметр ствола 89 мм, диаметр лопасти 250 мм, длина 7000 мм | шт
59.1.08.01-0707 | Свая стальная винтовая шприцевидная, диаметр ствола 108 мм, диаметр лопасти 300 мм, длина 1500 мм | шт
25.11.23.119.59.1.08.01-0707-000 | Свая стальная винтовая шприцевидная, диаметр ствола 108 мм, диаметр лопасти 300 мм, длина 1500 мм | шт
59.1.08.01-0708 | Свая стальная винтовая шприцевидная, диаметр ствола 108 мм, диаметр лопасти 300 мм, длина 1650 мм | шт
25.11.23.119.59.1.08.01-0708-000 | Свая стальная винтовая шприцевидная, диаметр ствола 108 мм, диаметр лопасти 300 мм, длина 1650 мм | шт
59.1.08.01-0709 | Свая стальная винтовая шприцевидная, диаметр ствола 108 мм, диаметр лопасти 300 мм, длина 1800 мм | шт
25.11.23.119.59.1.08.01-0709-000 | Свая стальная винтовая шприцевидная, диаметр ствола 108 мм, диаметр лопасти 300 мм, длина 1800 мм | шт
59.1.08.01-0710 | Свая стальная винтовая шприцевидная, диаметр ствола 108 мм, диаметр лопасти 300 мм, длина 2000 мм | шт
25.11.23.119.59.1.08.01-0710-000 | Свая стальная винтовая шприцевидная, диаметр ствола 108 мм, диаметр лопасти 300 мм, длина 2000 мм | шт
59.1.08.01-0711 | Свая стальная винтовая шприцевидная, диаметр ствола 108 мм, диаметр лопасти 300 мм, длина 2500 мм | шт
25.11.23.119.59.1.08.01-0711-000 | Свая стальная винтовая шприцевидная, диаметр ствола 108 мм, диаметр лопасти 300 мм, длина 2500 мм | шт
59.1.08.01-0712 | Свая стальная винтовая шприцевидная, диаметр ствола 108 мм, диаметр лопасти 300 мм, длина 3000 мм | шт
25.11.23.119.59.1.08.01-0712-000 | Свая стальная винтовая шприцевидная, диаметр ствола 108 мм, диаметр лопасти 300 мм, длина 3000 мм | шт
59.1.08.01-0713 | Свая стальная винтовая шприцевидная, диаметр ствола 108 мм, диаметр лопасти 300 мм, длина 3500 мм | шт
25.11.23.119.59.1.08.01-0713-000 | Свая стальная винтовая шприцевидная, диаметр ствола 108 мм, диаметр лопасти 300 мм, длина 3500 мм | шт
59.1.08.01-0714 | Свая стальная винтовая шприцевидная, диаметр ствола 108 мм, диаметр лопасти 300 мм, длина 4000 мм | шт
25.11.23.119.59.1.08.01-0714-000 | Свая стальная винтовая шприцевидная, диаметр ствола 108 мм, диаметр лопасти 300 мм, длина 4000 мм | шт
59.1.08.01-0715 | Свая стальная винтовая шприцевидная, диаметр ствола 108 мм, диаметр лопасти 300 мм, длина 4500 мм | шт
25.11.23.119.59.1.08.01-0715-000 | Свая стальная винтовая шприцевидная, диаметр ствола 108 мм, диаметр лопасти 300 мм, длина 4500 мм | шт
59.1.08.01-0716 | Свая стальная винтовая шприцевидная, диаметр ствола 108 мм, диаметр лопасти 300 мм, длина 5000 мм | шт
25.11.23.119.59.1.08.01-0716-000 | Свая стальная винтовая шприцевидная, диаметр ствола 108 мм, диаметр лопасти 300 мм, длина 5000 мм | шт
59.1.08.01-0717 | Свая стальная винтовая шприцевидная, диаметр ствола 108 мм, диаметр лопасти 300 мм, длина 5500 мм | шт
25.11.23.119.59.1.08.01-0717-000 | Свая стальная винтовая шприцевидная, диаметр ствола 108 мм, диаметр лопасти 300 мм, длина 5500 мм | шт
59.1.08.01-0718 | Свая стальная винтовая шприцевидная, диаметр ствола 108 мм, диаметр лопасти 300 мм, длина 6000 мм | шт
25.11.23.119.59.1.08.01-0718-000 | Свая стальная винтовая шприцевидная, диаметр ствола 108 мм, диаметр лопасти 300 мм, длина 6000 мм | шт
59.1.08.01-0719 | Свая стальная винтовая шприцевидная, диаметр ствола 108 мм, диаметр лопасти 300 мм, длина 6500 мм | шт
25.11.23.119.59.1.08.01-0719-000 | Свая стальная винтовая шприцевидная, диаметр ствола 108 мм, диаметр лопасти 300 мм, длина 6500 мм | шт
59.1.08.01-0720 | Свая стальная винтовая шприцевидная, диаметр ствола 108 мм, диаметр лопасти 300 мм, длина 7000 мм | шт
25.11.23.119.59.1.08.01-0720-000 | Свая стальная винтовая шприцевидная, диаметр ствола 108 мм, диаметр лопасти 300 мм, длина 7000 мм | шт
59.1.08.01-0721 | Свая стальная винтовая шприцевидная, диаметр ствола 133 мм, диаметр лопасти 350 мм, длина 1500 мм | шт
25.11.23.119.59.1.08.01-0721-000 | Свая стальная винтовая шприцевидная, диаметр ствола 133 мм, диаметр лопасти 350 мм, длина 1500 мм | шт
59.1.08.01-0722 | Свая стальная винтовая шприцевидная, диаметр ствола 133 мм, диаметр лопасти 350 мм, длина 1650 мм | шт
25.11.23.119.59.1.08.01-0722-000 | Свая стальная винтовая шприцевидная, диаметр ствола 133 мм, диаметр лопасти 350 мм, длина 1650 мм | шт
59.1.08.01-0723 | Свая стальная винтовая шприцевидная, диаметр ствола 133 мм, диаметр лопасти 350 мм, длина 1800 мм | шт
25.11.23.119.59.1.08.01-0723-000 | Свая стальная винтовая шприцевидная, диаметр ствола 133 мм, диаметр лопасти 350 мм, длина 1800 мм | шт
59.1.08.01-0724 | Свая стальная винтовая шприцевидная, диаметр ствола 133 мм, диаметр лопасти 350 мм, длина 2000 мм | шт
25.11.23.119.59.1.08.01-0724-000 | Свая стальная винтовая шприцевидная, диаметр ствола 133 мм, диаметр лопасти 350 мм, длина 2000 мм | шт
59.1.08.01-0725 | Свая стальная винтовая шприцевидная, диаметр ствола 133 мм, диаметр лопасти 350 мм, длина 2500 мм | шт
25.11.23.119.59.1.08.01-0725-000 | Свая стальная винтовая шприцевидная, диаметр ствола 133 мм, диаметр лопасти 350 мм, длина 2500 мм | шт
59.1.08.01-0726 | Свая стальная винтовая шприцевидная, диаметр ствола 133 мм, диаметр лопасти 350 мм, длина 3000 мм | шт
25.11.23.119.59.1.08.01-0726-000 | Свая стальная винтовая шприцевидная, диаметр ствола 133 мм, диаметр лопасти 350 мм, длина 3000 мм | шт
59.1.08.01-0727 | Свая стальная винтовая шприцевидная, диаметр ствола 133 мм, диаметр лопасти 350 мм, длина 3500 мм | шт
25.11.23.119.59.1.08.01-0727-000 | Свая стальная винтовая шприцевидная, диаметр ствола 133 мм, диаметр лопасти 350 мм, длина 3500 мм | шт
59.1.08.01-0728 | Свая стальная винтовая шприцевидная, диаметр ствола 133 мм, диаметр лопасти 350 мм, длина 4000 мм | шт
25.11.23.119.59.1.08.01-0728-000 | Свая стальная винтовая шприцевидная, диаметр ствола 133 мм, диаметр лопасти 350 мм, длина 4000 мм | шт
59.1.08.01-0729 | Свая стальная винтовая шприцевидная, диаметр ствола 133 мм, диаметр лопасти 350 мм, длина 4500 мм | шт
25.11.23.119.59.1.08.01-0729-000 | Свая стальная винтовая шприцевидная, диаметр ствола 133 мм, диаметр лопасти 350 мм, длина 4500 мм | шт
59.1.08.01-0730 | Свая стальная винтовая шприцевидная, диаметр ствола 133 мм, диаметр лопасти 350 мм, длина 5000 мм | шт
25.11.23.119.59.1.08.01-0730-000 | Свая стальная винтовая шприцевидная, диаметр ствола 133 мм, диаметр лопасти 350 мм, длина 5000 мм | шт
59.1.08.01-0731 | Свая стальная винтовая шприцевидная, диаметр ствола 133 мм, диаметр лопасти 350 мм, длина 5500 мм | шт
25.11.23.119.59.1.08.01-0731-000 | Свая стальная винтовая шприцевидная, диаметр ствола 133 мм, диаметр лопасти 350 мм, длина 5500 мм | шт
59.1.08.01-0732 | Свая стальная винтовая шприцевидная, диаметр ствола 133 мм, диаметр лопасти 350 мм, длина 6500 мм | шт
25.11.23.119.59.1.08.01-0732-000 | Свая стальная винтовая шприцевидная, диаметр ствола 133 мм, диаметр лопасти 350 мм, длина 6500 мм | шт
59.1.08.01-0733 | Свая стальная винтовая шприцевидная, диаметр ствола 133 мм, диаметр лопасти 350 мм, длина 7000 мм | шт
25.11.23.119.59.1.08.01-0733-000 | Свая стальная винтовая шприцевидная, диаметр ствола 133 мм, диаметр лопасти 350 мм, длина 7000 мм | шт
59.1.08.01-0734 | Свая стальная винтовая шприцевидная, диаметр ствола 159 мм, диаметр лопасти 550 мм, длина 3000 мм | шт
25.11.23.119.59.1.08.01-0734-000 | Свая стальная винтовая шприцевидная, диаметр ствола 159 мм, диаметр лопасти 550 мм, длина 3000 мм | шт
59.1.08.01-0735 | Свая стальная винтовая шприцевидная, диаметр ствола 159 мм, диаметр лопасти 550 мм, длина 3500 мм | шт
25.11.23.119.59.1.08.01-0735-000 | Свая стальная винтовая шприцевидная, диаметр ствола 159 мм, диаметр лопасти 550 мм, длина 3500 мм | шт
59.1.08.01-0736 | Свая стальная винтовая шприцевидная, диаметр ствола 159 мм, диаметр лопасти 550 мм, длина 4000 мм | шт
25.11.23.119.59.1.08.01-0736-000 | Свая стальная винтовая шприцевидная, диаметр ствола 159 мм, диаметр лопасти 550 мм, длина 4000 мм | шт
59.1.08.01-0737 | Свая стальная винтовая шприцевидная, диаметр ствола 159 мм, диаметр лопасти 550 мм, длина 4500 мм | шт
25.11.23.119.59.1.08.01-0737-000 | Свая стальная винтовая шприцевидная, диаметр ствола 159 мм, диаметр лопасти 550 мм, длина 4500 мм | шт
59.1.08.01-0738 | Свая стальная винтовая шприцевидная, диаметр ствола 159 мм, диаметр лопасти 550 мм, длина 5000 мм | шт
25.11.23.119.59.1.08.01-0738-000 | Свая стальная винтовая шприцевидная, диаметр ствола 159 мм, диаметр лопасти 550 мм, длина 5000 мм | шт
59.1.08.01-0739 | Свая стальная винтовая шприцевидная, диаметр ствола 159 мм, диаметр лопасти 550 мм, длина 6000 мм | шт
25.11.23.119.59.1.08.01-0739-000 | Свая стальная винтовая шприцевидная, диаметр ствола 159 мм, диаметр лопасти 550 мм, длина 6000 мм | шт
59.1.08.01-0740 | Свая стальная винтовая шприцевидная, диаметр ствола 159 мм, диаметр лопасти 550 мм, длина 6500 мм | шт
25.11.23.119.59.1.08.01-0740-000 | Свая стальная винтовая шприцевидная, диаметр ствола 159 мм, диаметр лопасти 550 мм, длина 6500 мм | шт
59.1.08.01-0741 | Свая стальная винтовая шприцевидная, диаметр ствола 159 мм, диаметр лопасти 550 мм, длина 7000 мм | шт
25.11.23.119.59.1.08.01-0741-000 | Свая стальная винтовая шприцевидная, диаметр ствола 159 мм, диаметр лопасти 550 мм, длина 7000 мм | шт
59.1.08.01-0742 | Свая стальная винтовая шприцевидная, диаметр ствола 219 мм, диаметр лопасти 550 мм, длина 3000 мм | шт
25.11.23.119.59.1.08.01-0742-000 | Свая стальная винтовая шприцевидная, диаметр ствола 219 мм, диаметр лопасти 550 мм, длина 3000 мм | шт
59.1.08.01-0743 | Свая стальная винтовая шприцевидная, диаметр ствола 219 мм, диаметр лопасти 550 мм, длина 3500 мм | шт
25.11.23.119.59.1.08.01-0743-000 | Свая стальная винтовая шприцевидная, диаметр ствола 219 мм, диаметр лопасти 550 мм, длина 3500 мм | шт
59.1.08.01-0744 | Свая стальная винтовая шприцевидная, диаметр ствола 219 мм, диаметр лопасти 550 мм, длина 4000 мм | шт
25.11.23.119.59.1.08.01-0744-000 | Свая стальная винтовая шприцевидная, диаметр ствола 219 мм, диаметр лопасти 550 мм, длина 4000 мм | шт
59.1.08.01-0745 | Свая стальная винтовая шприцевидная, диаметр ствола 219 мм, диаметр лопасти 550 мм, длина 4500 мм | шт
25.11.23.119.59.1.08.01-0745-000 | Свая стальная винтовая шприцевидная, диаметр ствола 219 мм, диаметр лопасти 550 мм, длина 4500 мм | шт
59.1.08.01-0746 | Свая стальная винтовая шприцевидная, диаметр ствола 219 мм, диаметр лопасти 550 мм, длина 5000 мм | шт
25.11.23.119.59.1.08.01-0746-000 | Свая стальная винтовая шприцевидная, диаметр ствола 219 мм, диаметр лопасти 550 мм, длина 5000 мм | шт
59.1.08.01-0747 | Свая стальная винтовая шприцевидная, диаметр ствола 219 мм, диаметр лопасти 550 мм, длина 5500 мм | шт
25.11.23.119.59.1.08.01-0747-000 | Свая стальная винтовая шприцевидная, диаметр ствола 219 мм, диаметр лопасти 550 мм, длина 5500 мм | шт
59.1.08.01-0748 | Свая стальная винтовая шприцевидная, диаметр ствола 219 мм, диаметр лопасти 550 мм, длина 6000 мм | шт
25.11.23.119.59.1.08.01-0748-000 | Свая стальная винтовая шприцевидная, диаметр ствола 219 мм, диаметр лопасти 550 мм, длина 6000 мм | шт
59.1.08.01-0749 | Свая стальная винтовая шприцевидная, диаметр ствола 219 мм, диаметр лопасти 550 мм, длина 6500 мм | шт
25.11.23.119.59.1.08.01-0749-000 | Свая стальная винтовая шприцевидная, диаметр ствола 219 мм, диаметр лопасти 550 мм, длина 6500 мм | шт
59.1.08.01-0750 | Свая стальная винтовая шприцевидная, диаметр ствола 219 мм, диаметр лопасти 550 мм, длина 7000 мм | шт
25.11.23.119.59.1.08.01-0750-000 | Свая стальная винтовая шприцевидная, диаметр ствола 219 мм, диаметр лопасти 550 мм, длина 7000 мм | шт
59.1.08.01-0751 | Свая стальная винтовая шприцевидная, диаметр ствола 325 мм, диаметр лопасти 800 мм, длина 3000 мм | шт
25.11.23.119.59.1.08.01-0751-000 | Свая стальная винтовая шприцевидная, диаметр ствола 325 мм, диаметр лопасти 800 мм, длина 3000 мм | шт
59.1.08.01-0752 | Свая стальная винтовая шприцевидная, диаметр ствола 325 мм, диаметр лопасти 800 мм, длина 3500 мм | шт
25.11.23.119.59.1.08.01-0752-000 | Свая стальная винтовая шприцевидная, диаметр ствола 325 мм, диаметр лопасти 800 мм, длина 3500 мм | шт
59.1.08.01-0753 | Свая стальная винтовая шприцевидная, диаметр ствола 325 мм, диаметр лопасти 800 мм, длина 4000 мм | шт
25.11.23.119.59.1.08.01-0753-000 | Свая стальная винтовая шприцевидная, диаметр ствола 325 мм, диаметр лопасти 800 мм, длина 4000 мм | шт
59.1.08.01-0754 | Свая стальная винтовая шприцевидная, диаметр ствола 325 мм, диаметр лопасти 800 мм, длина 4500 мм | шт
25.11.23.119.59.1.08.01-0754-000 | Свая стальная винтовая шприцевидная, диаметр ствола 325 мм, диаметр лопасти 800 мм, длина 4500 мм | шт
59.1.08.01-0755 | Свая стальная винтовая шприцевидная, диаметр ствола 325 мм, диаметр лопасти 800 мм, длина 5000 мм | шт
25.11.23.119.59.1.08.01-0755-000 | Свая стальная винтовая шприцевидная, диаметр ствола 325 мм, диаметр лопасти 800 мм, длина 5000 мм | шт
59.1.08.01-0756 | Свая стальная винтовая шприцевидная, диаметр ствола 325 мм, диаметр лопасти 800 мм, длина 5500 мм | шт
25.11.23.119.59.1.08.01-0756-000 | Свая стальная винтовая шприцевидная, диаметр ствола 325 мм, диаметр лопасти 800 мм, длина 5500 мм | шт
59.1.08.01-0757 | Свая стальная винтовая шприцевидная, диаметр ствола 325 мм, диаметр лопасти 800 мм, длина 6000 мм | шт
25.11.23.119.59.1.08.01-0757-000 | Свая стальная винтовая шприцевидная, диаметр ствола 325 мм, диаметр лопасти 800 мм, длина 6000 мм | шт
59.1.08.01-0758 | Свая стальная винтовая шприцевидная, диаметр ствола 325 мм, диаметр лопасти 800 мм, длина 6500 мм | шт
25.11.23.119.59.1.08.01-0758-000 | Свая стальная винтовая шприцевидная, диаметр ствола 325 мм, диаметр лопасти 800 мм, длина 6500 мм | шт
59.1.08.01-0759 | Свая стальная винтовая шприцевидная, диаметр ствола 325 мм, диаметр лопасти 800 мм, длина 7000 мм | шт
25.11.23.119.59.1.08.01-0759-000 | Свая стальная винтовая шприцевидная, диаметр ствола 325 мм, диаметр лопасти 800 мм, длина 7000 мм | шт
59.1.08.01-0760 | Свая стальная СвЗ с коническим сварным наконечником из трубы наружным диаметром 219 мм, толщиной стенки 7 мм, длина 6000 мм | шт
25.11.23.119.59.1.08.01-0760-000 | Свая стальная СвЗ с коническим сварным наконечником из трубы наружным диаметром 219 мм, толщиной стенки 7 мм, длина 6000 мм | шт
59.1.08.01-0761 | Свая стальная СвЗ с коническим сварным наконечником из трубы наружным диаметром 219 мм, толщиной стенки 7 мм, длина 8000 мм | шт
25.11.23.119.59.1.08.01-0761-000 | Свая стальная СвЗ с коническим сварным наконечником из трубы наружным диаметром 219 мм, толщиной стенки 7 мм, длина 8000 мм | шт
59.1.08.01-0762 | Свая стальная СвЗ с коническим сварным наконечником из трубы наружным диаметром 219 мм, толщиной стенки 7 мм, длина 10000 мм | шт
25.11.23.119.59.1.08.01-0762-000 | Свая стальная СвЗ с коническим сварным наконечником из трубы наружным диаметром 219 мм, толщиной стенки 7 мм, длина 10000 мм | шт
59.1.08.01-0763 | Свая стальная СвЗ с коническим сварным наконечником из трубы наружным диаметром 219 мм, толщиной стенки 7 мм, длина 12000 мм | шт
25.11.23.119.59.1.08.01-0763-000 | Свая стальная СвЗ с коническим сварным наконечником из трубы наружным диаметром 219 мм, толщиной стенки 7 мм, длина 12000 мм | шт
59.1.08.01-0764 | Свая стальная СвЗ с коническим сварным наконечником из трубы наружным диаметром 219 мм, толщиной стенки 7 мм, длина 14000 мм | шт
25.11.23.119.59.1.08.01-0764-000 | Свая стальная СвЗ с коническим сварным наконечником из трубы наружным диаметром 219 мм, толщиной стенки 7 мм, длина 14000 мм | шт
59.1.08.01-0765 | Свая стальная СвЗ с коническим сварным наконечником из трубы наружным диаметром 219 мм, толщиной стенки 7 мм, длина 16000 мм | шт
25.11.23.119.59.1.08.01-0765-000 | Свая стальная СвЗ с коническим сварным наконечником из трубы наружным диаметром 219 мм, толщиной стенки 7 мм, длина 16000 мм | шт
59.1.08.01-0766 | Свая стальная СвЗ с коническим сварным наконечником из трубы наружным диаметром 219 мм, толщиной стенки 7 мм, длина 18000 мм | шт
25.11.23.119.59.1.08.01-0766-000 | Свая стальная СвЗ с коническим сварным наконечником из трубы наружным диаметром 219 мм, толщиной стенки 7 мм, длина 18000 мм | шт
59.1.08.01-0767 | Свая стальная СвЗ с коническим сварным наконечником из трубы наружным диаметром 219 мм, толщиной стенки 7 мм, длина 20000 мм | шт
25.11.23.119.59.1.08.01-0767-000 | Свая стальная СвЗ с коническим сварным наконечником из трубы наружным диаметром 219 мм, толщиной стенки 7 мм, длина 20000 мм | шт
59.1.08.01-0776 | Свая стальная СвЗ с коническим сварным наконечником из трубы наружным диаметром 426 мм, толщиной стенки 9 мм, длина 6000 мм | шт
25.11.23.119.59.1.08.01-0776-000 | Свая стальная СвЗ с коническим сварным наконечником из трубы наружным диаметром 426 мм, толщиной стенки 9 мм, длина 6000 мм | шт
59.1.08.01-0777 | Свая стальная СвЗ с коническим сварным наконечником из трубы наружным диаметром 426 мм, толщиной стенки 9 мм, длина 8000 мм | шт
25.11.23.119.59.1.08.01-0777-000 | Свая стальная СвЗ с коническим сварным наконечником из трубы наружным диаметром 426 мм, толщиной стенки 9 мм, длина 8000 мм | шт
59.1.08.01-0778 | Свая стальная СвЗ с коническим сварным наконечником из трубы наружным диаметром 426 мм, толщиной стенки 9 мм, длина 10000 мм | шт
25.11.23.119.59.1.08.01-0778-000 | Свая стальная СвЗ с коническим сварным наконечником из трубы наружным диаметром 426 мм, толщиной стенки 9 мм, длина 10000 мм | шт
59.1.08.01-0779 | Свая стальная СвЗ с коническим сварным наконечником из трубы наружным диаметром 426 мм, толщиной стенки 9 мм, длина 12000 мм | шт
25.11.23.119.59.1.08.01-0779-000 | Свая стальная СвЗ с коническим сварным наконечником из трубы наружным диаметром 426 мм, толщиной стенки 9 мм, длина 12000 мм | шт
59.1.08.01-0780 | Свая стальная СвЗ с коническим сварным наконечником из трубы наружным диаметром 426 мм, толщиной стенки 9 мм, длина 14000 мм | шт
25.11.23.119.59.1.08.01-0780-000 | Свая стальная СвЗ с коническим сварным наконечником из трубы наружным диаметром 426 мм, толщиной стенки 9 мм, длина 14000 мм | шт
59.1.08.01-0781 | Свая стальная СвЗ с коническим сварным наконечником из трубы наружным диаметром 426 мм, толщиной стенки 9 мм, длина 16000 мм | шт
25.11.23.119.59.1.08.01-0781-000 | Свая стальная СвЗ с коническим сварным наконечником из трубы наружным диаметром 426 мм, толщиной стенки 9 мм, длина 16000 мм | шт
59.1.08.01-0782 | Свая стальная СвЗ с коническим сварным наконечником из трубы наружным диаметром 426 мм, толщиной стенки 9 мм, длина 18000 мм | шт
25.11.23.119.59.1.08.01-0782-000 | Свая стальная СвЗ с коническим сварным наконечником из трубы наружным диаметром 426 мм, толщиной стенки 9 мм, длина 18000 мм | шт
59.1.08.01-0783 | Свая стальная СвЗ с коническим сварным наконечником из трубы наружным диаметром 426 мм, толщиной стенки 9 мм, длина 20000 мм | шт
25.11.23.119.59.1.08.01-0783-000 | Свая стальная СвЗ с коническим сварным наконечником из трубы наружным диаметром 426 мм, толщиной стенки 9 мм, длина 20000 мм | шт
59.1.08.01-0784 | Сетка стальная оцинкованная проволочная двойного кручения с шестигранными ячейками со вставками из плоских скрученных прутов 7,0x3,0 мм, устойчивость к растяжению вдоль/поперек 40/50 кН/м, размер ячейки 60x80 мм, диаметр проволоки 2,7 мм, тип тяжелый | м2
25.93.13.112.59.1.08.01-0784-000 | Сетка стальная оцинкованная проволочная двойного кручения с шестигранными ячейками со вставками из плоских скрученных прутов 7,0x3,0 мм, устойчивость к растяжению вдоль/поперек 40/50 кН/м, размер ячейки 60x80 мм, диаметр проволоки 2,7 мм, тип тяжелый | м2
59.1.08.01-0785 | Сетка проволочная стальная плетеная и крученая с квадратными ячейками 10x10 мм | м2
25.93.13.112.59.1.08.01-0785-000 | Сетка проволочная стальная плетеная и крученая с квадратными ячейками 10x10 мм | м2
59.1.08.01-0786 | Сетка сварная оцинкованная для ограждений, покрытая полимером, размер ячейки 50,8/76,2/101,6x60 мм, диаметр проволоки 2,2 мм, ширина рулона 1200-1500 мм | м2
25.93.13.112.59.1.08.01-0786-000 | Сетка сварная оцинкованная для ограждений, покрытая полимером, размер ячейки 50,8/76,2/101,6x60 мм, диаметр проволоки 2,2 мм, ширина рулона 1200-1500 мм | м2
59.1.08.01-0787 | Сетка стальная оцинкованная проволочная двойного кручения с шестигранными ячейками со вставками из плоских скрученных прутов 6,0x2,0 мм, устойчивость к растяжению вдоль/поперек 32/32 кН/м, размер ячейки 100x120 мм, диаметр проволоки 2,2 мм, тип легкий | м2
25.93.13.112.59.1.08.01-0787-000 | Сетка стальная оцинкованная проволочная двойного кручения с шестигранными ячейками со вставками из плоских скрученных прутов 6,0x2,0 мм, устойчивость к растяжению вдоль/поперек 32/32 кН/м, размер ячейки 100x120 мм, диаметр проволоки 2,2 мм, тип легкий | м2
59.1.08.01-0788 | Сетка крепежная стальная для гидроизоляционной прокладки | м2
25.93.13.112.59.1.08.01-0788-000 | Сетка крепежная стальная для гидроизоляционной прокладки | м2
59.1.08.01-0789 | Сетка проволочная тканая из нержавеющей стали, размер 580x30 мм | шт
25.93.13.112.59.1.08.01-0789-000 | Сетка проволочная тканая из нержавеющей стали, размер 580x30 мм | шт
59.1.08.01-0790 | Сетка стальная оцинкованная 20x20, диаметр 1 мм | м2
25.93.13.112.59.1.08.01-0790-000 | Сетка стальная оцинкованная 20x20, диаметр 1 мм | м2
59.1.08.01-0791 | Сетка стальная оцинкованная плетеная одинарная, с квадратной ячейкой 25x25 мм, толщина 2,5 мм | м2
25.93.13.112.59.1.08.01-0791-000 | Сетка стальная оцинкованная плетеная одинарная, с квадратной ячейкой 25x25 мм, толщина 2,5 мм | м2
59.1.08.01-0792 | Сетка стальная тканая с квадратной ячейкой, размеры 10x10 мм, диаметр проволоки 2 мм | м2
25.93.13.112.59.1.08.01-0792-000 | Сетка стальная тканая с квадратной ячейкой, размеры 10x10 мм, диаметр проволоки 2 мм | м2
59.1.08.01-0793 | Сетка из нержавеющей стали, размер 790x30 мм | шт
25.93.13.112.59.1.08.01-0793-000 | Сетка из нержавеющей стали, размер 790x30 мм | шт
59.1.08.01-0794 | Сетка из нержавеющей стали, размер 960x30 мм | шт
25.93.13.112.59.1.08.01-0794-000 | Сетка из нержавеющей стали, размер 960x30 мм | шт
59.1.08.01-0795 | Сетка из нержавеющей стали, размер 1066x30 мм | шт
25.93.13.112.59.1.08.01-0795-000 | Сетка из нержавеющей стали, размер 1066x30 мм | шт
59.1.08.01-0796 | Сетка из нержавеющей стали, размер 1336x30 мм | шт
25.93.13.112.59.1.08.01-0796-000 | Сетка из нержавеющей стали, размер 1336x30 мм | шт
59.1.08.01-0797 | Сетка из нержавеющей стали, размер 1650x30 мм | шт
25.93.13.112.59.1.08.01-0797-000 | Сетка из нержавеющей стали, размер 1650x30 мм | шт
59.1.08.01-0798 | Сетка металлическая армирующая без покрытия, длина ячейки 10 мм, высота ячейки 5 мм, ширина ребра 0,5 мм, толщина ребра 0,25 мм | м2
25.93.13.112.59.1.08.01-0798-000 | Сетка металлическая армирующая без покрытия, длина ячейки 10 мм, высота ячейки 5 мм, ширина ребра 0,5 мм, толщина ребра 0,25 мм | м2
59.1.08.01-0799 | Сетка металлическая армирующая без покрытия, длина ячейки 20 мм, высота ячейки 10 мм, ширина ребра 0,7 мм, толщина ребра 0,3 мм | м2
25.93.13.112.59.1.08.01-0799-000 | Сетка металлическая армирующая без покрытия, длина ячейки 20 мм, высота ячейки 10 мм, ширина ребра 0,7 мм, толщина ребра 0,3 мм | м2
59.1.08.01-0800 | Сетка металлическая армирующая без покрытия, длина ячейки 40 мм, высота ячейки 20 мм, ширина ребра 0,7 мм, толщина ребра 0,3 мм | м2
25.93.13.112.59.1.08.01-0800-000 | Сетка металлическая армирующая без покрытия, длина ячейки 40 мм, высота ячейки 20 мм, ширина ребра 0,7 мм, толщина ребра 0,3 мм | м2
59.1.08.01-0801 | Сетка металлическая армирующая без покрытия, длина ячейки 60 мм, высота ячейки 30 мм, ширина ребра 0,7 мм, толщина ребра 0,3 мм | м2
25.93.13.112.59.1.08.01-0801-000 | Сетка металлическая армирующая без покрытия, длина ячейки 60 мм, высота ячейки 30 мм, ширина ребра 0,7 мм, толщина ребра 0,3 мм | м2
59.1.08.01-0802 | Сетка металлическая армирующая оцинкованная упрочненная (жесткая), длина ячейки 10 мм, высота ячейки 5 мм, ширина ребра 0,8 мм, толщина ребра 0,3 мм | м2
25.93.13.112.59.1.08.01-0802-000 | Сетка металлическая армирующая оцинкованная упрочненная (жесткая), длина ячейки 10 мм, высота ячейки 5 мм, ширина ребра 0,8 мм, толщина ребра 0,3 мм | м2
59.1.08.01-0803 | Сетка металлическая армирующая оцинкованная упрочненная (жесткая), длина ячейки 20 мм, высота ячейки 10 мм, ширина ребра 1,5 мм, толщина ребра 0,5 мм | м2
25.93.13.112.59.1.08.01-0803-000 | Сетка металлическая армирующая оцинкованная упрочненная (жесткая), длина ячейки 20 мм, высота ячейки 10 мм, ширина ребра 1,5 мм, толщина ребра 0,5 мм | м2
59.1.08.01-0804 | Сетка металлическая армирующая оцинкованная упрочненная (жесткая), длина ячейки 40 мм, высота ячейки 20 мм, ширина ребра 1,5 мм, толщина ребра 0,5 мм | м2
25.93.13.112.59.1.08.01-0804-000 | Сетка металлическая армирующая оцинкованная упрочненная (жесткая), длина ячейки 40 мм, высота ячейки 20 мм, ширина ребра 1,5 мм, толщина ребра 0,5 мм | м2
59.1.08.01-0805 | Сетка металлическая армирующая оцинкованная упрочненная (жесткая), длина ячейки 60 мм, высота ячейки 30 мм, ширина ребра 1,5 мм, толщина ребра 0,5 мм | м2
25.93.13.112.59.1.08.01-0805-000 | Сетка металлическая армирующая оцинкованная упрочненная (жесткая), длина ячейки 60 мм, высота ячейки 30 мм, ширина ребра 1,5 мм, толщина ребра 0,5 мм | м2
59.1.08.01-0806 | Сетка металлическая армирующая оцинкованная, длина ячейки 10 мм, высота ячейки 5 мм, ширина ребра 0,5 мм, толщина ребра 0,25 мм | м2
25.93.13.112.59.1.08.01-0806-000 | Сетка металлическая армирующая оцинкованная, длина ячейки 10 мм, высота ячейки 5 мм, ширина ребра 0,5 мм, толщина ребра 0,25 мм | м2
59.1.08.01-0807 | Сетка металлическая армирующая оцинкованная, длина ячейки 20 мм, высота ячейки 10 мм, ширина ребра 0,7 мм, толщина ребра 0,3 мм | м2
25.93.13.112.59.1.08.01-0807-000 | Сетка металлическая армирующая оцинкованная, длина ячейки 20 мм, высота ячейки 10 мм, ширина ребра 0,7 мм, толщина ребра 0,3 мм | м2
59.1.08.01-0808 | Сетка металлическая армирующая оцинкованная, длина ячейки 40 мм, высота ячейки 20 мм, ширина ребра 0,7 мм, толщина ребра 0,3 мм | м2
25.93.13.112.59.1.08.01-0808-000 | Сетка металлическая армирующая оцинкованная, длина ячейки 40 мм, высота ячейки 20 мм, ширина ребра 0,7 мм, толщина ребра 0,3 мм | м2
59.1.08.01-0809 | Сетка металлическая армирующая оцинкованная, длина ячейки 60 мм, высота ячейки 30 мм, ширина ребра 0,7 мм, толщина ребра 0,3 мм | м2
25.93.13.112.59.1.08.01-0809-000 | Сетка металлическая армирующая оцинкованная, длина ячейки 60 мм, высота ячейки 30 мм, ширина ребра 0,7 мм, толщина ребра 0,3 мм | м2
59.1.08.01-0810 | Сетка металлическая для армирования стяжки без покрытия, длина ячейки 100 мм, высота ячейки 74 мм, ширина ребра 2,0 мм, толщина ребра 2,0 мм | м2
25.93.13.112.59.1.08.01-0810-000 | Сетка металлическая для армирования стяжки без покрытия, длина ячейки 100 мм, высота ячейки 74 мм, ширина ребра 2,0 мм, толщина ребра 2,0 мм | м2
59.1.08.01-0811 | Сетка металлическая для армирования стяжки без покрытия, длина ячейки 200 мм, высота ячейки 100 мм, ширина ребра 2,0 мм, толщина ребра 2,0 мм | м2
25.93.13.112.59.1.08.01-0811-000 | Сетка металлическая для армирования стяжки без покрытия, длина ячейки 200 мм, высота ячейки 100 мм, ширина ребра 2,0 мм, толщина ребра 2,0 мм | м2
59.1.08.01-0812 | Сетка металлическая для армирования стяжки оцинкованная, длина ячейки 100 мм, высота ячейки 74 мм, ширина ребра 2,0 мм, толщина ребра 2,0 мм | м2
25.93.13.112.59.1.08.01-0812-000 | Сетка металлическая для армирования стяжки оцинкованная, длина ячейки 100 мм, высота ячейки 74 мм, ширина ребра 2,0 мм, толщина ребра 2,0 мм | м2
59.1.08.01-0813 | Сетка металлическая для армирования стяжки оцинкованная, длина ячейки 200 мм, высота ячейки 100 мм, ширина ребра 2,0 мм, толщина ребра 2,0 мм | м2
25.93.13.112.59.1.08.01-0813-000 | Сетка металлическая для армирования стяжки оцинкованная, длина ячейки 200 мм, высота ячейки 100 мм, ширина ребра 2,0 мм, толщина ребра 2,0 мм | м2
59.1.08.01-0814 | Сетка металлическая кладочная оцинкованная, длина ячейки 25 мм, высота ячейки 15 мм, ширина ребра 1,25 мм, толщина ребра 0,4 мм | м2
25.93.13.112.59.1.08.01-0814-000 | Сетка металлическая кладочная оцинкованная, длина ячейки 25 мм, высота ячейки 15 мм, ширина ребра 1,25 мм, толщина ребра 0,4 мм | м2
59.1.08.01-0815 | Сетка металлическая кладочная оцинкованная, длина ячейки 40 мм, высота ячейки 17 мм, ширина ребра 0,7 мм, толщина ребра 0,45 мм | м2
25.93.13.112.59.1.08.01-0815-000 | Сетка металлическая кладочная оцинкованная, длина ячейки 40 мм, высота ячейки 17 мм, ширина ребра 0,7 мм, толщина ребра 0,45 мм | м2
59.1.08.01-0816 | Уголок монтажный сейсмостойкий оцинкованный У1 30x30x2-2/6 | шт
27.33.13.130.59.1.08.01-0816-000 | Уголок монтажный сейсмостойкий оцинкованный У1 30x30x2-2/6 | шт
59.1.08.01-0817 | Уголок монтажный сейсмостойкий оцинкованный У1 40x40x3-2/10 | шт
27.33.13.130.59.1.08.01-0817-000 | Уголок монтажный сейсмостойкий оцинкованный У1 40x40x3-2/10 | шт
59.1.08.01-0818 | Уголок монтажный сейсмостойкий оцинкованный У 40x40x3-2/12 | шт
27.33.13.130.59.1.08.01-0818-000 | Уголок монтажный сейсмостойкий оцинкованный У 40x40x3-2/12 | шт
59.1.08.01-0819 | Звено откаточных путей инвентарное (сегмент пути прямой), Р-18, ширина пути 900 м, длина 2,216 м | компл
24.10.75.112.59.1.08.01-0819-000 | Звено откаточных путей инвентарное (сегмент пути прямой), Р-18, ширина пути 900 м, длина 2,216 м | компл
59.1.08.01-0820 | Шкафы почтовые абонентские, вертикальные, 6-ти секционные укомплектованные ключами, замками и шурупами, размер 680x385x190 мм, вес 6,4 кг | шт
25.99.21.130.59.1.08.01-0820-000 | Шкафы почтовые абонентские, вертикальные, 6-ти секционные укомплектованные ключами, замками и шурупами, размер 680x385x190 мм, вес 6,4 кг | шт
59.1.08.01-0821 | Шкафы почтовые абонентские, вертикальные, 7-ти секционные укомплектованные ключами, замками и шурупами, размер 830x380x130 мм, вес 9 кг антивандальные | шт
25.99.21.130.59.1.08.01-0821-000 | Шкафы почтовые абонентские, вертикальные, 7-ти секционные укомплектованные ключами, замками и шурупами, размер 830x380x130 мм, вес 9 кг антивандальные | шт
59.1.08.01-0822 | Детали крепления | компл
25.11.23.119.59.1.08.01-0822-000 | Детали крепления | компл
59.1.08.01-0823 | Чугун в чушках | кг
24.10.11.120.59.1.08.01-0823-000 | Чугун в чушках | кг
59.1.08.01-0824 | Кляммеры концевые из нержавеющей стали, окрашенные, окк для навесных вентилируемых фасадов | 100 шт
25.94.12.190.59.1.08.01-0824-000 | Кляммеры концевые из нержавеющей стали, окрашенные, окк для навесных вентилируемых фасадов | 100 шт
59.1.08.01-0825 | Кляммеры рядовые из нержавеющей стали, окрашенные, окр-2 для навесных вентилируемых фасадов | 100 шт
25.94.12.190.59.1.08.01-0825-000 | Кляммеры рядовые из нержавеющей стали, окрашенные, окр-2 для навесных вентилируемых фасадов | 100 шт
59.1.08.01-0826 | Кляммеры рядовые из нержавеющей стали, окрашенные, окр-3 для навесных вентилируемых фасадов | 100 шт
25.94.12.190.59.1.08.01-0826-000 | Кляммеры рядовые из нержавеющей стали, окрашенные, окр-3 для навесных вентилируемых фасадов | 100 шт
59.1.08.01-0827 | Кляммеры рядовые из нержавеющей стали, окрашенные, окр-4 для навесных вентилируемых фасадов | 100 шт
25.94.12.190.59.1.08.01-0827-000 | Кляммеры рядовые из нержавеющей стали, окрашенные, окр-4 для навесных вентилируемых фасадов | 100 шт
59.1.08.01-0828 | Кляммеры типа окр-1 рядовые из нержавеющей стали, окрашенные, для навесных вентилируемых фасадов, марка | 100 шт
25.94.12.190.59.1.08.01-0828-000 | Кляммеры типа окр-1 рядовые из нержавеющей стали, окрашенные, для навесных вентилируемых фасадов, марка | 100 шт
59.1.08.01-0829 | Костыли стальные | т
25.94.12.190.59.1.08.01-0829-000 | Костыли стальные | т
59.1.08.01-0830 | Опорные части трубопроводов стальные огрунтованные | т
25.11.23.119.59.1.08.01-0830-000 | Опорные части трубопроводов стальные огрунтованные | т
59.1.08.01-0831 | Патроны, калибр 6,8/11 М для дюбеля калибр 27, короткий, зеленый | 100 шт
20.51.14.190.59.1.08.01-0831-000 | Патроны, калибр 6,8/11 М для дюбеля калибр 27, короткий, зеленый | 100 шт
59.1.08.01-0832 | Подшипник качения шариковый с сепаратором 180305 | 10 шт
28.15.10.110.59.1.08.01-0832-000 | Подшипник качения шариковый с сепаратором 180305 | 10 шт
59.1.08.01-0833 | Подшипник качения шариковый с сепаратором 180306 | 10 шт
28.15.10.110.59.1.08.01-0833-000 | Подшипник качения шариковый с сепаратором 180306 | 10 шт
59.1.08.01-0834 | Подшипник качения шариковый с сепаратором 180604 | 10 шт
28.15.10.110.59.1.08.01-0834-000 | Подшипник качения шариковый с сепаратором 180604 | 10 шт
59.1.08.01-0835 | Подшипник качения шариковый с сепаратором 180605 | 10 шт
28.15.10.110.59.1.08.01-0835-000 | Подшипник качения шариковый с сепаратором 180605 | 10 шт
59.1.08.01-0836 | Подшипник качения шариковый с сепаратором 180610 | 10 шт
28.15.10.110.59.1.08.01-0836-000 | Подшипник качения шариковый с сепаратором 180610 | 10 шт
59.1.08.01-0837 | Подшипник качения шариковый с сепаратором 316 | 10 шт
28.15.10.110.59.1.08.01-0837-000 | Подшипник качения шариковый с сепаратором 316 | 10 шт
59.1.08.01-0838 | Подшипник качения шариковый с сепаратором 320 | 10 шт
28.15.10.110.59.1.08.01-0838-000 | Подшипник качения шариковый с сепаратором 320 | 10 шт
59.1.08.01-0839 | Подшипник качения шариковый с сепаратором 60202 | 10 шт
28.15.10.110.59.1.08.01-0839-000 | Подшипник качения шариковый с сепаратором 60202 | 10 шт
59.1.08.01-0840 | Подшипник качения шариковый с сепаратором 60304 | 10 шт
28.15.10.110.59.1.08.01-0840-000 | Подшипник качения шариковый с сепаратором 60304 | 10 шт
59.1.08.01-0841 | Подшипник качения шариковый с сепаратором 60305 | 10 шт
28.15.10.110.59.1.08.01-0841-000 | Подшипник качения шариковый с сепаратором 60305 | 10 шт
59.1.08.01-0842 | Подшипник качения шариковый с сепаратором 60306 | 10 шт
28.15.10.110.59.1.08.01-0842-000 | Подшипник качения шариковый с сепаратором 60306 | 10 шт
59.1.08.01-0843 | Подшипник качения шариковый с сепаратором 60308 | 10 шт
28.15.10.110.59.1.08.01-0843-000 | Подшипник качения шариковый с сепаратором 60308 | 10 шт
59.1.08.01-0844 | Подшипник качения шариковый с сепаратором 60309 | 10 шт
28.15.10.110.59.1.08.01-0844-000 | Подшипник качения шариковый с сепаратором 60309 | 10 шт
59.1.08.01-0845 | Подшипник качения шариковый с сепаратором 60310 | 10 шт
28.15.10.110.59.1.08.01-0845-000 | Подшипник качения шариковый с сепаратором 60310 | 10 шт
59.1.08.01-0846 | Подшипник качения шариковый с сепаратором 60311 | 10 шт
28.15.10.110.59.1.08.01-0846-000 | Подшипник качения шариковый с сепаратором 60311 | 10 шт
59.1.08.01-0847 | Подшипник качения шариковый с сепаратором 60312 | 10 шт
28.15.10.110.59.1.08.01-0847-000 | Подшипник качения шариковый с сепаратором 60312 | 10 шт
59.1.08.01-0848 | Подшипники скольжения из нержавеющей стали | 10 шт
28.15.23.120.59.1.08.01-0848-000 | Подшипники скольжения из нержавеющей стали | 10 шт
59.1.08.01-0849 | Турникет универсальный левый (пассажирский, багажный) | компл
25.11.23.119.59.1.08.01-0849-000 | Турникет универсальный левый (пассажирский, багажный) | компл
59.1.08.01-0850 | Турникет универсальный правый (пассажирский, багажный) | компл
25.11.23.119.59.1.08.01-0850-000 | Турникет универсальный правый (пассажирский, багажный) | компл
59.1.08.01-0851 | Ящик-изолятор путевой, 2-х клеммные колодки-15 (без перемычек), размер 536x457x232 мм | шт
27.33.13.190.59.1.08.01-0851-000 | Ящик-изолятор путевой, 2-х клеммные колодки-15 (без перемычек), размер 536x457x232 мм | шт
59.1.08.01-0852 | Крюк стальной для крепления грузов, ширина 55,5 мм, длина 140 мм, радиус 12,5 мм | шт
25.11.23.119.59.1.08.01-0852-000 | Крюк стальной для крепления грузов, ширина 55,5 мм, длина 140 мм, радиус 12,5 мм | шт
59.1.08.01-0853 | Муфта соединительная с термодиффузионным цинковым покрытием, для анкерного стержня диаметром 12 мм | шт
25.94.11.190.59.1.08.01-0853-000 | Муфта соединительная с термодиффузионным цинковым покрытием, для анкерного стержня диаметром 12 мм | шт
59.1.08.01-0854 | Муфта соединительная с термодиффузионным цинковым покрытием, для анкерного стержня диаметром 16 мм | шт
25.94.11.190.59.1.08.01-0854-000 | Муфта соединительная с термодиффузионным цинковым покрытием, для анкерного стержня диаметром 16 мм | шт
59.1.08.01-0855 | Пластина когтевая куполообразная оцинкованная, для анкерного стержня, размер 80х80х6 мм | шт
25.94.11.190.59.1.08.01-0855-000 | Пластина когтевая куполообразная оцинкованная, для анкерного стержня, размер 80х80х6 мм | шт
59.1.08.01-0856 | Пластина когтевая куполообразная оцинкованная, для анкерного стержня, размер 100х100х6 мм | шт
25.94.11.190.59.1.08.01-0856-000 | Пластина когтевая куполообразная оцинкованная, для анкерного стержня, размер 100х100х6 мм | шт
59.1.08.01-0857 | Пластина куполообразная оцинкованная, для анкерного стержня, 80х80х6 мм | шт
25.94.11.190.59.1.08.01-0857-000 | Пластина куполообразная оцинкованная, для анкерного стержня, 80х80х6 мм | шт
59.1.08.01-0858 | Пластина куполообразная оцинкованная, для анкерного стержня, размер 100х100х6 мм | шт
25.94.11.190.59.1.08.01-0858-000 | Пластина куполообразная оцинкованная, для анкерного стержня, размер 100х100х6 мм | шт
59.1.08.01-0859 | Щит (экран) струеотклоняющий мобильный без фундаментной части, высота металлоконструкции 3097 мм, ширина секции 2000 мм | шт
23.61.11.190.59.1.08.01-0859-000 | Щит (экран) струеотклоняющий мобильный без фундаментной части, высота металлоконструкции 3097 мм, ширина секции 2000 мм | шт
59.1.08.01-0860 | Щит (экран) струеотклоняющий мобильный без фундаментной части, высота металлоконструкции 4200 мм, ширина секции 2000 мм | шт
23.61.11.190.59.1.08.01-0860-000 | Щит (экран) струеотклоняющий мобильный без фундаментной части, высота металлоконструкции 4200 мм, ширина секции 2000 мм | шт
59.1.08.01-0861 | Щит (экран) струеотклоняющий мобильный без фундаментной части, высота металлоконструкции 5520 мм, ширина секции 2000 мм | шт
23.61.11.190.59.1.08.01-0861-000 | Щит (экран) струеотклоняющий мобильный без фундаментной части, высота металлоконструкции 5520 мм, ширина секции 2000 мм | шт
59.1.08.01-0862 | Заглушка из оцинкованной стали для лотков с гидравлическим сечением 100 мм, размер 160х60 мм | шт
25.11.23.119.59.1.08.01-0862-000 | Заглушка из оцинкованной стали для лотков с гидравлическим сечением 100 мм, размер 160х60 мм | шт
59.1.08.01-0863 | Заглушка из оцинкованной стали для лотков с гидравлическим сечением 100 мм, размер 160х85 мм | шт
25.11.23.119.59.1.08.01-0863-000 | Заглушка из оцинкованной стали для лотков с гидравлическим сечением 100 мм, размер 160х85 мм | шт
59.1.08.01-0864 | Заглушка из оцинкованной стали для лотков с гидравлическим сечением 100 мм, размер 160х110 мм | шт
25.11.23.119.59.1.08.01-0864-000 | Заглушка из оцинкованной стали для лотков с гидравлическим сечением 100 мм, размер 160х110 мм | шт
59.1.08.01-0865 | Заглушка из оцинкованной стали для лотков с гидравлическим сечением 100 мм, размер 160х135 мм | шт
25.11.23.119.59.1.08.01-0865-000 | Заглушка из оцинкованной стали для лотков с гидравлическим сечением 100 мм, размер 160х135 мм | шт
59.1.08.01-0866 | Заглушка из оцинкованной стали для лотков с гидравлическим сечением 100 мм, размер 160х145 мм | шт
25.11.23.119.59.1.08.01-0866-000 | Заглушка из оцинкованной стали для лотков с гидравлическим сечением 100 мм, размер 160х145 мм | шт
59.1.08.01-0867 | Заглушка из оцинкованной стали для лотков с гидравлическим сечением 100 мм, размер 160х170 мм | шт
25.11.23.119.59.1.08.01-0867-000 | Заглушка из оцинкованной стали для лотков с гидравлическим сечением 100 мм, размер 160х170 мм | шт
59.1.08.01-0868 | Заглушка из оцинкованной стали для лотков с гидравлическим сечением 100 мм, размер 160х195 мм | шт
25.11.23.119.59.1.08.01-0868-000 | Заглушка из оцинкованной стали для лотков с гидравлическим сечением 100 мм, размер 160х195 мм | шт
59.1.08.01-0869 | Заглушка из оцинкованной стали с выходом DN100 размер 160х135 мм для лотков с гидравлическим сечением 100 мм | шт
25.11.23.119.59.1.08.01-0869-000 | Заглушка из оцинкованной стали с выходом DN100 размер 160х135 мм для лотков с гидравлическим сечением 100 мм | шт
59.1.08.01-0870 | Заглушка из оцинкованной стали с выходом DN100 размер 160х145 мм для лотков с гидравлическим сечением 100 мм | шт
25.11.23.119.59.1.08.01-0870-000 | Заглушка из оцинкованной стали с выходом DN100 размер 160х145 мм для лотков с гидравлическим сечением 100 мм | шт
59.1.08.01-0871 | Заглушка из оцинкованной стали с выходом DN100 размер 160х170 мм для лотков с гидравлическим сечением 100 мм | шт
25.11.23.119.59.1.08.01-0871-000 | Заглушка из оцинкованной стали с выходом DN100 размер 160х170 мм для лотков с гидравлическим сечением 100 мм | шт
59.1.08.01-0872 | Заглушка из оцинкованной стали с выходом DN100 размер 160х195 мм для лотков с гидравлическим сечением 100 мм | шт
25.11.23.119.59.1.08.01-0872-000 | Заглушка из оцинкованной стали с выходом DN100 размер 160х195 мм для лотков с гидравлическим сечением 100 мм | шт
59.1.08.01-0873 | Корзинка из оцинкованной стали для пескоуловителя бетонного с гидравлическим сечением 100 мм, размер 420х114х92 мм | шт
25.11.23.119.59.1.08.01-0873-000 | Корзинка из оцинкованной стали для пескоуловителя бетонного с гидравлическим сечением 100 мм, размер 420х114х92 мм | шт
59.1.08.01-0874 | Корзинка из оцинкованной стали для дождеприемного колодца бетонного, размер 224х195х192 мм | шт
25.11.23.119.59.1.08.01-0874-000 | Корзинка из оцинкованной стали для дождеприемного колодца бетонного, размер 224х195х192 мм | шт
59.1.08.01-0875 | Корзинка круглая из оцинкованной стали для вертикального выпуска диаметром 110 мм бетонного лотка сечением 100 мм | шт
25.11.23.119.59.1.08.01-0875-000 | Корзинка круглая из оцинкованной стали для вертикального выпуска диаметром 110 мм бетонного лотка сечением 100 мм | шт
59.1.08.01-0876 | Корзинка круглая из оцинкованной стали для вертикального выпуска диаметром 110 мм бетонного лотка сечением 150 мм | шт
25.11.23.119.59.1.08.01-0876-000 | Корзинка круглая из оцинкованной стали для вертикального выпуска диаметром 110 мм бетонного лотка сечением 150 мм | шт
59.1.08.01-0877 | Корзинка круглая из оцинкованной стали для вертикального выпуска диаметром 110 мм бетонного лотка сечением 200 мм | шт
25.11.23.119.59.1.08.01-0877-000 | Корзинка круглая из оцинкованной стали для вертикального выпуска диаметром 110 мм бетонного лотка сечением 200 мм | шт
59.1.08.01-0878 | Корзинка круглая из оцинкованной стали для вертикального выпуска диаметром 110 мм бетонного лотка сечением 300 мм | шт
25.11.23.119.59.1.08.01-0878-000 | Корзинка круглая из оцинкованной стали для вертикального выпуска диаметром 110 мм бетонного лотка сечением 300 мм | шт
59.1.08.01-0879 | Корзинка круглая из оцинкованной стали для вертикального выпуска диаметром 110 мм бетонного лотка сечением 400 мм | шт
25.11.23.119.59.1.08.01-0879-000 | Корзинка круглая из оцинкованной стали для вертикального выпуска диаметром 110 мм бетонного лотка сечением 400 мм | шт
59.1.08.01-0880 | Корзинка круглая из оцинкованной стали для вертикального выпуска диаметром 110 мм бетонного лотка сечением 500 мм | шт
25.11.23.119.59.1.08.01-0880-000 | Корзинка круглая из оцинкованной стали для вертикального выпуска диаметром 110 мм бетонного лотка сечением 500 мм | шт
59.1.08.01-0881 | Корзинка круглая из оцинкованной стали для вертикального выпуска диаметром 160 мм бетонного лотка сечением 150 мм | шт
25.11.23.119.59.1.08.01-0881-000 | Корзинка круглая из оцинкованной стали для вертикального выпуска диаметром 160 мм бетонного лотка сечением 150 мм | шт
59.1.08.01-0882 | Корзинка круглая из оцинкованной стали для вертикального выпуска диаметром 160 мм бетонного лотка сечением 200 мм | шт
25.11.23.119.59.1.08.01-0882-000 | Корзинка круглая из оцинкованной стали для вертикального выпуска диаметром 160 мм бетонного лотка сечением 200 мм | шт
59.1.08.01-0883 | Корзинка круглая из оцинкованной стали для вертикального выпуска диаметром 160 мм бетонного лотка сечением 300 мм | шт
25.11.23.119.59.1.08.01-0883-000 | Корзинка круглая из оцинкованной стали для вертикального выпуска диаметром 160 мм бетонного лотка сечением 300 мм | шт
59.1.08.01-0884 | Корзинка круглая из оцинкованной стали для вертикального выпуска диаметром 160 мм бетонного лотка сечением 400 мм | шт
25.11.23.119.59.1.08.01-0884-000 | Корзинка круглая из оцинкованной стали для вертикального выпуска диаметром 160 мм бетонного лотка сечением 400 мм | шт
59.1.08.01-0885 | Корзинка круглая из оцинкованной стали для вертикального выпуска диаметром 160 мм бетонного лотка сечением 500 мм | шт
25.11.23.119.59.1.08.01-0885-000 | Корзинка круглая из оцинкованной стали для вертикального выпуска диаметром 160 мм бетонного лотка сечением 500 мм | шт
59.1.08.01-0886 | Корзинка круглая из оцинкованной стали для вертикального выпуска диаметром 200 мм бетонного лотка сечением 200 мм | шт
25.11.23.119.59.1.08.01-0886-000 | Корзинка круглая из оцинкованной стали для вертикального выпуска диаметром 200 мм бетонного лотка сечением 200 мм | шт
59.1.08.01-0887 | Корзинка круглая из оцинкованной стали для вертикального выпуска диаметром 200 мм бетонного лотка сечением 300 мм | шт
25.11.23.119.59.1.08.01-0887-000 | Корзинка круглая из оцинкованной стали для вертикального выпуска диаметром 200 мм бетонного лотка сечением 300 мм | шт
59.1.08.01-0888 | Корзинка круглая из оцинкованной стали для вертикального выпуска диаметром 200 мм бетонного лотка сечением 400 мм | шт
25.11.23.119.59.1.08.01-0888-000 | Корзинка круглая из оцинкованной стали для вертикального выпуска диаметром 200 мм бетонного лотка сечением 400 мм | шт
59.1.08.01-0889 | Корзинка круглая из оцинкованной стали для вертикального выпуска диаметром 200 мм бетонного лотка сечением 500 мм | шт
25.11.23.119.59.1.08.01-0889-000 | Корзинка круглая из оцинкованной стали для вертикального выпуска диаметром 200 мм бетонного лотка сечением 500 мм | шт
59.1.08.01-0890 | Корзинка круглая из оцинкованной стали для вертикального выпуска диаметром 250 мм бетонного лотка сечением 300 мм | шт
25.11.23.119.59.1.08.01-0890-000 | Корзинка круглая из оцинкованной стали для вертикального выпуска диаметром 250 мм бетонного лотка сечением 300 мм | шт
59.1.08.01-0891 | Корзинка круглая из оцинкованной стали для вертикального выпуска диаметром 250 мм бетонного лотка сечением 400 мм | шт
25.11.23.119.59.1.08.01-0891-000 | Корзинка круглая из оцинкованной стали для вертикального выпуска диаметром 250 мм бетонного лотка сечением 400 мм | шт
59.1.08.01-0892 | Корзинка круглая из оцинкованной стали для вертикального выпуска диаметром 250 мм бетонного лотка сечением 500 мм | шт
25.11.23.119.59.1.08.01-0892-000 | Корзинка круглая из оцинкованной стали для вертикального выпуска диаметром 250 мм бетонного лотка сечением 500 мм | шт
59.1.08.01-0893 | Корзинка круглая из оцинкованной стали для вертикального выпуска диаметром 315 мм бетонного лотка сечением 300 мм | шт
25.11.23.119.59.1.08.01-0893-000 | Корзинка круглая из оцинкованной стали для вертикального выпуска диаметром 315 мм бетонного лотка сечением 300 мм | шт
59.1.08.01-0894 | Корзинка круглая из оцинкованной стали для вертикального выпуска диаметром 315 мм бетонного лотка сечением 400 мм | шт
25.11.23.119.59.1.08.01-0894-000 | Корзинка круглая из оцинкованной стали для вертикального выпуска диаметром 315 мм бетонного лотка сечением 400 мм | шт
59.1.08.01-0895 | Корзинка круглая из оцинкованной стали для вертикального выпуска диаметром 315 мм бетонного лотка сечением 500 мм | шт
25.11.23.119.59.1.08.01-0895-000 | Корзинка круглая из оцинкованной стали для вертикального выпуска диаметром 315 мм бетонного лотка сечением 500 мм | шт
59.1.08.01-0896 | Корзинка круглая из оцинкованной стали для вертикального выпуска диаметром 400 мм бетонного лотка сечением 400 мм | шт
25.11.23.119.59.1.08.01-0896-000 | Корзинка круглая из оцинкованной стали для вертикального выпуска диаметром 400 мм бетонного лотка сечением 400 мм | шт
59.1.08.01-0897 | Корзинка круглая из оцинкованной стали для вертикального выпуска диаметром 400 мм бетонного лотка сечением 500 мм | шт
25.11.23.119.59.1.08.01-0897-000 | Корзинка круглая из оцинкованной стали для вертикального выпуска диаметром 400 мм бетонного лотка сечением 500 мм | шт
59.1.08.01-0898 | Корзинка круглая из оцинкованной стали для вертикального выпуска диаметром 500 мм бетонного лотка сечением 500 мм | шт
25.11.23.119.59.1.08.01-0898-000 | Корзинка круглая из оцинкованной стали для вертикального выпуска диаметром 500 мм бетонного лотка сечением 500 мм | шт
59.1.08.01-0899 | Элемент крепежный из оцинкованной стали для лотков бетонных с гидравлическим сечением 100 мм, размер 110х20х15 мм | шт
25.11.23.119.59.1.08.01-0899-000 | Элемент крепежный из оцинкованной стали для лотков бетонных с гидравлическим сечением 100 мм, размер 110х20х15 мм | шт
59.1.08.01-0900 | Элемент крепежный из оцинкованной стали для лотков бетонных с гидравлическим сечением 100 мм, размер 146х55х20 мм | шт
25.11.23.119.59.1.08.01-0900-000 | Элемент крепежный из оцинкованной стали для лотков бетонных с гидравлическим сечением 100 мм, размер 146х55х20 мм | шт
59.1.08.01-0901 | Элемент крепежный из оцинкованной стали для лотков бетонных с гидравлическим сечением 100 мм, размер 146х105х20 мм | шт
25.11.23.119.59.1.08.01-0901-000 | Элемент крепежный из оцинкованной стали для лотков бетонных с гидравлическим сечением 100 мм, размер 146х105х20 мм | шт
59.1.08.01-0902 | Элемент крепежный из оцинкованной стали для лотков бетонных с гидравлическим сечением 100 мм, размер 168х65х25 мм | шт
25.11.23.119.59.1.08.01-0902-000 | Элемент крепежный из оцинкованной стали для лотков бетонных с гидравлическим сечением 100 мм, размер 168х65х25 мм | шт
59.1.08.01-0903 | Элемент крепежный из оцинкованной стали для лотков бетонных с гидравлическим сечением 100 мм, размер 168х140х25 мм | шт
25.11.23.119.59.1.08.01-0903-000 | Элемент крепежный из оцинкованной стали для лотков бетонных с гидравлическим сечением 100 мм, размер 168х140х25 мм | шт
59.1.08.01-0904 | Штифты цилиндрические пружинные с прорезью, диаметр 10 мм, длина 26 мм | 1000 шт
25.94.12.190.59.1.08.01-0904-000 | Штифты цилиндрические пружинные с прорезью, диаметр 10 мм, длина 26 мм | 1000 шт
59.1.08.01-0905 | Штифты цилиндрические пружинные с прорезью, диаметр 10 мм, длина 28 мм | 1000 шт
25.94.12.190.59.1.08.01-0905-000 | Штифты цилиндрические пружинные с прорезью, диаметр 10 мм, длина 28 мм | 1000 шт
59.1.08.01-0906 | Штифты цилиндрические пружинные с прорезью, диаметр 10 мм, длина 30 мм | 1000 шт
25.94.12.190.59.1.08.01-0906-000 | Штифты цилиндрические пружинные с прорезью, диаметр 10 мм, длина 30 мм | 1000 шт
59.1.08.01-0907 | Штифты цилиндрические пружинные с прорезью, диаметр 10 мм, длина 45 мм | 1000 шт
25.94.12.190.59.1.08.01-0907-000 | Штифты цилиндрические пружинные с прорезью, диаметр 10 мм, длина 45 мм | 1000 шт
59.1.08.01-0908 | Штифты цилиндрические пружинные с прорезью, диаметр 10 мм, длина 50 мм | 1000 шт
25.94.12.190.59.1.08.01-0908-000 | Штифты цилиндрические пружинные с прорезью, диаметр 10 мм, длина 50 мм | 1000 шт
59.1.08.01-0909 | Люки вентиляционные для прямоугольных воздуховодов, размер 180x80 мм | шт
25.11.23.119.59.1.08.01-0909-000 | Люки вентиляционные для прямоугольных воздуховодов, размер 180x80 мм | шт
59.1.08.01-0910 | Люки вентиляционные для прямоугольных воздуховодов, размер 300x150 мм | шт
25.11.23.119.59.1.08.01-0910-000 | Люки вентиляционные для прямоугольных воздуховодов, размер 300x150 мм | шт
59.1.08.01-0911 | Люки вентиляционные для прямоугольных воздуховодов, размер 400x200 мм | шт
25.11.23.119.59.1.08.01-0911-000 | Люки вентиляционные для прямоугольных воздуховодов, размер 400x200 мм | шт
59.1.08.01-0912 | Заглушка нижняя для дымохода, диаметр 80х120 мм, межслойная теплоизоляция 20 мм | шт
25.11.23.119.59.1.08.01-0912-000 | Заглушка нижняя для дымохода, диаметр 80х120 мм, межслойная теплоизоляция 20 мм | шт
59.1.08.01-0913 | Заглушка нижняя для дымохода, диаметр 100х140 мм, межслойная теплоизоляция 20 мм | шт
25.11.23.119.59.1.08.01-0913-000 | Заглушка нижняя для дымохода, диаметр 100х140 мм, межслойная теплоизоляция 20 мм | шт
59.1.08.01-0914 | Люк дымоудаления, размер 1200/1200 мм | шт
25.11.23.119.59.1.08.01-0914-000 | Люк дымоудаления, размер 1200/1200 мм | шт
59.1.08.01-0915 | Труба дымоходная для котлов с теплоизоляцией 20 мм, диаметр 80 мм, длина 500 мм | шт
25.11.23.119.59.1.08.01-0915-000 | Труба дымоходная для котлов с теплоизоляцией 20 мм, диаметр 80 мм, длина 500 мм | шт
59.1.08.01-0916 | Труба дымоходная для котлов с теплоизоляцией 20 мм, диаметр 80 мм, длина 1000 мм | шт
25.11.23.119.59.1.08.01-0916-000 | Труба дымоходная для котлов с теплоизоляцией 20 мм, диаметр 80 мм, длина 1000 мм | шт
59.1.08.01-0917 | Труба дымоходная для котлов с теплоизоляцией 20 мм, диаметр 100 мм, длина 500 мм | шт
25.11.23.119.59.1.08.01-0917-000 | Труба дымоходная для котлов с теплоизоляцией 20 мм, диаметр 100 мм, длина 500 мм | шт
59.1.08.01-0918 | Труба дымоходная для котлов с теплоизоляцией 20 мм, диаметр 100 мм, длина 1000 мм | шт
25.11.23.119.59.1.08.01-0918-000 | Труба дымоходная для котлов с теплоизоляцией 20 мм, диаметр 100 мм, длина 1000 мм | шт
59.1.08.01-0919 | Шумоглушитель абсорбционный для дымохода, из нержавеющей стали, межслойная теплоизоляция 32,5 мм из минеральной ваты плотностью до 120 кг/м3, соединение раструбное с обжимным хомутом, ослабление шума до 25 дБ, диаметр 115x150 мм | шт
25.11.23.119.59.1.08.01-0919-000 | Шумоглушитель абсорбционный для дымохода, из нержавеющей стали, межслойная теплоизоляция 32,5 мм из минеральной ваты плотностью до 120 кг/м3, соединение раструбное с обжимным хомутом, ослабление шума до 25 дБ, диаметр 115x150 мм | шт
59.1.08.01-0920 | Клапан загрузочный навесной, КЗ.00, составной с двумя хомутами и крепеж | шт
25.11.23.119.59.1.08.01-0920-000 | Клапан загрузочный навесной, КЗ.00, составной с двумя хомутами и крепеж | шт
59.1.08.01-0921 | Детектор стационарный | шт
26.51.66.190.59.1.08.01-0921-000 | Детектор стационарный | шт
59.1.08.01-0922 | Дефлектор Р.150.00 из оцинкованной стали, толщина 0,55 мм | шт
25.11.23.119.59.1.08.01-0922-000 | Дефлектор Р.150.00 из оцинкованной стали, толщина 0,55 мм | шт
59.1.08.01-0923 | Муфта для соединения асбестоцементных труб мусороствола из листовой стали, толщина 2,0 мм | шт
24.20.40.000.59.1.08.01-0923-000 | Муфта для соединения асбестоцементных труб мусороствола из листовой стали, толщина 2,0 мм | шт
59.1.08.01-0924 | Муфта силовая разгрузочная Р.195.00, из листовой стали, толщина 6,0 мм | шт
24.20.40.000.59.1.08.01-0924-000 | Муфта силовая разгрузочная Р.195.00, из листовой стали, толщина 6,0 мм | шт
59.1.08.01-0925 | Муфта соединительная Р.132.00, из листовой стали, толщина 2,0 мм | шт
24.20.40.000.59.1.08.01-0925-000 | Муфта соединительная Р.132.00, из листовой стали, толщина 2,0 мм | шт
59.1.08.01-0926 | Фланец опорный Р.153 из листовой стали, толщина 6,0 мм | шт
25.11.23.119.59.1.08.01-0926-000 | Фланец опорный Р.153 из листовой стали, толщина 6,0 мм | шт
59.1.08.01-0927 | Хомут соединительный с резиновым уплотнителем, диаметр 300 мм | шт
25.94.12.190.59.1.08.01-0927-000 | Хомут соединительный с резиновым уплотнителем, диаметр 300 мм | шт
59.1.08.01-0928 | Контейнер мусоросборный К-1 для мусоропровода | шт
25.11.23.119.59.1.08.01-0928-000 | Контейнер мусоросборный К-1 для мусоропровода | шт
59.1.08.01-0929 | Навес для мусорных баков двухместный, на каркасе из стального профиля с крышей и бортами из профилированного настила, размер 2000x4000x2250 мм | компл
25.11.23.119.59.1.08.01-0929-000 | Навес для мусорных баков двухместный, на каркасе из стального профиля с крышей и бортами из профилированного настила, размер 2000x4000x2250 мм | компл
59.1.08.01-0930 | Навес для мусорных баков одноместный, на каркасе из стального профиля с крышей и бортами из профилированного настила, размер 2000x2000x2250 мм | компл
25.11.23.119.59.1.08.01-0930-000 | Навес для мусорных баков одноместный, на каркасе из стального профиля с крышей и бортами из профилированного настила, размер 2000x2000x2250 мм | компл
59.1.08.01-0931 | Навес для мусорных баков трехместный, на каркасе из стального профиля с крышей и бортами из профилированного настила, размер 6000x2000x2250 мм | компл
25.11.23.119.59.1.08.01-0931-000 | Навес для мусорных баков трехместный, на каркасе из стального профиля с крышей и бортами из профилированного настила, размер 6000x2000x2250 мм | компл
59.1.08.01-0932 | Мусороствол из хризотилцементных труб | м
23.65.12.159.59.1.08.01-0932-000 | Мусороствол из хризотилцементных труб | м
59.1.08.01-0933 | Труба стальная, диаметр 325 мм, толщина стенки 3 мм, для вентиляции мусороствола | м
24.20.13.190.59.1.08.01-0933-000 | Труба стальная, диаметр 325 мм, толщина стенки 3 мм, для вентиляции мусороствола | м
59.1.08.01-0934 | Шибер с автоматическим огнедымоотсекателем ШСМ.01.ДО | шт
25.11.23.119.59.1.08.01-0934-000 | Шибер с автоматическим огнедымоотсекателем ШСМ.01.ДО | шт
59.1.08.01-0935 | Ворота раздвижные металлические глухие | т
25.11.23.119.59.1.08.01-0935-000 | Ворота раздвижные металлические глухие | т
59.1.08.01-0936 | Ворота различных типов рамы, каркасы, панели с заполнением из тонколистовой стали без механизма открывания | т
25.11.23.119.59.1.08.01-0936-000 | Ворота различных типов рамы, каркасы, панели с заполнением из тонколистовой стали без механизма открывания | т
59.1.08.01-0940 | Ворота подъемно-вертикальные рулонные, площадью до 10 м2, с расположением полотна внутри помещения, скорость открытия 1,2 м/с, скорость закрытия 1,0 м/с, сопротивление ветровой нагрузке Г | компл
25.11.23.119.59.1.08.01-0940-000 | Ворота подъемно-вертикальные рулонные, площадью до 10 м2, с расположением полотна внутри помещения, скорость открытия 1,2 м/с, скорость закрытия 1,0 м/с, сопротивление ветровой нагрузке Г | компл
59.1.08.01-0941 | Ворота подъемно-вертикальные рулонные, площадью до 20 м2, с расположением полотна внутри помещения, скорость открытия 1,2 м/с, скорость закрытия 1,0 м/с, сопротивление ветровой нагрузке Г | компл
25.11.23.119.59.1.08.01-0941-000 | Ворота подъемно-вертикальные рулонные, площадью до 20 м2, с расположением полотна внутри помещения, скорость открытия 1,2 м/с, скорость закрытия 1,0 м/с, сопротивление ветровой нагрузке Г | компл
59.1.08.01-0942 | Ворота подъемно-вертикальные рулонные, площадью до 10 м2, с расположением полотна внутри чистых помещений, скорость открытия 1,2 м/с, скорость закрытия 0,5 м/с, сопротивление ветровой нагрузке Д | компл
25.11.23.119.59.1.08.01-0942-000 | Ворота подъемно-вертикальные рулонные, площадью до 10 м2, с расположением полотна внутри чистых помещений, скорость открытия 1,2 м/с, скорость закрытия 0,5 м/с, сопротивление ветровой нагрузке Д | компл
59.1.08.01-0943 | Ворота подъемно-вертикальные рулонные, площадью до 20 м2, с расположением полотна внутри чистых помещений, скорость открытия 1,2 м/с, скорость закрытия 0,5 м/с, сопротивление ветровой нагрузке Д | компл
25.11.23.119.59.1.08.01-0943-000 | Ворота подъемно-вертикальные рулонные, площадью до 20 м2, с расположением полотна внутри чистых помещений, скорость открытия 1,2 м/с, скорость закрытия 0,5 м/с, сопротивление ветровой нагрузке Д | компл
59.1.08.01-0944 | Ворота подъемно-вертикальные рулонные, площадью до 10 м2, с расположением полотна внутри помещения, скорость открытия 1,2-2,4 м/с, скорость закрытия 1,2 м/с, сопротивление ветровой нагрузке Г | компл
25.11.23.119.59.1.08.01-0944-000 | Ворота подъемно-вертикальные рулонные, площадью до 10 м2, с расположением полотна внутри помещения, скорость открытия 1,2-2,4 м/с, скорость закрытия 1,2 м/с, сопротивление ветровой нагрузке Г | компл
59.1.08.01-0945 | Ворота подъемно-вертикальные рулонные, площадью до 20 м2, с расположением полотна внутри помещения, скорость открытия 1,2-2,4 м/с, скорость закрытия 1,2 м/с, сопротивление ветровой нагрузке Г | компл
25.11.23.119.59.1.08.01-0945-000 | Ворота подъемно-вертикальные рулонные, площадью до 20 м2, с расположением полотна внутри помещения, скорость открытия 1,2-2,4 м/с, скорость закрытия 1,2 м/с, сопротивление ветровой нагрузке Г | компл
59.1.08.01-0946 | Ворота подъемно-вертикальные рулонные, площадью до 30 м2, с расположением полотна внутри помещения, скорость открытия 1,2-2,4 м/с, скорость закрытия 1,2 м/с, сопротивление ветровой нагрузке Г | компл
25.11.23.119.59.1.08.01-0946-000 | Ворота подъемно-вертикальные рулонные, площадью до 30 м2, с расположением полотна внутри помещения, скорость открытия 1,2-2,4 м/с, скорость закрытия 1,2 м/с, сопротивление ветровой нагрузке Г | компл
59.1.08.01-0947 | Ворота подъемно-вертикальные рулонные, площадью до 10 м2, с расположением полотна внутри и снаружи помещений, скорость открытия 1,2-2,4 м/с, скорость закрытия 1,2 м/с, сопротивление ветровой нагрузке В | компл
25.11.23.119.59.1.08.01-0947-000 | Ворота подъемно-вертикальные рулонные, площадью до 10 м2, с расположением полотна внутри и снаружи помещений, скорость открытия 1,2-2,4 м/с, скорость закрытия 1,2 м/с, сопротивление ветровой нагрузке В | компл
59.1.08.01-0948 | Ворота подъемно-вертикальные рулонные, площадью до 20 м2, с расположением полотна внутри и снаружи помещений, скорость открытия 1,2-2,4 м/с, скорость закрытия 1,2 м/с, сопротивление ветровой нагрузке В | компл
25.11.23.119.59.1.08.01-0948-000 | Ворота подъемно-вертикальные рулонные, площадью до 20 м2, с расположением полотна внутри и снаружи помещений, скорость открытия 1,2-2,4 м/с, скорость закрытия 1,2 м/с, сопротивление ветровой нагрузке В | компл
59.1.08.01-0949 | Ворота подъемно-вертикальные рулонные, площадью до 30 м2, с расположением полотна внутри и снаружи помещений, скорость открытия 1,2-2,4 м/с, скорость закрытия 1,2 м/с, сопротивление ветровой нагрузке В | компл
25.11.23.119.59.1.08.01-0949-000 | Ворота подъемно-вертикальные рулонные, площадью до 30 м2, с расположением полотна внутри и снаружи помещений, скорость открытия 1,2-2,4 м/с, скорость закрытия 1,2 м/с, сопротивление ветровой нагрузке В | компл
59.1.08.01-0950 | Ворота подъемно-вертикальные рулонные, площадью до 10 м2, с расположением полотна внутри и снаружи помещений, скорость открытия 1,2-2,4 м/с, скорость закрытия 1,2 м/с, сопротивление ветровой нагрузке А | компл
25.11.23.119.59.1.08.01-0950-000 | Ворота подъемно-вертикальные рулонные, площадью до 10 м2, с расположением полотна внутри и снаружи помещений, скорость открытия 1,2-2,4 м/с, скорость закрытия 1,2 м/с, сопротивление ветровой нагрузке А | компл
59.1.08.01-0951 | Ворота подъемно-вертикальные рулонные, площадью до 20 м2, с расположением полотна внутри и снаружи помещений, скорость открытия 1,2-2,4 м/с, скорость закрытия 1,2 м/с, сопротивление ветровой нагрузке А | компл
25.11.23.119.59.1.08.01-0951-000 | Ворота подъемно-вертикальные рулонные, площадью до 20 м2, с расположением полотна внутри и снаружи помещений, скорость открытия 1,2-2,4 м/с, скорость закрытия 1,2 м/с, сопротивление ветровой нагрузке А | компл
59.1.08.01-0952 | Ворота подъемно-вертикальные рулонные, площадью до 30 м2, с расположением полотна внутри и снаружи помещений, скорость открытия 1,2-2,4 м/с, скорость закрытия 1,2 м/с, сопротивление ветровой нагрузке А | компл
25.11.23.119.59.1.08.01-0952-000 | Ворота подъемно-вертикальные рулонные, площадью до 30 м2, с расположением полотна внутри и снаружи помещений, скорость открытия 1,2-2,4 м/с, скорость закрытия 1,2 м/с, сопротивление ветровой нагрузке А | компл
59.1.08.01-0953 | Ворота подъемно-вертикальные рулонные, площадью до 10 м2, с расположением в холодильных и морозильных камерах, скорость открытия 2,4 м/с, скорость закрытия 1,2 м/с, сопротивление ветровой нагрузке Д | компл
25.11.23.119.59.1.08.01-0953-000 | Ворота подъемно-вертикальные рулонные, площадью до 10 м2, с расположением в холодильных и морозильных камерах, скорость открытия 2,4 м/с, скорость закрытия 1,2 м/с, сопротивление ветровой нагрузке Д | компл
59.1.08.01-0954 | Ворота подъемно-вертикальные рулонные, площадью до 20 м2, с расположением в холодильных и морозильных камерах, скорость открытия 2,4 м/с, скорость закрытия 1,2 м/с, сопротивление ветровой нагрузке Д | компл
25.11.23.119.59.1.08.01-0954-000 | Ворота подъемно-вертикальные рулонные, площадью до 20 м2, с расположением в холодильных и морозильных камерах, скорость открытия 2,4 м/с, скорость закрытия 1,2 м/с, сопротивление ветровой нагрузке Д | компл
59.1.08.01-0955 | Ворота подъемно-вертикальные рулонные, площадью до 30 м2, с расположением в холодильных и морозильных камерах, скорость открытия 2,4 м/с, скорость закрытия 1,2 м/с, сопротивление ветровой нагрузке Д | компл
25.11.23.119.59.1.08.01-0955-000 | Ворота подъемно-вертикальные рулонные, площадью до 30 м2, с расположением в холодильных и морозильных камерах, скорость открытия 2,4 м/с, скорость закрытия 1,2 м/с, сопротивление ветровой нагрузке Д | компл
59.1.08.01-0956 | Ворота подъемно-вертикальные рулонные, площадью до 10 м2, с аварийным выходом, скорость открытия 1,2 м/с, скорость закрытия 0,6 м/с, сопротивление ветровой нагрузке Д | компл
25.11.23.119.59.1.08.01-0956-000 | Ворота подъемно-вертикальные рулонные, площадью до 10 м2, с аварийным выходом, скорость открытия 1,2 м/с, скорость закрытия 0,6 м/с, сопротивление ветровой нагрузке Д | компл
59.1.08.01-0957 | Ворота подъемно-вертикальные рулонные, площадью до 20 м2, с аварийным выходом, скорость открытия 1,2 м/с, скорость закрытия 0,6 м/с, сопротивление ветровой нагрузке Д | компл
25.11.23.119.59.1.08.01-0957-000 | Ворота подъемно-вертикальные рулонные, площадью до 20 м2, с аварийным выходом, скорость открытия 1,2 м/с, скорость закрытия 0,6 м/с, сопротивление ветровой нагрузке Д | компл
59.1.08.01-0958 | Ворота подъемно-вертикальные рулонные, площадью до 30 м2, с аварийным выходом, скорость открытия 1,2 м/с, скорость закрытия 0,6 м/с, сопротивление ветровой нагрузке Д | компл
25.11.23.119.59.1.08.01-0958-000 | Ворота подъемно-вертикальные рулонные, площадью до 30 м2, с аварийным выходом, скорость открытия 1,2 м/с, скорость закрытия 0,6 м/с, сопротивление ветровой нагрузке Д | компл
59.1.08.01-0959 | Панели сварные, в комплекте со столбом и крепежом, покрытие цинк-ПВХ, диаметр прутков 4,5 мм, длина 250 см, размер ячейки 100x50 мм, высота 103 см | м
25.11.23.119.59.1.08.01-0959-000 | Панели сварные, в комплекте со столбом и крепежом, покрытие цинк-ПВХ, диаметр прутков 4,5 мм, длина 250 см, размер ячейки 100x50 мм, высота 103 см | м
59.1.08.01-0967 | Секция заграждения | шт
25.11.23.119.59.1.08.01-0967-000 | Секция заграждения | шт
59.1.08.01-0968 | Заграждение сигнальное, ширина секции 3 м, размер ячейки полотна 50х200 мм, толщина прутка 5 мм, высота исполнения 2,03 м | шт
25.11.23.119.59.1.08.01-0968-000 | Заграждение сигнальное, ширина секции 3 м, размер ячейки полотна 50х200 мм, толщина прутка 5 мм, высота исполнения 2,03 м | шт
59.1.08.01-0969 | Заграждение сигнальное, ширина секции 3 м, размер ячейки полотна 50х200 мм, толщина прутка 5 мм, высота исполнения 2,43 м | шт
25.11.23.119.59.1.08.01-0969-000 | Заграждение сигнальное, ширина секции 3 м, размер ячейки полотна 50х200 мм, толщина прутка 5 мм, высота исполнения 2,43 м | шт
59.1.08.01-0970 | Заграждение сигнальное, ширина секции 3 м, размер ячейки полотна 50х200 мм, толщина прутка 5 мм, высота исполнения 2,66 м | шт
25.11.23.119.59.1.08.01-0970-000 | Заграждение сигнальное, ширина секции 3 м, размер ячейки полотна 50х200 мм, толщина прутка 5 мм, высота исполнения 2,66 м | шт
59.1.08.01-0971 | Панели металлические сетчатые | м2
25.11.23.119.59.1.08.01-0971-000 | Панели металлические сетчатые | м2
59.1.08.01-0972 | Ограда стальная сетчатая оцинкованная с полимерным покрытием | м2
25.11.23.119.59.1.08.01-0972-000 | Ограда стальная сетчатая оцинкованная с полимерным покрытием | м2
59.1.08.01-0973 | Панели ворот сетчатые из сварной сетки | т
25.11.23.119.59.1.08.01-0973-000 | Панели ворот сетчатые из сварной сетки | т
59.1.08.01-0974 | Калитка | шт
25.11.23.119.59.1.08.01-0974-000 | Калитка | шт
59.1.08.01-0975 | Полотна калиток сетчатые из сварной сетки | т
25.11.23.119.59.1.08.01-0975-000 | Полотна калиток сетчатые из сварной сетки | т
59.1.08.01-0976 | Модуль боносетевого заграждения с 1 модулем плавучести, ширина 3,0 м, высотой 0,3 м и кольчужной сетью 3,0х10,0 м | шт
30.11.50.190.59.1.08.01-0976-000 | Модуль боносетевого заграждения с 1 модулем плавучести, ширина 3,0 м, высотой 0,3 м и кольчужной сетью 3,0х10,0 м | шт
59.1.08.01-0977 | Модуль боносетевого заграждения с 2 модулями плавучести, ширина 3,0 м, высотой 1,3 м и кольчужной сетью 3,0х10,0 м | шт
30.11.50.190.59.1.08.01-0977-000 | Модуль боносетевого заграждения с 2 модулями плавучести, ширина 3,0 м, высотой 1,3 м и кольчужной сетью 3,0х10,0 м | шт
59.1.08.01-0978 | Панели сварные, в комплекте со столбом и крепежом, покрытие цинк-ПВХ, диаметр прутков 4,5 мм, длина 250 см, размер ячейки 100x50 мм, высота 203 см | м
25.11.23.119.59.1.08.01-0978-000 | Панели сварные, в комплекте со столбом и крепежом, покрытие цинк-ПВХ, диаметр прутков 4,5 мм, длина 250 см, размер ячейки 100x50 мм, высота 203 см | м
Группа 59.1.08.02: Канаты стальные | Группа 59.1.08.02: Канаты стальные | Группа 59.1.08.02: Канаты стальные
59.1.08.02-0001 | Канат спиральный закрытый с двумя слоями клиновидной и одним слоем зетобразной проволоки и сердечником, типа ТК, без покрытия из проволок марки В, маркировочная группа 1370 н/мм2 и менее, диаметр 54 мм | 10 м
25.93.11.120.59.1.08.02-0001-000 | Канат спиральный закрытый с двумя слоями клиновидной и одним слоем зетобразной проволоки и сердечником, типа ТК, без покрытия из проволок марки В, маркировочная группа 1370 н/мм2 и менее, диаметр 54 мм | 10 м
59.1.08.02-0002 | Канат спиральный закрытый с двумя слоями клиновидной и одним слоем зетобразной проволоки и сердечником, типа ТК, без покрытия из проволок марки В, маркировочная группа 1370 н/мм2 и менее, диаметр 70 мм | 10 м
25.93.11.120.59.1.08.02-0002-000 | Канат спиральный закрытый с двумя слоями клиновидной и одним слоем зетобразной проволоки и сердечником, типа ТК, без покрытия из проволок марки В, маркировочная группа 1370 н/мм2 и менее, диаметр 70 мм | 10 м
59.1.08.02-0003 | Канат закрытый с одним слоем Z-образной проволоки и сердечником, без покрытия, из проволок марки В, маркировочная группа 1370 н/мм2 и менее, диаметр 30,5 мм | 10 м
25.93.11.120.59.1.08.02-0003-000 | Канат закрытый с одним слоем Z-образной проволоки и сердечником, без покрытия, из проволок марки В, маркировочная группа 1370 н/мм2 и менее, диаметр 30,5 мм | 10 м
59.1.08.02-0004 | Канат закрытый с одним слоем Z-образной проволоки и сердечником, без покрытия, из проволок марки В, маркировочная группа 1370 н/мм2 и менее, диаметр 32,5 мм | 10 м
25.93.11.120.59.1.08.02-0004-000 | Канат закрытый с одним слоем Z-образной проволоки и сердечником, без покрытия, из проволок марки В, маркировочная группа 1370 н/мм2 и менее, диаметр 32,5 мм | 10 м
59.1.08.02-0005 | Канат закрытый с одним слоем Z-образной проволоки и сердечником, без покрытия, из проволок марки В, маркировочная группа 1370 н/мм2 и менее, диаметр 35,5 мм | 10 м
25.93.11.120.59.1.08.02-0005-000 | Канат закрытый с одним слоем Z-образной проволоки и сердечником, без покрытия, из проволок марки В, маркировочная группа 1370 н/мм2 и менее, диаметр 35,5 мм | 10 м
59.1.08.02-0006 | Канаты (тросы) стальные с органическим сердечником, тип ЛК-0-6Х7 светлый, диаметр 7,8 мм | 100 м
25.93.11.120.59.1.08.02-0006-000 | Канаты (тросы) стальные с органическим сердечником, тип ЛК-0-6Х7 светлый, диаметр 7,8 мм | 100 м
59.1.08.02-0007 | Канаты (тросы) стальные с органическим сердечником, тип ЛК-0-6х7 оцинкованные, диаметр 19,5 мм | 100 м
25.93.11.120.59.1.08.02-0007-000 | Канаты (тросы) стальные с органическим сердечником, тип ЛК-0-6х7 оцинкованные, диаметр 19,5 мм | 100 м
59.1.08.02-0008 | Канаты (тросы) стальные, без органического сердечника одинарной свивки, тип ТК-1к9, оцинкованные, диаметр 6,1 мм | 10 м
25.93.11.120.59.1.08.02-0008-000 | Канаты (тросы) стальные, без органического сердечника одинарной свивки, тип ТК-1к9, оцинкованные, диаметр 6,1 мм | 10 м
59.1.08.02-0009 | Канаты одинарной свивки типа ТК конструкции 1x9 (1+6+12+18), светлые, диаметр 20 мм, В | 10 м
25.93.11.120.59.1.08.02-0009-000 | Канаты одинарной свивки типа ТК конструкции 1x9 (1+6+12+18), светлые, диаметр 20 мм, В | 10 м
59.1.08.02-0010 | Канаты стальные опускные для стволопроходческих комплексов, диаметр 15,7 мм, рабочее усилие 106 кН | м
25.93.11.120.59.1.08.02-0010-000 | Канаты стальные опускные для стволопроходческих комплексов, диаметр 15,7 мм, рабочее усилие 106 кН | м
59.1.08.02-0011 | Канаты (тросы) стальные арматурные, 1x7, диаметр каната 12 мм, диаметр проволоки 4 мм | 10 м
25.93.11.120.59.1.08.02-0011-000 | Канаты (тросы) стальные арматурные, 1x7, диаметр каната 12 мм, диаметр проволоки 4 мм | 10 м
59.1.08.02-0012 | Канаты (тросы) стальные арматурные, 1x7, диаметр каната 15 мм, диаметр проволоки 5 мм | 10 м
25.93.11.120.59.1.08.02-0012-000 | Канаты (тросы) стальные арматурные, 1x7, диаметр каната 15 мм, диаметр проволоки 5 мм | 10 м
59.1.08.02-0013 | Канаты (тросы) стальные арматурные, 1x7, диаметр каната 9 мм, диаметр проволоки 3 мм | 10 м
25.93.11.120.59.1.08.02-0013-000 | Канаты (тросы) стальные арматурные, 1x7, диаметр каната 9 мм, диаметр проволоки 3 мм | 10 м
59.1.08.02-0014 | Канаты одинарной свивки типа ТК конструкции 1x9 (1+6+12), светлые, диаметр 3,0 мм | 10 м
25.93.11.120.59.1.08.02-0014-000 | Канаты одинарной свивки типа ТК конструкции 1x9 (1+6+12), светлые, диаметр 3,0 мм | 10 м
59.1.08.02-0015 | Канат тройной свивки ЛК-Р, конструкции 6х7х19(1+6+6/6)+1 о.с., без покрытия, из проволок марки В, маркировочная группа 1770 н/мм2, диаметр 73 мм | 10 м
25.93.11.120.59.1.08.02-0015-000 | Канат тройной свивки ЛК-Р, конструкции 6х7х19(1+6+6/6)+1 о.с., без покрытия, из проволок марки В, маркировочная группа 1770 н/мм2, диаметр 73 мм | 10 м
59.1.08.02-0016 | Канат двойной свивки ТК конструкции 6x19(1+6+12)+1x19(1+6+12) с металлическим сердечником, маркировочная группа 1770 Н/мм2, диаметр 13,5 мм | 10 м
25.93.11.120.59.1.08.02-0016-000 | Канат двойной свивки ТК конструкции 6x19(1+6+12)+1x19(1+6+12) с металлическим сердечником, маркировочная группа 1770 Н/мм2, диаметр 13,5 мм | 10 м
59.1.08.02-0017 | Канат одинарной свивки ТК, конструкции 1х19(1+6+12) маркировочная группа 1470 Н/мм2, диаметр 15 мм | 10 м
25.93.11.120.59.1.08.02-0017-000 | Канат одинарной свивки ТК, конструкции 1х19(1+6+12) маркировочная группа 1470 Н/мм2, диаметр 15 мм | 10 м
59.1.08.02-0018 | Канат арматурный, семипроволочный из круглой гладкой проволоки, 1х7, номинальным диаметром 15,7 мм | т
25.93.11.120.59.1.08.02-0018-000 | Канат арматурный, семипроволочный из круглой гладкой проволоки, 1х7, номинальным диаметром 15,7 мм | т
Группа 59.1.08.03: Металлопрокат | Группа 59.1.08.03: Металлопрокат | Группа 59.1.08.03: Металлопрокат
59.1.08.03-0001 | Сталь двутавровая горячекатаная обычная, марка Ст3пс № 30 | т
24.10.71.120.59.1.08.03-0001-000 | Сталь двутавровая горячекатаная обычная, марка Ст3пс № 30 | т
59.1.08.03-0002 | Сталь двутавровая горячекатаная обычная, марка Ст0 | т
24.10.71.120.59.1.08.03-0002-000 | Сталь двутавровая горячекатаная обычная, марка Ст0 | т
59.1.08.03-0003 | Сталь двутавровая горячекатаная обычная, марка Ст1сп-Ст6сп | т
24.10.71.120.59.1.08.03-0003-000 | Сталь двутавровая горячекатаная обычная, марка Ст1сп-Ст6сп | т
59.1.08.03-0004 | Балка двутавровая №14С для армировки шахтных стволов, Ст3сп/пс, прочая углеродистая сталь марок Ст0 - Ст6сп/пс | т
24.10.71.120.59.1.08.03-0004-000 | Балка двутавровая №14С для армировки шахтных стволов, Ст3сп/пс, прочая углеродистая сталь марок Ст0 - Ст6сп/пс | т
59.1.08.03-0005 | Балка двутавровая №14С для армировки шахтных стволов, марка 09Г2С, прочая низколегированная сталь | т
24.10.71.120.59.1.08.03-0005-000 | Балка двутавровая №14С для армировки шахтных стволов, марка 09Г2С, прочая низколегированная сталь | т
59.1.08.03-0006 | Балка двутавровая №18М для подвесных крановых путей, Ст3сп/пс, прочая углеродистая сталь марок Ст0 - Ст6сп/пс | т
24.10.71.120.59.1.08.03-0006-000 | Балка двутавровая №18М для подвесных крановых путей, Ст3сп/пс, прочая углеродистая сталь марок Ст0 - Ст6сп/пс | т
59.1.08.03-0007 | Балка двутавровая №18М для подвесных крановых путей, марка 09Г2С, прочая низколегированная сталь | т
24.10.71.120.59.1.08.03-0007-000 | Балка двутавровая №18М для подвесных крановых путей, марка 09Г2С, прочая низколегированная сталь | т
59.1.08.03-0008 | Балка двутавровая №20С для армировки шахтных стволов, Ст3сп/пс, прочая углеродистая сталь марок Ст0 - Ст6сп/пс | т
24.10.71.120.59.1.08.03-0008-000 | Балка двутавровая №20С для армировки шахтных стволов, Ст3сп/пс, прочая углеродистая сталь марок Ст0 - Ст6сп/пс | т
59.1.08.03-0009 | Балка двутавровая №20С для армировки шахтных стволов, марка 09Г2С, прочая низколегированная сталь | т
24.10.71.120.59.1.08.03-0009-000 | Балка двутавровая №20С для армировки шахтных стволов, марка 09Г2С, прочая низколегированная сталь | т
59.1.08.03-0010 | Балка двутавровая №22С для армировки шахтных стволов, Ст3сп/пс, прочая углеродистая сталь марок Ст0 - Ст6сп/пс | т
24.10.71.120.59.1.08.03-0010-000 | Балка двутавровая №22С для армировки шахтных стволов, Ст3сп/пс, прочая углеродистая сталь марок Ст0 - Ст6сп/пс | т
59.1.08.03-0011 | Балка двутавровая №22С для армировки шахтных стволов, марка 09Г2С, прочая низколегированная сталь | т
24.10.71.120.59.1.08.03-0011-000 | Балка двутавровая №22С для армировки шахтных стволов, марка 09Г2С, прочая низколегированная сталь | т
59.1.08.03-0014 | Балка двутавровая №27С для армировки шахтных стволов, Ст3сп/пс, прочая углеродистая сталь марок Ст0 - Ст6сп/пс | т
24.10.71.120.59.1.08.03-0014-000 | Балка двутавровая №27С для армировки шахтных стволов, Ст3сп/пс, прочая углеродистая сталь марок Ст0 - Ст6сп/пс | т
59.1.08.03-0015 | Балка двутавровая №27С для армировки шахтных стволов, марка 09Г2С, прочая низколегированная сталь | т
24.10.71.120.59.1.08.03-0015-000 | Балка двутавровая №27С для армировки шахтных стволов, марка 09Г2С, прочая низколегированная сталь | т
59.1.08.03-0020 | Балка двутавровая №36С для армировки шахтных стволов, Ст3сп/пс, прочая углеродистая сталь марок Ст0 - Ст6сп/пс | т
24.10.71.120.59.1.08.03-0020-000 | Балка двутавровая №36С для армировки шахтных стволов, Ст3сп/пс, прочая углеродистая сталь марок Ст0 - Ст6сп/пс | т
59.1.08.03-0021 | Балка двутавровая №36С для армировки шахтных стволов, марка 09Г2С, прочая низколегированная сталь | т
24.10.71.120.59.1.08.03-0021-000 | Балка двутавровая №36С для армировки шахтных стволов, марка 09Г2С, прочая низколегированная сталь | т
59.1.08.03-0024 | Двутавр №10 марка 09Г2С, 12Г2С, прочая низколегированная сталь С345 - С440 | т
24.10.71.120.59.1.08.03-0024-000 | Двутавр №10 марка 09Г2С, 12Г2С, прочая низколегированная сталь С345 - С440 | т
59.1.08.03-0025 | Двутавр №12 Ст3сп/пс5, Ст3Гсп/пс, прочая углеродистая сталь С235 - С285 | т
24.10.71.120.59.1.08.03-0025-000 | Двутавр №12 Ст3сп/пс5, Ст3Гсп/пс, прочая углеродистая сталь С235 - С285 | т
59.1.08.03-0026 | Двутавр №12 марка 09Г2С, 12Г2С, прочая низколегированная сталь С345 - С440 | т
24.10.71.120.59.1.08.03-0026-000 | Двутавр №12 марка 09Г2С, 12Г2С, прочая низколегированная сталь С345 - С440 | т
59.1.08.03-0027 | Двутавр №14 Ст3сп/пс5, Ст3Гсп/пс, прочая углеродистая сталь С235 - С285 | т
24.10.71.120.59.1.08.03-0027-000 | Двутавр №14 Ст3сп/пс5, Ст3Гсп/пс, прочая углеродистая сталь С235 - С285 | т
59.1.08.03-0028 | Двутавр №14 марка 09Г2С, 12Г2С, прочая низколегированная сталь С345 - С440 | т
24.10.71.120.59.1.08.03-0028-000 | Двутавр №14 марка 09Г2С, 12Г2С, прочая низколегированная сталь С345 - С440 | т
59.1.08.03-0029 | Двутавр №16 марка 09Г2С, 12Г2С, прочая низколегированная сталь С345 - С440 | т
24.10.71.120.59.1.08.03-0029-000 | Двутавр №16 марка 09Г2С, 12Г2С, прочая низколегированная сталь С345 - С440 | т
59.1.08.03-0031 | Двутавр №20 марка 09Г2С, 12Г2С, прочая низколегированная сталь С345 - С440 | т
24.10.71.120.59.1.08.03-0031-000 | Двутавр №20 марка 09Г2С, 12Г2С, прочая низколегированная сталь С345 - С440 | т
59.1.08.03-0032 | Двутавр №22 Ст3сп/пс5, Ст3Гсп/пс, прочая углеродистая сталь С235 - С285 | т
24.10.71.120.59.1.08.03-0032-000 | Двутавр №22 Ст3сп/пс5, Ст3Гсп/пс, прочая углеродистая сталь С235 - С285 | т
59.1.08.03-0033 | Двутавр №22 марка 09Г2С, 12Г2С, прочая низколегированная сталь С345 - С440 | т
24.10.71.120.59.1.08.03-0033-000 | Двутавр №22 марка 09Г2С, 12Г2С, прочая низколегированная сталь С345 - С440 | т
59.1.08.03-0034 | Двутавр №24 Ст3сп/пс5, Ст3Гсп/пс, прочая углеродистая сталь С235 - С285 | т
24.10.71.120.59.1.08.03-0034-000 | Двутавр №24 Ст3сп/пс5, Ст3Гсп/пс, прочая углеродистая сталь С235 - С285 | т
59.1.08.03-0035 | Двутавр №24 марка 09Г2С, 12Г2С, прочая низколегированная сталь С345 - С440 | т
24.10.71.120.59.1.08.03-0035-000 | Двутавр №24 марка 09Г2С, 12Г2С, прочая низколегированная сталь С345 - С440 | т
59.1.08.03-0036 | Двутавр №27 Ст3сп/пс5, Ст3Гсп/пс, прочая углеродистая сталь С235 - С285 | т
24.10.71.120.59.1.08.03-0036-000 | Двутавр №27 Ст3сп/пс5, Ст3Гсп/пс, прочая углеродистая сталь С235 - С285 | т
59.1.08.03-0037 | Двутавр №27 марка 09Г2С, 12Г2С, прочая низколегированная сталь С345 - С440 | т
24.10.71.120.59.1.08.03-0037-000 | Двутавр №27 марка 09Г2С, 12Г2С, прочая низколегированная сталь С345 - С440 | т
59.1.08.03-0038 | Двутавр №30 Ст3сп/пс5, Ст3Гсп/пс, прочая углеродистая сталь С235 - С285 | т
24.10.71.120.59.1.08.03-0038-000 | Двутавр №30 Ст3сп/пс5, Ст3Гсп/пс, прочая углеродистая сталь С235 - С285 | т
59.1.08.03-0039 | Двутавр №30 марка 09Г2С, 12Г2С, прочая низколегированная сталь С345 - С440 | т
24.10.71.120.59.1.08.03-0039-000 | Двутавр №30 марка 09Г2С, 12Г2С, прочая низколегированная сталь С345 - С440 | т
59.1.08.03-0040 | Двутавр №33 Ст3сп/пс5, Ст3Гсп/пс, прочая углеродистая сталь С235 - С285 | т
24.10.71.120.59.1.08.03-0040-000 | Двутавр №33 Ст3сп/пс5, Ст3Гсп/пс, прочая углеродистая сталь С235 - С285 | т
59.1.08.03-0041 | Двутавр №33 марка 09Г2С, 12Г2С, прочая низколегированная сталь С345 - С440 | т
24.10.71.120.59.1.08.03-0041-000 | Двутавр №33 марка 09Г2С, 12Г2С, прочая низколегированная сталь С345 - С440 | т
59.1.08.03-0042 | Двутавр №36 Ст3сп/пс5, Ст3Гсп/пс, прочая углеродистая сталь С235 - С285 | т
24.10.71.120.59.1.08.03-0042-000 | Двутавр №36 Ст3сп/пс5, Ст3Гсп/пс, прочая углеродистая сталь С235 - С285 | т
59.1.08.03-0043 | Двутавр №36 марка 09Г2С, 12Г2С, прочая низколегированная сталь С345 - С440 | т
24.10.71.120.59.1.08.03-0043-000 | Двутавр №36 марка 09Г2С, 12Г2С, прочая низколегированная сталь С345 - С440 | т
59.1.08.03-0044 | Двутавр №40 Ст3сп/пс5, Ст3Гсп/пс, прочая углеродистая сталь С235 - С285 | т
24.10.71.120.59.1.08.03-0044-000 | Двутавр №40 Ст3сп/пс5, Ст3Гсп/пс, прочая углеродистая сталь С235 - С285 | т
59.1.08.03-0045 | Двутавр №40 марка 09Г2С, 12Г2С, прочая низколегированная сталь С345 - С440 | т
24.10.71.120.59.1.08.03-0045-000 | Двутавр №40 марка 09Г2С, 12Г2С, прочая низколегированная сталь С345 - С440 | т
59.1.08.03-0046 | Двутавр №45 Ст3сп/пс5, Ст3Гсп/пс, прочая углеродистая сталь С235 - С285 | т
24.10.71.120.59.1.08.03-0046-000 | Двутавр №45 Ст3сп/пс5, Ст3Гсп/пс, прочая углеродистая сталь С235 - С285 | т
59.1.08.03-0047 | Двутавр №45 марка 09Г2С, 12Г2С, прочая низколегированная сталь С345 - С440 | т
24.10.71.120.59.1.08.03-0047-000 | Двутавр №45 марка 09Г2С, 12Г2С, прочая низколегированная сталь С345 - С440 | т
59.1.08.03-0048 | Двутавр №50 Ст3сп/пс5, Ст3Гсп/пс, прочая углеродистая сталь С235 - С285 | т
24.10.71.120.59.1.08.03-0048-000 | Двутавр №50 Ст3сп/пс5, Ст3Гсп/пс, прочая углеродистая сталь С235 - С285 | т
59.1.08.03-0049 | Двутавр №50 марка 09Г2С, 12Г2С, прочая низколегированная сталь С345 - С440 | т
24.10.71.120.59.1.08.03-0049-000 | Двутавр №50 марка 09Г2С, 12Г2С, прочая низколегированная сталь С345 - С440 | т
59.1.08.03-0050 | Двутавр №55 Ст3сп/пс5, Ст3Гсп/пс, прочая углеродистая сталь С235 - С285 | т
24.10.71.120.59.1.08.03-0050-000 | Двутавр №55 Ст3сп/пс5, Ст3Гсп/пс, прочая углеродистая сталь С235 - С285 | т
59.1.08.03-0051 | Двутавр №55 марка 09Г2С, 12Г2С, прочая низколегированная сталь С345 - С440 | т
24.10.71.120.59.1.08.03-0051-000 | Двутавр №55 марка 09Г2С, 12Г2С, прочая низколегированная сталь С345 - С440 | т
59.1.08.03-0052 | Двутавр №60 Ст3сп/пс5, Ст3Гсп/пс, прочая углеродистая сталь С235 - С285 | т
24.10.71.120.59.1.08.03-0052-000 | Двутавр №60 Ст3сп/пс5, Ст3Гсп/пс, прочая углеродистая сталь С235 - С285 | т
59.1.08.03-0053 | Двутавр с параллельными гранями полок №14 Б1, Б2, сталь марки Ст0 | т
24.10.71.120.59.1.08.03-0053-000 | Двутавр с параллельными гранями полок №14 Б1, Б2, сталь марки Ст0 | т
59.1.08.03-0054 | Двутавр с параллельными гранями полок №16-18 Б1, Б2, сталь марки Ст0 | т
24.10.71.120.59.1.08.03-0054-000 | Двутавр с параллельными гранями полок №16-18 Б1, Б2, сталь марки Ст0 | т
59.1.08.03-0055 | Двутавр с параллельными гранями полок №20-24 Б1, Б2, сталь марки Ст0 | т
24.10.71.120.59.1.08.03-0055-000 | Двутавр с параллельными гранями полок №20-24 Б1, Б2, сталь марки Ст0 | т
59.1.08.03-0056 | Двутавр №24ДБ1 марка 09Г2С, 12Г2С, прочая низколегированная сталь ГОСТ 19281, строительная сталь С345-С440 ГОСТ 27772 | т
24.10.71.120.59.1.08.03-0056-000 | Двутавр №24ДБ1 марка 09Г2С, 12Г2С, прочая низколегированная сталь ГОСТ 19281, строительная сталь С345-С440 ГОСТ 27772 | т
59.1.08.03-0057 | Двутавр №24ДБ1 марка Ст3сп/пс/кп, Ст3Гсп/пс, прочая углеродистая сталь ГОСТ 535/380, строительная сталь С235-С285 ГОСТ 27772 | т
24.10.71.120.59.1.08.03-0057-000 | Двутавр №24ДБ1 марка Ст3сп/пс/кп, Ст3Гсп/пс, прочая углеродистая сталь ГОСТ 535/380, строительная сталь С235-С285 ГОСТ 27772 | т
59.1.08.03-0058 | Двутавр №27ДБ1 марка 09Г2С, 12Г2С, прочая низколегированная сталь ГОСТ 19281, строительная сталь С345-С440 ГОСТ 27772 | т
24.10.71.120.59.1.08.03-0058-000 | Двутавр №27ДБ1 марка 09Г2С, 12Г2С, прочая низколегированная сталь ГОСТ 19281, строительная сталь С345-С440 ГОСТ 27772 | т
59.1.08.03-0059 | Двутавр №27ДБ1 марка Ст3сп/пс/кп, Ст3Гсп/пс, прочая углеродистая сталь ГОСТ 535/380, строительная сталь С235-С285 ГОСТ 27772 | т
24.10.71.120.59.1.08.03-0059-000 | Двутавр №27ДБ1 марка Ст3сп/пс/кп, Ст3Гсп/пс, прочая углеродистая сталь ГОСТ 535/380, строительная сталь С235-С285 ГОСТ 27772 | т
59.1.08.03-0060 | Двутавр №30ДШ1 марка Ст3сп/пс/кп, Ст3Гсп/пс, прочая углеродистая сталь ГОСТ 535/380, строительная сталь С235-С285 ГОСТ 27772 | т
24.10.71.120.59.1.08.03-0060-000 | Двутавр №30ДШ1 марка Ст3сп/пс/кп, Ст3Гсп/пс, прочая углеродистая сталь ГОСТ 535/380, строительная сталь С235-С285 ГОСТ 27772 | т
59.1.08.03-0061 | Двутавр №35ДБ1 марка Ст3сп/пс/кп, Ст3Гсп/пс, прочая углеродистая сталь ГОСТ 535/380, строительная сталь С235-С285 ГОСТ 27772 | т
24.10.71.120.59.1.08.03-0061-000 | Двутавр №35ДБ1 марка Ст3сп/пс/кп, Ст3Гсп/пс, прочая углеродистая сталь ГОСТ 535/380, строительная сталь С235-С285 ГОСТ 27772 | т
59.1.08.03-0062 | Двутавр №36ДБ1 марка 09Г2С, 12Г2С, прочая низколегированная сталь ГОСТ 19281, строительная сталь С345-С440 ГОСТ 27772 | т
24.10.71.120.59.1.08.03-0062-000 | Двутавр №36ДБ1 марка 09Г2С, 12Г2С, прочая низколегированная сталь ГОСТ 19281, строительная сталь С345-С440 ГОСТ 27772 | т
59.1.08.03-0063 | Двутавр №36ДБ1 марка Ст3сп/пс/кп, Ст3Гсп/пс, прочая углеродистая сталь ГОСТ 535/380, строительная сталь С235-С285 ГОСТ 27772 | т
24.10.71.120.59.1.08.03-0063-000 | Двутавр №36ДБ1 марка Ст3сп/пс/кп, Ст3Гсп/пс, прочая углеродистая сталь ГОСТ 535/380, строительная сталь С235-С285 ГОСТ 27772 | т
59.1.08.03-0064 | Двутавр №40ДБ1 марка Ст3сп/пс/кп, Ст3Гсп/пс, прочая углеродистая сталь ГОСТ 535/380, строительная сталь С235-С285 ГОСТ 27772 | т
24.10.71.120.59.1.08.03-0064-000 | Двутавр №40ДБ1 марка Ст3сп/пс/кп, Ст3Гсп/пс, прочая углеродистая сталь ГОСТ 535/380, строительная сталь С235-С285 ГОСТ 27772 | т
59.1.08.03-0065 | Двутавр №40ДШ1 марка Ст3сп/пс/кп, Ст3Гсп/пс, прочая углеродистая сталь ГОСТ 535/380, строительная сталь С235-С285 ГОСТ 27772 | т
24.10.71.120.59.1.08.03-0065-000 | Двутавр №40ДШ1 марка Ст3сп/пс/кп, Ст3Гсп/пс, прочая углеродистая сталь ГОСТ 535/380, строительная сталь С235-С285 ГОСТ 27772 | т
59.1.08.03-0066 | Двутавр №45ДБ1, 45ДБ2 марка Ст3сп/пс/кп, Ст3Гсп/пс, прочая углеродистая сталь ГОСТ 535/380, строительная сталь С235-С285 ГОСТ 27772 | т
24.10.71.120.59.1.08.03-0066-000 | Двутавр №45ДБ1, 45ДБ2 марка Ст3сп/пс/кп, Ст3Гсп/пс, прочая углеродистая сталь ГОСТ 535/380, строительная сталь С235-С285 ГОСТ 27772 | т
59.1.08.03-0067 | Двутавр №50ДШ1 марка Ст3сп/пс/кп, Ст3Гсп/пс, прочая углеродистая сталь ГОСТ 535/380, строительная сталь С235-С285 ГОСТ 27772 | т
24.10.71.120.59.1.08.03-0067-000 | Двутавр №50ДШ1 марка Ст3сп/пс/кп, Ст3Гсп/пс, прочая углеродистая сталь ГОСТ 535/380, строительная сталь С235-С285 ГОСТ 27772 | т
59.1.08.03-0068 | Двутавр колонный №20К1, 20К2 марка Ст3сп/пс5, Ст3Гсп/пс, прочая углеродистая сталь С235-С285 | т
24.10.71.120.59.1.08.03-0068-000 | Двутавр колонный №20К1, 20К2 марка Ст3сп/пс5, Ст3Гсп/пс, прочая углеродистая сталь С235-С285 | т
59.1.08.03-0070 | Двутавр колонный №23К1, 23К2 марка 09Г2С, 12Г2С, прочая низколегированная сталь ГОСТ 19281, строительная сталь С345-С440 ГОСТ 27772 | т
24.10.71.120.59.1.08.03-0070-000 | Двутавр колонный №23К1, 23К2 марка 09Г2С, 12Г2С, прочая низколегированная сталь ГОСТ 19281, строительная сталь С345-С440 ГОСТ 27772 | т
59.1.08.03-0071 | Двутавр колонный №23К1, 23К2 марка 09Г2С, 12Г2С, прочая низколегированная сталь С345-С440 | т
24.10.71.120.59.1.08.03-0071-000 | Двутавр колонный №23К1, 23К2 марка 09Г2С, 12Г2С, прочая низколегированная сталь С345-С440 | т
59.1.08.03-0072 | Двутавр колонный №25К1, 25К2, 25К3 маркаСт3сп/пс5, Ст3Гсп/пс, прочая углеродистая сталь С235-С285 | т
24.10.71.120.59.1.08.03-0072-000 | Двутавр колонный №25К1, 25К2, 25К3 маркаСт3сп/пс5, Ст3Гсп/пс, прочая углеродистая сталь С235-С285 | т
59.1.08.03-0074 | Двутавр колонный №25К1, 25К2, 25К3 марка 09Г2С, 12Г2С, прочая низколегированная сталь С345-С440 | т
24.10.71.120.59.1.08.03-0074-000 | Двутавр колонный №25К1, 25К2, 25К3 марка 09Г2С, 12Г2С, прочая низколегированная сталь С345-С440 | т
59.1.08.03-0075 | Двутавр колонный №26К1, 26К2, 26К3 марка Ст3сп/пс5, Ст3Гсп/пс, прочая углеродистая сталь С235-С285 | т
24.10.71.120.59.1.08.03-0075-000 | Двутавр колонный №26К1, 26К2, 26К3 марка Ст3сп/пс5, Ст3Гсп/пс, прочая углеродистая сталь С235-С285 | т
59.1.08.03-0076 | Двутавр колонный №26К1, 26К2, 26К3 марка 09Г2С, 12Г2С, прочая низколегированная сталь ГОСТ 19281, строительная сталь С345-С440 ГОСТ 27772 | т
24.10.71.120.59.1.08.03-0076-000 | Двутавр колонный №26К1, 26К2, 26К3 марка 09Г2С, 12Г2С, прочая низколегированная сталь ГОСТ 19281, строительная сталь С345-С440 ГОСТ 27772 | т
59.1.08.03-0077 | Двутавр колонный №26К1, 26К2, 26К3 марка 09Г2С, 12Г2С, прочая низколегированная сталь С345-С440 | т
24.10.71.120.59.1.08.03-0077-000 | Двутавр колонный №26К1, 26К2, 26К3 марка 09Г2С, 12Г2С, прочая низколегированная сталь С345-С440 | т
59.1.08.03-0078 | Двутавр колонный №30К1, 30К2, 30К3, 30К4 марка Ст3сп/пс5, Ст3Гсп/пс, прочая углеродистая сталь С235-С285 | т
24.10.71.120.59.1.08.03-0078-000 | Двутавр колонный №30К1, 30К2, 30К3, 30К4 марка Ст3сп/пс5, Ст3Гсп/пс, прочая углеродистая сталь С235-С285 | т
59.1.08.03-0080 | Двутавр колонный №30К1, 30К2, 30К3, 30К4 марка 09Г2С, 12Г2С, прочая низколегированная сталь С345-С440 | т
24.10.71.120.59.1.08.03-0080-000 | Двутавр колонный №30К1, 30К2, 30К3, 30К4 марка 09Г2С, 12Г2С, прочая низколегированная сталь С345-С440 | т
59.1.08.03-0081 | Двутавр колонный №35К1, 35К2, 35К3, 35К4 марка Ст3сп/пс5, Ст3Гсп/пс, прочая углеродистая сталь С235-С285 | т
24.10.71.120.59.1.08.03-0081-000 | Двутавр колонный №35К1, 35К2, 35К3, 35К4 марка Ст3сп/пс5, Ст3Гсп/пс, прочая углеродистая сталь С235-С285 | т
59.1.08.03-0083 | Двутавр колонный №35К1, 35К2, 35К3, 35К4 марка 09Г2С, 12Г2С, прочая низколегированная сталь С345-С440 | т
24.10.71.120.59.1.08.03-0083-000 | Двутавр колонный №35К1, 35К2, 35К3, 35К4 марка 09Г2С, 12Г2С, прочая низколегированная сталь С345-С440 | т
59.1.08.03-0084 | Двутавр колонный №40К1, 40К2, 40К3, 40К4, 40К5 марка Ст3сп/пс5, Ст3Гсп/пс, прочая углеродистая сталь С235-С285 | т
24.10.71.120.59.1.08.03-0084-000 | Двутавр колонный №40К1, 40К2, 40К3, 40К4, 40К5 марка Ст3сп/пс5, Ст3Гсп/пс, прочая углеродистая сталь С235-С285 | т
59.1.08.03-0087 | Двутавр с параллельными гранями полок №100Б1, 100Б2, 100Б3, 100Б4 марка Ст3сп/пс5, Ст3Гсп/пс, прочая углеродистая сталь С235-С285 | т
24.10.71.120.59.1.08.03-0087-000 | Двутавр с параллельными гранями полок №100Б1, 100Б2, 100Б3, 100Б4 марка Ст3сп/пс5, Ст3Гсп/пс, прочая углеродистая сталь С235-С285 | т
59.1.08.03-0088 | Двутавр с параллельными гранями полок №100Б1, 100Б2, 100Б3, 100Б4 марка 09Г2С, 12Г2С, прочая низколегированная сталь С345-С440 | т
24.10.71.120.59.1.08.03-0088-000 | Двутавр с параллельными гранями полок №100Б1, 100Б2, 100Б3, 100Б4 марка 09Г2С, 12Г2С, прочая низколегированная сталь С345-С440 | т
59.1.08.03-0089 | Двутавр с параллельными гранями полок №10Б1 марка Ст3сп/пс5, Ст3Гсп/пс, прочая углеродистая сталь С235-С285 | т
24.10.71.120.59.1.08.03-0089-000 | Двутавр с параллельными гранями полок №10Б1 марка Ст3сп/пс5, Ст3Гсп/пс, прочая углеродистая сталь С235-С285 | т
59.1.08.03-0091 | Двутавр с параллельными гранями полок №12Б1, 12Б2 марка Ст3сп/пс5, Ст3Гсп/пс, прочая углеродистая сталь С235-С285 | т
24.10.71.120.59.1.08.03-0091-000 | Двутавр с параллельными гранями полок №12Б1, 12Б2 марка Ст3сп/пс5, Ст3Гсп/пс, прочая углеродистая сталь С235-С285 | т
59.1.08.03-0093 | Двутавр с параллельными гранями полок №14Б1, 14Б2 марка Ст3сп/пс5, Ст3Гсп/пс, прочая углеродистая сталь С235-С285 | т
24.10.71.120.59.1.08.03-0093-000 | Двутавр с параллельными гранями полок №14Б1, 14Б2 марка Ст3сп/пс5, Ст3Гсп/пс, прочая углеродистая сталь С235-С285 | т
59.1.08.03-0095 | Двутавр с параллельными гранями полок №16Б1, 16Б2 марка Ст3сп/пс5, Ст3Гсп/пс, прочая углеродистая сталь С235-С285 | т
24.10.71.120.59.1.08.03-0095-000 | Двутавр с параллельными гранями полок №16Б1, 16Б2 марка Ст3сп/пс5, Ст3Гсп/пс, прочая углеродистая сталь С235-С285 | т
59.1.08.03-0097 | Двутавр с параллельными гранями полок №18Б1, 18Б2 марка 09Г2С, 12Г2С, прочая низколегированная сталь С345-С440 | т
24.10.71.120.59.1.08.03-0097-000 | Двутавр с параллельными гранями полок №18Б1, 18Б2 марка 09Г2С, 12Г2С, прочая низколегированная сталь С345-С440 | т
59.1.08.03-0098 | Двутавр с параллельными гранями полок №20Б1 марка Ст3сп/пс5, Ст3Гсп/пс, прочая углеродистая сталь С235-С285 | т
24.10.71.120.59.1.08.03-0098-000 | Двутавр с параллельными гранями полок №20Б1 марка Ст3сп/пс5, Ст3Гсп/пс, прочая углеродистая сталь С235-С285 | т
59.1.08.03-0100 | Двутавр с параллельными гранями полок №22Б1, 22Б2 марка Ст3сп/пс5, Ст3Гсп/пс, прочая углеродистая сталь С235-С285 | т
24.10.71.120.59.1.08.03-0100-000 | Двутавр с параллельными гранями полок №22Б1, 22Б2 марка Ст3сп/пс5, Ст3Гсп/пс, прочая углеродистая сталь С235-С285 | т
59.1.08.03-0101 | Двутавр с параллельными гранями полок №22Б1, 22Б2 марка 09Г2С, 12Г2С, прочая низколегированная сталь С345-С440 | т
24.10.71.120.59.1.08.03-0101-000 | Двутавр с параллельными гранями полок №22Б1, 22Б2 марка 09Г2С, 12Г2С, прочая низколегированная сталь С345-С440 | т
59.1.08.03-0102 | Двутавр с параллельными гранями полок №24Б1, 24Б2 марка 09Г2С, 12Г2С, прочая низколегированная сталь С345-С440 | т
24.10.71.120.59.1.08.03-0102-000 | Двутавр с параллельными гранями полок №24Б1, 24Б2 марка 09Г2С, 12Г2С, прочая низколегированная сталь С345-С440 | т
59.1.08.03-0103 | Двутавр с параллельными гранями полок №27Б1, 27Б2 марка Ст3сп/пс5, Ст3Гсп/пс, прочая углеродистая сталь С235-С285 | т
24.10.71.120.59.1.08.03-0103-000 | Двутавр с параллельными гранями полок №27Б1, 27Б2 марка Ст3сп/пс5, Ст3Гсп/пс, прочая углеродистая сталь С235-С285 | т
59.1.08.03-0104 | Двутавр с параллельными гранями полок №27Б1, 27Б2 марка 09Г2С, 12Г2С, прочая низколегированная сталь С345-С440 | т
24.10.71.120.59.1.08.03-0104-000 | Двутавр с параллельными гранями полок №27Б1, 27Б2 марка 09Г2С, 12Г2С, прочая низколегированная сталь С345-С440 | т
59.1.08.03-0105 | Двутавр с параллельными гранями полок №30Б1, 30Б2 марка Ст3сп/пс5, Ст3Гсп/пс, прочая углеродистая сталь С235-С285 | т
24.10.71.120.59.1.08.03-0105-000 | Двутавр с параллельными гранями полок №30Б1, 30Б2 марка Ст3сп/пс5, Ст3Гсп/пс, прочая углеродистая сталь С235-С285 | т
59.1.08.03-0107 | Двутавр с параллельными гранями полок №33Б1, 33Б2 марка Ст3сп/пс5, Ст3Гсп/пс, прочая углеродистая сталь С235-С285 | т
24.10.71.120.59.1.08.03-0107-000 | Двутавр с параллельными гранями полок №33Б1, 33Б2 марка Ст3сп/пс5, Ст3Гсп/пс, прочая углеродистая сталь С235-С285 | т
59.1.08.03-0108 | Двутавр с параллельными гранями полок №33Б1, 33Б2 марка 09Г2С, 12Г2С, прочая низколегированная сталь С345-С440 | т
24.10.71.120.59.1.08.03-0108-000 | Двутавр с параллельными гранями полок №33Б1, 33Б2 марка 09Г2С, 12Г2С, прочая низколегированная сталь С345-С440 | т
59.1.08.03-0109 | Двутавр с параллельными гранями полок №36Б1, 36Б2 марка Ст3сп/пс5, Ст3Гсп/пс, прочая углеродистая сталь С235-С285 | т
24.10.71.120.59.1.08.03-0109-000 | Двутавр с параллельными гранями полок №36Б1, 36Б2 марка Ст3сп/пс5, Ст3Гсп/пс, прочая углеродистая сталь С235-С285 | т
59.1.08.03-0110 | Двутавр с параллельными гранями полок №36Б1, 36Б2 марка 09Г2С, 12Г2С, прочая низколегированная сталь С345-С440 | т
24.10.71.120.59.1.08.03-0110-000 | Двутавр с параллельными гранями полок №36Б1, 36Б2 марка 09Г2С, 12Г2С, прочая низколегированная сталь С345-С440 | т
59.1.08.03-0111 | Двутавр с параллельными гранями полок №40Б1, 40Б2 марка Ст3сп/пс5, Ст3Гсп/пс, прочая углеродистая сталь С235-С285 | т
24.10.71.120.59.1.08.03-0111-000 | Двутавр с параллельными гранями полок №40Б1, 40Б2 марка Ст3сп/пс5, Ст3Гсп/пс, прочая углеродистая сталь С235-С285 | т
59.1.08.03-0117 | Двутавр с параллельными гранями полок №70Б0, 70Б1, 70Б2 марка Ст3сп/пс5, Ст3Гсп/пс, прочая углеродистая сталь С235-С285 | т
24.10.71.120.59.1.08.03-0117-000 | Двутавр с параллельными гранями полок №70Б0, 70Б1, 70Б2 марка Ст3сп/пс5, Ст3Гсп/пс, прочая углеродистая сталь С235-С285 | т
59.1.08.03-0119 | Двутавр с параллельными гранями полок №80Б1, 80Б2 марка Ст3сп/пс5, Ст3Гсп/пс, прочая углеродистая сталь С235-С285 | т
24.10.71.120.59.1.08.03-0119-000 | Двутавр с параллельными гранями полок №80Б1, 80Б2 марка Ст3сп/пс5, Ст3Гсп/пс, прочая углеродистая сталь С235-С285 | т
59.1.08.03-0120 | Двутавр с параллельными гранями полок №80Б1, 80Б2 марка 09Г2С, 12Г2С, прочая низколегированная сталь С345-С440 | т
24.10.71.120.59.1.08.03-0120-000 | Двутавр с параллельными гранями полок №80Б1, 80Б2 марка 09Г2С, 12Г2С, прочая низколегированная сталь С345-С440 | т
59.1.08.03-0121 | Двутавр с параллельными гранями полок №90Б1, 90Б2 марка Ст3сп/пс5, Ст3Гсп/пс, прочая углеродистая сталь С235-С285 | т
24.10.71.120.59.1.08.03-0121-000 | Двутавр с параллельными гранями полок №90Б1, 90Б2 марка Ст3сп/пс5, Ст3Гсп/пс, прочая углеродистая сталь С235-С285 | т
59.1.08.03-0122 | Двутавр с параллельными гранями полок №90Б1, 90Б2 марка 09Г2С, 12Г2С, прочая низколегированная сталь С345-С440 | т
24.10.71.120.59.1.08.03-0122-000 | Двутавр с параллельными гранями полок №90Б1, 90Б2 марка 09Г2С, 12Г2С, прочая низколегированная сталь С345-С440 | т
59.1.08.03-0123 | Двутавр широкополочный №100Ш1, 100Ш2, 100Ш3, 100Ш4 Ст3сп/пс5, Ст3Гсп/пс, прочая углеродистая сталь С235-С285 | т
24.10.71.120.59.1.08.03-0123-000 | Двутавр широкополочный №100Ш1, 100Ш2, 100Ш3, 100Ш4 Ст3сп/пс5, Ст3Гсп/пс, прочая углеродистая сталь С235-С285 | т
59.1.08.03-0124 | Двутавр широкополочный №100Ш1, 100Ш2, 100Ш3, 100Ш4 марка 09Г2С, 12Г2С, прочая низколегированная сталь С345-С440 | т
24.10.71.120.59.1.08.03-0124-000 | Двутавр широкополочный №100Ш1, 100Ш2, 100Ш3, 100Ш4 марка 09Г2С, 12Г2С, прочая низколегированная сталь С345-С440 | т
59.1.08.03-0125 | Двутавр широкополочный №20Ш1 марка Ст3сп/пс5, Ст3Гсп/пс, прочая углеродистая сталь С235-С285 | т
24.10.71.120.59.1.08.03-0125-000 | Двутавр широкополочный №20Ш1 марка Ст3сп/пс5, Ст3Гсп/пс, прочая углеродистая сталь С235-С285 | т
59.1.08.03-0127 | Двутавр широкополочный №23Ш1 марка Ст3сп/пс5, Ст3Гсп/пс, прочая углеродистая сталь С235-С285 | т
24.10.71.120.59.1.08.03-0127-000 | Двутавр широкополочный №23Ш1 марка Ст3сп/пс5, Ст3Гсп/пс, прочая углеродистая сталь С235-С285 | т
59.1.08.03-0128 | Двутавр широкополочный №23Ш1 марка 09Г2С, 12Г2С, прочая низколегированная сталь С345-С440 | т
24.10.71.120.59.1.08.03-0128-000 | Двутавр широкополочный №23Ш1 марка 09Г2С, 12Г2С, прочая низколегированная сталь С345-С440 | т
59.1.08.03-0130 | Двутавр широкополочный №26Ш1, 26Ш2 марка Ст3сп/пс5, Ст3Гсп/пс, прочая углеродистая сталь С235-С285 | т
24.10.71.120.59.1.08.03-0130-000 | Двутавр широкополочный №26Ш1, 26Ш2 марка Ст3сп/пс5, Ст3Гсп/пс, прочая углеродистая сталь С235-С285 | т
59.1.08.03-0131 | Двутавр широкополочный №26Ш1, 26Ш2 марка 09Г2С, 12Г2С, прочая низколегированная сталь С345-С440 | т
24.10.71.120.59.1.08.03-0131-000 | Двутавр широкополочный №26Ш1, 26Ш2 марка 09Г2С, 12Г2С, прочая низколегированная сталь С345-С440 | т
59.1.08.03-0132 | Двутавр широкополочный №30Ш1, 30Ш2, 30Ш3 марка Ст3сп/пс5, Ст3Гсп/пс, прочая углеродистая сталь С235-С285 | т
24.10.71.120.59.1.08.03-0132-000 | Двутавр широкополочный №30Ш1, 30Ш2, 30Ш3 марка Ст3сп/пс5, Ст3Гсп/пс, прочая углеродистая сталь С235-С285 | т
59.1.08.03-0134 | Двутавр широкополочный №35Ш1, 35Ш2, 35Ш3 марка Ст3сп/пс5, Ст3Гсп/пс, прочая углеродистая сталь С235-С285 | т
24.10.71.120.59.1.08.03-0134-000 | Двутавр широкополочный №35Ш1, 35Ш2, 35Ш3 марка Ст3сп/пс5, Ст3Гсп/пс, прочая углеродистая сталь С235-С285 | т
59.1.08.03-0136 | Двутавр широкополочный №40Ш1, 40Ш2, 40Ш3 марка Ст3сп/пс5, Ст3Гсп/пс, прочая углеродистая сталь С235-С285 | т
24.10.71.120.59.1.08.03-0136-000 | Двутавр широкополочный №40Ш1, 40Ш2, 40Ш3 марка Ст3сп/пс5, Ст3Гсп/пс, прочая углеродистая сталь С235-С285 | т
59.1.08.03-0139 | Двутавр широкополочный №60Ш1, 60Ш2, 60Ш3, 60Ш4 Ст3сп/пс5, Ст3Гсп/пс, прочая углеродистая сталь С235-С285 | т
24.10.71.120.59.1.08.03-0139-000 | Двутавр широкополочный №60Ш1, 60Ш2, 60Ш3, 60Ш4 Ст3сп/пс5, Ст3Гсп/пс, прочая углеродистая сталь С235-С285 | т
59.1.08.03-0141 | Двутавр широкополочный №70Ш1, 70Ш2, 70Ш3, 70Ш4, 70Ш5 Ст3сп/пс5, Ст3Гсп/пс, прочая углеродистая сталь С235-С285 | т
24.10.71.120.59.1.08.03-0141-000 | Двутавр широкополочный №70Ш1, 70Ш2, 70Ш3, 70Ш4, 70Ш5 Ст3сп/пс5, Ст3Гсп/пс, прочая углеродистая сталь С235-С285 | т
59.1.08.03-0143 | Двутавр широкополочный №80Ш1, 80Ш2 марка Ст3сп/пс5, Ст3Гсп/пс, прочая углеродистая сталь С235-С285 | т
24.10.71.120.59.1.08.03-0143-000 | Двутавр широкополочный №80Ш1, 80Ш2 марка Ст3сп/пс5, Ст3Гсп/пс, прочая углеродистая сталь С235-С285 | т
59.1.08.03-0144 | Двутавр широкополочный №80Ш1, 80Ш2 марка 09Г2С, 12Г2С, прочая низколегированная сталь С345-С440 | т
24.10.71.120.59.1.08.03-0144-000 | Двутавр широкополочный №80Ш1, 80Ш2 марка 09Г2С, 12Г2С, прочая низколегированная сталь С345-С440 | т
59.1.08.03-0145 | Двутавр широкополочный №90Ш1, 90Ш2 марка Ст3сп/пс5, Ст3Гсп/пс, прочая углеродистая сталь С235-С285 | т
24.10.71.120.59.1.08.03-0145-000 | Двутавр широкополочный №90Ш1, 90Ш2 марка Ст3сп/пс5, Ст3Гсп/пс, прочая углеродистая сталь С235-С285 | т
59.1.08.03-0146 | Двутавр широкополочный №90Ш1, 90Ш2 марка 09Г2С, 12Г2С, прочая низколегированная сталь С345-С440 | т
24.10.71.120.59.1.08.03-0146-000 | Двутавр широкополочный №90Ш1, 90Ш2 марка 09Г2С, 12Г2С, прочая низколегированная сталь С345-С440 | т
59.1.08.03-0147 | Лента бандажная из стали | шт
25.94.12.190.59.1.08.03-0147-000 | Лента бандажная из стали | шт
59.1.08.03-0148 | Лента стальная горячекатаная, марка стали Ст3сп/пс, прочая углеродистая сталь Ст0-Ст5сп/пс, толщина 3,8-5,0 мм, ширина 20-220 мм | т
24.10.61.114.59.1.08.03-0148-000 | Лента стальная горячекатаная, марка стали Ст3сп/пс, прочая углеродистая сталь Ст0-Ст5сп/пс, толщина 3,8-5,0 мм, ширина 20-220 мм | т
59.1.08.03-0149 | Лента стальная упаковочная, мягкая, марка стали 08Ю, 08кп/пс, 10кп, прочая углеродистая качественная конструкционная сталь ГОСТ 1055, толщина 0,2-0,5 мм | т
24.10.61.114.59.1.08.03-0149-000 | Лента стальная упаковочная, мягкая, марка стали 08Ю, 08кп/пс, 10кп, прочая углеродистая качественная конструкционная сталь ГОСТ 1055, толщина 0,2-0,5 мм | т
59.1.08.03-0150 | Лента резанная из холоднокатаного проката, класс прочности 0К300В, 0К360В, толщина 0,4-2 мм | т
24.32.10.000.59.1.08.03-0150-000 | Лента резанная из холоднокатаного проката, класс прочности 0К300В, 0К360В, толщина 0,4-2 мм | т
59.1.08.03-0151 | Лента резанная из холоднокатаного проката, класс прочности К260В, К270В, К310В, К330В, К350В, толщина 0,4-2 мм | т
24.32.10.000.59.1.08.03-0151-000 | Лента резанная из холоднокатаного проката, класс прочности К260В, К270В, К310В, К330В, К350В, толщина 0,4-2 мм | т
59.1.08.03-0152 | Лента резанная из холоднокатаного проката, класс прочности 0К300В, 0К360В, толщина 2-3,5 мм | т
24.32.10.000.59.1.08.03-0152-000 | Лента резанная из холоднокатаного проката, класс прочности 0К300В, 0К360В, толщина 2-3,5 мм | т
59.1.08.03-0153 | Лента резанная из холоднокатаного проката, класс прочности К260В, К270В, К310В, К330В, К350В, толщина 2-3,5 мм | т
24.32.10.000.59.1.08.03-0153-000 | Лента резанная из холоднокатаного проката, класс прочности К260В, К270В, К310В, К330В, К350В, толщина 2-3,5 мм | т
59.1.08.03-0154 | Лента резанная из холоднокатаного проката, марка стали 08Ю, 08кп/пс ГОСТ 9045, толщина 2-3,5 мм | т
24.32.10.000.59.1.08.03-0154-000 | Лента резанная из холоднокатаного проката, марка стали 08Ю, 08кп/пс ГОСТ 9045, толщина 2-3,5 мм | т
59.1.08.03-0155 | Лента холоднокатаная, марка стали 12X13, 08Х18Н10Т, прочие коррозионностойкие и жаростойкие стали ГОСТ 5582/5632, толщина 0,05-0,3 мм | т
24.32.10.000.59.1.08.03-0155-000 | Лента холоднокатаная, марка стали 12X13, 08Х18Н10Т, прочие коррозионностойкие и жаростойкие стали ГОСТ 5582/5632, толщина 0,05-0,3 мм | т
59.1.08.03-0156 | Лента холоднокатаная, марка стали 08Ю, 08кп/пс ГОСТ 9045, толщина 0,05-0,3 мм | т
24.32.10.000.59.1.08.03-0156-000 | Лента холоднокатаная, марка стали 08Ю, 08кп/пс ГОСТ 9045, толщина 0,05-0,3 мм | т
59.1.08.03-0157 | Лента холоднокатаная, марка стали 12X13, 08Х18Н10Т, прочие коррозионностойкие и жаростойкие стали ГОСТ 5582/5632, толщина 0,35-2 мм | т
24.32.10.000.59.1.08.03-0157-000 | Лента холоднокатаная, марка стали 12X13, 08Х18Н10Т, прочие коррозионностойкие и жаростойкие стали ГОСТ 5582/5632, толщина 0,35-2 мм | т
59.1.08.03-0158 | Лента холоднокатаная, марка стали 08, 08кп/пс, 10, 10кп/пс ГОСТ 1050, толщина 0,45-2 мм | т
24.32.10.000.59.1.08.03-0158-000 | Лента холоднокатаная, марка стали 08, 08кп/пс, 10, 10кп/пс ГОСТ 1050, толщина 0,45-2 мм | т
59.1.08.03-0159 | Лента холоднокатаная, марка стали 08, 08кп/пс, 10, 10кп/пс ГОСТ 1050, толщина 2-4 мм | т
24.32.10.000.59.1.08.03-0159-000 | Лента холоднокатаная, марка стали 08, 08кп/пс, 10, 10кп/пс ГОСТ 1050, толщина 2-4 мм | т
59.1.08.03-0160 | Лента холоднокатаная, марка стали 08Ю, 08кп/пс ГОСТ 9045, толщина 2-4 мм | т
24.32.10.000.59.1.08.03-0160-000 | Лента холоднокатаная, марка стали 08Ю, 08кп/пс ГОСТ 9045, толщина 2-4 мм | т
59.1.08.03-0161 | Проволока биметаллическая сталемедная БСМ0, диаметр 1,20-3,00 мм | т
24.34.13.130.59.1.08.03-0161-000 | Проволока биметаллическая сталемедная БСМ0, диаметр 1,20-3,00 мм | т
59.1.08.03-0162 | Проволока биметаллическая сталемедная БСМ0, диаметр 4,00 и 6,00 мм | т
24.34.13.130.59.1.08.03-0162-000 | Проволока биметаллическая сталемедная БСМ0, диаметр 4,00 и 6,00 мм | т
59.1.08.03-0163 | Проволока биметаллическая сталемедная БСМ1, диаметр 1,20-3,00 мм | т
24.34.13.130.59.1.08.03-0163-000 | Проволока биметаллическая сталемедная БСМ1, диаметр 1,20-3,00 мм | т
59.1.08.03-0164 | Проволока биметаллическая сталемедная БСМ2, диаметр 1,20-3,00 мм | т
24.34.13.130.59.1.08.03-0164-000 | Проволока биметаллическая сталемедная БСМ2, диаметр 1,20-3,00 мм | т
59.1.08.03-0165 | Проволока биметаллическая сталемедная БСМ2, диаметр 4,00 и 6,00 мм | т
24.34.13.130.59.1.08.03-0165-000 | Проволока биметаллическая сталемедная БСМ2, диаметр 4,00 и 6,00 мм | т
59.1.08.03-0166 | Проволока биметаллическая сталемедная БСМГ, диаметр 1,20-3,00 мм | т
24.34.13.130.59.1.08.03-0166-000 | Проволока биметаллическая сталемедная БСМГ, диаметр 1,20-3,00 мм | т
59.1.08.03-0167 | Проволока биметаллическая сталемедная БСМГ, диаметр 4,00 и 6,00 мм | т
24.34.13.130.59.1.08.03-0167-000 | Проволока биметаллическая сталемедная БСМГ, диаметр 4,00 и 6,00 мм | т
59.1.08.03-0168 | Проволока для сеток из высоколегированной стали, диаметр 1,2 мм | т
24.34.13.190.59.1.08.03-0168-000 | Проволока для сеток из высоколегированной стали, диаметр 1,2 мм | т
59.1.08.03-0169 | Проволока для сеток из высоколегированной стали, диаметр 1,6 мм | т
24.34.13.190.59.1.08.03-0169-000 | Проволока для сеток из высоколегированной стали, диаметр 1,6 мм | т
59.1.08.03-0170 | Проволока из высоколегированной коррозионностойкой и жаростойкой стали (без термической обработки), диаметр 0,22-0,5 мм | т
24.34.13.190.59.1.08.03-0170-000 | Проволока из высоколегированной коррозионностойкой и жаростойкой стали (без термической обработки), диаметр 0,22-0,5 мм | т
59.1.08.03-0171 | Проволока из высоколегированной коррозионностойкой и жаростойкой стали (без термической обработки), диаметр 0,55-1 мм | т
24.34.13.190.59.1.08.03-0171-000 | Проволока из высоколегированной коррозионностойкой и жаростойкой стали (без термической обработки), диаметр 0,55-1 мм | т
59.1.08.03-0172 | Проволока из высоколегированной коррозионностойкой и жаростойкой стали ГОСТ 5632, диаметр 0,20-0,30 мм | т
24.34.13.190.59.1.08.03-0172-000 | Проволока из высоколегированной коррозионностойкой и жаростойкой стали ГОСТ 5632, диаметр 0,20-0,30 мм | т
59.1.08.03-0173 | Проволока из высоколегированной коррозионностойкой и жаростойкой стали ГОСТ 5632, диаметр 0,32-0,60 мм | т
24.34.13.190.59.1.08.03-0173-000 | Проволока из высоколегированной коррозионностойкой и жаростойкой стали ГОСТ 5632, диаметр 0,32-0,60 мм | т
59.1.08.03-0174 | Проволока из высоколегированной коррозионностойкой и жаростойкой стали ГОСТ 5632, диаметр 0,70-1,00 мм | т
24.34.13.190.59.1.08.03-0174-000 | Проволока из высоколегированной коррозионностойкой и жаростойкой стали ГОСТ 5632, диаметр 0,70-1,00 мм | т
59.1.08.03-0175 | Проволока из высоколегированной коррозионностойкой и жаростойкой стали ГОСТ 5632, диаметр 1,10-3,00 мм | т
24.34.13.190.59.1.08.03-0175-000 | Проволока из высоколегированной коррозионностойкой и жаростойкой стали ГОСТ 5632, диаметр 1,10-3,00 мм | т
59.1.08.03-0176 | Проволока из высоколегированной коррозионностойкой и жаростойкой стали ГОСТ 5632, диаметр 3,40-6,00 мм | т
24.34.13.190.59.1.08.03-0176-000 | Проволока из высоколегированной коррозионностойкой и жаростойкой стали ГОСТ 5632, диаметр 3,40-6,00 мм | т
59.1.08.03-0177 | Проволока пружинная из легированной стали ГОСТ 14959, диаметр 0,50-0,60 мм | т
24.34.13.110.59.1.08.03-0177-000 | Проволока пружинная из легированной стали ГОСТ 14959, диаметр 0,50-0,60 мм | т
59.1.08.03-0178 | Проволока пружинная из легированной стали ГОСТ 14959, диаметр 0,63-1,00 мм | т
24.34.13.110.59.1.08.03-0178-000 | Проволока пружинная из легированной стали ГОСТ 14959, диаметр 0,63-1,00 мм | т
59.1.08.03-0179 | Проволока пружинная из легированной стали ГОСТ 14959, диаметр 1,10-3,00 мм | т
24.34.13.110.59.1.08.03-0179-000 | Проволока пружинная из легированной стали ГОСТ 14959, диаметр 1,10-3,00 мм | т
59.1.08.03-0180 | Проволока пружинная из легированной стали ГОСТ 14959, диаметр 11,00-14,00 мм | т
24.34.13.110.59.1.08.03-0180-000 | Проволока пружинная из легированной стали ГОСТ 14959, диаметр 11,00-14,00 мм | т
59.1.08.03-0181 | Проволока пружинная из легированной стали ГОСТ 14959, диаметр 3,20-6,00 мм | т
24.34.13.110.59.1.08.03-0181-000 | Проволока пружинная из легированной стали ГОСТ 14959, диаметр 3,20-6,00 мм | т
59.1.08.03-0182 | Проволока пружинная из легированной стали ГОСТ 14959, диаметр 6,20-10,00 мм | т
24.34.13.110.59.1.08.03-0182-000 | Проволока пружинная из легированной стали ГОСТ 14959, диаметр 6,20-10,00 мм | т
59.1.08.03-0183 | Проволока сварочная из высоколегированной стали, диаметр 0,3 мм | т
24.34.13.120.59.1.08.03-0183-000 | Проволока сварочная из высоколегированной стали, диаметр 0,3 мм | т
59.1.08.03-0184 | Проволока сварочная из высоколегированной стали, диаметр 1,0-1,5 мм | т
24.34.13.120.59.1.08.03-0184-000 | Проволока сварочная из высоколегированной стали, диаметр 1,0-1,5 мм | т
59.1.08.03-0185 | Проволока сварочная из высоколегированной стали, диаметр 1,6-3,0 мм | т
24.34.13.120.59.1.08.03-0185-000 | Проволока сварочная из высоколегированной стали, диаметр 1,6-3,0 мм | т
59.1.08.03-0186 | Проволока сварочная из высоколегированной стали, диаметр 10,0 и 12,0 мм | т
24.34.13.120.59.1.08.03-0186-000 | Проволока сварочная из высоколегированной стали, диаметр 10,0 и 12,0 мм | т
59.1.08.03-0187 | Проволока сварочная из высоколегированной стали, диаметр 4,0-6,0 мм | т
24.34.13.120.59.1.08.03-0187-000 | Проволока сварочная из высоколегированной стали, диаметр 4,0-6,0 мм | т
59.1.08.03-0188 | Проволока сварочная из высоколегированной стали, диаметр 8,0 мм | т
24.34.13.120.59.1.08.03-0188-000 | Проволока сварочная из высоколегированной стали, диаметр 8,0 мм | т
59.1.08.03-0189 | Проволока сварочная из легированной стали, диаметр 0,3 мм | т
24.34.13.120.59.1.08.03-0189-000 | Проволока сварочная из легированной стали, диаметр 0,3 мм | т
59.1.08.03-0190 | Проволока сварочная из легированной стали, диаметр 0,5 мм | т
24.34.13.120.59.1.08.03-0190-000 | Проволока сварочная из легированной стали, диаметр 0,5 мм | т
59.1.08.03-0191 | Проволока сварочная из легированной стали, диаметр 1,6-3,0 мм | т
24.34.13.120.59.1.08.03-0191-000 | Проволока сварочная из легированной стали, диаметр 1,6-3,0 мм | т
59.1.08.03-0192 | Проволока сварочная из легированной стали, диаметр 10,0 и 12,0 мм | т
24.34.13.120.59.1.08.03-0192-000 | Проволока сварочная из легированной стали, диаметр 10,0 и 12,0 мм | т
59.1.08.03-0193 | Проволока сварочная из легированной стали, диаметр 4,0-6,0 мм | т
24.34.13.120.59.1.08.03-0193-000 | Проволока сварочная из легированной стали, диаметр 4,0-6,0 мм | т
59.1.08.03-0194 | Проволока сварочная из легированной стали, диаметр 8,0 мм | т
24.34.13.120.59.1.08.03-0194-000 | Проволока сварочная из легированной стали, диаметр 8,0 мм | т
59.1.08.03-0195 | Проволока стальная низкоуглеродистая общего назначения оцинкованная, диаметр 0,55 мм | т
24.34.11.110.59.1.08.03-0195-000 | Проволока стальная низкоуглеродистая общего назначения оцинкованная, диаметр 0,55 мм | т
59.1.08.03-0196 | Проволока колючая одноосновная рифленая, диаметр 2,0 мм | т
25.93.12.110.59.1.08.03-0196-000 | Проволока колючая одноосновная рифленая, диаметр 2,0 мм | т
59.1.08.03-0197 | Проволока колючая одноосновная рифленая, диаметр 2,8 мм | т
25.93.12.110.59.1.08.03-0197-000 | Проволока колючая одноосновная рифленая, диаметр 2,8 мм | т
59.1.08.03-0198 | Проволока общего назначения из низкоуглеродистой стали, диаметр 0,16-0,45 мм | т
24.34.11.110.59.1.08.03-0198-000 | Проволока общего назначения из низкоуглеродистой стали, диаметр 0,16-0,45 мм | т
59.1.08.03-0199 | Проволока общего назначения из низкоуглеродистой стали, диаметр 0,50-1,00 мм | т
24.34.11.110.59.1.08.03-0199-000 | Проволока общего назначения из низкоуглеродистой стали, диаметр 0,50-1,00 мм | т
59.1.08.03-0200 | Проволока общего назначения из низкоуглеродистой стали, диаметр 1,10 и 1,20 мм | т
24.34.11.110.59.1.08.03-0200-000 | Проволока общего назначения из низкоуглеродистой стали, диаметр 1,10 и 1,20 мм | т
59.1.08.03-0201 | Проволока общего назначения из низкоуглеродистой стали, диаметр 1,30-2,50 мм | т
24.34.11.110.59.1.08.03-0201-000 | Проволока общего назначения из низкоуглеродистой стали, диаметр 1,30-2,50 мм | т
59.1.08.03-0202 | Проволока общего назначения из низкоуглеродистой стали, диаметр 2,80-3,20 мм | т
24.34.11.110.59.1.08.03-0202-000 | Проволока общего назначения из низкоуглеродистой стали, диаметр 2,80-3,20 мм | т
59.1.08.03-0203 | Проволока общего назначения из низкоуглеродистой стали, диаметр 3,50 и 3,60 мм | т
24.34.11.110.59.1.08.03-0203-000 | Проволока общего назначения из низкоуглеродистой стали, диаметр 3,50 и 3,60 мм | т
59.1.08.03-0204 | Проволока общего назначения из низкоуглеродистой стали, диаметр 4,00 и 4,50 мм | т
24.34.11.110.59.1.08.03-0204-000 | Проволока общего назначения из низкоуглеродистой стали, диаметр 4,00 и 4,50 мм | т
59.1.08.03-0205 | Проволока общего назначения из низкоуглеродистой стали, диаметр 5,00-6,00 мм | т
24.34.11.110.59.1.08.03-0205-000 | Проволока общего назначения из низкоуглеродистой стали, диаметр 5,00-6,00 мм | т
59.1.08.03-0206 | Проволока общего назначения из низкоуглеродистой стали, диаметр 6,30-7,50 мм | т
24.34.11.110.59.1.08.03-0206-000 | Проволока общего назначения из низкоуглеродистой стали, диаметр 6,30-7,50 мм | т
59.1.08.03-0207 | Проволока общего назначения из низкоуглеродистой стали, диаметр 9,00 и 10,00 мм | т
24.34.11.110.59.1.08.03-0207-000 | Проволока общего назначения из низкоуглеродистой стали, диаметр 9,00 и 10,00 мм | т
59.1.08.03-0208 | Проволока пружинная из легированной стали, марка стали 68А, диаметр 1,20-3,00 мм | т
24.34.13.110.59.1.08.03-0208-000 | Проволока пружинная из легированной стали, марка стали 68А, диаметр 1,20-3,00 мм | т
59.1.08.03-0209 | Проволока пружинная из легированной стали, марка стали 68А, диаметр 3,20-5,50 мм | т
24.34.13.110.59.1.08.03-0209-000 | Проволока пружинная из легированной стали, марка стали 68А, диаметр 3,20-5,50 мм | т
59.1.08.03-0210 | Проволока сварочная из низкоуглеродистой стали, диаметр 0,3 мм | т
24.34.11.130.59.1.08.03-0210-000 | Проволока сварочная из низкоуглеродистой стали, диаметр 0,3 мм | т
59.1.08.03-0211 | Проволока сварочная из низкоуглеродистой стали, диаметр 0,5 мм | т
24.34.11.130.59.1.08.03-0211-000 | Проволока сварочная из низкоуглеродистой стали, диаметр 0,5 мм | т
59.1.08.03-0212 | Проволока сварочная из низкоуглеродистой стали, диаметр 10,0 и 12,0 мм | т
24.34.11.130.59.1.08.03-0212-000 | Проволока сварочная из низкоуглеродистой стали, диаметр 10,0 и 12,0 мм | т
59.1.08.03-0213 | Проволока сварочная из низкоуглеродистой стали, диаметр 8,0 мм | т
24.34.11.130.59.1.08.03-0213-000 | Проволока сварочная из низкоуглеродистой стали, диаметр 8,0 мм | т
59.1.08.03-0214 | Проволока стальная канатная, диаметр 0,18-0,38 мм | т
24.34.11.120.59.1.08.03-0214-000 | Проволока стальная канатная, диаметр 0,18-0,38 мм | т
59.1.08.03-0215 | Проволока стальная канатная, диаметр 0,40-0,75 мм | т
24.34.11.120.59.1.08.03-0215-000 | Проволока стальная канатная, диаметр 0,40-0,75 мм | т
59.1.08.03-0216 | Проволока стальная канатная, диаметр 0,80-1,50 мм | т
24.34.11.120.59.1.08.03-0216-000 | Проволока стальная канатная, диаметр 0,80-1,50 мм | т
59.1.08.03-0217 | Проволока стальная канатная, диаметр 1,60-3,60 мм | т
24.34.11.120.59.1.08.03-0217-000 | Проволока стальная канатная, диаметр 1,60-3,60 мм | т
59.1.08.03-0218 | Проволока стальная канатная, диаметр 3,80-5,10 мм | т
24.34.11.120.59.1.08.03-0218-000 | Проволока стальная канатная, диаметр 3,80-5,10 мм | т
59.1.08.03-0219 | Проволока стальная канатная, диаметр 5,50 мм | т
24.34.11.120.59.1.08.03-0219-000 | Проволока стальная канатная, диаметр 5,50 мм | т
59.1.08.03-0220 | Проволока стальная термически обработанная светлая, диаметр 0,16-0,45 мм | т
24.34.11.190.59.1.08.03-0220-000 | Проволока стальная термически обработанная светлая, диаметр 0,16-0,45 мм | т
59.1.08.03-0221 | Проволока стальная термически обработанная светлая, диаметр 0,50-1,00 мм | т
24.34.11.190.59.1.08.03-0221-000 | Проволока стальная термически обработанная светлая, диаметр 0,50-1,00 мм | т
59.1.08.03-0222 | Проволока стальная термически обработанная светлая, диаметр 1,10 и 1,20 мм | т
24.34.11.190.59.1.08.03-0222-000 | Проволока стальная термически обработанная светлая, диаметр 1,10 и 1,20 мм | т
59.1.08.03-0223 | Проволока стальная термически обработанная светлая, диаметр 1,30-2,50 мм | т
24.34.11.190.59.1.08.03-0223-000 | Проволока стальная термически обработанная светлая, диаметр 1,30-2,50 мм | т
59.1.08.03-0224 | Проволока стальная термически обработанная светлая, диаметр 2,80-3,20 мм | т
24.34.11.190.59.1.08.03-0224-000 | Проволока стальная термически обработанная светлая, диаметр 2,80-3,20 мм | т
59.1.08.03-0225 | Проволока стальная термически обработанная светлая, диаметр 3,50 и 3,60 мм | т
24.34.11.190.59.1.08.03-0225-000 | Проволока стальная термически обработанная светлая, диаметр 3,50 и 3,60 мм | т
59.1.08.03-0226 | Проволока стальная термически обработанная светлая, диаметр 4,00 и 4,50 мм | т
24.34.11.190.59.1.08.03-0226-000 | Проволока стальная термически обработанная светлая, диаметр 4,00 и 4,50 мм | т
59.1.08.03-0227 | Проволока стальная термически обработанная светлая, диаметр 5,00-6,00 мм | т
24.34.11.190.59.1.08.03-0227-000 | Проволока стальная термически обработанная светлая, диаметр 5,00-6,00 мм | т
59.1.08.03-0228 | Проволока стальная термически обработанная светлая, диаметр 6,30-7,50 мм | т
24.34.11.190.59.1.08.03-0228-000 | Проволока стальная термически обработанная светлая, диаметр 6,30-7,50 мм | т
59.1.08.03-0229 | Проволока стальная термически обработанная светлая, диаметр 8,00 | т
24.34.11.190.59.1.08.03-0229-000 | Проволока стальная термически обработанная светлая, диаметр 8,00 | т
59.1.08.03-0230 | Проволока стальная термически обработанная светлая, диаметр 9,00 и 10,00 мм | т
24.34.11.190.59.1.08.03-0230-000 | Проволока стальная термически обработанная светлая, диаметр 9,00 и 10,00 мм | т
59.1.08.03-0231 | Проволока стальная термически обработанная черная, диаметр 0,16-0,45 мм | т
24.34.11.190.59.1.08.03-0231-000 | Проволока стальная термически обработанная черная, диаметр 0,16-0,45 мм | т
59.1.08.03-0232 | Проволока стальная термически обработанная черная, диаметр 0,50-1,00 мм | т
24.34.11.190.59.1.08.03-0232-000 | Проволока стальная термически обработанная черная, диаметр 0,50-1,00 мм | т
59.1.08.03-0233 | Проволока стальная термически обработанная черная, диаметр 1,10 и 1,20 мм | т
24.34.11.190.59.1.08.03-0233-000 | Проволока стальная термически обработанная черная, диаметр 1,10 и 1,20 мм | т
59.1.08.03-0234 | Проволока стальная термически обработанная черная, диаметр 1,30-2,50 мм | т
24.34.11.190.59.1.08.03-0234-000 | Проволока стальная термически обработанная черная, диаметр 1,30-2,50 мм | т
59.1.08.03-0235 | Проволока стальная термически обработанная черная, диаметр 2,80-3,20 мм | т
24.34.11.190.59.1.08.03-0235-000 | Проволока стальная термически обработанная черная, диаметр 2,80-3,20 мм | т
59.1.08.03-0236 | Проволока стальная термически обработанная черная, диаметр 3,50 и 3,60 мм | т
24.34.11.190.59.1.08.03-0236-000 | Проволока стальная термически обработанная черная, диаметр 3,50 и 3,60 мм | т
59.1.08.03-0237 | Проволока стальная термически обработанная черная, диаметр 4,00 и 4,50 мм | т
24.34.11.190.59.1.08.03-0237-000 | Проволока стальная термически обработанная черная, диаметр 4,00 и 4,50 мм | т
59.1.08.03-0238 | Проволока стальная термически обработанная черная, диаметр 5,00-6,00 мм | т
24.34.11.190.59.1.08.03-0238-000 | Проволока стальная термически обработанная черная, диаметр 5,00-6,00 мм | т
59.1.08.03-0239 | Проволока стальная термически обработанная черная, диаметр 6,30-7,50 мм | т
24.34.11.190.59.1.08.03-0239-000 | Проволока стальная термически обработанная черная, диаметр 6,30-7,50 мм | т
59.1.08.03-0240 | Проволока стальная термически обработанная черная, диаметр 8,00 | т
24.34.11.190.59.1.08.03-0240-000 | Проволока стальная термически обработанная черная, диаметр 8,00 | т
59.1.08.03-0241 | Проволока стальная термически обработанная черная, диаметр 9,00 и 10,00 мм | т
24.34.11.190.59.1.08.03-0241-000 | Проволока стальная термически обработанная черная, диаметр 9,00 и 10,00 мм | т
59.1.08.03-0242 | Проволока холоднотянутая пружинная из нелегированной инструментальной стали ГОСТ 1435, диаметр 0,14-3,00 мм | кг
24.34.11.190.59.1.08.03-0242-000 | Проволока холоднотянутая пружинная из нелегированной инструментальной стали ГОСТ 1435, диаметр 0,14-3,00 мм | кг
59.1.08.03-0243 | Проволока холоднотянутая пружинная из нелегированной инструментальной стали ГОСТ 1435, диаметр 3,20-5,60 мм | кг
24.34.11.190.59.1.08.03-0243-000 | Проволока холоднотянутая пружинная из нелегированной инструментальной стали ГОСТ 1435, диаметр 3,20-5,60 мм | кг
59.1.08.03-0244 | Проволока холоднотянутая пружинная из нелегированной инструментальной стали ГОСТ 1435, диаметр 6,00-8,00 мм | кг
24.34.11.190.59.1.08.03-0244-000 | Проволока холоднотянутая пружинная из нелегированной инструментальной стали ГОСТ 1435, диаметр 6,00-8,00 мм | кг
59.1.08.03-0245 | Проволока холоднотянутая пружинная из углеродистой стали ГОСТ 1050 и ГОСТ 14959, диаметр 0,14-3,00 мм | кг
24.34.11.190.59.1.08.03-0245-000 | Проволока холоднотянутая пружинная из углеродистой стали ГОСТ 1050 и ГОСТ 14959, диаметр 0,14-3,00 мм | кг
59.1.08.03-0246 | Проволока холоднотянутая пружинная из углеродистой стали ГОСТ 1050 и ГОСТ 14959, диаметр 3,20-5,60 мм | кг
24.34.11.190.59.1.08.03-0246-000 | Проволока холоднотянутая пружинная из углеродистой стали ГОСТ 1050 и ГОСТ 14959, диаметр 3,20-5,60 мм | кг
59.1.08.03-0247 | Проволока холоднотянутая пружинная из углеродистой стали ГОСТ 1050 и ГОСТ 14959, диаметр 6,00-8,00 мм | кг
24.34.11.190.59.1.08.03-0247-000 | Проволока холоднотянутая пружинная из углеродистой стали ГОСТ 1050 и ГОСТ 14959, диаметр 6,00-8,00 мм | кг
59.1.08.03-0248 | Проволока холоднотянутая пружинная, марка стали КТ-2, 3К-7, диаметр 0,14-3,00 мм | кг
24.34.11.190.59.1.08.03-0248-000 | Проволока холоднотянутая пружинная, марка стали КТ-2, 3К-7, диаметр 0,14-3,00 мм | кг
59.1.08.03-0249 | Проволока холоднотянутая пружинная, марка стали КТ-2, 3К-7, диаметр 3,20-5,60 мм | кг
24.34.11.190.59.1.08.03-0249-000 | Проволока холоднотянутая пружинная, марка стали КТ-2, 3К-7, диаметр 3,20-5,60 мм | кг
59.1.08.03-0250 | Проволока холоднотянутая пружинная, марка стали КТ-2, 3К-7, диаметр 6,00-8,00 мм | кг
24.34.11.190.59.1.08.03-0250-000 | Проволока холоднотянутая пружинная, марка стали КТ-2, 3К-7, диаметр 6,00-8,00 мм | кг
59.1.08.03-0251 | Проволока общего назначения из низкоуглеродистой стали оцинкованная, диаметр 0,20-0,32 мм | т
24.34.11.110.59.1.08.03-0251-000 | Проволока общего назначения из низкоуглеродистой стали оцинкованная, диаметр 0,20-0,32 мм | т
59.1.08.03-0252 | Проволока общего назначения из низкоуглеродистой стали оцинкованная, диаметр 0,35-0,40 мм | т
24.34.11.110.59.1.08.03-0252-000 | Проволока общего назначения из низкоуглеродистой стали оцинкованная, диаметр 0,35-0,40 мм | т
59.1.08.03-0253 | Проволока общего назначения из низкоуглеродистой стали оцинкованная, диаметр 0,45 и 0,50 мм | т
24.34.11.110.59.1.08.03-0253-000 | Проволока общего назначения из низкоуглеродистой стали оцинкованная, диаметр 0,45 и 0,50 мм | т
59.1.08.03-0254 | Проволока общего назначения из низкоуглеродистой стали оцинкованная, диаметр 0,55-0,63 мм | т
24.34.11.110.59.1.08.03-0254-000 | Проволока общего назначения из низкоуглеродистой стали оцинкованная, диаметр 0,55-0,63 мм | т
59.1.08.03-0255 | Проволока общего назначения из низкоуглеродистой стали оцинкованная, диаметр 0,70 и 0,80 мм | т
24.34.11.110.59.1.08.03-0255-000 | Проволока общего назначения из низкоуглеродистой стали оцинкованная, диаметр 0,70 и 0,80 мм | т
59.1.08.03-0256 | Проволока общего назначения из низкоуглеродистой стали оцинкованная, диаметр 0,85 мм | т
24.34.11.110.59.1.08.03-0256-000 | Проволока общего назначения из низкоуглеродистой стали оцинкованная, диаметр 0,85 мм | т
59.1.08.03-0257 | Проволока общего назначения из низкоуглеродистой стали оцинкованная, диаметр 0,90-1,00 мм | т
24.34.11.110.59.1.08.03-0257-000 | Проволока общего назначения из низкоуглеродистой стали оцинкованная, диаметр 0,90-1,00 мм | т
59.1.08.03-0258 | Проволока общего назначения из низкоуглеродистой стали оцинкованная, диаметр 1,10 и 1,20 мм | т
24.34.11.110.59.1.08.03-0258-000 | Проволока общего назначения из низкоуглеродистой стали оцинкованная, диаметр 1,10 и 1,20 мм | т
59.1.08.03-0259 | Проволока общего назначения из низкоуглеродистой стали оцинкованная, диаметр 1,30-1,60 мм | т
24.34.11.110.59.1.08.03-0259-000 | Проволока общего назначения из низкоуглеродистой стали оцинкованная, диаметр 1,30-1,60 мм | т
59.1.08.03-0260 | Проволока общего назначения из низкоуглеродистой стали оцинкованная, диаметр 1,80 и 2,00 мм | т
24.34.11.110.59.1.08.03-0260-000 | Проволока общего назначения из низкоуглеродистой стали оцинкованная, диаметр 1,80 и 2,00 мм | т
59.1.08.03-0261 | Проволока общего назначения из низкоуглеродистой стали оцинкованная, диаметр 2,20 мм | т
24.34.11.110.59.1.08.03-0261-000 | Проволока общего назначения из низкоуглеродистой стали оцинкованная, диаметр 2,20 мм | т
59.1.08.03-0262 | Проволока общего назначения из низкоуглеродистой стали оцинкованная, диаметр 2,50 мм | т
24.34.11.110.59.1.08.03-0262-000 | Проволока общего назначения из низкоуглеродистой стали оцинкованная, диаметр 2,50 мм | т
59.1.08.03-0263 | Проволока общего назначения из низкоуглеродистой стали оцинкованная, диаметр 2,80 мм | т
24.34.11.110.59.1.08.03-0263-000 | Проволока общего назначения из низкоуглеродистой стали оцинкованная, диаметр 2,80 мм | т
59.1.08.03-0264 | Проволока общего назначения из низкоуглеродистой стали оцинкованная, диаметр 3,00-3,60 мм | т
24.34.11.110.59.1.08.03-0264-000 | Проволока общего назначения из низкоуглеродистой стали оцинкованная, диаметр 3,00-3,60 мм | т
59.1.08.03-0265 | Проволока общего назначения из низкоуглеродистой стали оцинкованная, диаметр 4,00-5,50 мм | т
24.34.11.110.59.1.08.03-0265-000 | Проволока общего назначения из низкоуглеродистой стали оцинкованная, диаметр 4,00-5,50 мм | т
59.1.08.03-0266 | Проволока общего назначения из низкоуглеродистой стали оцинкованная, диаметр 5,60 и 6,00 мм | т
24.34.11.110.59.1.08.03-0266-000 | Проволока общего назначения из низкоуглеродистой стали оцинкованная, диаметр 5,60 и 6,00 мм | т
59.1.08.03-0267 | Проволока общего назначения из низкоуглеродистой стали оцинкованная, диаметр 6,30-10,00 мм | т
24.34.11.110.59.1.08.03-0267-000 | Проволока общего назначения из низкоуглеродистой стали оцинкованная, диаметр 6,30-10,00 мм | т
59.1.08.03-0268 | Проволока стальная канатная оцинкованная, диаметр 0,18-0,24 мм | т
24.34.11.120.59.1.08.03-0268-000 | Проволока стальная канатная оцинкованная, диаметр 0,18-0,24 мм | т
59.1.08.03-0269 | Проволока стальная канатная оцинкованная, диаметр 0,26-0,38 мм | т
24.34.11.120.59.1.08.03-0269-000 | Проволока стальная канатная оцинкованная, диаметр 0,26-0,38 мм | т
59.1.08.03-0270 | Проволока стальная канатная оцинкованная, диаметр 0,40-0,55 мм | т
24.34.11.120.59.1.08.03-0270-000 | Проволока стальная канатная оцинкованная, диаметр 0,40-0,55 мм | т
59.1.08.03-0271 | Проволока стальная канатная оцинкованная, диаметр 0,60-0,75 мм | т
24.34.11.120.59.1.08.03-0271-000 | Проволока стальная канатная оцинкованная, диаметр 0,60-0,75 мм | т
59.1.08.03-0272 | Проволока стальная канатная оцинкованная, диаметр 0,80-0,95 мм | т
24.34.11.120.59.1.08.03-0272-000 | Проволока стальная канатная оцинкованная, диаметр 0,80-0,95 мм | т
59.1.08.03-0273 | Проволока стальная канатная оцинкованная, диаметр 1,00-1,40 мм | т
24.34.11.120.59.1.08.03-0273-000 | Проволока стальная канатная оцинкованная, диаметр 1,00-1,40 мм | т
59.1.08.03-0274 | Проволока стальная канатная оцинкованная, диаметр 1,50-1,80 мм | т
24.34.11.120.59.1.08.03-0274-000 | Проволока стальная канатная оцинкованная, диаметр 1,50-1,80 мм | т
59.1.08.03-0275 | Проволока стальная канатная оцинкованная, диаметр 1,90-2,40 мм | т
24.34.11.120.59.1.08.03-0275-000 | Проволока стальная канатная оцинкованная, диаметр 1,90-2,40 мм | т
59.1.08.03-0276 | Проволока стальная канатная оцинкованная, диаметр 2,50-3,80 мм | т
24.34.11.120.59.1.08.03-0276-000 | Проволока стальная канатная оцинкованная, диаметр 2,50-3,80 мм | т
59.1.08.03-0277 | Проволока стальная канатная оцинкованная, диаметр 4,00-5,10 мм | т
24.34.11.120.59.1.08.03-0277-000 | Проволока стальная канатная оцинкованная, диаметр 4,00-5,10 мм | т
59.1.08.03-0278 | Проволока стальная канатная оцинкованная, диаметр 5,50 мм | т
24.34.11.120.59.1.08.03-0278-000 | Проволока стальная канатная оцинкованная, диаметр 5,50 мм | т
59.1.08.03-0279 | Проволока стальная кровельная светлая оцинкованная | т
24.34.11.120.59.1.08.03-0279-000 | Проволока стальная кровельная светлая оцинкованная | т
59.1.08.03-0280 | Барьер безопасности спиральный, скрепление пятиклепочное, диаметр 600 мм | м
25.93.12.110.59.1.08.03-0280-000 | Барьер безопасности спиральный, скрепление пятиклепочное, диаметр 600 мм | м
59.1.08.03-0281 | Барьер безопасности спиральный, скрепление трехклепочное, диаметр 600 мм | м
25.93.12.110.59.1.08.03-0281-000 | Барьер безопасности спиральный, скрепление трехклепочное, диаметр 600 мм | м
59.1.08.03-0282 | Проволока колючая одноосновная рифленая оцинкованная, диаметр 2,0 мм | т
25.93.12.110.59.1.08.03-0282-000 | Проволока колючая одноосновная рифленая оцинкованная, диаметр 2,0 мм | т
59.1.08.03-0283 | Проволока колючая одноосновная рифленая оцинкованная, диаметр 2,8 мм | т
25.93.12.110.59.1.08.03-0283-000 | Проволока колючая одноосновная рифленая оцинкованная, диаметр 2,8 мм | т
59.1.08.03-0284 | Катанка из коррозионностойкой и жаропрочной стали, марка стали 40Х13, 12Х18Н10Т ГОСТ 5632, диаметр 5 мм | т
24.10.65.120.59.1.08.03-0284-000 | Катанка из коррозионностойкой и жаропрочной стали, марка стали 40Х13, 12Х18Н10Т ГОСТ 5632, диаметр 5 мм | т
59.1.08.03-0285 | Катанка из коррозионностойкой и жаропрочной стали, марка стали 40Х13, 12Х18Н10Т ГОСТ 5632, диаметр 5,5-6,5 мм | т
24.10.65.120.59.1.08.03-0285-000 | Катанка из коррозионностойкой и жаропрочной стали, марка стали 40Х13, 12Х18Н10Т ГОСТ 5632, диаметр 5,5-6,5 мм | т
59.1.08.03-0286 | Катанка из коррозионностойкой и жаропрочной стали, марка стали 40Х13, 12Х18Н10Т ГОСТ 5632, диаметр 7,0-9,0 мм | т
24.10.65.120.59.1.08.03-0286-000 | Катанка из коррозионностойкой и жаропрочной стали, марка стали 40Х13, 12Х18Н10Т ГОСТ 5632, диаметр 7,0-9,0 мм | т
59.1.08.03-0287 | Катанка из низколегированной стали, марка стали 15Г-45Г, 20Г2-40Г2 ГОСТ 1050, 15Х-45Х ГОСТ 4543, диаметр 5 мм | т
24.10.65.120.59.1.08.03-0287-000 | Катанка из низколегированной стали, марка стали 15Г-45Г, 20Г2-40Г2 ГОСТ 1050, 15Х-45Х ГОСТ 4543, диаметр 5 мм | т
59.1.08.03-0288 | Катанка из низколегированной стали, марка стали 15Г-45Г, 20Г2-40Г2 ГОСТ 1050, 15Х-45Х ГОСТ 4543, диаметр 5,5-6,5 мм | т
24.10.65.120.59.1.08.03-0288-000 | Катанка из низколегированной стали, марка стали 15Г-45Г, 20Г2-40Г2 ГОСТ 1050, 15Х-45Х ГОСТ 4543, диаметр 5,5-6,5 мм | т
59.1.08.03-0289 | Катанка из низколегированной стали, марка стали 15Г-45Г, 20Г2-40Г2 ГОСТ 1050, 15Х-45Х ГОСТ 4543, диаметр 7-9 мм | т
24.10.65.120.59.1.08.03-0289-000 | Катанка из низколегированной стали, марка стали 15Г-45Г, 20Г2-40Г2 ГОСТ 1050, 15Х-45Х ГОСТ 4543, диаметр 7-9 мм | т
59.1.08.03-0290 | Катанка из углеродистой качественной стали, марка стали 08, 10, 15, 20, 25-60 ГОСТ 1050, диаметр 5 мм | т
24.10.61.120.59.1.08.03-0290-000 | Катанка из углеродистой качественной стали, марка стали 08, 10, 15, 20, 25-60 ГОСТ 1050, диаметр 5 мм | т
59.1.08.03-0291 | Катанка из углеродистой качественной стали, марка стали 08, 10, 15, 20, 25-60 ГОСТ 1050, диаметр 5,5-6,5 мм | т
24.10.61.120.59.1.08.03-0291-000 | Катанка из углеродистой качественной стали, марка стали 08, 10, 15, 20, 25-60 ГОСТ 1050, диаметр 5,5-6,5 мм | т
59.1.08.03-0292 | Катанка из углеродистой качественной стали, марка стали 08, 10, 15, 20, 25-60 ГОСТ 1050, диаметр 7-9 мм | т
24.10.61.120.59.1.08.03-0292-000 | Катанка из углеродистой качественной стали, марка стали 08, 10, 15, 20, 25-60 ГОСТ 1050, диаметр 7-9 мм | т
59.1.08.03-0293 | Катанка из углеродистой стали обычного качества, марка стали Ст0-Ст3сп/пс ГОСТ 380, диаметр 5 мм | т
24.10.61.120.59.1.08.03-0293-000 | Катанка из углеродистой стали обычного качества, марка стали Ст0-Ст3сп/пс ГОСТ 380, диаметр 5 мм | т
59.1.08.03-0294 | Прокат стальной горячекатаный круглый, марка Ст3пс, 60 мм | т
24.10.61.111.59.1.08.03-0294-000 | Прокат стальной горячекатаный круглый, марка Ст3пс, 60 мм | т
59.1.08.03-0295 | Сталь круглая и квадратная, марки Ст0, размер 5-12 мм | т
24.10.61.110.59.1.08.03-0295-000 | Сталь круглая и квадратная, марки Ст0, размер 5-12 мм | т
59.1.08.03-0296 | Сталь круглая и квадратная, марки Ст1кп-Ст4кп, Ст1пс-Ст6пс, размер свыше 12 мм | т
24.10.61.110.59.1.08.03-0296-000 | Сталь круглая и квадратная, марки Ст1кп-Ст4кп, Ст1пс-Ст6пс, размер свыше 12 мм | т
59.1.08.03-0297 | Сталь круглая и квадратная, марки Ст1сп-Ст6сп, размер свыше 12 мм | т
24.10.61.110.59.1.08.03-0297-000 | Сталь круглая и квадратная, марки Ст1сп-Ст6сп, размер свыше 12 мм | т
59.1.08.03-0298 | Сталь круглая и квадратная, марка Ст3пс, размер 10x10 мм | т
24.10.61.110.59.1.08.03-0298-000 | Сталь круглая и квадратная, марка Ст3пс, размер 10x10 мм | т
59.1.08.03-0299 | Круг стальной горячекатаный, марка стали ВСт3пс5-1, диаметр 10 мм | т
24.10.61.111.59.1.08.03-0299-000 | Круг стальной горячекатаный, марка стали ВСт3пс5-1, диаметр 10 мм | т
59.1.08.03-0300 | Круг стальной горячекатаный, марка стали ВСт3пс5-1, диаметр 12 мм | т
24.10.61.111.59.1.08.03-0300-000 | Круг стальной горячекатаный, марка стали ВСт3пс5-1, диаметр 12 мм | т
59.1.08.03-0301 | Квадрат стальной горячекатаный из качественной углеродистой стали, марка стали 08, 10, 15, 20, 25-60 ГОСТ 1050, сторона квадрата 19-25 мм | т
24.10.62.122.59.1.08.03-0301-000 | Квадрат стальной горячекатаный из качественной углеродистой стали, марка стали 08, 10, 15, 20, 25-60 ГОСТ 1050, сторона квадрата 19-25 мм | т
59.1.08.03-0302 | Квадрат стальной горячекатаный из качественной углеродистой стали, марка стали 08, 10, 15, 20, 25-60 ГОСТ 1050, сторона квадрата 25-30 мм | т
24.10.62.122.59.1.08.03-0302-000 | Квадрат стальной горячекатаный из качественной углеродистой стали, марка стали 08, 10, 15, 20, 25-60 ГОСТ 1050, сторона квадрата 25-30 мм | т
59.1.08.03-0303 | Квадрат стальной горячекатаный из качественной углеродистой стали, марка стали 08, 10, 15, 20, 25-60 ГОСТ 1050, сторона квадрата 30-200 мм | т
24.10.62.122.59.1.08.03-0303-000 | Квадрат стальной горячекатаный из качественной углеродистой стали, марка стали 08, 10, 15, 20, 25-60 ГОСТ 1050, сторона квадрата 30-200 мм | т
59.1.08.03-0304 | Квадрат стальной горячекатаный из качественной углеродистой стали, марка стали 08, 10, 15, 20, 25-60 ГОСТ 1050, сторона квадрата 9-19 мм | т
24.10.62.122.59.1.08.03-0304-000 | Квадрат стальной горячекатаный из качественной углеродистой стали, марка стали 08, 10, 15, 20, 25-60 ГОСТ 1050, сторона квадрата 9-19 мм | т
59.1.08.03-0305 | Квадрат стальной горячекатаный из низколегированной стали повышенной прочности, марки 09Г2С, 12Г2С ГОСТ 19281, сторона квадрата 19-25 мм | т
24.10.65.112.59.1.08.03-0305-000 | Квадрат стальной горячекатаный из низколегированной стали повышенной прочности, марки 09Г2С, 12Г2С ГОСТ 19281, сторона квадрата 19-25 мм | т
59.1.08.03-0306 | Квадрат стальной горячекатаный из низколегированной стали повышенной прочности, марки 09Г2С, 12Г2С ГОСТ 19281, сторона квадрата 25-30 мм | т
24.10.65.112.59.1.08.03-0306-000 | Квадрат стальной горячекатаный из низколегированной стали повышенной прочности, марки 09Г2С, 12Г2С ГОСТ 19281, сторона квадрата 25-30 мм | т
59.1.08.03-0308 | Квадрат стальной горячекатаный из низколегированной стали повышенной прочности, марки 09Г2С, 12Г2С ГОСТ 19281, сторона квадрата 6-9 мм | т
24.10.65.112.59.1.08.03-0308-000 | Квадрат стальной горячекатаный из низколегированной стали повышенной прочности, марки 09Г2С, 12Г2С ГОСТ 19281, сторона квадрата 6-9 мм | т
59.1.08.03-0309 | Квадрат стальной горячекатаный из низколегированной стали повышенной прочности, марки 09Г2С, 12Г2С ГОСТ 19281, сторона квадрата 9-19 мм | т
24.10.65.112.59.1.08.03-0309-000 | Квадрат стальной горячекатаный из низколегированной стали повышенной прочности, марки 09Г2С, 12Г2С ГОСТ 19281, сторона квадрата 9-19 мм | т
59.1.08.03-0313 | Квадрат стальной горячекатаный из низколегированной стали, марки 15Г-45Г, 20Г2-40Г2 ГОСТ 1050, 15Х-45Х ГОСТ 4543, сторона квадрата 6-9 мм | т
24.10.65.112.59.1.08.03-0313-000 | Квадрат стальной горячекатаный из низколегированной стали, марки 15Г-45Г, 20Г2-40Г2 ГОСТ 1050, 15Х-45Х ГОСТ 4543, сторона квадрата 6-9 мм | т
59.1.08.03-0316 | Квадрат стальной горячекатаный из углеродистой стали обыкновенного качества, марка стали Ст0-Ст6сп/пс ГОСТ 535/380, сторона квадрата 6-9 мм | т
24.10.62.122.59.1.08.03-0316-000 | Квадрат стальной горячекатаный из углеродистой стали обыкновенного качества, марка стали Ст0-Ст6сп/пс ГОСТ 535/380, сторона квадрата 6-9 мм | т
59.1.08.03-0317 | Круг стальной горячекатаный из качественной углеродистой стали, марка стали 08, 10, 15, 20, 25-60 ГОСТ 1050, диаметр 19-25 мм | т
24.10.62.121.59.1.08.03-0317-000 | Круг стальной горячекатаный из качественной углеродистой стали, марка стали 08, 10, 15, 20, 25-60 ГОСТ 1050, диаметр 19-25 мм | т
59.1.08.03-0318 | Круг стальной горячекатаный из качественной углеродистой стали, марка стали 08, 10, 15, 20, 25-60 ГОСТ 1050, диаметр 25-31 мм | т
24.10.62.121.59.1.08.03-0318-000 | Круг стальной горячекатаный из качественной углеродистой стали, марка стали 08, 10, 15, 20, 25-60 ГОСТ 1050, диаметр 25-31 мм | т
59.1.08.03-0319 | Круг стальной горячекатаный из качественной углеродистой стали, марка стали 08, 10, 15, 20, 25-60 ГОСТ 1050, диаметр 31-270 мм | т
24.10.62.121.59.1.08.03-0319-000 | Круг стальной горячекатаный из качественной углеродистой стали, марка стали 08, 10, 15, 20, 25-60 ГОСТ 1050, диаметр 31-270 мм | т
59.1.08.03-0320 | Круг стальной горячекатаный из качественной углеродистой стали, марка стали 08, 10, 15, 20, 25-60 ГОСТ 1050, диаметр 9-19 мм | т
24.10.62.121.59.1.08.03-0320-000 | Круг стальной горячекатаный из качественной углеродистой стали, марка стали 08, 10, 15, 20, 25-60 ГОСТ 1050, диаметр 9-19 мм | т
59.1.08.03-0331 | Шестигранник стальной горячекатаный из качественной углеродистой стали, марка стали 08, 10, 15, 20, 25-60 ГОСТ 1050, диаметр 55-103 мм | т
24.10.61.113.59.1.08.03-0331-000 | Шестигранник стальной горячекатаный из качественной углеродистой стали, марка стали 08, 10, 15, 20, 25-60 ГОСТ 1050, диаметр 55-103 мм | т
59.1.08.03-0333 | Шестигранник стальной горячекатаный из низколегированной стали повышенной прочности, марки 09Г2С, 12Г2С ГОСТ 19281, диаметр 8-14 мм | т
24.10.65.113.59.1.08.03-0333-000 | Шестигранник стальной горячекатаный из низколегированной стали повышенной прочности, марки 09Г2С, 12Г2С ГОСТ 19281, диаметр 8-14 мм | т
59.1.08.03-0336 | Шестигранник стальной горячекатаный из низколегированной стали повышенной прочности, марка стали 09Г2С, 12Г2С, прочие марки и классы прочности ГОСТ 19281, диаметр 55-103 мм | т
24.10.65.113.59.1.08.03-0336-000 | Шестигранник стальной горячекатаный из низколегированной стали повышенной прочности, марка стали 09Г2С, 12Г2С, прочие марки и классы прочности ГОСТ 19281, диаметр 55-103 мм | т
59.1.08.03-0339 | Шестигранник стальной горячекатаный из низколегированной стали, марка стали 15Г-45Г, 20Г2-40Г2 ГОСТ 1050, 15Х-45Х, прочие марки ГОСТ 4543, диаметр 55-103 мм | т
24.10.65.113.59.1.08.03-0339-000 | Шестигранник стальной горячекатаный из низколегированной стали, марка стали 15Г-45Г, 20Г2-40Г2 ГОСТ 1050, 15Х-45Х, прочие марки ГОСТ 4543, диаметр 55-103 мм | т
59.1.08.03-0340 | Шестигранник стальной горячекатаный из низколегированной стали, марка стали 15Г-45Г, 20Г2-40Г2 ГОСТ 1050, 15Х-45Х, прочие марки ГОСТ 4543, диаметр 8-14 мм | т
24.10.65.113.59.1.08.03-0340-000 | Шестигранник стальной горячекатаный из низколегированной стали, марка стали 15Г-45Г, 20Г2-40Г2 ГОСТ 1050, 15Х-45Х, прочие марки ГОСТ 4543, диаметр 8-14 мм | т
59.1.08.03-0341 | Шестигранник стальной горячекатаный из углеродистой стали обыкновенного качества, марка стали Ст0-Ст6сп/пс ГОСТ 535/380, диаметр 14-25 мм | т
24.10.61.113.59.1.08.03-0341-000 | Шестигранник стальной горячекатаный из углеродистой стали обыкновенного качества, марка стали Ст0-Ст6сп/пс ГОСТ 535/380, диаметр 14-25 мм | т
59.1.08.03-0342 | Шестигранник стальной горячекатаный из углеродистой стали обыкновенного качества, марка стали Ст0-Ст6сп/пс ГОСТ 535/380, диаметр 25-55 мм | т
24.10.61.113.59.1.08.03-0342-000 | Шестигранник стальной горячекатаный из углеродистой стали обыкновенного качества, марка стали Ст0-Ст6сп/пс ГОСТ 535/380, диаметр 25-55 мм | т
59.1.08.03-0343 | Шестигранник стальной горячекатаный из углеродистой стали обыкновенного качества, марка стали Ст0-Ст6сп/пс ГОСТ 535/380, диаметр 55-103 мм | т
24.10.61.113.59.1.08.03-0343-000 | Шестигранник стальной горячекатаный из углеродистой стали обыкновенного качества, марка стали Ст0-Ст6сп/пс ГОСТ 535/380, диаметр 55-103 мм | т
59.1.08.03-0344 | Шестигранник стальной горячекатаный из углеродистой стали обыкновенного качества, марка стали Ст0-Ст6сп/пс ГОСТ 535/380, диаметр 8-14 мм | т
24.10.61.113.59.1.08.03-0344-000 | Шестигранник стальной горячекатаный из углеродистой стали обыкновенного качества, марка стали Ст0-Ст6сп/пс ГОСТ 535/380, диаметр 8-14 мм | т
59.1.08.03-0346 | Квадрат стальной горячекатаный из коррозионностойкой и жаропрочной стали, марки 40Х13, 12Х18Н10Т ГОСТ 5949/5632, сторона квадрата 25-30 мм | т
24.10.65.112.59.1.08.03-0346-000 | Квадрат стальной горячекатаный из коррозионностойкой и жаропрочной стали, марки 40Х13, 12Х18Н10Т ГОСТ 5949/5632, сторона квадрата 25-30 мм | т
59.1.08.03-0348 | Квадрат стальной горячекатаный из коррозионностойкой и жаропрочной стали, марки 40Х13, 12Х18Н10Т ГОСТ 5949/5632, сторона квадрата 6-9 мм | т
24.10.65.112.59.1.08.03-0348-000 | Квадрат стальной горячекатаный из коррозионностойкой и жаропрочной стали, марки 40Х13, 12Х18Н10Т ГОСТ 5949/5632, сторона квадрата 6-9 мм | т
59.1.08.03-0349 | Квадрат стальной горячекатаный из коррозионностойкой и жаропрочной стали, марки 40Х13, 12Х18Н10Т ГОСТ 5949/5632, сторона квадрата 9-19 мм | т
24.10.65.112.59.1.08.03-0349-000 | Квадрат стальной горячекатаный из коррозионностойкой и жаропрочной стали, марки 40Х13, 12Х18Н10Т ГОСТ 5949/5632, сторона квадрата 9-19 мм | т
59.1.08.03-0358 | Шестигранник стальной горячекатаный из коррозионностойкой, жаростойкой и жаропрочной стали, марка стали 40Х13, 12Х18Н10Т, прочие марки ГОСТ 5949/5632, диаметр 8-14 мм | т
24.10.65.113.59.1.08.03-0358-000 | Шестигранник стальной горячекатаный из коррозионностойкой, жаростойкой и жаропрочной стали, марка стали 40Х13, 12Х18Н10Т, прочие марки ГОСТ 5949/5632, диаметр 8-14 мм | т
59.1.08.03-0359 | Прокат тонколистовой холоднокатаный горячеоцинкованный с двусторонним лицевым полимерным покрытием | м2
24.10.51.000.59.1.08.03-0359-000 | Прокат тонколистовой холоднокатаный горячеоцинкованный с двусторонним лицевым полимерным покрытием | м2
59.1.08.03-0360 | Прокат тонколистовой холоднокатаный горячеоцинкованный с односторонним лицевым полимерным покрытием | м2
24.10.51.000.59.1.08.03-0360-000 | Прокат тонколистовой холоднокатаный горячеоцинкованный с односторонним лицевым полимерным покрытием | м2
59.1.08.03-0361 | Прокат тонколистовой холоднокатаный с двусторонним лицевым полимерным покрытием | м2
24.10.51.000.59.1.08.03-0361-000 | Прокат тонколистовой холоднокатаный с двусторонним лицевым полимерным покрытием | м2
59.1.08.03-0362 | Прокат тонколистовой холоднокатаный с односторонним лицевым полимерным покрытием | м2
24.10.51.000.59.1.08.03-0362-000 | Прокат тонколистовой холоднокатаный с односторонним лицевым полимерным покрытием | м2
59.1.08.03-0363 | Прокат толстолистовой горячекатаный в листах с обрезными кромками, улучшенной плоскостности и повышенной точности прокатки, из углеродистой стали Ст0, толщина 9-12 мм | т
24.10.31.000.59.1.08.03-0363-000 | Прокат толстолистовой горячекатаный в листах с обрезными кромками, улучшенной плоскостности и повышенной точности прокатки, из углеродистой стали Ст0, толщина 9-12 мм | т
59.1.08.03-0364 | Прокат толстолистовой горячекатаный в листах с обрезными кромками, улучшенной плоскостности и повышенной точности прокатки, из углеродистой стали Ст3сп, толщина 9-12 мм | т
24.10.31.000.59.1.08.03-0364-000 | Прокат толстолистовой горячекатаный в листах с обрезными кромками, улучшенной плоскостности и повышенной точности прокатки, из углеродистой стали Ст3сп, толщина 9-12 мм | т
59.1.08.03-0365 | Прокат толстолистовой горячекатаный в листах с обрезными кромками, толщина 3,9 мм | т
24.10.31.000.59.1.08.03-0365-000 | Прокат толстолистовой горячекатаный в листах с обрезными кромками, толщина 3,9 мм | т
59.1.08.03-0367 | Прокат толстолистовой горячекатаный в листах, марка стали Ст3кп, толщина 9-12 мм | т
24.10.31.000.59.1.08.03-0367-000 | Прокат толстолистовой горячекатаный в листах, марка стали Ст3кп, толщина 9-12 мм | т
59.1.08.03-0368 | Прокат толстолистовой горячекатаный в листах, марка стали Ст3кп, толщина 13-20 мм | т
24.10.31.000.59.1.08.03-0368-000 | Прокат толстолистовой горячекатаный в листах, марка стали Ст3кп, толщина 13-20 мм | т
59.1.08.03-0369 | Прокат толстолистовой горячекатаный в листах с обрезными кромками толщиной 100-160 мм, сталь обыкновенного качества Ст0, Ст3сп и прочих ГОСТ 14637/380 | т
24.10.31.000.59.1.08.03-0369-000 | Прокат толстолистовой горячекатаный в листах с обрезными кромками толщиной 100-160 мм, сталь обыкновенного качества Ст0, Ст3сп и прочих ГОСТ 14637/380 | т
59.1.08.03-0370 | Прокат толстолистовой горячекатаный в листах с обрезными кромками толщиной 100-160 мм, строительная сталь С235-С255 ГОСТ 27772 | т
24.10.31.000.59.1.08.03-0370-000 | Прокат толстолистовой горячекатаный в листах с обрезными кромками толщиной 100-160 мм, строительная сталь С235-С255 ГОСТ 27772 | т
59.1.08.03-0371 | Прокат толстолистовой горячекатаный в листах с обрезными кромками толщиной 100-160 мм, строительная сталь С345-С590 ГОСТ 27772 | т
24.10.31.000.59.1.08.03-0371-000 | Прокат толстолистовой горячекатаный в листах с обрезными кромками толщиной 100-160 мм, строительная сталь С345-С590 ГОСТ 27772 | т
59.1.08.03-0372 | Прокат толстолистовой горячекатаный в листах с обрезными кромками толщиной 12,5-30 мм, строительная сталь С235-С255 ГОСТ 27772 | т
24.10.31.000.59.1.08.03-0372-000 | Прокат толстолистовой горячекатаный в листах с обрезными кромками толщиной 12,5-30 мм, строительная сталь С235-С255 ГОСТ 27772 | т
59.1.08.03-0373 | Прокат толстолистовой горячекатаный в листах с обрезными кромками толщиной 31-60 мм, строительная сталь С235-С255 ГОСТ 27772 | т
24.10.31.000.59.1.08.03-0373-000 | Прокат толстолистовой горячекатаный в листах с обрезными кромками толщиной 31-60 мм, строительная сталь С235-С255 ГОСТ 27772 | т
59.1.08.03-0374 | Прокат толстолистовой горячекатаный в листах с обрезными кромками толщиной 4-9 мм, сталь обыкновенного качества Ст0, Ст3сп и прочих ГОСТ 14637/380 | т
24.10.31.000.59.1.08.03-0374-000 | Прокат толстолистовой горячекатаный в листах с обрезными кромками толщиной 4-9 мм, сталь обыкновенного качества Ст0, Ст3сп и прочих ГОСТ 14637/380 | т
59.1.08.03-0375 | Прокат толстолистовой горячекатаный в листах с обрезными кромками толщиной 4-9 мм, строительная сталь С235-С255 ГОСТ 27772 | т
24.10.31.000.59.1.08.03-0375-000 | Прокат толстолистовой горячекатаный в листах с обрезными кромками толщиной 4-9 мм, строительная сталь С235-С255 ГОСТ 27772 | т
59.1.08.03-0376 | Прокат толстолистовой горячекатаный в листах с обрезными кромками толщиной 62-100 мм, сталь обыкновенного качества Ст0, Ст3сп и прочих ГОСТ 14637/380 | т
24.10.31.000.59.1.08.03-0376-000 | Прокат толстолистовой горячекатаный в листах с обрезными кромками толщиной 62-100 мм, сталь обыкновенного качества Ст0, Ст3сп и прочих ГОСТ 14637/380 | т
59.1.08.03-0377 | Прокат толстолистовой горячекатаный в листах с обрезными кромками толщиной 62-100 мм, строительная сталь С235-С255 ГОСТ 27772 | т
24.10.31.000.59.1.08.03-0377-000 | Прокат толстолистовой горячекатаный в листах с обрезными кромками толщиной 62-100 мм, строительная сталь С235-С255 ГОСТ 27772 | т
59.1.08.03-0378 | Прокат толстолистовой горячекатаный в листах с обрезными кромками толщиной 9,5-12 мм, сталь обыкновенного качества Ст0, Ст3сп и прочих ГОСТ 14637/380 | т
24.10.31.000.59.1.08.03-0378-000 | Прокат толстолистовой горячекатаный в листах с обрезными кромками толщиной 9,5-12 мм, сталь обыкновенного качества Ст0, Ст3сп и прочих ГОСТ 14637/380 | т
59.1.08.03-0379 | Прокат толстолистовой горячекатаный в листах с обрезными кромками толщиной 9,5-12 мм, строительная сталь С235-С255 ГОСТ 27772 | т
24.10.31.000.59.1.08.03-0379-000 | Прокат толстолистовой горячекатаный в листах с обрезными кромками толщиной 9,5-12 мм, строительная сталь С235-С255 ГОСТ 27772 | т
59.1.08.03-0380 | Прокат толстолистовой горячекатаный в листах толщиной 100-160 мм, сталь конструкционная качественная 08кп, 08пс, 10 и прочая ГОСТ 1577/1050 | т
24.10.31.000.59.1.08.03-0380-000 | Прокат толстолистовой горячекатаный в листах толщиной 100-160 мм, сталь конструкционная качественная 08кп, 08пс, 10 и прочая ГОСТ 1577/1050 | т
59.1.08.03-0381 | Прокат толстолистовой горячекатаный в листах толщиной 12,5-30 мм, сталь конструкционная качественная 08кп, 08пс, 10 и прочая ГОСТ 1577/1050 | т
24.10.31.000.59.1.08.03-0381-000 | Прокат толстолистовой горячекатаный в листах толщиной 12,5-30 мм, сталь конструкционная качественная 08кп, 08пс, 10 и прочая ГОСТ 1577/1050 | т
59.1.08.03-0382 | Прокат толстолистовой горячекатаный в листах толщиной 31-60 мм, сталь конструкционная качественная 08кп, 08пс, 10 и прочая ГОСТ 1577/1050 | т
24.10.31.000.59.1.08.03-0382-000 | Прокат толстолистовой горячекатаный в листах толщиной 31-60 мм, сталь конструкционная качественная 08кп, 08пс, 10 и прочая ГОСТ 1577/1050 | т
59.1.08.03-0383 | Прокат толстолистовой горячекатаный в листах толщиной 4-9 мм, сталь конструкционная качественная 08кп, 08пс, 10 и прочая ГОСТ 1577/1050 | т
24.10.31.000.59.1.08.03-0383-000 | Прокат толстолистовой горячекатаный в листах толщиной 4-9 мм, сталь конструкционная качественная 08кп, 08пс, 10 и прочая ГОСТ 1577/1050 | т
59.1.08.03-0384 | Прокат толстолистовой горячекатаный в листах толщиной 62-100 мм, сталь конструкционная качественная 08кп, 08пс, 10 и прочая ГОСТ 1577/1050 | т
24.10.31.000.59.1.08.03-0384-000 | Прокат толстолистовой горячекатаный в листах толщиной 62-100 мм, сталь конструкционная качественная 08кп, 08пс, 10 и прочая ГОСТ 1577/1050 | т
59.1.08.03-0385 | Прокат толстолистовой горячекатаный в листах толщиной 62-100 мм, сталь низколегированная 09Г2С и прочая сталь и классы прочности ГОСТ 19281 | т
24.10.35.000.59.1.08.03-0385-000 | Прокат толстолистовой горячекатаный в листах толщиной 62-100 мм, сталь низколегированная 09Г2С и прочая сталь и классы прочности ГОСТ 19281 | т
59.1.08.03-0386 | Прокат толстолистовой горячекатаный в листах толщиной 9,5-12 мм, сталь конструкционная качественная 08кп, 08пс, 10 и прочая ГОСТ 1577/1050 | т
24.10.31.000.59.1.08.03-0386-000 | Прокат толстолистовой горячекатаный в листах толщиной 9,5-12 мм, сталь конструкционная качественная 08кп, 08пс, 10 и прочая ГОСТ 1577/1050 | т
59.1.08.03-0387 | Прокат толстолистовой горячекатаный в листах толщиной 9,5-12 мм, сталь низколегированная 09Г2С и прочая сталь и классы прочности ГОСТ 19281 | т
24.10.35.000.59.1.08.03-0387-000 | Прокат толстолистовой горячекатаный в листах толщиной 9,5-12 мм, сталь низколегированная 09Г2С и прочая сталь и классы прочности ГОСТ 19281 | т
59.1.08.03-0388 | Прокат тонколистовой горячекатаный в листах с обрезными кромками толщиной 0,40-2,0 мм, сталь качественная групп прочности ГОСТ 16523/1050 | т
24.10.31.000.59.1.08.03-0388-000 | Прокат тонколистовой горячекатаный в листах с обрезными кромками толщиной 0,40-2,0 мм, сталь качественная групп прочности ГОСТ 16523/1050 | т
59.1.08.03-0389 | Прокат тонколистовой горячекатаный в листах с обрезными кромками толщиной 0,40-2,0 мм, сталь обыкновенного качества групп прочности ГОСТ 16523/380 | т
24.10.31.000.59.1.08.03-0389-000 | Прокат тонколистовой горячекатаный в листах с обрезными кромками толщиной 0,40-2,0 мм, сталь обыкновенного качества групп прочности ГОСТ 16523/380 | т
59.1.08.03-0390 | Прокат тонколистовой горячекатаный в листах с обрезными кромками толщиной 0,40-2,0 мм, строительная сталь С235-С255 ГОСТ 27772 | т
24.10.31.000.59.1.08.03-0390-000 | Прокат тонколистовой горячекатаный в листах с обрезными кромками толщиной 0,40-2,0 мм, строительная сталь С235-С255 ГОСТ 27772 | т
59.1.08.03-0391 | Прокат тонколистовой горячекатаный в листах с обрезными кромками толщиной 0,40-2,0 мм, строительная сталь С345-С590 ГОСТ 27772 | т
24.10.31.000.59.1.08.03-0391-000 | Прокат тонколистовой горячекатаный в листах с обрезными кромками толщиной 0,40-2,0 мм, строительная сталь С345-С590 ГОСТ 27772 | т
59.1.08.03-0392 | Прокат тонколистовой горячекатаный в листах с обрезными кромками толщиной 2,2-3,9 мм, строительная сталь С235-С255 ГОСТ 27772 | т
24.10.31.000.59.1.08.03-0392-000 | Прокат тонколистовой горячекатаный в листах с обрезными кромками толщиной 2,2-3,9 мм, строительная сталь С235-С255 ГОСТ 27772 | т
59.1.08.03-0393 | Прокат тонколистовой горячекатаный в листах с обрезными кромками толщиной 2,2-3,9 мм, строительная сталь С345-С590 ГОСТ 27772 | т
24.10.31.000.59.1.08.03-0393-000 | Прокат тонколистовой горячекатаный в листах с обрезными кромками толщиной 2,2-3,9 мм, строительная сталь С345-С590 ГОСТ 27772 | т
59.1.08.03-0394 | Прокат тонколистовой из углеродистой стали, толщина до 4 мм, общего назначения, Ст0 | т
24.10.31.000.59.1.08.03-0394-000 | Прокат тонколистовой из углеродистой стали, толщина до 4 мм, общего назначения, Ст0 | т
59.1.08.03-0395 | Прокат толстолистовой холоднокатаный толщиной 4,00-5,00 мм | т
24.10.41.000.59.1.08.03-0395-000 | Прокат толстолистовой холоднокатаный толщиной 4,00-5,00 мм | т
59.1.08.03-0396 | Прокат тонколистовой холоднокатаный в листах толщиной 0,35-0,75 мм, сталь обыкновенного качества групп прочности ГОСТ 16523/380 | т
24.10.41.000.59.1.08.03-0396-000 | Прокат тонколистовой холоднокатаный в листах толщиной 0,35-0,75 мм, сталь обыкновенного качества групп прочности ГОСТ 16523/380 | т
59.1.08.03-0397 | Прокат тонколистовой холоднокатаный толщиной 0,35-1,40 мм, сталь 65Г | т
24.10.41.000.59.1.08.03-0397-000 | Прокат тонколистовой холоднокатаный толщиной 0,35-1,40 мм, сталь 65Г | т
59.1.08.03-0398 | Прокат тонколистовой холоднокатаный толщиной 1,50-3,00 мм, сталь 65Г | т
24.10.41.000.59.1.08.03-0398-000 | Прокат тонколистовой холоднокатаный толщиной 1,50-3,00 мм, сталь 65Г | т
59.1.08.03-0399 | Прокат тонколистовой холоднокатаный толщиной 3,20-3,90 мм, сталь 65Г | т
24.10.41.000.59.1.08.03-0399-000 | Прокат тонколистовой холоднокатаный толщиной 3,20-3,90 мм, сталь 65Г | т
59.1.08.03-0400 | Сталь специальная листовая волнистая, черная, марка Ст0, толщина 1-1,4 мм | т
24.10.80.190.59.1.08.03-0400-000 | Сталь специальная листовая волнистая, черная, марка Ст0, толщина 1-1,4 мм | т
59.1.08.03-0401 | Сталь специальная листовая волнистая, оцинкованная, марка БСт1кп-БСт3кп, БСт1пс-БСт3пс, толщина 1-1,4 мм | т
24.10.80.190.59.1.08.03-0401-000 | Сталь специальная листовая волнистая, оцинкованная, марка БСт1кп-БСт3кп, БСт1пс-БСт3пс, толщина 1-1,4 мм | т
59.1.08.03-0402 | Сталь специальная листовая волнистая, оцинкованная, марка БСт1сп-БСт3сп, толщина 1-1,4 мм | т
24.10.80.190.59.1.08.03-0402-000 | Сталь специальная листовая волнистая, оцинкованная, марка БСт1сп-БСт3сп, толщина 1-1,4 мм | т
59.1.08.03-0403 | Сталь специальная листовая волнистая, черная, марка БСт1сп-БСт3сп толщина 1-1,4 мм | т
24.10.80.190.59.1.08.03-0403-000 | Сталь специальная листовая волнистая, черная, марка БСт1сп-БСт3сп толщина 1-1,4 мм | т
59.1.08.03-0404 | Сталь листовая, горячекатаная, жаростойкая, нержавеющая, марка 12Х17, толщина 1,5 мм | т
24.10.33.000.59.1.08.03-0404-000 | Сталь листовая, горячекатаная, жаростойкая, нержавеющая, марка 12Х17, толщина 1,5 мм | т
59.1.08.03-0405 | Сталь листовая нержавеющая, толщина более 4 мм | т
24.10.33.000.59.1.08.03-0405-000 | Сталь листовая нержавеющая, толщина более 4 мм | т
59.1.08.03-0406 | Прокат толстолистовой горячекатаный из стали коррозионностойкой и жаропрочной 06ХН28МДТ и прочих марок из ГОСТ 7350/5632, толщина более 4 мм | т
24.10.35.000.59.1.08.03-0406-000 | Прокат толстолистовой горячекатаный из стали коррозионностойкой и жаропрочной 06ХН28МДТ и прочих марок из ГОСТ 7350/5632, толщина более 4 мм | т
59.1.08.03-0407 | Прокат толстолистовой горячекатаный из стали коррозионностойкой и жаростойкой 12Х17, 20Х13 и прочих марок из ГОСТ 7350/5632, толщина более 4 мм | т
24.10.35.000.59.1.08.03-0407-000 | Прокат толстолистовой горячекатаный из стали коррозионностойкой и жаростойкой 12Х17, 20Х13 и прочих марок из ГОСТ 7350/5632, толщина более 4 мм | т
59.1.08.03-0408 | Прокат толстолистовой горячекатаный из стали нержавеющей 08Х18Н10, 12Х18Н10Т и прочих марок из ГОСТ 7350/5632, толщина более 4 мм | т
24.10.33.000.59.1.08.03-0408-000 | Прокат толстолистовой горячекатаный из стали нержавеющей 08Х18Н10, 12Х18Н10Т и прочих марок из ГОСТ 7350/5632, толщина более 4 мм | т
59.1.08.03-0409 | Прокат тонколистовой холоднокатаный из стали коррозионностойкого сплава 06ХН28МДТ и прочих марок из ГОСТ 5582/5632, толщина 0,5-3,9 мм | т
24.10.42.000.59.1.08.03-0409-000 | Прокат тонколистовой холоднокатаный из стали коррозионностойкого сплава 06ХН28МДТ и прочих марок из ГОСТ 5582/5632, толщина 0,5-3,9 мм | т
59.1.08.03-0410 | Прокат тонколистовой оцинкованный глубокой и весьма особо сложной вытяжки, второй класс покрытия (142,5-258 г/м2), толщина 0,4 мм | м2
24.10.51.000.59.1.08.03-0410-000 | Прокат тонколистовой оцинкованный глубокой и весьма особо сложной вытяжки, второй класс покрытия (142,5-258 г/м2), толщина 0,4 мм | м2
59.1.08.03-0411 | Прокат тонколистовой оцинкованный глубокой и весьма особо сложной вытяжки, второй класс покрытия (142,5-258 г/м2), толщина 0,5 мм | м2
24.10.51.000.59.1.08.03-0411-000 | Прокат тонколистовой оцинкованный глубокой и весьма особо сложной вытяжки, второй класс покрытия (142,5-258 г/м2), толщина 0,5 мм | м2
59.1.08.03-0412 | Прокат тонколистовой оцинкованный глубокой и весьма особо сложной вытяжки, второй класс покрытия (142,5-258 г/м2), толщина 0,55 мм | м2
24.10.51.000.59.1.08.03-0412-000 | Прокат тонколистовой оцинкованный глубокой и весьма особо сложной вытяжки, второй класс покрытия (142,5-258 г/м2), толщина 0,55 мм | м2
59.1.08.03-0413 | Прокат тонколистовой оцинкованный глубокой и весьма особо сложной вытяжки, второй класс покрытия (142,5-258 г/м2), толщина 0,7 мм | м2
24.10.51.000.59.1.08.03-0413-000 | Прокат тонколистовой оцинкованный глубокой и весьма особо сложной вытяжки, второй класс покрытия (142,5-258 г/м2), толщина 0,7 мм | м2
59.1.08.03-0414 | Прокат тонколистовой оцинкованный глубокой и весьма особо сложной вытяжки, второй класс покрытия (142,5-258 г/м2), толщина 0,8 мм | м2
24.10.51.000.59.1.08.03-0414-000 | Прокат тонколистовой оцинкованный глубокой и весьма особо сложной вытяжки, второй класс покрытия (142,5-258 г/м2), толщина 0,8 мм | м2
59.1.08.03-0415 | Прокат тонколистовой оцинкованный глубокой и весьма особо сложной вытяжки, второй класс покрытия (142,5-258 г/м2), толщина 0,9 мм | м2
24.10.51.000.59.1.08.03-0415-000 | Прокат тонколистовой оцинкованный глубокой и весьма особо сложной вытяжки, второй класс покрытия (142,5-258 г/м2), толщина 0,9 мм | м2
59.1.08.03-0416 | Прокат тонколистовой оцинкованный глубокой и весьма особо сложной вытяжки, второй класс покрытия (142,5-258 г/м2), толщина 1,0 мм | м2
24.10.51.000.59.1.08.03-0416-000 | Прокат тонколистовой оцинкованный глубокой и весьма особо сложной вытяжки, второй класс покрытия (142,5-258 г/м2), толщина 1,0 мм | м2
59.1.08.03-0417 | Прокат тонколистовой оцинкованный глубокой и весьма особо сложной вытяжки, второй класс покрытия (142,5-258 г/м2), толщина 1,1 мм | м2
24.10.51.000.59.1.08.03-0417-000 | Прокат тонколистовой оцинкованный глубокой и весьма особо сложной вытяжки, второй класс покрытия (142,5-258 г/м2), толщина 1,1 мм | м2
59.1.08.03-0418 | Прокат тонколистовой оцинкованный глубокой и весьма особо сложной вытяжки, второй класс покрытия (142,5-258 г/м2), толщина 1,2 мм | м2
24.10.51.000.59.1.08.03-0418-000 | Прокат тонколистовой оцинкованный глубокой и весьма особо сложной вытяжки, второй класс покрытия (142,5-258 г/м2), толщина 1,2 мм | м2
59.1.08.03-0419 | Прокат тонколистовой оцинкованный глубокой и весьма особо сложной вытяжки, второй класс покрытия (142,5-258 г/м2), толщина 1,3 мм | м2
24.10.51.000.59.1.08.03-0419-000 | Прокат тонколистовой оцинкованный глубокой и весьма особо сложной вытяжки, второй класс покрытия (142,5-258 г/м2), толщина 1,3 мм | м2
59.1.08.03-0420 | Прокат тонколистовой оцинкованный глубокой и весьма особо сложной вытяжки, второй класс покрытия (142,5-258 г/м2), толщина 1,4 мм | м2
24.10.51.000.59.1.08.03-0420-000 | Прокат тонколистовой оцинкованный глубокой и весьма особо сложной вытяжки, второй класс покрытия (142,5-258 г/м2), толщина 1,4 мм | м2
59.1.08.03-0421 | Прокат тонколистовой оцинкованный глубокой и весьма особо сложной вытяжки, второй класс покрытия (142,5-258 г/м2), толщина 1,5 мм | м2
24.10.51.000.59.1.08.03-0421-000 | Прокат тонколистовой оцинкованный глубокой и весьма особо сложной вытяжки, второй класс покрытия (142,5-258 г/м2), толщина 1,5 мм | м2
59.1.08.03-0422 | Прокат тонколистовой оцинкованный глубокой и весьма особо сложной вытяжки, второй класс покрытия (142,5-258 г/м2), толщина 1,6 мм | м2
24.10.51.000.59.1.08.03-0422-000 | Прокат тонколистовой оцинкованный глубокой и весьма особо сложной вытяжки, второй класс покрытия (142,5-258 г/м2), толщина 1,6 мм | м2
59.1.08.03-0423 | Прокат тонколистовой оцинкованный глубокой и весьма особо сложной вытяжки, второй класс покрытия (142,5-258 г/м2), толщина 1,7 мм | м2
24.10.51.000.59.1.08.03-0423-000 | Прокат тонколистовой оцинкованный глубокой и весьма особо сложной вытяжки, второй класс покрытия (142,5-258 г/м2), толщина 1,7 мм | м2
59.1.08.03-0424 | Прокат тонколистовой оцинкованный глубокой и весьма особо сложной вытяжки, второй класс покрытия (142,5-258 г/м2), толщина 1,8 мм | м2
24.10.51.000.59.1.08.03-0424-000 | Прокат тонколистовой оцинкованный глубокой и весьма особо сложной вытяжки, второй класс покрытия (142,5-258 г/м2), толщина 1,8 мм | м2
59.1.08.03-0425 | Прокат тонколистовой оцинкованный глубокой и весьма особо сложной вытяжки, второй класс покрытия (142,5-258 г/м2), толщина 1,9 мм | м2
24.10.51.000.59.1.08.03-0425-000 | Прокат тонколистовой оцинкованный глубокой и весьма особо сложной вытяжки, второй класс покрытия (142,5-258 г/м2), толщина 1,9 мм | м2
59.1.08.03-0426 | Прокат тонколистовой оцинкованный глубокой и весьма особо сложной вытяжки, второй класс покрытия (142,5-258 г/м2), толщина 2,0 мм | м2
24.10.51.000.59.1.08.03-0426-000 | Прокат тонколистовой оцинкованный глубокой и весьма особо сложной вытяжки, второй класс покрытия (142,5-258 г/м2), толщина 2,0 мм | м2
59.1.08.03-0427 | Прокат тонколистовой оцинкованный глубокой и весьма особо сложной вытяжки, второй класс покрытия (142,5-258 г/м2), толщина 2,2 мм | м2
24.10.51.000.59.1.08.03-0427-000 | Прокат тонколистовой оцинкованный глубокой и весьма особо сложной вытяжки, второй класс покрытия (142,5-258 г/м2), толщина 2,2 мм | м2
59.1.08.03-0428 | Прокат тонколистовой оцинкованный глубокой и весьма особо сложной вытяжки, второй класс покрытия (142,5-258 г/м2), толщина 2,5 мм | м2
24.10.51.000.59.1.08.03-0428-000 | Прокат тонколистовой оцинкованный глубокой и весьма особо сложной вытяжки, второй класс покрытия (142,5-258 г/м2), толщина 2,5 мм | м2
59.1.08.03-0429 | Прокат тонколистовой оцинкованный глубокой и весьма особо сложной вытяжки, первый класс покрытия (258-570 г/м2), толщина 0,4 мм | м2
24.10.51.000.59.1.08.03-0429-000 | Прокат тонколистовой оцинкованный глубокой и весьма особо сложной вытяжки, первый класс покрытия (258-570 г/м2), толщина 0,4 мм | м2
59.1.08.03-0430 | Прокат тонколистовой оцинкованный глубокой и весьма особо сложной вытяжки, первый класс покрытия (258-570 г/м2), толщина 0,5 мм | м2
24.10.51.000.59.1.08.03-0430-000 | Прокат тонколистовой оцинкованный глубокой и весьма особо сложной вытяжки, первый класс покрытия (258-570 г/м2), толщина 0,5 мм | м2
59.1.08.03-0431 | Прокат тонколистовой оцинкованный глубокой и весьма особо сложной вытяжки, первый класс покрытия (258-570 г/м2), толщина 0,55 мм | м2
24.10.51.000.59.1.08.03-0431-000 | Прокат тонколистовой оцинкованный глубокой и весьма особо сложной вытяжки, первый класс покрытия (258-570 г/м2), толщина 0,55 мм | м2
59.1.08.03-0432 | Прокат тонколистовой оцинкованный глубокой и весьма особо сложной вытяжки, первый класс покрытия (258-570 г/м2), толщина 0,7 мм | м2
24.10.51.000.59.1.08.03-0432-000 | Прокат тонколистовой оцинкованный глубокой и весьма особо сложной вытяжки, первый класс покрытия (258-570 г/м2), толщина 0,7 мм | м2
59.1.08.03-0433 | Прокат тонколистовой оцинкованный глубокой и весьма особо сложной вытяжки, первый класс покрытия (258-570 г/м2), толщина 0,8 мм | м2
24.10.51.000.59.1.08.03-0433-000 | Прокат тонколистовой оцинкованный глубокой и весьма особо сложной вытяжки, первый класс покрытия (258-570 г/м2), толщина 0,8 мм | м2
59.1.08.03-0434 | Прокат тонколистовой оцинкованный глубокой и весьма особо сложной вытяжки, первый класс покрытия (258-570 г/м2), толщина 0,9 мм | м2
24.10.51.000.59.1.08.03-0434-000 | Прокат тонколистовой оцинкованный глубокой и весьма особо сложной вытяжки, первый класс покрытия (258-570 г/м2), толщина 0,9 мм | м2
59.1.08.03-0435 | Прокат тонколистовой оцинкованный глубокой и весьма особо сложной вытяжки, первый класс покрытия (258-570 г/м2), толщина 1,0 мм | м2
24.10.51.000.59.1.08.03-0435-000 | Прокат тонколистовой оцинкованный глубокой и весьма особо сложной вытяжки, первый класс покрытия (258-570 г/м2), толщина 1,0 мм | м2
59.1.08.03-0436 | Прокат тонколистовой оцинкованный глубокой и весьма особо сложной вытяжки, первый класс покрытия (258-570 г/м2), толщина 1,1 мм | м2
24.10.51.000.59.1.08.03-0436-000 | Прокат тонколистовой оцинкованный глубокой и весьма особо сложной вытяжки, первый класс покрытия (258-570 г/м2), толщина 1,1 мм | м2
59.1.08.03-0437 | Прокат тонколистовой оцинкованный глубокой и весьма особо сложной вытяжки, первый класс покрытия (258-570 г/м2), толщина 1,2 мм | м2
24.10.51.000.59.1.08.03-0437-000 | Прокат тонколистовой оцинкованный глубокой и весьма особо сложной вытяжки, первый класс покрытия (258-570 г/м2), толщина 1,2 мм | м2
59.1.08.03-0438 | Прокат тонколистовой оцинкованный глубокой и весьма особо сложной вытяжки, первый класс покрытия (258-570 г/м2), толщина 1,3 мм | м2
24.10.51.000.59.1.08.03-0438-000 | Прокат тонколистовой оцинкованный глубокой и весьма особо сложной вытяжки, первый класс покрытия (258-570 г/м2), толщина 1,3 мм | м2
59.1.08.03-0439 | Прокат тонколистовой оцинкованный глубокой и весьма особо сложной вытяжки, первый класс покрытия (258-570 г/м2), толщина 1,4 мм | м2
24.10.51.000.59.1.08.03-0439-000 | Прокат тонколистовой оцинкованный глубокой и весьма особо сложной вытяжки, первый класс покрытия (258-570 г/м2), толщина 1,4 мм | м2
59.1.08.03-0440 | Прокат тонколистовой оцинкованный глубокой и весьма особо сложной вытяжки, первый класс покрытия (258-570 г/м2), толщина 1,5 мм | м2
24.10.51.000.59.1.08.03-0440-000 | Прокат тонколистовой оцинкованный глубокой и весьма особо сложной вытяжки, первый класс покрытия (258-570 г/м2), толщина 1,5 мм | м2
59.1.08.03-0441 | Прокат тонколистовой оцинкованный глубокой и весьма особо сложной вытяжки, первый класс покрытия (258-570 г/м2), толщина 1,6 мм | м2
24.10.51.000.59.1.08.03-0441-000 | Прокат тонколистовой оцинкованный глубокой и весьма особо сложной вытяжки, первый класс покрытия (258-570 г/м2), толщина 1,6 мм | м2
59.1.08.03-0442 | Прокат тонколистовой оцинкованный глубокой и весьма особо сложной вытяжки, первый класс покрытия (258-570 г/м2), толщина 1,7 мм | м2
24.10.51.000.59.1.08.03-0442-000 | Прокат тонколистовой оцинкованный глубокой и весьма особо сложной вытяжки, первый класс покрытия (258-570 г/м2), толщина 1,7 мм | м2
59.1.08.03-0443 | Прокат тонколистовой оцинкованный глубокой и весьма особо сложной вытяжки, первый класс покрытия (258-570 г/м2), толщина 1,8 мм | м2
24.10.51.000.59.1.08.03-0443-000 | Прокат тонколистовой оцинкованный глубокой и весьма особо сложной вытяжки, первый класс покрытия (258-570 г/м2), толщина 1,8 мм | м2
59.1.08.03-0444 | Прокат тонколистовой оцинкованный глубокой и весьма особо сложной вытяжки, первый класс покрытия (258-570 г/м2), толщина 1,9 мм | м2
24.10.51.000.59.1.08.03-0444-000 | Прокат тонколистовой оцинкованный глубокой и весьма особо сложной вытяжки, первый класс покрытия (258-570 г/м2), толщина 1,9 мм | м2
59.1.08.03-0445 | Прокат тонколистовой оцинкованный глубокой и весьма особо сложной вытяжки, первый класс покрытия (258-570 г/м2), толщина 2,0 мм | м2
24.10.51.000.59.1.08.03-0445-000 | Прокат тонколистовой оцинкованный глубокой и весьма особо сложной вытяжки, первый класс покрытия (258-570 г/м2), толщина 2,0 мм | м2
59.1.08.03-0446 | Прокат тонколистовой оцинкованный глубокой и весьма особо сложной вытяжки, первый класс покрытия (258-570 г/м2), толщина 2,2 мм | м2
24.10.51.000.59.1.08.03-0446-000 | Прокат тонколистовой оцинкованный глубокой и весьма особо сложной вытяжки, первый класс покрытия (258-570 г/м2), толщина 2,2 мм | м2
59.1.08.03-0447 | Прокат тонколистовой оцинкованный глубокой и весьма особо сложной вытяжки, первый класс покрытия (258-570 г/м2), толщина 2,5 мм | м2
24.10.51.000.59.1.08.03-0447-000 | Прокат тонколистовой оцинкованный глубокой и весьма особо сложной вытяжки, первый класс покрытия (258-570 г/м2), толщина 2,5 мм | м2
59.1.08.03-0448 | Прокат тонколистовой оцинкованный глубокой и весьма особо сложной вытяжки, повышенный класс покрытия (570-855 г/м2), толщина 0,4 мм | м2
24.10.51.000.59.1.08.03-0448-000 | Прокат тонколистовой оцинкованный глубокой и весьма особо сложной вытяжки, повышенный класс покрытия (570-855 г/м2), толщина 0,4 мм | м2
59.1.08.03-0449 | Прокат тонколистовой оцинкованный глубокой и весьма особо сложной вытяжки, повышенный класс покрытия (570-855 г/м2), толщина 0,5 мм | м2
24.10.51.000.59.1.08.03-0449-000 | Прокат тонколистовой оцинкованный глубокой и весьма особо сложной вытяжки, повышенный класс покрытия (570-855 г/м2), толщина 0,5 мм | м2
59.1.08.03-0450 | Прокат тонколистовой оцинкованный глубокой и весьма особо сложной вытяжки, повышенный класс покрытия (570-855 г/м2), толщина 0,55 мм | м2
24.10.51.000.59.1.08.03-0450-000 | Прокат тонколистовой оцинкованный глубокой и весьма особо сложной вытяжки, повышенный класс покрытия (570-855 г/м2), толщина 0,55 мм | м2
59.1.08.03-0451 | Прокат тонколистовой оцинкованный глубокой и весьма особо сложной вытяжки, повышенный класс покрытия (570-855 г/м2), толщина 0,7 мм | м2
24.10.51.000.59.1.08.03-0451-000 | Прокат тонколистовой оцинкованный глубокой и весьма особо сложной вытяжки, повышенный класс покрытия (570-855 г/м2), толщина 0,7 мм | м2
59.1.08.03-0452 | Прокат тонколистовой оцинкованный глубокой и весьма особо сложной вытяжки, повышенный класс покрытия (570-855 г/м2), толщина 0,8 мм | м2
24.10.51.000.59.1.08.03-0452-000 | Прокат тонколистовой оцинкованный глубокой и весьма особо сложной вытяжки, повышенный класс покрытия (570-855 г/м2), толщина 0,8 мм | м2
59.1.08.03-0453 | Прокат тонколистовой оцинкованный глубокой и весьма особо сложной вытяжки, повышенный класс покрытия (570-855 г/м2), толщина 0,9 мм | м2
24.10.51.000.59.1.08.03-0453-000 | Прокат тонколистовой оцинкованный глубокой и весьма особо сложной вытяжки, повышенный класс покрытия (570-855 г/м2), толщина 0,9 мм | м2
59.1.08.03-0454 | Прокат тонколистовой оцинкованный глубокой и весьма особо сложной вытяжки, повышенный класс покрытия (570-855 г/м2), толщина 1,0 мм | м2
24.10.51.000.59.1.08.03-0454-000 | Прокат тонколистовой оцинкованный глубокой и весьма особо сложной вытяжки, повышенный класс покрытия (570-855 г/м2), толщина 1,0 мм | м2
59.1.08.03-0455 | Прокат тонколистовой оцинкованный глубокой и весьма особо сложной вытяжки, повышенный класс покрытия (570-855 г/м2), толщина 1,1 мм | м2
24.10.51.000.59.1.08.03-0455-000 | Прокат тонколистовой оцинкованный глубокой и весьма особо сложной вытяжки, повышенный класс покрытия (570-855 г/м2), толщина 1,1 мм | м2
59.1.08.03-0456 | Прокат тонколистовой оцинкованный глубокой и весьма особо сложной вытяжки, повышенный класс покрытия (570-855 г/м2), толщина 1,2 мм | м2
24.10.51.000.59.1.08.03-0456-000 | Прокат тонколистовой оцинкованный глубокой и весьма особо сложной вытяжки, повышенный класс покрытия (570-855 г/м2), толщина 1,2 мм | м2
59.1.08.03-0457 | Прокат тонколистовой оцинкованный глубокой и весьма особо сложной вытяжки, повышенный класс покрытия (570-855 г/м2), толщина 1,3 мм | м2
24.10.51.000.59.1.08.03-0457-000 | Прокат тонколистовой оцинкованный глубокой и весьма особо сложной вытяжки, повышенный класс покрытия (570-855 г/м2), толщина 1,3 мм | м2
59.1.08.03-0458 | Прокат тонколистовой оцинкованный глубокой и весьма особо сложной вытяжки, повышенный класс покрытия (570-855 г/м2), толщина 1,4 мм | м2
24.10.51.000.59.1.08.03-0458-000 | Прокат тонколистовой оцинкованный глубокой и весьма особо сложной вытяжки, повышенный класс покрытия (570-855 г/м2), толщина 1,4 мм | м2
59.1.08.03-0459 | Прокат тонколистовой оцинкованный глубокой и весьма особо сложной вытяжки, повышенный класс покрытия (570-855 г/м2), толщина 1,5 мм | м2
24.10.51.000.59.1.08.03-0459-000 | Прокат тонколистовой оцинкованный глубокой и весьма особо сложной вытяжки, повышенный класс покрытия (570-855 г/м2), толщина 1,5 мм | м2
59.1.08.03-0460 | Прокат тонколистовой оцинкованный глубокой и весьма особо сложной вытяжки, повышенный класс покрытия (570-855 г/м2), толщина 1,6 мм | м2
24.10.51.000.59.1.08.03-0460-000 | Прокат тонколистовой оцинкованный глубокой и весьма особо сложной вытяжки, повышенный класс покрытия (570-855 г/м2), толщина 1,6 мм | м2
59.1.08.03-0461 | Прокат тонколистовой оцинкованный глубокой и весьма особо сложной вытяжки, повышенный класс покрытия (570-855 г/м2), толщина 1,7 мм | м2
24.10.51.000.59.1.08.03-0461-000 | Прокат тонколистовой оцинкованный глубокой и весьма особо сложной вытяжки, повышенный класс покрытия (570-855 г/м2), толщина 1,7 мм | м2
59.1.08.03-0462 | Прокат тонколистовой оцинкованный глубокой и весьма особо сложной вытяжки, повышенный класс покрытия (570-855 г/м2), толщина 1,8 мм | м2
24.10.51.000.59.1.08.03-0462-000 | Прокат тонколистовой оцинкованный глубокой и весьма особо сложной вытяжки, повышенный класс покрытия (570-855 г/м2), толщина 1,8 мм | м2
59.1.08.03-0463 | Прокат тонколистовой оцинкованный глубокой и весьма особо сложной вытяжки, повышенный класс покрытия (570-855 г/м2), толщина 1,9 мм | м2
24.10.51.000.59.1.08.03-0463-000 | Прокат тонколистовой оцинкованный глубокой и весьма особо сложной вытяжки, повышенный класс покрытия (570-855 г/м2), толщина 1,9 мм | м2
59.1.08.03-0464 | Прокат тонколистовой оцинкованный глубокой и весьма особо сложной вытяжки, повышенный класс покрытия (570-855 г/м2), толщина 2,0 мм | м2
24.10.51.000.59.1.08.03-0464-000 | Прокат тонколистовой оцинкованный глубокой и весьма особо сложной вытяжки, повышенный класс покрытия (570-855 г/м2), толщина 2,0 мм | м2
59.1.08.03-0465 | Прокат тонколистовой оцинкованный глубокой и весьма особо сложной вытяжки, повышенный класс покрытия (570-855 г/м2), толщина 2,2 мм | м2
24.10.51.000.59.1.08.03-0465-000 | Прокат тонколистовой оцинкованный глубокой и весьма особо сложной вытяжки, повышенный класс покрытия (570-855 г/м2), толщина 2,2 мм | м2
59.1.08.03-0466 | Прокат тонколистовой оцинкованный глубокой и весьма особо сложной вытяжки, повышенный класс покрытия (570-855 г/м2), толщина 2,5 мм | м2
24.10.51.000.59.1.08.03-0466-000 | Прокат тонколистовой оцинкованный глубокой и весьма особо сложной вытяжки, повышенный класс покрытия (570-855 г/м2), толщина 2,5 мм | м2
59.1.08.03-0467 | Прокат тонколистовой оцинкованный горячекатаный, покрытие 140-275 г/м2, толщина 0,4 мм | м2
24.10.51.000.59.1.08.03-0467-000 | Прокат тонколистовой оцинкованный горячекатаный, покрытие 140-275 г/м2, толщина 0,4 мм | м2
59.1.08.03-0468 | Прокат тонколистовой оцинкованный горячекатаный, покрытие 140-275 г/м2, толщина 0,45 мм | м2
24.10.51.000.59.1.08.03-0468-000 | Прокат тонколистовой оцинкованный горячекатаный, покрытие 140-275 г/м2, толщина 0,45 мм | м2
59.1.08.03-0469 | Прокат тонколистовой оцинкованный горячекатаный, покрытие 140-275 г/м2, толщина 0,55 мм | м2
24.10.51.000.59.1.08.03-0469-000 | Прокат тонколистовой оцинкованный горячекатаный, покрытие 140-275 г/м2, толщина 0,55 мм | м2
59.1.08.03-0470 | Прокат тонколистовой оцинкованный горячекатаный, покрытие 140-275 г/м2, толщина 0,6 мм | м2
24.10.51.000.59.1.08.03-0470-000 | Прокат тонколистовой оцинкованный горячекатаный, покрытие 140-275 г/м2, толщина 0,6 мм | м2
59.1.08.03-0471 | Прокат тонколистовой оцинкованный горячекатаный, покрытие 140-275 г/м2, толщина 0,65 мм | м2
24.10.51.000.59.1.08.03-0471-000 | Прокат тонколистовой оцинкованный горячекатаный, покрытие 140-275 г/м2, толщина 0,65 мм | м2
59.1.08.03-0472 | Прокат тонколистовой оцинкованный горячекатаный, покрытие 140-275 г/м2, толщина 0,7 мм | м2
24.10.51.000.59.1.08.03-0472-000 | Прокат тонколистовой оцинкованный горячекатаный, покрытие 140-275 г/м2, толщина 0,7 мм | м2
59.1.08.03-0473 | Прокат тонколистовой оцинкованный горячекатаный, покрытие 140-275 г/м2, толщина 0,75 мм | м2
24.10.51.000.59.1.08.03-0473-000 | Прокат тонколистовой оцинкованный горячекатаный, покрытие 140-275 г/м2, толщина 0,75 мм | м2
59.1.08.03-0474 | Прокат тонколистовой оцинкованный горячекатаный, покрытие 140-275 г/м2, толщина 0,8 мм | м2
24.10.51.000.59.1.08.03-0474-000 | Прокат тонколистовой оцинкованный горячекатаный, покрытие 140-275 г/м2, толщина 0,8 мм | м2
59.1.08.03-0475 | Прокат тонколистовой оцинкованный горячекатаный, покрытие 140-275 г/м2, толщина 0,9 мм | м2
24.10.51.000.59.1.08.03-0475-000 | Прокат тонколистовой оцинкованный горячекатаный, покрытие 140-275 г/м2, толщина 0,9 мм | м2
59.1.08.03-0476 | Прокат тонколистовой оцинкованный горячекатаный, покрытие 140-275 г/м2, толщина 1,0 мм | м2
24.10.51.000.59.1.08.03-0476-000 | Прокат тонколистовой оцинкованный горячекатаный, покрытие 140-275 г/м2, толщина 1,0 мм | м2
59.1.08.03-0477 | Прокат тонколистовой оцинкованный горячекатаный, покрытие 140-275 г/м2, толщина 1,1 мм | м2
24.10.51.000.59.1.08.03-0477-000 | Прокат тонколистовой оцинкованный горячекатаный, покрытие 140-275 г/м2, толщина 1,1 мм | м2
59.1.08.03-0478 | Прокат тонколистовой оцинкованный горячекатаный, покрытие 140-275 г/м2, толщина 1,2 мм | м2
24.10.51.000.59.1.08.03-0478-000 | Прокат тонколистовой оцинкованный горячекатаный, покрытие 140-275 г/м2, толщина 1,2 мм | м2
59.1.08.03-0479 | Прокат тонколистовой оцинкованный горячекатаный, покрытие 140-275 г/м2, толщина 1,3 мм | м2
24.10.51.000.59.1.08.03-0479-000 | Прокат тонколистовой оцинкованный горячекатаный, покрытие 140-275 г/м2, толщина 1,3 мм | м2
59.1.08.03-0480 | Прокат тонколистовой оцинкованный горячекатаный, покрытие 140-275 г/м2, толщина 1,4 мм | м2
24.10.51.000.59.1.08.03-0480-000 | Прокат тонколистовой оцинкованный горячекатаный, покрытие 140-275 г/м2, толщина 1,4 мм | м2
59.1.08.03-0481 | Прокат тонколистовой оцинкованный горячекатаный, покрытие 140-275 г/м2, толщина 1,5 мм | м2
24.10.51.000.59.1.08.03-0481-000 | Прокат тонколистовой оцинкованный горячекатаный, покрытие 140-275 г/м2, толщина 1,5 мм | м2
59.1.08.03-0482 | Прокат тонколистовой оцинкованный горячекатаный, покрытие 140-275 г/м2, толщина 1,6 мм | м2
24.10.51.000.59.1.08.03-0482-000 | Прокат тонколистовой оцинкованный горячекатаный, покрытие 140-275 г/м2, толщина 1,6 мм | м2
59.1.08.03-0483 | Прокат тонколистовой оцинкованный горячекатаный, покрытие 140-275 г/м2, толщина 1,8 мм | м2
24.10.51.000.59.1.08.03-0483-000 | Прокат тонколистовой оцинкованный горячекатаный, покрытие 140-275 г/м2, толщина 1,8 мм | м2
59.1.08.03-0484 | Прокат тонколистовой оцинкованный горячекатаный, покрытие 140-275 г/м2, толщина 2,0 мм | м2
24.10.51.000.59.1.08.03-0484-000 | Прокат тонколистовой оцинкованный горячекатаный, покрытие 140-275 г/м2, толщина 2,0 мм | м2
59.1.08.03-0485 | Прокат тонколистовой оцинкованный горячекатаный, покрытие 140-275 г/м2, толщина 2,2 мм | м2
24.10.51.000.59.1.08.03-0485-000 | Прокат тонколистовой оцинкованный горячекатаный, покрытие 140-275 г/м2, толщина 2,2 мм | м2
59.1.08.03-0486 | Прокат тонколистовой оцинкованный горячекатаный, покрытие 140-275 г/м2, толщина 2,5 мм | м2
24.10.51.000.59.1.08.03-0486-000 | Прокат тонколистовой оцинкованный горячекатаный, покрытие 140-275 г/м2, толщина 2,5 мм | м2
59.1.08.03-0487 | Прокат тонколистовой оцинкованный горячекатаный, покрытие 140-275 г/м2, толщина 2,8 мм | м2
24.10.51.000.59.1.08.03-0487-000 | Прокат тонколистовой оцинкованный горячекатаный, покрытие 140-275 г/м2, толщина 2,8 мм | м2
59.1.08.03-0488 | Прокат тонколистовой оцинкованный горячекатаный, покрытие 140-275 г/м2, толщина 3,0 мм | м2
24.10.51.000.59.1.08.03-0488-000 | Прокат тонколистовой оцинкованный горячекатаный, покрытие 140-275 г/м2, толщина 3,0 мм | м2
59.1.08.03-0489 | Прокат тонколистовой оцинкованный горячекатаный, покрытие 140-275 г/м2, толщина 3,2 мм | м2
24.10.51.000.59.1.08.03-0489-000 | Прокат тонколистовой оцинкованный горячекатаный, покрытие 140-275 г/м2, толщина 3,2 мм | м2
59.1.08.03-0490 | Прокат тонколистовой оцинкованный горячекатаный, покрытие 140-275 г/м2, толщина 3,5 мм | м2
24.10.51.000.59.1.08.03-0490-000 | Прокат тонколистовой оцинкованный горячекатаный, покрытие 140-275 г/м2, толщина 3,5 мм | м2
59.1.08.03-0491 | Прокат тонколистовой оцинкованный горячекатаный, покрытие 140-275 г/м2, толщина 3,8 мм | м2
24.10.51.000.59.1.08.03-0491-000 | Прокат тонколистовой оцинкованный горячекатаный, покрытие 140-275 г/м2, толщина 3,8 мм | м2
59.1.08.03-0492 | Прокат тонколистовой оцинкованный горячекатаный, покрытие 140-275 г/м2, толщина 3,9 мм | м2
24.10.51.000.59.1.08.03-0492-000 | Прокат тонколистовой оцинкованный горячекатаный, покрытие 140-275 г/м2, толщина 3,9 мм | м2
59.1.08.03-0493 | Прокат тонколистовой оцинкованный горячекатаный, покрытие 140-275 г/м2, толщина 4,0 мм | м2
24.10.51.000.59.1.08.03-0493-000 | Прокат тонколистовой оцинкованный горячекатаный, покрытие 140-275 г/м2, толщина 4,0 мм | м2
59.1.08.03-0494 | Прокат тонколистовой оцинкованный горячекатаный, покрытие 140-275 г/м2, толщина 4,5 мм | м2
24.10.51.000.59.1.08.03-0494-000 | Прокат тонколистовой оцинкованный горячекатаный, покрытие 140-275 г/м2, толщина 4,5 мм | м2
59.1.08.03-0495 | Прокат тонколистовой оцинкованный горячекатаный, покрытие 275-600 г/м2, толщина 0,4 мм | м2
24.10.51.000.59.1.08.03-0495-000 | Прокат тонколистовой оцинкованный горячекатаный, покрытие 275-600 г/м2, толщина 0,4 мм | м2
59.1.08.03-0496 | Прокат тонколистовой оцинкованный горячекатаный, покрытие 275-600 г/м2, толщина 0,45 мм | м2
24.10.51.000.59.1.08.03-0496-000 | Прокат тонколистовой оцинкованный горячекатаный, покрытие 275-600 г/м2, толщина 0,45 мм | м2
59.1.08.03-0497 | Прокат тонколистовой оцинкованный горячекатаный, покрытие 275-600 г/м2, толщина 0,5 мм | м2
24.10.51.000.59.1.08.03-0497-000 | Прокат тонколистовой оцинкованный горячекатаный, покрытие 275-600 г/м2, толщина 0,5 мм | м2
59.1.08.03-0498 | Прокат тонколистовой оцинкованный горячекатаный, покрытие 275-600 г/м2, толщина 0,55 мм | м2
24.10.51.000.59.1.08.03-0498-000 | Прокат тонколистовой оцинкованный горячекатаный, покрытие 275-600 г/м2, толщина 0,55 мм | м2
59.1.08.03-0499 | Прокат тонколистовой оцинкованный горячекатаный, покрытие 275-600 г/м2, толщина 0,6 мм | м2
24.10.51.000.59.1.08.03-0499-000 | Прокат тонколистовой оцинкованный горячекатаный, покрытие 275-600 г/м2, толщина 0,6 мм | м2
59.1.08.03-0500 | Прокат тонколистовой оцинкованный горячекатаный, покрытие 275-600 г/м2, толщина 0,65 мм | м2
24.10.51.000.59.1.08.03-0500-000 | Прокат тонколистовой оцинкованный горячекатаный, покрытие 275-600 г/м2, толщина 0,65 мм | м2
59.1.08.03-0501 | Прокат тонколистовой оцинкованный горячекатаный, покрытие 275-600 г/м2, толщина 0,7 мм | м2
24.10.51.000.59.1.08.03-0501-000 | Прокат тонколистовой оцинкованный горячекатаный, покрытие 275-600 г/м2, толщина 0,7 мм | м2
59.1.08.03-0502 | Прокат тонколистовой оцинкованный горячекатаный, покрытие 275-600 г/м2, толщина 0,75 мм | м2
24.10.51.000.59.1.08.03-0502-000 | Прокат тонколистовой оцинкованный горячекатаный, покрытие 275-600 г/м2, толщина 0,75 мм | м2
59.1.08.03-0503 | Прокат тонколистовой оцинкованный горячекатаный, покрытие 275-600 г/м2, толщина 0,8 мм | м2
24.10.51.000.59.1.08.03-0503-000 | Прокат тонколистовой оцинкованный горячекатаный, покрытие 275-600 г/м2, толщина 0,8 мм | м2
59.1.08.03-0504 | Прокат тонколистовой оцинкованный горячекатаный, покрытие 275-600 г/м2, толщина 0,9 мм | м2
24.10.51.000.59.1.08.03-0504-000 | Прокат тонколистовой оцинкованный горячекатаный, покрытие 275-600 г/м2, толщина 0,9 мм | м2
59.1.08.03-0505 | Прокат тонколистовой оцинкованный горячекатаный, покрытие 275-600 г/м2, толщина 1,0 мм | м2
24.10.51.000.59.1.08.03-0505-000 | Прокат тонколистовой оцинкованный горячекатаный, покрытие 275-600 г/м2, толщина 1,0 мм | м2
59.1.08.03-0506 | Прокат тонколистовой оцинкованный горячекатаный, покрытие 275-600 г/м2, толщина 1,1 мм | м2
24.10.51.000.59.1.08.03-0506-000 | Прокат тонколистовой оцинкованный горячекатаный, покрытие 275-600 г/м2, толщина 1,1 мм | м2
59.1.08.03-0507 | Прокат тонколистовой оцинкованный горячекатаный, покрытие 275-600 г/м2, толщина 1,2 мм | м2
24.10.51.000.59.1.08.03-0507-000 | Прокат тонколистовой оцинкованный горячекатаный, покрытие 275-600 г/м2, толщина 1,2 мм | м2
59.1.08.03-0508 | Прокат тонколистовой оцинкованный горячекатаный, покрытие 275-600 г/м2, толщина 1,3 мм | м2
24.10.51.000.59.1.08.03-0508-000 | Прокат тонколистовой оцинкованный горячекатаный, покрытие 275-600 г/м2, толщина 1,3 мм | м2
59.1.08.03-0509 | Прокат тонколистовой оцинкованный горячекатаный, покрытие 275-600 г/м2, толщина 1,4 мм | м2
24.10.51.000.59.1.08.03-0509-000 | Прокат тонколистовой оцинкованный горячекатаный, покрытие 275-600 г/м2, толщина 1,4 мм | м2
59.1.08.03-0510 | Прокат тонколистовой оцинкованный горячекатаный, покрытие 275-600 г/м2, толщина 1,5 мм | м2
24.10.51.000.59.1.08.03-0510-000 | Прокат тонколистовой оцинкованный горячекатаный, покрытие 275-600 г/м2, толщина 1,5 мм | м2
59.1.08.03-0511 | Прокат тонколистовой оцинкованный горячекатаный, покрытие 275-600 г/м2, толщина 1,6 мм | м2
24.10.51.000.59.1.08.03-0511-000 | Прокат тонколистовой оцинкованный горячекатаный, покрытие 275-600 г/м2, толщина 1,6 мм | м2
59.1.08.03-0512 | Прокат тонколистовой оцинкованный горячекатаный, покрытие 275-600 г/м2, толщина 1,8 мм | м2
24.10.51.000.59.1.08.03-0512-000 | Прокат тонколистовой оцинкованный горячекатаный, покрытие 275-600 г/м2, толщина 1,8 мм | м2
59.1.08.03-0513 | Прокат тонколистовой оцинкованный горячекатаный, покрытие 275-600 г/м2, толщина 2,0 мм | м2
24.10.51.000.59.1.08.03-0513-000 | Прокат тонколистовой оцинкованный горячекатаный, покрытие 275-600 г/м2, толщина 2,0 мм | м2
59.1.08.03-0514 | Прокат тонколистовой оцинкованный горячекатаный, покрытие 275-600 г/м2, толщина 2,2 мм | м2
24.10.51.000.59.1.08.03-0514-000 | Прокат тонколистовой оцинкованный горячекатаный, покрытие 275-600 г/м2, толщина 2,2 мм | м2
59.1.08.03-0515 | Прокат тонколистовой оцинкованный горячекатаный, покрытие 275-600 г/м2, толщина 2,5 мм | м2
24.10.51.000.59.1.08.03-0515-000 | Прокат тонколистовой оцинкованный горячекатаный, покрытие 275-600 г/м2, толщина 2,5 мм | м2
59.1.08.03-0516 | Прокат тонколистовой оцинкованный горячекатаный, покрытие 275-600 г/м2, толщина 2,8 мм | м2
24.10.51.000.59.1.08.03-0516-000 | Прокат тонколистовой оцинкованный горячекатаный, покрытие 275-600 г/м2, толщина 2,8 мм | м2
59.1.08.03-0517 | Прокат тонколистовой оцинкованный горячекатаный, покрытие 275-600 г/м2, толщина 3,0 мм | м2
24.10.51.000.59.1.08.03-0517-000 | Прокат тонколистовой оцинкованный горячекатаный, покрытие 275-600 г/м2, толщина 3,0 мм | м2
59.1.08.03-0518 | Прокат тонколистовой оцинкованный горячекатаный, покрытие 275-600 г/м2, толщина 3,2 мм | м2
24.10.51.000.59.1.08.03-0518-000 | Прокат тонколистовой оцинкованный горячекатаный, покрытие 275-600 г/м2, толщина 3,2 мм | м2
59.1.08.03-0519 | Прокат тонколистовой оцинкованный горячекатаный, покрытие 275-600 г/м2, толщина 3,5 мм | м2
24.10.51.000.59.1.08.03-0519-000 | Прокат тонколистовой оцинкованный горячекатаный, покрытие 275-600 г/м2, толщина 3,5 мм | м2
59.1.08.03-0520 | Прокат тонколистовой оцинкованный горячекатаный, покрытие 275-600 г/м2, толщина 3,8 мм | м2
24.10.51.000.59.1.08.03-0520-000 | Прокат тонколистовой оцинкованный горячекатаный, покрытие 275-600 г/м2, толщина 3,8 мм | м2
59.1.08.03-0521 | Прокат тонколистовой оцинкованный горячекатаный, покрытие 275-600 г/м2, толщина 3,9 мм | м2
24.10.51.000.59.1.08.03-0521-000 | Прокат тонколистовой оцинкованный горячекатаный, покрытие 275-600 г/м2, толщина 3,9 мм | м2
59.1.08.03-0522 | Прокат тонколистовой оцинкованный горячекатаный, покрытие 275-600 г/м2, толщина 4,0 мм | м2
24.10.51.000.59.1.08.03-0522-000 | Прокат тонколистовой оцинкованный горячекатаный, покрытие 275-600 г/м2, толщина 4,0 мм | м2
59.1.08.03-0523 | Прокат тонколистовой оцинкованный горячекатаный, покрытие 275-600 г/м2, толщина 4,5 мм | м2
24.10.51.000.59.1.08.03-0523-000 | Прокат тонколистовой оцинкованный горячекатаный, покрытие 275-600 г/м2, толщина 4,5 мм | м2
59.1.08.03-0524 | Прокат тонколистовой оцинкованный горячекатаный, покрытие 60-140 г/м2, толщина 0,4 мм | м2
24.10.51.000.59.1.08.03-0524-000 | Прокат тонколистовой оцинкованный горячекатаный, покрытие 60-140 г/м2, толщина 0,4 мм | м2
59.1.08.03-0525 | Прокат тонколистовой оцинкованный горячекатаный, покрытие 60-140 г/м2, толщина 0,45 мм | м2
24.10.51.000.59.1.08.03-0525-000 | Прокат тонколистовой оцинкованный горячекатаный, покрытие 60-140 г/м2, толщина 0,45 мм | м2
59.1.08.03-0526 | Прокат тонколистовой оцинкованный горячекатаный, покрытие 60-140 г/м2, толщина 0,5 мм | м2
24.10.51.000.59.1.08.03-0526-000 | Прокат тонколистовой оцинкованный горячекатаный, покрытие 60-140 г/м2, толщина 0,5 мм | м2
59.1.08.03-0527 | Прокат тонколистовой оцинкованный горячекатаный, покрытие 60-140 г/м2, толщина 0,55 мм | м2
24.10.51.000.59.1.08.03-0527-000 | Прокат тонколистовой оцинкованный горячекатаный, покрытие 60-140 г/м2, толщина 0,55 мм | м2
59.1.08.03-0528 | Прокат тонколистовой оцинкованный горячекатаный, покрытие 60-140 г/м2, толщина 0,6 мм | м2
24.10.51.000.59.1.08.03-0528-000 | Прокат тонколистовой оцинкованный горячекатаный, покрытие 60-140 г/м2, толщина 0,6 мм | м2
59.1.08.03-0529 | Прокат тонколистовой оцинкованный горячекатаный, покрытие 60-140 г/м2, толщина 0,65 мм | м2
24.10.51.000.59.1.08.03-0529-000 | Прокат тонколистовой оцинкованный горячекатаный, покрытие 60-140 г/м2, толщина 0,65 мм | м2
59.1.08.03-0530 | Прокат тонколистовой оцинкованный горячекатаный, покрытие 60-140 г/м2, толщина 0,7 мм | м2
24.10.51.000.59.1.08.03-0530-000 | Прокат тонколистовой оцинкованный горячекатаный, покрытие 60-140 г/м2, толщина 0,7 мм | м2
59.1.08.03-0531 | Прокат тонколистовой оцинкованный горячекатаный, покрытие 60-140 г/м2, толщина 0,75 мм | м2
24.10.51.000.59.1.08.03-0531-000 | Прокат тонколистовой оцинкованный горячекатаный, покрытие 60-140 г/м2, толщина 0,75 мм | м2
59.1.08.03-0532 | Прокат тонколистовой оцинкованный горячекатаный, покрытие 60-140 г/м2, толщина 0,8 мм | м2
24.10.51.000.59.1.08.03-0532-000 | Прокат тонколистовой оцинкованный горячекатаный, покрытие 60-140 г/м2, толщина 0,8 мм | м2
59.1.08.03-0533 | Прокат тонколистовой оцинкованный горячекатаный, покрытие 60-140 г/м2, толщина 0,9 мм | м2
24.10.51.000.59.1.08.03-0533-000 | Прокат тонколистовой оцинкованный горячекатаный, покрытие 60-140 г/м2, толщина 0,9 мм | м2
59.1.08.03-0534 | Прокат тонколистовой оцинкованный горячекатаный, покрытие 60-140 г/м2, толщина 1,0 мм | м2
24.10.51.000.59.1.08.03-0534-000 | Прокат тонколистовой оцинкованный горячекатаный, покрытие 60-140 г/м2, толщина 1,0 мм | м2
59.1.08.03-0535 | Прокат тонколистовой оцинкованный горячекатаный, покрытие 60-140 г/м2, толщина 1,1 мм | м2
24.10.51.000.59.1.08.03-0535-000 | Прокат тонколистовой оцинкованный горячекатаный, покрытие 60-140 г/м2, толщина 1,1 мм | м2
59.1.08.03-0536 | Прокат тонколистовой оцинкованный горячекатаный, покрытие 60-140 г/м2, толщина 1,2 мм | м2
24.10.51.000.59.1.08.03-0536-000 | Прокат тонколистовой оцинкованный горячекатаный, покрытие 60-140 г/м2, толщина 1,2 мм | м2
59.1.08.03-0537 | Прокат тонколистовой оцинкованный горячекатаный, покрытие 60-140 г/м2, толщина 1,3 мм | м2
24.10.51.000.59.1.08.03-0537-000 | Прокат тонколистовой оцинкованный горячекатаный, покрытие 60-140 г/м2, толщина 1,3 мм | м2
59.1.08.03-0538 | Прокат тонколистовой оцинкованный горячекатаный, покрытие 60-140 г/м2, толщина 1,4 мм | м2
24.10.51.000.59.1.08.03-0538-000 | Прокат тонколистовой оцинкованный горячекатаный, покрытие 60-140 г/м2, толщина 1,4 мм | м2
59.1.08.03-0539 | Прокат тонколистовой оцинкованный горячекатаный, покрытие 60-140 г/м2, толщина 1,5 мм | м2
24.10.51.000.59.1.08.03-0539-000 | Прокат тонколистовой оцинкованный горячекатаный, покрытие 60-140 г/м2, толщина 1,5 мм | м2
59.1.08.03-0540 | Прокат тонколистовой оцинкованный горячекатаный, покрытие 60-140 г/м2, толщина 1,6 мм | м2
24.10.51.000.59.1.08.03-0540-000 | Прокат тонколистовой оцинкованный горячекатаный, покрытие 60-140 г/м2, толщина 1,6 мм | м2
59.1.08.03-0541 | Прокат тонколистовой оцинкованный горячекатаный, покрытие 60-140 г/м2, толщина 1,8 мм | м2
24.10.51.000.59.1.08.03-0541-000 | Прокат тонколистовой оцинкованный горячекатаный, покрытие 60-140 г/м2, толщина 1,8 мм | м2
59.1.08.03-0542 | Прокат тонколистовой оцинкованный горячекатаный, покрытие 60-140 г/м2, толщина 2,0 мм | м2
24.10.51.000.59.1.08.03-0542-000 | Прокат тонколистовой оцинкованный горячекатаный, покрытие 60-140 г/м2, толщина 2,0 мм | м2
59.1.08.03-0543 | Прокат тонколистовой оцинкованный горячекатаный, покрытие 60-140 г/м2, толщина 2,2 мм | м2
24.10.51.000.59.1.08.03-0543-000 | Прокат тонколистовой оцинкованный горячекатаный, покрытие 60-140 г/м2, толщина 2,2 мм | м2
59.1.08.03-0544 | Прокат тонколистовой оцинкованный горячекатаный, покрытие 60-140 г/м2, толщина 2,5 мм | м2
24.10.51.000.59.1.08.03-0544-000 | Прокат тонколистовой оцинкованный горячекатаный, покрытие 60-140 г/м2, толщина 2,5 мм | м2
59.1.08.03-0545 | Прокат тонколистовой оцинкованный горячекатаный, покрытие 60-140 г/м2, толщина 2,8 мм | м2
24.10.51.000.59.1.08.03-0545-000 | Прокат тонколистовой оцинкованный горячекатаный, покрытие 60-140 г/м2, толщина 2,8 мм | м2
59.1.08.03-0546 | Прокат тонколистовой оцинкованный горячекатаный, покрытие 60-140 г/м2, толщина 3,0 мм | м2
24.10.51.000.59.1.08.03-0546-000 | Прокат тонколистовой оцинкованный горячекатаный, покрытие 60-140 г/м2, толщина 3,0 мм | м2
59.1.08.03-0547 | Прокат тонколистовой оцинкованный горячекатаный, покрытие 60-140 г/м2, толщина 3,2 мм | м2
24.10.51.000.59.1.08.03-0547-000 | Прокат тонколистовой оцинкованный горячекатаный, покрытие 60-140 г/м2, толщина 3,2 мм | м2
59.1.08.03-0548 | Прокат тонколистовой оцинкованный горячекатаный, покрытие 60-140 г/м2, толщина 3,5 мм | м2
24.10.51.000.59.1.08.03-0548-000 | Прокат тонколистовой оцинкованный горячекатаный, покрытие 60-140 г/м2, толщина 3,5 мм | м2
59.1.08.03-0549 | Прокат тонколистовой оцинкованный горячекатаный, покрытие 60-140 г/м2, толщина 3,8 мм | м2
24.10.51.000.59.1.08.03-0549-000 | Прокат тонколистовой оцинкованный горячекатаный, покрытие 60-140 г/м2, толщина 3,8 мм | м2
59.1.08.03-0550 | Прокат тонколистовой оцинкованный горячекатаный, покрытие 60-140 г/м2, толщина 3,9 мм | м2
24.10.51.000.59.1.08.03-0550-000 | Прокат тонколистовой оцинкованный горячекатаный, покрытие 60-140 г/м2, толщина 3,9 мм | м2
59.1.08.03-0551 | Прокат тонколистовой оцинкованный горячекатаный, покрытие 60-140 г/м2, толщина 4,0 мм | м2
24.10.51.000.59.1.08.03-0551-000 | Прокат тонколистовой оцинкованный горячекатаный, покрытие 60-140 г/м2, толщина 4,0 мм | м2
59.1.08.03-0552 | Прокат тонколистовой оцинкованный горячекатаный, покрытие 60-140 г/м2, толщина 4,5 мм | м2
24.10.51.000.59.1.08.03-0552-000 | Прокат тонколистовой оцинкованный горячекатаный, покрытие 60-140 г/м2, толщина 4,5 мм | м2
59.1.08.03-0553 | Прокат тонколистовой оцинкованный, второй класс покрытия (142,5-258 г/м2), толщина 0,4 мм | м2
24.10.51.000.59.1.08.03-0553-000 | Прокат тонколистовой оцинкованный, второй класс покрытия (142,5-258 г/м2), толщина 0,4 мм | м2
59.1.08.03-0554 | Прокат тонколистовой оцинкованный, второй класс покрытия (142,5-258 г/м2), толщина 0,5 мм | м2
24.10.51.000.59.1.08.03-0554-000 | Прокат тонколистовой оцинкованный, второй класс покрытия (142,5-258 г/м2), толщина 0,5 мм | м2
59.1.08.03-0555 | Прокат тонколистовой оцинкованный, второй класс покрытия (142,5-258 г/м2), толщина 0,55 мм | м2
24.10.51.000.59.1.08.03-0555-000 | Прокат тонколистовой оцинкованный, второй класс покрытия (142,5-258 г/м2), толщина 0,55 мм | м2
59.1.08.03-0556 | Прокат тонколистовой оцинкованный, второй класс покрытия (142,5-258 г/м2), толщина 0,7 мм | м2
24.10.51.000.59.1.08.03-0556-000 | Прокат тонколистовой оцинкованный, второй класс покрытия (142,5-258 г/м2), толщина 0,7 мм | м2
59.1.08.03-0557 | Прокат тонколистовой оцинкованный, второй класс покрытия (142,5-258 г/м2), толщина 0,8 мм | м2
24.10.51.000.59.1.08.03-0557-000 | Прокат тонколистовой оцинкованный, второй класс покрытия (142,5-258 г/м2), толщина 0,8 мм | м2
59.1.08.03-0558 | Прокат тонколистовой оцинкованный, второй класс покрытия (142,5-258 г/м2), толщина 0,9 мм | м2
24.10.51.000.59.1.08.03-0558-000 | Прокат тонколистовой оцинкованный, второй класс покрытия (142,5-258 г/м2), толщина 0,9 мм | м2
59.1.08.03-0559 | Прокат тонколистовой оцинкованный, второй класс покрытия (142,5-258 г/м2), толщина 1,0 мм | м2
24.10.51.000.59.1.08.03-0559-000 | Прокат тонколистовой оцинкованный, второй класс покрытия (142,5-258 г/м2), толщина 1,0 мм | м2
59.1.08.03-0560 | Прокат тонколистовой оцинкованный, второй класс покрытия (142,5-258 г/м2), толщина 1,1 мм | м2
24.10.51.000.59.1.08.03-0560-000 | Прокат тонколистовой оцинкованный, второй класс покрытия (142,5-258 г/м2), толщина 1,1 мм | м2
59.1.08.03-0561 | Прокат тонколистовой оцинкованный, второй класс покрытия (142,5-258 г/м2), толщина 1,2 мм | м2
24.10.51.000.59.1.08.03-0561-000 | Прокат тонколистовой оцинкованный, второй класс покрытия (142,5-258 г/м2), толщина 1,2 мм | м2
59.1.08.03-0562 | Прокат тонколистовой оцинкованный, второй класс покрытия (142,5-258 г/м2), толщина 1,3 мм | м2
24.10.51.000.59.1.08.03-0562-000 | Прокат тонколистовой оцинкованный, второй класс покрытия (142,5-258 г/м2), толщина 1,3 мм | м2
59.1.08.03-0563 | Прокат тонколистовой оцинкованный, второй класс покрытия (142,5-258 г/м2), толщина 1,4 мм | м2
24.10.51.000.59.1.08.03-0563-000 | Прокат тонколистовой оцинкованный, второй класс покрытия (142,5-258 г/м2), толщина 1,4 мм | м2
59.1.08.03-0564 | Прокат тонколистовой оцинкованный, второй класс покрытия (142,5-258 г/м2), толщина 1,5 мм | м2
24.10.51.000.59.1.08.03-0564-000 | Прокат тонколистовой оцинкованный, второй класс покрытия (142,5-258 г/м2), толщина 1,5 мм | м2
59.1.08.03-0565 | Прокат тонколистовой оцинкованный, второй класс покрытия (142,5-258 г/м2), толщина 1,6 мм | м2
24.10.51.000.59.1.08.03-0565-000 | Прокат тонколистовой оцинкованный, второй класс покрытия (142,5-258 г/м2), толщина 1,6 мм | м2
59.1.08.03-0566 | Прокат тонколистовой оцинкованный, второй класс покрытия (142,5-258 г/м2), толщина 1,7 мм | м2
24.10.51.000.59.1.08.03-0566-000 | Прокат тонколистовой оцинкованный, второй класс покрытия (142,5-258 г/м2), толщина 1,7 мм | м2
59.1.08.03-0567 | Прокат тонколистовой оцинкованный, второй класс покрытия (142,5-258 г/м2), толщина 1,8 мм | м2
24.10.51.000.59.1.08.03-0567-000 | Прокат тонколистовой оцинкованный, второй класс покрытия (142,5-258 г/м2), толщина 1,8 мм | м2
59.1.08.03-0568 | Прокат тонколистовой оцинкованный, второй класс покрытия (142,5-258 г/м2), толщина 1,9 мм | м2
24.10.51.000.59.1.08.03-0568-000 | Прокат тонколистовой оцинкованный, второй класс покрытия (142,5-258 г/м2), толщина 1,9 мм | м2
59.1.08.03-0569 | Прокат тонколистовой оцинкованный, второй класс покрытия (142,5-258 г/м2), толщина 2,0 мм | м2
24.10.51.000.59.1.08.03-0569-000 | Прокат тонколистовой оцинкованный, второй класс покрытия (142,5-258 г/м2), толщина 2,0 мм | м2
59.1.08.03-0570 | Прокат тонколистовой оцинкованный, второй класс покрытия (142,5-258 г/м2), толщина 2,2 мм | м2
24.10.51.000.59.1.08.03-0570-000 | Прокат тонколистовой оцинкованный, второй класс покрытия (142,5-258 г/м2), толщина 2,2 мм | м2
59.1.08.03-0571 | Прокат тонколистовой оцинкованный, второй класс покрытия (142,5-258 г/м2), толщина 2,5 мм | м2
24.10.51.000.59.1.08.03-0571-000 | Прокат тонколистовой оцинкованный, второй класс покрытия (142,5-258 г/м2), толщина 2,5 мм | м2
59.1.08.03-0572 | Прокат тонколистовой оцинкованный, первый класс покрытия (258-570 г/м2), толщина 0,4 мм | м2
24.10.51.000.59.1.08.03-0572-000 | Прокат тонколистовой оцинкованный, первый класс покрытия (258-570 г/м2), толщина 0,4 мм | м2
59.1.08.03-0573 | Прокат тонколистовой оцинкованный, первый класс покрытия (258-570 г/м2), толщина 0,5 мм | м2
24.10.51.000.59.1.08.03-0573-000 | Прокат тонколистовой оцинкованный, первый класс покрытия (258-570 г/м2), толщина 0,5 мм | м2
59.1.08.03-0574 | Прокат тонколистовой оцинкованный, первый класс покрытия (258-570 г/м2), толщина 0,55 мм | м2
24.10.51.000.59.1.08.03-0574-000 | Прокат тонколистовой оцинкованный, первый класс покрытия (258-570 г/м2), толщина 0,55 мм | м2
59.1.08.03-0575 | Прокат тонколистовой оцинкованный, первый класс покрытия (258-570 г/м2), толщина 0,7 мм | м2
24.10.51.000.59.1.08.03-0575-000 | Прокат тонколистовой оцинкованный, первый класс покрытия (258-570 г/м2), толщина 0,7 мм | м2
59.1.08.03-0576 | Прокат тонколистовой оцинкованный, первый класс покрытия (258-570 г/м2), толщина 0,8 мм | м2
24.10.51.000.59.1.08.03-0576-000 | Прокат тонколистовой оцинкованный, первый класс покрытия (258-570 г/м2), толщина 0,8 мм | м2
59.1.08.03-0577 | Прокат тонколистовой оцинкованный, первый класс покрытия (258-570 г/м2), толщина 0,9 мм | м2
24.10.51.000.59.1.08.03-0577-000 | Прокат тонколистовой оцинкованный, первый класс покрытия (258-570 г/м2), толщина 0,9 мм | м2
59.1.08.03-0578 | Прокат тонколистовой оцинкованный, первый класс покрытия (258-570 г/м2), толщина 1,0 мм | м2
24.10.51.000.59.1.08.03-0578-000 | Прокат тонколистовой оцинкованный, первый класс покрытия (258-570 г/м2), толщина 1,0 мм | м2
59.1.08.03-0579 | Прокат тонколистовой оцинкованный, первый класс покрытия (258-570 г/м2), толщина 1,1 мм | м2
24.10.51.000.59.1.08.03-0579-000 | Прокат тонколистовой оцинкованный, первый класс покрытия (258-570 г/м2), толщина 1,1 мм | м2
59.1.08.03-0580 | Прокат тонколистовой оцинкованный, первый класс покрытия (258-570 г/м2), толщина 1,2 мм | м2
24.10.51.000.59.1.08.03-0580-000 | Прокат тонколистовой оцинкованный, первый класс покрытия (258-570 г/м2), толщина 1,2 мм | м2
59.1.08.03-0581 | Прокат тонколистовой оцинкованный, первый класс покрытия (258-570 г/м2), толщина 1,3 мм | м2
24.10.51.000.59.1.08.03-0581-000 | Прокат тонколистовой оцинкованный, первый класс покрытия (258-570 г/м2), толщина 1,3 мм | м2
59.1.08.03-0582 | Прокат тонколистовой оцинкованный, первый класс покрытия (258-570 г/м2), толщина 1,4 мм | м2
24.10.51.000.59.1.08.03-0582-000 | Прокат тонколистовой оцинкованный, первый класс покрытия (258-570 г/м2), толщина 1,4 мм | м2
59.1.08.03-0583 | Прокат тонколистовой оцинкованный, первый класс покрытия (258-570 г/м2), толщина 1,5 мм | м2
24.10.51.000.59.1.08.03-0583-000 | Прокат тонколистовой оцинкованный, первый класс покрытия (258-570 г/м2), толщина 1,5 мм | м2
59.1.08.03-0584 | Прокат тонколистовой оцинкованный, первый класс покрытия (258-570 г/м2), толщина 1,6 мм | м2
24.10.51.000.59.1.08.03-0584-000 | Прокат тонколистовой оцинкованный, первый класс покрытия (258-570 г/м2), толщина 1,6 мм | м2
59.1.08.03-0585 | Прокат тонколистовой оцинкованный, первый класс покрытия (258-570 г/м2), толщина 1,7 мм | м2
24.10.51.000.59.1.08.03-0585-000 | Прокат тонколистовой оцинкованный, первый класс покрытия (258-570 г/м2), толщина 1,7 мм | м2
59.1.08.03-0586 | Прокат тонколистовой оцинкованный, первый класс покрытия (258-570 г/м2), толщина 1,8 мм | м2
24.10.51.000.59.1.08.03-0586-000 | Прокат тонколистовой оцинкованный, первый класс покрытия (258-570 г/м2), толщина 1,8 мм | м2
59.1.08.03-0587 | Прокат тонколистовой оцинкованный, первый класс покрытия (258-570 г/м2), толщина 1,9 мм | м2
24.10.51.000.59.1.08.03-0587-000 | Прокат тонколистовой оцинкованный, первый класс покрытия (258-570 г/м2), толщина 1,9 мм | м2
59.1.08.03-0588 | Прокат тонколистовой оцинкованный, первый класс покрытия (258-570 г/м2), толщина 2,0 мм | м2
24.10.51.000.59.1.08.03-0588-000 | Прокат тонколистовой оцинкованный, первый класс покрытия (258-570 г/м2), толщина 2,0 мм | м2
59.1.08.03-0589 | Прокат тонколистовой оцинкованный, первый класс покрытия (258-570 г/м2), толщина 2,2 мм | м2
24.10.51.000.59.1.08.03-0589-000 | Прокат тонколистовой оцинкованный, первый класс покрытия (258-570 г/м2), толщина 2,2 мм | м2
59.1.08.03-0590 | Прокат тонколистовой оцинкованный, первый класс покрытия (258-570 г/м2), толщина 2,5 мм | м2
24.10.51.000.59.1.08.03-0590-000 | Прокат тонколистовой оцинкованный, первый класс покрытия (258-570 г/м2), толщина 2,5 мм | м2
59.1.08.03-0591 | Прокат тонколистовой оцинкованный, повышенный класс покрытия (570-855 г/м2), толщина 0,4 мм | м2
24.10.51.000.59.1.08.03-0591-000 | Прокат тонколистовой оцинкованный, повышенный класс покрытия (570-855 г/м2), толщина 0,4 мм | м2
59.1.08.03-0592 | Прокат тонколистовой оцинкованный, повышенный класс покрытия (570-855 г/м2), толщина 0,5 мм | м2
24.10.51.000.59.1.08.03-0592-000 | Прокат тонколистовой оцинкованный, повышенный класс покрытия (570-855 г/м2), толщина 0,5 мм | м2
59.1.08.03-0593 | Прокат тонколистовой оцинкованный, повышенный класс покрытия (570-855 г/м2), толщина 0,55 мм | м2
24.10.51.000.59.1.08.03-0593-000 | Прокат тонколистовой оцинкованный, повышенный класс покрытия (570-855 г/м2), толщина 0,55 мм | м2
59.1.08.03-0594 | Прокат тонколистовой оцинкованный, повышенный класс покрытия (570-855 г/м2), толщина 0,7 мм | м2
24.10.51.000.59.1.08.03-0594-000 | Прокат тонколистовой оцинкованный, повышенный класс покрытия (570-855 г/м2), толщина 0,7 мм | м2
59.1.08.03-0595 | Прокат тонколистовой оцинкованный, повышенный класс покрытия (570-855 г/м2), толщина 0,8 мм | м2
24.10.51.000.59.1.08.03-0595-000 | Прокат тонколистовой оцинкованный, повышенный класс покрытия (570-855 г/м2), толщина 0,8 мм | м2
59.1.08.03-0596 | Прокат тонколистовой оцинкованный, повышенный класс покрытия (570-855 г/м2), толщина 0,9 мм | м2
24.10.51.000.59.1.08.03-0596-000 | Прокат тонколистовой оцинкованный, повышенный класс покрытия (570-855 г/м2), толщина 0,9 мм | м2
59.1.08.03-0597 | Прокат тонколистовой оцинкованный, повышенный класс покрытия (570-855 г/м2), толщина 1,0 мм | м2
24.10.51.000.59.1.08.03-0597-000 | Прокат тонколистовой оцинкованный, повышенный класс покрытия (570-855 г/м2), толщина 1,0 мм | м2
59.1.08.03-0598 | Прокат тонколистовой оцинкованный, повышенный класс покрытия (570-855 г/м2), толщина 1,1 мм | м2
24.10.51.000.59.1.08.03-0598-000 | Прокат тонколистовой оцинкованный, повышенный класс покрытия (570-855 г/м2), толщина 1,1 мм | м2
59.1.08.03-0599 | Прокат тонколистовой оцинкованный, повышенный класс покрытия (570-855 г/м2), толщина 1,2 мм | м2
24.10.51.000.59.1.08.03-0599-000 | Прокат тонколистовой оцинкованный, повышенный класс покрытия (570-855 г/м2), толщина 1,2 мм | м2
59.1.08.03-0600 | Прокат тонколистовой оцинкованный, повышенный класс покрытия (570-855 г/м2), толщина 1,3 мм | м2
24.10.51.000.59.1.08.03-0600-000 | Прокат тонколистовой оцинкованный, повышенный класс покрытия (570-855 г/м2), толщина 1,3 мм | м2
59.1.08.03-0601 | Прокат тонколистовой оцинкованный, повышенный класс покрытия (570-855 г/м2), толщина 1,4 мм | м2
24.10.51.000.59.1.08.03-0601-000 | Прокат тонколистовой оцинкованный, повышенный класс покрытия (570-855 г/м2), толщина 1,4 мм | м2
59.1.08.03-0602 | Прокат тонколистовой оцинкованный, повышенный класс покрытия (570-855 г/м2), толщина 1,5 мм | м2
24.10.51.000.59.1.08.03-0602-000 | Прокат тонколистовой оцинкованный, повышенный класс покрытия (570-855 г/м2), толщина 1,5 мм | м2
59.1.08.03-0603 | Прокат тонколистовой оцинкованный, повышенный класс покрытия (570-855 г/м2), толщина 1,6 мм | м2
24.10.51.000.59.1.08.03-0603-000 | Прокат тонколистовой оцинкованный, повышенный класс покрытия (570-855 г/м2), толщина 1,6 мм | м2
59.1.08.03-0604 | Прокат тонколистовой оцинкованный, повышенный класс покрытия (570-855 г/м2), толщина 1,7 мм | м2
24.10.51.000.59.1.08.03-0604-000 | Прокат тонколистовой оцинкованный, повышенный класс покрытия (570-855 г/м2), толщина 1,7 мм | м2
59.1.08.03-0605 | Прокат тонколистовой оцинкованный, повышенный класс покрытия (570-855 г/м2), толщина 1,8 мм | м2
24.10.51.000.59.1.08.03-0605-000 | Прокат тонколистовой оцинкованный, повышенный класс покрытия (570-855 г/м2), толщина 1,8 мм | м2
59.1.08.03-0606 | Прокат тонколистовой оцинкованный, повышенный класс покрытия (570-855 г/м2), толщина 1,9 мм | м2
24.10.51.000.59.1.08.03-0606-000 | Прокат тонколистовой оцинкованный, повышенный класс покрытия (570-855 г/м2), толщина 1,9 мм | м2
59.1.08.03-0607 | Прокат тонколистовой оцинкованный, повышенный класс покрытия (570-855 г/м2), толщина 2,0 мм | м2
24.10.51.000.59.1.08.03-0607-000 | Прокат тонколистовой оцинкованный, повышенный класс покрытия (570-855 г/м2), толщина 2,0 мм | м2
59.1.08.03-0608 | Прокат тонколистовой оцинкованный, повышенный класс покрытия (570-855 г/м2), толщина 2,2 мм | м2
24.10.51.000.59.1.08.03-0608-000 | Прокат тонколистовой оцинкованный, повышенный класс покрытия (570-855 г/м2), толщина 2,2 мм | м2
59.1.08.03-0609 | Прокат тонколистовой оцинкованный, повышенный класс покрытия (570-855 г/м2), толщина 2,5 мм | м2
24.10.51.000.59.1.08.03-0609-000 | Прокат тонколистовой оцинкованный, повышенный класс покрытия (570-855 г/м2), толщина 2,5 мм | м2
59.1.08.03-0610 | Сталь листовая, оцинкованная, толщина 3 мм | т
24.10.51.000.59.1.08.03-0610-000 | Сталь листовая, оцинкованная, толщина 3 мм | т
59.1.08.03-0611 | Прокат плоский из углеродистой стали холоднокатаный оцинкованный, покрытие 40-250 г/м2, толщина 0,20 мм | т
24.10.51.000.59.1.08.03-0611-000 | Прокат плоский из углеродистой стали холоднокатаный оцинкованный, покрытие 40-250 г/м2, толщина 0,20 мм | т
59.1.08.03-0612 | Прокат плоский из углеродистой стали холоднокатаный оцинкованный, покрытие 40-250 г/м2, толщина 0,23 мм | т
24.10.51.000.59.1.08.03-0612-000 | Прокат плоский из углеродистой стали холоднокатаный оцинкованный, покрытие 40-250 г/м2, толщина 0,23 мм | т
59.1.08.03-0613 | Прокат плоский из углеродистой стали холоднокатаный оцинкованный, покрытие 40-250 г/м2, толщина 0,24 мм | т
24.10.51.000.59.1.08.03-0613-000 | Прокат плоский из углеродистой стали холоднокатаный оцинкованный, покрытие 40-250 г/м2, толщина 0,24 мм | т
59.1.08.03-0614 | Прокат плоский из углеродистой стали холоднокатаный оцинкованный, покрытие 40-250 г/м2, толщина 0,25 мм | т
24.10.51.000.59.1.08.03-0614-000 | Прокат плоский из углеродистой стали холоднокатаный оцинкованный, покрытие 40-250 г/м2, толщина 0,25 мм | т
59.1.08.03-0615 | Прокат плоский из углеродистой стали холоднокатаный оцинкованный, покрытие 40-250 г/м2, толщина 0,26 мм | т
24.10.51.000.59.1.08.03-0615-000 | Прокат плоский из углеродистой стали холоднокатаный оцинкованный, покрытие 40-250 г/м2, толщина 0,26 мм | т
59.1.08.03-0616 | Прокат плоский из углеродистой стали холоднокатаный оцинкованный, покрытие 40-250 г/м2, толщина 0,27 мм | т
24.10.51.000.59.1.08.03-0616-000 | Прокат плоский из углеродистой стали холоднокатаный оцинкованный, покрытие 40-250 г/м2, толщина 0,27 мм | т
59.1.08.03-0617 | Прокат плоский из углеродистой стали холоднокатаный оцинкованный, покрытие 40-250 г/м2, толщина 0,28 мм | т
24.10.51.000.59.1.08.03-0617-000 | Прокат плоский из углеродистой стали холоднокатаный оцинкованный, покрытие 40-250 г/м2, толщина 0,28 мм | т
59.1.08.03-0618 | Прокат плоский из углеродистой стали холоднокатаный оцинкованный, покрытие 40-250 г/м2, толщина 0,30 мм | т
24.10.51.000.59.1.08.03-0618-000 | Прокат плоский из углеродистой стали холоднокатаный оцинкованный, покрытие 40-250 г/м2, толщина 0,30 мм | т
59.1.08.03-0619 | Прокат плоский из углеродистой стали холоднокатаный оцинкованный, покрытие 40-250 г/м2, толщина 0,31 мм | т
24.10.51.000.59.1.08.03-0619-000 | Прокат плоский из углеродистой стали холоднокатаный оцинкованный, покрытие 40-250 г/м2, толщина 0,31 мм | т
59.1.08.03-0620 | Прокат плоский из углеродистой стали холоднокатаный оцинкованный, покрытие 40-250 г/м2, толщина 0,32 мм | т
24.10.51.000.59.1.08.03-0620-000 | Прокат плоский из углеродистой стали холоднокатаный оцинкованный, покрытие 40-250 г/м2, толщина 0,32 мм | т
59.1.08.03-0621 | Прокат плоский из углеродистой стали холоднокатаный оцинкованный, покрытие 40-250 г/м2, толщина 0,33 мм | т
24.10.51.000.59.1.08.03-0621-000 | Прокат плоский из углеродистой стали холоднокатаный оцинкованный, покрытие 40-250 г/м2, толщина 0,33 мм | т
59.1.08.03-0622 | Прокат плоский из углеродистой стали холоднокатаный оцинкованный, покрытие 40-250 г/м2, толщина 0,35 мм | т
24.10.51.000.59.1.08.03-0622-000 | Прокат плоский из углеродистой стали холоднокатаный оцинкованный, покрытие 40-250 г/м2, толщина 0,35 мм | т
59.1.08.03-0623 | Прокат плоский из углеродистой стали холоднокатаный оцинкованный, покрытие 40-250 г/м2, толщина 0,37 мм | т
24.10.51.000.59.1.08.03-0623-000 | Прокат плоский из углеродистой стали холоднокатаный оцинкованный, покрытие 40-250 г/м2, толщина 0,37 мм | т
59.1.08.03-0624 | Прокат плоский из углеродистой стали холоднокатаный оцинкованный, покрытие 40-250 г/м2, толщина 0,38 мм | т
24.10.51.000.59.1.08.03-0624-000 | Прокат плоский из углеродистой стали холоднокатаный оцинкованный, покрытие 40-250 г/м2, толщина 0,38 мм | т
59.1.08.03-0625 | Прокат плоский из углеродистой стали холоднокатаный оцинкованный, покрытие 40-250 г/м2, толщина 0,40 мм | т
24.10.51.000.59.1.08.03-0625-000 | Прокат плоский из углеродистой стали холоднокатаный оцинкованный, покрытие 40-250 г/м2, толщина 0,40 мм | т
59.1.08.03-0626 | Прокат плоский из углеродистой стали холоднокатаный оцинкованный, покрытие 40-250 г/м2, толщина 0,42 мм | т
24.10.51.000.59.1.08.03-0626-000 | Прокат плоский из углеродистой стали холоднокатаный оцинкованный, покрытие 40-250 г/м2, толщина 0,42 мм | т
59.1.08.03-0627 | Прокат плоский из углеродистой стали холоднокатаный оцинкованный, покрытие 40-250 г/м2, толщина 0,45 мм | т
24.10.51.000.59.1.08.03-0627-000 | Прокат плоский из углеродистой стали холоднокатаный оцинкованный, покрытие 40-250 г/м2, толщина 0,45 мм | т
59.1.08.03-0628 | Прокат плоский из углеродистой стали холоднокатаный оцинкованный, покрытие 40-250 г/м2, толщина 0,47 мм | т
24.10.51.000.59.1.08.03-0628-000 | Прокат плоский из углеродистой стали холоднокатаный оцинкованный, покрытие 40-250 г/м2, толщина 0,47 мм | т
59.1.08.03-0629 | Прокат плоский из углеродистой стали холоднокатаный оцинкованный, покрытие 40-250 г/м2, толщина 0,48 мм | т
24.10.51.000.59.1.08.03-0629-000 | Прокат плоский из углеродистой стали холоднокатаный оцинкованный, покрытие 40-250 г/м2, толщина 0,48 мм | т
59.1.08.03-0630 | Прокат плоский из углеродистой стали холоднокатаный оцинкованный, покрытие 40-250 г/м2, толщина 0,50 мм | т
24.10.51.000.59.1.08.03-0630-000 | Прокат плоский из углеродистой стали холоднокатаный оцинкованный, покрытие 40-250 г/м2, толщина 0,50 мм | т
59.1.08.03-0631 | Прокат плоский из углеродистой стали холоднокатаный оцинкованный, покрытие 40-250 г/м2, толщина 0,70 мм | т
24.10.51.000.59.1.08.03-0631-000 | Прокат плоский из углеродистой стали холоднокатаный оцинкованный, покрытие 40-250 г/м2, толщина 0,70 мм | т
59.1.08.03-0632 | Сталь толстолистовая марка Ст1кп-Ст4кп, Ст1пс-Ст6пс, Ст1Гпс-Ст5Гпс, толщина более 4 мм | т
24.10.31.000.59.1.08.03-0632-000 | Сталь толстолистовая марка Ст1кп-Ст4кп, Ст1пс-Ст6пс, Ст1Гпс-Ст5Гпс, толщина более 4 мм | т
59.1.08.03-0633 | Прокат листовой из низколегированной конструкционной стали для мостостроения марки 10ХСНД, толщина 16-32 мм | т
24.10.35.000.59.1.08.03-0633-000 | Прокат листовой из низколегированной конструкционной стали для мостостроения марки 10ХСНД, толщина 16-32 мм | т
59.1.08.03-0634 | Прокат листовой из низколегированной конструкционной стали для мостостроения марки 10ХСНД, толщина 33-40 мм | т
24.10.35.000.59.1.08.03-0634-000 | Прокат листовой из низколегированной конструкционной стали для мостостроения марки 10ХСНД, толщина 33-40 мм | т
59.1.08.03-0635 | Прокат листовой из низколегированной конструкционной стали для мостостроения марки 10ХСНД, толщина 8-15 мм | т
24.10.35.000.59.1.08.03-0635-000 | Прокат листовой из низколегированной конструкционной стали для мостостроения марки 10ХСНД, толщина 8-15 мм | т
59.1.08.03-0636 | Прокат листовой из низколегированной конструкционной стали для мостостроения марки 15ХСНД, толщина 33-50 мм | т
24.10.35.000.59.1.08.03-0636-000 | Прокат листовой из низколегированной конструкционной стали для мостостроения марки 15ХСНД, толщина 33-50 мм | т
59.1.08.03-0637 | Прокат листовой из низколегированной конструкционной стали для мостостроения марки 15ХСНД, толщина 8-32 мм | т
24.10.35.000.59.1.08.03-0637-000 | Прокат листовой из низколегированной конструкционной стали для мостостроения марки 15ХСНД, толщина 8-32 мм | т
59.1.08.03-0638 | Прокат листовой из низколегированной конструкционной стали для мостостроения марки 16Д, толщина 21-40 мм | т
24.10.35.000.59.1.08.03-0638-000 | Прокат листовой из низколегированной конструкционной стали для мостостроения марки 16Д, толщина 21-40 мм | т
59.1.08.03-0639 | Прокат листовой из низколегированной конструкционной стали для мостостроения марки 16Д, толщина 41-60 мм | т
24.10.35.000.59.1.08.03-0639-000 | Прокат листовой из низколегированной конструкционной стали для мостостроения марки 16Д, толщина 41-60 мм | т
59.1.08.03-0640 | Прокат листовой из низколегированной конструкционной стали для мостостроения марки 16Д, толщина до 20 мм | т
24.10.35.000.59.1.08.03-0640-000 | Прокат листовой из низколегированной конструкционной стали для мостостроения марки 16Д, толщина до 20 мм | т
59.1.08.03-0641 | Прокат ромбического рифления, горячекатаный, в листах с обрезными кромками, марка стали С235, ширина от 1 до 1,9 м, толщина 4 мм | т
24.10.80.190.59.1.08.03-0641-000 | Прокат ромбического рифления, горячекатаный, в листах с обрезными кромками, марка стали С235, ширина от 1 до 1,9 м, толщина 4 мм | т
59.1.08.03-0642 | Прокат ромбического рифления, горячекатаный, в листах с обрезными кромками, марка стали С235, ширина от 1 до 1,9 м, толщина 6 мм | т
24.10.80.190.59.1.08.03-0642-000 | Прокат ромбического рифления, горячекатаный, в листах с обрезными кромками, марка стали С235, ширина от 1 до 1,9 м, толщина 6 мм | т
59.1.08.03-0643 | Прокат ромбического рифления, сталь строительная С235 и прочая ГОСТ 27772, толщина 12,0 мм, ширина 1000-1900 мм | т
24.10.80.190.59.1.08.03-0643-000 | Прокат ромбического рифления, сталь строительная С235 и прочая ГОСТ 27772, толщина 12,0 мм, ширина 1000-1900 мм | т
59.1.08.03-0644 | Прокат ромбического рифления, сталь углеродистая обыкновенного качества Ст0, Ст3 и прочая ГОСТ 8568/380, толщина 2,5 и 3,0 мм, ширина 1050-1500 мм | т
24.10.80.190.59.1.08.03-0644-000 | Прокат ромбического рифления, сталь углеродистая обыкновенного качества Ст0, Ст3 и прочая ГОСТ 8568/380, толщина 2,5 и 3,0 мм, ширина 1050-1500 мм | т
59.1.08.03-0645 | Прокат ромбического рифления, сталь углеродистая обыкновенного качества Ст0, Ст3 и прочая ГОСТ 8568/380, толщина 2,5 и 3,0 мм, ширина 600-1000 мм | т
24.10.80.190.59.1.08.03-0645-000 | Прокат ромбического рифления, сталь углеродистая обыкновенного качества Ст0, Ст3 и прочая ГОСТ 8568/380, толщина 2,5 и 3,0 мм, ширина 600-1000 мм | т
59.1.08.03-0646 | Прокат ромбического рифления, сталь строительная С235 и прочая ГОСТ 27772, толщина 2,5 мм, ширина 1000-1900 мм | т
24.10.80.190.59.1.08.03-0646-000 | Прокат ромбического рифления, сталь строительная С235 и прочая ГОСТ 27772, толщина 2,5 мм, ширина 1000-1900 мм | т
59.1.08.03-0647 | Прокат ромбического рифления, сталь строительная С235 и прочая ГОСТ 27772, толщина 3,0 мм, ширина 1000-1900 мм | т
24.10.80.190.59.1.08.03-0647-000 | Прокат ромбического рифления, сталь строительная С235 и прочая ГОСТ 27772, толщина 3,0 мм, ширина 1000-1900 мм | т
59.1.08.03-0648 | Прокат ромбического рифления, сталь строительная С235 и прочая ГОСТ 27772, толщина 4,0 мм, ширина 1000-1900 мм | т
24.10.80.190.59.1.08.03-0648-000 | Прокат ромбического рифления, сталь строительная С235 и прочая ГОСТ 27772, толщина 4,0 мм, ширина 1000-1900 мм | т
59.1.08.03-0649 | Прокат ромбического рифления, сталь углеродистая обыкновенного качества Ст0, Ст3 и прочая ГОСТ 8568/380, толщина 4,0-12,0 мм, ширина 1050-1500 мм | т
24.10.80.190.59.1.08.03-0649-000 | Прокат ромбического рифления, сталь углеродистая обыкновенного качества Ст0, Ст3 и прочая ГОСТ 8568/380, толщина 4,0-12,0 мм, ширина 1050-1500 мм | т
59.1.08.03-0650 | Прокат ромбического рифления, сталь углеродистая обыкновенного качества Ст0, Ст3 и прочая ГОСТ 8568/380, толщина 4,0-12,0 мм, ширина 1550-2000 мм | т
24.10.80.190.59.1.08.03-0650-000 | Прокат ромбического рифления, сталь углеродистая обыкновенного качества Ст0, Ст3 и прочая ГОСТ 8568/380, толщина 4,0-12,0 мм, ширина 1550-2000 мм | т
59.1.08.03-0651 | Прокат ромбического рифления, сталь углеродистая обыкновенного качества Ст0, Ст3 и прочая ГОСТ 8568/380, толщина 4,0-12,0 мм, ширина 2050-2200 мм | т
24.10.80.190.59.1.08.03-0651-000 | Прокат ромбического рифления, сталь углеродистая обыкновенного качества Ст0, Ст3 и прочая ГОСТ 8568/380, толщина 4,0-12,0 мм, ширина 2050-2200 мм | т
59.1.08.03-0652 | Прокат ромбического рифления, сталь углеродистая обыкновенного качества Ст0, Ст3 и прочая ГОСТ 8568/380, толщина 4,0-12,0 мм, ширина 600-1000 мм | т
24.10.80.190.59.1.08.03-0652-000 | Прокат ромбического рифления, сталь углеродистая обыкновенного качества Ст0, Ст3 и прочая ГОСТ 8568/380, толщина 4,0-12,0 мм, ширина 600-1000 мм | т
59.1.08.03-0653 | Листы стальные с ромбическим рифлением, толщина 6 мм, марка Ст0 | т
24.10.80.190.59.1.08.03-0653-000 | Листы стальные с ромбическим рифлением, толщина 6 мм, марка Ст0 | т
59.1.08.03-0654 | Прокат ромбического рифления, сталь строительная С235 и прочая ГОСТ 27772, толщина 6,0 мм, ширина 1000-1900 мм | т
24.10.80.190.59.1.08.03-0654-000 | Прокат ромбического рифления, сталь строительная С235 и прочая ГОСТ 27772, толщина 6,0 мм, ширина 1000-1900 мм | т
59.1.08.03-0655 | Листы стальные с ромбическим рифлением, толщина 6 мм, марка БСт1сп-БСт3сп | т
24.10.80.190.59.1.08.03-0655-000 | Листы стальные с ромбическим рифлением, толщина 6 мм, марка БСт1сп-БСт3сп | т
59.1.08.03-0656 | Прокат чечевичного рифления, сталь углеродистая обыкновенного качества Ст0, Ст3 и прочая ГОСТ 8568/380, толщина 12,0 мм, ширина 1000-1900 мм | т
24.10.80.190.59.1.08.03-0656-000 | Прокат чечевичного рифления, сталь углеродистая обыкновенного качества Ст0, Ст3 и прочая ГОСТ 8568/380, толщина 12,0 мм, ширина 1000-1900 мм | т
59.1.08.03-0657 | Прокат чечевичного рифления, сталь углеродистая обыкновенного качества Ст0, Ст3 и прочая ГОСТ 8568/380, толщина 2,5-3,0 мм, ширина 1050-1500 мм | т
24.10.80.190.59.1.08.03-0657-000 | Прокат чечевичного рифления, сталь углеродистая обыкновенного качества Ст0, Ст3 и прочая ГОСТ 8568/380, толщина 2,5-3,0 мм, ширина 1050-1500 мм | т
59.1.08.03-0658 | Прокат чечевичного рифления, сталь углеродистая обыкновенного качества Ст0, Ст3 и прочая ГОСТ 8568/380, толщина 2,5-3,0 мм, ширина 600-1000 мм | т
24.10.80.190.59.1.08.03-0658-000 | Прокат чечевичного рифления, сталь углеродистая обыкновенного качества Ст0, Ст3 и прочая ГОСТ 8568/380, толщина 2,5-3,0 мм, ширина 600-1000 мм | т
59.1.08.03-0659 | Прокат чечевичного рифления, сталь строительная С235 и прочая ГОСТ 27772, толщина 2,5 мм, ширина 1000-1900 мм | т
24.10.80.190.59.1.08.03-0659-000 | Прокат чечевичного рифления, сталь строительная С235 и прочая ГОСТ 27772, толщина 2,5 мм, ширина 1000-1900 мм | т
59.1.08.03-0660 | Прокат чечевичного рифления, сталь строительная С235 и прочая ГОСТ 27772, толщина 3,0 мм, ширина 1000-1900 мм | т
24.10.80.190.59.1.08.03-0660-000 | Прокат чечевичного рифления, сталь строительная С235 и прочая ГОСТ 27772, толщина 3,0 мм, ширина 1000-1900 мм | т
59.1.08.03-0661 | Прокат чечевичного рифления, сталь строительная С235 и прочая ГОСТ 27772, толщина 4,0 мм, ширина 1000-1900 мм | т
24.10.80.190.59.1.08.03-0661-000 | Прокат чечевичного рифления, сталь строительная С235 и прочая ГОСТ 27772, толщина 4,0 мм, ширина 1000-1900 мм | т
59.1.08.03-0662 | Прокат чечевичного рифления, сталь углеродистая обыкновенного качества Ст0, Ст3 и прочая ГОСТ 8568/380, толщина 4,0-12,0 мм, ширина 1050-1500 мм | т
24.10.80.190.59.1.08.03-0662-000 | Прокат чечевичного рифления, сталь углеродистая обыкновенного качества Ст0, Ст3 и прочая ГОСТ 8568/380, толщина 4,0-12,0 мм, ширина 1050-1500 мм | т
59.1.08.03-0663 | Прокат чечевичного рифления, сталь углеродистая обыкновенного качества Ст0, Ст3 и прочая ГОСТ 8568/380, толщина 4,0-12,0 мм, ширина 1550-2000 мм | т
24.10.80.190.59.1.08.03-0663-000 | Прокат чечевичного рифления, сталь углеродистая обыкновенного качества Ст0, Ст3 и прочая ГОСТ 8568/380, толщина 4,0-12,0 мм, ширина 1550-2000 мм | т
59.1.08.03-0664 | Прокат чечевичного рифления, сталь углеродистая обыкновенного качества Ст0, Ст3 и прочая ГОСТ 8568/380, толщина 4,0-12,0 мм, ширина 2050-2200 мм | т
24.10.80.190.59.1.08.03-0664-000 | Прокат чечевичного рифления, сталь углеродистая обыкновенного качества Ст0, Ст3 и прочая ГОСТ 8568/380, толщина 4,0-12,0 мм, ширина 2050-2200 мм | т
59.1.08.03-0665 | Прокат чечевичного рифления, сталь углеродистая обыкновенного качества Ст0, Ст3 и прочая ГОСТ 8568/380, толщина 4,0-12,0 мм, ширина 600-1000 мм | т
24.10.80.190.59.1.08.03-0665-000 | Прокат чечевичного рифления, сталь углеродистая обыкновенного качества Ст0, Ст3 и прочая ГОСТ 8568/380, толщина 4,0-12,0 мм, ширина 600-1000 мм | т
59.1.08.03-0666 | Прокат чечевичного рифления, сталь строительная С235 и прочая ГОСТ 27772, толщина 6,0 мм, ширина 1000-1900 мм | т
24.10.80.190.59.1.08.03-0666-000 | Прокат чечевичного рифления, сталь строительная С235 и прочая ГОСТ 27772, толщина 6,0 мм, ширина 1000-1900 мм | т
59.1.08.03-0667 | Прокат полосовой, горячекатаный, размер 20х3 мм | т
24.10.61.114.59.1.08.03-0667-000 | Прокат полосовой, горячекатаный, размер 20х3 мм | т
59.1.08.03-0668 | Прокат полосовой, горячекатаный, марка стали 45, размер 100х10 мм | т
24.10.61.114.59.1.08.03-0668-000 | Прокат полосовой, горячекатаный, марка стали 45, размер 100х10 мм | т
59.1.08.03-0669 | Прокат полосовой горячекатаный перфорированный, ширина 30-40 мм, марка стали Ст3, толщина 2-6 мм | т
24.10.61.114.59.1.08.03-0669-000 | Прокат полосовой горячекатаный перфорированный, ширина 30-40 мм, марка стали Ст3, толщина 2-6 мм | т
59.1.08.03-0670 | Полоса стальная, марка Ст0 | т
24.10.61.114.59.1.08.03-0670-000 | Полоса стальная, марка Ст0 | т
59.1.08.03-0671 | Полоса стальная, марка Ст1кп-Ст4кп, Ст1пс-Ст6пс, Ст1Гпс-Ст5Гпс | т
24.10.61.114.59.1.08.03-0671-000 | Полоса стальная, марка Ст1кп-Ст4кп, Ст1пс-Ст6пс, Ст1Гпс-Ст5Гпс | т
59.1.08.03-0672 | Прокат полосовой, горячекатаный, марка стали Ст3сп, ширина 50-200 мм, толщина 4-5 мм | т
24.10.61.114.59.1.08.03-0672-000 | Прокат полосовой, горячекатаный, марка стали Ст3сп, ширина 50-200 мм, толщина 4-5 мм | т
59.1.08.03-0678 | Прокат полосовой горячекатаный из быстрорежущей стали ГОСТ 19265, толщина 10-18 мм | т
24.10.36.000.59.1.08.03-0678-000 | Прокат полосовой горячекатаный из быстрорежущей стали ГОСТ 19265, толщина 10-18 мм | т
59.1.08.03-0679 | Прокат полосовой горячекатаный из инструментальной легированной стали ГОСТ 5950, толщина 10-18 мм | т
24.10.36.000.59.1.08.03-0679-000 | Прокат полосовой горячекатаный из инструментальной легированной стали ГОСТ 5950, толщина 10-18 мм | т
59.1.08.03-0680 | Прокат полосовой горячекатаный из инструментальной нелегированной стали ГОСТ 1435, толщина 10-18 мм | т
24.10.61.114.59.1.08.03-0680-000 | Прокат полосовой горячекатаный из инструментальной нелегированной стали ГОСТ 1435, толщина 10-18 мм | т
59.1.08.03-0681 | Прокат полосовой горячекатаный из легированной конструкционной стали ГОСТ 4543, толщина 16-18 мм | т
24.10.36.000.59.1.08.03-0681-000 | Прокат полосовой горячекатаный из легированной конструкционной стали ГОСТ 4543, толщина 16-18 мм | т
59.1.08.03-0687 | Прокат полосовой горячекатаный из инструментальной легированной стали ГОСТ 5950, толщина 20-32 мм | т
24.10.36.000.59.1.08.03-0687-000 | Прокат полосовой горячекатаный из инструментальной легированной стали ГОСТ 5950, толщина 20-32 мм | т
59.1.08.03-0688 | Прокат полосовой горячекатаный из инструментальной нелегированной стали ГОСТ 1435, толщина 20-32 мм | т
24.10.61.114.59.1.08.03-0688-000 | Прокат полосовой горячекатаный из инструментальной нелегированной стали ГОСТ 1435, толщина 20-32 мм | т
59.1.08.03-0689 | Прокат полосовой горячекатаный из коррозионностойкой стали ГОСТ 5949/5632, толщина 20-80 мм | т
24.10.36.000.59.1.08.03-0689-000 | Прокат полосовой горячекатаный из коррозионностойкой стали ГОСТ 5949/5632, толщина 20-80 мм | т
59.1.08.03-0691 | Прокат полосовой горячекатаный из легированной конструкционной стали ГОСТ 4543, толщина 32-80 мм | т
24.10.36.000.59.1.08.03-0691-000 | Прокат полосовой горячекатаный из легированной конструкционной стали ГОСТ 4543, толщина 32-80 мм | т
59.1.08.03-0694 | Прокат полосовой горячекатаный из быстрорежущей стали ГОСТ 19265, толщина 35-80 мм | т
24.10.36.000.59.1.08.03-0694-000 | Прокат полосовой горячекатаный из быстрорежущей стали ГОСТ 19265, толщина 35-80 мм | т
59.1.08.03-0695 | Прокат полосовой горячекатаный из инструментальной легированной стали ГОСТ 5950, толщина 35-80 мм | т
24.10.36.000.59.1.08.03-0695-000 | Прокат полосовой горячекатаный из инструментальной легированной стали ГОСТ 5950, толщина 35-80 мм | т
59.1.08.03-0696 | Прокат полосовой горячекатаный из инструментальной нелегированной стали ГОСТ 1435, толщина 35-80 мм | т
24.10.61.114.59.1.08.03-0696-000 | Прокат полосовой горячекатаный из инструментальной нелегированной стали ГОСТ 1435, толщина 35-80 мм | т
59.1.08.03-0699 | Прокат полосовой горячекатаный из быстрорежущей стали ГОСТ 19265, толщина 3-9 мм | т
24.10.55.000.59.1.08.03-0699-000 | Прокат полосовой горячекатаный из быстрорежущей стали ГОСТ 19265, толщина 3-9 мм | т
59.1.08.03-0706 | Прокат полосовой горячекатаный, сталь конструкционная углеродистая обыкновенного качества ВСт3кп, толщина 5 мм, ширина 40 мм | т
24.10.61.114.59.1.08.03-0706-000 | Прокат полосовой горячекатаный, сталь конструкционная углеродистая обыкновенного качества ВСт3кп, толщина 5 мм, ширина 40 мм | т
59.1.08.03-0707 | Прокат полосовой горячекатаный, сталь углеродистая обыкновенного качества Ст0, Ст3кп/сп/пс и прочая ГОСТ 535/380, толщина 10 мм, ширина 200 мм | т
24.10.61.114.59.1.08.03-0707-000 | Прокат полосовой горячекатаный, сталь углеродистая обыкновенного качества Ст0, Ст3кп/сп/пс и прочая ГОСТ 535/380, толщина 10 мм, ширина 200 мм | т
59.1.08.03-0709 | Прокат полосовой горячекатаный, сталь 45, размер 100х10 мм | т
24.10.61.114.59.1.08.03-0709-000 | Прокат полосовой горячекатаный, сталь 45, размер 100х10 мм | т
59.1.08.03-0712 | Прокат полосовой горячекатаный, сталь углеродистая обыкновенного качества Ст0, Ст3кп/сп/пс и прочая ГОСТ 535/380, толщина 5 мм, ширина 5 мм | т
24.10.61.114.59.1.08.03-0712-000 | Прокат полосовой горячекатаный, сталь углеродистая обыкновенного качества Ст0, Ст3кп/сп/пс и прочая ГОСТ 535/380, толщина 5 мм, ширина 5 мм | т
59.1.08.03-0713 | Прокат широкополосный горячекатаный для мостостроения, толщина 16-30 мм | т
24.10.35.000.59.1.08.03-0713-000 | Прокат широкополосный горячекатаный для мостостроения, толщина 16-30 мм | т
59.1.08.03-0714 | Прокат широкополосный горячекатаный для мостостроения, толщина 32-60 мм | т
24.10.35.000.59.1.08.03-0714-000 | Прокат широкополосный горячекатаный для мостостроения, толщина 32-60 мм | т
59.1.08.03-0715 | Прокат широкополосный горячекатаный для мостостроения, толщина 6-14 мм | т
24.10.35.000.59.1.08.03-0715-000 | Прокат широкополосный горячекатаный для мостостроения, толщина 6-14 мм | т
59.1.08.03-0716 | Прокат широкополосный горячекатаный повышенной прочности, марки 09Г2С, прочая сталь и классы прочности ГОСТ 19281, толщина 16-30 мм | т
24.10.35.000.59.1.08.03-0716-000 | Прокат широкополосный горячекатаный повышенной прочности, марки 09Г2С, прочая сталь и классы прочности ГОСТ 19281, толщина 16-30 мм | т
59.1.08.03-0717 | Прокат широкополосный горячекатаный повышенной прочности, марки 09Г2С, прочая сталь и классы прочности ГОСТ 19281, толщина 32-60 мм | т
24.10.35.000.59.1.08.03-0717-000 | Прокат широкополосный горячекатаный повышенной прочности, марки 09Г2С, прочая сталь и классы прочности ГОСТ 19281, толщина 32-60 мм | т
59.1.08.03-0718 | Прокат широкополосный горячекатаный повышенной прочности, марки 09Г2С, прочая сталь и классы прочности ГОСТ 19281, толщина 6-14 мм | т
24.10.35.000.59.1.08.03-0718-000 | Прокат широкополосный горячекатаный повышенной прочности, марки 09Г2С, прочая сталь и классы прочности ГОСТ 19281, толщина 6-14 мм | т
59.1.08.03-0719 | Прокат широкополосный горячекатаный, сталь конструкционная качественная 08кп, 08пс, 10 и прочая ГОСТ 1577/1050, толщина 16-30 м | т
24.10.31.000.59.1.08.03-0719-000 | Прокат широкополосный горячекатаный, сталь конструкционная качественная 08кп, 08пс, 10 и прочая ГОСТ 1577/1050, толщина 16-30 м | т
59.1.08.03-0720 | Прокат широкополосный горячекатаный, сталь строительная С235 и прочая ГОСТ 27772, толщина 16-30 мм | т
24.10.31.000.59.1.08.03-0720-000 | Прокат широкополосный горячекатаный, сталь строительная С235 и прочая ГОСТ 27772, толщина 16-30 мм | т
59.1.08.03-0721 | Прокат широкополосный горячекатаный, сталь углеродистая обыкновенного качества Ст0-Ст3кп/сп/пс ГОСТ 380, толщина 16-30 мм | т
24.10.31.000.59.1.08.03-0721-000 | Прокат широкополосный горячекатаный, сталь углеродистая обыкновенного качества Ст0-Ст3кп/сп/пс ГОСТ 380, толщина 16-30 мм | т
59.1.08.03-0722 | Прокат широкополосный горячекатаный, сталь конструкционная качественная 08кп, 08пс, 10 и прочая ГОСТ 1577/1050, толщина 32-60 мм | т
24.10.31.000.59.1.08.03-0722-000 | Прокат широкополосный горячекатаный, сталь конструкционная качественная 08кп, 08пс, 10 и прочая ГОСТ 1577/1050, толщина 32-60 мм | т
59.1.08.03-0723 | Прокат широкополосный горячекатаный, сталь строительная С235 и прочая ГОСТ 27772, толщина 32-60 мм | т
24.10.31.000.59.1.08.03-0723-000 | Прокат широкополосный горячекатаный, сталь строительная С235 и прочая ГОСТ 27772, толщина 32-60 мм | т
59.1.08.03-0724 | Прокат широкополосный горячекатаный, сталь углеродистая обыкновенного качества Ст0-Ст3кп/сп/пс ГОСТ 380, толщина 32-60 мм | т
24.10.31.000.59.1.08.03-0724-000 | Прокат широкополосный горячекатаный, сталь углеродистая обыкновенного качества Ст0-Ст3кп/сп/пс ГОСТ 380, толщина 32-60 мм | т
59.1.08.03-0725 | Прокат широкополосный горячекатаный, сталь конструкционная качественная 08кп, 08пс, 10 и прочая ГОСТ 1577/1050, толщина 6-14 мм | т
24.10.31.000.59.1.08.03-0725-000 | Прокат широкополосный горячекатаный, сталь конструкционная качественная 08кп, 08пс, 10 и прочая ГОСТ 1577/1050, толщина 6-14 мм | т
59.1.08.03-0726 | Прокат широкополосный горячекатаный, сталь строительная С235 и прочая ГОСТ 27772, толщина 6-14 мм | т
24.10.31.000.59.1.08.03-0726-000 | Прокат широкополосный горячекатаный, сталь строительная С235 и прочая ГОСТ 27772, толщина 6-14 мм | т
59.1.08.03-0727 | Прокат широкополосный горячекатаный, сталь углеродистая обыкновенного качества Ст0-Ст3кп/сп/пс ГОСТ 380, толщина 6-14 мм | т
24.10.31.000.59.1.08.03-0727-000 | Прокат широкополосный горячекатаный, сталь углеродистая обыкновенного качества Ст0-Ст3кп/сп/пс ГОСТ 380, толщина 6-14 мм | т
59.1.08.03-0728 | Сталь угловая неравнополочная, марка Ст1сп-Ст6сп, ширина большой полки 40-80 мм | т
24.10.71.112.59.1.08.03-0728-000 | Сталь угловая неравнополочная, марка Ст1сп-Ст6сп, ширина большой полки 40-80 мм | т
59.1.08.03-0729 | Сталь угловая неравнополочная, марка Ст1кп-Ст4кп, Ст1пс-Ст6пс, Ст1Гпс-Ст5Гпс, ширина большой полки более 80 мм | т
24.10.71.112.59.1.08.03-0729-000 | Сталь угловая неравнополочная, марка Ст1кп-Ст4кп, Ст1пс-Ст6пс, Ст1Гпс-Ст5Гпс, ширина большой полки более 80 мм | т
59.1.08.03-0730 | Уголок горячекатаный, неравнополочный 45-80 мм, марка стали Ст1кп-Ст4кп, Ст1пс-Ст6пс, Ст1Гпс-Ст5Гпс | т
24.10.71.112.59.1.08.03-0730-000 | Уголок горячекатаный, неравнополочный 45-80 мм, марка стали Ст1кп-Ст4кп, Ст1пс-Ст6пс, Ст1Гпс-Ст5Гпс | т
59.1.08.03-0731 | Уголок горячекатаный, неравнополочный 63-80 мм, марка стали Ст3сп | т
24.10.71.112.59.1.08.03-0731-000 | Уголок горячекатаный, неравнополочный 63-80 мм, марка стали Ст3сп | т
59.1.08.03-0732 | Уголок горячекатаный, неравнополочный 100х63 - 160х100 мм для мостостроения из стали низколегированной марок 16Д, 15ХСНД и 10ХСНД ГОСТ 6713 | т
24.10.73.112.59.1.08.03-0732-000 | Уголок горячекатаный, неравнополочный 100х63 - 160х100 мм для мостостроения из стали низколегированной марок 16Д, 15ХСНД и 10ХСНД ГОСТ 6713 | т
59.1.08.03-0733 | Уголок горячекатаный, неравнополочный 100х63 - 160х100 мм из стали строительной марок С235 и прочих ГОСТ 27772 | т
24.10.71.112.59.1.08.03-0733-000 | Уголок горячекатаный, неравнополочный 100х63 - 160х100 мм из стали строительной марок С235 и прочих ГОСТ 27772 | т
59.1.08.03-0734 | Уголок горячекатаный, неравнополочный 100х63 - 160х100 мм из стали углеродистой обыкновенного качества марок Ст0-Ст3кп/сп/пс и прочих ГОСТ 535/380 | т
24.10.71.112.59.1.08.03-0734-000 | Уголок горячекатаный, неравнополочный 100х63 - 160х100 мм из стали углеродистой обыкновенного качества марок Ст0-Ст3кп/сп/пс и прочих ГОСТ 535/380 | т
59.1.08.03-0735 | Уголок горячекатаный, неравнополочный 100х63 - 160х100 мм из стали углеродистой свариваемой марок 18кп, 18пс, 18Гпс | т
24.10.71.112.59.1.08.03-0735-000 | Уголок горячекатаный, неравнополочный 100х63 - 160х100 мм из стали углеродистой свариваемой марок 18кп, 18пс, 18Гпс | т
59.1.08.03-0736 | Уголок горячекатаный, неравнополочный 100х63 - 160х100 мм повышенной прочности, марки 09Г2С, прочая сталь и классы прочности ГОСТ 19281 | т
24.10.73.112.59.1.08.03-0736-000 | Уголок горячекатаный, неравнополочный 100х63 - 160х100 мм повышенной прочности, марки 09Г2С, прочая сталь и классы прочности ГОСТ 19281 | т
59.1.08.03-0737 | Уголок горячекатаный, неравнополочный 180х110 - 200х125 мм для мостостроения из стали низколегированной марок 16Д, 15ХСНД и 10ХСНД ГОСТ 6713 | т
24.10.73.112.59.1.08.03-0737-000 | Уголок горячекатаный, неравнополочный 180х110 - 200х125 мм для мостостроения из стали низколегированной марок 16Д, 15ХСНД и 10ХСНД ГОСТ 6713 | т
59.1.08.03-0738 | Уголок горячекатаный, неравнополочный 180х110 - 200х125 мм из стали строительной марок С235 и прочих ГОСТ 27772 | т
24.10.71.112.59.1.08.03-0738-000 | Уголок горячекатаный, неравнополочный 180х110 - 200х125 мм из стали строительной марок С235 и прочих ГОСТ 27772 | т
59.1.08.03-0739 | Уголок горячекатаный, неравнополочный 180х110 - 200х125 мм из стали углеродистой обыкновенного качества марок Ст0-Ст3кп/сп/пс и прочих ГОСТ 535/380 | т
24.10.71.112.59.1.08.03-0739-000 | Уголок горячекатаный, неравнополочный 180х110 - 200х125 мм из стали углеродистой обыкновенного качества марок Ст0-Ст3кп/сп/пс и прочих ГОСТ 535/380 | т
59.1.08.03-0740 | Уголок горячекатаный, неравнополочный 180х110 - 200х125 мм из стали углеродистой свариваемой марок 18кп, 18пс, 18Гпс | т
24.10.71.112.59.1.08.03-0740-000 | Уголок горячекатаный, неравнополочный 180х110 - 200х125 мм из стали углеродистой свариваемой марок 18кп, 18пс, 18Гпс | т
59.1.08.03-0741 | Уголок горячекатаный, неравнополочный 180х110 - 200х125 мм повышенной прочности, марки 09Г2С, прочая сталь и классы прочности ГОСТ 19281 | т
24.10.73.112.59.1.08.03-0741-000 | Уголок горячекатаный, неравнополочный 180х110 - 200х125 мм повышенной прочности, марки 09Г2С, прочая сталь и классы прочности ГОСТ 19281 | т
59.1.08.03-0742 | Уголок горячекатаный, неравнополочный 25х16 - 65х32 мм для мостостроения из стали низколегированной марок 16Д, 15ХСНД и 10ХСНД ГОСТ 6713 | т
24.10.73.112.59.1.08.03-0742-000 | Уголок горячекатаный, неравнополочный 25х16 - 65х32 мм для мостостроения из стали низколегированной марок 16Д, 15ХСНД и 10ХСНД ГОСТ 6713 | т
59.1.08.03-0743 | Уголок горячекатаный, неравнополочный 25х16 - 65х32 мм из стали строительной марок С235 и прочих ГОСТ 27772 | т
24.10.71.112.59.1.08.03-0743-000 | Уголок горячекатаный, неравнополочный 25х16 - 65х32 мм из стали строительной марок С235 и прочих ГОСТ 27772 | т
59.1.08.03-0744 | Уголок горячекатаный, неравнополочный 25х16 - 65х32 мм из стали углеродистой обыкновенного качества марок Ст0-Ст3кп/сп/пс и прочих ГОСТ 535/380 | т
24.10.71.112.59.1.08.03-0744-000 | Уголок горячекатаный, неравнополочный 25х16 - 65х32 мм из стали углеродистой обыкновенного качества марок Ст0-Ст3кп/сп/пс и прочих ГОСТ 535/380 | т
59.1.08.03-0745 | Уголок горячекатаный, неравнополочный 25х16 - 65х32 мм из стали углеродистой свариваемой марок 18кп, 18пс, 18Гпс | т
24.10.71.112.59.1.08.03-0745-000 | Уголок горячекатаный, неравнополочный 25х16 - 65х32 мм из стали углеродистой свариваемой марок 18кп, 18пс, 18Гпс | т
59.1.08.03-0746 | Уголок горячекатаный, неравнополочный 25х16 - 65х32 мм повышенной прочности, марки 09Г2С, прочая сталь и классы прочности ГОСТ 19281 | т
24.10.73.112.59.1.08.03-0746-000 | Уголок горячекатаный, неравнополочный 25х16 - 65х32 мм повышенной прочности, марки 09Г2С, прочая сталь и классы прочности ГОСТ 19281 | т
59.1.08.03-0747 | Уголок горячекатаный, неравнополочный 56х36 - 90х56 мм для мостостроения из стали низколегированной марок 16Д, 15ХСНД и 10ХСНД ГОСТ 6713 | т
24.10.73.112.59.1.08.03-0747-000 | Уголок горячекатаный, неравнополочный 56х36 - 90х56 мм для мостостроения из стали низколегированной марок 16Д, 15ХСНД и 10ХСНД ГОСТ 6713 | т
59.1.08.03-0748 | Уголок горячекатаный, неравнополочный 56х36 - 90х56 мм из стали строительной марок С235 и прочих ГОСТ 27772 | т
24.10.71.112.59.1.08.03-0748-000 | Уголок горячекатаный, неравнополочный 56х36 - 90х56 мм из стали строительной марок С235 и прочих ГОСТ 27772 | т
59.1.08.03-0749 | Уголок горячекатаный, неравнополочный 56х36 - 90х56 мм из стали углеродистой обыкновенного качества марок Ст0-Ст3кп/сп/пс и прочих ГОСТ 535/380 | т
24.10.71.112.59.1.08.03-0749-000 | Уголок горячекатаный, неравнополочный 56х36 - 90х56 мм из стали углеродистой обыкновенного качества марок Ст0-Ст3кп/сп/пс и прочих ГОСТ 535/380 | т
59.1.08.03-0750 | Уголок горячекатаный, неравнополочный 56х36 - 90х56 мм из стали углеродистой свариваемой марок 18кп, 18пс, 18Гпс | т
24.10.71.112.59.1.08.03-0750-000 | Уголок горячекатаный, неравнополочный 56х36 - 90х56 мм из стали углеродистой свариваемой марок 18кп, 18пс, 18Гпс | т
59.1.08.03-0751 | Уголок горячекатаный, неравнополочный 56х36 - 90х56 мм повышенной прочности, марки 09Г2С, прочая сталь и классы прочности ГОСТ 19281 | т
24.10.73.112.59.1.08.03-0751-000 | Уголок горячекатаный, неравнополочный 56х36 - 90х56 мм повышенной прочности, марки 09Г2С, прочая сталь и классы прочности ГОСТ 19281 | т
59.1.08.03-0752 | Уголок горячекатаный, марка стали 18сп, ширина полок 60-100 мм | т
24.10.71.111.59.1.08.03-0752-000 | Уголок горячекатаный, марка стали 18сп, ширина полок 60-100 мм | т
59.1.08.03-0753 | Уголок горячекатаный, марка стали ВСт3кп2, размер 25х25х3 мм | т
24.10.71.111.59.1.08.03-0753-000 | Уголок горячекатаный, марка стали ВСт3кп2, размер 25х25х3 мм | т
59.1.08.03-0754 | Уголок горячекатаный, марка стали ВСт3кп2, размер 50x50x5 мм | т
24.10.71.111.59.1.08.03-0754-000 | Уголок горячекатаный, марка стали ВСт3кп2, размер 50x50x5 мм | т
59.1.08.03-0755 | Уголок горячекатаный, марка стали ВСт3кп2, размер 100х100х10 мм | т
24.10.71.111.59.1.08.03-0755-000 | Уголок горячекатаный, марка стали ВСт3кп2, размер 100х100х10 мм | т
59.1.08.03-0756 | Уголок горячекатаный, марка стали Ст0, ширина полок 20-32 мм | т
24.10.71.111.59.1.08.03-0756-000 | Уголок горячекатаный, марка стали Ст0, ширина полок 20-32 мм | т
59.1.08.03-0757 | Уголок горячекатаный, марка стали Ст0, ширина полок 35-70 мм | т
24.10.71.111.59.1.08.03-0757-000 | Уголок горячекатаный, марка стали Ст0, ширина полок 35-70 мм | т
59.1.08.03-0758 | Уголок горячекатаный, марка стали Ст3пс5, размер 40х40х4 мм | т
24.10.71.111.59.1.08.03-0758-000 | Уголок горячекатаный, марка стали Ст3пс5, размер 40х40х4 мм | т
59.1.08.03-0759 | Уголок перфорированный, марка стали Ст3, размер 35х35 мм | м
24.10.71.111.59.1.08.03-0759-000 | Уголок перфорированный, марка стали Ст3, размер 35х35 мм | м
59.1.08.03-0760 | Уголок горячекатаный, ширина полок 100-150 мм для мостостроения, из стали низколегированной марок 16Д, 15ХСНД и 10ХСНД ГОСТ 6713 | т
24.10.73.111.59.1.08.03-0760-000 | Уголок горячекатаный, ширина полок 100-150 мм для мостостроения, из стали низколегированной марок 16Д, 15ХСНД и 10ХСНД ГОСТ 6713 | т
59.1.08.03-0761 | Уголок горячекатаный, ширина полок 100-150 мм, из стали строительной марок С235 и прочих ГОСТ 27772 | т
24.10.71.111.59.1.08.03-0761-000 | Уголок горячекатаный, ширина полок 100-150 мм, из стали строительной марок С235 и прочих ГОСТ 27772 | т
59.1.08.03-0762 | Уголок горячекатаный, ширина полок 100-150 мм, из стали углеродистой свариваемой марок 18кп, 18пс, 18Гпс | т
24.10.71.111.59.1.08.03-0762-000 | Уголок горячекатаный, ширина полок 100-150 мм, из стали углеродистой свариваемой марок 18кп, 18пс, 18Гпс | т
59.1.08.03-0763 | Уголок горячекатаный, ширина полок 100-150 мм повышенной прочности, из стали марки 09Г2С, прочая сталь и классы прочности ГОСТ 19281 | т
24.10.73.111.59.1.08.03-0763-000 | Уголок горячекатаный, ширина полок 100-150 мм повышенной прочности, из стали марки 09Г2С, прочая сталь и классы прочности ГОСТ 19281 | т
59.1.08.03-0764 | Уголок горячекатаный, ширина полок 160-200 мм для мостостроения, из стали низколегированной марок 16Д, 15ХСНД и 10ХСНД ГОСТ 6713 | т
24.10.73.111.59.1.08.03-0764-000 | Уголок горячекатаный, ширина полок 160-200 мм для мостостроения, из стали низколегированной марок 16Д, 15ХСНД и 10ХСНД ГОСТ 6713 | т
59.1.08.03-0765 | Уголок горячекатаный, ширина полок 160-200 мм, из стали строительной марок С235 и прочих ГОСТ 27772 | т
24.10.71.111.59.1.08.03-0765-000 | Уголок горячекатаный, ширина полок 160-200 мм, из стали строительной марок С235 и прочих ГОСТ 27772 | т
59.1.08.03-0766 | Уголок горячекатаный, ширина полок 160-200 мм, из стали углеродистой свариваемой марок 18кп, 18пс, 18Гпс | т
24.10.71.111.59.1.08.03-0766-000 | Уголок горячекатаный, ширина полок 160-200 мм, из стали углеродистой свариваемой марок 18кп, 18пс, 18Гпс | т
59.1.08.03-0767 | Уголок горячекатаный, ширина полок 160-200 мм повышенной прочности, из стали марки 09Г2С, прочая сталь и классы прочности ГОСТ 19281 | т
24.10.73.111.59.1.08.03-0767-000 | Уголок горячекатаный, ширина полок 160-200 мм повышенной прочности, из стали марки 09Г2С, прочая сталь и классы прочности ГОСТ 19281 | т
59.1.08.03-0768 | Уголок горячекатаный, ширина полок 220-250 мм для мостостроения, из стали низколегированной марок 16Д, 15ХСНД и 10ХСНД ГОСТ 6713 | т
24.10.73.111.59.1.08.03-0768-000 | Уголок горячекатаный, ширина полок 220-250 мм для мостостроения, из стали низколегированной марок 16Д, 15ХСНД и 10ХСНД ГОСТ 6713 | т
59.1.08.03-0769 | Уголок горячекатаный, ширина полок 220-250 мм, из стали строительной марок С235 и прочих ГОСТ 27772 | т
24.10.71.111.59.1.08.03-0769-000 | Уголок горячекатаный, ширина полок 220-250 мм, из стали строительной марок С235 и прочих ГОСТ 27772 | т
59.1.08.03-0770 | Уголок горячекатаный, ширина полок 220-250 мм, из стали углеродистой обыкновенного качества марок Ст0-Ст3кп/сп/пс и прочих ГОСТ 535/380 | т
24.10.71.111.59.1.08.03-0770-000 | Уголок горячекатаный, ширина полок 220-250 мм, из стали углеродистой обыкновенного качества марок Ст0-Ст3кп/сп/пс и прочих ГОСТ 535/380 | т
59.1.08.03-0771 | Уголок горячекатаный, ширина полок 220-250 мм, из стали углеродистой свариваемой марок 18кп, 18пс, 18Гпс | т
24.10.71.111.59.1.08.03-0771-000 | Уголок горячекатаный, ширина полок 220-250 мм, из стали углеродистой свариваемой марок 18кп, 18пс, 18Гпс | т
59.1.08.03-0772 | Уголок горячекатаный, ширина полок 220-250 мм повышенной прочности, марки 09Г2С, прочая сталь и классы прочности ГОСТ 19281 | т
24.10.73.111.59.1.08.03-0772-000 | Уголок горячекатаный, ширина полок 220-250 мм повышенной прочности, марки 09Г2С, прочая сталь и классы прочности ГОСТ 19281 | т
59.1.08.03-0773 | Уголок горячекатаный, ширина полок 20-45 мм для мостостроения, из стали низколегированной марок 16Д, 15ХСНД и 10ХСНД ГОСТ 6713 | т
24.10.73.111.59.1.08.03-0773-000 | Уголок горячекатаный, ширина полок 20-45 мм для мостостроения, из стали низколегированной марок 16Д, 15ХСНД и 10ХСНД ГОСТ 6713 | т
59.1.08.03-0774 | Уголок горячекатаный, ширина полок 20-45 мм, из стали строительной марок С235 и прочих ГОСТ 27772 | т
24.10.71.111.59.1.08.03-0774-000 | Уголок горячекатаный, ширина полок 20-45 мм, из стали строительной марок С235 и прочих ГОСТ 27772 | т
59.1.08.03-0775 | Уголок горячекатаный, ширина полок 20-45 мм, из стали углеродистой обыкновенного качества марок Ст0-Ст3кп/сп/пс и прочих ГОСТ 535/380 | т
24.10.71.111.59.1.08.03-0775-000 | Уголок горячекатаный, ширина полок 20-45 мм, из стали углеродистой обыкновенного качества марок Ст0-Ст3кп/сп/пс и прочих ГОСТ 535/380 | т
59.1.08.03-0776 | Уголок горячекатаный, ширина полок 20-45 мм, из стали углеродистой свариваемой марок 18кп, 18пс, 18Гпс | т
24.10.71.111.59.1.08.03-0776-000 | Уголок горячекатаный, ширина полок 20-45 мм, из стали углеродистой свариваемой марок 18кп, 18пс, 18Гпс | т
59.1.08.03-0777 | Уголок горячекатаный, ширина полок 20-45 мм повышенной прочности, из стали марки 09Г2С, прочая сталь и классы прочности ГОСТ 19281 | т
24.10.73.111.59.1.08.03-0777-000 | Уголок горячекатаный, ширина полок 20-45 мм повышенной прочности, из стали марки 09Г2С, прочая сталь и классы прочности ГОСТ 19281 | т
59.1.08.03-0778 | Уголок горячекатаный, ширина полок 50-90 мм для мостостроения, из стали низколегированной марок 16Д, 15ХСНД и 10ХСНД ГОСТ 6713 | т
24.10.73.111.59.1.08.03-0778-000 | Уголок горячекатаный, ширина полок 50-90 мм для мостостроения, из стали низколегированной марок 16Д, 15ХСНД и 10ХСНД ГОСТ 6713 | т
59.1.08.03-0779 | Уголок горячекатаный, ширина полок 50-90 мм, из стали строительной марок С235 и прочих ГОСТ 27772 | т
24.10.71.111.59.1.08.03-0779-000 | Уголок горячекатаный, ширина полок 50-90 мм, из стали строительной марок С235 и прочих ГОСТ 27772 | т
59.1.08.03-0780 | Уголок горячекатаный, ширина полок 50-90 мм, из стали углеродистой свариваемой марок 18кп, 18пс, 18Гпс | т
24.10.71.111.59.1.08.03-0780-000 | Уголок горячекатаный, ширина полок 50-90 мм, из стали углеродистой свариваемой марок 18кп, 18пс, 18Гпс | т
59.1.08.03-0781 | Сталь угловая | т
24.10.71.110.59.1.08.03-0781-000 | Сталь угловая | т
59.1.08.03-0784 | Профнастил гнутый оцинкованный, ширина 600 мм, высота 50 мм, толщина стали 0,7 мм | м2
24.33.20.000.59.1.08.03-0784-000 | Профнастил гнутый оцинкованный, ширина 600 мм, высота 50 мм, толщина стали 0,7 мм | м2
59.1.08.03-0785 | Профнастил гнутый оцинкованный, ширина 600 мм, высота 50 мм, толщина стали 0,8 мм | м2
24.33.20.000.59.1.08.03-0785-000 | Профнастил гнутый оцинкованный, ширина 600 мм, высота 50 мм, толщина стали 0,8 мм | м2
59.1.08.03-0786 | Профнастил гнутый оцинкованный, ширина 600 мм, высота 50 мм, толщина стали 0,9 мм | м2
24.33.20.000.59.1.08.03-0786-000 | Профнастил гнутый оцинкованный, ширина 600 мм, высота 50 мм, толщина стали 0,9 мм | м2
59.1.08.03-0787 | Профнастил гнутый оцинкованный, ширина 600 мм, высота 50 мм, толщина стали 1,0 мм | м2
24.33.20.000.59.1.08.03-0787-000 | Профнастил гнутый оцинкованный, ширина 600 мм, высота 50 мм, толщина стали 1,0 мм | м2
59.1.08.03-0788 | Профнастил гнутый оцинкованный, ширина 600 мм, высота 50 мм, толщина стали 1,2 мм | м2
24.33.20.000.59.1.08.03-0788-000 | Профнастил гнутый оцинкованный, ширина 600 мм, высота 50 мм, толщина стали 1,2 мм | м2
59.1.08.03-0789 | Профнастил гнутый оцинкованный, ширина 1000 мм, высота 90 мм, толщина стали 0,7 мм | м2
24.33.20.000.59.1.08.03-0789-000 | Профнастил гнутый оцинкованный, ширина 1000 мм, высота 90 мм, толщина стали 0,7 мм | м2
59.1.08.03-0790 | Профнастил гнутый оцинкованный, ширина 1000 мм, высота 90 мм, толщина стали 0,8 мм | м2
24.33.20.000.59.1.08.03-0790-000 | Профнастил гнутый оцинкованный, ширина 1000 мм, высота 90 мм, толщина стали 0,8 мм | м2
59.1.08.03-0791 | Профнастил гнутый оцинкованный, ширина 1000 мм, высота 90 мм, толщина стали 0,9 мм | м2
24.33.20.000.59.1.08.03-0791-000 | Профнастил гнутый оцинкованный, ширина 1000 мм, высота 90 мм, толщина стали 0,9 мм | м2
59.1.08.03-0792 | Профнастил гнутый оцинкованный, ширина 1000 мм, высота 90 мм, толщина стали 1,0 мм | м2
24.33.20.000.59.1.08.03-0792-000 | Профнастил гнутый оцинкованный, ширина 1000 мм, высота 90 мм, толщина стали 1,0 мм | м2
59.1.08.03-0793 | Профнастил гнутый оцинкованный, ширина 1000 мм, высота 90 мм, толщина стали 1,2 мм | м2
24.33.20.000.59.1.08.03-0793-000 | Профнастил гнутый оцинкованный, ширина 1000 мм, высота 90 мм, толщина стали 1,2 мм | м2
59.1.08.03-0794 | Профили стальные оцинкованные с трапециевидной формой гофра без декоративно-защитного покрытия, С8-1200-0,8 | м2
24.33.20.000.59.1.08.03-0794-000 | Профили стальные оцинкованные с трапециевидной формой гофра без декоративно-защитного покрытия, С8-1200-0,8 | м2
59.1.08.03-0795 | Листы профилированные оцинкованные окрашенные Н57-750-0,7 | т
24.33.20.000.59.1.08.03-0795-000 | Листы профилированные оцинкованные окрашенные Н57-750-0,7 | т
59.1.08.03-0796 | Профили стальные оцинкованные с лакокрасочным покрытием, Н60-902-0,7 | м2
24.33.20.000.59.1.08.03-0796-000 | Профили стальные оцинкованные с лакокрасочным покрытием, Н60-902-0,7 | м2
59.1.08.03-0797 | Профили стальные оцинкованные с лакокрасочным покрытием, Н60-902-0,8 | м2
24.33.20.000.59.1.08.03-0797-000 | Профили стальные оцинкованные с лакокрасочным покрытием, Н60-902-0,8 | м2
59.1.08.03-0798 | Профили стальные оцинкованные с лакокрасочным покрытием, НС35-1060-0,7 | м2
24.33.20.000.59.1.08.03-0798-000 | Профили стальные оцинкованные с лакокрасочным покрытием, НС35-1060-0,7 | м2
59.1.08.03-0799 | Профили стальные оцинкованные с лакокрасочным покрытием, НС35-1060-0,8 | м2
24.33.20.000.59.1.08.03-0799-000 | Профили стальные оцинкованные с лакокрасочным покрытием, НС35-1060-0,8 | м2
59.1.08.03-0800 | Профили стальные оцинкованные с лакокрасочным покрытием, С8-1200-0,7 | м2
24.33.20.000.59.1.08.03-0800-000 | Профили стальные оцинкованные с лакокрасочным покрытием, С8-1200-0,7 | м2
59.1.08.03-0801 | Профили стальные оцинкованные с лакокрасочным покрытием, С8-1150-0,45 | м2
24.33.20.000.59.1.08.03-0801-000 | Профили стальные оцинкованные с лакокрасочным покрытием, С8-1150-0,45 | м2
59.1.08.03-0802 | Профили стальные оцинкованные с лакокрасочным покрытием, С21-1150-0,45 | м2
24.33.20.000.59.1.08.03-0802-000 | Профили стальные оцинкованные с лакокрасочным покрытием, С21-1150-0,45 | м2
59.1.08.03-0803 | Профиль гнутый из оцинкованной стали толщиной 0,5-0,55 мм, сумма размеров равная ширине исходной заготовки 151-200 мм | т
24.33.11.000.59.1.08.03-0803-000 | Профиль гнутый из оцинкованной стали толщиной 0,5-0,55 мм, сумма размеров равная ширине исходной заготовки 151-200 мм | т
59.1.08.03-0804 | Профили гнутые холоднокатаные из оцинкованной стали толщиной 0,8-1 мм, ширина заготовки 330 мм, высота ребер жесткости 40 мм, ширина изделия без учета внешних полок 124 мм | т
24.33.11.000.59.1.08.03-0804-000 | Профили гнутые холоднокатаные из оцинкованной стали толщиной 0,8-1 мм, ширина заготовки 330 мм, высота ребер жесткости 40 мм, ширина изделия без учета внешних полок 124 мм | т
59.1.08.03-0805 | Профиль гнутый гофрированный для вагоностроения из стали конструкционной качественной ГОСТ 16523 | т
24.10.71.190.59.1.08.03-0805-000 | Профиль гнутый гофрированный для вагоностроения из стали конструкционной качественной ГОСТ 16523 | т
59.1.08.03-0806 | Профиль гнутый гофрированный для вагоностроения из стали марок и классов прочности ГОСТ 19281, ГОСТ 17066 | т
24.10.71.190.59.1.08.03-0806-000 | Профиль гнутый гофрированный для вагоностроения из стали марок и классов прочности ГОСТ 19281, ГОСТ 17066 | т
59.1.08.03-0807 | Профиль гнутый гофрированный для вагоностроения из стали строительной ГОСТ 27772 | т
24.10.71.190.59.1.08.03-0807-000 | Профиль гнутый гофрированный для вагоностроения из стали строительной ГОСТ 27772 | т
59.1.08.03-0808 | Профиль гнутый замкнутый сварные квадратные из строительной стали ГОСТ 27772 | т
24.20.14.120.59.1.08.03-0808-000 | Профиль гнутый замкнутый сварные квадратные из строительной стали ГОСТ 27772 | т
59.1.08.03-0809 | Профиль гнутый замкнутый сварные квадратные из углеродистой кипящей и полуспокойной стали | т
24.20.14.120.59.1.08.03-0809-000 | Профиль гнутый замкнутый сварные квадратные из углеродистой кипящей и полуспокойной стали | т
59.1.08.03-0810 | Профиль гнутый замкнутый сварные квадратные из углеродистой спокойной и низколегированной стали | т
24.20.14.120.59.1.08.03-0810-000 | Профиль гнутый замкнутый сварные квадратные из углеродистой спокойной и низколегированной стали | т
59.1.08.03-0811 | Профиль гнутый замкнутый сварные прямоугольные из строительной стали ГОСТ 27772 | т
24.20.14.120.59.1.08.03-0811-000 | Профиль гнутый замкнутый сварные прямоугольные из строительной стали ГОСТ 27772 | т
59.1.08.03-0812 | Профиль гнутый замкнутый сварные прямоугольные из углеродистой кипящей и полуспокойной стали | т
24.20.14.120.59.1.08.03-0812-000 | Профиль гнутый замкнутый сварные прямоугольные из углеродистой кипящей и полуспокойной стали | т
59.1.08.03-0813 | Профиль гнутый замкнутый сварные прямоугольные из углеродистой спокойной и низколегированной стали | т
24.20.14.120.59.1.08.03-0813-000 | Профиль гнутый замкнутый сварные прямоугольные из углеродистой спокойной и низколегированной стали | т
59.1.08.03-0814 | Профиль гнутый зетовый неравнополочный из стали конструкционной качественной ГОСТ 16523, ГОСТ 1577 | т
24.10.71.190.59.1.08.03-0814-000 | Профиль гнутый зетовый неравнополочный из стали конструкционной качественной ГОСТ 16523, ГОСТ 1577 | т
59.1.08.03-0815 | Профиль гнутый зетовый неравнополочный из стали углеродистой обыкновенного качества ГОСТ 14637 и строительной ГОСТ 27772 | т
24.10.71.190.59.1.08.03-0815-000 | Профиль гнутый зетовый неравнополочный из стали углеродистой обыкновенного качества ГОСТ 14637 и строительной ГОСТ 27772 | т
59.1.08.03-0816 | Профиль гнутый зетовый неравнополочный повышенной прочности из стали марок и классов прочности ГОСТ 19281, ГОСТ 17066 | т
24.10.71.190.59.1.08.03-0816-000 | Профиль гнутый зетовый неравнополочный повышенной прочности из стали марок и классов прочности ГОСТ 19281, ГОСТ 17066 | т
59.1.08.03-0817 | Профиль гнутый зетовый равнополочный из стали конструкционной качественной ГОСТ 16523, ГОСТ 1577 | т
24.10.71.190.59.1.08.03-0817-000 | Профиль гнутый зетовый равнополочный из стали конструкционной качественной ГОСТ 16523, ГОСТ 1577 | т
59.1.08.03-0818 | Профиль гнутый зетовый равнополочный из стали углеродистой обыкновенного качества ГОСТ 14637 и строительной ГОСТ 27772 | т
24.10.71.190.59.1.08.03-0818-000 | Профиль гнутый зетовый равнополочный из стали углеродистой обыкновенного качества ГОСТ 14637 и строительной ГОСТ 27772 | т
59.1.08.03-0819 | Профиль гнутый зетовый равнополочный повышенной прочности из стали марок и классов прочности ГОСТ 19281, ГОСТ 17066 | т
24.10.73.190.59.1.08.03-0819-000 | Профиль гнутый зетовый равнополочный повышенной прочности из стали марок и классов прочности ГОСТ 19281, ГОСТ 17066 | т
59.1.08.03-0820 | Профиль гнутый корытный равнополочный, высота до 100 мм из стали конструкционной качественной ГОСТ 16523, ГОСТ 1577 | т
24.10.71.190.59.1.08.03-0820-000 | Профиль гнутый корытный равнополочный, высота до 100 мм из стали конструкционной качественной ГОСТ 16523, ГОСТ 1577 | т
59.1.08.03-0821 | Профиль гнутый корытный равнополочный, высота до 100 мм из стали углеродистой обыкновенного качества ГОСТ 14637 и строительной ГОСТ 27772 | т
24.10.71.190.59.1.08.03-0821-000 | Профиль гнутый корытный равнополочный, высота до 100 мм из стали углеродистой обыкновенного качества ГОСТ 14637 и строительной ГОСТ 27772 | т
59.1.08.03-0822 | Профиль гнутый корытный равнополочный, высота до 100 мм повышенной прочности из стали марок и классов прочности ГОСТ 19281, ГОСТ 17066 | т
24.10.73.190.59.1.08.03-0822-000 | Профиль гнутый корытный равнополочный, высота до 100 мм повышенной прочности из стали марок и классов прочности ГОСТ 19281, ГОСТ 17066 | т
59.1.08.03-0823 | Профиль гнутый корытный равнополочный, высота свыше 100 мм из стали конструкционной качественной ГОСТ 16523, ГОСТ 1577 | т
24.10.71.190.59.1.08.03-0823-000 | Профиль гнутый корытный равнополочный, высота свыше 100 мм из стали конструкционной качественной ГОСТ 16523, ГОСТ 1577 | т
59.1.08.03-0824 | Профиль гнутый корытный равнополочный, высота свыше 100 мм из стали углеродистой обыкновенного качества ГОСТ 14637 и строительной ГОСТ 27772 | т
24.10.71.190.59.1.08.03-0824-000 | Профиль гнутый корытный равнополочный, высота свыше 100 мм из стали углеродистой обыкновенного качества ГОСТ 14637 и строительной ГОСТ 27772 | т
59.1.08.03-0825 | Профиль гнутый корытный равнополочный, высота свыше 100 мм повышенной прочности из стали марок и классов прочности ГОСТ 19281, ГОСТ 17066 | т
24.10.73.190.59.1.08.03-0825-000 | Профиль гнутый корытный равнополочный, высота свыше 100 мм повышенной прочности из стали марок и классов прочности ГОСТ 19281, ГОСТ 17066 | т
59.1.08.03-0826 | Профиль гнутый неравнополочный шириной полки до 100 мм из стали конструкционной качественной ГОСТ 16523, ГОСТ 1577 | т
24.10.71.190.59.1.08.03-0826-000 | Профиль гнутый неравнополочный шириной полки до 100 мм из стали конструкционной качественной ГОСТ 16523, ГОСТ 1577 | т
59.1.08.03-0827 | Профиль гнутый неравнополочный шириной полки до 100 мм из стали углеродистой обыкновенного качества ГОСТ 14637 и строительной ГОСТ 27772 | т
24.10.71.190.59.1.08.03-0827-000 | Профиль гнутый неравнополочный шириной полки до 100 мм из стали углеродистой обыкновенного качества ГОСТ 14637 и строительной ГОСТ 27772 | т
59.1.08.03-0828 | Профиль гнутый неравнополочный шириной полки до 100 мм повышенной прочности из стали марок и классов прочности ГОСТ 19281, ГОСТ 17066 | т
24.10.73.190.59.1.08.03-0828-000 | Профиль гнутый неравнополочный шириной полки до 100 мм повышенной прочности из стали марок и классов прочности ГОСТ 19281, ГОСТ 17066 | т
59.1.08.03-0829 | Профиль гнутый неравнополочный шириной полки свыше 100 мм из стали конструкционной качественной ГОСТ 16523, ГОСТ 1577 | т
24.10.71.190.59.1.08.03-0829-000 | Профиль гнутый неравнополочный шириной полки свыше 100 мм из стали конструкционной качественной ГОСТ 16523, ГОСТ 1577 | т
59.1.08.03-0830 | Профиль гнутый неравнополочный шириной полки свыше 100 мм из стали углеродистой обыкновенного качества ГОСТ 14637 и строительной ГОСТ 27772 | т
24.10.71.190.59.1.08.03-0830-000 | Профиль гнутый неравнополочный шириной полки свыше 100 мм из стали углеродистой обыкновенного качества ГОСТ 14637 и строительной ГОСТ 27772 | т
59.1.08.03-0831 | Профиль гнутый неравнополочный шириной полки свыше 100 мм повышенной прочности из стали марок и классов прочности ГОСТ 19281, ГОСТ 17066 | т
24.10.73.190.59.1.08.03-0831-000 | Профиль гнутый неравнополочный шириной полки свыше 100 мм повышенной прочности из стали марок и классов прочности ГОСТ 19281, ГОСТ 17066 | т
59.1.08.03-0832 | Профиль гнутый равнополочный шириной полки до 100 мм из стали конструкционной качественной ГОСТ 16523, ГОСТ 1577 | т
24.10.71.190.59.1.08.03-0832-000 | Профиль гнутый равнополочный шириной полки до 100 мм из стали конструкционной качественной ГОСТ 16523, ГОСТ 1577 | т
59.1.08.03-0833 | Профиль гнутый равнополочный шириной полки до 100 мм из стали углеродистой обыкновенного качества ГОСТ 14637 и строительной ГОСТ 27772 | т
24.10.71.190.59.1.08.03-0833-000 | Профиль гнутый равнополочный шириной полки до 100 мм из стали углеродистой обыкновенного качества ГОСТ 14637 и строительной ГОСТ 27772 | т
59.1.08.03-0834 | Профиль гнутый равнополочный шириной полки до 100 мм повышенной прочности из стали марок и классов прочности ГОСТ 19281, 17066 | т
24.10.73.190.59.1.08.03-0834-000 | Профиль гнутый равнополочный шириной полки до 100 мм повышенной прочности из стали марок и классов прочности ГОСТ 19281, 17066 | т
59.1.08.03-0835 | Профиль гнутый равнополочный шириной полки свыше 100 мм из стали конструкционной качественной ГОСТ 16523, 1577 | т
24.10.71.190.59.1.08.03-0835-000 | Профиль гнутый равнополочный шириной полки свыше 100 мм из стали конструкционной качественной ГОСТ 16523, 1577 | т
59.1.08.03-0836 | Профиль гнутый равнополочный шириной полки свыше 100 мм из стали углеродистой обыкновенного качества ГОСТ 14637 и строительной ГОСТ 27772 | т
24.10.71.190.59.1.08.03-0836-000 | Профиль гнутый равнополочный шириной полки свыше 100 мм из стали углеродистой обыкновенного качества ГОСТ 14637 и строительной ГОСТ 27772 | т
59.1.08.03-0837 | Профиль гнутый равнополочный шириной полки свыше 100 мм повышенной прочности из стали марок и классов прочности ГОСТ 19281, 17066 | т
24.10.73.190.59.1.08.03-0837-000 | Профиль гнутый равнополочный шириной полки свыше 100 мм повышенной прочности из стали марок и классов прочности ГОСТ 19281, 17066 | т
59.1.08.03-0838 | Профиль гнутый с трапециевидным гофром для судостроения из стали конструкционной качественной ГОСТ 16523, ГОСТ 1577 | т
24.10.71.190.59.1.08.03-0838-000 | Профиль гнутый с трапециевидным гофром для судостроения из стали конструкционной качественной ГОСТ 16523, ГОСТ 1577 | т
59.1.08.03-0839 | Профиль гнутый с трапециевидным гофром для судостроения из стали углеродистой обыкновенного качества ГОСТ 14637 и строительной ГОСТ 27772 | т
24.10.71.190.59.1.08.03-0839-000 | Профиль гнутый с трапециевидным гофром для судостроения из стали углеродистой обыкновенного качества ГОСТ 14637 и строительной ГОСТ 27772 | т
59.1.08.03-0840 | Профиль гнутый с трапециевидным гофром для судостроения повышенной прочности из стали марок и классов прочности ГОСТ 19281, ГОСТ 17066 | т
24.10.73.190.59.1.08.03-0840-000 | Профиль гнутый с трапециевидным гофром для судостроения повышенной прочности из стали марок и классов прочности ГОСТ 19281, ГОСТ 17066 | т
59.1.08.03-0841 | Профиль гнутый С-образный равнополочный, высота до 100 мм из стали конструкционной качественной ГОСТ 16523, 1577 | т
24.10.71.190.59.1.08.03-0841-000 | Профиль гнутый С-образный равнополочный, высота до 100 мм из стали конструкционной качественной ГОСТ 16523, 1577 | т
59.1.08.03-0842 | Профиль гнутый С-образный равнополочный, высота до 100 мм из стали углеродистой обыкновенного качества ГОСТ 14637 и строительной ГОСТ 27772 | т
24.10.71.190.59.1.08.03-0842-000 | Профиль гнутый С-образный равнополочный, высота до 100 мм из стали углеродистой обыкновенного качества ГОСТ 14637 и строительной ГОСТ 27772 | т
59.1.08.03-0843 | Профиль гнутый С-образный равнополочный, высота до 100 мм повышенной прочности из стали марок и классов прочности ГОСТ 19281, ГОСТ 17066 | т
24.10.73.190.59.1.08.03-0843-000 | Профиль гнутый С-образный равнополочный, высота до 100 мм повышенной прочности из стали марок и классов прочности ГОСТ 19281, ГОСТ 17066 | т
59.1.08.03-0844 | Профиль гнутый С-образный равнополочный, высота свыше 100 мм из стали конструкционной качественной ГОСТ 16523, ГОСТ 1577 | т
24.10.71.190.59.1.08.03-0844-000 | Профиль гнутый С-образный равнополочный, высота свыше 100 мм из стали конструкционной качественной ГОСТ 16523, ГОСТ 1577 | т
59.1.08.03-0845 | Профиль гнутый С-образный равнополочный, высота свыше 100 мм из стали углеродистой обыкновенного качества ГОСТ 14637 и строительной ГОСТ 27772 | т
24.10.71.190.59.1.08.03-0845-000 | Профиль гнутый С-образный равнополочный, высота свыше 100 мм из стали углеродистой обыкновенного качества ГОСТ 14637 и строительной ГОСТ 27772 | т
59.1.08.03-0846 | Профиль гнутый С-образный равнополочный, высота свыше 100 мм повышенной прочности из стали марок и классов прочности ГОСТ 19281, ГОСТ 17066 | т
24.10.73.190.59.1.08.03-0846-000 | Профиль гнутый С-образный равнополочный, высота свыше 100 мм повышенной прочности из стали марок и классов прочности ГОСТ 19281, ГОСТ 17066 | т
59.1.08.03-0847 | Профиль гнутый стальной для оконных и фонарных переплетов № 10 из стали марки Ст3кп4 ГОСТ 16523 | т
24.10.71.190.59.1.08.03-0847-000 | Профиль гнутый стальной для оконных и фонарных переплетов № 10 из стали марки Ст3кп4 ГОСТ 16523 | т
59.1.08.03-0848 | Профиль гнутый стальной для оконных и фонарных переплетов № 10 из стали марки Ст3кп2 ГОСТ 14637 | т
24.10.71.190.59.1.08.03-0848-000 | Профиль гнутый стальной для оконных и фонарных переплетов № 10 из стали марки Ст3кп2 ГОСТ 14637 | т
59.1.08.03-0849 | Профиль гнутый стальной для оконных и фонарных переплетов № 10 из стали строительной марок С235 и прочих ГОСТ 27772 | т
24.10.71.190.59.1.08.03-0849-000 | Профиль гнутый стальной для оконных и фонарных переплетов № 10 из стали строительной марок С235 и прочих ГОСТ 27772 | т
59.1.08.03-0850 | Профиль гнутый стальной для оконных и фонарных переплетов № 10 повышенной прочности, из стали марки 09Г2С, прочая сталь и классы прочности ГОСТ 19281 | т
24.10.73.190.59.1.08.03-0850-000 | Профиль гнутый стальной для оконных и фонарных переплетов № 10 повышенной прочности, из стали марки 09Г2С, прочая сталь и классы прочности ГОСТ 19281 | т
59.1.08.03-0851 | Профиль гнутый стальной для оконных и фонарных переплетов № 12 из стали марки Ст3кп4 ГОСТ 16523 | т
24.10.71.190.59.1.08.03-0851-000 | Профиль гнутый стальной для оконных и фонарных переплетов № 12 из стали марки Ст3кп4 ГОСТ 16523 | т
59.1.08.03-0852 | Профиль гнутый стальной для оконных и фонарных переплетов № 12 из стали марки Ст3кп2 ГОСТ 14637 | т
24.10.71.190.59.1.08.03-0852-000 | Профиль гнутый стальной для оконных и фонарных переплетов № 12 из стали марки Ст3кп2 ГОСТ 14637 | т
59.1.08.03-0853 | Профиль гнутый стальной для оконных и фонарных переплетов № 12 из стали строительной марок С235 и прочих ГОСТ 27772 | т
24.10.71.190.59.1.08.03-0853-000 | Профиль гнутый стальной для оконных и фонарных переплетов № 12 из стали строительной марок С235 и прочих ГОСТ 27772 | т
59.1.08.03-0854 | Профиль гнутый стальной для оконных и фонарных переплетов № 12 повышенной прочности, марки 09Г2С, прочая сталь и классы прочности ГОСТ 19281 | т
24.10.73.190.59.1.08.03-0854-000 | Профиль гнутый стальной для оконных и фонарных переплетов № 12 повышенной прочности, марки 09Г2С, прочая сталь и классы прочности ГОСТ 19281 | т
59.1.08.03-0855 | Профиль гнутый стальной для оконных и фонарных переплетов № 7 из стали марки Ст3кп4 ГОСТ 16523 | т
24.10.71.190.59.1.08.03-0855-000 | Профиль гнутый стальной для оконных и фонарных переплетов № 7 из стали марки Ст3кп4 ГОСТ 16523 | т
59.1.08.03-0856 | Профиль гнутый стальной для оконных и фонарных переплетов № 7 из стали марки Ст3кп2 ГОСТ 14637 | т
24.10.71.190.59.1.08.03-0856-000 | Профиль гнутый стальной для оконных и фонарных переплетов № 7 из стали марки Ст3кп2 ГОСТ 14637 | т
59.1.08.03-0857 | Профиль гнутый стальной для оконных и фонарных переплетов № 7 из стали строительной марок С235 и прочих ГОСТ 27772 | т
24.10.71.190.59.1.08.03-0857-000 | Профиль гнутый стальной для оконных и фонарных переплетов № 7 из стали строительной марок С235 и прочих ГОСТ 27772 | т
59.1.08.03-0858 | Профиль гнутый стальной для оконных и фонарных переплетов № 7 повышенной прочности, из стали марки 09Г2С, прочая сталь и классы прочности ГОСТ 19281 | т
24.10.73.190.59.1.08.03-0858-000 | Профиль гнутый стальной для оконных и фонарных переплетов № 7 повышенной прочности, из стали марки 09Г2С, прочая сталь и классы прочности ГОСТ 19281 | т
59.1.08.03-0859 | Профиль гнутый стальной для оконных и фонарных переплетов № 8 из стали марки Ст3кп4 ГОСТ 16523 | т
24.10.71.190.59.1.08.03-0859-000 | Профиль гнутый стальной для оконных и фонарных переплетов № 8 из стали марки Ст3кп4 ГОСТ 16523 | т
59.1.08.03-0860 | Профиль гнутый стальной для оконных и фонарных переплетов № 8 из стали марки Ст3кп2 ГОСТ 14637 | т
24.10.71.190.59.1.08.03-0860-000 | Профиль гнутый стальной для оконных и фонарных переплетов № 8 из стали марки Ст3кп2 ГОСТ 14637 | т
59.1.08.03-0861 | Профиль гнутый стальной для оконных и фонарных переплетов № 8 из стали строительной марок С235 и прочих ГОСТ 27772 | т
24.10.71.190.59.1.08.03-0861-000 | Профиль гнутый стальной для оконных и фонарных переплетов № 8 из стали строительной марок С235 и прочих ГОСТ 27772 | т
59.1.08.03-0862 | Профиль гнутый стальной для оконных и фонарных переплетов № 8 повышенной прочности, из стали марки 09Г2С, прочая сталь и классы прочности ГОСТ 19281 | т
24.10.73.190.59.1.08.03-0862-000 | Профиль гнутый стальной для оконных и фонарных переплетов № 8 повышенной прочности, из стали марки 09Г2С, прочая сталь и классы прочности ГОСТ 19281 | т
59.1.08.03-0863 | Профили шпунтовые корытные ШК-1, Ст3сп/пс, прочая углеродистая сталь ГОСТ 535/380 | т
24.10.80.190.59.1.08.03-0863-000 | Профили шпунтовые корытные ШК-1, Ст3сп/пс, прочая углеродистая сталь ГОСТ 535/380 | т
59.1.08.03-0864 | Профили шпунтовые плоские ШП-1, Ст3сп/пс, прочая углеродистая сталь ГОСТ 535/380 | т
24.10.80.190.59.1.08.03-0864-000 | Профили шпунтовые плоские ШП-1, Ст3сп/пс, прочая углеродистая сталь ГОСТ 535/380 | т
59.1.08.03-0866 | Профиль шпунтовый сварной корытный, сталь С345, ширина 400 мм, высота 175 мм | т
24.10.80.190.59.1.08.03-0866-000 | Профиль шпунтовый сварной корытный, сталь С345, ширина 400 мм, высота 175 мм | т
59.1.08.03-0867 | Профиль шпунтовый сварной корытный, сталь С345, ширина 425 мм, высота 170 мм | т
24.10.80.190.59.1.08.03-0867-000 | Профиль шпунтовый сварной корытный, сталь С345, ширина 425 мм, высота 170 мм | т
59.1.08.03-0868 | Профиль шпунтовый сварной корытный, сталь С345, ширина 425 мм, высота 175 мм | т
24.10.80.190.59.1.08.03-0868-000 | Профиль шпунтовый сварной корытный, сталь С345, ширина 425 мм, высота 175 мм | т
59.1.08.03-0869 | Профиль шпунтовый сварной корытный, сталь С345, ширина 425 мм, высота 225 мм | т
24.10.80.190.59.1.08.03-0869-000 | Профиль шпунтовый сварной корытный, сталь С345, ширина 425 мм, высота 225 мм | т
59.1.08.03-0870 | Профиль шпунтовый сварной корытный, сталь С345, ширина 425 мм, высота 250 мм | т
24.10.80.190.59.1.08.03-0870-000 | Профиль шпунтовый сварной корытный, сталь С345, ширина 425 мм, высота 250 мм | т
59.1.08.03-0871 | Профиль шпунтовый сварной корытный, сталь С345, ширина 500 мм, высота 170 мм | т
24.10.80.190.59.1.08.03-0871-000 | Профиль шпунтовый сварной корытный, сталь С345, ширина 500 мм, высота 170 мм | т
59.1.08.03-0872 | Профиль шпунтовый сварной корытный, сталь С345, ширина 500 мм, высота 205 мм | т
24.10.80.190.59.1.08.03-0872-000 | Профиль шпунтовый сварной корытный, сталь С345, ширина 500 мм, высота 205 мм | т
59.1.08.03-0873 | Профиль шпунтовый сварной корытный, сталь С345, ширина 500 мм, высота 210 мм | т
24.10.80.190.59.1.08.03-0873-000 | Профиль шпунтовый сварной корытный, сталь С345, ширина 500 мм, высота 210 мм | т
59.1.08.03-0874 | Профиль шпунтовый сварной корытный, сталь С345, ширина 580 мм, высота 260 мм | т
24.10.80.190.59.1.08.03-0874-000 | Профиль шпунтовый сварной корытный, сталь С345, ширина 580 мм, высота 260 мм | т
59.1.08.03-0875 | Профиль шпунтовый сварной корытный, сталь С345, ширина 600 мм, высота 75 мм | т
24.10.80.190.59.1.08.03-0875-000 | Профиль шпунтовый сварной корытный, сталь С345, ширина 600 мм, высота 75 мм | т
59.1.08.03-0876 | Профиль шпунтовый сварной корытный, сталь С345, ширина 600 мм, высота 155 мм | т
24.10.80.190.59.1.08.03-0876-000 | Профиль шпунтовый сварной корытный, сталь С345, ширина 600 мм, высота 155 мм | т
59.1.08.03-0877 | Профиль шпунтовый сварной корытный, сталь С345, ширина 600 мм, высота 165 мм | т
24.10.80.190.59.1.08.03-0877-000 | Профиль шпунтовый сварной корытный, сталь С345, ширина 600 мм, высота 165 мм | т
59.1.08.03-0878 | Профиль шпунтовый сварной корытный, сталь С345, ширина 600 мм, высота 180 мм | т
24.10.80.190.59.1.08.03-0878-000 | Профиль шпунтовый сварной корытный, сталь С345, ширина 600 мм, высота 180 мм | т
59.1.08.03-0879 | Профиль шпунтовый сварной корытный, сталь С345, ширина 600 мм, высота 200 мм | т
24.10.80.190.59.1.08.03-0879-000 | Профиль шпунтовый сварной корытный, сталь С345, ширина 600 мм, высота 200 мм | т
59.1.08.03-0880 | Профиль шпунтовый сварной корытный, сталь С345, ширина 600 мм, высота 205 мм | т
24.10.80.190.59.1.08.03-0880-000 | Профиль шпунтовый сварной корытный, сталь С345, ширина 600 мм, высота 205 мм | т
59.1.08.03-0881 | Профиль шпунтовый сварной корытный, сталь С345, ширина 600 мм, высота 210 мм | т
24.10.80.190.59.1.08.03-0881-000 | Профиль шпунтовый сварной корытный, сталь С345, ширина 600 мм, высота 210 мм | т
59.1.08.03-0882 | Профиль шпунтовый сварной корытный, сталь С345, ширина 600 мм, высота 215 мм | т
24.10.80.190.59.1.08.03-0882-000 | Профиль шпунтовый сварной корытный, сталь С345, ширина 600 мм, высота 215 мм | т
59.1.08.03-0883 | Профиль шпунтовый сварной корытный, сталь С345, ширина 600 мм, высота 225 мм | т
24.10.80.190.59.1.08.03-0883-000 | Профиль шпунтовый сварной корытный, сталь С345, ширина 600 мм, высота 225 мм | т
59.1.08.03-0884 | Профиль шпунтовый сварной корытный, сталь С345, ширина 700 мм, высота 200 мм | т
24.10.80.190.59.1.08.03-0884-000 | Профиль шпунтовый сварной корытный, сталь С345, ширина 700 мм, высота 200 мм | т
59.1.08.03-0885 | Профиль шпунтовый сварной корытный, сталь С345, ширина 700 мм, высота 215 мм | т
24.10.80.190.59.1.08.03-0885-000 | Профиль шпунтовый сварной корытный, сталь С345, ширина 700 мм, высота 215 мм | т
59.1.08.03-0886 | Профиль шпунтовый сварной корытный, сталь С345, ширина 750 мм, высота 200 мм | т
24.10.80.190.59.1.08.03-0886-000 | Профиль шпунтовый сварной корытный, сталь С345, ширина 750 мм, высота 200 мм | т
59.1.08.03-0887 | Профиль шпунтовый сварной корытный, сталь С345, ширина 750 мм, высота 205 мм | т
24.10.80.190.59.1.08.03-0887-000 | Профиль шпунтовый сварной корытный, сталь С345, ширина 750 мм, высота 205 мм | т
59.1.08.03-0888 | Профиль шпунтовый сварной корытный, сталь С345, ширина 750 мм, высота 225 мм | т
24.10.80.190.59.1.08.03-0888-000 | Профиль шпунтовый сварной корытный, сталь С345, ширина 750 мм, высота 225 мм | т
59.1.08.03-0889 | Профиль шпунтовый сварной корытный, сталь С345, ширина 1000 мм, высота 312 мм | т
24.10.80.190.59.1.08.03-0889-000 | Профиль шпунтовый сварной корытный, сталь С345, ширина 1000 мм, высота 312 мм | т
59.1.08.03-0890 | Профиль шпунтовый сварной корытный, сталь С345, ширина 1000 мм, высота 316 мм | т
24.10.80.190.59.1.08.03-0890-000 | Профиль шпунтовый сварной корытный, сталь С345, ширина 1000 мм, высота 316 мм | т
59.1.08.03-0891 | Профиль шпунтовый сварной корытный, сталь С345, ширина 1000 мм, высота 320 мм | т
24.10.80.190.59.1.08.03-0891-000 | Профиль шпунтовый сварной корытный, сталь С345, ширина 1000 мм, высота 320 мм | т
59.1.08.03-0892 | Швеллеры № 12-40 сталь марки 18сп | т
24.10.71.130.59.1.08.03-0892-000 | Швеллеры № 12-40 сталь марки 18сп | т
59.1.08.03-0893 | Швеллеры № 5-10 сталь марки Ст1кп-Ст4кп, Ст1пс-Ст6пс, Ст1Гпс-Ст5Гпс | т
24.10.71.130.59.1.08.03-0893-000 | Швеллеры № 5-10 сталь марки Ст1кп-Ст4кп, Ст1пс-Ст6пс, Ст1Гпс-Ст5Гпс | т
59.1.08.03-0894 | Швеллеры № 5-10 сталь марки Ст1сп-Ст6сп | т
24.10.71.130.59.1.08.03-0894-000 | Швеллеры № 5-10 сталь марки Ст1сп-Ст6сп | т
59.1.08.03-0895 | Швеллеры № 5-8, марка стали 18сп | т
24.10.71.130.59.1.08.03-0895-000 | Швеллеры № 5-8, марка стали 18сп | т
59.1.08.03-0896 | Швеллеры № 10-14, марка стали 18сп | т
24.10.71.130.59.1.08.03-0896-000 | Швеллеры № 10-14, марка стали 18сп | т
59.1.08.03-0897 | Швеллеры № 16-24, марка стали 18пс | т
24.10.71.130.59.1.08.03-0897-000 | Швеллеры № 16-24, марка стали 18пс | т
59.1.08.03-0898 | Швеллеры № 16-24, марка стали 18сп | т
24.10.71.130.59.1.08.03-0898-000 | Швеллеры № 16-24, марка стали 18сп | т
59.1.08.03-0899 | Швеллеры № 40, нормальной точности прокатки, из горячекатаного проката, марка стали С235, немерной длины | т
24.10.71.130.59.1.08.03-0899-000 | Швеллеры № 40, нормальной точности прокатки, из горячекатаного проката, марка стали С235, немерной длины | т
59.1.08.03-0900 | Швеллеры № 22У-40У из стали углеродистой обыкновенного качества ГОСТ 535/380 и строительной стали ГОСТ 27772 | т
24.10.71.130.59.1.08.03-0900-000 | Швеллеры № 22У-40У из стали углеродистой обыкновенного качества ГОСТ 535/380 и строительной стали ГОСТ 27772 | т
59.1.08.03-0901 | Швеллеры № 22У-40У повышенной прочности из стали марок и классов прочности ГОСТ 19281 | т
24.10.73.130.59.1.08.03-0901-000 | Швеллеры № 22У-40У повышенной прочности из стали марок и классов прочности ГОСТ 19281 | т
59.1.08.03-0902 | Швеллеры № 5У-20У из стали углеродистой обыкновенного качества ГОСТ 535/380 и строительной стали ГОСТ 27772 | т
24.10.71.130.59.1.08.03-0902-000 | Швеллеры № 5У-20У из стали углеродистой обыкновенного качества ГОСТ 535/380 и строительной стали ГОСТ 27772 | т
59.1.08.03-0903 | Швеллеры № 5У-20У повышенной прочности из стали марок и классов прочности ГОСТ 19281 | т
24.10.73.130.59.1.08.03-0903-000 | Швеллеры № 5У-20У повышенной прочности из стали марок и классов прочности ГОСТ 19281 | т
59.1.08.03-0904 | Швеллеры гнутые неравнополочные из стали углеродистой обыкновенного качества ГОСТ 535/380 и строительной ГОСТ 27772 | т
24.10.71.130.59.1.08.03-0904-000 | Швеллеры гнутые неравнополочные из стали углеродистой обыкновенного качества ГОСТ 535/380 и строительной ГОСТ 27772 | т
59.1.08.03-0905 | Швеллеры гнутые неравнополочные повышенной прочности из стали марок и классов прочности ГОСТ 19281 | т
24.10.73.130.59.1.08.03-0905-000 | Швеллеры гнутые неравнополочные повышенной прочности из стали марок и классов прочности ГОСТ 19281 | т
59.1.08.03-0906 | Швеллеры гнутые равнополочные повышенной прочности из стали марок и классов прочности ГОСТ 19281 | т
24.10.73.130.59.1.08.03-0906-000 | Швеллеры гнутые равнополочные повышенной прочности из стали марок и классов прочности ГОСТ 19281 | т
59.1.08.03-0907 | Швеллеры для автомобильной промышленности из стали углеродистой обыкновенного качества ГОСТ 535/380 и строительной ГОСТ 27772 | т
24.10.71.130.59.1.08.03-0907-000 | Швеллеры для автомобильной промышленности из стали углеродистой обыкновенного качества ГОСТ 535/380 и строительной ГОСТ 27772 | т
59.1.08.03-0908 | Швеллеры для автомобильной промышленности повышенной прочности из стали марок и классов прочности ГОСТ 19281 | т
24.10.73.130.59.1.08.03-0908-000 | Швеллеры для автомобильной промышленности повышенной прочности из стали марок и классов прочности ГОСТ 19281 | т
59.1.08.03-0909 | Швеллеры с отогнутой полкой для вагонеток из стали углеродистой обыкновенного качества ГОСТ 535/380 и строительной ГОСТ 27772 | т
24.10.71.130.59.1.08.03-0909-000 | Швеллеры с отогнутой полкой для вагонеток из стали углеродистой обыкновенного качества ГОСТ 535/380 и строительной ГОСТ 27772 | т
59.1.08.03-0910 | Швеллеры с отогнутой полкой для вагонеток повышенной прочности из стали марок и классов прочности ГОСТ 19281 | т
24.10.73.130.59.1.08.03-0910-000 | Швеллеры с отогнутой полкой для вагонеток повышенной прочности из стали марок и классов прочности ГОСТ 19281 | т
59.1.08.03-0911 | Швеллеры с параллельными гранями полок № 22П-40П для мостостроения из стали низколегированной конструкционной ГОСТ 6713 | т
24.10.73.130.59.1.08.03-0911-000 | Швеллеры с параллельными гранями полок № 22П-40П для мостостроения из стали низколегированной конструкционной ГОСТ 6713 | т
59.1.08.03-0912 | Швеллеры с параллельными гранями полок № 22П-40П из стали углеродистой обыкновенного качества ГОСТ 535/380 и строительной ГОСТ 27772 | т
24.10.71.130.59.1.08.03-0912-000 | Швеллеры с параллельными гранями полок № 22П-40П из стали углеродистой обыкновенного качества ГОСТ 535/380 и строительной ГОСТ 27772 | т
59.1.08.03-0913 | Швеллеры с параллельными гранями полок № 22П-40П повышенной прочности из стали марок и классов прочности ГОСТ 19281 | т
24.10.73.130.59.1.08.03-0913-000 | Швеллеры с параллельными гранями полок № 22П-40П повышенной прочности из стали марок и классов прочности ГОСТ 19281 | т
59.1.08.03-0914 | Швеллеры с параллельными гранями полок № 5П-20П для мостостроения из стали низколегированной конструкционной ГОСТ 6713 | т
24.10.73.130.59.1.08.03-0914-000 | Швеллеры с параллельными гранями полок № 5П-20П для мостостроения из стали низколегированной конструкционной ГОСТ 6713 | т
59.1.08.03-0915 | Швеллеры с параллельными гранями полок № 5П-20П повышенной прочности из стали марок и классов прочности ГОСТ 19281 | т
24.10.73.130.59.1.08.03-0915-000 | Швеллеры с параллельными гранями полок № 5П-20П повышенной прочности из стали марок и классов прочности ГОСТ 19281 | т
59.1.08.03-0916 | Швеллеры с параллельными гранями полок легкие № 12Л-20Л для мостостроения из стали низколегированной конструкционной ГОСТ 6713 | т
24.10.73.130.59.1.08.03-0916-000 | Швеллеры с параллельными гранями полок легкие № 12Л-20Л для мостостроения из стали низколегированной конструкционной ГОСТ 6713 | т
59.1.08.03-0917 | Швеллеры с параллельными гранями полок легкие № 12Л-20Л из стали углеродистой обыкновенного качества ГОСТ 535/380 и строительной ГОСТ 27772 | т
24.10.71.130.59.1.08.03-0917-000 | Швеллеры с параллельными гранями полок легкие № 12Л-20Л из стали углеродистой обыкновенного качества ГОСТ 535/380 и строительной ГОСТ 27772 | т
59.1.08.03-0918 | Швеллеры с параллельными гранями полок легкие № 12Л-20Л повышенной прочности из стали марок и классов прочности ГОСТ 19281 | т
24.10.73.130.59.1.08.03-0918-000 | Швеллеры с параллельными гранями полок легкие № 12Л-20Л повышенной прочности из стали марок и классов прочности ГОСТ 19281 | т
59.1.08.03-0919 | Швеллеры с параллельными гранями полок легкие № 22Л-30Л для мостостроения из стали низколегированной конструкционной ГОСТ 6713 | т
24.10.73.130.59.1.08.03-0919-000 | Швеллеры с параллельными гранями полок легкие № 22Л-30Л для мостостроения из стали низколегированной конструкционной ГОСТ 6713 | т
59.1.08.03-0920 | Швеллеры с параллельными гранями полок легкие № 22Л-30Л из стали углеродистой обыкновенного качества ГОСТ 535/380 и строительной ГОСТ 27772 | т
24.10.71.130.59.1.08.03-0920-000 | Швеллеры с параллельными гранями полок легкие № 22Л-30Л из стали углеродистой обыкновенного качества ГОСТ 535/380 и строительной ГОСТ 27772 | т
59.1.08.03-0921 | Швеллеры с параллельными гранями полок легкие № 22Л-30Л повышенной прочности из стали марок и классов прочности ГОСТ 19281 | т
24.10.73.130.59.1.08.03-0921-000 | Швеллеры с параллельными гранями полок легкие № 22Л-30Л повышенной прочности из стали марок и классов прочности ГОСТ 19281 | т
59.1.08.03-0922 | Швеллеры с параллельными гранями полок экономичные № 22Э-40Э для мостостроения из стали низколегированной конструкционной ГОСТ 6713 | т
24.10.73.130.59.1.08.03-0922-000 | Швеллеры с параллельными гранями полок экономичные № 22Э-40Э для мостостроения из стали низколегированной конструкционной ГОСТ 6713 | т
59.1.08.03-0923 | Швеллеры с параллельными гранями полок экономичные № 22Э-40Э из стали углеродистой обыкновенного качества ГОСТ 535/380 и строительной ГОСТ 27772 | т
24.10.71.130.59.1.08.03-0923-000 | Швеллеры с параллельными гранями полок экономичные № 22Э-40Э из стали углеродистой обыкновенного качества ГОСТ 535/380 и строительной ГОСТ 27772 | т
59.1.08.03-0924 | Швеллеры с параллельными гранями полок экономичные № 22Э-40Э повышенной прочности из стали марок и классов прочности ГОСТ 19281 | т
24.10.73.130.59.1.08.03-0924-000 | Швеллеры с параллельными гранями полок экономичные № 22Э-40Э повышенной прочности из стали марок и классов прочности ГОСТ 19281 | т
59.1.08.03-0925 | Швеллеры с параллельными гранями полок экономичные № 5Э-20Э для мостостроения из стали низколегированной конструкционной ГОСТ 6713 | т
24.10.73.130.59.1.08.03-0925-000 | Швеллеры с параллельными гранями полок экономичные № 5Э-20Э для мостостроения из стали низколегированной конструкционной ГОСТ 6713 | т
59.1.08.03-0926 | Швеллеры с параллельными гранями полок экономичные № 5Э-20Э из стали углеродистой обыкновенного качества ГОСТ 535/380 и строительной ГОСТ 27772 | т
24.10.71.130.59.1.08.03-0926-000 | Швеллеры с параллельными гранями полок экономичные № 5Э-20Э из стали углеродистой обыкновенного качества ГОСТ 535/380 и строительной ГОСТ 27772 | т
59.1.08.03-0927 | Швеллеры с параллельными гранями полок экономичные № 5Э-20Э повышенной прочности из стали марок и классов прочности ГОСТ 19281 | т
24.10.73.130.59.1.08.03-0927-000 | Швеллеры с параллельными гранями полок экономичные № 5Э-20Э повышенной прочности из стали марок и классов прочности ГОСТ 19281 | т
59.1.08.03-0928 | Швеллеры специальные № 26С-30Сб для мостостроения из стали низколегированной конструкционной ГОСТ 6713 | т
24.10.73.130.59.1.08.03-0928-000 | Швеллеры специальные № 26С-30Сб для мостостроения из стали низколегированной конструкционной ГОСТ 6713 | т
59.1.08.03-0929 | Швеллеры специальные № 26С-30Сб из стали углеродистой обыкновенного качества ГОСТ 535/380 и строительной ГОСТ 27772 | т
24.10.71.130.59.1.08.03-0929-000 | Швеллеры специальные № 26С-30Сб из стали углеродистой обыкновенного качества ГОСТ 535/380 и строительной ГОСТ 27772 | т
59.1.08.03-0930 | Швеллеры специальные № 26С-30Сб повышенной прочности из стали марок и классов прочности ГОСТ 19281 | т
24.10.73.130.59.1.08.03-0930-000 | Швеллеры специальные № 26С-30Сб повышенной прочности из стали марок и классов прочности ГОСТ 19281 | т
59.1.08.03-0931 | Швеллеры специальные № 8С-24С для мостостроения из стали низколегированной конструкционной ГОСТ 6713 | т
24.10.73.130.59.1.08.03-0931-000 | Швеллеры специальные № 8С-24С для мостостроения из стали низколегированной конструкционной ГОСТ 6713 | т
59.1.08.03-0932 | Швеллеры специальные № 8С-24С из стали углеродистой обыкновенного качества ГОСТ 535/380 и строительной ГОСТ 27772 | т
24.10.71.130.59.1.08.03-0932-000 | Швеллеры специальные № 8С-24С из стали углеродистой обыкновенного качества ГОСТ 535/380 и строительной ГОСТ 27772 | т
59.1.08.03-0933 | Швеллеры специальные № 8С-24С повышенной прочности из стали марок и классов прочности ГОСТ 19281 | т
24.10.73.130.59.1.08.03-0933-000 | Швеллеры специальные № 8С-24С повышенной прочности из стали марок и классов прочности ГОСТ 19281 | т
59.1.08.03-0934 | Балки двутавровые № 16-22, сталь марки 18пс | т
24.10.71.120.59.1.08.03-0934-000 | Балки двутавровые № 16-22, сталь марки 18пс | т
59.1.08.03-0935 | Балка двутавровая № 14С для армировки шахтных стволов, марка: Ст3сп/пс/кп, прочая углеродистая сталь ГОСТ 535/380 и строительная ГОСТ 27772 | т
24.10.71.120.59.1.08.03-0935-000 | Балка двутавровая № 14С для армировки шахтных стволов, марка: Ст3сп/пс/кп, прочая углеродистая сталь ГОСТ 535/380 и строительная ГОСТ 27772 | т
59.1.08.03-0936 | Балка двутавровая № 18М для подвесных крановых путей, марка: Ст3сп/пс/кп, прочая углеродистая сталь ГОСТ 535/380 и строительная ГОСТ 27772 | т
24.10.71.120.59.1.08.03-0936-000 | Балка двутавровая № 18М для подвесных крановых путей, марка: Ст3сп/пс/кп, прочая углеродистая сталь ГОСТ 535/380 и строительная ГОСТ 27772 | т
59.1.08.03-0937 | Балка двутавровая № 20С для армировки шахтных стволов, марка: Ст3сп/пс/кп, прочая углеродистая сталь ГОСТ 535/380 и строительная ГОСТ 27772 | т
24.10.71.120.59.1.08.03-0937-000 | Балка двутавровая № 20С для армировки шахтных стволов, марка: Ст3сп/пс/кп, прочая углеродистая сталь ГОСТ 535/380 и строительная ГОСТ 27772 | т
59.1.08.03-0938 | Балка двутавровая № 20Са для армировки шахтных стволов, марка: Ст3сп/пс/кп, прочая углеродистая сталь ГОСТ 535/380 и строительная ГОСТ 27772 | т
24.10.71.120.59.1.08.03-0938-000 | Балка двутавровая № 20Са для армировки шахтных стволов, марка: Ст3сп/пс/кп, прочая углеродистая сталь ГОСТ 535/380 и строительная ГОСТ 27772 | т
59.1.08.03-0939 | Балка двутавровая № 22С для армировки шахтных стволов, марка: Ст3сп/пс/кп, прочая углеродистая сталь ГОСТ 535/380 и строительная ГОСТ 27772 | т
24.10.71.120.59.1.08.03-0939-000 | Балка двутавровая № 22С для армировки шахтных стволов, марка: Ст3сп/пс/кп, прочая углеродистая сталь ГОСТ 535/380 и строительная ГОСТ 27772 | т
59.1.08.03-0940 | Балка двутавровая № 27С для армировки шахтных стволов, марка: Ст3сп/пс/кп, прочая углеродистая сталь ГОСТ 535/380 и строительная ГОСТ 27772 | т
24.10.71.120.59.1.08.03-0940-000 | Балка двутавровая № 27С для армировки шахтных стволов, марка: Ст3сп/пс/кп, прочая углеродистая сталь ГОСТ 535/380 и строительная ГОСТ 27772 | т
59.1.08.03-0941 | Балка двутавровая № 27Са для армировки шахтных стволов, марка: Ст3сп/пс/кп, прочая углеродистая сталь ГОСТ 535/380 и строительная ГОСТ 27772 | т
24.10.71.120.59.1.08.03-0941-000 | Балка двутавровая № 27Са для армировки шахтных стволов, марка: Ст3сп/пс/кп, прочая углеродистая сталь ГОСТ 535/380 и строительная ГОСТ 27772 | т
59.1.08.03-0942 | Балка двутавровая № 36М для подвесных крановых путей, марка: Ст3сп/пс/кп, прочая углеродистая сталь ГОСТ 535/380 и строительная ГОСТ 27772 | т
24.10.71.120.59.1.08.03-0942-000 | Балка двутавровая № 36М для подвесных крановых путей, марка: Ст3сп/пс/кп, прочая углеродистая сталь ГОСТ 535/380 и строительная ГОСТ 27772 | т
59.1.08.03-0943 | Балка двутавровая № 36С для армировки шахтных стволов, марка: Ст3сп/пс/кп, прочая углеродистая сталь ГОСТ 535/380 и строительная ГОСТ 27772 | т
24.10.71.120.59.1.08.03-0943-000 | Балка двутавровая № 36С для армировки шахтных стволов, марка: Ст3сп/пс/кп, прочая углеродистая сталь ГОСТ 535/380 и строительная ГОСТ 27772 | т
59.1.08.03-0944 | Балка двутавровая № 45М для подвесных крановых путей, марка: Ст3сп/пс/кп, прочая углеродистая сталь ГОСТ 535/380 и строительная ГОСТ 27772 | т
24.10.71.120.59.1.08.03-0944-000 | Балка двутавровая № 45М для подвесных крановых путей, марка: Ст3сп/пс/кп, прочая углеродистая сталь ГОСТ 535/380 и строительная ГОСТ 27772 | т
59.1.08.03-0945 | Балка двутавровая для армировки шахтных стволов, марка 18кп, 18пс | т
24.10.71.120.59.1.08.03-0945-000 | Балка двутавровая для армировки шахтных стволов, марка 18кп, 18пс | т
59.1.08.03-0946 | Балка двутавровая для подвесных крановых путей, марка 18кп, 18пс | т
24.10.71.120.59.1.08.03-0946-000 | Балка двутавровая для подвесных крановых путей, марка 18кп, 18пс | т
59.1.08.03-0947 | Прокат калиброванный шестигранный из быстрорежущей стали ГОСТ 19265 | т
24.10.65.113.59.1.08.03-0947-000 | Прокат калиброванный шестигранный из быстрорежущей стали ГОСТ 19265 | т
59.1.08.03-0948 | Прокат калиброванный шестигранный из инструментальной легированной стали ГОСТ 5950 | т
24.10.65.113.59.1.08.03-0948-000 | Прокат калиброванный шестигранный из инструментальной легированной стали ГОСТ 5950 | т
59.1.08.03-0949 | Прокат калиброванный шестигранный из качественной конструкционной стали ГОСТ 1050 | т
24.10.61.113.59.1.08.03-0949-000 | Прокат калиброванный шестигранный из качественной конструкционной стали ГОСТ 1050 | т
59.1.08.03-0950 | Прокат калиброванный шестигранный из конструкционной стали высокой обрабатываемости резанием ГОСТ 1414 | т
24.10.65.113.59.1.08.03-0950-000 | Прокат калиброванный шестигранный из конструкционной стали высокой обрабатываемости резанием ГОСТ 1414 | т
59.1.08.03-0951 | Прокат калиброванный шестигранный из коррозионностойкой стали ГОСТ 5949 | т
24.10.65.113.59.1.08.03-0951-000 | Прокат калиброванный шестигранный из коррозионностойкой стали ГОСТ 5949 | т
59.1.08.03-0952 | Прокат калиброванный шестигранный из легированной конструкционной стали ГОСТ 4543 | т
24.10.65.113.59.1.08.03-0952-000 | Прокат калиброванный шестигранный из легированной конструкционной стали ГОСТ 4543 | т
59.1.08.03-0953 | Прокат калиброванный шестигранный из рессорно-пружинной нелегированной и легированной стали ГОСТ 14959 | т
24.10.61.113.59.1.08.03-0953-000 | Прокат калиброванный шестигранный из рессорно-пружинной нелегированной и легированной стали ГОСТ 14959 | т
59.1.08.03-0954 | Прокат калиброванный шестигранный из теплоустойчивой стали ГОСТ 20072 | т
24.10.61.113.59.1.08.03-0954-000 | Прокат калиброванный шестигранный из теплоустойчивой стали ГОСТ 20072 | т
59.1.08.03-0955 | Прокат калиброванный шестигранный из углеродистой стали обыкновенного качества ГОСТ 380 | т
24.10.61.113.59.1.08.03-0955-000 | Прокат калиброванный шестигранный из углеродистой стали обыкновенного качества ГОСТ 380 | т
59.1.08.03-0956 | Прокат калиброванный шестигранный, диаметр описанного круга 10-20 мм | т
24.10.61.113.59.1.08.03-0956-000 | Прокат калиброванный шестигранный, диаметр описанного круга 10-20 мм | т
59.1.08.03-0957 | Прокат калиброванный шестигранный, диаметр описанного круга 27 мм | т
24.10.61.113.59.1.08.03-0957-000 | Прокат калиброванный шестигранный, диаметр описанного круга 27 мм | т
59.1.08.03-0958 | Прокат калиброванный шестигранный, диаметр описанного круга 30-41 мм | т
24.10.61.113.59.1.08.03-0958-000 | Прокат калиброванный шестигранный, диаметр описанного круга 30-41 мм | т
59.1.08.03-0959 | Прокат калиброванный шестигранный, диаметр описанного круга 60 мм | т
24.10.61.113.59.1.08.03-0959-000 | Прокат калиброванный шестигранный, диаметр описанного круга 60 мм | т
59.1.08.03-0960 | Прокат сортовой стальной горячекатаный шестигранный, диаметр вписанного круга 12-30 мм | т
24.10.61.113.59.1.08.03-0960-000 | Прокат сортовой стальной горячекатаный шестигранный, диаметр вписанного круга 12-30 мм | т
59.1.08.03-0961 | Прокат сортовой стальной горячекатаный шестигранный, диаметр вписанного круга 32-75 мм | т
24.10.61.113.59.1.08.03-0961-000 | Прокат сортовой стальной горячекатаный шестигранный, диаметр вписанного круга 32-75 мм | т
59.1.08.03-0962 | Рельс-формы стальные гнутые перфорированные направляющие металлические типа В-85 | м
24.10.80.190.59.1.08.03-0962-000 | Рельс-формы стальные гнутые перфорированные направляющие металлические типа В-85 | м
59.1.08.03-0963 | Проволока биметаллическая БСМ1, диаметр 4,0-6,0 мм | т
24.34.13.130.59.1.08.03-0963-000 | Проволока биметаллическая БСМ1, диаметр 4,0-6,0 мм | т
59.1.08.03-0964 | Прокат толстолистовой горячекатаный в листах, марка стали ВСт3пс5, толщина 4-6 мм | т
24.10.31.000.59.1.08.03-0964-000 | Прокат толстолистовой горячекатаный в листах, марка стали ВСт3пс5, толщина 4-6 мм | т
59.1.08.03-0965 | Сталь листовая нержавеющая, марка 12Х18Н10Т, толщина 4-8 мм | т
24.10.33.000.59.1.08.03-0965-000 | Сталь листовая нержавеющая, марка 12Х18Н10Т, толщина 4-8 мм | т
59.1.08.03-0966 | Профиль шпунтовый сварной корытный, сталь С345, ширина 500 мм, высота 215 мм | т
24.10.80.190.59.1.08.03-0966-000 | Профиль шпунтовый сварной корытный, сталь С345, ширина 500 мм, высота 215 мм | т
59.1.08.03-0967 | Профили холодногнутые C-, U-образные из оцинкованной стали толщиной от 1 до 2 мм | т
24.33.11.000.59.1.08.03-0967-000 | Профили холодногнутые C-, U-образные из оцинкованной стали толщиной от 1 до 2 мм | т
Группа 59.1.08.04: Сталь арматурная | Группа 59.1.08.04: Сталь арматурная | Группа 59.1.08.04: Сталь арматурная
59.1.08.04-0001 | Анкер концевой типа МА, для закрепления и соединения напрягаемых арматурных элементов из 7 и 19 семипроволочных витых арматурных канатов, | шт
25.11.23.119.59.1.08.04-0001-000 | Анкер концевой типа МА, для закрепления и соединения напрягаемых арматурных элементов из 7 и 19 семипроволочных витых арматурных канатов, | шт
59.1.08.04-0002 | Конус направляющий (без лезвия) к установке для бестраншейного обновления старых трубопроводов, диаметр 300 мм | шт
25.11.23.119.59.1.08.04-0002-000 | Конус направляющий (без лезвия) к установке для бестраншейного обновления старых трубопроводов, диаметр 300 мм | шт
59.1.08.04-0003 | Элементы арматурные с двумя концевыми анкерами для предварительно напряженных железобетонных конструкций, сталь класса А-IIIВ, диаметр 10 мм | т
24.10.62.211.59.1.08.04-0003-000 | Элементы арматурные с двумя концевыми анкерами для предварительно напряженных железобетонных конструкций, сталь класса А-IIIВ, диаметр 10 мм | т
59.1.08.04-0004 | Элементы арматурные с двумя концевыми анкерами для предварительно напряженных железобетонных конструкций, сталь класса А-IIIВ, диаметр 12 мм | т
24.10.62.211.59.1.08.04-0004-000 | Элементы арматурные с двумя концевыми анкерами для предварительно напряженных железобетонных конструкций, сталь класса А-IIIВ, диаметр 12 мм | т
59.1.08.04-0005 | Элементы арматурные с двумя концевыми анкерами для предварительно напряженных железобетонных конструкций, сталь класса А-IIIВ, диаметр 14 мм | т
24.10.62.211.59.1.08.04-0005-000 | Элементы арматурные с двумя концевыми анкерами для предварительно напряженных железобетонных конструкций, сталь класса А-IIIВ, диаметр 14 мм | т
59.1.08.04-0006 | Элементы арматурные с двумя концевыми анкерами для предварительно напряженных железобетонных конструкций, сталь класса А-IIIВ, диаметр 16-18 мм | т
24.10.62.211.59.1.08.04-0006-000 | Элементы арматурные с двумя концевыми анкерами для предварительно напряженных железобетонных конструкций, сталь класса А-IIIВ, диаметр 16-18 мм | т
59.1.08.04-0007 | Элементы арматурные с двумя концевыми анкерами для предварительно напряженных железобетонных конструкций, сталь класса А-IIIВ, диаметр 20-22 мм | т
24.10.62.211.59.1.08.04-0007-000 | Элементы арматурные с двумя концевыми анкерами для предварительно напряженных железобетонных конструкций, сталь класса А-IIIВ, диаметр 20-22 мм | т
59.1.08.04-0008 | Элементы арматурные с двумя концевыми анкерами для предварительно напряженных железобетонных конструкций, сталь класса А-IIIВ, диаметр 25-2 8 мм | т
24.10.62.211.59.1.08.04-0008-000 | Элементы арматурные с двумя концевыми анкерами для предварительно напряженных железобетонных конструкций, сталь класса А-IIIВ, диаметр 25-2 8 мм | т
59.1.08.04-0009 | Элементы арматурные с двумя концевыми анкерами для предварительно напряженных железобетонных конструкций, сталь класса А-IIIВ, диаметр 32-36 мм | т
24.10.62.211.59.1.08.04-0009-000 | Элементы арматурные с двумя концевыми анкерами для предварительно напряженных железобетонных конструкций, сталь класса А-IIIВ, диаметр 32-36 мм | т
59.1.08.04-0010 | Анкер концевой для анкеровки в железобетонных конструкциях арматурных стержней диаметром 12 мм, наружный диаметр 35 мм, длина 19 мм | шт
25.94.11.190.59.1.08.04-0010-000 | Анкер концевой для анкеровки в железобетонных конструкциях арматурных стержней диаметром 12 мм, наружный диаметр 35 мм, длина 19 мм | шт
59.1.08.04-0011 | Анкер концевой для анкеровки в железобетонных конструкциях арматурных стержней диаметром 14 мм, наружный диаметр 35 мм, длина 22 мм | шт
25.94.11.190.59.1.08.04-0011-000 | Анкер концевой для анкеровки в железобетонных конструкциях арматурных стержней диаметром 14 мм, наружный диаметр 35 мм, длина 22 мм | шт
59.1.08.04-0012 | Анкер концевой для анкеровки в железобетонных конструкциях арматурных стержней диаметром 16 мм, наружный диаметр 35 мм, длина 25 мм | шт
25.94.11.190.59.1.08.04-0012-000 | Анкер концевой для анкеровки в железобетонных конструкциях арматурных стержней диаметром 16 мм, наружный диаметр 35 мм, длина 25 мм | шт
59.1.08.04-0013 | Анкер концевой для анкеровки в железобетонных конструкциях арматурных стержней диаметром 18 мм, наружный диаметр 40 мм, длина 30 мм | шт
25.94.11.190.59.1.08.04-0013-000 | Анкер концевой для анкеровки в железобетонных конструкциях арматурных стержней диаметром 18 мм, наружный диаметр 40 мм, длина 30 мм | шт
59.1.08.04-0014 | Анкер концевой для анкеровки в железобетонных конструкциях арматурных стержней диаметром 20 мм, наружный диаметр 40 мм, длина 37 мм | шт
25.94.11.190.59.1.08.04-0014-000 | Анкер концевой для анкеровки в железобетонных конструкциях арматурных стержней диаметром 20 мм, наружный диаметр 40 мм, длина 37 мм | шт
59.1.08.04-0015 | Анкер концевой для анкеровки в железобетонных конструкциях арматурных стержней диаметром 22 мм, наружный диаметр 45 мм, длина 39 мм | шт
25.94.11.190.59.1.08.04-0015-000 | Анкер концевой для анкеровки в железобетонных конструкциях арматурных стержней диаметром 22 мм, наружный диаметр 45 мм, длина 39 мм | шт
59.1.08.04-0016 | Анкер концевой для анкеровки в железобетонных конструкциях арматурных стержней диаметром 25 мм, наружный диаметр 55 мм, длина 42 мм | шт
25.94.11.190.59.1.08.04-0016-000 | Анкер концевой для анкеровки в железобетонных конструкциях арматурных стержней диаметром 25 мм, наружный диаметр 55 мм, длина 42 мм | шт
59.1.08.04-0017 | Анкер концевой для анкеровки в железобетонных конструкциях арматурных стержней диаметром 28 мм, наружный диаметр 55 мм, длина 44 мм | шт
25.94.11.190.59.1.08.04-0017-000 | Анкер концевой для анкеровки в железобетонных конструкциях арматурных стержней диаметром 28 мм, наружный диаметр 55 мм, длина 44 мм | шт
59.1.08.04-0018 | Анкер концевой для анкеровки в железобетонных конструкциях арматурных стержней диаметром 32 мм, наружный диаметр 75 мм, длина 47 мм | шт
25.94.11.190.59.1.08.04-0018-000 | Анкер концевой для анкеровки в железобетонных конструкциях арматурных стержней диаметром 32 мм, наружный диаметр 75 мм, длина 47 мм | шт
59.1.08.04-0019 | Анкер концевой для анкеровки в железобетонных конструкциях арматурных стержней диаметром 36 мм, наружный диаметр 75 мм, длина 54 мм | шт
25.94.11.190.59.1.08.04-0019-000 | Анкер концевой для анкеровки в железобетонных конструкциях арматурных стержней диаметром 36 мм, наружный диаметр 75 мм, длина 54 мм | шт
59.1.08.04-0020 | Анкер концевой для анкеровки в железобетонных конструкциях арматурных стержней диаметром 40 мм, наружный диаметр 95 мм, длина 59 мм | шт
25.94.11.190.59.1.08.04-0020-000 | Анкер концевой для анкеровки в железобетонных конструкциях арматурных стержней диаметром 40 мм, наружный диаметр 95 мм, длина 59 мм | шт
59.1.08.04-0021 | Детали крепления оцинкованные из угловой и листовой стали для крепления декоративных элементов из стеклофибробетона | т
25.11.23.119.59.1.08.04-0021-000 | Детали крепления оцинкованные из угловой и листовой стали для крепления декоративных элементов из стеклофибробетона | т
59.1.08.04-0022 | Фибра стальная для армирования бетонов и растворов, диаметр 0,3 мм, длина 20 мм | кг
24.32.10.000.59.1.08.04-0022-000 | Фибра стальная для армирования бетонов и растворов, диаметр 0,3 мм, длина 20 мм | кг
59.1.08.04-0023 | Фибра стальная для армирования бетонов и растворов, диаметр 0,35 мм, длина 25 мм | кг
24.32.10.000.59.1.08.04-0023-000 | Фибра стальная для армирования бетонов и растворов, диаметр 0,35 мм, длина 25 мм | кг
59.1.08.04-0024 | Фибра стальная для армирования бетонов и растворов, диаметр 0,45 мм, длина 30 мм | кг
24.32.10.000.59.1.08.04-0024-000 | Фибра стальная для армирования бетонов и растворов, диаметр 0,45 мм, длина 30 мм | кг
59.1.08.04-0025 | Фибра стальная для армирования бетонов и растворов, диаметр 0,65 мм, длина 36 мм | кг
24.32.10.000.59.1.08.04-0025-000 | Фибра стальная для армирования бетонов и растворов, диаметр 0,65 мм, длина 36 мм | кг
59.1.08.04-0026 | Фибра стальная для армирования бетонов и растворов, диаметр 0,7 мм, длина 44 мм | кг
24.32.10.000.59.1.08.04-0026-000 | Фибра стальная для армирования бетонов и растворов, диаметр 0,7 мм, длина 44 мм | кг
59.1.08.04-0027 | Фибра стальная для армирования бетонов и растворов, диаметр 0,8 мм, длина 49 мм | кг
24.32.10.000.59.1.08.04-0027-000 | Фибра стальная для армирования бетонов и растворов, диаметр 0,8 мм, длина 49 мм | кг
59.1.08.04-0028 | Фибра стальная для армирования бетонов и растворов, диаметр 0,9 мм, длина 54 мм | кг
24.32.10.000.59.1.08.04-0028-000 | Фибра стальная для армирования бетонов и растворов, диаметр 0,9 мм, длина 54 мм | кг
59.1.08.04-0029 | Фибра стальная для армирования бетонов и растворов, диаметр 1,0 мм, длина 60 мм | кг
24.32.10.000.59.1.08.04-0029-000 | Фибра стальная для армирования бетонов и растворов, диаметр 1,0 мм, длина 60 мм | кг
59.1.08.04-0030 | Фибра стальная для армирования бетонов и растворов, диаметр 1,2 мм, длина 64 мм | кг
24.32.10.000.59.1.08.04-0030-000 | Фибра стальная для армирования бетонов и растворов, диаметр 1,2 мм, длина 64 мм | кг
59.1.08.04-0031 | Сетка арматурная сварная | т
24.10.62.213.59.1.08.04-0031-000 | Сетка арматурная сварная | т
59.1.08.04-0032 | Каркасы и сетки арматурные плоские, собранные и сваренные (связанные) в арматурные изделия, жесткая арматура листовая, профильная | т
24.10.62.213.59.1.08.04-0032-000 | Каркасы и сетки арматурные плоские, собранные и сваренные (связанные) в арматурные изделия, жесткая арматура листовая, профильная | т
59.1.08.04-0033 | Заготовки арматурные не собранные в каркасы или сетки, проволока арматурная класса ВР-I, диаметр 5 мм | т
24.34.11.150.59.1.08.04-0033-000 | Заготовки арматурные не собранные в каркасы или сетки, проволока арматурная класса ВР-I, диаметр 5 мм | т
59.1.08.04-0034 | Арматурные заготовки для сооружения железобетонных конструкций тоннелей и метрополитенов, диаметр 6-40 мм | т
24.10.62.213.59.1.08.04-0034-000 | Арматурные заготовки для сооружения железобетонных конструкций тоннелей и метрополитенов, диаметр 6-40 мм | т
59.1.08.04-0035 | Каркасы арматурные для устройства буронабивных свай, тип БНС-1 | т
24.10.62.213.59.1.08.04-0035-000 | Каркасы арматурные для устройства буронабивных свай, тип БНС-1 | т
59.1.08.04-0036 | Каркасы готовые для установки, арматурные пространственные для конструкции "стена в грунте" на объектах транспортного строительства | т
24.10.62.213.59.1.08.04-0036-000 | Каркасы готовые для установки, арматурные пространственные для конструкции "стена в грунте" на объектах транспортного строительства | т
59.1.08.04-0037 | Каркасы готовые для установки, арматурные пространственные с не извлекаемым разделителем из полутрубы для конструкции "стена в грунте" на объектах транспортного строительства | т
24.10.62.213.59.1.08.04-0037-000 | Каркасы готовые для установки, арматурные пространственные с не извлекаемым разделителем из полутрубы для конструкции "стена в грунте" на объектах транспортного строительства | т
59.1.08.04-0038 | Каркасы для намотки запаса подвесного оптического кабеля | шт
25.11.23.119.59.1.08.04-0038-000 | Каркасы для намотки запаса подвесного оптического кабеля | шт
59.1.08.04-0039 | Каркасы и сетки арматурные плоские, собранные и сваренные (связанные) в арматурные изделия, класс А-I, диаметр 12 мм | т
24.10.62.213.59.1.08.04-0039-000 | Каркасы и сетки арматурные плоские, собранные и сваренные (связанные) в арматурные изделия, класс А-I, диаметр 12 мм | т
59.1.08.04-0040 | Каркасы и сетки арматурные плоские, собранные и сваренные (связанные) в арматурные изделия, класс А-III, диаметр 10 мм | т
24.10.62.213.59.1.08.04-0040-000 | Каркасы и сетки арматурные плоские, собранные и сваренные (связанные) в арматурные изделия, класс А-III, диаметр 10 мм | т
59.1.08.04-0041 | Каркасы и сетки арматурные плоские, собранные и сваренные (связанные) в арматурные изделия, класс А-III, диаметр 12 мм | т
24.10.62.213.59.1.08.04-0041-000 | Каркасы и сетки арматурные плоские, собранные и сваренные (связанные) в арматурные изделия, класс А-III, диаметр 12 мм | т
59.1.08.04-0042 | Каркасы и сетки арматурные плоские, собранные и сваренные (связанные) в арматурные изделия, класс А-III, диаметр 14 мм | т
24.10.62.213.59.1.08.04-0042-000 | Каркасы и сетки арматурные плоские, собранные и сваренные (связанные) в арматурные изделия, класс А-III, диаметр 14 мм | т
59.1.08.04-0043 | Каркасы и сетки арматурные плоские, собранные и сваренные (связанные) в арматурные изделия, класс А-III, диаметр 16-18 мм | т
24.10.62.213.59.1.08.04-0043-000 | Каркасы и сетки арматурные плоские, собранные и сваренные (связанные) в арматурные изделия, класс А-III, диаметр 16-18 мм | т
59.1.08.04-0044 | Каркасы и сетки арматурные плоские, собранные и сваренные (связанные) в арматурные изделия, класс А-III, диаметр 20-22 мм | т
24.10.62.213.59.1.08.04-0044-000 | Каркасы и сетки арматурные плоские, собранные и сваренные (связанные) в арматурные изделия, класс А-III, диаметр 20-22 мм | т
59.1.08.04-0045 | Каркасы и сетки арматурные плоские, собранные и сваренные (связанные) в арматурные изделия, класс А-III, диаметр 6-7 мм | т
24.10.62.213.59.1.08.04-0045-000 | Каркасы и сетки арматурные плоские, собранные и сваренные (связанные) в арматурные изделия, класс А-III, диаметр 6-7 мм | т
59.1.08.04-0046 | Каркасы и сетки арматурные плоские, собранные и сваренные (связанные) в арматурные изделия, класс А-III, диаметр 8 мм | т
24.10.62.213.59.1.08.04-0046-000 | Каркасы и сетки арматурные плоские, собранные и сваренные (связанные) в арматурные изделия, класс А-III, диаметр 8 мм | т
59.1.08.04-0047 | Каркасы и сетки арматурные пространственные собранные и сваренные (связанные) в арматурные изделия, класс А-I, диаметр 12 мм | т
24.10.62.213.59.1.08.04-0047-000 | Каркасы и сетки арматурные пространственные собранные и сваренные (связанные) в арматурные изделия, класс А-I, диаметр 12 мм | т
59.1.08.04-0048 | Каркасы и сетки арматурные пространственные собранные и сваренные (связанные) в арматурные изделия, класс А-III, диаметр 25-28 мм | т
24.10.62.213.59.1.08.04-0048-000 | Каркасы и сетки арматурные пространственные собранные и сваренные (связанные) в арматурные изделия, класс А-III, диаметр 25-28 мм | т
59.1.08.04-0049 | Сталь арматурная винтовая, класс прочности 950/1050, диаметр 32 мм | т
24.10.62.213.59.1.08.04-0049-000 | Сталь арматурная винтовая, класс прочности 950/1050, диаметр 32 мм | т
59.1.08.04-0050 | Арматурные заготовки (стержни, хомуты и т.п.), не собранные в каркасы или сетки, арматурная сталь периодического профиля, класс А-III, диаметр 32 мм | т
24.10.62.213.59.1.08.04-0050-000 | Арматурные заготовки (стержни, хомуты и т.п.), не собранные в каркасы или сетки, арматурная сталь периодического профиля, класс А-III, диаметр 32 мм | т
59.1.08.04-0051 | Арматурные заготовки (стержни, хомуты и т.п.), не собранные в каркасы или сетки, углеродистая сталь общего назначения и арматурная сталь гладкая, класс А-I, диаметр 10 мм | т
24.10.62.213.59.1.08.04-0051-000 | Арматурные заготовки (стержни, хомуты и т.п.), не собранные в каркасы или сетки, углеродистая сталь общего назначения и арматурная сталь гладкая, класс А-I, диаметр 10 мм | т
59.1.08.04-0052 | Арматурные заготовки (стержни, хомуты и т.п.), не собранные в каркасы или сетки, углеродистая сталь общего назначения и арматурная сталь гладкая, класс А-I, диаметр 12-14 мм | т
24.10.62.213.59.1.08.04-0052-000 | Арматурные заготовки (стержни, хомуты и т.п.), не собранные в каркасы или сетки, углеродистая сталь общего назначения и арматурная сталь гладкая, класс А-I, диаметр 12-14 мм | т
59.1.08.04-0053 | Арматурные заготовки (стержни, хомуты и т.п.), не собранные в каркасы или сетки, углеродистая сталь общего назначения и арматурная сталь гладкая, класс А-I, диаметр 16-18 мм | т
24.10.62.213.59.1.08.04-0053-000 | Арматурные заготовки (стержни, хомуты и т.п.), не собранные в каркасы или сетки, углеродистая сталь общего назначения и арматурная сталь гладкая, класс А-I, диаметр 16-18 мм | т
59.1.08.04-0054 | Арматурные заготовки (стержни, хомуты и т.п.), не собранные в каркасы или сетки, углеродистая сталь общего назначения и арматурная сталь гладкая, класс А-I, диаметр 20-22 мм | т
24.10.62.213.59.1.08.04-0054-000 | Арматурные заготовки (стержни, хомуты и т.п.), не собранные в каркасы или сетки, углеродистая сталь общего назначения и арматурная сталь гладкая, класс А-I, диаметр 20-22 мм | т
59.1.08.04-0055 | Арматурные заготовки (стержни, хомуты и т.п.), не собранные в каркасы или сетки, углеродистая сталь общего назначения и арматурная сталь гладкая, класс А-I, диаметр 25-28 мм | т
24.10.62.213.59.1.08.04-0055-000 | Арматурные заготовки (стержни, хомуты и т.п.), не собранные в каркасы или сетки, углеродистая сталь общего назначения и арматурная сталь гладкая, класс А-I, диаметр 25-28 мм | т
59.1.08.04-0056 | Арматурные заготовки (стержни, хомуты и т.п.), не собранные в каркасы или сетки, углеродистая сталь общего назначения и арматурная сталь гладкая, класс А-I, диаметр 32 мм | т
24.10.62.213.59.1.08.04-0056-000 | Арматурные заготовки (стержни, хомуты и т.п.), не собранные в каркасы или сетки, углеродистая сталь общего назначения и арматурная сталь гладкая, класс А-I, диаметр 32 мм | т
59.1.08.04-0057 | Арматурные заготовки (стержни, хомуты и т.п.), не собранные в каркасы или сетки, углеродистая сталь общего назначения и арматурная сталь гладкая, класс А-I, диаметр 36-50 мм | т
24.10.62.213.59.1.08.04-0057-000 | Арматурные заготовки (стержни, хомуты и т.п.), не собранные в каркасы или сетки, углеродистая сталь общего назначения и арматурная сталь гладкая, класс А-I, диаметр 36-50 мм | т
59.1.08.04-0058 | Арматурные заготовки (стержни, хомуты и т.п.), не собранные в каркасы или сетки, углеродистая сталь общего назначения и арматурная сталь гладкая, класс А-I, диаметр 6-7 мм | т
24.10.62.213.59.1.08.04-0058-000 | Арматурные заготовки (стержни, хомуты и т.п.), не собранные в каркасы или сетки, углеродистая сталь общего назначения и арматурная сталь гладкая, класс А-I, диаметр 6-7 мм | т
59.1.08.04-0059 | Арматурные заготовки (стержни, хомуты и т.п.), не собранные в каркасы или сетки, углеродистая сталь общего назначения и арматурная сталь гладкая, класс А-I, диаметр 8 мм | т
24.10.62.213.59.1.08.04-0059-000 | Арматурные заготовки (стержни, хомуты и т.п.), не собранные в каркасы или сетки, углеродистая сталь общего назначения и арматурная сталь гладкая, класс А-I, диаметр 8 мм | т
59.1.08.04-0060 | Арматурные заготовки (стержни, хомуты и т.п.), не собранные в каркасы или сетки, углеродистая сталь общего назначения и арматурная сталь гладкая, класс А-I, диаметр более 50 мм | т
24.10.62.213.59.1.08.04-0060-000 | Арматурные заготовки (стержни, хомуты и т.п.), не собранные в каркасы или сетки, углеродистая сталь общего назначения и арматурная сталь гладкая, класс А-I, диаметр более 50 мм | т
59.1.08.04-0061 | Арматурные заготовки (стержни, хомуты и т.п.), не собранные в каркасы или сетки, сталь арматурная рифленая свариваемая, класс A500С, диаметр 6-8 мм | т
24.10.62.213.59.1.08.04-0061-000 | Арматурные заготовки (стержни, хомуты и т.п.), не собранные в каркасы или сетки, сталь арматурная рифленая свариваемая, класс A500С, диаметр 6-8 мм | т
59.1.08.04-0062 | Арматурные заготовки (стержни, хомуты и т.п.), не собранные в каркасы или сетки, сталь арматурная рифленая свариваемая, класс A500С, диаметр 10 мм | т
24.10.62.213.59.1.08.04-0062-000 | Арматурные заготовки (стержни, хомуты и т.п.), не собранные в каркасы или сетки, сталь арматурная рифленая свариваемая, класс A500С, диаметр 10 мм | т
59.1.08.04-0063 | Арматурные заготовки (стержни, хомуты и т.п.), не собранные в каркасы или сетки, сталь арматурная рифленая свариваемая, класс A500С, диаметр 12-14 мм | т
24.10.62.213.59.1.08.04-0063-000 | Арматурные заготовки (стержни, хомуты и т.п.), не собранные в каркасы или сетки, сталь арматурная рифленая свариваемая, класс A500С, диаметр 12-14 мм | т
59.1.08.04-0064 | Арматурные заготовки (стержни, хомуты и т.п.), не собранные в каркасы или сетки, сталь арматурная рифленая свариваемая, класс A500С, диаметр 16-18 мм | т
24.10.62.213.59.1.08.04-0064-000 | Арматурные заготовки (стержни, хомуты и т.п.), не собранные в каркасы или сетки, сталь арматурная рифленая свариваемая, класс A500С, диаметр 16-18 мм | т
59.1.08.04-0065 | Арматурные заготовки (стержни, хомуты и т.п.), не собранные в каркасы или сетки, сталь арматурная рифленая свариваемая, класс A500С, диаметр 20-22 мм | т
24.10.62.213.59.1.08.04-0065-000 | Арматурные заготовки (стержни, хомуты и т.п.), не собранные в каркасы или сетки, сталь арматурная рифленая свариваемая, класс A500С, диаметр 20-22 мм | т
59.1.08.04-0066 | Арматурные заготовки (стержни, хомуты и т.п.), не собранные в каркасы или сетки, сталь арматурная рифленая свариваемая, класс A500С, диаметр 25-28 мм | т
24.10.62.213.59.1.08.04-0066-000 | Арматурные заготовки (стержни, хомуты и т.п.), не собранные в каркасы или сетки, сталь арматурная рифленая свариваемая, класс A500С, диаметр 25-28 мм | т
59.1.08.04-0067 | Арматурные заготовки (стержни, хомуты и т.п.), не собранные в каркасы или сетки, сталь арматурная рифленая свариваемая, класс A500С, диаметр 32 мм | т
24.10.62.213.59.1.08.04-0067-000 | Арматурные заготовки (стержни, хомуты и т.п.), не собранные в каркасы или сетки, сталь арматурная рифленая свариваемая, класс A500С, диаметр 32 мм | т
59.1.08.04-0068 | Арматурные заготовки (стержни, хомуты и т.п.), не собранные в каркасы или сетки, сталь арматурная рифленая свариваемая, класс A500С, диаметр 36-40 мм | т
24.10.62.213.59.1.08.04-0068-000 | Арматурные заготовки (стержни, хомуты и т.п.), не собранные в каркасы или сетки, сталь арматурная рифленая свариваемая, класс A500С, диаметр 36-40 мм | т
59.1.08.04-0069 | Сетка арматурная сварная легкая класса 4, сталь А240 | т
24.10.62.213.59.1.08.04-0069-000 | Сетка арматурная сварная легкая класса 4, сталь А240 | т
59.1.08.04-0070 | Сетка арматурная сварная легкая класса 4, сталь А400С | т
24.10.62.213.59.1.08.04-0070-000 | Сетка арматурная сварная легкая класса 4, сталь А400С | т
59.1.08.04-0071 | Сетка арматурная сварная легкая класса 4, сталь А500С | т
24.10.62.213.59.1.08.04-0071-000 | Сетка арматурная сварная легкая класса 4, сталь А500С | т
59.1.08.04-0072 | Сетка арматурная сварная легкая класса 4, сталь В500С | т
24.10.62.213.59.1.08.04-0072-000 | Сетка арматурная сварная легкая класса 4, сталь В500С | т
59.1.08.04-0073 | Сетка арматурная сварная легкая класса 5, сталь А240 | т
24.10.62.213.59.1.08.04-0073-000 | Сетка арматурная сварная легкая класса 5, сталь А240 | т
59.1.08.04-0074 | Сетка арматурная сварная легкая класса 5, сталь А400С | т
24.10.62.213.59.1.08.04-0074-000 | Сетка арматурная сварная легкая класса 5, сталь А400С | т
59.1.08.04-0075 | Сетка арматурная сварная легкая класса 5, сталь А500С | т
24.10.62.213.59.1.08.04-0075-000 | Сетка арматурная сварная легкая класса 5, сталь А500С | т
59.1.08.04-0076 | Сетка арматурная сварная легкая класса 5, сталь В500С | т
24.10.62.213.59.1.08.04-0076-000 | Сетка арматурная сварная легкая класса 5, сталь В500С | т
59.1.08.04-0077 | Сетка арматурная сварная тяжелая класса 1, сталь класса А400 | т
24.10.62.213.59.1.08.04-0077-000 | Сетка арматурная сварная тяжелая класса 1, сталь класса А400 | т
59.1.08.04-0078 | Сетка арматурная сварная тяжелая класса 1, сталь класса А500С | т
24.10.62.213.59.1.08.04-0078-000 | Сетка арматурная сварная тяжелая класса 1, сталь класса А500С | т
59.1.08.04-0079 | Сетка арматурная сварная тяжелая класса 1, сталь класса А600С | т
24.10.62.213.59.1.08.04-0079-000 | Сетка арматурная сварная тяжелая класса 1, сталь класса А600С | т
59.1.08.04-0080 | Сетка арматурная сварная тяжелая класса 2, сталь класса А400 | т
24.10.62.213.59.1.08.04-0080-000 | Сетка арматурная сварная тяжелая класса 2, сталь класса А400 | т
59.1.08.04-0081 | Сетка арматурная сварная тяжелая класса 2, сталь класса А500С | т
24.10.62.213.59.1.08.04-0081-000 | Сетка арматурная сварная тяжелая класса 2, сталь класса А500С | т
59.1.08.04-0082 | Сетка арматурная сварная тяжелая класса 2, сталь класса А600С | т
24.10.62.213.59.1.08.04-0082-000 | Сетка арматурная сварная тяжелая класса 2, сталь класса А600С | т
59.1.08.04-0083 | Сетка арматурная сварная тяжелая класса 3, сталь класса А400 | т
24.10.62.213.59.1.08.04-0083-000 | Сетка арматурная сварная тяжелая класса 3, сталь класса А400 | т
59.1.08.04-0084 | Сетка арматурная сварная тяжелая класса 3, сталь класса А500С | т
24.10.62.213.59.1.08.04-0084-000 | Сетка арматурная сварная тяжелая класса 3, сталь класса А500С | т
59.1.08.04-0085 | Сетка арматурная сварная тяжелая класса 3, сталь класса А600С | т
24.10.62.213.59.1.08.04-0085-000 | Сетка арматурная сварная тяжелая класса 3, сталь класса А600С | т
59.1.08.04-0086 | Проволока холоднотянутая для железобетонных конструкций, диаметр 3,0 мм, марка стали 65 и прочие ГОСТ 7348/14959 | кг
24.34.11.150.59.1.08.04-0086-000 | Проволока холоднотянутая для железобетонных конструкций, диаметр 3,0 мм, марка стали 65 и прочие ГОСТ 7348/14959 | кг
59.1.08.04-0087 | Проволока холоднотянутая для железобетонных конструкций, диаметр 4,0-6,0 мм, марка стали 65 и прочие ГОСТ 7348/14959 | кг
24.34.11.150.59.1.08.04-0087-000 | Проволока холоднотянутая для железобетонных конструкций, диаметр 4,0-6,0 мм, марка стали 65 и прочие ГОСТ 7348/14959 | кг
59.1.08.04-0088 | Сталь арматурная, периодического профиля, упрочненная, класс Ат500С, диаметр 10 мм | т
24.10.62.212.59.1.08.04-0088-000 | Сталь арматурная, периодического профиля, упрочненная, класс Ат500С, диаметр 10 мм | т
59.1.08.04-0089 | Сталь арматурная, периодического профиля, упрочненная, класс Ат500С, диаметр 12 мм | т
24.10.62.212.59.1.08.04-0089-000 | Сталь арматурная, периодического профиля, упрочненная, класс Ат500С, диаметр 12 мм | т
59.1.08.04-0090 | Сталь арматурная, периодического профиля, упрочненная, класс Ат500С, диаметр 14 мм | т
24.10.62.212.59.1.08.04-0090-000 | Сталь арматурная, периодического профиля, упрочненная, класс Ат500С, диаметр 14 мм | т
59.1.08.04-0091 | Сталь арматурная, периодического профиля, упрочненная, класс Ат500С, диаметр 16-18 мм | т
24.10.62.212.59.1.08.04-0091-000 | Сталь арматурная, периодического профиля, упрочненная, класс Ат500С, диаметр 16-18 мм | т
59.1.08.04-0092 | Сталь арматурная, периодического профиля, упрочненная, класс Ат-IIIС (Ат400С), диаметр 10 мм | т
24.10.62.212.59.1.08.04-0092-000 | Сталь арматурная, периодического профиля, упрочненная, класс Ат-IIIС (Ат400С), диаметр 10 мм | т
59.1.08.04-0093 | Сталь арматурная, периодического профиля, упрочненная, класс Ат-IIIС (Ат400С), диаметр 12 мм | т
24.10.62.212.59.1.08.04-0093-000 | Сталь арматурная, периодического профиля, упрочненная, класс Ат-IIIС (Ат400С), диаметр 12 мм | т
59.1.08.04-0094 | Сталь арматурная, периодического профиля, упрочненная, класс Ат-IIIС (Ат400С), диаметр 14 мм | т
24.10.62.212.59.1.08.04-0094-000 | Сталь арматурная, периодического профиля, упрочненная, класс Ат-IIIС (Ат400С), диаметр 14 мм | т
59.1.08.04-0095 | Сталь арматурная, периодического профиля, упрочненная, класс Ат-IIIС (Ат400С), диаметр 16-18 мм | т
24.10.62.212.59.1.08.04-0095-000 | Сталь арматурная, периодического профиля, упрочненная, класс Ат-IIIС (Ат400С), диаметр 16-18 мм | т
59.1.08.04-0096 | Сталь арматурная, периодического профиля, упрочненная, класс Ат-IIIС (Ат400С), диаметр 20-22 мм | т
24.10.62.212.59.1.08.04-0096-000 | Сталь арматурная, периодического профиля, упрочненная, класс Ат-IIIС (Ат400С), диаметр 20-22 мм | т
59.1.08.04-0097 | Сталь арматурная, периодического профиля, упрочненная, класс Ат-IV (Ат600), диаметр 10 мм | т
24.10.62.212.59.1.08.04-0097-000 | Сталь арматурная, периодического профиля, упрочненная, класс Ат-IV (Ат600), диаметр 10 мм | т
59.1.08.04-0098 | Сталь арматурная, периодического профиля, упрочненная, класс Ат-IV (Ат600), диаметр 12 мм | т
24.10.62.212.59.1.08.04-0098-000 | Сталь арматурная, периодического профиля, упрочненная, класс Ат-IV (Ат600), диаметр 12 мм | т
59.1.08.04-0099 | Сталь арматурная, периодического профиля, упрочненная, класс Ат-IV (Ат600), диаметр 14 мм | т
24.10.62.212.59.1.08.04-0099-000 | Сталь арматурная, периодического профиля, упрочненная, класс Ат-IV (Ат600), диаметр 14 мм | т
59.1.08.04-0100 | Сталь арматурная, периодического профиля, упрочненная, класс Ат-IV (Ат600), диаметр 16-18 мм | т
24.10.62.212.59.1.08.04-0100-000 | Сталь арматурная, периодического профиля, упрочненная, класс Ат-IV (Ат600), диаметр 16-18 мм | т
59.1.08.04-0101 | Сталь арматурная, периодического профиля, упрочненная, класс Ат-IV (Ат600), диаметр 20-22 мм | т
24.10.62.212.59.1.08.04-0101-000 | Сталь арматурная, периодического профиля, упрочненная, класс Ат-IV (Ат600), диаметр 20-22 мм | т
59.1.08.04-0102 | Сталь арматурная, периодического профиля, упрочненная, класс Ат-V (Ат800), диаметр 20-22 мм | т
24.10.62.212.59.1.08.04-0102-000 | Сталь арматурная, периодического профиля, упрочненная, класс Ат-V (Ат800), диаметр 20-22 мм | т
59.1.08.04-0103 | Сталь арматурная, периодического профиля, упрочненная, класс Ат-V (Ат800), диаметр 28 мм | т
24.10.62.212.59.1.08.04-0103-000 | Сталь арматурная, периодического профиля, упрочненная, класс Ат-V (Ат800), диаметр 28 мм | т
59.1.08.04-0104 | Сталь арматурная, периодического профиля, упрочненная, класс Ат-VI (Ат1000), диаметр 10 мм | т
24.10.62.212.59.1.08.04-0104-000 | Сталь арматурная, периодического профиля, упрочненная, класс Ат-VI (Ат1000), диаметр 10 мм | т
59.1.08.04-0105 | Сталь арматурная, периодического профиля, упрочненная, класс Ат-VI (Ат1000), диаметр 12 мм | т
24.10.62.212.59.1.08.04-0105-000 | Сталь арматурная, периодического профиля, упрочненная, класс Ат-VI (Ат1000), диаметр 12 мм | т
59.1.08.04-0106 | Сталь арматурная, периодического профиля, упрочненная, класс Ат-VI (Ат1000), диаметр 14 мм | т
24.10.62.212.59.1.08.04-0106-000 | Сталь арматурная, периодического профиля, упрочненная, класс Ат-VI (Ат1000), диаметр 14 мм | т
59.1.08.04-0107 | Сталь арматурная, периодического профиля, класс А-V (А800), диаметр 10 мм | т
24.10.62.211.59.1.08.04-0107-000 | Сталь арматурная, периодического профиля, класс А-V (А800), диаметр 10 мм | т
59.1.08.04-0108 | Сталь арматурная, периодического профиля, класс А-V (А800), диаметр 12 мм | т
24.10.62.211.59.1.08.04-0108-000 | Сталь арматурная, периодического профиля, класс А-V (А800), диаметр 12 мм | т
59.1.08.04-0109 | Сталь арматурная, периодического профиля, класс А-V (А800), диаметр 14 мм | т
24.10.62.211.59.1.08.04-0109-000 | Сталь арматурная, периодического профиля, класс А-V (А800), диаметр 14 мм | т
59.1.08.04-0111 | Муфта механическая с конической резьбой для позиционного соединения строительной арматуры диаметром 12 мм, наружный диаметр 22 мм, длина 77 мм | шт
25.94.11.190.59.1.08.04-0111-000 | Муфта механическая с конической резьбой для позиционного соединения строительной арматуры диаметром 12 мм, наружный диаметр 22 мм, длина 77 мм | шт
59.1.08.04-0112 | Муфта механическая с конической резьбой для позиционного соединения строительной арматуры диаметром 14 мм, наружный диаметр 27 мм, длина 80 мм | шт
25.94.11.190.59.1.08.04-0112-000 | Муфта механическая с конической резьбой для позиционного соединения строительной арматуры диаметром 14 мм, наружный диаметр 27 мм, длина 80 мм | шт
59.1.08.04-0113 | Муфта механическая с конической резьбой для позиционного соединения строительной арматуры диаметром 16 мм, наружный диаметр 27 мм, длина 88 мм | шт
25.94.11.190.59.1.08.04-0113-000 | Муфта механическая с конической резьбой для позиционного соединения строительной арматуры диаметром 16 мм, наружный диаметр 27 мм, длина 88 мм | шт
59.1.08.04-0114 | Муфта механическая с конической резьбой для позиционного соединения строительной арматуры диаметром 18 мм, наружный диаметр 33 мм, длина 93 мм | шт
25.94.11.190.59.1.08.04-0114-000 | Муфта механическая с конической резьбой для позиционного соединения строительной арматуры диаметром 18 мм, наружный диаметр 33 мм, длина 93 мм | шт
59.1.08.04-0115 | Муфта механическая с конической резьбой для позиционного соединения строительной арматуры диаметром 20 мм, наружный диаметр 33 мм, длина 112 мм | шт
25.94.11.190.59.1.08.04-0115-000 | Муфта механическая с конической резьбой для позиционного соединения строительной арматуры диаметром 20 мм, наружный диаметр 33 мм, длина 112 мм | шт
59.1.08.04-0116 | Муфта механическая с конической резьбой для позиционного соединения строительной арматуры диаметром 22 мм, наружный диаметр 41 мм, длина 116 мм | шт
25.94.11.190.59.1.08.04-0116-000 | Муфта механическая с конической резьбой для позиционного соединения строительной арматуры диаметром 22 мм, наружный диаметр 41 мм, длина 116 мм | шт
59.1.08.04-0117 | Муфта механическая с конической резьбой для позиционного соединения строительной арматуры диаметром 25 мм, наружный диаметр 41 мм, длина 127 мм | шт
25.94.11.190.59.1.08.04-0117-000 | Муфта механическая с конической резьбой для позиционного соединения строительной арматуры диаметром 25 мм, наружный диаметр 41 мм, длина 127 мм | шт
59.1.08.04-0118 | Муфта механическая с конической резьбой для позиционного соединения строительной арматуры диаметром 28 мм, наружный диаметр 46 мм, длина 137 мм | шт
25.94.11.190.59.1.08.04-0118-000 | Муфта механическая с конической резьбой для позиционного соединения строительной арматуры диаметром 28 мм, наружный диаметр 46 мм, длина 137 мм | шт
59.1.08.04-0119 | Муфта механическая с конической резьбой для позиционного соединения строительной арматуры диаметром 32 мм, наружный диаметр 52 мм, длина 144 мм | шт
25.94.11.190.59.1.08.04-0119-000 | Муфта механическая с конической резьбой для позиционного соединения строительной арматуры диаметром 32 мм, наружный диаметр 52 мм, длина 144 мм | шт
59.1.08.04-0120 | Муфта механическая с конической резьбой для позиционного соединения строительной арматуры диаметром 36 мм, наружный диаметр 58 мм, длина 158 мм | шт
25.94.11.190.59.1.08.04-0120-000 | Муфта механическая с конической резьбой для позиционного соединения строительной арматуры диаметром 36 мм, наружный диаметр 58 мм, длина 158 мм | шт
59.1.08.04-0121 | Муфта механическая с конической резьбой для позиционного соединения строительной арматуры диаметром 40 мм, наружный диаметр 64 мм, длина 179 мм | шт
25.94.11.190.59.1.08.04-0121-000 | Муфта механическая с конической резьбой для позиционного соединения строительной арматуры диаметром 40 мм, наружный диаметр 64 мм, длина 179 мм | шт
59.1.08.04-0122 | Муфта механическая с конической резьбой для соединения строительной арматуры диаметром 12 мм, наружный диаметр 17 мм, длина 47 мм | шт
25.94.11.190.59.1.08.04-0122-000 | Муфта механическая с конической резьбой для соединения строительной арматуры диаметром 12 мм, наружный диаметр 17 мм, длина 47 мм | шт
59.1.08.04-0123 | Муфта механическая с конической резьбой для соединения строительной арматуры диаметром 14 мм, наружный диаметр 22 мм, длина 53 мм | шт
25.94.11.190.59.1.08.04-0123-000 | Муфта механическая с конической резьбой для соединения строительной арматуры диаметром 14 мм, наружный диаметр 22 мм, длина 53 мм | шт
59.1.08.04-0124 | Муфта механическая с конической резьбой для соединения строительной арматуры диаметром 16 мм, наружный диаметр 22 мм, длина 59 мм | шт
25.94.11.190.59.1.08.04-0124-000 | Муфта механическая с конической резьбой для соединения строительной арматуры диаметром 16 мм, наружный диаметр 22 мм, длина 59 мм | шт
59.1.08.04-0125 | Муфта механическая с конической резьбой для соединения строительной арматуры диаметром 18 мм, наружный диаметр 27 мм, длина 69 мм | шт
25.94.11.190.59.1.08.04-0125-000 | Муфта механическая с конической резьбой для соединения строительной арматуры диаметром 18 мм, наружный диаметр 27 мм, длина 69 мм | шт
59.1.08.04-0126 | Муфта механическая с конической резьбой для соединения строительной арматуры диаметром 20 мм, наружный диаметр 27 мм, длина 86 мм | шт
25.94.11.190.59.1.08.04-0126-000 | Муфта механическая с конической резьбой для соединения строительной арматуры диаметром 20 мм, наружный диаметр 27 мм, длина 86 мм | шт
59.1.08.04-0127 | Муфта механическая с конической резьбой для соединения строительной арматуры диаметром 22 мм, наружный диаметр 33 мм, длина 89 мм | шт
25.94.11.190.59.1.08.04-0127-000 | Муфта механическая с конической резьбой для соединения строительной арматуры диаметром 22 мм, наружный диаметр 33 мм, длина 89 мм | шт
59.1.08.04-0128 | Муфта механическая с конической резьбой для соединения строительной арматуры диаметром 25 мм, наружный диаметр 33 мм, длина 94 мм | шт
25.94.11.190.59.1.08.04-0128-000 | Муфта механическая с конической резьбой для соединения строительной арматуры диаметром 25 мм, наружный диаметр 33 мм, длина 94 мм | шт
59.1.08.04-0129 | Муфта механическая с конической резьбой для соединения строительной арматуры диаметром 28 мм, наружный диаметр 37 мм, длина 99 мм | шт
25.94.11.190.59.1.08.04-0129-000 | Муфта механическая с конической резьбой для соединения строительной арматуры диаметром 28 мм, наружный диаметр 37 мм, длина 99 мм | шт
59.1.08.04-0130 | Муфта механическая с конической резьбой для соединения строительной арматуры диаметром 32 мм, наружный диаметр 42 мм, длина 105 мм | шт
25.94.11.190.59.1.08.04-0130-000 | Муфта механическая с конической резьбой для соединения строительной арматуры диаметром 32 мм, наружный диаметр 42 мм, длина 105 мм | шт
59.1.08.04-0131 | Муфта механическая с конической резьбой для соединения строительной арматуры диаметром 36 мм, наружный диаметр 46 мм, длина 119 мм | шт
25.94.11.190.59.1.08.04-0131-000 | Муфта механическая с конической резьбой для соединения строительной арматуры диаметром 36 мм, наружный диаметр 46 мм, длина 119 мм | шт
59.1.08.04-0132 | Муфта механическая с конической резьбой для соединения строительной арматуры диаметром 40 мм, наружный диаметр 52 мм, длина 129 мм | шт
25.94.11.190.59.1.08.04-0132-000 | Муфта механическая с конической резьбой для соединения строительной арматуры диаметром 40 мм, наружный диаметр 52 мм, длина 129 мм | шт
Раздел 59.1.09: Металлоконструкции строительные и их части из алюминия и алюминиевых сплавов | Раздел 59.1.09: Металлоконструкции строительные и их части из алюминия и алюминиевых сплавов | Раздел 59.1.09: Металлоконструкции строительные и их части из алюминия и алюминиевых сплавов
Группа 59.1.09.01: Витражи, витрины, тамбуры | Группа 59.1.09.01: Витражи, витрины, тамбуры | Группа 59.1.09.01: Витражи, витрины, тамбуры
59.1.09.01-0001 | Витражи для общественных, производственных и жилых зданий одинарные из алюминиевого комбинированного профиля одинарной конструкции с однокамерным стеклопакетом, неоткрываемые | м2
25.12.10.000.59.1.09.01-0001-000 | Витражи для общественных, производственных и жилых зданий одинарные из алюминиевого комбинированного профиля одинарной конструкции с однокамерным стеклопакетом, неоткрываемые | м2
59.1.09.01-0002 | Витражи для общественных, производственных и жилых зданий одинарные из алюминиевого профиля одинарной конструкции с заполнением сэндвич-панелями, неоткрываемые | м2
25.12.10.000.59.1.09.01-0002-000 | Витражи для общественных, производственных и жилых зданий одинарные из алюминиевого профиля одинарной конструкции с заполнением сэндвич-панелями, неоткрываемые | м2
59.1.09.01-0003 | Витражи для общественных, производственных и жилых зданий одинарные с дверным блоком из алюминиевого комбинированного профиля, с нащельниками и сливами, расход алюминия 6 кг/м2 | м2
25.12.10.000.59.1.09.01-0003-000 | Витражи для общественных, производственных и жилых зданий одинарные с дверным блоком из алюминиевого комбинированного профиля, с нащельниками и сливами, расход алюминия 6 кг/м2 | м2
59.1.09.01-0004 | Створки для витражей общественных, производственных и жилых зданий из алюминиевого комбинированного профиля одинарной конструкции с двухкамерным стеклопакетом, поворотно-откидные | м2
25.12.10.000.59.1.09.01-0004-000 | Створки для витражей общественных, производственных и жилых зданий из алюминиевого комбинированного профиля одинарной конструкции с двухкамерным стеклопакетом, поворотно-откидные | м2
59.1.09.01-0005 | Створки для витражей общественных, производственных и жилых зданий из алюминиевого комбинированного профиля одинарной конструкции с двухкамерным стеклопакетом, поворотные | м2
25.12.10.000.59.1.09.01-0005-000 | Створки для витражей общественных, производственных и жилых зданий из алюминиевого комбинированного профиля одинарной конструкции с двухкамерным стеклопакетом, поворотные | м2
59.1.09.01-0006 | Створки для витражей общественных, производственных и жилых зданий из алюминиевого комбинированного профиля одинарной конструкции с листовым стеклом, поворотно-откидные | м2
25.12.10.000.59.1.09.01-0006-000 | Створки для витражей общественных, производственных и жилых зданий из алюминиевого комбинированного профиля одинарной конструкции с листовым стеклом, поворотно-откидные | м2
59.1.09.01-0007 | Створки для витражей общественных, производственных и жилых зданий из алюминиевого комбинированного профиля одинарной конструкции с однокамерным стеклопакетом, поворотно-откидные | м2
25.12.10.000.59.1.09.01-0007-000 | Створки для витражей общественных, производственных и жилых зданий из алюминиевого комбинированного профиля одинарной конструкции с однокамерным стеклопакетом, поворотно-откидные | м2
59.1.09.01-0008 | Витражи с двумя поворотно-откидными и глухой створками, комбинированным заполнением, двухкамерным стеклопакетом, окрашены белой эмалью, размеры 1750x2385 мм | м2
25.12.10.000.59.1.09.01-0008-000 | Витражи с двумя поворотно-откидными и глухой створками, комбинированным заполнением, двухкамерным стеклопакетом, окрашены белой эмалью, размеры 1750x2385 мм | м2
59.1.09.01-0009 | Витражи с двумя поворотно-откидными и глухой створками, комбинированным заполнением, двухкамерным стеклопакетом, окрашены белой эмалью, размеры 2050x2385 мм | м2
25.12.10.000.59.1.09.01-0009-000 | Витражи с двумя поворотно-откидными и глухой створками, комбинированным заполнением, двухкамерным стеклопакетом, окрашены белой эмалью, размеры 2050x2385 мм | м2
59.1.09.01-0010 | Витражи для общественных, производственных и жилых зданий одинарные из алюминиевого комбинированного профиля одинарной конструкции с листовым стеклом, неоткрываемые | м2
25.12.10.000.59.1.09.01-0010-000 | Витражи для общественных, производственных и жилых зданий одинарные из алюминиевого комбинированного профиля одинарной конструкции с листовым стеклом, неоткрываемые | м2
59.1.09.01-0011 | Витражи для общественных, производственных и жилых зданий спаренные из алюминиевого комбинированного профиля одинарной конструкции с двухкамерным стеклопакетом, неоткрываемые | м2
25.12.10.000.59.1.09.01-0011-000 | Витражи для общественных, производственных и жилых зданий спаренные из алюминиевого комбинированного профиля одинарной конструкции с двухкамерным стеклопакетом, неоткрываемые | м2
59.1.09.01-0012 | Витражи для общественных, производственных и жилых зданий спаренные из алюминиевого комбинированного профиля одинарной конструкции с заполнением сэндвич-панелями, неоткрываемые | м2
25.12.10.000.59.1.09.01-0012-000 | Витражи для общественных, производственных и жилых зданий спаренные из алюминиевого комбинированного профиля одинарной конструкции с заполнением сэндвич-панелями, неоткрываемые | м2
Группа 59.1.09.02: Конструкции и изделия декоративно-облицовочные | Группа 59.1.09.02: Конструкции и изделия декоративно-облицовочные | Группа 59.1.09.02: Конструкции и изделия декоративно-облицовочные
59.1.09.02-0001 | Комплектующие для монтажа алюминиевых композитных панелей профиль примыкания к окнам и дверям F-образный | м
24.42.22.139.59.1.09.02-0001-000 | Комплектующие для монтажа алюминиевых композитных панелей профиль примыкания к окнам и дверям F-образный | м
59.1.09.02-0002 | Комплектующие для монтажа алюминиевых композитных панелей профиль стыковочный Н-образный | м
24.42.22.139.59.1.09.02-0002-000 | Комплектующие для монтажа алюминиевых композитных панелей профиль стыковочный Н-образный | м
59.1.09.02-0003 | Профиль алюминиевый верхний ширина 60 мм, длина 6 м | м
24.42.22.139.59.1.09.02-0003-000 | Профиль алюминиевый верхний ширина 60 мм, длина 6 м | м
59.1.09.02-0004 | Панели декоративные алюминиевые с двухцветным анодированием | м2
25.11.23.120.59.1.09.02-0004-000 | Панели декоративные алюминиевые с двухцветным анодированием | м2
59.1.09.02-0005 | Панели декоративные алюминиевые с двухцветным анодированием и глубоким травлением | м2
25.11.23.120.59.1.09.02-0005-000 | Панели декоративные алюминиевые с двухцветным анодированием и глубоким травлением | м2
59.1.09.02-0006 | Панели декоративные алюминиевые с трехцветным анодированием | м2
25.11.23.120.59.1.09.02-0006-000 | Панели декоративные алюминиевые с трехцветным анодированием | м2
59.1.09.02-0007 | Панели композитные алюминиевые с флюрокарбоновым или фторуглеродным покрытием смолы и защитной пленкой по классу А2, толщина панели 4 мм, толщина алюминиевого слоя 0,50 мм | м2
25.11.23.120.59.1.09.02-0007-000 | Панели композитные алюминиевые с флюрокарбоновым или фторуглеродным покрытием смолы и защитной пленкой по классу А2, толщина панели 4 мм, толщина алюминиевого слоя 0,50 мм | м2
59.1.09.02-0008 | Панели трехслойные алюмокомпозитные с обшивками из листов алюминиевого сплава и среднем слоем из полиэтилена, толщина панели 2,0 мм, толщина листов облицовки 0,2 мм, группа горючести Г4 | м2
25.11.23.120.59.1.09.02-0008-000 | Панели трехслойные алюмокомпозитные с обшивками из листов алюминиевого сплава и среднем слоем из полиэтилена, толщина панели 2,0 мм, толщина листов облицовки 0,2 мм, группа горючести Г4 | м2
59.1.09.02-0009 | Панели трехслойные алюмокомпозитные с обшивками из листов алюминиевого сплава и среднем слоем из полиэтилена, толщина панели 2,0 мм, толщина листов облицовки 0,3 мм, группа горючести Г4 | м2
25.11.23.120.59.1.09.02-0009-000 | Панели трехслойные алюмокомпозитные с обшивками из листов алюминиевого сплава и среднем слоем из полиэтилена, толщина панели 2,0 мм, толщина листов облицовки 0,3 мм, группа горючести Г4 | м2
59.1.09.02-0010 | Панели трехслойные алюмокомпозитные с обшивками из листов алюминиевого сплава и среднем слоем из полиэтилена, толщина панели 3,0 мм, толщина листов облицовки 0,2 мм, группа горючести Г4 | м2
25.11.23.120.59.1.09.02-0010-000 | Панели трехслойные алюмокомпозитные с обшивками из листов алюминиевого сплава и среднем слоем из полиэтилена, толщина панели 3,0 мм, толщина листов облицовки 0,2 мм, группа горючести Г4 | м2
59.1.09.02-0011 | Наличник оконный | шт
25.11.23.119.59.1.09.02-0011-000 | Наличник оконный | шт
59.1.09.02-0012 | Комплекты элементов потолков панельных без перфорации ЛАП 06-06 | 100 м2
25.11.23.120.59.1.09.02-0012-000 | Комплекты элементов потолков панельных без перфорации ЛАП 06-06 | 100 м2
59.1.09.02-0013 | Комплекты элементов потолков панельных без перфорации ЛАП 06-12 | 100 м2
25.11.23.120.59.1.09.02-0013-000 | Комплекты элементов потолков панельных без перфорации ЛАП 06-12 | 100 м2
59.1.09.02-0014 | Комплекты элементов потолков панельных с перфорацией ЛАП 06-06П | 100 м2
25.11.23.120.59.1.09.02-0014-000 | Комплекты элементов потолков панельных с перфорацией ЛАП 06-06П | 100 м2
59.1.09.02-0015 | Комплекты элементов потолков реечных без перфорации ЛАК-01,5-30 | 100 м2
25.11.23.120.59.1.09.02-0015-000 | Комплекты элементов потолков реечных без перфорации ЛАК-01,5-30 | 100 м2
59.1.09.02-0016 | Профили стыкоперекрывающие из алюминиевых сплавов (порожки) с покрытием, ширина 10 мм | м
24.42.22.139.59.1.09.02-0016-000 | Профили стыкоперекрывающие из алюминиевых сплавов (порожки) с покрытием, ширина 10 мм | м
59.1.09.02-0017 | Профили стыкоперекрывающие из алюминиевых сплавов (порожки) с покрытием, ширина 60 мм | м
24.42.22.139.59.1.09.02-0017-000 | Профили стыкоперекрывающие из алюминиевых сплавов (порожки) с покрытием, ширина 60 мм | м
59.1.09.02-0018 | Профили стыкоперекрывающие из алюминиевых сплавов (порожки) с покрытием, ширина 80 мм | м
24.42.22.139.59.1.09.02-0018-000 | Профили стыкоперекрывающие из алюминиевых сплавов (порожки) с покрытием, ширина 80 мм | м
59.1.09.02-0019 | Профили стыкоперекрывающие из алюминиевых сплавов (порожки) с покрытием, ширина 90 мм | м
24.42.22.139.59.1.09.02-0019-000 | Профили стыкоперекрывающие из алюминиевых сплавов (порожки) с покрытием, ширина 90 мм | м
59.1.09.02-0020 | Уголок алюминиевый равнополочный, размер 25х25х1 мм | м
24.42.22.133.59.1.09.02-0020-000 | Уголок алюминиевый равнополочный, размер 25х25х1 мм | м
59.1.09.02-0021 | Профили прессованные (крышки) из алюминиевых сплавов для светопрозрачных ограждающих конструкций ширина 51 мм, для строительства фасадов | м
24.42.22.139.59.1.09.02-0021-000 | Профили прессованные (крышки) из алюминиевых сплавов для светопрозрачных ограждающих конструкций ширина 51 мм, для строительства фасадов | м
59.1.09.02-0022 | Профили прессованные (прижимы) из алюминиевых сплавов для светопрозрачных ограждающих конструкций ширина 49 мм, для строительства фасадов | м
24.42.22.139.59.1.09.02-0022-000 | Профили прессованные (прижимы) из алюминиевых сплавов для светопрозрачных ограждающих конструкций ширина 49 мм, для строительства фасадов | м
59.1.09.02-0023 | Уголок алюминиевый равнополочный, размер 20x20x1 мм | 100 м
24.42.22.133.59.1.09.02-0023-000 | Уголок алюминиевый равнополочный, размер 20x20x1 мм | 100 м
Группа 59.1.09.03: Конструкции и изделия строительные | Группа 59.1.09.03: Конструкции и изделия строительные | Группа 59.1.09.03: Конструкции и изделия строительные
59.1.09.03-0001 | Планка алюминиевая, краевая, толщина 3 мм, ширина 30 мм | м
24.42.22.139.59.1.09.03-0001-000 | Планка алюминиевая, краевая, толщина 3 мм, ширина 30 мм | м
59.1.09.03-0002 | Конструкции мачтовые алюминиевые сварные, трехгранные с оттяжками из стального троса, для подъема антенно-фидерных устройств систем подвижной радиосвязи и систем РРС, количество секций/ярусов оттяжек 4/2, высота 12 м | компл
25.11.23.120.59.1.09.03-0002-000 | Конструкции мачтовые алюминиевые сварные, трехгранные с оттяжками из стального троса, для подъема антенно-фидерных устройств систем подвижной радиосвязи и систем РРС, количество секций/ярусов оттяжек 4/2, высота 12 м | компл
59.1.09.03-0003 | Поручни УП-60 | шт
25.11.23.120.59.1.09.03-0003-000 | Поручни УП-60 | шт
59.1.09.03-0004 | Ограждения лоджий из алюминиевых профилей с листовым стеклом 4 мм, окрашены антрацитово-серой эмалью, размеры 2415x1842 мм | компл
25.12.10.000.59.1.09.03-0004-000 | Ограждения лоджий из алюминиевых профилей с листовым стеклом 4 мм, окрашены антрацитово-серой эмалью, размеры 2415x1842 мм | компл
Группа 59.1.09.04: Окна, двери, балконные двери | Группа 59.1.09.04: Окна, двери, балконные двери | Группа 59.1.09.04: Окна, двери, балконные двери
59.1.09.04-0001 | Блок балконный из алюминиевого профиля комбинированного и накладными деревянными планками с двухкамерным стеклопакетом площадью до 2,0 м2 | м2
25.12.10.000.59.1.09.04-0001-000 | Блок балконный из алюминиевого профиля комбинированного и накладными деревянными планками с двухкамерным стеклопакетом площадью до 2,0 м2 | м2
59.1.09.04-0002 | Блок балконный из алюминиевого профиля комбинированного и накладными деревянными планками с двухкамерным стеклопакетом площадью от 2,0 до 3,0 м2 | м2
25.12.10.000.59.1.09.04-0002-000 | Блок балконный из алюминиевого профиля комбинированного и накладными деревянными планками с двухкамерным стеклопакетом площадью от 2,0 до 3,0 м2 | м2
59.1.09.04-0003 | Блок балконный из алюминиевого профиля комбинированного и накладными деревянными планками с двухкамерным стеклопакетом площадью свыше 3,0 м2 | м2
25.12.10.000.59.1.09.04-0003-000 | Блок балконный из алюминиевого профиля комбинированного и накладными деревянными планками с двухкамерным стеклопакетом площадью свыше 3,0 м2 | м2
59.1.09.04-0004 | Блок балконный из алюминиевого профиля комбинированного и накладными деревянными планками с однокамерным стеклопакетом и сэндвич-панелью площадью до 2,0 м2 | м2
25.12.10.000.59.1.09.04-0004-000 | Блок балконный из алюминиевого профиля комбинированного и накладными деревянными планками с однокамерным стеклопакетом и сэндвич-панелью площадью до 2,0 м2 | м2
59.1.09.04-0005 | Блок балконный из алюминиевого профиля комбинированного и накладными деревянными планками с однокамерным стеклопакетом и сэндвич-панелью площадью от 2,0 до 3,0 м2 | м2
25.12.10.000.59.1.09.04-0005-000 | Блок балконный из алюминиевого профиля комбинированного и накладными деревянными планками с однокамерным стеклопакетом и сэндвич-панелью площадью от 2,0 до 3,0 м2 | м2
59.1.09.04-0006 | Блок балконный из алюминиевого профиля комбинированного и накладными деревянными планками с однокамерным стеклопакетом и сэндвич-панелью площадью свыше 3,0 м2 | м2
25.12.10.000.59.1.09.04-0006-000 | Блок балконный из алюминиевого профиля комбинированного и накладными деревянными планками с однокамерным стеклопакетом и сэндвич-панелью площадью свыше 3,0 м2 | м2
59.1.09.04-0007 | Блок балконный из алюминиевого профиля комбинированного и накладными деревянными планками с однокамерным стеклопакетом площадью до 2,0 м2 | м2
25.12.10.000.59.1.09.04-0007-000 | Блок балконный из алюминиевого профиля комбинированного и накладными деревянными планками с однокамерным стеклопакетом площадью до 2,0 м2 | м2
59.1.09.04-0008 | Блок балконный из алюминиевого профиля комбинированного и накладными деревянными планками с однокамерным стеклопакетом площадью от 2,0 до 3,0 м2 | м2
25.12.10.000.59.1.09.04-0008-000 | Блок балконный из алюминиевого профиля комбинированного и накладными деревянными планками с однокамерным стеклопакетом площадью от 2,0 до 3,0 м2 | м2
59.1.09.04-0009 | Блок балконный из алюминиевого профиля комбинированного и накладными деревянными планками с однокамерным стеклопакетом площадью свыше 3,0 м2 | м2
25.12.10.000.59.1.09.04-0009-000 | Блок балконный из алюминиевого профиля комбинированного и накладными деревянными планками с однокамерным стеклопакетом площадью свыше 3,0 м2 | м2
59.1.09.04-0010 | Блок балконный из алюминиевого профиля энергоэффективного комбинированного и накладными деревянными планками с двухкамерным стеклопакетом площадью до 2,0 м2 | м2
25.12.10.000.59.1.09.04-0010-000 | Блок балконный из алюминиевого профиля энергоэффективного комбинированного и накладными деревянными планками с двухкамерным стеклопакетом площадью до 2,0 м2 | м2
59.1.09.04-0011 | Блок балконный из алюминиевого профиля энергоэффективного комбинированного и накладными деревянными планками с двухкамерным стеклопакетом площадью от 2,0 до 3,0 м2 | м2
25.12.10.000.59.1.09.04-0011-000 | Блок балконный из алюминиевого профиля энергоэффективного комбинированного и накладными деревянными планками с двухкамерным стеклопакетом площадью от 2,0 до 3,0 м2 | м2
59.1.09.04-0012 | Блок балконный из алюминиевого профиля энергоэффективного комбинированного и накладными деревянными планками с двухкамерным стеклопакетом площадью свыше 3,0 м2 | м2
25.12.10.000.59.1.09.04-0012-000 | Блок балконный из алюминиевого профиля энергоэффективного комбинированного и накладными деревянными планками с двухкамерным стеклопакетом площадью свыше 3,0 м2 | м2
59.1.09.04-0013 | Блок балконный из алюминиевого профиля энергоэффективного комбинированного и накладными деревянными планками с однокамерным стеклопакетом и сэндвич-панелью площадью до 2,0 м2 | м2
25.12.10.000.59.1.09.04-0013-000 | Блок балконный из алюминиевого профиля энергоэффективного комбинированного и накладными деревянными планками с однокамерным стеклопакетом и сэндвич-панелью площадью до 2,0 м2 | м2
59.1.09.04-0014 | Блок балконный из алюминиевого профиля энергоэффективного комбинированного и накладными деревянными планками с однокамерным стеклопакетом и сэндвич-панелью площадью от 2,0 до 3,0 м2 | м2
25.12.10.000.59.1.09.04-0014-000 | Блок балконный из алюминиевого профиля энергоэффективного комбинированного и накладными деревянными планками с однокамерным стеклопакетом и сэндвич-панелью площадью от 2,0 до 3,0 м2 | м2
59.1.09.04-0015 | Блок балконный из алюминиевого профиля энергоэффективного комбинированного и накладными деревянными планками с однокамерным стеклопакетом и сэндвич-панелью площадью свыше 3,0 м2 | м2
25.12.10.000.59.1.09.04-0015-000 | Блок балконный из алюминиевого профиля энергоэффективного комбинированного и накладными деревянными планками с однокамерным стеклопакетом и сэндвич-панелью площадью свыше 3,0 м2 | м2
59.1.09.04-0016 | Блок балконный из алюминиевого профиля энергоэффективного комбинированного и накладными деревянными планками с однокамерным стеклопакетом площадью до 2,0 м2 | м2
25.12.10.000.59.1.09.04-0016-000 | Блок балконный из алюминиевого профиля энергоэффективного комбинированного и накладными деревянными планками с однокамерным стеклопакетом площадью до 2,0 м2 | м2
59.1.09.04-0017 | Блок балконный из алюминиевого профиля энергоэффективного комбинированного и накладными деревянными планками с однокамерным стеклопакетом площадью от 2,0 до 3,0 м2 | м2
25.12.10.000.59.1.09.04-0017-000 | Блок балконный из алюминиевого профиля энергоэффективного комбинированного и накладными деревянными планками с однокамерным стеклопакетом площадью от 2,0 до 3,0 м2 | м2
59.1.09.04-0018 | Блок балконный из алюминиевого профиля энергоэффективного комбинированного и накладными деревянными планками с однокамерным стеклопакетом площадью свыше 3,0 м2 | м2
25.12.10.000.59.1.09.04-0018-000 | Блок балконный из алюминиевого профиля энергоэффективного комбинированного и накладными деревянными планками с однокамерным стеклопакетом площадью свыше 3,0 м2 | м2
59.1.09.04-0019 | Блок балконный взломоустойчивый из алюминиевого профиля комбинированного с двухкамерным стеклопакетом и сэндвич-панелью площадью до 2,0 м2 | м2
25.12.10.000.59.1.09.04-0019-000 | Блок балконный взломоустойчивый из алюминиевого профиля комбинированного с двухкамерным стеклопакетом и сэндвич-панелью площадью до 2,0 м2 | м2
59.1.09.04-0020 | Блок балконный взломоустойчивый из алюминиевого профиля комбинированного с однокамерным стеклопакетом и сэндвич-панелью площадью до 2,0 м2 | м2
25.12.10.000.59.1.09.04-0020-000 | Блок балконный взломоустойчивый из алюминиевого профиля комбинированного с однокамерным стеклопакетом и сэндвич-панелью площадью до 2,0 м2 | м2
59.1.09.04-0021 | Блок балконный взломоустойчивый из алюминиевого профиля комбинированного с однокамерным стеклопакетом и сэндвич-панелью площадью от 2,0 до 3,0 м2 | м2
25.12.10.000.59.1.09.04-0021-000 | Блок балконный взломоустойчивый из алюминиевого профиля комбинированного с однокамерным стеклопакетом и сэндвич-панелью площадью от 2,0 до 3,0 м2 | м2
59.1.09.04-0022 | Блок балконный взломоустойчивый из алюминиевого профиля комбинированного с однокамерным стеклопакетом и сэндвич-панелью площадью свыше 3,0 м2 | м2
25.12.10.000.59.1.09.04-0022-000 | Блок балконный взломоустойчивый из алюминиевого профиля комбинированного с однокамерным стеклопакетом и сэндвич-панелью площадью свыше 3,0 м2 | м2
59.1.09.04-0023 | Блок балконный взломоустойчивый из алюминиевого профиля комбинированного с однокамерным стеклопакетом площадью до 2,0 м2 | м2
25.12.10.000.59.1.09.04-0023-000 | Блок балконный взломоустойчивый из алюминиевого профиля комбинированного с однокамерным стеклопакетом площадью до 2,0 м2 | м2
59.1.09.04-0024 | Блок балконный взломоустойчивый из алюминиевого профиля комбинированного с однокамерным стеклопакетом площадью от 2,0 до 3,0 м2 | м2
25.12.10.000.59.1.09.04-0024-000 | Блок балконный взломоустойчивый из алюминиевого профиля комбинированного с однокамерным стеклопакетом площадью от 2,0 до 3,0 м2 | м2
59.1.09.04-0025 | Блок балконный взломоустойчивый из алюминиевого профиля комбинированного с однокамерным стеклопакетом площадью свыше 3,0 м2 | м2
25.12.10.000.59.1.09.04-0025-000 | Блок балконный взломоустойчивый из алюминиевого профиля комбинированного с однокамерным стеклопакетом площадью свыше 3,0 м2 | м2
59.1.09.04-0026 | Блок балконный из алюминиевого профиля комбинированного с двухкамерным стеклопакетом и сэндвич-панелью площадью до 2,0 м2 | м2
25.12.10.000.59.1.09.04-0026-000 | Блок балконный из алюминиевого профиля комбинированного с двухкамерным стеклопакетом и сэндвич-панелью площадью до 2,0 м2 | м2
59.1.09.04-0027 | Блок балконный из алюминиевого профиля комбинированного с двухкамерным стеклопакетом и сэндвич-панелью площадью от 2,0 до 3,0 м2 | м2
25.12.10.000.59.1.09.04-0027-000 | Блок балконный из алюминиевого профиля комбинированного с двухкамерным стеклопакетом и сэндвич-панелью площадью от 2,0 до 3,0 м2 | м2
59.1.09.04-0028 | Блок балконный из алюминиевого профиля комбинированного с двухкамерным стеклопакетом и сэндвич-панелью площадью свыше 3,0 м2 | м2
25.12.10.000.59.1.09.04-0028-000 | Блок балконный из алюминиевого профиля комбинированного с двухкамерным стеклопакетом и сэндвич-панелью площадью свыше 3,0 м2 | м2
59.1.09.04-0029 | Блок балконный из алюминиевого профиля комбинированного с двухкамерным стеклопакетом площадью до 2,0 м2 | м2
25.12.10.000.59.1.09.04-0029-000 | Блок балконный из алюминиевого профиля комбинированного с двухкамерным стеклопакетом площадью до 2,0 м2 | м2
59.1.09.04-0030 | Блок балконный из алюминиевого профиля комбинированного с двухкамерным стеклопакетом площадью от 2,0 до 3,0 м2 | м2
25.12.10.000.59.1.09.04-0030-000 | Блок балконный из алюминиевого профиля комбинированного с двухкамерным стеклопакетом площадью от 2,0 до 3,0 м2 | м2
59.1.09.04-0031 | Блок балконный из алюминиевого профиля комбинированного с двухкамерным стеклопакетом площадью свыше 3,0 м2 | м2
25.12.10.000.59.1.09.04-0031-000 | Блок балконный из алюминиевого профиля комбинированного с двухкамерным стеклопакетом площадью свыше 3,0 м2 | м2
59.1.09.04-0032 | Блок балконный из алюминиевого профиля комбинированного с однокамерным стеклопакетом и сэндвич-панелью площадью от 2,0 до 3,0 м2 | м2
25.12.10.000.59.1.09.04-0032-000 | Блок балконный из алюминиевого профиля комбинированного с однокамерным стеклопакетом и сэндвич-панелью площадью от 2,0 до 3,0 м2 | м2
59.1.09.04-0033 | Блок балконный из алюминиевого профиля комбинированного с однокамерным стеклопакетом и сэндвич-панелью площадью свыше 3,0 м2 | м2
25.12.10.000.59.1.09.04-0033-000 | Блок балконный из алюминиевого профиля комбинированного с однокамерным стеклопакетом и сэндвич-панелью площадью свыше 3,0 м2 | м2
59.1.09.04-0034 | Блок балконный из алюминиевого профиля комбинированного с однокамерным стеклопакетом площадью до 2,0 м2 | м2
25.12.10.000.59.1.09.04-0034-000 | Блок балконный из алюминиевого профиля комбинированного с однокамерным стеклопакетом площадью до 2,0 м2 | м2
59.1.09.04-0035 | Блок балконный из алюминиевого профиля комбинированного с однокамерным стеклопакетом площадью от 2,0 до 3,0 м2 | м2
25.12.10.000.59.1.09.04-0035-000 | Блок балконный из алюминиевого профиля комбинированного с однокамерным стеклопакетом площадью от 2,0 до 3,0 м2 | м2
59.1.09.04-0036 | Блок балконный из алюминиевого профиля комбинированного с однокамерным стеклопакетом площадью свыше 3,0 м2 | м2
25.12.10.000.59.1.09.04-0036-000 | Блок балконный из алюминиевого профиля комбинированного с однокамерным стеклопакетом площадью свыше 3,0 м2 | м2
59.1.09.04-0037 | Блоки дверные балконные деревянные теплозащитные, однопольные, остекленные однокамерными стеклопакетами, БТ 2СП 22-7,5, с фурнитурой, уплотнительными прокладками, окрашенные красителями на вод. основе, площ. 1,57 м2 | м2
16.23.11.120.59.1.09.04-0037-000 | Блоки дверные балконные деревянные теплозащитные, однопольные, остекленные однокамерными стеклопакетами, БТ 2СП 22-7,5, с фурнитурой, уплотнительными прокладками, окрашенные красителями на вод. основе, площ. 1,57 м2 | м2
59.1.09.04-0038 | Блоки дверные балконные теплозащитные с однокамерными стеклопакетами, БТ 2СП 22-7, однопольные со скобяными приборами, уплотнительными прокладками, окрашенные, площадь 1,54 м2 | м2
16.23.11.120.59.1.09.04-0038-000 | Блоки дверные балконные теплозащитные с однокамерными стеклопакетами, БТ 2СП 22-7, однопольные со скобяными приборами, уплотнительными прокладками, окрашенные, площадь 1,54 м2 | м2
59.1.09.04-0039 | Блоки дверные балконные теплозащитные с однокамерными стеклопакетами, БТ 2СП 22-7,5, однопольные со скобяными приборами, уплотнительными прокладками, окрашенные, площадь 1.57 м2 | м2
16.23.11.120.59.1.09.04-0039-000 | Блоки дверные балконные теплозащитные с однокамерными стеклопакетами, БТ 2СП 22-7,5, однопольные со скобяными приборами, уплотнительными прокладками, окрашенные, площадь 1.57 м2 | м2
59.1.09.04-0040 | Блоки дверные балконные теплозащитные с однокамерными стеклопакетами, БТ 2СП 22-9, однопольные со скобяными приборами, уплотнительными прокладками, окрашенные, площадь 1,89 м2 | м2
16.23.11.120.59.1.09.04-0040-000 | Блоки дверные балконные теплозащитные с однокамерными стеклопакетами, БТ 2СП 22-9, однопольные со скобяными приборами, уплотнительными прокладками, окрашенные, площадь 1,89 м2 | м2
59.1.09.04-0041 | Блоки дверные балконные теплозащитные с однокамерными стеклопакетами, БТ 2СП 24-7,5, однопольные со скобяными приборами, уплотнительными прокладками, окрашенные, площадь 1,71 м2 | м2
16.23.11.120.59.1.09.04-0041-000 | Блоки дверные балконные теплозащитные с однокамерными стеклопакетами, БТ 2СП 24-7,5, однопольные со скобяными приборами, уплотнительными прокладками, окрашенные, площадь 1,71 м2 | м2
59.1.09.04-0042 | Блоки дверные балконные теплозащитные с однокамерными стеклопакетами, БТ 2СП 24-9, однопольные со скобяными приборами, уплотнительными прокладками, окрашенные, площадь 2,07 м2 | м2
16.23.11.120.59.1.09.04-0042-000 | Блоки дверные балконные теплозащитные с однокамерными стеклопакетами, БТ 2СП 24-9, однопольные со скобяными приборами, уплотнительными прокладками, окрашенные, площадь 2,07 м2 | м2
59.1.09.04-0043 | Блок балконный раздельный из алюминиевого профиля с двойным остеклением и частичным глухим заполнением, площадь до 2,0 м2 | м2
25.12.10.000.59.1.09.04-0043-000 | Блок балконный раздельный из алюминиевого профиля с двойным остеклением и частичным глухим заполнением, площадь до 2,0 м2 | м2
59.1.09.04-0044 | Блок балконный раздельный из алюминиевого профиля с двойным остеклением и частичным глухим заполнением, площадь от 2,0 до 3,0 м2 | м2
25.12.10.000.59.1.09.04-0044-000 | Блок балконный раздельный из алюминиевого профиля с двойным остеклением и частичным глухим заполнением, площадь от 2,0 до 3,0 м2 | м2
59.1.09.04-0045 | Блок балконный раздельный из алюминиевого профиля с двойным остеклением и частичным глухим заполнением, площадь свыше 3,0 м2 | м2
25.12.10.000.59.1.09.04-0045-000 | Блок балконный раздельный из алюминиевого профиля с двойным остеклением и частичным глухим заполнением, площадь свыше 3,0 м2 | м2
59.1.09.04-0046 | Блок балконный раздельный из алюминиевого профиля с двойным остеклением, площадь до 2,0 м2 | м2
25.12.10.000.59.1.09.04-0046-000 | Блок балконный раздельный из алюминиевого профиля с двойным остеклением, площадь до 2,0 м2 | м2
59.1.09.04-0047 | Блок балконный раздельный из алюминиевого профиля с двойным остеклением, площадь от 2,0 до 3,0 м2 | м2
25.12.10.000.59.1.09.04-0047-000 | Блок балконный раздельный из алюминиевого профиля с двойным остеклением, площадь от 2,0 до 3,0 м2 | м2
59.1.09.04-0048 | Блок балконный раздельный из алюминиевого профиля с двойным остеклением, площадь свыше 3,0 м2 | м2
25.12.10.000.59.1.09.04-0048-000 | Блок балконный раздельный из алюминиевого профиля с двойным остеклением, площадь свыше 3,0 м2 | м2
59.1.09.04-0049 | Блок дверной из алюминиевого профиля маятниковый с двойным остеклением, площадь до 2,5 м2 | м2
25.12.10.000.59.1.09.04-0049-000 | Блок дверной из алюминиевого профиля маятниковый с двойным остеклением, площадь до 2,5 м2 | м2
59.1.09.04-0050 | Блок дверной из алюминиевого профиля маятниковый с двойным остеклением, площадь свыше 2,5 м2 | м2
25.12.10.000.59.1.09.04-0050-000 | Блок дверной из алюминиевого профиля маятниковый с двойным остеклением, площадь свыше 2,5 м2 | м2
59.1.09.04-0051 | Блоки дверные алюминиевые для жилых и общественных зданий, двупольные комбинированные, с двухкамерным стеклопакетом с ударопрочной пленкой, порогом, окрашены белой эмалью, размеры 1420x2385 мм | шт
25.12.10.000.59.1.09.04-0051-000 | Блоки дверные алюминиевые для жилых и общественных зданий, двупольные комбинированные, с двухкамерным стеклопакетом с ударопрочной пленкой, порогом, окрашены белой эмалью, размеры 1420x2385 мм | шт
59.1.09.04-0053 | Блок дверной из алюминиевого профиля распашной с двойным остеклением, площадь свыше 2,5 м2 | м2
25.12.10.000.59.1.09.04-0053-000 | Блок дверной из алюминиевого профиля распашной с двойным остеклением, площадь свыше 2,5 м2 | м2
59.1.09.04-0054 | Блок дверной из алюминиевого профиля распашной с одинарным остеклением, площадь свыше 2,5 м2 | м2
25.12.10.000.59.1.09.04-0054-000 | Блок дверной из алюминиевого профиля распашной с одинарным остеклением, площадь свыше 2,5 м2 | м2
59.1.09.04-0055 | Блок оконный ветроустойчивый из алюминиевого профиля комбинированного с однокамерным стеклопакетом, площадь 1,5-2,7 м2 | м2
25.12.10.000.59.1.09.04-0055-000 | Блок оконный ветроустойчивый из алюминиевого профиля комбинированного с однокамерным стеклопакетом, площадь 1,5-2,7 м2 | м2
59.1.09.04-0056 | Блок оконный ветроустойчивый из алюминиевого профиля энергоэффективного комбинированного с двухкамерным стеклопакетом, площадь до 1,5 м2 | м2
25.12.10.000.59.1.09.04-0056-000 | Блок оконный ветроустойчивый из алюминиевого профиля энергоэффективного комбинированного с двухкамерным стеклопакетом, площадь до 1,5 м2 | м2
59.1.09.04-0057 | Блок оконный ветроустойчивый из алюминиевого профиля энергоэффективного комбинированного с двухкамерным стеклопакетом, площадь 1,5-2,7 м2 | м2
25.12.10.000.59.1.09.04-0057-000 | Блок оконный ветроустойчивый из алюминиевого профиля энергоэффективного комбинированного с двухкамерным стеклопакетом, площадь 1,5-2,7 м2 | м2
59.1.09.04-0058 | Блок оконный ветроустойчивый из алюминиевого профиля энергоэффективного комбинированного с двухкамерным стеклопакетом площадь свыше 2,7 м2 | м2
25.12.10.000.59.1.09.04-0058-000 | Блок оконный ветроустойчивый из алюминиевого профиля энергоэффективного комбинированного с двухкамерным стеклопакетом площадь свыше 2,7 м2 | м2
59.1.09.04-0059 | Конструкции витражные и ленточные ветроустойчивые на основе оконных и дверных блоков из алюминиевого профиля энергоэффективного комбинированного с двухкамерным стеклопакетом и сэндвич-панелью, площадь свыше 6,0 м2 | м2
25.12.10.000.59.1.09.04-0059-000 | Конструкции витражные и ленточные ветроустойчивые на основе оконных и дверных блоков из алюминиевого профиля энергоэффективного комбинированного с двухкамерным стеклопакетом и сэндвич-панелью, площадь свыше 6,0 м2 | м2
59.1.09.04-0060 | Конструкции витражные и ленточные ветроустойчивые на основе оконных и дверных блоков из алюминиевого профиля энергоэффективного комбинированного с двухкамерным стеклопакетом, площадь свыше 6,0 м2 | м2
25.12.10.000.59.1.09.04-0060-000 | Конструкции витражные и ленточные ветроустойчивые на основе оконных и дверных блоков из алюминиевого профиля энергоэффективного комбинированного с двухкамерным стеклопакетом, площадь свыше 6,0 м2 | м2
59.1.09.04-0061 | Конструкции витражные и ленточные на основе оконных и дверных блоков из алюминиевого профиля энергоэффективного комбинированного с двухкамерным стеклопакетом и сэндвич-панелью, площадь свыше 6,0 м2 | м2
25.12.10.000.59.1.09.04-0061-000 | Конструкции витражные и ленточные на основе оконных и дверных блоков из алюминиевого профиля энергоэффективного комбинированного с двухкамерным стеклопакетом и сэндвич-панелью, площадь свыше 6,0 м2 | м2
59.1.09.04-0062 | Конструкции витражные и ленточные на основе оконных и дверных блоков из алюминиевого профиля энергоэффективного комбинированного с однокамерным стеклопакетом и сэндвич-панелью, площадь свыше 6,0 м2 | м2
25.12.10.000.59.1.09.04-0062-000 | Конструкции витражные и ленточные на основе оконных и дверных блоков из алюминиевого профиля энергоэффективного комбинированного с однокамерным стеклопакетом и сэндвич-панелью, площадь свыше 6,0 м2 | м2
59.1.09.04-0063 | Окна с двумя распашными створками, для общественных, промышленных и жилых зданий и сооружений, размеры 1780x2080 мм, масса алюминия 67,32 кг, площадь 3,7 м2 | шт
25.12.10.000.59.1.09.04-0063-000 | Окна с двумя распашными створками, для общественных, промышленных и жилых зданий и сооружений, размеры 1780x2080 мм, масса алюминия 67,32 кг, площадь 3,7 м2 | шт
59.1.09.04-0064 | Окна с двумя распашными створками, для общественных, промышленных и жилых зданий и сооружений, размеры 1180x1180 мм, масса алюминия 37,4 кг, площадь 1,39 м2 | шт
25.12.10.000.59.1.09.04-0064-000 | Окна с двумя распашными створками, для общественных, промышленных и жилых зданий и сооружений, размеры 1180x1180 мм, масса алюминия 37,4 кг, площадь 1,39 м2 | шт
59.1.09.04-0065 | Блок оконный одинарный из алюминиевых профилей с двойным остеклением, площадь до 1,5 м2 | м2
25.12.10.000.59.1.09.04-0065-000 | Блок оконный одинарный из алюминиевых профилей с двойным остеклением, площадь до 1,5 м2 | м2
59.1.09.04-0066 | Блок оконный одинарный из алюминиевых профилей с двойным остеклением, площадь свыше 2,7 м2 | м2
25.12.10.000.59.1.09.04-0066-000 | Блок оконный одинарный из алюминиевых профилей с двойным остеклением, площадь свыше 2,7 м2 | м2
59.1.09.04-0067 | Блок оконный раздельный из алюминиевых профилей с двойным остеклением, площадь до 1,5 м2 | м2
25.12.10.000.59.1.09.04-0067-000 | Блок оконный раздельный из алюминиевых профилей с двойным остеклением, площадь до 1,5 м2 | м2
59.1.09.04-0068 | Блок оконный раздельный из алюминиевых профилей с двойным остеклением, площадь от 1,5 до 2,7 м2 | м2
25.12.10.000.59.1.09.04-0068-000 | Блок оконный раздельный из алюминиевых профилей с двойным остеклением, площадь от 1,5 до 2,7 м2 | м2
59.1.09.04-0069 | Блок оконный раздельный из алюминиевых профилей с двойным остеклением, площадь свыше 2,7 м2 | м2
25.12.10.000.59.1.09.04-0069-000 | Блок оконный раздельный из алюминиевых профилей с двойным остеклением, площадь свыше 2,7 м2 | м2
59.1.09.04-0070 | Блок оконный из алюминиевого профиля комбинированного с однокамерным стеклопакетом, площадь свыше 2,7 м2 | м2
25.12.10.000.59.1.09.04-0070-000 | Блок оконный из алюминиевого профиля комбинированного с однокамерным стеклопакетом, площадь свыше 2,7 м2 | м2
Раздел 59.1.10: Изделия прокатно-тянутые из цветных металлов и цветные металлы | Раздел 59.1.10: Изделия прокатно-тянутые из цветных металлов и цветные металлы | Раздел 59.1.10: Изделия прокатно-тянутые из цветных металлов и цветные металлы
Группа 59.1.10.01: Алюминий и сплавы алюминиевые | Группа 59.1.10.01: Алюминий и сплавы алюминиевые | Группа 59.1.10.01: Алюминий и сплавы алюминиевые
59.1.10.01-0001 | Алюминий первичный в чушках, марка А7 | т
24.42.11.110.59.1.10.01-0001-000 | Алюминий первичный в чушках, марка А7 | т
59.1.10.01-0002 | Алюминий первичный в чушках, марка А7Е | т
24.42.11.110.59.1.10.01-0002-000 | Алюминий первичный в чушках, марка А7Е | т
59.1.10.01-0003 | Сплавы алюминиевые литейные в чушках, марки АДМц, АДМг, АВ и других с содержанием магния/меди до 4,0% | т
24.42.11.120.59.1.10.01-0003-000 | Сплавы алюминиевые литейные в чушках, марки АДМц, АДМг, АВ и других с содержанием магния/меди до 4,0% | т
59.1.10.01-0004 | Сплавы алюминиевые литейные в чушках, марки АМг5, АМг6, 1560, 1561 и других с содержанием магния свыше 4,0% | т
24.42.11.120.59.1.10.01-0004-000 | Сплавы алюминиевые литейные в чушках, марки АМг5, АМг6, 1560, 1561 и других с содержанием магния свыше 4,0% | т
59.1.10.01-0005 | Сплавы алюминиевые литейные из вторичных отходов в чушках, марка АК5-АК13 | т
24.42.11.120.59.1.10.01-0005-000 | Сплавы алюминиевые литейные из вторичных отходов в чушках, марка АК5-АК13 | т
59.1.10.01-0006 | Ленты алюминиевые А7-А0, АД, из сплавов АДМц, АДМг, АВ и других с содержанием магния/меди до 4,0%, толщиной 0,5-1,0 мм | кг
24.42.24.120.59.1.10.01-0006-000 | Ленты алюминиевые А7-А0, АД, из сплавов АДМц, АДМг, АВ и других с содержанием магния/меди до 4,0%, толщиной 0,5-1,0 мм | кг
59.1.10.01-0007 | Ленты алюминиевые А7-А0, АД, из сплавов АДМц, АДМг, АВ и других с содержанием магния/меди до 4,0%, толщиной 1,0-2,0 мм | кг
24.42.24.120.59.1.10.01-0007-000 | Ленты алюминиевые А7-А0, АД, из сплавов АДМц, АДМг, АВ и других с содержанием магния/меди до 4,0%, толщиной 1,0-2,0 мм | кг
59.1.10.01-0008 | Ленты алюминиевые А7-А0, АД, из сплавов АДМц, АДМг, АВ и других с содержанием магния/меди до 4,0%, толщиной 2,0-4,0 мм | кг
24.42.24.120.59.1.10.01-0008-000 | Ленты алюминиевые А7-А0, АД, из сплавов АДМц, АДМг, АВ и других с содержанием магния/меди до 4,0%, толщиной 2,0-4,0 мм | кг
59.1.10.01-0009 | Ленты алюминиевые А7-А0, АД, из сплавов АДМц, АДМг, АВ и других с содержанием магния/меди до 4,0%, толщиной до 0,5 мм | кг
24.42.24.120.59.1.10.01-0009-000 | Ленты алюминиевые А7-А0, АД, из сплавов АДМц, АДМг, АВ и других с содержанием магния/меди до 4,0%, толщиной до 0,5 мм | кг
59.1.10.01-0010 | Ленты алюминиевые А7-А0, АД, из сплавов АДМц, АДМг, АВ и других с содержанием магния/меди до 4,0%, толщиной свыше 4,0 мм | кг
24.42.24.120.59.1.10.01-0010-000 | Ленты алюминиевые А7-А0, АД, из сплавов АДМц, АДМг, АВ и других с содержанием магния/меди до 4,0%, толщиной свыше 4,0 мм | кг
59.1.10.01-0011 | Ленты алюминиевые из сплавов марок АМг5, АМг6 и других с содержанием магния свыше 4,0 %, толщина свыше 4,0 мм | кг
24.42.24.120.59.1.10.01-0011-000 | Ленты алюминиевые из сплавов марок АМг5, АМг6 и других с содержанием магния свыше 4,0 %, толщина свыше 4,0 мм | кг
59.1.10.01-0012 | Ленты дюралюминиевые из сплавов марок Д16, В65 и других с содержанием меди свыше 4,0 %, толщина 1,0-2,0 мм | кг
24.42.24.120.59.1.10.01-0012-000 | Ленты дюралюминиевые из сплавов марок Д16, В65 и других с содержанием меди свыше 4,0 %, толщина 1,0-2,0 мм | кг
59.1.10.01-0013 | Ленты дюралюминиевые из сплавов марок Д16, В65 и других с содержанием меди свыше 4,0 %, толщина 2,0-4,0 мм | кг
24.42.24.120.59.1.10.01-0013-000 | Ленты дюралюминиевые из сплавов марок Д16, В65 и других с содержанием меди свыше 4,0 %, толщина 2,0-4,0 мм | кг
59.1.10.01-0014 | Ленты дюралюминиевые из сплавов марок Д16, В65 и других с содержанием меди свыше 4,0 %, толщина свыше 4,0 мм | кг
24.42.24.120.59.1.10.01-0014-000 | Ленты дюралюминиевые из сплавов марок Д16, В65 и других с содержанием меди свыше 4,0 %, толщина свыше 4,0 мм | кг
59.1.10.01-0016 | Листы алюминиевые закаленные и естественно состаренные из сплавов марок Д1АТ, АВТ и других, толщина 0,8 мм | т
24.42.24.110.59.1.10.01-0016-000 | Листы алюминиевые закаленные и естественно состаренные из сплавов марок Д1АТ, АВТ и других, толщина 0,8 мм | т
59.1.10.01-0017 | Листы алюминиевые закаленные и естественно состаренные из сплавов марок Д1АТ, АВТ и других, толщина 1,0 мм | т
24.42.24.110.59.1.10.01-0017-000 | Листы алюминиевые закаленные и естественно состаренные из сплавов марок Д1АТ, АВТ и других, толщина 1,0 мм | т
59.1.10.01-0018 | Листы алюминиевые закаленные и естественно состаренные из сплавов марок Д1АТ, АВТ и других, толщина 1,2-1,5 мм | т
24.42.24.110.59.1.10.01-0018-000 | Листы алюминиевые закаленные и естественно состаренные из сплавов марок Д1АТ, АВТ и других, толщина 1,2-1,5 мм | т
59.1.10.01-0019 | Листы алюминиевые закаленные и естественно состаренные из сплавов марок Д1АТ, АВТ и других, толщина 1,6-2,0 мм | т
24.42.24.110.59.1.10.01-0019-000 | Листы алюминиевые закаленные и естественно состаренные из сплавов марок Д1АТ, АВТ и других, толщина 1,6-2,0 мм | т
59.1.10.01-0020 | Листы алюминиевые закаленные и естественно состаренные из сплавов марок Д1АТ, АВТ и других, толщина 2,5-4,5 мм | т
24.42.24.110.59.1.10.01-0020-000 | Листы алюминиевые закаленные и естественно состаренные из сплавов марок Д1АТ, АВТ и других, толщина 2,5-4,5 мм | т
59.1.10.01-0021 | Листы алюминиевые закаленные и естественно состаренные из сплавов марок Д1АТ, АВТ и других, толщина 5,0-10,5 мм | т
24.42.24.110.59.1.10.01-0021-000 | Листы алюминиевые закаленные и естественно состаренные из сплавов марок Д1АТ, АВТ и других, толщина 5,0-10,5 мм | т
59.1.10.01-0022 | Листы алюминиевые закаленные и искусственно состаренные из сплавов марок В95АТ1, АВТ1, толщина 1,2-1,5 мм | т
24.42.24.110.59.1.10.01-0022-000 | Листы алюминиевые закаленные и искусственно состаренные из сплавов марок В95АТ1, АВТ1, толщина 1,2-1,5 мм | т
59.1.10.01-0023 | Листы алюминиевые закаленные и искусственно состаренные из сплавов марок В95АТ1, АВТ1, толщина 2,5-4,5 мм | т
24.42.24.110.59.1.10.01-0023-000 | Листы алюминиевые закаленные и искусственно состаренные из сплавов марок В95АТ1, АВТ1, толщина 2,5-4,5 мм | т
59.1.10.01-0024 | Листы алюминиевые закаленные и искусственно состаренные из сплавов марок В95АТ1, АВТ1, толщина 5,0-10,5 мм | т
24.42.24.110.59.1.10.01-0024-000 | Листы алюминиевые закаленные и искусственно состаренные из сплавов марок В95АТ1, АВТ1, толщина 5,0-10,5 мм | т
59.1.10.01-0025 | Листы алюминиевые, марки А7-А0, АД, толщиной 0,8 мм | т
24.42.24.110.59.1.10.01-0025-000 | Листы алюминиевые, марки А7-А0, АД, толщиной 0,8 мм | т
59.1.10.01-0026 | Листы алюминиевые, марки А7-А0, АД, толщиной 1,0 мм | т
24.42.24.110.59.1.10.01-0026-000 | Листы алюминиевые, марки А7-А0, АД, толщиной 1,0 мм | т
59.1.10.01-0027 | Листы алюминиевые, марки А7-А0, АД, толщиной 1,2-1,5 мм | т
24.42.24.110.59.1.10.01-0027-000 | Листы алюминиевые, марки А7-А0, АД, толщиной 1,2-1,5 мм | т
59.1.10.01-0028 | Листы алюминиевые, марки А7-А0, АД, толщиной 1,6-2,0 мм | т
24.42.24.110.59.1.10.01-0028-000 | Листы алюминиевые, марки А7-А0, АД, толщиной 1,6-2,0 мм | т
59.1.10.01-0029 | Листы алюминиевые, марки А7-А0, АД, толщиной 2,5-4,5 мм | т
24.42.24.110.59.1.10.01-0029-000 | Листы алюминиевые, марки А7-А0, АД, толщиной 2,5-4,5 мм | т
59.1.10.01-0030 | Листы алюминиевые, марки А7-А0, АД, толщиной 5,0-10,5 мм | т
24.42.24.110.59.1.10.01-0030-000 | Листы алюминиевые, марки А7-А0, АД, толщиной 5,0-10,5 мм | т
59.1.10.01-0031 | Листы алюминиевые (дюралюминиевые) из сплава марки Д16 с содержанием меди свыше 4,0 %, толщина 0,5 мм | т
24.42.24.110.59.1.10.01-0031-000 | Листы алюминиевые (дюралюминиевые) из сплава марки Д16 с содержанием меди свыше 4,0 %, толщина 0,5 мм | т
59.1.10.01-0032 | Листы алюминиевые (дюралюминиевые) из сплава марки Д16 с содержанием меди свыше 4,0 %, толщина 0,6 мм | т
24.42.24.110.59.1.10.01-0032-000 | Листы алюминиевые (дюралюминиевые) из сплава марки Д16 с содержанием меди свыше 4,0 %, толщина 0,6 мм | т
59.1.10.01-0033 | Листы алюминиевые (дюралюминиевые) из сплава марки Д16 с содержанием меди свыше 4,0 %, толщина 0,7 мм | т
24.42.24.110.59.1.10.01-0033-000 | Листы алюминиевые (дюралюминиевые) из сплава марки Д16 с содержанием меди свыше 4,0 %, толщина 0,7 мм | т
59.1.10.01-0035 | Листы алюминиевые (дюралюминиевые) из сплава марки Д16 с содержанием меди свыше 4,0 %, толщина 0,9 мм | т
24.42.24.110.59.1.10.01-0035-000 | Листы алюминиевые (дюралюминиевые) из сплава марки Д16 с содержанием меди свыше 4,0 %, толщина 0,9 мм | т
59.1.10.01-0041 | Листы алюминиевые из сплавов марок АМц, АВ и других с содержанием магния/меди до 4,0 %, толщина 0,5 мм | т
24.42.24.110.59.1.10.01-0041-000 | Листы алюминиевые из сплавов марок АМц, АВ и других с содержанием магния/меди до 4,0 %, толщина 0,5 мм | т
59.1.10.01-0042 | Листы алюминиевые из сплавов марок АМц, АВ и других с содержанием магния/меди до 4,0 %, толщина 0,6 мм | т
24.42.24.110.59.1.10.01-0042-000 | Листы алюминиевые из сплавов марок АМц, АВ и других с содержанием магния/меди до 4,0 %, толщина 0,6 мм | т
59.1.10.01-0045 | Листы алюминиевые из сплавов марок АМц, АВ и других с содержанием магния/меди до 4,0 %, толщина 0,9 мм | т
24.42.24.110.59.1.10.01-0045-000 | Листы алюминиевые из сплавов марок АМц, АВ и других с содержанием магния/меди до 4,0 %, толщина 0,9 мм | т
59.1.10.01-0051 | Листы алюминиевые из сплавов марок АМг5, АМг6 и других с содержанием магния свыше 4,0 %, толщина 0,5 мм | т
24.42.24.110.59.1.10.01-0051-000 | Листы алюминиевые из сплавов марок АМг5, АМг6 и других с содержанием магния свыше 4,0 %, толщина 0,5 мм | т
59.1.10.01-0052 | Листы алюминиевые из сплавов марок АМг5, АМг6 и других с содержанием магния свыше 4,0 %, толщина 0,6 мм | т
24.42.24.110.59.1.10.01-0052-000 | Листы алюминиевые из сплавов марок АМг5, АМг6 и других с содержанием магния свыше 4,0 %, толщина 0,6 мм | т
59.1.10.01-0053 | Листы алюминиевые из сплавов марок АМг5, АМг6 и других с содержанием магния свыше 4,0 %, толщина 0,7 мм | т
24.42.24.110.59.1.10.01-0053-000 | Листы алюминиевые из сплавов марок АМг5, АМг6 и других с содержанием магния свыше 4,0 %, толщина 0,7 мм | т
59.1.10.01-0055 | Листы алюминиевые из сплавов марок АМг5, АМг6 и других с содержанием магния свыше 4,0 %, толщина 0,9 мм | т
24.42.24.110.59.1.10.01-0055-000 | Листы алюминиевые из сплавов марок АМг5, АМг6 и других с содержанием магния свыше 4,0 %, толщина 0,9 мм | т
59.1.10.01-0061 | Полосы алюминиевые, ширина до 100 мм, толщина 2-10 мм | кг
24.42.24.120.59.1.10.01-0061-000 | Полосы алюминиевые, ширина до 100 мм, толщина 2-10 мм | кг
59.1.10.01-0063 | Проволока алюминиевая из сплава марки Д1П, диаметр 1,4-12,0 мм | т
24.42.23.000.59.1.10.01-0063-000 | Проволока алюминиевая из сплава марки Д1П, диаметр 1,4-12,0 мм | т
59.1.10.01-0067 | Проволока алюминиевая из сплавов марок Д18, В65, диаметр 1,4-2,0 мм | т
24.42.23.000.59.1.10.01-0067-000 | Проволока алюминиевая из сплавов марок Д18, В65, диаметр 1,4-2,0 мм | т
Группа 59.1.10.02: Медь и ее сплавы | Группа 59.1.10.02: Медь и ее сплавы | Группа 59.1.10.02: Медь и ее сплавы
59.1.10.02-0001 | Бронзы оловянные литейные в чушках, марка Бр03Ц13С4 | т
24.44.13.120.59.1.10.02-0001-000 | Бронзы оловянные литейные в чушках, марка Бр03Ц13С4 | т
59.1.10.02-0002 | Бронзы оловянные литейные в чушках, марка Бр010Ф1 | т
24.44.13.120.59.1.10.02-0002-000 | Бронзы оловянные литейные в чушках, марка Бр010Ф1 | т
59.1.10.02-0003 | Бронзы оловянные литейные в чушках, марка Бр03Ц6С5 | т
24.44.13.120.59.1.10.02-0003-000 | Бронзы оловянные литейные в чушках, марка Бр03Ц6С5 | т
59.1.10.02-0004 | Латуни литейные в чушках, марка ЛОС | т
24.44.13.120.59.1.10.02-0004-000 | Латуни литейные в чушках, марка ЛОС | т
59.1.10.02-0005 | Латуни литейные в чушках, марки ЛС, ЛСч, ЛСд, ЛСдч | т
24.44.13.120.59.1.10.02-0005-000 | Латуни литейные в чушках, марки ЛС, ЛСч, ЛСд, ЛСдч | т
59.1.10.02-0006 | Латуни литейные в чушках, марка ЛМцКА | т
24.44.13.120.59.1.10.02-0006-000 | Латуни литейные в чушках, марка ЛМцКА | т
59.1.10.02-0007 | Латуни литейные в чушках, марка ЛМцСК | т
24.44.13.120.59.1.10.02-0007-000 | Латуни литейные в чушках, марка ЛМцСК | т
59.1.10.02-0008 | Латуни литейные в чушках, марка ЛМцСКА | т
24.44.13.120.59.1.10.02-0008-000 | Латуни литейные в чушках, марка ЛМцСКА | т
59.1.10.02-0012 | Ленты латунные, марка Л63, толщина 3,0-6,0 мм | т
24.44.24.120.59.1.10.02-0012-000 | Ленты латунные, марка Л63, толщина 3,0-6,0 мм | т
59.1.10.02-0014 | Ленты латунные, марка Л68, толщина 2,0-3,0 мм | т
24.44.24.120.59.1.10.02-0014-000 | Ленты латунные, марка Л68, толщина 2,0-3,0 мм | т
59.1.10.02-0015 | Ленты латунные, марка Л68, толщина 3,0-6,0 мм | т
24.44.24.120.59.1.10.02-0015-000 | Ленты латунные, марка Л68, толщина 3,0-6,0 мм | т
59.1.10.02-0016 | Ленты латунные, марки Л90, Л85, Л80, ЛО90-1, ЛМц58-2, толщина 0,05-1,0 мм | т
24.44.24.120.59.1.10.02-0016-000 | Ленты латунные, марки Л90, Л85, Л80, ЛО90-1, ЛМц58-2, толщина 0,05-1,0 мм | т
59.1.10.02-0017 | Ленты латунные, марки Л90, Л85, Л80, ЛО90-1, ЛМц58-2, толщина 1,0-2,0 мм | т
24.44.24.120.59.1.10.02-0017-000 | Ленты латунные, марки Л90, Л85, Л80, ЛО90-1, ЛМц58-2, толщина 1,0-2,0 мм | т
59.1.10.02-0018 | Ленты латунные, марки Л90, Л85, Л80, ЛО90-1, ЛМц58-2, толщина 2,0-3,0 мм | т
24.44.24.120.59.1.10.02-0018-000 | Ленты латунные, марки Л90, Л85, Л80, ЛО90-1, ЛМц58-2, толщина 2,0-3,0 мм | т
59.1.10.02-0019 | Ленты латунные, марки Л90, Л85, Л80, ЛО90-1, ЛМц58-2, толщина 3,0-6,0 мм | т
24.44.24.120.59.1.10.02-0019-000 | Ленты латунные, марки Л90, Л85, Л80, ЛО90-1, ЛМц58-2, толщина 3,0-6,0 мм | т
59.1.10.02-0022 | Ленты латунные, марка ЛС59-1, толщина 2,0-3,0 мм | т
24.44.24.120.59.1.10.02-0022-000 | Ленты латунные, марка ЛС59-1, толщина 2,0-3,0 мм | т
59.1.10.02-0023 | Ленты латунные, марка ЛС59-1, толщина 3,0-6,0 мм | т
24.44.24.120.59.1.10.02-0023-000 | Ленты латунные, марка ЛС59-1, толщина 3,0-6,0 мм | т
59.1.10.02-0024 | Ленты медные, марка М1, толщина 0,05-1,0 мм | т
24.44.24.120.59.1.10.02-0024-000 | Ленты медные, марка М1, толщина 0,05-1,0 мм | т
59.1.10.02-0025 | Ленты медные, марка М1, толщина 1,0-2,0 мм | т
24.44.24.120.59.1.10.02-0025-000 | Ленты медные, марка М1, толщина 1,0-2,0 мм | т
59.1.10.02-0026 | Ленты медные, марка М1, толщина 2,0-3,0 мм | т
24.44.24.120.59.1.10.02-0026-000 | Ленты медные, марка М1, толщина 2,0-3,0 мм | т
59.1.10.02-0027 | Ленты медные, марка М1, толщина 3,0-6,0 мм | т
24.44.24.120.59.1.10.02-0027-000 | Ленты медные, марка М1, толщина 3,0-6,0 мм | т
59.1.10.02-0028 | Ленты медные, марки М1р, М1ф, М2р, М3р, толщина 0,05-1,0 мм | т
24.44.24.120.59.1.10.02-0028-000 | Ленты медные, марки М1р, М1ф, М2р, М3р, толщина 0,05-1,0 мм | т
59.1.10.02-0029 | Ленты медные, марки М1р, М1ф, М2р, М3р, толщина 1,0-2,0 мм | т
24.44.24.120.59.1.10.02-0029-000 | Ленты медные, марки М1р, М1ф, М2р, М3р, толщина 1,0-2,0 мм | т
59.1.10.02-0030 | Ленты медные, марки М1р, М1ф, М2р, М3р, толщина 2,0-3,0 мм | т
24.44.24.120.59.1.10.02-0030-000 | Ленты медные, марки М1р, М1ф, М2р, М3р, толщина 2,0-3,0 мм | т
59.1.10.02-0031 | Ленты медные, марки М2, М3, толщина 0,05-1,0 мм | т
24.44.24.120.59.1.10.02-0031-000 | Ленты медные, марки М2, М3, толщина 0,05-1,0 мм | т
59.1.10.02-0032 | Ленты медные, марки М2, М3, толщина 1,0-2,0 мм | т
24.44.24.120.59.1.10.02-0032-000 | Ленты медные, марки М2, М3, толщина 1,0-2,0 мм | т
59.1.10.02-0033 | Ленты медные, марки М2, М3, толщина 2,0-3,0 мм | т
24.44.24.120.59.1.10.02-0033-000 | Ленты медные, марки М2, М3, толщина 2,0-3,0 мм | т
59.1.10.02-0036 | Листы латунные холоднокатаные, марка Л63, толщина 6,0-12,0 мм | т
24.44.24.110.59.1.10.02-0036-000 | Листы латунные холоднокатаные, марка Л63, толщина 6,0-12,0 мм | т
59.1.10.02-0037 | Листы латунные холоднокатаные, марка Л63, толщина 12,0-25,0 мм | кг
24.44.24.110.59.1.10.02-0037-000 | Листы латунные холоднокатаные, марка Л63, толщина 12,0-25,0 мм | кг
59.1.10.02-0038 | Листы латунные холоднокатаные, марка Л68, толщина 0,2-2,0 мм | т
24.44.24.110.59.1.10.02-0038-000 | Листы латунные холоднокатаные, марка Л68, толщина 0,2-2,0 мм | т
59.1.10.02-0039 | Листы латунные холоднокатаные, марка Л68, толщина 2,0-6,0 мм | т
24.44.24.110.59.1.10.02-0039-000 | Листы латунные холоднокатаные, марка Л68, толщина 2,0-6,0 мм | т
59.1.10.02-0040 | Листы латунные холоднокатаные, марка Л68, толщина 6,0-12,0 мм | т
24.44.24.110.59.1.10.02-0040-000 | Листы латунные холоднокатаные, марка Л68, толщина 6,0-12,0 мм | т
59.1.10.02-0041 | Листы латунные холоднокатаные, марка Л90, Л85, Л80, ЛО90-1, ЛМц58-2, толщина 0,2-2,0 мм | т
24.44.24.110.59.1.10.02-0041-000 | Листы латунные холоднокатаные, марка Л90, Л85, Л80, ЛО90-1, ЛМц58-2, толщина 0,2-2,0 мм | т
59.1.10.02-0042 | Листы латунные холоднокатаные, марка Л90, Л85, Л80, ЛО90-1, ЛМц58-2, толщина 2,0-6,0 мм | т
24.44.24.110.59.1.10.02-0042-000 | Листы латунные холоднокатаные, марка Л90, Л85, Л80, ЛО90-1, ЛМц58-2, толщина 2,0-6,0 мм | т
59.1.10.02-0043 | Листы латунные холоднокатаные, марка Л90, Л85, Л80, ЛО90-1, ЛМц58-2, толщина 6,0-12,0 мм | т
24.44.24.110.59.1.10.02-0043-000 | Листы латунные холоднокатаные, марка Л90, Л85, Л80, ЛО90-1, ЛМц58-2, толщина 6,0-12,0 мм | т
59.1.10.02-0044 | Листы латунные холоднокатаные, марка ЛС59-1, толщина 0,2-2,0 мм | т
24.44.24.110.59.1.10.02-0044-000 | Листы латунные холоднокатаные, марка ЛС59-1, толщина 0,2-2,0 мм | т
59.1.10.02-0045 | Листы латунные холоднокатаные, марка ЛС59-1, толщина 2,0-6,0 мм | т
24.44.24.110.59.1.10.02-0045-000 | Листы латунные холоднокатаные, марка ЛС59-1, толщина 2,0-6,0 мм | т
59.1.10.02-0046 | Листы латунные холоднокатаные, марка ЛС59-1, толщина 6,0-12,0 мм | т
24.44.24.110.59.1.10.02-0046-000 | Листы латунные холоднокатаные, марка ЛС59-1, толщина 6,0-12,0 мм | т
59.1.10.02-0047 | Листы медные, горячекатаные, марка М2, толщина 10-15 мм | т
24.44.24.110.59.1.10.02-0047-000 | Листы медные, горячекатаные, марка М2, толщина 10-15 мм | т
59.1.10.02-0048 | Листы медные, горячекатаные, марка М2, толщина 15-25 мм | т
24.44.24.110.59.1.10.02-0048-000 | Листы медные, горячекатаные, марка М2, толщина 15-25 мм | т
59.1.10.02-0049 | Листы медные, горячекатаные, марка М2, толщина 3-5 мм | т
24.44.24.110.59.1.10.02-0049-000 | Листы медные, горячекатаные, марка М2, толщина 3-5 мм | т
59.1.10.02-0050 | Листы медные, горячекатаные, марка М2, толщина 5-7,5 мм | т
24.44.24.110.59.1.10.02-0050-000 | Листы медные, горячекатаные, марка М2, толщина 5-7,5 мм | т
59.1.10.02-0051 | Листы медные, горячекатаные, марка М2, толщина 7,5-10 мм | т
24.44.24.110.59.1.10.02-0051-000 | Листы медные, горячекатаные, марка М2, толщина 7,5-10 мм | т
59.1.10.02-0052 | Медь листовая толщиной 1-1,4 мм | т
24.44.24.110.59.1.10.02-0052-000 | Медь листовая толщиной 1-1,4 мм | т
59.1.10.02-0053 | Листы медные, холоднокатаные, марка М1, толщина 0,2-2 мм | т
24.44.24.110.59.1.10.02-0053-000 | Листы медные, холоднокатаные, марка М1, толщина 0,2-2 мм | т
59.1.10.02-0054 | Листы медные, холоднокатаные, марка М1, толщина 2-6 мм | т
24.44.24.110.59.1.10.02-0054-000 | Листы медные, холоднокатаные, марка М1, толщина 2-6 мм | т
59.1.10.02-0055 | Листы медные, холоднокатаные, марка М1, толщина 6-12 мм | т
24.44.24.110.59.1.10.02-0055-000 | Листы медные, холоднокатаные, марка М1, толщина 6-12 мм | т
59.1.10.02-0056 | Листы медные, холоднокатаные, марка М1р, М1ф, М2р, М3р, толщина 0,2-2 мм | т
24.44.24.110.59.1.10.02-0056-000 | Листы медные, холоднокатаные, марка М1р, М1ф, М2р, М3р, толщина 0,2-2 мм | т
59.1.10.02-0057 | Листы медные, холоднокатаные, марка М1р, М1ф, М2р, М3р, толщина 2-6 мм | т
24.44.24.110.59.1.10.02-0057-000 | Листы медные, холоднокатаные, марка М1р, М1ф, М2р, М3р, толщина 2-6 мм | т
59.1.10.02-0058 | Листы медные, холоднокатаные, марка М1р, М1ф, М2р, М3р, толщина 6-12 мм | т
24.44.24.110.59.1.10.02-0058-000 | Листы медные, холоднокатаные, марка М1р, М1ф, М2р, М3р, толщина 6-12 мм | т
59.1.10.02-0059 | Листы медные, холоднокатаные, марка М2, М3, толщина 0,2-2 мм | т
24.44.24.110.59.1.10.02-0059-000 | Листы медные, холоднокатаные, марка М2, М3, толщина 0,2-2 мм | т
59.1.10.02-0060 | Листы медные, холоднокатаные, марка М2, М3, толщина 2-6 мм | т
24.44.24.110.59.1.10.02-0060-000 | Листы медные, холоднокатаные, марка М2, М3, толщина 2-6 мм | т
59.1.10.02-0061 | Листы медные, холоднокатаные, марка М2, М3, толщина 6-12 мм | т
24.44.24.110.59.1.10.02-0061-000 | Листы медные, холоднокатаные, марка М2, М3, толщина 6-12 мм | т
59.1.10.02-0062 | Медь листовая, толщина 0,6 мм | т
24.44.24.110.59.1.10.02-0062-000 | Медь листовая, толщина 0,6 мм | т
59.1.10.02-0063 | Полосы латунные, марка Л63, немерной длины, толщина 0,1-1,0 мм | т
24.44.24.120.59.1.10.02-0063-000 | Полосы латунные, марка Л63, немерной длины, толщина 0,1-1,0 мм | т
59.1.10.02-0064 | Полосы латунные, марка Л63, немерной длины, толщина 1,0-2,0 мм | т
24.44.24.120.59.1.10.02-0064-000 | Полосы латунные, марка Л63, немерной длины, толщина 1,0-2,0 мм | т
59.1.10.02-0065 | Полосы латунные, марка Л63, немерной длины, толщина 2,0-3,0 мм | т
24.44.24.120.59.1.10.02-0065-000 | Полосы латунные, марка Л63, немерной длины, толщина 2,0-3,0 мм | т
59.1.10.02-0066 | Полосы латунные, марка Л63, немерной длины, толщина 3,0-6,0 мм | т
24.44.24.120.59.1.10.02-0066-000 | Полосы латунные, марка Л63, немерной длины, толщина 3,0-6,0 мм | т
59.1.10.02-0067 | Полосы латунные, марка Л68, немерной длины, толщина 0,1-1,0 мм | т
24.44.24.120.59.1.10.02-0067-000 | Полосы латунные, марка Л68, немерной длины, толщина 0,1-1,0 мм | т
59.1.10.02-0068 | Полосы латунные, марка Л68, немерной длины, толщина 1,0-2,0 мм | т
24.44.24.120.59.1.10.02-0068-000 | Полосы латунные, марка Л68, немерной длины, толщина 1,0-2,0 мм | т
59.1.10.02-0069 | Полосы латунные, марка Л68, немерной длины, толщина 2,0-3,0 мм | т
24.44.24.120.59.1.10.02-0069-000 | Полосы латунные, марка Л68, немерной длины, толщина 2,0-3,0 мм | т
59.1.10.02-0070 | Полосы латунные, марка Л68, немерной длины, толщина 3,0-6,0 мм | т
24.44.24.120.59.1.10.02-0070-000 | Полосы латунные, марка Л68, немерной длины, толщина 3,0-6,0 мм | т
59.1.10.02-0071 | Полосы латунные, марка Л90, Л85, Л80, ЛО90-1, ЛМц58-2, немерной длины, толщина 0,1-1,0 мм | т
24.44.24.120.59.1.10.02-0071-000 | Полосы латунные, марка Л90, Л85, Л80, ЛО90-1, ЛМц58-2, немерной длины, толщина 0,1-1,0 мм | т
59.1.10.02-0072 | Полосы латунные, марка Л90, Л85, Л80, ЛО90-1, ЛМц58-2, немерной длины, толщина 1,0-2,0 мм | т
24.44.24.120.59.1.10.02-0072-000 | Полосы латунные, марка Л90, Л85, Л80, ЛО90-1, ЛМц58-2, немерной длины, толщина 1,0-2,0 мм | т
59.1.10.02-0073 | Полосы латунные, марка Л90, Л85, Л80, ЛО90-1, ЛМц58-2, немерной длины, толщина 2,0-3,0 мм | т
24.44.24.120.59.1.10.02-0073-000 | Полосы латунные, марка Л90, Л85, Л80, ЛО90-1, ЛМц58-2, немерной длины, толщина 2,0-3,0 мм | т
59.1.10.02-0074 | Полосы латунные, марка Л90, Л85, Л80, ЛО90-1, ЛМц58-2, немерной длины, толщина 3,0-6,0 мм | т
24.44.24.120.59.1.10.02-0074-000 | Полосы латунные, марка Л90, Л85, Л80, ЛО90-1, ЛМц58-2, немерной длины, толщина 3,0-6,0 мм | т
59.1.10.02-0075 | Полосы латунные, марка ЛС59-1, немерной длины, толщина 0,1-1,0 мм | т
24.44.24.120.59.1.10.02-0075-000 | Полосы латунные, марка ЛС59-1, немерной длины, толщина 0,1-1,0 мм | т
59.1.10.02-0076 | Полосы латунные, марка ЛС59-1, немерной длины, толщина 1,0-2,0 мм | т
24.44.24.120.59.1.10.02-0076-000 | Полосы латунные, марка ЛС59-1, немерной длины, толщина 1,0-2,0 мм | т
59.1.10.02-0077 | Полосы латунные, марка ЛС59-1, немерной длины, толщина 2,0-3,0 мм | т
24.44.24.120.59.1.10.02-0077-000 | Полосы латунные, марка ЛС59-1, немерной длины, толщина 2,0-3,0 мм | т
59.1.10.02-0078 | Полосы латунные, марка ЛС59-1, немерной длины, толщина 3,0-6,0 мм | т
24.44.24.120.59.1.10.02-0078-000 | Полосы латунные, марка ЛС59-1, немерной длины, толщина 3,0-6,0 мм | т
59.1.10.02-0079 | Проволока латунная, диаметр 1,5 мм | т
24.44.23.000.59.1.10.02-0079-000 | Проволока латунная, диаметр 1,5 мм | т
59.1.10.02-0080 | Проволока латунная квадратная, марки Л68, Л63, диаметр 3,0-12,0 мм | т
24.44.23.000.59.1.10.02-0080-000 | Проволока латунная квадратная, марки Л68, Л63, диаметр 3,0-12,0 мм | т
59.1.10.02-0081 | Проволока латунная квадратная, марка ЛС59-1, диаметр 3,0-12,0 мм | т
24.44.23.000.59.1.10.02-0081-000 | Проволока латунная квадратная, марка ЛС59-1, диаметр 3,0-12,0 мм | т
59.1.10.02-0082 | Проволока латунная круглая, марки Л68, Л63, диаметр 0,6-9,5 мм | т
24.44.23.000.59.1.10.02-0082-000 | Проволока латунная круглая, марки Л68, Л63, диаметр 0,6-9,5 мм | т
59.1.10.02-0083 | Проволока латунная круглая, марка ЛС59-1, диаметр 0,6-1,9 мм | т
24.44.23.000.59.1.10.02-0083-000 | Проволока латунная круглая, марка ЛС59-1, диаметр 0,6-1,9 мм | т
59.1.10.02-0084 | Проволока латунная круглая, марка ЛС59-1, диаметр 1,9-9,5 мм | т
24.44.23.000.59.1.10.02-0084-000 | Проволока латунная круглая, марка ЛС59-1, диаметр 1,9-9,5 мм | т
59.1.10.02-0085 | Проволока латунная круглая, марка ЛС59-1, диаметр 10,0-12,0 мм | т
24.44.23.000.59.1.10.02-0085-000 | Проволока латунная круглая, марка ЛС59-1, диаметр 10,0-12,0 мм | т
59.1.10.02-0086 | Проволока латунная шестигранная, марки Л68, Л63, диаметр 3,0-12,0 мм | т
24.44.23.000.59.1.10.02-0086-000 | Проволока латунная шестигранная, марки Л68, Л63, диаметр 3,0-12,0 мм | т
59.1.10.02-0087 | Прутки бронзовые, квадратные, тянутые, марка БрАМц9-2, диаметр 5,0-40,0 мм | т
24.44.22.110.59.1.10.02-0087-000 | Прутки бронзовые, квадратные, тянутые, марка БрАМц9-2, диаметр 5,0-40,0 мм | т
59.1.10.02-0088 | Прутки бронзовые, квадратные, тянутые, марка БрКМц3-1, диаметр 5,0-41,0 мм | т
24.44.22.110.59.1.10.02-0088-000 | Прутки бронзовые, квадратные, тянутые, марка БрКМц3-1, диаметр 5,0-41,0 мм | т
59.1.10.02-0089 | Прутки бронзовые, круглые, катаные, марка БрКМц3-1, диаметр 30,0-100,0 мм | т
24.44.22.110.59.1.10.02-0089-000 | Прутки бронзовые, круглые, катаные, марка БрКМц3-1, диаметр 30,0-100,0 мм | т
59.1.10.02-0090 | Прутки бронзовые, круглые, прессованные, марка БрАЖ9-4, БрАЖМц10-3-1,5, БрАЖН10-4-4, диаметр 16,0-160,0 мм | т
24.44.22.110.59.1.10.02-0090-000 | Прутки бронзовые, круглые, прессованные, марка БрАЖ9-4, БрАЖМц10-3-1,5, БрАЖН10-4-4, диаметр 16,0-160,0 мм | т
59.1.10.02-0091 | Прутки бронзовые, круглые, прессованные, марка БрАМц9-2, диаметр 25,0-120,0 мм | т
24.44.22.110.59.1.10.02-0091-000 | Прутки бронзовые, круглые, прессованные, марка БрАМц9-2, диаметр 25,0-120,0 мм | т
59.1.10.02-0092 | Прутки бронзовые, круглые, прессованные, марка БрКМц3-1, диаметр 30,0-120,0 мм | т
24.44.22.110.59.1.10.02-0092-000 | Прутки бронзовые, круглые, прессованные, марка БрКМц3-1, диаметр 30,0-120,0 мм | т
59.1.10.02-0093 | Прутки бронзовые, круглые, прессованные, марка БрКН1-3, диаметр 20,0-80,0 мм | т
24.44.22.110.59.1.10.02-0093-000 | Прутки бронзовые, круглые, прессованные, марка БрКН1-3, диаметр 20,0-80,0 мм | т
59.1.10.02-0094 | Прутки бронзовые, круглые, тянутые, марки БрАМц9-2, БрКМц3-1, диаметр 5,0-40,0 мм | т
24.44.22.110.59.1.10.02-0094-000 | Прутки бронзовые, круглые, тянутые, марки БрАМц9-2, БрКМц3-1, диаметр 5,0-40,0 мм | т
59.1.10.02-0095 | Прутки бронзовые, шестигранные, тянутые, марка БрАМц9-2, диаметр 5,0-40,0 мм | т
24.44.22.110.59.1.10.02-0095-000 | Прутки бронзовые, шестигранные, тянутые, марка БрАМц9-2, диаметр 5,0-40,0 мм | т
59.1.10.02-0096 | Прутки бронзовые, шестигранные, тянутые, марка БрКМц3-1, диаметр 5,0-41,0 мм | т
24.44.22.110.59.1.10.02-0096-000 | Прутки бронзовые, шестигранные, тянутые, марка БрКМц3-1, диаметр 5,0-41,0 мм | т
59.1.10.02-0097 | Прутки медные, квадратные, прессованные, марка М1, диаметр 100,0-120,0 мм | т
24.44.22.110.59.1.10.02-0097-000 | Прутки медные, квадратные, прессованные, марка М1, диаметр 100,0-120,0 мм | т
59.1.10.02-0098 | Прутки медные, квадратные, прессованные, марка М1, диаметр 120,0-150,0 мм | т
24.44.22.110.59.1.10.02-0098-000 | Прутки медные, квадратные, прессованные, марка М1, диаметр 120,0-150,0 мм | т
59.1.10.02-0099 | Прутки медные, квадратные, прессованные, марка М1, диаметр 150,0-180,0 мм | т
24.44.22.110.59.1.10.02-0099-000 | Прутки медные, квадратные, прессованные, марка М1, диаметр 150,0-180,0 мм | т
59.1.10.02-0100 | Прутки медные, квадратные, прессованные, марка М1, диаметр 20,0-30,0 мм | т
24.44.22.110.59.1.10.02-0100-000 | Прутки медные, квадратные, прессованные, марка М1, диаметр 20,0-30,0 мм | т
59.1.10.02-0101 | Прутки медные, квадратные, прессованные, марка М1, диаметр 30,0-50,0 мм | т
24.44.22.110.59.1.10.02-0101-000 | Прутки медные, квадратные, прессованные, марка М1, диаметр 30,0-50,0 мм | т
59.1.10.02-0102 | Прутки медные, квадратные, прессованные, марка М1, диаметр 50,0-80,0 мм | т
24.44.22.110.59.1.10.02-0102-000 | Прутки медные, квадратные, прессованные, марка М1, диаметр 50,0-80,0 мм | т
59.1.10.02-0103 | Прутки медные, квадратные, прессованные, марка М1, диаметр 80,0-100,0 мм | т
24.44.22.110.59.1.10.02-0103-000 | Прутки медные, квадратные, прессованные, марка М1, диаметр 80,0-100,0 мм | т
59.1.10.02-0104 | Прутки медные, квадратные, прессованные, марки М1р, М1ф, М2р, М3р, диаметр 100,0-120,0 мм | т
24.44.22.110.59.1.10.02-0104-000 | Прутки медные, квадратные, прессованные, марки М1р, М1ф, М2р, М3р, диаметр 100,0-120,0 мм | т
59.1.10.02-0105 | Прутки медные, квадратные, прессованные, марки М1р, М1ф, М2р, М3р, диаметр 120,0-150,0 мм | т
24.44.22.110.59.1.10.02-0105-000 | Прутки медные, квадратные, прессованные, марки М1р, М1ф, М2р, М3р, диаметр 120,0-150,0 мм | т
59.1.10.02-0106 | Прутки медные, квадратные, прессованные, марки М1р, М1ф, М2р, М3р, диаметр 150,0-180,0 мм | т
24.44.22.110.59.1.10.02-0106-000 | Прутки медные, квадратные, прессованные, марки М1р, М1ф, М2р, М3р, диаметр 150,0-180,0 мм | т
59.1.10.02-0107 | Прутки медные, квадратные, прессованные, марки М1р, М1ф, М2р, М3р, диаметр 20,0-30,0 мм | т
24.44.22.110.59.1.10.02-0107-000 | Прутки медные, квадратные, прессованные, марки М1р, М1ф, М2р, М3р, диаметр 20,0-30,0 мм | т
59.1.10.02-0108 | Прутки медные, квадратные, прессованные, марки М1р, М1ф, М2р, М3р, диаметр 30,0-50,0 мм | т
24.44.22.110.59.1.10.02-0108-000 | Прутки медные, квадратные, прессованные, марки М1р, М1ф, М2р, М3р, диаметр 30,0-50,0 мм | т
59.1.10.02-0109 | Прутки медные, квадратные, прессованные, марки М1р, М1ф, М2р, М3р, диаметр 50,0-80,0 мм | т
24.44.22.110.59.1.10.02-0109-000 | Прутки медные, квадратные, прессованные, марки М1р, М1ф, М2р, М3р, диаметр 50,0-80,0 мм | т
59.1.10.02-0110 | Прутки медные, квадратные, прессованные, марки М1р, М1ф, М2р, М3р, диаметр 80,0-100,0 мм | т
24.44.22.110.59.1.10.02-0110-000 | Прутки медные, квадратные, прессованные, марки М1р, М1ф, М2р, М3р, диаметр 80,0-100,0 мм | т
59.1.10.02-0111 | Прутки медные, квадратные, прессованные, марки М2, М3, диаметр 100,0-120,0 мм | т
24.44.22.110.59.1.10.02-0111-000 | Прутки медные, квадратные, прессованные, марки М2, М3, диаметр 100,0-120,0 мм | т
59.1.10.02-0112 | Прутки медные, квадратные, прессованные, марки М2, М3, диаметр 120,0-150,0 мм | т
24.44.22.110.59.1.10.02-0112-000 | Прутки медные, квадратные, прессованные, марки М2, М3, диаметр 120,0-150,0 мм | т
59.1.10.02-0113 | Прутки медные, квадратные, прессованные, марки М2, М3, диаметр 150,0-180,0 мм | т
24.44.22.110.59.1.10.02-0113-000 | Прутки медные, квадратные, прессованные, марки М2, М3, диаметр 150,0-180,0 мм | т
59.1.10.02-0114 | Прутки медные, квадратные, прессованные, марки М2, М3, диаметр 20,0-30,0 мм | т
24.44.22.110.59.1.10.02-0114-000 | Прутки медные, квадратные, прессованные, марки М2, М3, диаметр 20,0-30,0 мм | т
59.1.10.02-0115 | Прутки медные, квадратные, прессованные, марки М2, М3, диаметр 30,0-50,0 мм | т
24.44.22.110.59.1.10.02-0115-000 | Прутки медные, квадратные, прессованные, марки М2, М3, диаметр 30,0-50,0 мм | т
59.1.10.02-0116 | Прутки медные, квадратные, прессованные, марки М2, М3, диаметр 50,0-80,0 мм | т
24.44.22.110.59.1.10.02-0116-000 | Прутки медные, квадратные, прессованные, марки М2, М3, диаметр 50,0-80,0 мм | т
59.1.10.02-0117 | Прутки медные, квадратные, прессованные, марки М2, М3, диаметр 80,0-100,0 мм | т
24.44.22.110.59.1.10.02-0117-000 | Прутки медные, квадратные, прессованные, марки М2, М3, диаметр 80,0-100,0 мм | т
59.1.10.02-0118 | Прутки медные, квадратные, тянутые, марка М1, диаметр 10,0-18,0 мм | т
24.44.22.110.59.1.10.02-0118-000 | Прутки медные, квадратные, тянутые, марка М1, диаметр 10,0-18,0 мм | т
59.1.10.02-0119 | Прутки медные, квадратные, тянутые, марка М1, диаметр 18,0-30,0 мм | т
24.44.22.110.59.1.10.02-0119-000 | Прутки медные, квадратные, тянутые, марка М1, диаметр 18,0-30,0 мм | т
59.1.10.02-0120 | Прутки медные, квадратные, тянутые, марка М1, диаметр 3,0-6,0 мм | т
24.44.22.110.59.1.10.02-0120-000 | Прутки медные, квадратные, тянутые, марка М1, диаметр 3,0-6,0 мм | т
59.1.10.02-0121 | Прутки медные, квадратные, тянутые, марка М1, диаметр 30,0-50,0 мм | т
24.44.22.110.59.1.10.02-0121-000 | Прутки медные, квадратные, тянутые, марка М1, диаметр 30,0-50,0 мм | т
59.1.10.02-0122 | Прутки медные, квадратные, тянутые, марка М1, диаметр 6,0-10,0 мм | т
24.44.22.110.59.1.10.02-0122-000 | Прутки медные, квадратные, тянутые, марка М1, диаметр 6,0-10,0 мм | т
59.1.10.02-0123 | Прутки медные, квадратные, тянутые, марки М1р, М1ф, М2р, М3р, диаметр 10,0-18,0 мм | т
24.44.22.110.59.1.10.02-0123-000 | Прутки медные, квадратные, тянутые, марки М1р, М1ф, М2р, М3р, диаметр 10,0-18,0 мм | т
59.1.10.02-0124 | Прутки медные, квадратные, тянутые, марки М1р, М1ф, М2р, М3р, диаметр 18,0-30,0 мм | т
24.44.22.110.59.1.10.02-0124-000 | Прутки медные, квадратные, тянутые, марки М1р, М1ф, М2р, М3р, диаметр 18,0-30,0 мм | т
59.1.10.02-0125 | Прутки медные, квадратные, тянутые, марки М1р, М1ф, М2р, М3р, диаметр 3,0-6,0 мм | т
24.44.22.110.59.1.10.02-0125-000 | Прутки медные, квадратные, тянутые, марки М1р, М1ф, М2р, М3р, диаметр 3,0-6,0 мм | т
59.1.10.02-0126 | Прутки медные, квадратные, тянутые, марки М1р, М1ф, М2р, М3р, диаметр 30,0-50,0 мм | т
24.44.22.110.59.1.10.02-0126-000 | Прутки медные, квадратные, тянутые, марки М1р, М1ф, М2р, М3р, диаметр 30,0-50,0 мм | т
59.1.10.02-0127 | Прутки медные, квадратные, тянутые, марки М1р, М1ф, М2р, М3р, диаметр 6,0-10,0 мм | т
24.44.22.110.59.1.10.02-0127-000 | Прутки медные, квадратные, тянутые, марки М1р, М1ф, М2р, М3р, диаметр 6,0-10,0 мм | т
59.1.10.02-0128 | Прутки медные, квадратные, тянутые, марки М2, М3, диаметр 10,0-18,0 мм | т
24.44.22.110.59.1.10.02-0128-000 | Прутки медные, квадратные, тянутые, марки М2, М3, диаметр 10,0-18,0 мм | т
59.1.10.02-0129 | Прутки медные, квадратные, тянутые, марки М2, М3, диаметр 18,0-30,0 мм | т
24.44.22.110.59.1.10.02-0129-000 | Прутки медные, квадратные, тянутые, марки М2, М3, диаметр 18,0-30,0 мм | т
59.1.10.02-0130 | Прутки медные, квадратные, тянутые, марки М2, М3, диаметр 3,0-6,0 мм | т
24.44.22.110.59.1.10.02-0130-000 | Прутки медные, квадратные, тянутые, марки М2, М3, диаметр 3,0-6,0 мм | т
59.1.10.02-0131 | Прутки медные, квадратные, тянутые, марки М2, М3, диаметр 30,0-50,0 мм | т
24.44.22.110.59.1.10.02-0131-000 | Прутки медные, квадратные, тянутые, марки М2, М3, диаметр 30,0-50,0 мм | т
59.1.10.02-0132 | Прутки медные, квадратные, тянутые, марки М2, М3, диаметр 6,0-10,0 мм | т
24.44.22.110.59.1.10.02-0132-000 | Прутки медные, квадратные, тянутые, марки М2, М3, диаметр 6,0-10,0 мм | т
59.1.10.02-0133 | Прутки медные, круглые, прессованные, марка М1, диаметр 100,0-120,0 мм | т
24.44.22.110.59.1.10.02-0133-000 | Прутки медные, круглые, прессованные, марка М1, диаметр 100,0-120,0 мм | т
59.1.10.02-0134 | Прутки медные, круглые, прессованные, марка М1, диаметр 120,0-150,0 мм | т
24.44.22.110.59.1.10.02-0134-000 | Прутки медные, круглые, прессованные, марка М1, диаметр 120,0-150,0 мм | т
59.1.10.02-0135 | Прутки медные, круглые, прессованные, марка М1, диаметр 150,0-180,0 мм | т
24.44.22.110.59.1.10.02-0135-000 | Прутки медные, круглые, прессованные, марка М1, диаметр 150,0-180,0 мм | т
59.1.10.02-0136 | Прутки медные, круглые, прессованные, марка М1, диаметр 20,0-30,0 мм | т
24.44.22.110.59.1.10.02-0136-000 | Прутки медные, круглые, прессованные, марка М1, диаметр 20,0-30,0 мм | т
59.1.10.02-0137 | Прутки медные, круглые, прессованные, марка М1, диаметр 30,0-50,0 мм | т
24.44.22.110.59.1.10.02-0137-000 | Прутки медные, круглые, прессованные, марка М1, диаметр 30,0-50,0 мм | т
59.1.10.02-0138 | Прутки медные, круглые, прессованные, марка М1, диаметр 50,0-80,0 мм | т
24.44.22.110.59.1.10.02-0138-000 | Прутки медные, круглые, прессованные, марка М1, диаметр 50,0-80,0 мм | т
59.1.10.02-0139 | Прутки медные, круглые, прессованные, марка М1, диаметр 80,0-100,0 мм | т
24.44.22.110.59.1.10.02-0139-000 | Прутки медные, круглые, прессованные, марка М1, диаметр 80,0-100,0 мм | т
59.1.10.02-0140 | Прутки медные, круглые, прессованные, марки М1р, М1ф, М2р, М3р, диаметр 100,0-120,0 мм | т
24.44.22.110.59.1.10.02-0140-000 | Прутки медные, круглые, прессованные, марки М1р, М1ф, М2р, М3р, диаметр 100,0-120,0 мм | т
59.1.10.02-0141 | Прутки медные, круглые, прессованные, марки М1р, М1ф, М2р, М3р, диаметр 120,0-150,0 мм | т
24.44.22.110.59.1.10.02-0141-000 | Прутки медные, круглые, прессованные, марки М1р, М1ф, М2р, М3р, диаметр 120,0-150,0 мм | т
59.1.10.02-0142 | Прутки медные, круглые, прессованные, марки М1р, М1ф, М2р, М3р, диаметр 150,0-180,0 мм | т
24.44.22.110.59.1.10.02-0142-000 | Прутки медные, круглые, прессованные, марки М1р, М1ф, М2р, М3р, диаметр 150,0-180,0 мм | т
59.1.10.02-0143 | Прутки медные, круглые, прессованные, марки М1р, М1ф, М2р, М3р, диаметр 20,0-30,0 мм | т
24.44.22.110.59.1.10.02-0143-000 | Прутки медные, круглые, прессованные, марки М1р, М1ф, М2р, М3р, диаметр 20,0-30,0 мм | т
59.1.10.02-0144 | Прутки медные, круглые, прессованные, марки М1р, М1ф, М2р, М3р, диаметр 30,0-50,0 мм | т
24.44.22.110.59.1.10.02-0144-000 | Прутки медные, круглые, прессованные, марки М1р, М1ф, М2р, М3р, диаметр 30,0-50,0 мм | т
59.1.10.02-0145 | Прутки медные, круглые, прессованные, марки М1р, М1ф, М2р, М3р, диаметр 50,0-80,0 мм | т
24.44.22.110.59.1.10.02-0145-000 | Прутки медные, круглые, прессованные, марки М1р, М1ф, М2р, М3р, диаметр 50,0-80,0 мм | т
59.1.10.02-0146 | Прутки медные, круглые, прессованные, марки М1р, М1ф, М2р, М3р, диаметр 80,0-100,0 мм | т
24.44.22.110.59.1.10.02-0146-000 | Прутки медные, круглые, прессованные, марки М1р, М1ф, М2р, М3р, диаметр 80,0-100,0 мм | т
59.1.10.02-0147 | Прутки медные, круглые, прессованные, марки М2, М3, диаметр 100,0-120,0 мм | т
24.44.22.110.59.1.10.02-0147-000 | Прутки медные, круглые, прессованные, марки М2, М3, диаметр 100,0-120,0 мм | т
59.1.10.02-0148 | Прутки медные, круглые, прессованные, марки М2, М3, диаметр 120,0-150,0 мм | т
24.44.22.110.59.1.10.02-0148-000 | Прутки медные, круглые, прессованные, марки М2, М3, диаметр 120,0-150,0 мм | т
59.1.10.02-0149 | Прутки медные, круглые, прессованные, марки М2, М3, диаметр 150,0-180,0 мм | т
24.44.22.110.59.1.10.02-0149-000 | Прутки медные, круглые, прессованные, марки М2, М3, диаметр 150,0-180,0 мм | т
59.1.10.02-0150 | Прутки медные, круглые, прессованные, марки М2, М3, диаметр 20,0-30,0 мм | т
24.44.22.110.59.1.10.02-0150-000 | Прутки медные, круглые, прессованные, марки М2, М3, диаметр 20,0-30,0 мм | т
59.1.10.02-0151 | Прутки медные, круглые, прессованные, марки М2, М3, диаметр 30,0-50,0 мм | т
24.44.22.110.59.1.10.02-0151-000 | Прутки медные, круглые, прессованные, марки М2, М3, диаметр 30,0-50,0 мм | т
59.1.10.02-0152 | Прутки медные, круглые, прессованные, марки М2, М3, диаметр 50,0-80,0 мм | т
24.44.22.110.59.1.10.02-0152-000 | Прутки медные, круглые, прессованные, марки М2, М3, диаметр 50,0-80,0 мм | т
59.1.10.02-0153 | Прутки медные, круглые, прессованные, марки М2, М3, диаметр 80,0-100,0 мм | т
24.44.22.110.59.1.10.02-0153-000 | Прутки медные, круглые, прессованные, марки М2, М3, диаметр 80,0-100,0 мм | т
59.1.10.02-0154 | Прутки медные, круглые, тянутые, марка М1, диаметр 10,0-18,0 мм | т
24.44.22.110.59.1.10.02-0154-000 | Прутки медные, круглые, тянутые, марка М1, диаметр 10,0-18,0 мм | т
59.1.10.02-0155 | Прутки медные, круглые, тянутые, марка М1, диаметр 18,0-30,0 мм | т
24.44.22.110.59.1.10.02-0155-000 | Прутки медные, круглые, тянутые, марка М1, диаметр 18,0-30,0 мм | т
59.1.10.02-0156 | Прутки медные, круглые, тянутые, марка М1, диаметр 3,0-6,0 мм | т
24.44.22.110.59.1.10.02-0156-000 | Прутки медные, круглые, тянутые, марка М1, диаметр 3,0-6,0 мм | т
59.1.10.02-0157 | Прутки медные, круглые, тянутые, марка М1, диаметр 30,0-50,0 мм | т
24.44.22.110.59.1.10.02-0157-000 | Прутки медные, круглые, тянутые, марка М1, диаметр 30,0-50,0 мм | т
59.1.10.02-0158 | Прутки медные, круглые, тянутые, марка М1, диаметр 6,0-10,0 мм | т
24.44.22.110.59.1.10.02-0158-000 | Прутки медные, круглые, тянутые, марка М1, диаметр 6,0-10,0 мм | т
59.1.10.02-0159 | Прутки медные, круглые, тянутые, марки М1р, М1ф, М2р, М3р, диаметр 10,0-18,0 мм | т
24.44.22.110.59.1.10.02-0159-000 | Прутки медные, круглые, тянутые, марки М1р, М1ф, М2р, М3р, диаметр 10,0-18,0 мм | т
59.1.10.02-0160 | Прутки медные, круглые, тянутые, марки М1р, М1ф, М2р, М3р, диаметр 18,0-30,0 мм | т
24.44.22.110.59.1.10.02-0160-000 | Прутки медные, круглые, тянутые, марки М1р, М1ф, М2р, М3р, диаметр 18,0-30,0 мм | т
59.1.10.02-0161 | Прутки медные, круглые, тянутые, марки М1р, М1ф, М2р, М3р, диаметр 3,0-6,0 мм | т
24.44.22.110.59.1.10.02-0161-000 | Прутки медные, круглые, тянутые, марки М1р, М1ф, М2р, М3р, диаметр 3,0-6,0 мм | т
59.1.10.02-0162 | Прутки медные, круглые, тянутые, марки М1р, М1ф, М2р, М3р, диаметр 30,0-50,0 мм | т
24.44.22.110.59.1.10.02-0162-000 | Прутки медные, круглые, тянутые, марки М1р, М1ф, М2р, М3р, диаметр 30,0-50,0 мм | т
59.1.10.02-0163 | Прутки медные, круглые, тянутые, марки М1р, М1ф, М2р, М3р, диаметр 6,0-10,0 мм | т
24.44.22.110.59.1.10.02-0163-000 | Прутки медные, круглые, тянутые, марки М1р, М1ф, М2р, М3р, диаметр 6,0-10,0 мм | т
59.1.10.02-0164 | Прутки медные, круглые, тянутые, марки М2, М3, диаметр 10,0-18,0 мм | т
24.44.22.110.59.1.10.02-0164-000 | Прутки медные, круглые, тянутые, марки М2, М3, диаметр 10,0-18,0 мм | т
59.1.10.02-0165 | Прутки медные, круглые, тянутые, марки М2, М3, диаметр 18,0-30,0 мм | т
24.44.22.110.59.1.10.02-0165-000 | Прутки медные, круглые, тянутые, марки М2, М3, диаметр 18,0-30,0 мм | т
59.1.10.02-0166 | Прутки медные, круглые, тянутые, марки М2, М3, диаметр 3,0-6,0 мм | т
24.44.22.110.59.1.10.02-0166-000 | Прутки медные, круглые, тянутые, марки М2, М3, диаметр 3,0-6,0 мм | т
59.1.10.02-0167 | Прутки медные, круглые, тянутые, марки М2, М3, диаметр 30,0-50,0 мм | т
24.44.22.110.59.1.10.02-0167-000 | Прутки медные, круглые, тянутые, марки М2, М3, диаметр 30,0-50,0 мм | т
59.1.10.02-0168 | Прутки медные, круглые, тянутые, марки М2, М3, диаметр 6,0-10,0 мм | т
24.44.22.110.59.1.10.02-0168-000 | Прутки медные, круглые, тянутые, марки М2, М3, диаметр 6,0-10,0 мм | т
59.1.10.02-0169 | Прутки медные, шестигранные, прессованные, марка М1, диаметр 100,0-120,0 мм | т
24.44.22.110.59.1.10.02-0169-000 | Прутки медные, шестигранные, прессованные, марка М1, диаметр 100,0-120,0 мм | т
59.1.10.02-0170 | Прутки медные, шестигранные, прессованные, марка М1, диаметр 120,0-150,0 мм | т
24.44.22.110.59.1.10.02-0170-000 | Прутки медные, шестигранные, прессованные, марка М1, диаметр 120,0-150,0 мм | т
59.1.10.02-0171 | Прутки медные, шестигранные, прессованные, марка М1, диаметр 150,0-180,0 мм | т
24.44.22.110.59.1.10.02-0171-000 | Прутки медные, шестигранные, прессованные, марка М1, диаметр 150,0-180,0 мм | т
59.1.10.02-0172 | Прутки медные, шестигранные, прессованные, марка М1, диаметр 20,0-30,0 мм | т
24.44.22.110.59.1.10.02-0172-000 | Прутки медные, шестигранные, прессованные, марка М1, диаметр 20,0-30,0 мм | т
59.1.10.02-0173 | Прутки медные, шестигранные, прессованные, марка М1, диаметр 30,0-50,0 мм | т
24.44.22.110.59.1.10.02-0173-000 | Прутки медные, шестигранные, прессованные, марка М1, диаметр 30,0-50,0 мм | т
59.1.10.02-0174 | Прутки медные, шестигранные, прессованные, марка М1, диаметр 50,0-80,0 мм | т
24.44.22.110.59.1.10.02-0174-000 | Прутки медные, шестигранные, прессованные, марка М1, диаметр 50,0-80,0 мм | т
59.1.10.02-0175 | Прутки медные, шестигранные, прессованные, марка М1, диаметр 80,0-100,0 мм | т
24.44.22.110.59.1.10.02-0175-000 | Прутки медные, шестигранные, прессованные, марка М1, диаметр 80,0-100,0 мм | т
59.1.10.02-0176 | Прутки медные, шестигранные, прессованные, марки М1р, М1ф, М2р, М3р, диаметр 100,0-120,0 мм | т
24.44.22.110.59.1.10.02-0176-000 | Прутки медные, шестигранные, прессованные, марки М1р, М1ф, М2р, М3р, диаметр 100,0-120,0 мм | т
59.1.10.02-0177 | Прутки медные, шестигранные, прессованные, марки М1р, М1ф, М2р, М3р, диаметр 120,0-150,0 мм | т
24.44.22.110.59.1.10.02-0177-000 | Прутки медные, шестигранные, прессованные, марки М1р, М1ф, М2р, М3р, диаметр 120,0-150,0 мм | т
59.1.10.02-0178 | Прутки медные, шестигранные, прессованные, марки М1р, М1ф, М2р, М3р, диаметр 150,0-180,0 мм | т
24.44.22.110.59.1.10.02-0178-000 | Прутки медные, шестигранные, прессованные, марки М1р, М1ф, М2р, М3р, диаметр 150,0-180,0 мм | т
59.1.10.02-0179 | Прутки медные, шестигранные, прессованные, марки М1р, М1ф, М2р, М3р, диаметр 20,0-30,0 мм | т
24.44.22.110.59.1.10.02-0179-000 | Прутки медные, шестигранные, прессованные, марки М1р, М1ф, М2р, М3р, диаметр 20,0-30,0 мм | т
59.1.10.02-0180 | Прутки медные, шестигранные, прессованные, марки М1р, М1ф, М2р, М3р, диаметр 30,0-50,0 мм | т
24.44.22.110.59.1.10.02-0180-000 | Прутки медные, шестигранные, прессованные, марки М1р, М1ф, М2р, М3р, диаметр 30,0-50,0 мм | т
59.1.10.02-0181 | Прутки медные, шестигранные, прессованные, марки М1р, М1ф, М2р, М3р, диаметр 50,0-80,0 мм | т
24.44.22.110.59.1.10.02-0181-000 | Прутки медные, шестигранные, прессованные, марки М1р, М1ф, М2р, М3р, диаметр 50,0-80,0 мм | т
59.1.10.02-0182 | Прутки медные, шестигранные, прессованные, марки М1р, М1ф, М2р, М3р, диаметр 80,0-100,0 мм | т
24.44.22.110.59.1.10.02-0182-000 | Прутки медные, шестигранные, прессованные, марки М1р, М1ф, М2р, М3р, диаметр 80,0-100,0 мм | т
59.1.10.02-0183 | Прутки медные, шестигранные, прессованные, марки М2, М3, диаметр 100,0-120,0 мм | т
24.44.22.110.59.1.10.02-0183-000 | Прутки медные, шестигранные, прессованные, марки М2, М3, диаметр 100,0-120,0 мм | т
59.1.10.02-0184 | Прутки медные, шестигранные, прессованные, марки М2, М3, диаметр 120,0-150,0 мм | т
24.44.22.110.59.1.10.02-0184-000 | Прутки медные, шестигранные, прессованные, марки М2, М3, диаметр 120,0-150,0 мм | т
59.1.10.02-0185 | Прутки медные, шестигранные, прессованные, марки М2, М3, диаметр 150,0-180,0 мм | т
24.44.22.110.59.1.10.02-0185-000 | Прутки медные, шестигранные, прессованные, марки М2, М3, диаметр 150,0-180,0 мм | т
59.1.10.02-0186 | Прутки медные, шестигранные, прессованные, марки М2, М3, диаметр 20,0-30,0 мм | т
24.44.22.110.59.1.10.02-0186-000 | Прутки медные, шестигранные, прессованные, марки М2, М3, диаметр 20,0-30,0 мм | т
59.1.10.02-0187 | Прутки медные, шестигранные, прессованные, марки М2, М3, диаметр 30,0-50,0 мм | т
24.44.22.110.59.1.10.02-0187-000 | Прутки медные, шестигранные, прессованные, марки М2, М3, диаметр 30,0-50,0 мм | т
59.1.10.02-0188 | Прутки медные, шестигранные, прессованные, марки М2, М3, диаметр 50,0-80,0 мм | т
24.44.22.110.59.1.10.02-0188-000 | Прутки медные, шестигранные, прессованные, марки М2, М3, диаметр 50,0-80,0 мм | т
59.1.10.02-0189 | Прутки медные, шестигранные, прессованные, марки М2, М3, диаметр 80,0-100,0 мм | т
24.44.22.110.59.1.10.02-0189-000 | Прутки медные, шестигранные, прессованные, марки М2, М3, диаметр 80,0-100,0 мм | т
59.1.10.02-0190 | Прутки медные, шестигранные, тянутые, марка М1, диаметр 10,0-18,0 мм | т
24.44.22.110.59.1.10.02-0190-000 | Прутки медные, шестигранные, тянутые, марка М1, диаметр 10,0-18,0 мм | т
59.1.10.02-0191 | Прутки медные, шестигранные, тянутые, марка М1, диаметр 18,0-30,0 мм | т
24.44.22.110.59.1.10.02-0191-000 | Прутки медные, шестигранные, тянутые, марка М1, диаметр 18,0-30,0 мм | т
59.1.10.02-0192 | Прутки медные, шестигранные, тянутые, марка М1, диаметр 3,0-6,0 мм | т
24.44.22.110.59.1.10.02-0192-000 | Прутки медные, шестигранные, тянутые, марка М1, диаметр 3,0-6,0 мм | т
59.1.10.02-0193 | Прутки медные, шестигранные, тянутые, марка М1, диаметр 30,0-50,0 мм | т
24.44.22.110.59.1.10.02-0193-000 | Прутки медные, шестигранные, тянутые, марка М1, диаметр 30,0-50,0 мм | т
59.1.10.02-0194 | Прутки медные, шестигранные, тянутые, марка М1, диаметр 6,0-10,0 мм | т
24.44.22.110.59.1.10.02-0194-000 | Прутки медные, шестигранные, тянутые, марка М1, диаметр 6,0-10,0 мм | т
59.1.10.02-0195 | Прутки медные, шестигранные, тянутые, марки М1р, М1ф, М2р, М3р, диаметр 10,0-18,0 мм | т
24.44.22.110.59.1.10.02-0195-000 | Прутки медные, шестигранные, тянутые, марки М1р, М1ф, М2р, М3р, диаметр 10,0-18,0 мм | т
59.1.10.02-0196 | Прутки медные, шестигранные, тянутые, марки М1р, М1ф, М2р, М3р, диаметр 18,0-30,0 мм | т
24.44.22.110.59.1.10.02-0196-000 | Прутки медные, шестигранные, тянутые, марки М1р, М1ф, М2р, М3р, диаметр 18,0-30,0 мм | т
59.1.10.02-0197 | Прутки медные, шестигранные, тянутые, марки М1р, М1ф, М2р, М3р, диаметр 3,0-6,0 мм | т
24.44.22.110.59.1.10.02-0197-000 | Прутки медные, шестигранные, тянутые, марки М1р, М1ф, М2р, М3р, диаметр 3,0-6,0 мм | т
59.1.10.02-0198 | Прутки медные, шестигранные, тянутые, марки М1р, М1ф, М2р, М3р, диаметр 30,0-50,0 мм | т
24.44.22.110.59.1.10.02-0198-000 | Прутки медные, шестигранные, тянутые, марки М1р, М1ф, М2р, М3р, диаметр 30,0-50,0 мм | т
59.1.10.02-0199 | Прутки медные, шестигранные, тянутые, марки М1р, М1ф, М2р, М3р, диаметр 6,0-10,0 мм | т
24.44.22.110.59.1.10.02-0199-000 | Прутки медные, шестигранные, тянутые, марки М1р, М1ф, М2р, М3р, диаметр 6,0-10,0 мм | т
59.1.10.02-0200 | Прутки медные, шестигранные, тянутые, марки М2, М3, диаметр 10,0-18,0 мм | т
24.44.22.110.59.1.10.02-0200-000 | Прутки медные, шестигранные, тянутые, марки М2, М3, диаметр 10,0-18,0 мм | т
59.1.10.02-0201 | Прутки медные, шестигранные, тянутые, марки М2, М3, диаметр 18,0-30,0 мм | т
24.44.22.110.59.1.10.02-0201-000 | Прутки медные, шестигранные, тянутые, марки М2, М3, диаметр 18,0-30,0 мм | т
59.1.10.02-0202 | Прутки медные, шестигранные, тянутые, марки М2, М3, диаметр 3,0-6,0 мм | т
24.44.22.110.59.1.10.02-0202-000 | Прутки медные, шестигранные, тянутые, марки М2, М3, диаметр 3,0-6,0 мм | т
59.1.10.02-0203 | Прутки медные, шестигранные, тянутые, марки М2, М3, диаметр 30,0-50,0 мм | т
24.44.22.110.59.1.10.02-0203-000 | Прутки медные, шестигранные, тянутые, марки М2, М3, диаметр 30,0-50,0 мм | т
59.1.10.02-0204 | Прутки медные, шестигранные, тянутые, марки М2, М3, диаметр 6,0-10,0 мм | т
24.44.22.110.59.1.10.02-0204-000 | Прутки медные, шестигранные, тянутые, марки М2, М3, диаметр 6,0-10,0 мм | т
59.1.10.02-0205 | Прутки латунные, круглые, тянутые, марка ЛС63-2, диаметр 10,0-20,0 мм | т
24.44.22.110.59.1.10.02-0205-000 | Прутки латунные, круглые, тянутые, марка ЛС63-2, диаметр 10,0-20,0 мм | т
59.1.10.02-0206 | Прутки латунные, круглые, тянутые, марка ЛС63-2, диаметр 3,0-4,5 мм | т
24.44.22.110.59.1.10.02-0206-000 | Прутки латунные, круглые, тянутые, марка ЛС63-2, диаметр 3,0-4,5 мм | т
59.1.10.02-0207 | Прутки латунные, круглые, тянутые, марка ЛС63-2, диаметр 4,5-6,0 мм | т
24.44.22.110.59.1.10.02-0207-000 | Прутки латунные, круглые, тянутые, марка ЛС63-2, диаметр 4,5-6,0 мм | т
59.1.10.02-0208 | Прутки латунные, круглые, тянутые, марка ЛС63-2, диаметр 6,0-10,0 мм | т
24.44.22.110.59.1.10.02-0208-000 | Прутки латунные, круглые, тянутые, марка ЛС63-2, диаметр 6,0-10,0 мм | т
59.1.10.02-0209 | Прутки латунные, круглые, прессованные, марка Л63, диаметр 10,0-18,0 мм | т
24.44.22.110.59.1.10.02-0209-000 | Прутки латунные, круглые, прессованные, марка Л63, диаметр 10,0-18,0 мм | т
59.1.10.02-0210 | Прутки латунные, круглые, прессованные, марка Л63, диаметр 100,0-120,0 мм | т
24.44.22.110.59.1.10.02-0210-000 | Прутки латунные, круглые, прессованные, марка Л63, диаметр 100,0-120,0 мм | т
59.1.10.02-0211 | Прутки латунные, круглые, прессованные, марка Л63, диаметр 120,0-160,0 мм | т
24.44.22.110.59.1.10.02-0211-000 | Прутки латунные, круглые, прессованные, марка Л63, диаметр 120,0-160,0 мм | т
59.1.10.02-0212 | Прутки латунные, круглые, прессованные, марка Л63, диаметр 160,0-180,0 мм | т
24.44.22.110.59.1.10.02-0212-000 | Прутки латунные, круглые, прессованные, марка Л63, диаметр 160,0-180,0 мм | т
59.1.10.02-0213 | Прутки латунные, круглые, квадратные, шестигранные, прессованные, марка Л63, диаметр 18,0-30,0 мм | т
24.44.22.110.59.1.10.02-0213-000 | Прутки латунные, круглые, квадратные, шестигранные, прессованные, марка Л63, диаметр 18,0-30,0 мм | т
59.1.10.02-0214 | Прутки латунные, круглые, квадратные, шестигранные, прессованные, марка Л63, диаметр 30,0-50,0 мм | т
24.44.22.110.59.1.10.02-0214-000 | Прутки латунные, круглые, квадратные, шестигранные, прессованные, марка Л63, диаметр 30,0-50,0 мм | т
59.1.10.02-0215 | Прутки латунные, круглые, квадратные, шестигранные, прессованные, марка Л63, диаметр 50,0-80,0 мм | т
24.44.22.110.59.1.10.02-0215-000 | Прутки латунные, круглые, квадратные, шестигранные, прессованные, марка Л63, диаметр 50,0-80,0 мм | т
59.1.10.02-0216 | Прутки латунные, круглые, квадратные, шестигранные, прессованные, марка Л63, диаметр 80,0-100,0 мм | т
24.44.22.110.59.1.10.02-0216-000 | Прутки латунные, круглые, квадратные, шестигранные, прессованные, марка Л63, диаметр 80,0-100,0 мм | т
59.1.10.02-0217 | Прутки латунные, круглые, прессованные, марка ЛАЖ60-1-1, диаметр 10,0-18,0 мм | т
24.44.22.110.59.1.10.02-0217-000 | Прутки латунные, круглые, прессованные, марка ЛАЖ60-1-1, диаметр 10,0-18,0 мм | т
59.1.10.02-0218 | Прутки латунные, круглые, прессованные, марка ЛАЖ60-1-1, диаметр 100,0-120,0 мм | т
24.44.22.110.59.1.10.02-0218-000 | Прутки латунные, круглые, прессованные, марка ЛАЖ60-1-1, диаметр 100,0-120,0 мм | т
59.1.10.02-0219 | Прутки латунные, круглые, прессованные, марка ЛАЖ60-1-1, диаметр 120,0-160,0 мм | т
24.44.22.110.59.1.10.02-0219-000 | Прутки латунные, круглые, прессованные, марка ЛАЖ60-1-1, диаметр 120,0-160,0 мм | т
59.1.10.02-0220 | Прутки латунные, круглые, прессованные, марка ЛАЖ60-1-1, диаметр 160,0-180,0 мм | т
24.44.22.110.59.1.10.02-0220-000 | Прутки латунные, круглые, прессованные, марка ЛАЖ60-1-1, диаметр 160,0-180,0 мм | т
59.1.10.02-0221 | Прутки латунные, круглые, квадратные, шестигранные, прессованные, марка ЛАЖ60-1-1, диаметр 18,0-30,0 мм | т
24.44.22.110.59.1.10.02-0221-000 | Прутки латунные, круглые, квадратные, шестигранные, прессованные, марка ЛАЖ60-1-1, диаметр 18,0-30,0 мм | т
59.1.10.02-0222 | Прутки латунные, круглые, квадратные, шестигранные, прессованные, марка ЛАЖ60-1-1, диаметр 30,0-50,0 мм | т
24.44.22.110.59.1.10.02-0222-000 | Прутки латунные, круглые, квадратные, шестигранные, прессованные, марка ЛАЖ60-1-1, диаметр 30,0-50,0 мм | т
59.1.10.02-0223 | Прутки латунные, круглые, квадратные, шестигранные, прессованные, марка ЛАЖ60-1-1, диаметр 50,0-80,0 мм | т
24.44.22.110.59.1.10.02-0223-000 | Прутки латунные, круглые, квадратные, шестигранные, прессованные, марка ЛАЖ60-1-1, диаметр 50,0-80,0 мм | т
59.1.10.02-0224 | Прутки латунные, круглые, квадратные, шестигранные, прессованные, марка ЛАЖ60-1-1, диаметр 80,0-100,0 мм | т
24.44.22.110.59.1.10.02-0224-000 | Прутки латунные, круглые, квадратные, шестигранные, прессованные, марка ЛАЖ60-1-1, диаметр 80,0-100,0 мм | т
59.1.10.02-0225 | Прутки латунные, круглые, прессованные, марка ЛЖМц59-1-1, диаметр 10,0-18,0 мм | т
24.44.22.110.59.1.10.02-0225-000 | Прутки латунные, круглые, прессованные, марка ЛЖМц59-1-1, диаметр 10,0-18,0 мм | т
59.1.10.02-0226 | Прутки латунные, круглые, прессованные, марка ЛЖМц59-1-1, диаметр 100,0-120,0 мм | т
24.44.22.110.59.1.10.02-0226-000 | Прутки латунные, круглые, прессованные, марка ЛЖМц59-1-1, диаметр 100,0-120,0 мм | т
59.1.10.02-0227 | Прутки латунные, круглые, прессованные, марка ЛЖМц59-1-1, диаметр 120,0-160,0 мм | т
24.44.22.110.59.1.10.02-0227-000 | Прутки латунные, круглые, прессованные, марка ЛЖМц59-1-1, диаметр 120,0-160,0 мм | т
59.1.10.02-0228 | Прутки латунные, круглые, прессованные, марка ЛЖМц59-1-1, диаметр 160,0-180,0 мм | т
24.44.22.110.59.1.10.02-0228-000 | Прутки латунные, круглые, прессованные, марка ЛЖМц59-1-1, диаметр 160,0-180,0 мм | т
59.1.10.02-0229 | Прутки латунные, круглые, квадратные, шестигранные, прессованные, марка ЛЖМц59-1-1, диаметр 18,0-30,0 мм | т
24.44.22.110.59.1.10.02-0229-000 | Прутки латунные, круглые, квадратные, шестигранные, прессованные, марка ЛЖМц59-1-1, диаметр 18,0-30,0 мм | т
59.1.10.02-0230 | Прутки латунные, круглые, квадратные, шестигранные, прессованные, марка ЛЖМц59-1-1, диаметр 30,0-50,0 мм | т
24.44.22.110.59.1.10.02-0230-000 | Прутки латунные, круглые, квадратные, шестигранные, прессованные, марка ЛЖМц59-1-1, диаметр 30,0-50,0 мм | т
59.1.10.02-0231 | Прутки латунные, круглые, квадратные, шестигранные, прессованные, марка ЛЖМц59-1-1, диаметр 50,0-80,0 мм | т
24.44.22.110.59.1.10.02-0231-000 | Прутки латунные, круглые, квадратные, шестигранные, прессованные, марка ЛЖМц59-1-1, диаметр 50,0-80,0 мм | т
59.1.10.02-0232 | Прутки латунные, круглые, квадратные, шестигранные, прессованные, марка ЛЖМц59-1-1, диаметр 80,0-100,0 мм | т
24.44.22.110.59.1.10.02-0232-000 | Прутки латунные, круглые, квадратные, шестигранные, прессованные, марка ЛЖМц59-1-1, диаметр 80,0-100,0 мм | т
59.1.10.02-0233 | Прутки латунные, круглые, прессованные, марка ЛЖС58-1-1, диаметр 10,0-18,0 мм | т
24.44.22.110.59.1.10.02-0233-000 | Прутки латунные, круглые, прессованные, марка ЛЖС58-1-1, диаметр 10,0-18,0 мм | т
59.1.10.02-0234 | Прутки латунные, круглые, прессованные, марка ЛЖС58-1-1, диаметр 100,0-120,0 мм | т
24.44.22.110.59.1.10.02-0234-000 | Прутки латунные, круглые, прессованные, марка ЛЖС58-1-1, диаметр 100,0-120,0 мм | т
59.1.10.02-0235 | Прутки латунные, круглые, прессованные, марка ЛЖС58-1-1, диаметр 120,0-160,0 мм | т
24.44.22.110.59.1.10.02-0235-000 | Прутки латунные, круглые, прессованные, марка ЛЖС58-1-1, диаметр 120,0-160,0 мм | т
59.1.10.02-0236 | Прутки латунные, круглые, прессованные, марка ЛЖС58-1-1, диаметр 160,0-180,0 мм | т
24.44.22.110.59.1.10.02-0236-000 | Прутки латунные, круглые, прессованные, марка ЛЖС58-1-1, диаметр 160,0-180,0 мм | т
59.1.10.02-0237 | Прутки латунные, круглые, квадратные, шестигранные, прессованные, марка ЛЖС58-1-1, диаметр 18,0-30,0 мм | т
24.44.22.110.59.1.10.02-0237-000 | Прутки латунные, круглые, квадратные, шестигранные, прессованные, марка ЛЖС58-1-1, диаметр 18,0-30,0 мм | т
59.1.10.02-0238 | Прутки латунные, круглые, квадратные, шестигранные, прессованные, марка ЛЖС58-1-1, диаметр 30,0-50,0 мм | т
24.44.22.110.59.1.10.02-0238-000 | Прутки латунные, круглые, квадратные, шестигранные, прессованные, марка ЛЖС58-1-1, диаметр 30,0-50,0 мм | т
59.1.10.02-0239 | Прутки латунные, круглые, квадратные, шестигранные, прессованные, марка ЛЖС58-1-1, диаметр 50,0-80,0 мм | т
24.44.22.110.59.1.10.02-0239-000 | Прутки латунные, круглые, квадратные, шестигранные, прессованные, марка ЛЖС58-1-1, диаметр 50,0-80,0 мм | т
59.1.10.02-0240 | Прутки латунные, круглые, квадратные, шестигранные, прессованные, марка ЛЖС58-1-1, диаметр 80,0-100,0 мм | т
24.44.22.110.59.1.10.02-0240-000 | Прутки латунные, круглые, квадратные, шестигранные, прессованные, марка ЛЖС58-1-1, диаметр 80,0-100,0 мм | т
59.1.10.02-0241 | Прутки латунные, круглые, прессованные, марка ЛМц58-2, диаметр 10,0-18,0 мм | т
24.44.22.110.59.1.10.02-0241-000 | Прутки латунные, круглые, прессованные, марка ЛМц58-2, диаметр 10,0-18,0 мм | т
59.1.10.02-0242 | Прутки латунные, круглые, прессованные, марка ЛМц58-2, диаметр 100,0-120,0 мм | т
24.44.22.110.59.1.10.02-0242-000 | Прутки латунные, круглые, прессованные, марка ЛМц58-2, диаметр 100,0-120,0 мм | т
59.1.10.02-0243 | Прутки латунные, круглые, прессованные, марка ЛМц58-2, диаметр 120,0-160,0 мм | т
24.44.22.110.59.1.10.02-0243-000 | Прутки латунные, круглые, прессованные, марка ЛМц58-2, диаметр 120,0-160,0 мм | т
59.1.10.02-0244 | Прутки латунные, круглые, прессованные, марка ЛМц58-2, диаметр 160,0-180,0 мм | т
24.44.22.110.59.1.10.02-0244-000 | Прутки латунные, круглые, прессованные, марка ЛМц58-2, диаметр 160,0-180,0 мм | т
59.1.10.02-0245 | Прутки латунные, круглые, квадратные, шестигранные, прессованные, марка ЛМц58-2, диаметр 18,0-30,0 мм | т
24.44.22.110.59.1.10.02-0245-000 | Прутки латунные, круглые, квадратные, шестигранные, прессованные, марка ЛМц58-2, диаметр 18,0-30,0 мм | т
59.1.10.02-0246 | Прутки латунные, круглые, квадратные, шестигранные, прессованные, марка ЛМц58-2, диаметр 30,0-50,0 мм | т
24.44.22.110.59.1.10.02-0246-000 | Прутки латунные, круглые, квадратные, шестигранные, прессованные, марка ЛМц58-2, диаметр 30,0-50,0 мм | т
59.1.10.02-0247 | Прутки латунные, круглые, квадратные, шестигранные, прессованные, марка ЛМц58-2, диаметр 50,0-80,0 мм | т
24.44.22.110.59.1.10.02-0247-000 | Прутки латунные, круглые, квадратные, шестигранные, прессованные, марка ЛМц58-2, диаметр 50,0-80,0 мм | т
59.1.10.02-0248 | Прутки латунные, круглые, квадратные, шестигранные, прессованные, марка ЛМц58-2, диаметр 80,0-100,0 мм | т
24.44.22.110.59.1.10.02-0248-000 | Прутки латунные, круглые, квадратные, шестигранные, прессованные, марка ЛМц58-2, диаметр 80,0-100,0 мм | т
59.1.10.02-0249 | Прутки латунные, круглые, прессованные, марка ЛО62-1, диаметр 10,0-18,0 мм | т
24.44.22.110.59.1.10.02-0249-000 | Прутки латунные, круглые, прессованные, марка ЛО62-1, диаметр 10,0-18,0 мм | т
59.1.10.02-0250 | Прутки латунные, круглые, прессованные, марка ЛО62-1, диаметр 100,0-120,0 мм | т
24.44.22.110.59.1.10.02-0250-000 | Прутки латунные, круглые, прессованные, марка ЛО62-1, диаметр 100,0-120,0 мм | т
59.1.10.02-0251 | Прутки латунные, круглые, прессованные, марка ЛО62-1, диаметр 120,0-160,0 мм | т
24.44.22.110.59.1.10.02-0251-000 | Прутки латунные, круглые, прессованные, марка ЛО62-1, диаметр 120,0-160,0 мм | т
59.1.10.02-0252 | Прутки латунные, круглые, прессованные, марка ЛО62-1, диаметр 160,0-180,0 мм | т
24.44.22.110.59.1.10.02-0252-000 | Прутки латунные, круглые, прессованные, марка ЛО62-1, диаметр 160,0-180,0 мм | т
59.1.10.02-0253 | Прутки латунные, круглые, квадратные, шестигранные, прессованные, марка ЛО62-1, диаметр 18,0-30,0 мм | т
24.44.22.110.59.1.10.02-0253-000 | Прутки латунные, круглые, квадратные, шестигранные, прессованные, марка ЛО62-1, диаметр 18,0-30,0 мм | т
59.1.10.02-0254 | Прутки латунные, круглые, квадратные, шестигранные, прессованные, марка ЛО62-1, диаметр 30,0-50,0 мм | т
24.44.22.110.59.1.10.02-0254-000 | Прутки латунные, круглые, квадратные, шестигранные, прессованные, марка ЛО62-1, диаметр 30,0-50,0 мм | т
59.1.10.02-0255 | Прутки латунные, круглые, квадратные, шестигранные, прессованные, марка ЛО62-1, диаметр 50,0-80,0 мм | т
24.44.22.110.59.1.10.02-0255-000 | Прутки латунные, круглые, квадратные, шестигранные, прессованные, марка ЛО62-1, диаметр 50,0-80,0 мм | т
59.1.10.02-0256 | Прутки латунные, круглые, квадратные, шестигранные, прессованные, марка ЛО62-1, диаметр 80,0-100,0 мм | т
24.44.22.110.59.1.10.02-0256-000 | Прутки латунные, круглые, квадратные, шестигранные, прессованные, марка ЛО62-1, диаметр 80,0-100,0 мм | т
59.1.10.02-0257 | Прутки латунные, круглые, прессованные, марки ЛС59-1, ЛС59-1В, ЛС58-2, ЛС58-3, ЛС59-2, диаметр 10,0-18,0 мм | т
24.44.22.110.59.1.10.02-0257-000 | Прутки латунные, круглые, прессованные, марки ЛС59-1, ЛС59-1В, ЛС58-2, ЛС58-3, ЛС59-2, диаметр 10,0-18,0 мм | т
59.1.10.02-0258 | Прутки латунные, круглые, прессованные, марки ЛС59-1, ЛС59-1В, ЛС58-2, ЛС58-3, ЛС59-2, диаметр 100,0-120,0 мм | т
24.44.22.110.59.1.10.02-0258-000 | Прутки латунные, круглые, прессованные, марки ЛС59-1, ЛС59-1В, ЛС58-2, ЛС58-3, ЛС59-2, диаметр 100,0-120,0 мм | т
59.1.10.02-0259 | Прутки латунные, круглые, прессованные, марки ЛС59-1, ЛС59-1В, ЛС58-2, ЛС58-3, ЛС59-2, диаметр 120,0-160,0 мм | т
24.44.22.110.59.1.10.02-0259-000 | Прутки латунные, круглые, прессованные, марки ЛС59-1, ЛС59-1В, ЛС58-2, ЛС58-3, ЛС59-2, диаметр 120,0-160,0 мм | т
59.1.10.02-0260 | Прутки латунные, круглые, прессованные, марки ЛС59-1, ЛС59-1В, ЛС58-2, ЛС58-3, ЛС59-2, диаметр 160,0-180,0 мм | т
24.44.22.110.59.1.10.02-0260-000 | Прутки латунные, круглые, прессованные, марки ЛС59-1, ЛС59-1В, ЛС58-2, ЛС58-3, ЛС59-2, диаметр 160,0-180,0 мм | т
59.1.10.02-0261 | Прутки латунные, круглые, квадратные, шестигранные, прессованные, марки ЛС59-1, ЛС59-1В, ЛС58-2, ЛС58-3, ЛС59-2, диаметр 18,0-30,0 мм | т
24.44.22.110.59.1.10.02-0261-000 | Прутки латунные, круглые, квадратные, шестигранные, прессованные, марки ЛС59-1, ЛС59-1В, ЛС58-2, ЛС58-3, ЛС59-2, диаметр 18,0-30,0 мм | т
59.1.10.02-0262 | Прутки латунные, круглые, квадратные, шестигранные, прессованные, марки ЛС59-1, ЛС59-1В, ЛС58-2, ЛС58-3, ЛС59-2, диаметр 30,0-50,0 мм | т
24.44.22.110.59.1.10.02-0262-000 | Прутки латунные, круглые, квадратные, шестигранные, прессованные, марки ЛС59-1, ЛС59-1В, ЛС58-2, ЛС58-3, ЛС59-2, диаметр 30,0-50,0 мм | т
59.1.10.02-0263 | Прутки латунные, круглые, квадратные, шестигранные, прессованные, марки ЛС59-1, ЛС59-1В, ЛС58-2, ЛС58-3, ЛС59-2, диаметр 50,0-80,0 мм | т
24.44.22.110.59.1.10.02-0263-000 | Прутки латунные, круглые, квадратные, шестигранные, прессованные, марки ЛС59-1, ЛС59-1В, ЛС58-2, ЛС58-3, ЛС59-2, диаметр 50,0-80,0 мм | т
59.1.10.02-0264 | Прутки латунные, круглые, квадратные, шестигранные, прессованные, марки ЛС59-1, ЛС59-1В, ЛС58-2, ЛС58-3, ЛС59-2, диаметр 80,0-100,0 мм | т
24.44.22.110.59.1.10.02-0264-000 | Прутки латунные, круглые, квадратные, шестигранные, прессованные, марки ЛС59-1, ЛС59-1В, ЛС58-2, ЛС58-3, ЛС59-2, диаметр 80,0-100,0 мм | т
59.1.10.02-0265 | Прутки латунные, круглые, квадратные, шестигранные, тянутые, марка Л63, диаметр 10,0-18,0 мм | т
24.44.22.110.59.1.10.02-0265-000 | Прутки латунные, круглые, квадратные, шестигранные, тянутые, марка Л63, диаметр 10,0-18,0 мм | т
59.1.10.02-0266 | Прутки латунные, круглые, квадратные, шестигранные, тянутые, марка Л63, диаметр 18,0-30,0 мм | т
24.44.22.110.59.1.10.02-0266-000 | Прутки латунные, круглые, квадратные, шестигранные, тянутые, марка Л63, диаметр 18,0-30,0 мм | т
59.1.10.02-0267 | Прутки латунные, круглые, квадратные, шестигранные, тянутые, марка Л63, диаметр 3,0-4,5 мм | т
24.44.22.110.59.1.10.02-0267-000 | Прутки латунные, круглые, квадратные, шестигранные, тянутые, марка Л63, диаметр 3,0-4,5 мм | т
59.1.10.02-0268 | Прутки латунные, круглые, квадратные, шестигранные, тянутые, марка Л63, диаметр 30,0-50,0 мм | т
24.44.22.110.59.1.10.02-0268-000 | Прутки латунные, круглые, квадратные, шестигранные, тянутые, марка Л63, диаметр 30,0-50,0 мм | т
59.1.10.02-0269 | Прутки латунные, круглые, квадратные, шестигранные, тянутые, марка Л63, диаметр 4,5-6,0 мм | т
24.44.22.110.59.1.10.02-0269-000 | Прутки латунные, круглые, квадратные, шестигранные, тянутые, марка Л63, диаметр 4,5-6,0 мм | т
59.1.10.02-0270 | Прутки латунные, круглые, квадратные, шестигранные, тянутые, марка Л63, диаметр 6,0-10,0 мм | т
24.44.22.110.59.1.10.02-0270-000 | Прутки латунные, круглые, квадратные, шестигранные, тянутые, марка Л63, диаметр 6,0-10,0 мм | т
59.1.10.02-0271 | Прутки латунные, круглые, квадратные, шестигранные, тянутые, марка ЛАЖ60-1-1, диаметр 10,0-18,0 мм | т
24.44.22.110.59.1.10.02-0271-000 | Прутки латунные, круглые, квадратные, шестигранные, тянутые, марка ЛАЖ60-1-1, диаметр 10,0-18,0 мм | т
59.1.10.02-0272 | Прутки латунные, круглые, квадратные, шестигранные, тянутые, марка ЛАЖ60-1-1, диаметр 18,0-30,0 мм | т
24.44.22.110.59.1.10.02-0272-000 | Прутки латунные, круглые, квадратные, шестигранные, тянутые, марка ЛАЖ60-1-1, диаметр 18,0-30,0 мм | т
59.1.10.02-0273 | Прутки латунные, круглые, квадратные, шестигранные, тянутые, марка ЛАЖ60-1-1, диаметр 3,0-4,5 мм | т
24.44.22.110.59.1.10.02-0273-000 | Прутки латунные, круглые, квадратные, шестигранные, тянутые, марка ЛАЖ60-1-1, диаметр 3,0-4,5 мм | т
59.1.10.02-0274 | Прутки латунные, круглые, квадратные, шестигранные, тянутые, марка ЛАЖ60-1-1, диаметр 30,0-50,0 мм | т
24.44.22.110.59.1.10.02-0274-000 | Прутки латунные, круглые, квадратные, шестигранные, тянутые, марка ЛАЖ60-1-1, диаметр 30,0-50,0 мм | т
59.1.10.02-0275 | Прутки латунные, круглые, квадратные, шестигранные, тянутые, марка ЛАЖ60-1-1, диаметр 4,5-6,0 мм | т
24.44.22.110.59.1.10.02-0275-000 | Прутки латунные, круглые, квадратные, шестигранные, тянутые, марка ЛАЖ60-1-1, диаметр 4,5-6,0 мм | т
59.1.10.02-0276 | Прутки латунные, круглые, квадратные, шестигранные, тянутые, марка ЛАЖ60-1-1, диаметр 6,0-10,0 мм | т
24.44.22.110.59.1.10.02-0276-000 | Прутки латунные, круглые, квадратные, шестигранные, тянутые, марка ЛАЖ60-1-1, диаметр 6,0-10,0 мм | т
59.1.10.02-0277 | Прутки латунные, круглые, квадратные, шестигранные, тянутые, марка ЛЖМц59-1-1, диаметр 10,0-18,0 мм | т
24.44.22.110.59.1.10.02-0277-000 | Прутки латунные, круглые, квадратные, шестигранные, тянутые, марка ЛЖМц59-1-1, диаметр 10,0-18,0 мм | т
59.1.10.02-0278 | Прутки латунные, круглые, квадратные, шестигранные, тянутые, марка ЛЖМц59-1-1, диаметр 18,0-30,0 мм | т
24.44.22.110.59.1.10.02-0278-000 | Прутки латунные, круглые, квадратные, шестигранные, тянутые, марка ЛЖМц59-1-1, диаметр 18,0-30,0 мм | т
59.1.10.02-0279 | Прутки латунные, круглые, квадратные, шестигранные, тянутые, марка ЛЖМц59-1-1, диаметр 3,0-4,5 мм | т
24.44.22.110.59.1.10.02-0279-000 | Прутки латунные, круглые, квадратные, шестигранные, тянутые, марка ЛЖМц59-1-1, диаметр 3,0-4,5 мм | т
59.1.10.02-0280 | Прутки латунные, круглые, квадратные, шестигранные, тянутые, марка ЛЖМц59-1-1, диаметр 30,0-50,0 мм | т
24.44.22.110.59.1.10.02-0280-000 | Прутки латунные, круглые, квадратные, шестигранные, тянутые, марка ЛЖМц59-1-1, диаметр 30,0-50,0 мм | т
59.1.10.02-0281 | Прутки латунные, круглые, квадратные, шестигранные, тянутые, марка ЛЖМц59-1-1, диаметр 4,5-6,0 мм | т
24.44.22.110.59.1.10.02-0281-000 | Прутки латунные, круглые, квадратные, шестигранные, тянутые, марка ЛЖМц59-1-1, диаметр 4,5-6,0 мм | т
59.1.10.02-0282 | Прутки латунные, круглые, квадратные, шестигранные, тянутые, марка ЛЖМц59-1-1, диаметр 6,0-10,0 мм | т
24.44.22.110.59.1.10.02-0282-000 | Прутки латунные, круглые, квадратные, шестигранные, тянутые, марка ЛЖМц59-1-1, диаметр 6,0-10,0 мм | т
59.1.10.02-0283 | Прутки латунные, круглые, квадратные, шестигранные, тянутые, марка ЛЖС58-1-1, диаметр 10,0-18,0 мм | т
24.44.22.110.59.1.10.02-0283-000 | Прутки латунные, круглые, квадратные, шестигранные, тянутые, марка ЛЖС58-1-1, диаметр 10,0-18,0 мм | т
59.1.10.02-0284 | Прутки латунные, круглые, квадратные, шестигранные, тянутые, марка ЛЖС58-1-1, диаметр 18,0-30,0 мм | т
24.44.22.110.59.1.10.02-0284-000 | Прутки латунные, круглые, квадратные, шестигранные, тянутые, марка ЛЖС58-1-1, диаметр 18,0-30,0 мм | т
59.1.10.02-0285 | Прутки латунные, круглые, квадратные, шестигранные, тянутые, марка ЛЖС58-1-1, диаметр 3,0-4,5 мм | т
24.44.22.110.59.1.10.02-0285-000 | Прутки латунные, круглые, квадратные, шестигранные, тянутые, марка ЛЖС58-1-1, диаметр 3,0-4,5 мм | т
59.1.10.02-0286 | Прутки латунные, круглые, квадратные, шестигранные, тянутые, марка ЛЖС58-1-1, диаметр 30,0-50,0 мм | т
24.44.22.110.59.1.10.02-0286-000 | Прутки латунные, круглые, квадратные, шестигранные, тянутые, марка ЛЖС58-1-1, диаметр 30,0-50,0 мм | т
59.1.10.02-0287 | Прутки латунные, круглые, квадратные, шестигранные, тянутые, марка ЛЖС58-1-1, диаметр 4,5-6,0 мм | т
24.44.22.110.59.1.10.02-0287-000 | Прутки латунные, круглые, квадратные, шестигранные, тянутые, марка ЛЖС58-1-1, диаметр 4,5-6,0 мм | т
59.1.10.02-0288 | Прутки латунные, круглые, квадратные, шестигранные, тянутые, марка ЛЖС58-1-1, диаметр 6,0-10,0 мм | т
24.44.22.110.59.1.10.02-0288-000 | Прутки латунные, круглые, квадратные, шестигранные, тянутые, марка ЛЖС58-1-1, диаметр 6,0-10,0 мм | т
59.1.10.02-0289 | Прутки латунные, круглые, квадратные, шестигранные, тянутые, марка ЛМц58-2, диаметр 10,0-18,0 мм | т
24.44.22.110.59.1.10.02-0289-000 | Прутки латунные, круглые, квадратные, шестигранные, тянутые, марка ЛМц58-2, диаметр 10,0-18,0 мм | т
59.1.10.02-0290 | Прутки латунные, круглые, квадратные, шестигранные, тянутые, марка ЛМц58-2, диаметр 18,0-30,0 мм | т
24.44.22.110.59.1.10.02-0290-000 | Прутки латунные, круглые, квадратные, шестигранные, тянутые, марка ЛМц58-2, диаметр 18,0-30,0 мм | т
59.1.10.02-0291 | Прутки латунные, круглые, квадратные, шестигранные, тянутые, марка ЛМц58-2, диаметр 3,0-4,5 мм | т
24.44.22.110.59.1.10.02-0291-000 | Прутки латунные, круглые, квадратные, шестигранные, тянутые, марка ЛМц58-2, диаметр 3,0-4,5 мм | т
59.1.10.02-0292 | Прутки латунные, круглые, квадратные, шестигранные, тянутые, марка ЛМц58-2, диаметр 30,0-50,0 мм | т
24.44.22.110.59.1.10.02-0292-000 | Прутки латунные, круглые, квадратные, шестигранные, тянутые, марка ЛМц58-2, диаметр 30,0-50,0 мм | т
59.1.10.02-0293 | Прутки латунные, круглые, квадратные, шестигранные, тянутые, марка ЛМц58-2, диаметр 4,5-6,0 мм | т
24.44.22.110.59.1.10.02-0293-000 | Прутки латунные, круглые, квадратные, шестигранные, тянутые, марка ЛМц58-2, диаметр 4,5-6,0 мм | т
59.1.10.02-0294 | Прутки латунные, круглые, квадратные, шестигранные, тянутые, марка ЛМц58-2, диаметр 6,0-10,0 мм | т
24.44.22.110.59.1.10.02-0294-000 | Прутки латунные, круглые, квадратные, шестигранные, тянутые, марка ЛМц58-2, диаметр 6,0-10,0 мм | т
59.1.10.02-0295 | Прутки латунные, круглые, квадратные, шестигранные, тянутые, марка ЛО62-1, диаметр 10,0-18,0 мм | т
24.44.22.110.59.1.10.02-0295-000 | Прутки латунные, круглые, квадратные, шестигранные, тянутые, марка ЛО62-1, диаметр 10,0-18,0 мм | т
59.1.10.02-0296 | Прутки латунные, круглые, квадратные, шестигранные, тянутые, марка ЛО62-1, диаметр 18,0-30,0 мм | т
24.44.22.110.59.1.10.02-0296-000 | Прутки латунные, круглые, квадратные, шестигранные, тянутые, марка ЛО62-1, диаметр 18,0-30,0 мм | т
59.1.10.02-0297 | Прутки латунные, круглые, квадратные, шестигранные, тянутые, марка ЛО62-1, диаметр 3,0-4,5 мм | т
24.44.22.110.59.1.10.02-0297-000 | Прутки латунные, круглые, квадратные, шестигранные, тянутые, марка ЛО62-1, диаметр 3,0-4,5 мм | т
59.1.10.02-0298 | Прутки латунные, круглые, квадратные, шестигранные, тянутые, марка ЛО62-1, диаметр 30,0-50,0 мм | т
24.44.22.110.59.1.10.02-0298-000 | Прутки латунные, круглые, квадратные, шестигранные, тянутые, марка ЛО62-1, диаметр 30,0-50,0 мм | т
59.1.10.02-0299 | Прутки латунные, круглые, квадратные, шестигранные, тянутые, марка ЛО62-1, диаметр 4,5-6,0 мм | т
24.44.22.110.59.1.10.02-0299-000 | Прутки латунные, круглые, квадратные, шестигранные, тянутые, марка ЛО62-1, диаметр 4,5-6,0 мм | т
59.1.10.02-0300 | Прутки латунные, круглые, квадратные, шестигранные, тянутые, марка ЛО62-1, диаметр 6,0-10,0 мм | т
24.44.22.110.59.1.10.02-0300-000 | Прутки латунные, круглые, квадратные, шестигранные, тянутые, марка ЛО62-1, диаметр 6,0-10,0 мм | т
59.1.10.02-0301 | Прутки латунные, круглые, квадратные, шестигранные, тянутые, марки ЛС59-1, ЛС59-1В, ЛС58-2, ЛС58-3, ЛС59-2, диаметр 10,0-18,0 мм | т
24.44.22.110.59.1.10.02-0301-000 | Прутки латунные, круглые, квадратные, шестигранные, тянутые, марки ЛС59-1, ЛС59-1В, ЛС58-2, ЛС58-3, ЛС59-2, диаметр 10,0-18,0 мм | т
59.1.10.02-0302 | Прутки латунные, круглые, квадратные, шестигранные, тянутые, марки ЛС59-1, ЛС59-1В, ЛС58-2, ЛС58-3, ЛС59-2, диаметр 18,0-30,0 мм | т
24.44.22.110.59.1.10.02-0302-000 | Прутки латунные, круглые, квадратные, шестигранные, тянутые, марки ЛС59-1, ЛС59-1В, ЛС58-2, ЛС58-3, ЛС59-2, диаметр 18,0-30,0 мм | т
59.1.10.02-0303 | Прутки латунные, круглые, квадратные, шестигранные, тянутые, марки ЛС59-1, ЛС59-1В, ЛС58-2, ЛС58-3, ЛС59-2, диаметр 3,0-4,5 мм | т
24.44.22.110.59.1.10.02-0303-000 | Прутки латунные, круглые, квадратные, шестигранные, тянутые, марки ЛС59-1, ЛС59-1В, ЛС58-2, ЛС58-3, ЛС59-2, диаметр 3,0-4,5 мм | т
59.1.10.02-0304 | Прутки латунные, круглые, квадратные, шестигранные, тянутые, марки ЛС59-1, ЛС59-1В, ЛС58-2, ЛС58-3, ЛС59-2, диаметр 30,0-50,0 мм | т
24.44.22.110.59.1.10.02-0304-000 | Прутки латунные, круглые, квадратные, шестигранные, тянутые, марки ЛС59-1, ЛС59-1В, ЛС58-2, ЛС58-3, ЛС59-2, диаметр 30,0-50,0 мм | т
59.1.10.02-0305 | Прутки латунные, круглые, квадратные, шестигранные, тянутые, марки ЛС59-1, ЛС59-1В, ЛС58-2, ЛС58-3, ЛС59-2, диаметр 4,5-6,0 мм | т
24.44.22.110.59.1.10.02-0305-000 | Прутки латунные, круглые, квадратные, шестигранные, тянутые, марки ЛС59-1, ЛС59-1В, ЛС58-2, ЛС58-3, ЛС59-2, диаметр 4,5-6,0 мм | т
59.1.10.02-0306 | Прутки латунные, круглые, квадратные, шестигранные, тянутые, марки ЛС59-1, ЛС59-1В, ЛС58-2, ЛС58-3, ЛС59-2, диаметр 6,0-10,0 мм | т
24.44.22.110.59.1.10.02-0306-000 | Прутки латунные, круглые, квадратные, шестигранные, тянутые, марки ЛС59-1, ЛС59-1В, ЛС58-2, ЛС58-3, ЛС59-2, диаметр 6,0-10,0 мм | т
59.1.10.02-0307 | Проволока латунная круглая, марка Л80, диаметр 0,6-5,3 мм | т
24.44.23.000.59.1.10.02-0307-000 | Проволока латунная круглая, марка Л80, диаметр 0,6-5,3 мм | т
Группа 59.1.10.03: Свинец, цинк, олово и их сплавы | Группа 59.1.10.03: Свинец, цинк, олово и их сплавы | Группа 59.1.10.03: Свинец, цинк, олово и их сплавы
59.1.10.03-0001 | Ленты из оловянно-фосфористой бронзы, марка БрОФ6,5-0,15, мягкие, толщина 0,1-0,12 мм | т
24.44.25.000.59.1.10.03-0001-000 | Ленты из оловянно-фосфористой бронзы, марка БрОФ6,5-0,15, мягкие, толщина 0,1-0,12 мм | т
59.1.10.03-0002 | Ленты из оловянно-фосфористой бронзы, марка БрОФ6,5-0,15, мягкие, толщина 0,12-0,30 мм | т
24.44.24.120.59.1.10.03-0002-000 | Ленты из оловянно-фосфористой бронзы, марка БрОФ6,5-0,15, мягкие, толщина 0,12-0,30 мм | т
59.1.10.03-0003 | Ленты из оловянно-фосфористой бронзы, марка БрОФ6,5-0,15, мягкие, толщина 0,30-0,45 мм | т
24.44.24.120.59.1.10.03-0003-000 | Ленты из оловянно-фосфористой бронзы, марка БрОФ6,5-0,15, мягкие, толщина 0,30-0,45 мм | т
59.1.10.03-0004 | Ленты из оловянно-фосфористой бронзы, марка БрОФ6,5-0,15, мягкие, толщина 0,45-0,50 мм | т
24.44.24.120.59.1.10.03-0004-000 | Ленты из оловянно-фосфористой бронзы, марка БрОФ6,5-0,15, мягкие, толщина 0,45-0,50 мм | т
59.1.10.03-0005 | Ленты из оловянно-фосфористой бронзы, марка БрОФ6,5-0,15, мягкие, толщина 0,5-0,8 мм | т
24.44.24.120.59.1.10.03-0005-000 | Ленты из оловянно-фосфористой бронзы, марка БрОФ6,5-0,15, мягкие, толщина 0,5-0,8 мм | т
59.1.10.03-0006 | Ленты из оловянно-фосфористой бронзы, марка БрОФ6,5-0,15, мягкие, толщина 0,8-0,9 мм | т
24.44.24.120.59.1.10.03-0006-000 | Ленты из оловянно-фосфористой бронзы, марка БрОФ6,5-0,15, мягкие, толщина 0,8-0,9 мм | т
59.1.10.03-0007 | Ленты из оловянно-фосфористой бронзы, марка БрОФ6,5-0,15, мягкие, толщина 0,9-1,2 мм | т
24.44.24.120.59.1.10.03-0007-000 | Ленты из оловянно-фосфористой бронзы, марка БрОФ6,5-0,15, мягкие, толщина 0,9-1,2 мм | т
59.1.10.03-0008 | Ленты из оловянно-фосфористой бронзы, марка БрОФ6,5-0,15, мягкие, толщина 1,2-1,6 мм | т
24.44.24.120.59.1.10.03-0008-000 | Ленты из оловянно-фосфористой бронзы, марка БрОФ6,5-0,15, мягкие, толщина 1,2-1,6 мм | т
59.1.10.03-0009 | Ленты из оловянно-фосфористой бронзы, марка БрОФ6,5-0,15, мягкие, толщина 1,6-1,7 мм | т
24.44.24.120.59.1.10.03-0009-000 | Ленты из оловянно-фосфористой бронзы, марка БрОФ6,5-0,15, мягкие, толщина 1,6-1,7 мм | т
59.1.10.03-0010 | Ленты из оловянно-фосфористой бронзы, марка БрОФ6,5-0,15, мягкие, толщина 1,7-2,0 мм | т
24.44.24.120.59.1.10.03-0010-000 | Ленты из оловянно-фосфористой бронзы, марка БрОФ6,5-0,15, мягкие, толщина 1,7-2,0 мм | т
59.1.10.03-0011 | Ленты из оловянно-фосфористой бронзы, марка БрОФ6,5-0,15, твердые, толщина 0,1-0,12 мм | т
24.44.25.000.59.1.10.03-0011-000 | Ленты из оловянно-фосфористой бронзы, марка БрОФ6,5-0,15, твердые, толщина 0,1-0,12 мм | т
59.1.10.03-0012 | Ленты из оловянно-фосфористой бронзы, марка БрОФ6,5-0,15, твердые, толщина 0,12-0,30 мм | т
24.44.24.120.59.1.10.03-0012-000 | Ленты из оловянно-фосфористой бронзы, марка БрОФ6,5-0,15, твердые, толщина 0,12-0,30 мм | т
59.1.10.03-0013 | Ленты из оловянно-фосфористой бронзы, марка БрОФ6,5-0,15, твердые, толщина 0,30-0,45 мм | т
24.44.24.120.59.1.10.03-0013-000 | Ленты из оловянно-фосфористой бронзы, марка БрОФ6,5-0,15, твердые, толщина 0,30-0,45 мм | т
59.1.10.03-0014 | Ленты из оловянно-фосфористой бронзы, марка БрОФ6,5-0,15, твердые, толщина 0,45-0,50 мм | т
24.44.24.120.59.1.10.03-0014-000 | Ленты из оловянно-фосфористой бронзы, марка БрОФ6,5-0,15, твердые, толщина 0,45-0,50 мм | т
59.1.10.03-0015 | Ленты из оловянно-фосфористой бронзы, марка БрОФ6,5-0,15, твердые, толщина 0,5-0,8 мм | т
24.44.24.120.59.1.10.03-0015-000 | Ленты из оловянно-фосфористой бронзы, марка БрОФ6,5-0,15, твердые, толщина 0,5-0,8 мм | т
59.1.10.03-0016 | Ленты из оловянно-фосфористой бронзы, марка БрОФ6,5-0,15, твердые, толщина 0,8-0,9 мм | т
24.44.24.120.59.1.10.03-0016-000 | Ленты из оловянно-фосфористой бронзы, марка БрОФ6,5-0,15, твердые, толщина 0,8-0,9 мм | т
59.1.10.03-0017 | Ленты из оловянно-фосфористой бронзы, марка БрОФ6,5-0,15, твердые, толщина 0,9-1,2 мм | т
24.44.24.120.59.1.10.03-0017-000 | Ленты из оловянно-фосфористой бронзы, марка БрОФ6,5-0,15, твердые, толщина 0,9-1,2 мм | т
59.1.10.03-0018 | Ленты из оловянно-фосфористой бронзы, марка БрОФ6,5-0,15, твердые, толщина 1,2-1,6 мм | т
24.44.24.120.59.1.10.03-0018-000 | Ленты из оловянно-фосфористой бронзы, марка БрОФ6,5-0,15, твердые, толщина 1,2-1,6 мм | т
59.1.10.03-0019 | Ленты из оловянно-фосфористой бронзы, марка БрОФ6,5-0,15, твердые, толщина 1,6-1,7 мм | т
24.44.24.120.59.1.10.03-0019-000 | Ленты из оловянно-фосфористой бронзы, марка БрОФ6,5-0,15, твердые, толщина 1,6-1,7 мм | т
59.1.10.03-0020 | Ленты из оловянно-фосфористой бронзы, марка БрОФ6,5-0,15, твердые, толщина 1,7-2,0 мм | т
24.44.24.120.59.1.10.03-0020-000 | Ленты из оловянно-фосфористой бронзы, марка БрОФ6,5-0,15, твердые, толщина 1,7-2,0 мм | т
59.1.10.03-0021 | Ленты из оловянно-цинковой бронзы, марка БрОЦ4-3, мягкие, толщина 0,1-0,12 мм | т
24.44.25.000.59.1.10.03-0021-000 | Ленты из оловянно-цинковой бронзы, марка БрОЦ4-3, мягкие, толщина 0,1-0,12 мм | т
59.1.10.03-0022 | Ленты из оловянно-цинковой бронзы, марка БрОЦ4-3, мягкие, толщина 0,12-0,30 мм | т
24.44.24.120.59.1.10.03-0022-000 | Ленты из оловянно-цинковой бронзы, марка БрОЦ4-3, мягкие, толщина 0,12-0,30 мм | т
59.1.10.03-0023 | Ленты из оловянно-цинковой бронзы, марка БрОЦ4-3, мягкие, толщина 0,30-0,45 мм | т
24.44.24.120.59.1.10.03-0023-000 | Ленты из оловянно-цинковой бронзы, марка БрОЦ4-3, мягкие, толщина 0,30-0,45 мм | т
59.1.10.03-0024 | Ленты из оловянно-цинковой бронзы, марка БрОЦ4-3, мягкие, толщина 0,45-0,50 мм | т
24.44.24.120.59.1.10.03-0024-000 | Ленты из оловянно-цинковой бронзы, марка БрОЦ4-3, мягкие, толщина 0,45-0,50 мм | т
59.1.10.03-0025 | Ленты из оловянно-цинковой бронзы, марка БрОЦ4-3, мягкие, толщина 0,5-0,8 мм | т
24.44.24.120.59.1.10.03-0025-000 | Ленты из оловянно-цинковой бронзы, марка БрОЦ4-3, мягкие, толщина 0,5-0,8 мм | т
59.1.10.03-0026 | Ленты из оловянно-цинковой бронзы, марка БрОЦ4-3, мягкие, толщина 0,8-0,9 мм | т
24.44.24.120.59.1.10.03-0026-000 | Ленты из оловянно-цинковой бронзы, марка БрОЦ4-3, мягкие, толщина 0,8-0,9 мм | т
59.1.10.03-0027 | Ленты из оловянно-цинковой бронзы, марка БрОЦ4-3, мягкие, толщина 0,9-1,2 мм | т
24.44.24.120.59.1.10.03-0027-000 | Ленты из оловянно-цинковой бронзы, марка БрОЦ4-3, мягкие, толщина 0,9-1,2 мм | т
59.1.10.03-0028 | Ленты из оловянно-цинковой бронзы, марка БрОЦ4-3, мягкие, толщина 1,2-1,6 мм | т
24.44.24.120.59.1.10.03-0028-000 | Ленты из оловянно-цинковой бронзы, марка БрОЦ4-3, мягкие, толщина 1,2-1,6 мм | т
59.1.10.03-0029 | Ленты из оловянно-цинковой бронзы, марка БрОЦ4-3, мягкие, толщина 1,6-1,7 мм | т
24.44.24.120.59.1.10.03-0029-000 | Ленты из оловянно-цинковой бронзы, марка БрОЦ4-3, мягкие, толщина 1,6-1,7 мм | т
59.1.10.03-0030 | Ленты из оловянно-цинковой бронзы, марка БрОЦ4-3, мягкие, толщина 1,7-2,0 мм | т
24.44.24.120.59.1.10.03-0030-000 | Ленты из оловянно-цинковой бронзы, марка БрОЦ4-3, мягкие, толщина 1,7-2,0 мм | т
59.1.10.03-0031 | Ленты из оловянно-цинковой бронзы, марка БрОЦ4-3, твердые, толщина 0,1-0,12 мм | т
24.44.25.000.59.1.10.03-0031-000 | Ленты из оловянно-цинковой бронзы, марка БрОЦ4-3, твердые, толщина 0,1-0,12 мм | т
59.1.10.03-0032 | Ленты из оловянно-цинковой бронзы, марка БрОЦ4-3, твердые, толщина 0,12-0,30 мм | т
24.44.24.120.59.1.10.03-0032-000 | Ленты из оловянно-цинковой бронзы, марка БрОЦ4-3, твердые, толщина 0,12-0,30 мм | т
59.1.10.03-0033 | Ленты из оловянно-цинковой бронзы, марка БрОЦ4-3, твердые, толщина 0,30-0,45 мм | т
24.44.24.120.59.1.10.03-0033-000 | Ленты из оловянно-цинковой бронзы, марка БрОЦ4-3, твердые, толщина 0,30-0,45 мм | т
59.1.10.03-0034 | Ленты из оловянно-цинковой бронзы, марка БрОЦ4-3, твердые, толщина 0,45-0,50 мм | т
24.44.24.120.59.1.10.03-0034-000 | Ленты из оловянно-цинковой бронзы, марка БрОЦ4-3, твердые, толщина 0,45-0,50 мм | т
59.1.10.03-0035 | Ленты из оловянно-цинковой бронзы, марка БрОЦ4-3, твердые, толщина 0,5-0,8 мм | т
24.44.24.120.59.1.10.03-0035-000 | Ленты из оловянно-цинковой бронзы, марка БрОЦ4-3, твердые, толщина 0,5-0,8 мм | т
59.1.10.03-0036 | Ленты из оловянно-цинковой бронзы, марка БрОЦ4-3, твердые, толщина 0,8-0,9 мм | т
24.44.24.120.59.1.10.03-0036-000 | Ленты из оловянно-цинковой бронзы, марка БрОЦ4-3, твердые, толщина 0,8-0,9 мм | т
59.1.10.03-0037 | Ленты из оловянно-цинковой бронзы, марка БрОЦ4-3, твердые, толщина 0,9-1,2 мм | т
24.44.24.120.59.1.10.03-0037-000 | Ленты из оловянно-цинковой бронзы, марка БрОЦ4-3, твердые, толщина 0,9-1,2 мм | т
59.1.10.03-0038 | Ленты из оловянно-цинковой бронзы, марка БрОЦ4-3, твердые, толщина 1,2-1,6 мм | т
24.44.24.120.59.1.10.03-0038-000 | Ленты из оловянно-цинковой бронзы, марка БрОЦ4-3, твердые, толщина 1,2-1,6 мм | т
59.1.10.03-0039 | Ленты из оловянно-цинковой бронзы, марка БрОЦ4-3, твердые, толщина 1,6-1,7 мм | т
24.44.24.120.59.1.10.03-0039-000 | Ленты из оловянно-цинковой бронзы, марка БрОЦ4-3, твердые, толщина 1,6-1,7 мм | т
59.1.10.03-0040 | Ленты из оловянно-цинковой бронзы, марка БрОЦ4-3, твердые, толщина 1,7-2,0 мм | т
24.44.24.120.59.1.10.03-0040-000 | Ленты из оловянно-цинковой бронзы, марка БрОЦ4-3, твердые, толщина 1,7-2,0 мм | т
59.1.10.03-0041 | Листы свинцовые, марка С0, толщина 0,2 мм | т
24.43.21.110.59.1.10.03-0041-000 | Листы свинцовые, марка С0, толщина 0,2 мм | т
59.1.10.03-0042 | Листы свинцовые нормальной точности марка С0, толщина 2-3 мм | кг
24.43.21.110.59.1.10.03-0042-000 | Листы свинцовые нормальной точности марка С0, толщина 2-3 мм | кг
59.1.10.03-0043 | Листы свинцовые, марка С0, толщина 0,5-0,8 мм | т
24.43.21.110.59.1.10.03-0043-000 | Листы свинцовые, марка С0, толщина 0,5-0,8 мм | т
59.1.10.03-0044 | Листы свинцовые, марка С0, толщина 1,5-2,0 мм | т
24.43.21.110.59.1.10.03-0044-000 | Листы свинцовые, марка С0, толщина 1,5-2,0 мм | т
59.1.10.03-0045 | Листы свинцовые, марка С0, толщина 2,5-5,0 мм | т
24.43.21.110.59.1.10.03-0045-000 | Листы свинцовые, марка С0, толщина 2,5-5,0 мм | т
59.1.10.03-0046 | Листы свинцовые, марка С0, толщина 6,0-8,0 мм | т
24.43.21.110.59.1.10.03-0046-000 | Листы свинцовые, марка С0, толщина 6,0-8,0 мм | т
59.1.10.03-0047 | Листы свинцовые, марка С0, толщина 9,0-15,0 мм | т
24.43.21.110.59.1.10.03-0047-000 | Листы свинцовые, марка С0, толщина 9,0-15,0 мм | т
59.1.10.03-0048 | Листы свинцовые, марка С1, толщина 0,5-0,8 мм | т
24.43.21.110.59.1.10.03-0048-000 | Листы свинцовые, марка С1, толщина 0,5-0,8 мм | т
59.1.10.03-0049 | Листы свинцовые, марка С1, толщина 1,5-2,0 мм | т
24.43.21.110.59.1.10.03-0049-000 | Листы свинцовые, марка С1, толщина 1,5-2,0 мм | т
59.1.10.03-0050 | Листы свинцовые, марка С1, толщина 6,0-8,0 мм | т
24.43.21.110.59.1.10.03-0050-000 | Листы свинцовые, марка С1, толщина 6,0-8,0 мм | т
59.1.10.03-0051 | Листы свинцовые, марка С2, толщина 0,5-0,8 мм | т
24.43.21.110.59.1.10.03-0051-000 | Листы свинцовые, марка С2, толщина 0,5-0,8 мм | т
59.1.10.03-0052 | Листы свинцовые, марка С2, толщина 1,5-2,0 мм | т
24.43.21.110.59.1.10.03-0052-000 | Листы свинцовые, марка С2, толщина 1,5-2,0 мм | т
59.1.10.03-0053 | Листы свинцовые, марка С2, толщина 2,5-5,0 мм | т
24.43.21.110.59.1.10.03-0053-000 | Листы свинцовые, марка С2, толщина 2,5-5,0 мм | т
59.1.10.03-0054 | Листы свинцовые, марка С2, толщина 6,0-8,0 мм | т
24.43.21.110.59.1.10.03-0054-000 | Листы свинцовые, марка С2, толщина 6,0-8,0 мм | т
59.1.10.03-0055 | Листы свинцовые, марка С2, толщина 9,0-15,0 мм | т
24.43.21.110.59.1.10.03-0055-000 | Листы свинцовые, марка С2, толщина 9,0-15,0 мм | т
59.1.10.03-0056 | Листы свинцовые, марка С3, толщина 0,5-0,8 мм | т
24.43.21.110.59.1.10.03-0056-000 | Листы свинцовые, марка С3, толщина 0,5-0,8 мм | т
59.1.10.03-0057 | Листы свинцовые, марка С3, толщина 1,5-2,0 мм | т
24.43.21.110.59.1.10.03-0057-000 | Листы свинцовые, марка С3, толщина 1,5-2,0 мм | т
59.1.10.03-0058 | Листы свинцовые, марка С3, толщина 2,5-5,0 мм | т
24.43.21.110.59.1.10.03-0058-000 | Листы свинцовые, марка С3, толщина 2,5-5,0 мм | т
59.1.10.03-0059 | Листы свинцовые, марка С3, толщина 6,0-8,0 мм | т
24.43.21.110.59.1.10.03-0059-000 | Листы свинцовые, марка С3, толщина 6,0-8,0 мм | т
59.1.10.03-0060 | Листы свинцовые, марка С3, толщина 9,0-15,0 мм | т
24.43.21.110.59.1.10.03-0060-000 | Листы свинцовые, марка С3, толщина 9,0-15,0 мм | т
59.1.10.03-0061 | Пластина рентгенозащитная, свинцовый эквивалент 0,5 мм Pb, размеры 60x100 см | шт
24.43.21.110.59.1.10.03-0061-000 | Пластина рентгенозащитная, свинцовый эквивалент 0,5 мм Pb, размеры 60x100 см | шт
59.1.10.03-0062 | Пластины рентгенозащитные, набор из 7 штук, свинцовый эквивалент 1,0 мм Pb | компл
24.43.21.110.59.1.10.03-0062-000 | Пластины рентгенозащитные, набор из 7 штук, свинцовый эквивалент 1,0 мм Pb | компл
59.1.10.03-0063 | Листы гофрированные оцинкованные без лакокрасочного покрытия | т
24.10.80.190.59.1.10.03-0063-000 | Листы гофрированные оцинкованные без лакокрасочного покрытия | т
59.1.10.03-0064 | Листы цинковые, марки Ц0, Ц1, Ц2, толщина 0,15-0,35 мм | т
24.43.23.140.59.1.10.03-0064-000 | Листы цинковые, марки Ц0, Ц1, Ц2, толщина 0,15-0,35 мм | т
59.1.10.03-0065 | Листы цинковые, марки Ц0, Ц1, Ц2, толщина 0,40-1,80 мм | т
24.43.23.140.59.1.10.03-0065-000 | Листы цинковые, марки Ц0, Ц1, Ц2, толщина 0,40-1,80 мм | т
59.1.10.03-0066 | Листы цинковые, марки Ц0, Ц1, Ц2, толщина 2,0-6,0 мм | т
24.43.23.140.59.1.10.03-0066-000 | Листы цинковые, марки Ц0, Ц1, Ц2, толщина 2,0-6,0 мм | т
59.1.10.03-0067 | Порошок цинковый, марка ПЦ3 | т
24.43.22.000.59.1.10.03-0067-000 | Порошок цинковый, марка ПЦ3 | т
59.1.10.03-0068 | Порошок цинковый, марка ПЦ4 | т
24.43.22.000.59.1.10.03-0068-000 | Порошок цинковый, марка ПЦ4 | т
59.1.10.03-0069 | Порошок цинковый, марка ПЦ6 | т
24.43.22.000.59.1.10.03-0069-000 | Порошок цинковый, марка ПЦ6 | т
59.1.10.03-0070 | Порошок цинковый, марка ПЦ7 | т
24.43.22.000.59.1.10.03-0070-000 | Порошок цинковый, марка ПЦ7 | т
59.1.10.03-0071 | Проволока цинковая, марка Ц1, диаметр 1,5-2,3 мм | т
24.43.23.130.59.1.10.03-0071-000 | Проволока цинковая, марка Ц1, диаметр 1,5-2,3 мм | т
59.1.10.03-0072 | Проволока цинковая, марка Ц1, диаметр 2,5-3,2 мм | т
24.43.23.130.59.1.10.03-0072-000 | Проволока цинковая, марка Ц1, диаметр 2,5-3,2 мм | т
59.1.10.03-0073 | Баббиты оловянные и свинцовые в чушках, марка Б88 | т
24.43.13.000.59.1.10.03-0073-000 | Баббиты оловянные и свинцовые в чушках, марка Б88 | т
59.1.10.03-0074 | Баббиты оловянные и свинцовые в чушках, марка БН | т
24.43.13.000.59.1.10.03-0074-000 | Баббиты оловянные и свинцовые в чушках, марка БН | т
59.1.10.03-0075 | Баббиты оловянные и свинцовые в чушках, марка Б83C | т
24.43.13.000.59.1.10.03-0075-000 | Баббиты оловянные и свинцовые в чушках, марка Б83C | т
59.1.10.03-0076 | Баббиты оловянные и свинцовые в чушках, марка БC6 | т
24.43.13.000.59.1.10.03-0076-000 | Баббиты оловянные и свинцовые в чушках, марка БC6 | т
59.1.10.03-0077 | Олово сернокислое | кг
24.43.13.000.59.1.10.03-0077-000 | Олово сернокислое | кг
59.1.10.03-0078 | Припой сплав Розе | кг
24.43.13.000.59.1.10.03-0078-000 | Припой сплав Розе | кг
59.1.10.03-0079 | Олово в чушках, марка О1 | т
24.43.13.000.59.1.10.03-0079-000 | Олово в чушках, марка О1 | т
59.1.10.03-0080 | Олово в чушках, марка О2 | т
24.43.13.000.59.1.10.03-0080-000 | Олово в чушках, марка О2 | т
59.1.10.03-0081 | Олово в чушках, марка О3 | т
24.43.13.000.59.1.10.03-0081-000 | Олово в чушках, марка О3 | т
59.1.10.03-0082 | Олово в чушках, марки ОВЧ 000 | т
24.43.13.000.59.1.10.03-0082-000 | Олово в чушках, марки ОВЧ 000 | т
59.1.10.03-0083 | Припои оловянно-свинцовые бессурьмянистые в чушках, марка ПОС 90 | т
24.43.13.000.59.1.10.03-0083-000 | Припои оловянно-свинцовые бессурьмянистые в чушках, марка ПОС 90 | т
59.1.10.03-0084 | Припои оловянно-свинцовые малосурьмянистые в чушках, марка ПОССу 35-0,5 | т
24.43.13.000.59.1.10.03-0084-000 | Припои оловянно-свинцовые малосурьмянистые в чушках, марка ПОССу 35-0,5 | т
59.1.10.03-0087 | Припои оловянно-свинцовые бессурьмянистые в чушках, марка ПОС 61М | т
24.43.13.000.59.1.10.03-0087-000 | Припои оловянно-свинцовые бессурьмянистые в чушках, марка ПОС 61М | т
59.1.10.03-0089 | Припои оловянно-свинцовые бессурьмянистые в чушках, марка ПОСК 2-18 | т
24.43.13.000.59.1.10.03-0089-000 | Припои оловянно-свинцовые бессурьмянистые в чушках, марка ПОСК 2-18 | т
59.1.10.03-0091 | Припои оловянно-свинцовые малосурьмянистые в чушках, марка ПОССу 18-0,5 | т
24.43.13.000.59.1.10.03-0091-000 | Припои оловянно-свинцовые малосурьмянистые в чушках, марка ПОССу 18-0,5 | т
59.1.10.03-0093 | Припои оловянно-свинцовые сурьмянистые в чушках, марка ПОССу 4-4 | т
24.43.13.000.59.1.10.03-0093-000 | Припои оловянно-свинцовые сурьмянистые в чушках, марка ПОССу 4-4 | т
59.1.10.03-0094 | Припои оловянно-свинцовые сурьмянистые в чушках, марка ПОССу 8-3 | т
24.43.13.000.59.1.10.03-0094-000 | Припои оловянно-свинцовые сурьмянистые в чушках, марка ПОССу 8-3 | т
59.1.10.03-0095 | Пруток свинцовый, толщина 8-10 мм | кг
24.43.21.120.59.1.10.03-0095-000 | Пруток свинцовый, толщина 8-10 мм | кг
59.1.10.03-0096 | Роли свинцовые С1, С2, толщина 1,0-2,0 мм | т
24.43.21.120.59.1.10.03-0096-000 | Роли свинцовые С1, С2, толщина 1,0-2,0 мм | т
59.1.10.03-0097 | Роли свинцовые С1, С2, толщина 10,0-15,0 мм | т
24.43.21.120.59.1.10.03-0097-000 | Роли свинцовые С1, С2, толщина 10,0-15,0 мм | т
59.1.10.03-0098 | Роли свинцовые С1, С2, толщина 4,0 мм | т
24.43.21.120.59.1.10.03-0098-000 | Роли свинцовые С1, С2, толщина 4,0 мм | т
59.1.10.03-0099 | Роли свинцовые С1, С2, толщина 5,0-7,0 мм | т
24.43.21.120.59.1.10.03-0099-000 | Роли свинцовые С1, С2, толщина 5,0-7,0 мм | т
59.1.10.03-0100 | Роли свинцовые С1, С2, толщина 8,0-9,0 мм | т
24.43.21.120.59.1.10.03-0100-000 | Роли свинцовые С1, С2, толщина 8,0-9,0 мм | т
59.1.10.03-0101 | Свинец в чушках С1С | т
24.43.11.000.59.1.10.03-0101-000 | Свинец в чушках С1С | т
59.1.10.03-0102 | Свинец в чушках С2С | т
24.43.11.000.59.1.10.03-0102-000 | Свинец в чушках С2С | т
59.1.10.03-0103 | Свинец в чушках С3С | т
24.43.11.000.59.1.10.03-0103-000 | Свинец в чушках С3С | т
Группа 59.1.10.04: Металлы и сплавы прочие | Группа 59.1.10.04: Металлы и сплавы прочие | Группа 59.1.10.04: Металлы и сплавы прочие
59.1.10.04-0001 | Припой медно-фосфористый | кг
24.45.30.390.59.1.10.04-0001-000 | Припой медно-фосфористый | кг
59.1.10.04-0002 | Ленты из бериллиевой бронзы, марка БрБ2, толщина 0,02-0,10 мм | т
24.45.30.213.59.1.10.04-0002-000 | Ленты из бериллиевой бронзы, марка БрБ2, толщина 0,02-0,10 мм | т
59.1.10.04-0003 | Ленты из бериллиевой бронзы, марка БрБ2, толщина 0,10-0,14 мм | т
24.45.30.213.59.1.10.04-0003-000 | Ленты из бериллиевой бронзы, марка БрБ2, толщина 0,10-0,14 мм | т
59.1.10.04-0004 | Ленты из бериллиевой бронзы, марка БрБ2, толщина 0,14-0,30 мм | т
24.45.30.213.59.1.10.04-0004-000 | Ленты из бериллиевой бронзы, марка БрБ2, толщина 0,14-0,30 мм | т
59.1.10.04-0005 | Ленты из бериллиевой бронзы, марка БрБ2, толщина 0,30-0,45 мм | т
24.45.30.213.59.1.10.04-0005-000 | Ленты из бериллиевой бронзы, марка БрБ2, толщина 0,30-0,45 мм | т
59.1.10.04-0006 | Ленты из бериллиевой бронзы, марка БрБ2, толщина 0,45-0,55 мм | т
24.45.30.213.59.1.10.04-0006-000 | Ленты из бериллиевой бронзы, марка БрБ2, толщина 0,45-0,55 мм | т
59.1.10.04-0007 | Ленты из бериллиевой бронзы, марка БрБ2, толщина 0,55-0,70 мм | т
24.45.30.213.59.1.10.04-0007-000 | Ленты из бериллиевой бронзы, марка БрБ2, толщина 0,55-0,70 мм | т
59.1.10.04-0008 | Ленты из бериллиевой бронзы, марка БрБ2, толщина 0,70-1,00 мм | т
24.45.30.213.59.1.10.04-0008-000 | Ленты из бериллиевой бронзы, марка БрБ2, толщина 0,70-1,00 мм | т
59.1.10.04-0009 | Ленты из бериллиевой бронзы, марка БрБ2, толщина 1,00-1,20 мм | т
24.45.30.213.59.1.10.04-0009-000 | Ленты из бериллиевой бронзы, марка БрБ2, толщина 1,00-1,20 мм | т
59.1.10.04-0010 | Ленты из бериллиевой бронзы, марка БрБ2, толщина 1,20-1,30 мм | т
24.45.30.213.59.1.10.04-0010-000 | Ленты из бериллиевой бронзы, марка БрБ2, толщина 1,20-1,30 мм | т
59.1.10.04-0011 | Ленты из бериллиевой бронзы, марка БрБ2, толщина 1,30-1,40 мм | т
24.45.30.213.59.1.10.04-0011-000 | Ленты из бериллиевой бронзы, марка БрБ2, толщина 1,30-1,40 мм | т
59.1.10.04-0012 | Ленты из бериллиевой бронзы, марка БрБ2, толщина 1,40-1,50 мм | т
24.45.30.213.59.1.10.04-0012-000 | Ленты из бериллиевой бронзы, марка БрБ2, толщина 1,40-1,50 мм | т
59.1.10.04-0013 | Ленты из бериллиевой бронзы, марка БрБНТ1,9, толщина 0,02-0,10 мм | т
24.45.30.213.59.1.10.04-0013-000 | Ленты из бериллиевой бронзы, марка БрБНТ1,9, толщина 0,02-0,10 мм | т
59.1.10.04-0014 | Ленты из бериллиевой бронзы, марка БрБНТ1,9, толщина 0,10-0,14 мм | т
24.45.30.213.59.1.10.04-0014-000 | Ленты из бериллиевой бронзы, марка БрБНТ1,9, толщина 0,10-0,14 мм | т
59.1.10.04-0015 | Ленты из бериллиевой бронзы, марка БрБНТ1,9, толщина 0,14-0,30 мм | т
24.45.30.213.59.1.10.04-0015-000 | Ленты из бериллиевой бронзы, марка БрБНТ1,9, толщина 0,14-0,30 мм | т
59.1.10.04-0016 | Ленты из бериллиевой бронзы, марка БрБНТ1,9, толщина 0,30-0,45 мм | т
24.45.30.213.59.1.10.04-0016-000 | Ленты из бериллиевой бронзы, марка БрБНТ1,9, толщина 0,30-0,45 мм | т
59.1.10.04-0017 | Ленты из бериллиевой бронзы, марка БрБНТ1,9, толщина 0,45-0,55 мм | т
24.45.30.213.59.1.10.04-0017-000 | Ленты из бериллиевой бронзы, марка БрБНТ1,9, толщина 0,45-0,55 мм | т
59.1.10.04-0018 | Ленты из бериллиевой бронзы, марка БрБНТ1,9, толщина 0,55-0,70 мм | т
24.45.30.213.59.1.10.04-0018-000 | Ленты из бериллиевой бронзы, марка БрБНТ1,9, толщина 0,55-0,70 мм | т
59.1.10.04-0019 | Ленты из бериллиевой бронзы, марка БрБНТ1,9, толщина 0,70-1,00 мм | т
24.45.30.213.59.1.10.04-0019-000 | Ленты из бериллиевой бронзы, марка БрБНТ1,9, толщина 0,70-1,00 мм | т
59.1.10.04-0020 | Ленты из бериллиевой бронзы, марка БрБНТ1,9, толщина 1,00-1,20 мм | т
24.45.30.213.59.1.10.04-0020-000 | Ленты из бериллиевой бронзы, марка БрБНТ1,9, толщина 1,00-1,20 мм | т
59.1.10.04-0021 | Ленты из бериллиевой бронзы, марка БрБНТ1,9, толщина 1,20-1,30 мм | т
24.45.30.213.59.1.10.04-0021-000 | Ленты из бериллиевой бронзы, марка БрБНТ1,9, толщина 1,20-1,30 мм | т
59.1.10.04-0022 | Ленты из бериллиевой бронзы, марка БрБНТ1,9, толщина 1,30-1,40 мм | т
24.45.30.213.59.1.10.04-0022-000 | Ленты из бериллиевой бронзы, марка БрБНТ1,9, толщина 1,30-1,40 мм | т
59.1.10.04-0023 | Ленты из бериллиевой бронзы, марка БрБНТ1,9, толщина 1,40-1,50 мм | т
24.45.30.213.59.1.10.04-0023-000 | Ленты из бериллиевой бронзы, марка БрБНТ1,9, толщина 1,40-1,50 мм | т
59.1.10.04-0024 | Ленты из кремнисто-марганцевой бронзы, марка БрКМцЗ-1, толщина 0,05-0,09 мм | т
24.44.25.000.59.1.10.04-0024-000 | Ленты из кремнисто-марганцевой бронзы, марка БрКМцЗ-1, толщина 0,05-0,09 мм | т
59.1.10.04-0025 | Ленты из кремнисто-марганцевой бронзы, марка БрКМцЗ-1, толщина 0,1-0,12 мм | т
24.44.25.000.59.1.10.04-0025-000 | Ленты из кремнисто-марганцевой бронзы, марка БрКМцЗ-1, толщина 0,1-0,12 мм | т
59.1.10.04-0026 | Ленты из кремнисто-марганцевой бронзы, марка БрКМцЗ-1, толщина 0,15-0,30 мм | т
24.44.24.120.59.1.10.04-0026-000 | Ленты из кремнисто-марганцевой бронзы, марка БрКМцЗ-1, толщина 0,15-0,30 мм | т
59.1.10.04-0027 | Ленты из кремнисто-марганцевой бронзы, марка БрКМцЗ-1, толщина 0,35-0,45 мм | т
24.44.24.120.59.1.10.04-0027-000 | Ленты из кремнисто-марганцевой бронзы, марка БрКМцЗ-1, толщина 0,35-0,45 мм | т
59.1.10.04-0028 | Ленты из кремнисто-марганцевой бронзы, марка БрКМцЗ-1, толщина 0,5-0,55 мм | т
24.44.24.120.59.1.10.04-0028-000 | Ленты из кремнисто-марганцевой бронзы, марка БрКМцЗ-1, толщина 0,5-0,55 мм | т
59.1.10.04-0029 | Ленты из кремнисто-марганцевой бронзы, марка БрКМцЗ-1, толщина 0,6-0,85 мм | т
24.44.24.120.59.1.10.04-0029-000 | Ленты из кремнисто-марганцевой бронзы, марка БрКМцЗ-1, толщина 0,6-0,85 мм | т
59.1.10.04-0030 | Ленты из кремнисто-марганцевой бронзы, марка БрКМцЗ-1, толщина 0,9 мм | т
24.44.24.120.59.1.10.04-0030-000 | Ленты из кремнисто-марганцевой бронзы, марка БрКМцЗ-1, толщина 0,9 мм | т
59.1.10.04-0031 | Ленты из кремнисто-марганцевой бронзы, марка БрКМцЗ-1, толщина 1,0-1,3 мм | т
24.44.24.120.59.1.10.04-0031-000 | Ленты из кремнисто-марганцевой бронзы, марка БрКМцЗ-1, толщина 1,0-1,3 мм | т
59.1.10.04-0032 | Ленты из кремнисто-марганцевой бронзы, марка БрКМцЗ-1, толщина 1,4-1,6 мм | т
24.44.24.120.59.1.10.04-0032-000 | Ленты из кремнисто-марганцевой бронзы, марка БрКМцЗ-1, толщина 1,4-1,6 мм | т
59.1.10.04-0033 | Ленты из кремнисто-марганцевой бронзы, марка БрКМцЗ-1, толщина 1,7 мм | т
24.44.24.120.59.1.10.04-0033-000 | Ленты из кремнисто-марганцевой бронзы, марка БрКМцЗ-1, толщина 1,7 мм | т
59.1.10.04-0034 | Ленты из кремнисто-марганцевой бронзы, марка БрКМцЗ-1, толщина 1,8-2,0 мм | т
24.44.24.120.59.1.10.04-0034-000 | Ленты из кремнисто-марганцевой бронзы, марка БрКМцЗ-1, толщина 1,8-2,0 мм | т
59.1.10.04-0035 | Полосы томпаковые, марка Л90, немерной длины, толщина 2,5-2,6 мм | т
24.44.24.120.59.1.10.04-0035-000 | Полосы томпаковые, марка Л90, немерной длины, толщина 2,5-2,6 мм | т
59.1.10.04-0036 | Полосы томпаковые, марка Л90, немерной длины, толщина 2,6-3,0 мм | т
24.44.24.120.59.1.10.04-0036-000 | Полосы томпаковые, марка Л90, немерной длины, толщина 2,6-3,0 мм | т
59.1.10.04-0037 | Полосы томпаковые, марка Л90, немерной длины, толщина3,0-3,6 мм | т
24.44.24.120.59.1.10.04-0037-000 | Полосы томпаковые, марка Л90, немерной длины, толщина3,0-3,6 мм | т
59.1.10.04-0038 | Полосы томпаковые, марка Л90, немерной длины, толщина 3,6-4,0 мм | т
24.44.24.120.59.1.10.04-0038-000 | Полосы томпаковые, марка Л90, немерной длины, толщина 3,6-4,0 мм | т
59.1.10.04-0039 | Ленты из титан-цинка, толщина 0,6-1,0 мм | т
24.45.30.184.59.1.10.04-0039-000 | Ленты из титан-цинка, толщина 0,6-1,0 мм | т
59.1.10.04-0040 | Листы титановые, марка ВТ1-0, толщина 0,3-0,4 мм | т
24.45.30.184.59.1.10.04-0040-000 | Листы титановые, марка ВТ1-0, толщина 0,3-0,4 мм | т
59.1.10.04-0041 | Листы титановые, марка ВТ1-0, толщина 0,4-1,8 мм | т
24.45.30.184.59.1.10.04-0041-000 | Листы титановые, марка ВТ1-0, толщина 0,4-1,8 мм | т
59.1.10.04-0042 | Листы титановые, марка ВТ1-0, толщина 1,8-6,0 мм | т
24.45.30.184.59.1.10.04-0042-000 | Листы титановые, марка ВТ1-0, толщина 1,8-6,0 мм | т
59.1.10.04-0043 | Листы титановые, марка ВТ1-0, толщина 6,0-10,5 мм | т
24.45.30.184.59.1.10.04-0043-000 | Листы титановые, марка ВТ1-0, толщина 6,0-10,5 мм | т
Раздел 59.1.11: Изделия и конструкции из дерева и пластмассовых профилей | Раздел 59.1.11: Изделия и конструкции из дерева и пластмассовых профилей | Раздел 59.1.11: Изделия и конструкции из дерева и пластмассовых профилей
Группа 59.1.11.01: Лесоматериалы | Группа 59.1.11.01: Лесоматериалы | Группа 59.1.11.01: Лесоматериалы
59.1.11.01-0001 | Доска обшивочная "Блок-хаус", дуб, лиственница, ангарская сосна, кедр, толщина 20-22 мм, сорт "А" | м2
16.10.21.119.59.1.11.01-0001-000 | Доска обшивочная "Блок-хаус", дуб, лиственница, ангарская сосна, кедр, толщина 20-22 мм, сорт "А" | м2
59.1.11.01-0002 | Доска обшивочная "Блок-хаус", дуб, лиственница, ангарская сосна, кедр, толщина 20-22 мм, сорт "АБ" | м2
16.10.21.119.59.1.11.01-0002-000 | Доска обшивочная "Блок-хаус", дуб, лиственница, ангарская сосна, кедр, толщина 20-22 мм, сорт "АБ" | м2
59.1.11.01-0003 | Доска обшивочная "Блок-хаус", дуб, лиственница, ангарская сосна, кедр, толщина 20-22 мм, сорт "Б" | м2
16.10.21.119.59.1.11.01-0003-000 | Доска обшивочная "Блок-хаус", дуб, лиственница, ангарская сосна, кедр, толщина 20-22 мм, сорт "Б" | м2
59.1.11.01-0004 | Доска обшивочная "Блок-хаус", дуб, лиственница, ангарская сосна, кедр, толщина 20-22 мм, сорт "БС" | м2
16.10.21.119.59.1.11.01-0004-000 | Доска обшивочная "Блок-хаус", дуб, лиственница, ангарская сосна, кедр, толщина 20-22 мм, сорт "БС" | м2
59.1.11.01-0005 | Доска обшивочная "Блок-хаус", дуб, лиственница, ангарская сосна, кедр, толщина 20-22 мм, сорт "С" | м2
16.10.21.119.59.1.11.01-0005-000 | Доска обшивочная "Блок-хаус", дуб, лиственница, ангарская сосна, кедр, толщина 20-22 мм, сорт "С" | м2
59.1.11.01-0006 | Доска обшивочная "Блок-хаус", дуб, лиственница, ангарская сосна, кедр, толщина 20-22 мм, сорт "Экстра" | м2
16.10.21.119.59.1.11.01-0006-000 | Доска обшивочная "Блок-хаус", дуб, лиственница, ангарская сосна, кедр, толщина 20-22 мм, сорт "Экстра" | м2
59.1.11.01-0007 | Доска обшивочная "Блок-хаус", дуб, лиственница, ангарская сосна, кедр, толщина 27-28 мм, сорт "А" | м2
16.10.21.119.59.1.11.01-0007-000 | Доска обшивочная "Блок-хаус", дуб, лиственница, ангарская сосна, кедр, толщина 27-28 мм, сорт "А" | м2
59.1.11.01-0008 | Доска обшивочная "Блок-хаус", дуб, лиственница, ангарская сосна, кедр, толщина 27-28 мм, сорт "АБ" | м2
16.10.21.119.59.1.11.01-0008-000 | Доска обшивочная "Блок-хаус", дуб, лиственница, ангарская сосна, кедр, толщина 27-28 мм, сорт "АБ" | м2
59.1.11.01-0009 | Доска обшивочная "Блок-хаус", дуб, лиственница, ангарская сосна, кедр, толщина 27-28 мм, сорт "Б" | м2
16.10.21.119.59.1.11.01-0009-000 | Доска обшивочная "Блок-хаус", дуб, лиственница, ангарская сосна, кедр, толщина 27-28 мм, сорт "Б" | м2
59.1.11.01-0010 | Доска обшивочная "Блок-хаус", дуб, лиственница, ангарская сосна, кедр, толщина 27-28 мм, сорт "БС" | м2
16.10.21.119.59.1.11.01-0010-000 | Доска обшивочная "Блок-хаус", дуб, лиственница, ангарская сосна, кедр, толщина 27-28 мм, сорт "БС" | м2
59.1.11.01-0011 | Доска обшивочная "Блок-хаус", дуб, лиственница, ангарская сосна, кедр, толщина 27-28 мм, сорт "С" | м2
16.10.21.119.59.1.11.01-0011-000 | Доска обшивочная "Блок-хаус", дуб, лиственница, ангарская сосна, кедр, толщина 27-28 мм, сорт "С" | м2
59.1.11.01-0012 | Доска обшивочная "Блок-хаус", дуб, лиственница, ангарская сосна, кедр, толщина 27-28 мм, сорт "Экстра" | м2
16.10.21.119.59.1.11.01-0012-000 | Доска обшивочная "Блок-хаус", дуб, лиственница, ангарская сосна, кедр, толщина 27-28 мм, сорт "Экстра" | м2
59.1.11.01-0013 | Доска обшивочная "Блок-хаус", дуб, лиственница, ангарская сосна, кедр, толщина 30-33 мм, сорт "А" | м2
16.10.21.119.59.1.11.01-0013-000 | Доска обшивочная "Блок-хаус", дуб, лиственница, ангарская сосна, кедр, толщина 30-33 мм, сорт "А" | м2
59.1.11.01-0014 | Доска обшивочная "Блок-хаус", дуб, лиственница, ангарская сосна, кедр, толщина 30-33 мм, сорт "АБ" | м2
16.10.21.119.59.1.11.01-0014-000 | Доска обшивочная "Блок-хаус", дуб, лиственница, ангарская сосна, кедр, толщина 30-33 мм, сорт "АБ" | м2
59.1.11.01-0015 | Доска обшивочная "Блок-хаус", дуб, лиственница, ангарская сосна, кедр, толщина 30-33 мм, сорт "Б" | м2
16.10.21.119.59.1.11.01-0015-000 | Доска обшивочная "Блок-хаус", дуб, лиственница, ангарская сосна, кедр, толщина 30-33 мм, сорт "Б" | м2
59.1.11.01-0016 | Доска обшивочная "Блок-хаус", дуб, лиственница, ангарская сосна, кедр, толщина 30-33 мм, сорт "БС" | м2
16.10.21.119.59.1.11.01-0016-000 | Доска обшивочная "Блок-хаус", дуб, лиственница, ангарская сосна, кедр, толщина 30-33 мм, сорт "БС" | м2
59.1.11.01-0017 | Доска обшивочная "Блок-хаус", дуб, лиственница, ангарская сосна, кедр, толщина 30-33 мм, сорт "С" | м2
16.10.21.119.59.1.11.01-0017-000 | Доска обшивочная "Блок-хаус", дуб, лиственница, ангарская сосна, кедр, толщина 30-33 мм, сорт "С" | м2
59.1.11.01-0018 | Доска обшивочная "Блок-хаус", дуб, лиственница, ангарская сосна, кедр, толщина 30-33 мм, сорт "Экстра" | м2
16.10.21.119.59.1.11.01-0018-000 | Доска обшивочная "Блок-хаус", дуб, лиственница, ангарская сосна, кедр, толщина 30-33 мм, сорт "Экстра" | м2
59.1.11.01-0019 | Доска обшивочная "Блок-хаус", дуб, лиственница, ангарская сосна, кедр, толщина 35-37 мм, сорт "А" | м2
16.10.21.119.59.1.11.01-0019-000 | Доска обшивочная "Блок-хаус", дуб, лиственница, ангарская сосна, кедр, толщина 35-37 мм, сорт "А" | м2
59.1.11.01-0020 | Доска обшивочная "Блок-хаус", дуб, лиственница, ангарская сосна, кедр, толщина 35-37 мм, сорт "АБ" | м2
16.10.21.119.59.1.11.01-0020-000 | Доска обшивочная "Блок-хаус", дуб, лиственница, ангарская сосна, кедр, толщина 35-37 мм, сорт "АБ" | м2
59.1.11.01-0021 | Доска обшивочная "Блок-хаус", дуб, лиственница, ангарская сосна, кедр, толщина 35-37 мм, сорт "Б" | м2
16.10.21.119.59.1.11.01-0021-000 | Доска обшивочная "Блок-хаус", дуб, лиственница, ангарская сосна, кедр, толщина 35-37 мм, сорт "Б" | м2
59.1.11.01-0022 | Доска обшивочная "Блок-хаус", дуб, лиственница, ангарская сосна, кедр, толщина 35-37 мм, сорт "БС" | м2
16.10.21.119.59.1.11.01-0022-000 | Доска обшивочная "Блок-хаус", дуб, лиственница, ангарская сосна, кедр, толщина 35-37 мм, сорт "БС" | м2
59.1.11.01-0023 | Доска обшивочная "Блок-хаус", дуб, лиственница, ангарская сосна, кедр, толщина 35-37 мм, сорт "С" | м2
16.10.21.119.59.1.11.01-0023-000 | Доска обшивочная "Блок-хаус", дуб, лиственница, ангарская сосна, кедр, толщина 35-37 мм, сорт "С" | м2
59.1.11.01-0024 | Доска обшивочная "Блок-хаус", дуб, лиственница, ангарская сосна, кедр, толщина 35-37 мм, сорт "Экстра" | м2
16.10.21.119.59.1.11.01-0024-000 | Доска обшивочная "Блок-хаус", дуб, лиственница, ангарская сосна, кедр, толщина 35-37 мм, сорт "Экстра" | м2
59.1.11.01-0025 | Доска обшивочная "Блок-хаус", дуб, лиственница, ангарская сосна, кедр, толщина 40-45 мм, сорт "А" | м2
16.10.21.119.59.1.11.01-0025-000 | Доска обшивочная "Блок-хаус", дуб, лиственница, ангарская сосна, кедр, толщина 40-45 мм, сорт "А" | м2
59.1.11.01-0026 | Доска обшивочная "Блок-хаус", дуб, лиственница, ангарская сосна, кедр, толщина 40-45 мм, сорт "АБ" | м2
16.10.21.119.59.1.11.01-0026-000 | Доска обшивочная "Блок-хаус", дуб, лиственница, ангарская сосна, кедр, толщина 40-45 мм, сорт "АБ" | м2
59.1.11.01-0027 | Доска обшивочная "Блок-хаус", дуб, лиственница, ангарская сосна, кедр, толщина 40-45 мм, сорт "Б" | м2
16.10.21.119.59.1.11.01-0027-000 | Доска обшивочная "Блок-хаус", дуб, лиственница, ангарская сосна, кедр, толщина 40-45 мм, сорт "Б" | м2
59.1.11.01-0028 | Доска обшивочная "Блок-хаус", дуб, лиственница, ангарская сосна, кедр, толщина 40-45 мм, сорт "БС" | м2
16.10.21.119.59.1.11.01-0028-000 | Доска обшивочная "Блок-хаус", дуб, лиственница, ангарская сосна, кедр, толщина 40-45 мм, сорт "БС" | м2
59.1.11.01-0029 | Доска обшивочная "Блок-хаус", дуб, лиственница, ангарская сосна, кедр, толщина 40-45 мм, сорт "С" | м2
16.10.21.119.59.1.11.01-0029-000 | Доска обшивочная "Блок-хаус", дуб, лиственница, ангарская сосна, кедр, толщина 40-45 мм, сорт "С" | м2
59.1.11.01-0030 | Доска обшивочная "Блок-хаус", дуб, лиственница, ангарская сосна, кедр, толщина 40-45 мм, сорт "Экстра" | м2
16.10.21.119.59.1.11.01-0030-000 | Доска обшивочная "Блок-хаус", дуб, лиственница, ангарская сосна, кедр, толщина 40-45 мм, сорт "Экстра" | м2
59.1.11.01-0031 | Доска обшивочная "Блок-хаус", ель, сосна, толщина 20-22 мм, сорт "А" | м2
16.10.21.110.59.1.11.01-0031-000 | Доска обшивочная "Блок-хаус", ель, сосна, толщина 20-22 мм, сорт "А" | м2
59.1.11.01-0032 | Доска обшивочная "Блок-хаус", ель, сосна, толщина 20-22 мм, сорт "АБ" | м2
16.10.21.110.59.1.11.01-0032-000 | Доска обшивочная "Блок-хаус", ель, сосна, толщина 20-22 мм, сорт "АБ" | м2
59.1.11.01-0033 | Доска обшивочная "Блок-хаус", ель, сосна, толщина 20-22 мм, сорт "Б" | м2
16.10.21.110.59.1.11.01-0033-000 | Доска обшивочная "Блок-хаус", ель, сосна, толщина 20-22 мм, сорт "Б" | м2
59.1.11.01-0034 | Доска обшивочная "Блок-хаус", ель, сосна, толщина 20-22 мм, сорт "БС" | м2
16.10.21.110.59.1.11.01-0034-000 | Доска обшивочная "Блок-хаус", ель, сосна, толщина 20-22 мм, сорт "БС" | м2
59.1.11.01-0035 | Доска обшивочная "Блок-хаус", ель, сосна, толщина 20-22 мм, сорт "С" | м2
16.10.21.110.59.1.11.01-0035-000 | Доска обшивочная "Блок-хаус", ель, сосна, толщина 20-22 мм, сорт "С" | м2
59.1.11.01-0036 | Доска обшивочная "Блок-хаус", ель, сосна, толщина 20-22 мм, сорт "Экстра" | м2
16.10.21.110.59.1.11.01-0036-000 | Доска обшивочная "Блок-хаус", ель, сосна, толщина 20-22 мм, сорт "Экстра" | м2
59.1.11.01-0037 | Доска обшивочная "Блок-хаус", ель, сосна, толщина 27-28 мм, сорт "А" | м2
16.10.21.110.59.1.11.01-0037-000 | Доска обшивочная "Блок-хаус", ель, сосна, толщина 27-28 мм, сорт "А" | м2
59.1.11.01-0038 | Доска обшивочная "Блок-хаус", ель, сосна, толщина 27-28 мм, сорт "АБ" | м2
16.10.21.110.59.1.11.01-0038-000 | Доска обшивочная "Блок-хаус", ель, сосна, толщина 27-28 мм, сорт "АБ" | м2
59.1.11.01-0039 | Доска обшивочная "Блок-хаус", ель, сосна, толщина 27-28 мм, сорт "Б" | м2
16.10.21.110.59.1.11.01-0039-000 | Доска обшивочная "Блок-хаус", ель, сосна, толщина 27-28 мм, сорт "Б" | м2
59.1.11.01-0040 | Доска обшивочная "Блок-хаус", ель, сосна, толщина 27-28 мм, сорт "БС" | м2
16.10.21.110.59.1.11.01-0040-000 | Доска обшивочная "Блок-хаус", ель, сосна, толщина 27-28 мм, сорт "БС" | м2
59.1.11.01-0041 | Доска обшивочная "Блок-хаус", ель, сосна, толщина 27-28 мм, сорт "С" | м2
16.10.21.110.59.1.11.01-0041-000 | Доска обшивочная "Блок-хаус", ель, сосна, толщина 27-28 мм, сорт "С" | м2
59.1.11.01-0042 | Доска обшивочная "Блок-хаус", ель, сосна, толщина 27-28 мм, сорт "Экстра" | м2
16.10.21.110.59.1.11.01-0042-000 | Доска обшивочная "Блок-хаус", ель, сосна, толщина 27-28 мм, сорт "Экстра" | м2
59.1.11.01-0043 | Доска обшивочная "Блок-хаус", ель, сосна, толщина 30-33 мм, сорт "А" | м2
16.10.21.110.59.1.11.01-0043-000 | Доска обшивочная "Блок-хаус", ель, сосна, толщина 30-33 мм, сорт "А" | м2
59.1.11.01-0044 | Доска обшивочная "Блок-хаус", ель, сосна, толщина 30-33 мм, сорт "АБ" | м2
16.10.21.110.59.1.11.01-0044-000 | Доска обшивочная "Блок-хаус", ель, сосна, толщина 30-33 мм, сорт "АБ" | м2
59.1.11.01-0045 | Доска обшивочная "Блок-хаус", ель, сосна, толщина 30-33 мм, сорт "Б" | м2
16.10.21.110.59.1.11.01-0045-000 | Доска обшивочная "Блок-хаус", ель, сосна, толщина 30-33 мм, сорт "Б" | м2
59.1.11.01-0046 | Доска обшивочная "Блок-хаус", ель, сосна, толщина 30-33 мм, сорт "БС" | м2
16.10.21.110.59.1.11.01-0046-000 | Доска обшивочная "Блок-хаус", ель, сосна, толщина 30-33 мм, сорт "БС" | м2
59.1.11.01-0047 | Доска обшивочная "Блок-хаус", ель, сосна, толщина 30-33 мм, сорт "С" | м2
16.10.21.110.59.1.11.01-0047-000 | Доска обшивочная "Блок-хаус", ель, сосна, толщина 30-33 мм, сорт "С" | м2
59.1.11.01-0048 | Доска обшивочная "Блок-хаус", ель, сосна, толщина 30-33 мм, сорт "Экстра" | м2
16.10.21.110.59.1.11.01-0048-000 | Доска обшивочная "Блок-хаус", ель, сосна, толщина 30-33 мм, сорт "Экстра" | м2
59.1.11.01-0049 | Доска обшивочная "Блок-хаус", ель, сосна, толщина 35-37 мм, сорт "А" | м2
16.10.21.110.59.1.11.01-0049-000 | Доска обшивочная "Блок-хаус", ель, сосна, толщина 35-37 мм, сорт "А" | м2
59.1.11.01-0050 | Доска обшивочная "Блок-хаус", ель, сосна, толщина 35-37 мм, сорт "АБ" | м2
16.10.21.110.59.1.11.01-0050-000 | Доска обшивочная "Блок-хаус", ель, сосна, толщина 35-37 мм, сорт "АБ" | м2
59.1.11.01-0051 | Доска обшивочная "Блок-хаус", ель, сосна, толщина 35-37 мм, сорт "Б" | м2
16.10.21.110.59.1.11.01-0051-000 | Доска обшивочная "Блок-хаус", ель, сосна, толщина 35-37 мм, сорт "Б" | м2
59.1.11.01-0052 | Доска обшивочная "Блок-хаус", ель, сосна, толщина 35-37 мм, сорт "БС" | м2
16.10.21.110.59.1.11.01-0052-000 | Доска обшивочная "Блок-хаус", ель, сосна, толщина 35-37 мм, сорт "БС" | м2
59.1.11.01-0053 | Доска обшивочная "Блок-хаус", ель, сосна, толщина 35-37 мм, сорт "С" | м2
16.10.21.110.59.1.11.01-0053-000 | Доска обшивочная "Блок-хаус", ель, сосна, толщина 35-37 мм, сорт "С" | м2
59.1.11.01-0054 | Доска обшивочная "Блок-хаус", ель, сосна, толщина 35-37 мм, сорт "Экстра" | м2
16.10.21.110.59.1.11.01-0054-000 | Доска обшивочная "Блок-хаус", ель, сосна, толщина 35-37 мм, сорт "Экстра" | м2
59.1.11.01-0055 | Доска обшивочная "Блок-хаус", ель, сосна, толщина 40-45 мм, сорт "А" | м2
16.10.21.110.59.1.11.01-0055-000 | Доска обшивочная "Блок-хаус", ель, сосна, толщина 40-45 мм, сорт "А" | м2
59.1.11.01-0056 | Доска обшивочная "Блок-хаус", ель, сосна, толщина 40-45 мм, сорт "АБ" | м2
16.10.21.110.59.1.11.01-0056-000 | Доска обшивочная "Блок-хаус", ель, сосна, толщина 40-45 мм, сорт "АБ" | м2
59.1.11.01-0057 | Доска обшивочная "Блок-хаус", ель, сосна, толщина 40-45 мм, сорт "Б" | м2
16.10.21.110.59.1.11.01-0057-000 | Доска обшивочная "Блок-хаус", ель, сосна, толщина 40-45 мм, сорт "Б" | м2
59.1.11.01-0058 | Доска обшивочная "Блок-хаус", ель, сосна, толщина 40-45 мм, сорт "БС" | м2
16.10.21.110.59.1.11.01-0058-000 | Доска обшивочная "Блок-хаус", ель, сосна, толщина 40-45 мм, сорт "БС" | м2
59.1.11.01-0059 | Доска обшивочная "Блок-хаус", ель, сосна, толщина 40-45 мм, сорт "С" | м2
16.10.21.110.59.1.11.01-0059-000 | Доска обшивочная "Блок-хаус", ель, сосна, толщина 40-45 мм, сорт "С" | м2
59.1.11.01-0060 | Доска обшивочная "Блок-хаус", ель, сосна, толщина 40-45 мм, сорт "Экстра" | м2
16.10.21.110.59.1.11.01-0060-000 | Доска обшивочная "Блок-хаус", ель, сосна, толщина 40-45 мм, сорт "Экстра" | м2
59.1.11.01-0061 | Доска обшивочная "Блок-хаус", липа, осина, клен, бук, прочие лиственные породы, толщина 20-22 мм, сорт "А" | м2
16.10.21.120.59.1.11.01-0061-000 | Доска обшивочная "Блок-хаус", липа, осина, клен, бук, прочие лиственные породы, толщина 20-22 мм, сорт "А" | м2
59.1.11.01-0062 | Доска обшивочная "Блок-хаус", липа, осина, клен, бук, прочие лиственные породы, толщина 20-22 мм, сорт "АБ" | м2
16.10.21.120.59.1.11.01-0062-000 | Доска обшивочная "Блок-хаус", липа, осина, клен, бук, прочие лиственные породы, толщина 20-22 мм, сорт "АБ" | м2
59.1.11.01-0063 | Доска обшивочная "Блок-хаус", липа, осина, клен, бук, прочие лиственные породы, толщина 20-22 мм, сорт "Б" | м2
16.10.21.120.59.1.11.01-0063-000 | Доска обшивочная "Блок-хаус", липа, осина, клен, бук, прочие лиственные породы, толщина 20-22 мм, сорт "Б" | м2
59.1.11.01-0064 | Доска обшивочная "Блок-хаус", липа, осина, клен, бук, прочие лиственные породы, толщина 20-22 мм, сорт "БС" | м2
16.10.21.120.59.1.11.01-0064-000 | Доска обшивочная "Блок-хаус", липа, осина, клен, бук, прочие лиственные породы, толщина 20-22 мм, сорт "БС" | м2
59.1.11.01-0065 | Доска обшивочная "Блок-хаус", липа, осина, клен, бук, прочие лиственные породы, толщина 20-22 мм, сорт "С" | м2
16.10.21.120.59.1.11.01-0065-000 | Доска обшивочная "Блок-хаус", липа, осина, клен, бук, прочие лиственные породы, толщина 20-22 мм, сорт "С" | м2
59.1.11.01-0066 | Доска обшивочная "Блок-хаус", липа, осина, клен, бук, прочие лиственные породы, толщина 20-22 мм, сорт "Экстра" | м2
16.10.21.120.59.1.11.01-0066-000 | Доска обшивочная "Блок-хаус", липа, осина, клен, бук, прочие лиственные породы, толщина 20-22 мм, сорт "Экстра" | м2
59.1.11.01-0067 | Доска обшивочная "Блок-хаус", липа, осина, клен, бук, прочие лиственные породы, толщина 27-28 мм, сорт "А" | м2
16.10.21.120.59.1.11.01-0067-000 | Доска обшивочная "Блок-хаус", липа, осина, клен, бук, прочие лиственные породы, толщина 27-28 мм, сорт "А" | м2
59.1.11.01-0068 | Доска обшивочная "Блок-хаус", липа, осина, клен, бук, прочие лиственные породы, толщина 27-28 мм, сорт "АБ" | м2
16.10.21.120.59.1.11.01-0068-000 | Доска обшивочная "Блок-хаус", липа, осина, клен, бук, прочие лиственные породы, толщина 27-28 мм, сорт "АБ" | м2
59.1.11.01-0069 | Доска обшивочная "Блок-хаус", липа, осина, клен, бук, прочие лиственные породы, толщина 27-28 мм, сорт "Б" | м2
16.10.21.120.59.1.11.01-0069-000 | Доска обшивочная "Блок-хаус", липа, осина, клен, бук, прочие лиственные породы, толщина 27-28 мм, сорт "Б" | м2
59.1.11.01-0070 | Доска обшивочная "Блок-хаус", липа, осина, клен, бук, прочие лиственные породы, толщина 27-28 мм, сорт "БС" | м2
16.10.21.120.59.1.11.01-0070-000 | Доска обшивочная "Блок-хаус", липа, осина, клен, бук, прочие лиственные породы, толщина 27-28 мм, сорт "БС" | м2
59.1.11.01-0071 | Доска обшивочная "Блок-хаус", липа, осина, клен, бук, прочие лиственные породы, толщина 27-28 мм, сорт "С" | м2
16.10.21.120.59.1.11.01-0071-000 | Доска обшивочная "Блок-хаус", липа, осина, клен, бук, прочие лиственные породы, толщина 27-28 мм, сорт "С" | м2
59.1.11.01-0072 | Доска обшивочная "Блок-хаус", липа, осина, клен, бук, прочие лиственные породы, толщина 27-28 мм, сорт "Экстра" | м2
16.10.21.120.59.1.11.01-0072-000 | Доска обшивочная "Блок-хаус", липа, осина, клен, бук, прочие лиственные породы, толщина 27-28 мм, сорт "Экстра" | м2
59.1.11.01-0073 | Доска обшивочная "Блок-хаус", липа, осина, клен, бук, прочие лиственные породы, толщина 30-33 мм, сорт "А" | м2
16.10.21.120.59.1.11.01-0073-000 | Доска обшивочная "Блок-хаус", липа, осина, клен, бук, прочие лиственные породы, толщина 30-33 мм, сорт "А" | м2
59.1.11.01-0074 | Доска обшивочная "Блок-хаус", липа, осина, клен, бук, прочие лиственные породы, толщина 30-33 мм, сорт "АБ" | м2
16.10.21.120.59.1.11.01-0074-000 | Доска обшивочная "Блок-хаус", липа, осина, клен, бук, прочие лиственные породы, толщина 30-33 мм, сорт "АБ" | м2
59.1.11.01-0075 | Доска обшивочная "Блок-хаус", липа, осина, клен, бук, прочие лиственные породы, толщина 30-33 мм, сорт "Б" | м2
16.10.21.120.59.1.11.01-0075-000 | Доска обшивочная "Блок-хаус", липа, осина, клен, бук, прочие лиственные породы, толщина 30-33 мм, сорт "Б" | м2
59.1.11.01-0076 | Доска обшивочная "Блок-хаус", липа, осина, клен, бук, прочие лиственные породы, толщина 30-33 мм, сорт "БС" | м2
16.10.21.120.59.1.11.01-0076-000 | Доска обшивочная "Блок-хаус", липа, осина, клен, бук, прочие лиственные породы, толщина 30-33 мм, сорт "БС" | м2
59.1.11.01-0077 | Доска обшивочная "Блок-хаус", липа, осина, клен, бук, прочие лиственные породы, толщина 30-33 мм, сорт "С" | м2
16.10.21.120.59.1.11.01-0077-000 | Доска обшивочная "Блок-хаус", липа, осина, клен, бук, прочие лиственные породы, толщина 30-33 мм, сорт "С" | м2
59.1.11.01-0078 | Доска обшивочная "Блок-хаус", липа, осина, клен, бук, прочие лиственные породы, толщина 30-33 мм, сорт "Экстра" | м2
16.10.21.120.59.1.11.01-0078-000 | Доска обшивочная "Блок-хаус", липа, осина, клен, бук, прочие лиственные породы, толщина 30-33 мм, сорт "Экстра" | м2
59.1.11.01-0079 | Доска обшивочная "Блок-хаус", липа, осина, клен, бук, прочие лиственные породы, толщина 35-37 мм, сорт "А" | м2
16.10.21.120.59.1.11.01-0079-000 | Доска обшивочная "Блок-хаус", липа, осина, клен, бук, прочие лиственные породы, толщина 35-37 мм, сорт "А" | м2
59.1.11.01-0080 | Доска обшивочная "Блок-хаус", липа, осина, клен, бук, прочие лиственные породы, толщина 35-37 мм, сорт "АБ" | м2
16.10.21.120.59.1.11.01-0080-000 | Доска обшивочная "Блок-хаус", липа, осина, клен, бук, прочие лиственные породы, толщина 35-37 мм, сорт "АБ" | м2
59.1.11.01-0081 | Доска обшивочная "Блок-хаус", липа, осина, клен, бук, прочие лиственные породы, толщина 35-37 мм, сорт "Б" | м2
16.10.21.120.59.1.11.01-0081-000 | Доска обшивочная "Блок-хаус", липа, осина, клен, бук, прочие лиственные породы, толщина 35-37 мм, сорт "Б" | м2
59.1.11.01-0082 | Доска обшивочная "Блок-хаус", липа, осина, клен, бук, прочие лиственные породы, толщина 35-37 мм, сорт "БС" | м2
16.10.21.120.59.1.11.01-0082-000 | Доска обшивочная "Блок-хаус", липа, осина, клен, бук, прочие лиственные породы, толщина 35-37 мм, сорт "БС" | м2
59.1.11.01-0083 | Доска обшивочная "Блок-хаус", липа, осина, клен, бук, прочие лиственные породы, толщина 35-37 мм, сорт "С" | м2
16.10.21.120.59.1.11.01-0083-000 | Доска обшивочная "Блок-хаус", липа, осина, клен, бук, прочие лиственные породы, толщина 35-37 мм, сорт "С" | м2
59.1.11.01-0084 | Доска обшивочная "Блок-хаус", липа, осина, клен, бук, прочие лиственные породы, толщина 35-37 мм, сорт "Экстра" | м2
16.10.21.120.59.1.11.01-0084-000 | Доска обшивочная "Блок-хаус", липа, осина, клен, бук, прочие лиственные породы, толщина 35-37 мм, сорт "Экстра" | м2
59.1.11.01-0085 | Доска обшивочная "Блок-хаус", липа, осина, клен, бук, прочие лиственные породы, толщина 40-45 мм, сорт "А" | м2
16.10.21.120.59.1.11.01-0085-000 | Доска обшивочная "Блок-хаус", липа, осина, клен, бук, прочие лиственные породы, толщина 40-45 мм, сорт "А" | м2
59.1.11.01-0086 | Доска обшивочная "Блок-хаус", липа, осина, клен, бук, прочие лиственные породы, толщина 40-45 мм, сорт "АБ" | м2
16.10.21.120.59.1.11.01-0086-000 | Доска обшивочная "Блок-хаус", липа, осина, клен, бук, прочие лиственные породы, толщина 40-45 мм, сорт "АБ" | м2
59.1.11.01-0087 | Доска обшивочная "Блок-хаус", липа, осина, клен, бук, прочие лиственные породы, толщина 40-45 мм, сорт "Б" | м2
16.10.21.120.59.1.11.01-0087-000 | Доска обшивочная "Блок-хаус", липа, осина, клен, бук, прочие лиственные породы, толщина 40-45 мм, сорт "Б" | м2
59.1.11.01-0088 | Доска обшивочная "Блок-хаус", липа, осина, клен, бук, прочие лиственные породы, толщина 40-45 мм, сорт "БС" | м2
16.10.21.120.59.1.11.01-0088-000 | Доска обшивочная "Блок-хаус", липа, осина, клен, бук, прочие лиственные породы, толщина 40-45 мм, сорт "БС" | м2
59.1.11.01-0089 | Доска обшивочная "Блок-хаус", липа, осина, клен, бук, прочие лиственные породы, толщина 40-45 мм, сорт "С" | м2
16.10.21.120.59.1.11.01-0089-000 | Доска обшивочная "Блок-хаус", липа, осина, клен, бук, прочие лиственные породы, толщина 40-45 мм, сорт "С" | м2
59.1.11.01-0090 | Доска обшивочная "Блок-хаус", липа, осина, клен, бук, прочие лиственные породы, толщина 40-45 мм, сорт "Экстра" | м2
16.10.21.120.59.1.11.01-0090-000 | Доска обшивочная "Блок-хаус", липа, осина, клен, бук, прочие лиственные породы, толщина 40-45 мм, сорт "Экстра" | м2
59.1.11.01-0091 | Бруски шпунтованные для покрытия полов тип БП-27, дуб, лиственница, ангарская сосна, кедр, сорт А, ширина 40-50 мм, толщина 27 мм | м3
16.10.21.119.59.1.11.01-0091-000 | Бруски шпунтованные для покрытия полов тип БП-27, дуб, лиственница, ангарская сосна, кедр, сорт А, ширина 40-50 мм, толщина 27 мм | м3
59.1.11.01-0092 | Бруски шпунтованные для покрытия полов тип БП-27, дуб, лиственница, ангарская сосна, кедр, сорт АБ, ширина 40-50 мм, толщина 27 мм | м3
16.10.21.119.59.1.11.01-0092-000 | Бруски шпунтованные для покрытия полов тип БП-27, дуб, лиственница, ангарская сосна, кедр, сорт АБ, ширина 40-50 мм, толщина 27 мм | м3
59.1.11.01-0093 | Бруски шпунтованные для покрытия полов тип БП-27, дуб, лиственница, ангарская сосна, кедр, сорт Б, ширина 40-50 мм, толщина 27 мм | м3
16.10.21.119.59.1.11.01-0093-000 | Бруски шпунтованные для покрытия полов тип БП-27, дуб, лиственница, ангарская сосна, кедр, сорт Б, ширина 40-50 мм, толщина 27 мм | м3
59.1.11.01-0094 | Бруски шпунтованные для покрытия полов тип БП-27, дуб, лиственница, ангарская сосна, кедр, сорт БС, ширина 40-50 мм, толщина 27 мм | м3
16.10.21.119.59.1.11.01-0094-000 | Бруски шпунтованные для покрытия полов тип БП-27, дуб, лиственница, ангарская сосна, кедр, сорт БС, ширина 40-50 мм, толщина 27 мм | м3
59.1.11.01-0095 | Бруски шпунтованные для покрытия полов тип БП-27, дуб, лиственница, ангарская сосна, кедр, сорт С, ширина 40-50 мм, толщина 27 мм | м3
16.10.21.119.59.1.11.01-0095-000 | Бруски шпунтованные для покрытия полов тип БП-27, дуб, лиственница, ангарская сосна, кедр, сорт С, ширина 40-50 мм, толщина 27 мм | м3
59.1.11.01-0096 | Бруски шпунтованные для покрытия полов тип БП-27, дуб, лиственница, ангарская сосна, кедр, сорт Экстра, ширина 40-50 мм, толщина 27 мм | м3
16.10.21.119.59.1.11.01-0096-000 | Бруски шпунтованные для покрытия полов тип БП-27, дуб, лиственница, ангарская сосна, кедр, сорт Экстра, ширина 40-50 мм, толщина 27 мм | м3
59.1.11.01-0097 | Бруски шпунтованные для покрытия полов тип БП-27, ель, сосна, сорт А, ширина 40-50 мм, толщина 27 мм | м3
16.10.21.110.59.1.11.01-0097-000 | Бруски шпунтованные для покрытия полов тип БП-27, ель, сосна, сорт А, ширина 40-50 мм, толщина 27 мм | м3
59.1.11.01-0098 | Бруски шпунтованные для покрытия полов тип БП-27, ель, сосна, сорт АБ, ширина 40-50 мм, толщина 27 мм | м3
16.10.21.110.59.1.11.01-0098-000 | Бруски шпунтованные для покрытия полов тип БП-27, ель, сосна, сорт АБ, ширина 40-50 мм, толщина 27 мм | м3
59.1.11.01-0099 | Бруски шпунтованные для покрытия полов тип БП-27, ель, сосна, сорт Б, ширина 40-50 мм, толщина 27 мм | м3
16.10.21.110.59.1.11.01-0099-000 | Бруски шпунтованные для покрытия полов тип БП-27, ель, сосна, сорт Б, ширина 40-50 мм, толщина 27 мм | м3
59.1.11.01-0100 | Бруски шпунтованные для покрытия полов тип БП-27, ель, сосна, сорт БС, ширина 40-50 мм, толщина 27 мм | м3
16.10.21.110.59.1.11.01-0100-000 | Бруски шпунтованные для покрытия полов тип БП-27, ель, сосна, сорт БС, ширина 40-50 мм, толщина 27 мм | м3
59.1.11.01-0101 | Бруски шпунтованные для покрытия полов тип БП-27, ель, сосна, сорт С, ширина 40-50 мм, толщина 27 мм | м3
16.10.21.110.59.1.11.01-0101-000 | Бруски шпунтованные для покрытия полов тип БП-27, ель, сосна, сорт С, ширина 40-50 мм, толщина 27 мм | м3
59.1.11.01-0102 | Бруски шпунтованные для покрытия полов тип БП-27, ель, сосна, сорт Экстра, ширина 40-50 мм, толщина 27 мм | м3
16.10.21.110.59.1.11.01-0102-000 | Бруски шпунтованные для покрытия полов тип БП-27, ель, сосна, сорт Экстра, ширина 40-50 мм, толщина 27 мм | м3
59.1.11.01-0103 | Бруски шпунтованные для покрытия полов тип БП-27, липа, осина, клен, бук, прочие лиственные породы, сорт А, ширина 40-50 мм, толщина 27 мм | м3
16.10.21.120.59.1.11.01-0103-000 | Бруски шпунтованные для покрытия полов тип БП-27, липа, осина, клен, бук, прочие лиственные породы, сорт А, ширина 40-50 мм, толщина 27 мм | м3
59.1.11.01-0104 | Бруски шпунтованные для покрытия полов тип БП-27, липа, осина, клен, бук, прочие лиственные породы, сорт АБ, ширина 40-50 мм, толщина 27 мм | м3
16.10.21.120.59.1.11.01-0104-000 | Бруски шпунтованные для покрытия полов тип БП-27, липа, осина, клен, бук, прочие лиственные породы, сорт АБ, ширина 40-50 мм, толщина 27 мм | м3
59.1.11.01-0105 | Бруски шпунтованные для покрытия полов тип БП-27, липа, осина, клен, бук, прочие лиственные породы, сорт Б, ширина 40-50 мм, толщина 27 мм | м3
16.10.21.120.59.1.11.01-0105-000 | Бруски шпунтованные для покрытия полов тип БП-27, липа, осина, клен, бук, прочие лиственные породы, сорт Б, ширина 40-50 мм, толщина 27 мм | м3
59.1.11.01-0106 | Бруски шпунтованные для покрытия полов тип БП-27, липа, осина, клен, бук, прочие лиственные породы, сорт БС, ширина 40-50 мм, толщина 27 мм | м3
16.10.21.120.59.1.11.01-0106-000 | Бруски шпунтованные для покрытия полов тип БП-27, липа, осина, клен, бук, прочие лиственные породы, сорт БС, ширина 40-50 мм, толщина 27 мм | м3
59.1.11.01-0107 | Бруски шпунтованные для покрытия полов тип БП-27, липа, осина, клен, бук, прочие лиственные породы, сорт С, ширина 40-50 мм, толщина 27 мм | м3
16.10.21.120.59.1.11.01-0107-000 | Бруски шпунтованные для покрытия полов тип БП-27, липа, осина, клен, бук, прочие лиственные породы, сорт С, ширина 40-50 мм, толщина 27 мм | м3
59.1.11.01-0108 | Бруски шпунтованные для покрытия полов тип БП-27, липа, осина, клен, бук, прочие лиственные породы, сорт Экстра, ширина 40-50 мм, толщина 27 мм | м3
16.10.21.120.59.1.11.01-0108-000 | Бруски шпунтованные для покрытия полов тип БП-27, липа, осина, клен, бук, прочие лиственные породы, сорт Экстра, ширина 40-50 мм, толщина 27 мм | м3
59.1.11.01-0109 | Бруски шпунтованные для покрытия полов тип БП-27, ясень, дуб, сорт А, ширина 40-50 мм, толщина 27 мм | м3
16.10.21.120.59.1.11.01-0109-000 | Бруски шпунтованные для покрытия полов тип БП-27, ясень, дуб, сорт А, ширина 40-50 мм, толщина 27 мм | м3
59.1.11.01-0110 | Бруски шпунтованные для покрытия полов тип БП-27, ясень, дуб, сорт АБ, ширина 40-50 мм, толщина 27 мм | м3
16.10.21.120.59.1.11.01-0110-000 | Бруски шпунтованные для покрытия полов тип БП-27, ясень, дуб, сорт АБ, ширина 40-50 мм, толщина 27 мм | м3
59.1.11.01-0111 | Бруски шпунтованные для покрытия полов тип БП-27, ясень, дуб, сорт Б, ширина 40-50 мм, толщина 27 мм | м3
16.10.21.120.59.1.11.01-0111-000 | Бруски шпунтованные для покрытия полов тип БП-27, ясень, дуб, сорт Б, ширина 40-50 мм, толщина 27 мм | м3
59.1.11.01-0112 | Бруски шпунтованные для покрытия полов тип БП-27, ясень, дуб, сорт БС, ширина 40-50 мм, толщина 27 мм | м3
16.10.21.120.59.1.11.01-0112-000 | Бруски шпунтованные для покрытия полов тип БП-27, ясень, дуб, сорт БС, ширина 40-50 мм, толщина 27 мм | м3
59.1.11.01-0113 | Бруски шпунтованные для покрытия полов тип БП-27, ясень, дуб, сорт С, ширина 40-50 мм, толщина 27 мм | м3
16.10.21.120.59.1.11.01-0113-000 | Бруски шпунтованные для покрытия полов тип БП-27, ясень, дуб, сорт С, ширина 40-50 мм, толщина 27 мм | м3
59.1.11.01-0114 | Бруски шпунтованные для покрытия полов тип БП-27, ясень, дуб, сорт Экстра, ширина 40-50 мм, толщина 27 мм | м3
16.10.21.120.59.1.11.01-0114-000 | Бруски шпунтованные для покрытия полов тип БП-27, ясень, дуб, сорт Экстра, ширина 40-50 мм, толщина 27 мм | м3
59.1.11.01-0115 | Брус клееный, лиственница профилированный, сечение 140x120 мм, 140x160 мм, 140x200 мм, 140x230 мм | м3
16.10.21.113.59.1.11.01-0115-000 | Брус клееный, лиственница профилированный, сечение 140x120 мм, 140x160 мм, 140x200 мм, 140x230 мм | м3
59.1.11.01-0116 | Брус клееный сосна профилированный, сечение 140x120 мм, 140x160 мм, 140x200 мм, 140x230 мм | м3
16.10.21.111.59.1.11.01-0116-000 | Брус клееный сосна профилированный, сечение 140x120 мм, 140x160 мм, 140x200 мм, 140x230 мм | м3
59.1.11.01-0117 | Брус клееный профилированный, сосна, ель, ширина 100-230 мм, высота 100-200 мм | м3
16.10.21.110.59.1.11.01-0117-000 | Брус клееный профилированный, сосна, ель, ширина 100-230 мм, высота 100-200 мм | м3
59.1.11.01-0118 | Доски террасные "Вельвет" лиственница, толщина 27 мм, ширина 140, 165, 190 мм, длина 2-4 м, класс "Э" | м3
16.22.10.000.59.1.11.01-0118-000 | Доски террасные "Вельвет" лиственница, толщина 27 мм, ширина 140, 165, 190 мм, длина 2-4 м, класс "Э" | м3
59.1.11.01-0119 | Доска для покрытия полов шпунтованная, дуб, лиственница, ангарская сосна, кедр, толщина 20-22 мм, сорт "АБ" | м3
16.22.10.000.59.1.11.01-0119-000 | Доска для покрытия полов шпунтованная, дуб, лиственница, ангарская сосна, кедр, толщина 20-22 мм, сорт "АБ" | м3
59.1.11.01-0120 | Доска для покрытия полов шпунтованная, дуб, лиственница, ангарская сосна, кедр, толщина 20-22 мм, сорт "БС" | м3
16.22.10.000.59.1.11.01-0120-000 | Доска для покрытия полов шпунтованная, дуб, лиственница, ангарская сосна, кедр, толщина 20-22 мм, сорт "БС" | м3
59.1.11.01-0121 | Доска для покрытия полов шпунтованная, дуб, лиственница, ангарская сосна, кедр, толщина 20-22 мм, сорт "Экстра" | м3
16.22.10.000.59.1.11.01-0121-000 | Доска для покрытия полов шпунтованная, дуб, лиственница, ангарская сосна, кедр, толщина 20-22 мм, сорт "Экстра" | м3
59.1.11.01-0122 | Доска для покрытия полов шпунтованная, дуб, лиственница, ангарская сосна, кедр, толщина 27-28 мм, сорт "А" | м3
16.22.10.000.59.1.11.01-0122-000 | Доска для покрытия полов шпунтованная, дуб, лиственница, ангарская сосна, кедр, толщина 27-28 мм, сорт "А" | м3
59.1.11.01-0123 | Доска для покрытия полов шпунтованная, дуб, лиственница, ангарская сосна, кедр, толщина 27-28 мм, сорт "Б" | м3
16.22.10.000.59.1.11.01-0123-000 | Доска для покрытия полов шпунтованная, дуб, лиственница, ангарская сосна, кедр, толщина 27-28 мм, сорт "Б" | м3
59.1.11.01-0124 | Доска для покрытия полов шпунтованная, дуб, лиственница, ангарская сосна, кедр, толщина 27-28 мм, сорт "БС" | м3
16.22.10.000.59.1.11.01-0124-000 | Доска для покрытия полов шпунтованная, дуб, лиственница, ангарская сосна, кедр, толщина 27-28 мм, сорт "БС" | м3
59.1.11.01-0125 | Доска для покрытия полов шпунтованная, дуб, лиственница, ангарская сосна, кедр, толщина 27-28 мм, сорт "Экстра" | м3
16.22.10.000.59.1.11.01-0125-000 | Доска для покрытия полов шпунтованная, дуб, лиственница, ангарская сосна, кедр, толщина 27-28 мм, сорт "Экстра" | м3
59.1.11.01-0126 | Доска для покрытия полов шпунтованная, дуб, лиственница, ангарская сосна, кедр, толщина 30-33 мм, сорт "А" | м3
16.22.10.000.59.1.11.01-0126-000 | Доска для покрытия полов шпунтованная, дуб, лиственница, ангарская сосна, кедр, толщина 30-33 мм, сорт "А" | м3
59.1.11.01-0127 | Доска для покрытия полов шпунтованная, дуб, лиственница, ангарская сосна, кедр, толщина 30-33 мм, сорт "АБ" | м3
16.22.10.000.59.1.11.01-0127-000 | Доска для покрытия полов шпунтованная, дуб, лиственница, ангарская сосна, кедр, толщина 30-33 мм, сорт "АБ" | м3
59.1.11.01-0128 | Доска для покрытия полов шпунтованная, дуб, лиственница, ангарская сосна, кедр, толщина 30-33 мм, сорт "Б" | м3
16.22.10.000.59.1.11.01-0128-000 | Доска для покрытия полов шпунтованная, дуб, лиственница, ангарская сосна, кедр, толщина 30-33 мм, сорт "Б" | м3
59.1.11.01-0129 | Доска для покрытия полов шпунтованная, дуб, лиственница, ангарская сосна, кедр, толщина 30-33 мм, сорт "БС" | м3
16.22.10.000.59.1.11.01-0129-000 | Доска для покрытия полов шпунтованная, дуб, лиственница, ангарская сосна, кедр, толщина 30-33 мм, сорт "БС" | м3
59.1.11.01-0130 | Доска для покрытия полов шпунтованная, дуб, лиственница, ангарская сосна, кедр, толщина 30-33 мм, сорт "С" | м3
16.22.10.000.59.1.11.01-0130-000 | Доска для покрытия полов шпунтованная, дуб, лиственница, ангарская сосна, кедр, толщина 30-33 мм, сорт "С" | м3
59.1.11.01-0131 | Доска для покрытия полов шпунтованная, дуб, лиственница, ангарская сосна, кедр, толщина 30-33 мм, сорт "Экстра" | м3
16.22.10.000.59.1.11.01-0131-000 | Доска для покрытия полов шпунтованная, дуб, лиственница, ангарская сосна, кедр, толщина 30-33 мм, сорт "Экстра" | м3
59.1.11.01-0132 | Доска для покрытия полов шпунтованная, дуб, лиственница, ангарская сосна, кедр, толщина 35-37 мм, сорт "АБ" | м3
16.22.10.000.59.1.11.01-0132-000 | Доска для покрытия полов шпунтованная, дуб, лиственница, ангарская сосна, кедр, толщина 35-37 мм, сорт "АБ" | м3
59.1.11.01-0133 | Доска для покрытия полов шпунтованная, дуб, лиственница, ангарская сосна, кедр, толщина 35-37 мм, сорт "БС" | м3
16.22.10.000.59.1.11.01-0133-000 | Доска для покрытия полов шпунтованная, дуб, лиственница, ангарская сосна, кедр, толщина 35-37 мм, сорт "БС" | м3
59.1.11.01-0134 | Доска для покрытия полов шпунтованная, дуб, лиственница, ангарская сосна, кедр, толщина 35-37 мм, сорт "С" | м3
16.22.10.000.59.1.11.01-0134-000 | Доска для покрытия полов шпунтованная, дуб, лиственница, ангарская сосна, кедр, толщина 35-37 мм, сорт "С" | м3
59.1.11.01-0135 | Доска для покрытия полов шпунтованная, дуб, лиственница, ангарская сосна, кедр, толщина 35-37 мм, сорт "Экстра" | м3
16.22.10.000.59.1.11.01-0135-000 | Доска для покрытия полов шпунтованная, дуб, лиственница, ангарская сосна, кедр, толщина 35-37 мм, сорт "Экстра" | м3
59.1.11.01-0136 | Доска для покрытия полов шпунтованная, дуб, лиственница, ангарская сосна, кедр, толщина 40-45 мм, сорт "А" | м3
16.22.10.000.59.1.11.01-0136-000 | Доска для покрытия полов шпунтованная, дуб, лиственница, ангарская сосна, кедр, толщина 40-45 мм, сорт "А" | м3
59.1.11.01-0137 | Доска для покрытия полов шпунтованная, дуб, лиственница, ангарская сосна, кедр, толщина 40-45 мм, сорт "АБ" | м3
16.22.10.000.59.1.11.01-0137-000 | Доска для покрытия полов шпунтованная, дуб, лиственница, ангарская сосна, кедр, толщина 40-45 мм, сорт "АБ" | м3
59.1.11.01-0138 | Доска для покрытия полов шпунтованная, дуб, лиственница, ангарская сосна, кедр, толщина 40-45 мм, сорт "Б" | м3
16.22.10.000.59.1.11.01-0138-000 | Доска для покрытия полов шпунтованная, дуб, лиственница, ангарская сосна, кедр, толщина 40-45 мм, сорт "Б" | м3
59.1.11.01-0139 | Доска для покрытия полов шпунтованная, дуб, лиственница, ангарская сосна, кедр, толщина 40-45 мм, сорт "БС" | м3
16.22.10.000.59.1.11.01-0139-000 | Доска для покрытия полов шпунтованная, дуб, лиственница, ангарская сосна, кедр, толщина 40-45 мм, сорт "БС" | м3
59.1.11.01-0140 | Доска для покрытия полов шпунтованная, дуб, лиственница, ангарская сосна, кедр, толщина 40-45 мм, сорт "С" | м3
16.22.10.000.59.1.11.01-0140-000 | Доска для покрытия полов шпунтованная, дуб, лиственница, ангарская сосна, кедр, толщина 40-45 мм, сорт "С" | м3
59.1.11.01-0141 | Доска для покрытия полов шпунтованная, дуб, лиственница, ангарская сосна, кедр, толщина 40-45 мм, сорт "Экстра" | м3
16.22.10.000.59.1.11.01-0141-000 | Доска для покрытия полов шпунтованная, дуб, лиственница, ангарская сосна, кедр, толщина 40-45 мм, сорт "Экстра" | м3
59.1.11.01-0142 | Доска для покрытия полов шпунтованная, дуб, лиственница, ангарская сосна, кедр, толщина 50-60 мм, сорт "А" | м3
16.22.10.000.59.1.11.01-0142-000 | Доска для покрытия полов шпунтованная, дуб, лиственница, ангарская сосна, кедр, толщина 50-60 мм, сорт "А" | м3
59.1.11.01-0143 | Доска для покрытия полов шпунтованная, дуб, лиственница, ангарская сосна, кедр, толщина 50-60 мм, сорт "АБ" | м3
16.22.10.000.59.1.11.01-0143-000 | Доска для покрытия полов шпунтованная, дуб, лиственница, ангарская сосна, кедр, толщина 50-60 мм, сорт "АБ" | м3
59.1.11.01-0144 | Доска для покрытия полов шпунтованная, дуб, лиственница, ангарская сосна, кедр, толщина 50-60 мм, сорт "Б" | м3
16.22.10.000.59.1.11.01-0144-000 | Доска для покрытия полов шпунтованная, дуб, лиственница, ангарская сосна, кедр, толщина 50-60 мм, сорт "Б" | м3
59.1.11.01-0145 | Доска для покрытия полов шпунтованная, дуб, лиственница, ангарская сосна, кедр, толщина 50-60 мм, сорт "БС" | м3
16.22.10.000.59.1.11.01-0145-000 | Доска для покрытия полов шпунтованная, дуб, лиственница, ангарская сосна, кедр, толщина 50-60 мм, сорт "БС" | м3
59.1.11.01-0146 | Доска для покрытия полов шпунтованная, дуб, лиственница, ангарская сосна, кедр, толщина 50-60 мм, сорт "С" | м3
16.22.10.000.59.1.11.01-0146-000 | Доска для покрытия полов шпунтованная, дуб, лиственница, ангарская сосна, кедр, толщина 50-60 мм, сорт "С" | м3
59.1.11.01-0147 | Доска для покрытия полов шпунтованная, ель, сосна, толщина 20-22 мм, сорт "А" | м3
16.22.10.000.59.1.11.01-0147-000 | Доска для покрытия полов шпунтованная, ель, сосна, толщина 20-22 мм, сорт "А" | м3
59.1.11.01-0148 | Доска для покрытия полов шпунтованная, ель, сосна, толщина 20-22 мм, сорт "АБ" | м3
16.22.10.000.59.1.11.01-0148-000 | Доска для покрытия полов шпунтованная, ель, сосна, толщина 20-22 мм, сорт "АБ" | м3
59.1.11.01-0149 | Доска для покрытия полов шпунтованная, ель, сосна, толщина 20-22 мм, сорт "Б" | м3
16.22.10.000.59.1.11.01-0149-000 | Доска для покрытия полов шпунтованная, ель, сосна, толщина 20-22 мм, сорт "Б" | м3
59.1.11.01-0150 | Доска для покрытия полов шпунтованная, ель, сосна, толщина 20-22 мм, сорт "БС" | м3
16.22.10.000.59.1.11.01-0150-000 | Доска для покрытия полов шпунтованная, ель, сосна, толщина 20-22 мм, сорт "БС" | м3
59.1.11.01-0151 | Доска для покрытия полов шпунтованная, ель, сосна, толщина 20-22 мм, сорт "С" | м3
16.22.10.000.59.1.11.01-0151-000 | Доска для покрытия полов шпунтованная, ель, сосна, толщина 20-22 мм, сорт "С" | м3
59.1.11.01-0152 | Доска для покрытия полов шпунтованная, ель, сосна, толщина 20-22 мм, сорт "Экстра" | м3
16.22.10.000.59.1.11.01-0152-000 | Доска для покрытия полов шпунтованная, ель, сосна, толщина 20-22 мм, сорт "Экстра" | м3
59.1.11.01-0153 | Доска для покрытия полов шпунтованная, ель, сосна, толщина 27-28 мм, сорт "А" | м3
16.22.10.000.59.1.11.01-0153-000 | Доска для покрытия полов шпунтованная, ель, сосна, толщина 27-28 мм, сорт "А" | м3
59.1.11.01-0154 | Доска для покрытия полов шпунтованная, ель, сосна, толщина 27-28 мм, сорт "БС" | м3
16.22.10.000.59.1.11.01-0154-000 | Доска для покрытия полов шпунтованная, ель, сосна, толщина 27-28 мм, сорт "БС" | м3
59.1.11.01-0155 | Доска для покрытия полов шпунтованная, ель, сосна, толщина 27-28 мм, сорт "С" | м3
16.22.10.000.59.1.11.01-0155-000 | Доска для покрытия полов шпунтованная, ель, сосна, толщина 27-28 мм, сорт "С" | м3
59.1.11.01-0156 | Доска для покрытия полов шпунтованная, ель, сосна, толщина 30-33 мм, сорт "БС" | м3
16.22.10.000.59.1.11.01-0156-000 | Доска для покрытия полов шпунтованная, ель, сосна, толщина 30-33 мм, сорт "БС" | м3
59.1.11.01-0157 | Доска для покрытия полов шпунтованная, ель, сосна, толщина 30-33 мм, сорт "С" | м3
16.22.10.000.59.1.11.01-0157-000 | Доска для покрытия полов шпунтованная, ель, сосна, толщина 30-33 мм, сорт "С" | м3
59.1.11.01-0158 | Доска для покрытия полов шпунтованная, ель, сосна, толщина 35-37 мм, сорт "БС" | м3
16.22.10.000.59.1.11.01-0158-000 | Доска для покрытия полов шпунтованная, ель, сосна, толщина 35-37 мм, сорт "БС" | м3
59.1.11.01-0159 | Доска для покрытия полов шпунтованная, ель, сосна, толщина 35-37 мм, сорт "С" | м3
16.22.10.000.59.1.11.01-0159-000 | Доска для покрытия полов шпунтованная, ель, сосна, толщина 35-37 мм, сорт "С" | м3
59.1.11.01-0160 | Доска для покрытия полов шпунтованная, ель, сосна, толщина 35-37 мм, сорт "Экстра" | м3
16.22.10.000.59.1.11.01-0160-000 | Доска для покрытия полов шпунтованная, ель, сосна, толщина 35-37 мм, сорт "Экстра" | м3
59.1.11.01-0161 | Доска для покрытия полов шпунтованная, ель, сосна, толщина 40-45 мм, сорт "БС" | м3
16.22.10.000.59.1.11.01-0161-000 | Доска для покрытия полов шпунтованная, ель, сосна, толщина 40-45 мм, сорт "БС" | м3
59.1.11.01-0162 | Доска для покрытия полов шпунтованная, ель, сосна, толщина 40-45 мм, сорт "С" | м3
16.22.10.000.59.1.11.01-0162-000 | Доска для покрытия полов шпунтованная, ель, сосна, толщина 40-45 мм, сорт "С" | м3
59.1.11.01-0163 | Доска для покрытия полов шпунтованная, ель, сосна, толщина 40-45 мм, сорт "Экстра" | м3
16.22.10.000.59.1.11.01-0163-000 | Доска для покрытия полов шпунтованная, ель, сосна, толщина 40-45 мм, сорт "Экстра" | м3
59.1.11.01-0164 | Доска для покрытия полов шпунтованная, ель, сосна, толщина 50-60 мм, сорт "АБ" | м3
16.22.10.000.59.1.11.01-0164-000 | Доска для покрытия полов шпунтованная, ель, сосна, толщина 50-60 мм, сорт "АБ" | м3
59.1.11.01-0165 | Доска для покрытия полов шпунтованная, ель, сосна, толщина 50-60 мм, сорт "Б" | м3
16.22.10.000.59.1.11.01-0165-000 | Доска для покрытия полов шпунтованная, ель, сосна, толщина 50-60 мм, сорт "Б" | м3
59.1.11.01-0166 | Доска для покрытия полов шпунтованная, ель, сосна, толщина 50-60 мм, сорт "БС" | м3
16.22.10.000.59.1.11.01-0166-000 | Доска для покрытия полов шпунтованная, ель, сосна, толщина 50-60 мм, сорт "БС" | м3
59.1.11.01-0167 | Доска для покрытия полов шпунтованная, ель, сосна, толщина 50-60 мм, сорт "С" | м3
16.22.10.000.59.1.11.01-0167-000 | Доска для покрытия полов шпунтованная, ель, сосна, толщина 50-60 мм, сорт "С" | м3
59.1.11.01-0168 | Доска для покрытия полов шпунтованная, ель, сосна, толщина 50-60 мм, сорт "Экстра" | м3
16.22.10.000.59.1.11.01-0168-000 | Доска для покрытия полов шпунтованная, ель, сосна, толщина 50-60 мм, сорт "Экстра" | м3
59.1.11.01-0169 | Доска для покрытия полов шпунтованная, липа, осина, клен, бук, прочие лиственные породы, толщина 20-22 мм, сорт "А" | м3
16.22.10.000.59.1.11.01-0169-000 | Доска для покрытия полов шпунтованная, липа, осина, клен, бук, прочие лиственные породы, толщина 20-22 мм, сорт "А" | м3
59.1.11.01-0170 | Доска для покрытия полов шпунтованная, липа, осина, клен, бук, прочие лиственные породы, толщина 20-22 мм, сорт "АБ" | м3
16.22.10.000.59.1.11.01-0170-000 | Доска для покрытия полов шпунтованная, липа, осина, клен, бук, прочие лиственные породы, толщина 20-22 мм, сорт "АБ" | м3
59.1.11.01-0171 | Доска для покрытия полов шпунтованная, липа, осина, клен, бук, прочие лиственные породы, толщина 20-22 мм, сорт "Б" | м3
16.22.10.000.59.1.11.01-0171-000 | Доска для покрытия полов шпунтованная, липа, осина, клен, бук, прочие лиственные породы, толщина 20-22 мм, сорт "Б" | м3
59.1.11.01-0172 | Доска для покрытия полов шпунтованная, липа, осина, клен, бук, прочие лиственные породы, толщина 20-22 мм, сорт "БС" | м3
16.22.10.000.59.1.11.01-0172-000 | Доска для покрытия полов шпунтованная, липа, осина, клен, бук, прочие лиственные породы, толщина 20-22 мм, сорт "БС" | м3
59.1.11.01-0173 | Доска для покрытия полов шпунтованная, липа, осина, клен, бук, прочие лиственные породы, толщина 20-22 мм, сорт "С" | м3
16.22.10.000.59.1.11.01-0173-000 | Доска для покрытия полов шпунтованная, липа, осина, клен, бук, прочие лиственные породы, толщина 20-22 мм, сорт "С" | м3
59.1.11.01-0174 | Доска для покрытия полов шпунтованная, липа, осина, клен, бук, прочие лиственные породы, толщина 20-22 мм, сорт "Экстра" | м3
16.22.10.000.59.1.11.01-0174-000 | Доска для покрытия полов шпунтованная, липа, осина, клен, бук, прочие лиственные породы, толщина 20-22 мм, сорт "Экстра" | м3
59.1.11.01-0175 | Доска для покрытия полов шпунтованная, липа, осина, клен, бук, прочие лиственные породы, толщина 27-28 мм, сорт "А" | м3
16.22.10.000.59.1.11.01-0175-000 | Доска для покрытия полов шпунтованная, липа, осина, клен, бук, прочие лиственные породы, толщина 27-28 мм, сорт "А" | м3
59.1.11.01-0176 | Доска для покрытия полов шпунтованная, липа, осина, клен, бук, прочие лиственные породы, толщина 27-28 мм, сорт "АБ" | м3
16.22.10.000.59.1.11.01-0176-000 | Доска для покрытия полов шпунтованная, липа, осина, клен, бук, прочие лиственные породы, толщина 27-28 мм, сорт "АБ" | м3
59.1.11.01-0177 | Доска для покрытия полов шпунтованная, липа, осина, клен, бук, прочие лиственные породы, толщина 27-28 мм, сорт "Б" | м3
16.22.10.000.59.1.11.01-0177-000 | Доска для покрытия полов шпунтованная, липа, осина, клен, бук, прочие лиственные породы, толщина 27-28 мм, сорт "Б" | м3
59.1.11.01-0178 | Доска для покрытия полов шпунтованная, липа, осина, клен, бук, прочие лиственные породы, толщина 27-28 мм, сорт "БС" | м3
16.22.10.000.59.1.11.01-0178-000 | Доска для покрытия полов шпунтованная, липа, осина, клен, бук, прочие лиственные породы, толщина 27-28 мм, сорт "БС" | м3
59.1.11.01-0179 | Доска для покрытия полов шпунтованная, липа, осина, клен, бук, прочие лиственные породы, толщина 27-28 мм, сорт "С" | м3
16.22.10.000.59.1.11.01-0179-000 | Доска для покрытия полов шпунтованная, липа, осина, клен, бук, прочие лиственные породы, толщина 27-28 мм, сорт "С" | м3
59.1.11.01-0180 | Доска для покрытия полов шпунтованная, липа, осина, клен, бук, прочие лиственные породы, толщина 27-28 мм, сорт "Экстра" | м3
16.22.10.000.59.1.11.01-0180-000 | Доска для покрытия полов шпунтованная, липа, осина, клен, бук, прочие лиственные породы, толщина 27-28 мм, сорт "Экстра" | м3
59.1.11.01-0181 | Доска для покрытия полов шпунтованная, липа, осина, клен, бук, прочие лиственные породы, толщина 30-33 мм, сорт "А" | м3
16.22.10.000.59.1.11.01-0181-000 | Доска для покрытия полов шпунтованная, липа, осина, клен, бук, прочие лиственные породы, толщина 30-33 мм, сорт "А" | м3
59.1.11.01-0182 | Доска для покрытия полов шпунтованная, липа, осина, клен, бук, прочие лиственные породы, толщина 30-33 мм, сорт "АБ" | м3
16.22.10.000.59.1.11.01-0182-000 | Доска для покрытия полов шпунтованная, липа, осина, клен, бук, прочие лиственные породы, толщина 30-33 мм, сорт "АБ" | м3
59.1.11.01-0183 | Доска для покрытия полов шпунтованная, липа, осина, клен, бук, прочие лиственные породы, толщина 30-33 мм, сорт "Б" | м3
16.22.10.000.59.1.11.01-0183-000 | Доска для покрытия полов шпунтованная, липа, осина, клен, бук, прочие лиственные породы, толщина 30-33 мм, сорт "Б" | м3
59.1.11.01-0184 | Доска для покрытия полов шпунтованная, липа, осина, клен, бук, прочие лиственные породы, толщина 30-33 мм, сорт "БС" | м3
16.22.10.000.59.1.11.01-0184-000 | Доска для покрытия полов шпунтованная, липа, осина, клен, бук, прочие лиственные породы, толщина 30-33 мм, сорт "БС" | м3
59.1.11.01-0185 | Доска для покрытия полов шпунтованная, липа, осина, клен, бук, прочие лиственные породы, толщина 30-33 мм, сорт "С" | м3
16.22.10.000.59.1.11.01-0185-000 | Доска для покрытия полов шпунтованная, липа, осина, клен, бук, прочие лиственные породы, толщина 30-33 мм, сорт "С" | м3
59.1.11.01-0186 | Доска для покрытия полов шпунтованная, липа, осина, клен, бук, прочие лиственные породы, толщина 30-33 мм, сорт "Экстра" | м3
16.22.10.000.59.1.11.01-0186-000 | Доска для покрытия полов шпунтованная, липа, осина, клен, бук, прочие лиственные породы, толщина 30-33 мм, сорт "Экстра" | м3
59.1.11.01-0187 | Доска для покрытия полов шпунтованная, липа, осина, клен, бук, прочие лиственные породы, толщина 35-37 мм, сорт "А" | м3
16.22.10.000.59.1.11.01-0187-000 | Доска для покрытия полов шпунтованная, липа, осина, клен, бук, прочие лиственные породы, толщина 35-37 мм, сорт "А" | м3
59.1.11.01-0188 | Доска для покрытия полов шпунтованная, липа, осина, клен, бук, прочие лиственные породы, толщина 35-37 мм, сорт "АБ" | м3
16.22.10.000.59.1.11.01-0188-000 | Доска для покрытия полов шпунтованная, липа, осина, клен, бук, прочие лиственные породы, толщина 35-37 мм, сорт "АБ" | м3
59.1.11.01-0189 | Доска для покрытия полов шпунтованная, липа, осина, клен, бук, прочие лиственные породы, толщина 35-37 мм, сорт "Б" | м3
16.22.10.000.59.1.11.01-0189-000 | Доска для покрытия полов шпунтованная, липа, осина, клен, бук, прочие лиственные породы, толщина 35-37 мм, сорт "Б" | м3
59.1.11.01-0190 | Доска для покрытия полов шпунтованная, липа, осина, клен, бук, прочие лиственные породы, толщина 35-37 мм, сорт "БС" | м3
16.22.10.000.59.1.11.01-0190-000 | Доска для покрытия полов шпунтованная, липа, осина, клен, бук, прочие лиственные породы, толщина 35-37 мм, сорт "БС" | м3
59.1.11.01-0191 | Доска для покрытия полов шпунтованная, липа, осина, клен, бук, прочие лиственные породы, толщина 35-37 мм, сорт "С" | м3
16.22.10.000.59.1.11.01-0191-000 | Доска для покрытия полов шпунтованная, липа, осина, клен, бук, прочие лиственные породы, толщина 35-37 мм, сорт "С" | м3
59.1.11.01-0192 | Доска для покрытия полов шпунтованная, липа, осина, клен, бук, прочие лиственные породы, толщина 35-37 мм, сорт "Экстра" | м3
16.22.10.000.59.1.11.01-0192-000 | Доска для покрытия полов шпунтованная, липа, осина, клен, бук, прочие лиственные породы, толщина 35-37 мм, сорт "Экстра" | м3
59.1.11.01-0193 | Доска для покрытия полов шпунтованная, липа, осина, клен, бук, прочие лиственные породы, толщина 40-45 мм, сорт "А" | м3
16.22.10.000.59.1.11.01-0193-000 | Доска для покрытия полов шпунтованная, липа, осина, клен, бук, прочие лиственные породы, толщина 40-45 мм, сорт "А" | м3
59.1.11.01-0194 | Доска для покрытия полов шпунтованная, липа, осина, клен, бук, прочие лиственные породы, толщина 40-45 мм, сорт "АБ" | м3
16.22.10.000.59.1.11.01-0194-000 | Доска для покрытия полов шпунтованная, липа, осина, клен, бук, прочие лиственные породы, толщина 40-45 мм, сорт "АБ" | м3
59.1.11.01-0195 | Доска для покрытия полов шпунтованная, липа, осина, клен, бук, прочие лиственные породы, толщина 40-45 мм, сорт "Б" | м3
16.22.10.000.59.1.11.01-0195-000 | Доска для покрытия полов шпунтованная, липа, осина, клен, бук, прочие лиственные породы, толщина 40-45 мм, сорт "Б" | м3
59.1.11.01-0196 | Доска для покрытия полов шпунтованная, липа, осина, клен, бук, прочие лиственные породы, толщина 40-45 мм, сорт "БС" | м3
16.22.10.000.59.1.11.01-0196-000 | Доска для покрытия полов шпунтованная, липа, осина, клен, бук, прочие лиственные породы, толщина 40-45 мм, сорт "БС" | м3
59.1.11.01-0197 | Доска для покрытия полов шпунтованная, липа, осина, клен, бук, прочие лиственные породы, толщина 40-45 мм, сорт "С" | м3
16.22.10.000.59.1.11.01-0197-000 | Доска для покрытия полов шпунтованная, липа, осина, клен, бук, прочие лиственные породы, толщина 40-45 мм, сорт "С" | м3
59.1.11.01-0198 | Доска для покрытия полов шпунтованная, липа, осина, клен, бук, прочие лиственные породы, толщина 40-45 мм, сорт "Экстра" | м3
16.22.10.000.59.1.11.01-0198-000 | Доска для покрытия полов шпунтованная, липа, осина, клен, бук, прочие лиственные породы, толщина 40-45 мм, сорт "Экстра" | м3
59.1.11.01-0199 | Доска для покрытия полов шпунтованная, липа, осина, клен, бук, прочие лиственные породы, толщина 50-60 мм, сорт "А" | м3
16.22.10.000.59.1.11.01-0199-000 | Доска для покрытия полов шпунтованная, липа, осина, клен, бук, прочие лиственные породы, толщина 50-60 мм, сорт "А" | м3
59.1.11.01-0200 | Доска для покрытия полов шпунтованная, липа, осина, клен, бук, прочие лиственные породы, толщина 50-60 мм, сорт "АБ" | м3
16.22.10.000.59.1.11.01-0200-000 | Доска для покрытия полов шпунтованная, липа, осина, клен, бук, прочие лиственные породы, толщина 50-60 мм, сорт "АБ" | м3
59.1.11.01-0201 | Доска для покрытия полов шпунтованная, липа, осина, клен, бук, прочие лиственные породы, толщина 50-60 мм, сорт "Б" | м3
16.22.10.000.59.1.11.01-0201-000 | Доска для покрытия полов шпунтованная, липа, осина, клен, бук, прочие лиственные породы, толщина 50-60 мм, сорт "Б" | м3
59.1.11.01-0202 | Доска для покрытия полов шпунтованная, липа, осина, клен, бук, прочие лиственные породы, толщина 50-60 мм, сорт "БС" | м3
16.22.10.000.59.1.11.01-0202-000 | Доска для покрытия полов шпунтованная, липа, осина, клен, бук, прочие лиственные породы, толщина 50-60 мм, сорт "БС" | м3
59.1.11.01-0203 | Доска для покрытия полов шпунтованная, липа, осина, клен, бук, прочие лиственные породы, толщина 50-60 мм, сорт "С" | м3
16.22.10.000.59.1.11.01-0203-000 | Доска для покрытия полов шпунтованная, липа, осина, клен, бук, прочие лиственные породы, толщина 50-60 мм, сорт "С" | м3
59.1.11.01-0204 | Доска для покрытия полов шпунтованная, липа, осина, клен, бук, прочие лиственные породы, толщина 50-60 мм, сорт "Экстра" | м3
16.22.10.000.59.1.11.01-0204-000 | Доска для покрытия полов шпунтованная, липа, осина, клен, бук, прочие лиственные породы, толщина 50-60 мм, сорт "Экстра" | м3
59.1.11.01-0205 | Доски паркетные, облицованные паркетными планками из: древесины дуба, ясеня, ильма, клена | м2
16.22.10.000.59.1.11.01-0205-000 | Доски паркетные, облицованные паркетными планками из: древесины дуба, ясеня, ильма, клена | м2
59.1.11.01-0206 | Доски паркетные, покрытые паркетным лаком, облицованные планками из древесины: груша | м2
16.22.10.000.59.1.11.01-0206-000 | Доски паркетные, покрытые паркетным лаком, облицованные планками из древесины: груша | м2
59.1.11.01-0207 | Доски подоконные клееные из древесины, облицованные сверхтвердой древесноволокнистой плитой или водостойкой фанерой марок ПД-1, ПД-3, толщина 34 мм, ширина 200 мм | м
16.21.22.000.59.1.11.01-0207-000 | Доски подоконные клееные из древесины, облицованные сверхтвердой древесноволокнистой плитой или водостойкой фанерой марок ПД-1, ПД-3, толщина 34 мм, ширина 200 мм | м
59.1.11.01-0208 | Доска обшивочная "Евровагонка", лиственница, толщина 12,5 и 14 мм, ширина 80, 90, 110, 138 мм, длина 2-4 м, класс "Э" | м3
16.10.21.113.59.1.11.01-0208-000 | Доска обшивочная "Евровагонка", лиственница, толщина 12,5 и 14 мм, ширина 80, 90, 110, 138 мм, длина 2-4 м, класс "Э" | м3
59.1.11.01-0209 | Доска обшивочная "Имитация бруса", дуб, лиственница, ангарская сосна, кедр, толщина 14-18 мм, сорт "А" | м2
16.10.21.119.59.1.11.01-0209-000 | Доска обшивочная "Имитация бруса", дуб, лиственница, ангарская сосна, кедр, толщина 14-18 мм, сорт "А" | м2
59.1.11.01-0210 | Доска обшивочная "Имитация бруса", дуб, лиственница, ангарская сосна, кедр, толщина 14-18 мм, сорт "АБ" | м2
16.10.21.119.59.1.11.01-0210-000 | Доска обшивочная "Имитация бруса", дуб, лиственница, ангарская сосна, кедр, толщина 14-18 мм, сорт "АБ" | м2
59.1.11.01-0211 | Доска обшивочная "Имитация бруса", дуб, лиственница, ангарская сосна, кедр, толщина 14-18 мм, сорт "Б" | м2
16.10.21.119.59.1.11.01-0211-000 | Доска обшивочная "Имитация бруса", дуб, лиственница, ангарская сосна, кедр, толщина 14-18 мм, сорт "Б" | м2
59.1.11.01-0212 | Доска обшивочная "Имитация бруса", дуб, лиственница, ангарская сосна, кедр, толщина 14-18 мм, сорт "БС" | м2
16.10.21.119.59.1.11.01-0212-000 | Доска обшивочная "Имитация бруса", дуб, лиственница, ангарская сосна, кедр, толщина 14-18 мм, сорт "БС" | м2
59.1.11.01-0213 | Доска обшивочная "Имитация бруса", дуб, лиственница, ангарская сосна, кедр, толщина 14-18 мм, сорт "С" | м2
16.10.21.119.59.1.11.01-0213-000 | Доска обшивочная "Имитация бруса", дуб, лиственница, ангарская сосна, кедр, толщина 14-18 мм, сорт "С" | м2
59.1.11.01-0214 | Доска обшивочная "Имитация бруса", дуб, лиственница, ангарская сосна, кедр, толщина 14-18 мм, сорт "Экстра" | м2
16.10.21.119.59.1.11.01-0214-000 | Доска обшивочная "Имитация бруса", дуб, лиственница, ангарская сосна, кедр, толщина 14-18 мм, сорт "Экстра" | м2
59.1.11.01-0215 | Доска обшивочная "Имитация бруса", дуб, лиственница, ангарская сосна, кедр, толщина 20-22 мм, сорт "А" | м2
16.10.21.119.59.1.11.01-0215-000 | Доска обшивочная "Имитация бруса", дуб, лиственница, ангарская сосна, кедр, толщина 20-22 мм, сорт "А" | м2
59.1.11.01-0216 | Доска обшивочная "Имитация бруса", дуб, лиственница, ангарская сосна, кедр, толщина 20-22 мм, сорт "АБ" | м2
16.10.21.119.59.1.11.01-0216-000 | Доска обшивочная "Имитация бруса", дуб, лиственница, ангарская сосна, кедр, толщина 20-22 мм, сорт "АБ" | м2
59.1.11.01-0217 | Доска обшивочная "Имитация бруса", дуб, лиственница, ангарская сосна, кедр, толщина 20-22 мм, сорт "Б" | м2
16.10.21.119.59.1.11.01-0217-000 | Доска обшивочная "Имитация бруса", дуб, лиственница, ангарская сосна, кедр, толщина 20-22 мм, сорт "Б" | м2
59.1.11.01-0218 | Доска обшивочная "Имитация бруса", дуб, лиственница, ангарская сосна, кедр, толщина 20-22 мм, сорт "БС" | м2
16.10.21.119.59.1.11.01-0218-000 | Доска обшивочная "Имитация бруса", дуб, лиственница, ангарская сосна, кедр, толщина 20-22 мм, сорт "БС" | м2
59.1.11.01-0219 | Доска обшивочная "Имитация бруса", дуб, лиственница, ангарская сосна, кедр, толщина 20-22 мм, сорт "С" | м2
16.10.21.119.59.1.11.01-0219-000 | Доска обшивочная "Имитация бруса", дуб, лиственница, ангарская сосна, кедр, толщина 20-22 мм, сорт "С" | м2
59.1.11.01-0220 | Доска обшивочная "Имитация бруса", дуб, лиственница, ангарская сосна, кедр, толщина 20-22 мм, сорт "Экстра" | м2
16.10.21.119.59.1.11.01-0220-000 | Доска обшивочная "Имитация бруса", дуб, лиственница, ангарская сосна, кедр, толщина 20-22 мм, сорт "Экстра" | м2
59.1.11.01-0221 | Доска обшивочная "Имитация бруса", дуб, лиственница, ангарская сосна, кедр, толщина 27-28 мм, сорт "А" | м2
16.10.21.119.59.1.11.01-0221-000 | Доска обшивочная "Имитация бруса", дуб, лиственница, ангарская сосна, кедр, толщина 27-28 мм, сорт "А" | м2
59.1.11.01-0222 | Доска обшивочная "Имитация бруса", дуб, лиственница, ангарская сосна, кедр, толщина 27-28 мм, сорт "АБ" | м2
16.10.21.119.59.1.11.01-0222-000 | Доска обшивочная "Имитация бруса", дуб, лиственница, ангарская сосна, кедр, толщина 27-28 мм, сорт "АБ" | м2
59.1.11.01-0223 | Доска обшивочная "Имитация бруса", дуб, лиственница, ангарская сосна, кедр, толщина 27-28 мм, сорт "Б" | м2
16.10.21.119.59.1.11.01-0223-000 | Доска обшивочная "Имитация бруса", дуб, лиственница, ангарская сосна, кедр, толщина 27-28 мм, сорт "Б" | м2
59.1.11.01-0224 | Доска обшивочная "Имитация бруса", дуб, лиственница, ангарская сосна, кедр, толщина 27-28 мм, сорт "БС" | м2
16.10.21.119.59.1.11.01-0224-000 | Доска обшивочная "Имитация бруса", дуб, лиственница, ангарская сосна, кедр, толщина 27-28 мм, сорт "БС" | м2
59.1.11.01-0225 | Доска обшивочная "Имитация бруса", дуб, лиственница, ангарская сосна, кедр, толщина 27-28 мм, сорт "С" | м2
16.10.21.119.59.1.11.01-0225-000 | Доска обшивочная "Имитация бруса", дуб, лиственница, ангарская сосна, кедр, толщина 27-28 мм, сорт "С" | м2
59.1.11.01-0226 | Доска обшивочная "Имитация бруса", дуб, лиственница, ангарская сосна, кедр, толщина 27-28 мм, сорт "Экстра" | м2
16.10.21.119.59.1.11.01-0226-000 | Доска обшивочная "Имитация бруса", дуб, лиственница, ангарская сосна, кедр, толщина 27-28 мм, сорт "Экстра" | м2
59.1.11.01-0227 | Доска обшивочная "Имитация бруса", дуб, лиственница, ангарская сосна, кедр, толщина 30-33 мм, сорт "А" | м2
16.10.21.119.59.1.11.01-0227-000 | Доска обшивочная "Имитация бруса", дуб, лиственница, ангарская сосна, кедр, толщина 30-33 мм, сорт "А" | м2
59.1.11.01-0228 | Доска обшивочная "Имитация бруса", дуб, лиственница, ангарская сосна, кедр, толщина 30-33 мм, сорт "АБ" | м2
16.10.21.119.59.1.11.01-0228-000 | Доска обшивочная "Имитация бруса", дуб, лиственница, ангарская сосна, кедр, толщина 30-33 мм, сорт "АБ" | м2
59.1.11.01-0229 | Доска обшивочная "Имитация бруса", дуб, лиственница, ангарская сосна, кедр, толщина 30-33 мм, сорт "Б" | м2
16.10.21.119.59.1.11.01-0229-000 | Доска обшивочная "Имитация бруса", дуб, лиственница, ангарская сосна, кедр, толщина 30-33 мм, сорт "Б" | м2
59.1.11.01-0230 | Доска обшивочная "Имитация бруса", дуб, лиственница, ангарская сосна, кедр, толщина 30-33 мм, сорт "БС" | м2
16.10.21.119.59.1.11.01-0230-000 | Доска обшивочная "Имитация бруса", дуб, лиственница, ангарская сосна, кедр, толщина 30-33 мм, сорт "БС" | м2
59.1.11.01-0231 | Доска обшивочная "Имитация бруса", дуб, лиственница, ангарская сосна, кедр, толщина 30-33 мм, сорт "С" | м2
16.10.21.119.59.1.11.01-0231-000 | Доска обшивочная "Имитация бруса", дуб, лиственница, ангарская сосна, кедр, толщина 30-33 мм, сорт "С" | м2
59.1.11.01-0232 | Доска обшивочная "Имитация бруса", дуб, лиственница, ангарская сосна, кедр, толщина 30-33 мм, сорт "Экстра" | м2
16.10.21.119.59.1.11.01-0232-000 | Доска обшивочная "Имитация бруса", дуб, лиственница, ангарская сосна, кедр, толщина 30-33 мм, сорт "Экстра" | м2
59.1.11.01-0233 | Доска обшивочная "Имитация бруса", дуб, лиственница, ангарская сосна, кедр, толщина 35-37 мм, сорт "А" | м2
16.10.21.119.59.1.11.01-0233-000 | Доска обшивочная "Имитация бруса", дуб, лиственница, ангарская сосна, кедр, толщина 35-37 мм, сорт "А" | м2
59.1.11.01-0234 | Доска обшивочная "Имитация бруса", дуб, лиственница, ангарская сосна, кедр, толщина 35-37 мм, сорт "АБ" | м2
16.10.21.119.59.1.11.01-0234-000 | Доска обшивочная "Имитация бруса", дуб, лиственница, ангарская сосна, кедр, толщина 35-37 мм, сорт "АБ" | м2
59.1.11.01-0235 | Доска обшивочная "Имитация бруса", дуб, лиственница, ангарская сосна, кедр, толщина 35-37 мм, сорт "Б" | м2
16.10.21.119.59.1.11.01-0235-000 | Доска обшивочная "Имитация бруса", дуб, лиственница, ангарская сосна, кедр, толщина 35-37 мм, сорт "Б" | м2
59.1.11.01-0236 | Доска обшивочная "Имитация бруса", дуб, лиственница, ангарская сосна, кедр, толщина 35-37 мм, сорт "БС" | м2
16.10.21.119.59.1.11.01-0236-000 | Доска обшивочная "Имитация бруса", дуб, лиственница, ангарская сосна, кедр, толщина 35-37 мм, сорт "БС" | м2
59.1.11.01-0237 | Доска обшивочная "Имитация бруса", дуб, лиственница, ангарская сосна, кедр, толщина 35-37 мм, сорт "С" | м2
16.10.21.119.59.1.11.01-0237-000 | Доска обшивочная "Имитация бруса", дуб, лиственница, ангарская сосна, кедр, толщина 35-37 мм, сорт "С" | м2
59.1.11.01-0238 | Доска обшивочная "Имитация бруса", дуб, лиственница, ангарская сосна, кедр, толщина 35-37 мм, сорт "Экстра" | м2
16.10.21.119.59.1.11.01-0238-000 | Доска обшивочная "Имитация бруса", дуб, лиственница, ангарская сосна, кедр, толщина 35-37 мм, сорт "Экстра" | м2
59.1.11.01-0239 | Доска обшивочная "Имитация бруса", дуб, лиственница, ангарская сосна, кедр, толщина 40-45 мм, сорт "А" | м2
16.10.21.119.59.1.11.01-0239-000 | Доска обшивочная "Имитация бруса", дуб, лиственница, ангарская сосна, кедр, толщина 40-45 мм, сорт "А" | м2
59.1.11.01-0240 | Доска обшивочная "Имитация бруса", дуб, лиственница, ангарская сосна, кедр, толщина 40-45 мм, сорт "АБ" | м2
16.10.21.119.59.1.11.01-0240-000 | Доска обшивочная "Имитация бруса", дуб, лиственница, ангарская сосна, кедр, толщина 40-45 мм, сорт "АБ" | м2
59.1.11.01-0241 | Доска обшивочная "Имитация бруса", дуб, лиственница, ангарская сосна, кедр, толщина 40-45 мм, сорт "Б" | м2
16.10.21.119.59.1.11.01-0241-000 | Доска обшивочная "Имитация бруса", дуб, лиственница, ангарская сосна, кедр, толщина 40-45 мм, сорт "Б" | м2
59.1.11.01-0242 | Доска обшивочная "Имитация бруса", дуб, лиственница, ангарская сосна, кедр, толщина 40-45 мм, сорт "БС" | м2
16.10.21.119.59.1.11.01-0242-000 | Доска обшивочная "Имитация бруса", дуб, лиственница, ангарская сосна, кедр, толщина 40-45 мм, сорт "БС" | м2
59.1.11.01-0243 | Доска обшивочная "Имитация бруса", дуб, лиственница, ангарская сосна, кедр, толщина 40-45 мм, сорт "С" | м2
16.10.21.119.59.1.11.01-0243-000 | Доска обшивочная "Имитация бруса", дуб, лиственница, ангарская сосна, кедр, толщина 40-45 мм, сорт "С" | м2
59.1.11.01-0244 | Доска обшивочная "Имитация бруса", дуб, лиственница, ангарская сосна, кедр, толщина 40-45 мм, сорт "Экстра" | м2
16.10.21.119.59.1.11.01-0244-000 | Доска обшивочная "Имитация бруса", дуб, лиственница, ангарская сосна, кедр, толщина 40-45 мм, сорт "Экстра" | м2
59.1.11.01-0245 | Доска обшивочная "Имитация бруса", ель, сосна, толщина 14-18 мм, сорт "А" | м2
16.10.21.110.59.1.11.01-0245-000 | Доска обшивочная "Имитация бруса", ель, сосна, толщина 14-18 мм, сорт "А" | м2
59.1.11.01-0246 | Доска обшивочная "Имитация бруса", ель, сосна, толщина 14-18 мм, сорт "АБ" | м2
16.10.21.110.59.1.11.01-0246-000 | Доска обшивочная "Имитация бруса", ель, сосна, толщина 14-18 мм, сорт "АБ" | м2
59.1.11.01-0247 | Доска обшивочная "Имитация бруса", ель, сосна, толщина 14-18 мм, сорт "Б" | м2
16.10.21.110.59.1.11.01-0247-000 | Доска обшивочная "Имитация бруса", ель, сосна, толщина 14-18 мм, сорт "Б" | м2
59.1.11.01-0248 | Доска обшивочная "Имитация бруса", ель, сосна, толщина 14-18 мм, сорт "БС" | м2
16.10.21.110.59.1.11.01-0248-000 | Доска обшивочная "Имитация бруса", ель, сосна, толщина 14-18 мм, сорт "БС" | м2
59.1.11.01-0249 | Доска обшивочная "Имитация бруса", ель, сосна, толщина 14-18 мм, сорт "С" | м2
16.10.21.110.59.1.11.01-0249-000 | Доска обшивочная "Имитация бруса", ель, сосна, толщина 14-18 мм, сорт "С" | м2
59.1.11.01-0250 | Доска обшивочная "Имитация бруса", ель, сосна, толщина 14-18 мм, сорт "Экстра" | м2
16.10.21.110.59.1.11.01-0250-000 | Доска обшивочная "Имитация бруса", ель, сосна, толщина 14-18 мм, сорт "Экстра" | м2
59.1.11.01-0251 | Доска обшивочная "Имитация бруса", ель, сосна, толщина 20-22 мм, сорт "А" | м2
16.10.21.110.59.1.11.01-0251-000 | Доска обшивочная "Имитация бруса", ель, сосна, толщина 20-22 мм, сорт "А" | м2
59.1.11.01-0252 | Доска обшивочная "Имитация бруса", ель, сосна, толщина 20-22 мм, сорт "АБ" | м2
16.10.21.110.59.1.11.01-0252-000 | Доска обшивочная "Имитация бруса", ель, сосна, толщина 20-22 мм, сорт "АБ" | м2
59.1.11.01-0253 | Доска обшивочная "Имитация бруса", ель, сосна, толщина 20-22 мм, сорт "Б" | м2
16.10.21.110.59.1.11.01-0253-000 | Доска обшивочная "Имитация бруса", ель, сосна, толщина 20-22 мм, сорт "Б" | м2
59.1.11.01-0254 | Доска обшивочная "Имитация бруса", ель, сосна, толщина 20-22 мм, сорт "БС" | м2
16.10.21.110.59.1.11.01-0254-000 | Доска обшивочная "Имитация бруса", ель, сосна, толщина 20-22 мм, сорт "БС" | м2
59.1.11.01-0255 | Доска обшивочная "Имитация бруса", ель, сосна, толщина 20-22 мм, сорт "С" | м2
16.10.21.110.59.1.11.01-0255-000 | Доска обшивочная "Имитация бруса", ель, сосна, толщина 20-22 мм, сорт "С" | м2
59.1.11.01-0256 | Доска обшивочная "Имитация бруса", ель, сосна, толщина 20-22 мм, сорт "Экстра" | м2
16.10.21.110.59.1.11.01-0256-000 | Доска обшивочная "Имитация бруса", ель, сосна, толщина 20-22 мм, сорт "Экстра" | м2
59.1.11.01-0257 | Доска обшивочная "Имитация бруса", ель, сосна, толщина 27-28 мм, сорт "А" | м2
16.10.21.110.59.1.11.01-0257-000 | Доска обшивочная "Имитация бруса", ель, сосна, толщина 27-28 мм, сорт "А" | м2
59.1.11.01-0258 | Доска обшивочная "Имитация бруса", ель, сосна, толщина 27-28 мм, сорт "АБ" | м2
16.10.21.110.59.1.11.01-0258-000 | Доска обшивочная "Имитация бруса", ель, сосна, толщина 27-28 мм, сорт "АБ" | м2
59.1.11.01-0259 | Доска обшивочная "Имитация бруса", ель, сосна, толщина 27-28 мм, сорт "Б" | м2
16.10.21.110.59.1.11.01-0259-000 | Доска обшивочная "Имитация бруса", ель, сосна, толщина 27-28 мм, сорт "Б" | м2
59.1.11.01-0260 | Доска обшивочная "Имитация бруса", ель, сосна, толщина 27-28 мм, сорт "БС" | м2
16.10.21.110.59.1.11.01-0260-000 | Доска обшивочная "Имитация бруса", ель, сосна, толщина 27-28 мм, сорт "БС" | м2
59.1.11.01-0261 | Доска обшивочная "Имитация бруса", ель, сосна, толщина 27-28 мм, сорт "С" | м2
16.10.21.110.59.1.11.01-0261-000 | Доска обшивочная "Имитация бруса", ель, сосна, толщина 27-28 мм, сорт "С" | м2
59.1.11.01-0262 | Доска обшивочная "Имитация бруса", ель, сосна, толщина 27-28 мм, сорт "Экстра" | м2
16.10.21.110.59.1.11.01-0262-000 | Доска обшивочная "Имитация бруса", ель, сосна, толщина 27-28 мм, сорт "Экстра" | м2
59.1.11.01-0263 | Доска обшивочная "Имитация бруса", ель, сосна, толщина 30-33 мм, сорт "А" | м2
16.10.21.110.59.1.11.01-0263-000 | Доска обшивочная "Имитация бруса", ель, сосна, толщина 30-33 мм, сорт "А" | м2
59.1.11.01-0264 | Доска обшивочная "Имитация бруса", ель, сосна, толщина 30-33 мм, сорт "АБ" | м2
16.10.21.110.59.1.11.01-0264-000 | Доска обшивочная "Имитация бруса", ель, сосна, толщина 30-33 мм, сорт "АБ" | м2
59.1.11.01-0265 | Доска обшивочная "Имитация бруса", ель, сосна, толщина 30-33 мм, сорт "Б" | м2
16.10.21.110.59.1.11.01-0265-000 | Доска обшивочная "Имитация бруса", ель, сосна, толщина 30-33 мм, сорт "Б" | м2
59.1.11.01-0266 | Доска обшивочная "Имитация бруса", ель, сосна, толщина 30-33 мм, сорт "БС" | м2
16.10.21.110.59.1.11.01-0266-000 | Доска обшивочная "Имитация бруса", ель, сосна, толщина 30-33 мм, сорт "БС" | м2
59.1.11.01-0267 | Доска обшивочная "Имитация бруса", ель, сосна, толщина 30-33 мм, сорт "С" | м2
16.10.21.110.59.1.11.01-0267-000 | Доска обшивочная "Имитация бруса", ель, сосна, толщина 30-33 мм, сорт "С" | м2
59.1.11.01-0268 | Доска обшивочная "Имитация бруса", ель, сосна, толщина 30-33 мм, сорт "Экстра" | м2
16.10.21.110.59.1.11.01-0268-000 | Доска обшивочная "Имитация бруса", ель, сосна, толщина 30-33 мм, сорт "Экстра" | м2
59.1.11.01-0269 | Доска обшивочная "Имитация бруса", ель, сосна, толщина 35-37 мм, сорт "А" | м2
16.10.21.110.59.1.11.01-0269-000 | Доска обшивочная "Имитация бруса", ель, сосна, толщина 35-37 мм, сорт "А" | м2
59.1.11.01-0270 | Доска обшивочная "Имитация бруса", ель, сосна, толщина 35-37 мм, сорт "АБ" | м2
16.10.21.110.59.1.11.01-0270-000 | Доска обшивочная "Имитация бруса", ель, сосна, толщина 35-37 мм, сорт "АБ" | м2
59.1.11.01-0271 | Доска обшивочная "Имитация бруса", ель, сосна, толщина 35-37 мм, сорт "Б" | м2
16.10.21.110.59.1.11.01-0271-000 | Доска обшивочная "Имитация бруса", ель, сосна, толщина 35-37 мм, сорт "Б" | м2
59.1.11.01-0272 | Доска обшивочная "Имитация бруса", ель, сосна, толщина 35-37 мм, сорт "БС" | м2
16.10.21.110.59.1.11.01-0272-000 | Доска обшивочная "Имитация бруса", ель, сосна, толщина 35-37 мм, сорт "БС" | м2
59.1.11.01-0273 | Доска обшивочная "Имитация бруса", ель, сосна, толщина 35-37 мм, сорт "С" | м2
16.10.21.110.59.1.11.01-0273-000 | Доска обшивочная "Имитация бруса", ель, сосна, толщина 35-37 мм, сорт "С" | м2
59.1.11.01-0274 | Доска обшивочная "Имитация бруса", ель, сосна, толщина 35-37 мм, сорт "Экстра" | м2
16.10.21.110.59.1.11.01-0274-000 | Доска обшивочная "Имитация бруса", ель, сосна, толщина 35-37 мм, сорт "Экстра" | м2
59.1.11.01-0275 | Доска обшивочная "Имитация бруса", ель, сосна, толщина 40-45 мм, сорт "А" | м2
16.10.21.110.59.1.11.01-0275-000 | Доска обшивочная "Имитация бруса", ель, сосна, толщина 40-45 мм, сорт "А" | м2
59.1.11.01-0276 | Доска обшивочная "Имитация бруса", ель, сосна, толщина 40-45 мм, сорт "АБ" | м2
16.10.21.110.59.1.11.01-0276-000 | Доска обшивочная "Имитация бруса", ель, сосна, толщина 40-45 мм, сорт "АБ" | м2
59.1.11.01-0277 | Доска обшивочная "Имитация бруса", ель, сосна, толщина 40-45 мм, сорт "Б" | м2
16.10.21.110.59.1.11.01-0277-000 | Доска обшивочная "Имитация бруса", ель, сосна, толщина 40-45 мм, сорт "Б" | м2
59.1.11.01-0278 | Доска обшивочная "Имитация бруса", ель, сосна, толщина 40-45 мм, сорт "БС" | м2
16.10.21.110.59.1.11.01-0278-000 | Доска обшивочная "Имитация бруса", ель, сосна, толщина 40-45 мм, сорт "БС" | м2
59.1.11.01-0279 | Доска обшивочная "Имитация бруса", ель, сосна, толщина 40-45 мм, сорт "С" | м2
16.10.21.110.59.1.11.01-0279-000 | Доска обшивочная "Имитация бруса", ель, сосна, толщина 40-45 мм, сорт "С" | м2
59.1.11.01-0280 | Доска обшивочная "Имитация бруса", ель, сосна, толщина 40-45 мм, сорт "Экстра" | м2
16.10.21.110.59.1.11.01-0280-000 | Доска обшивочная "Имитация бруса", ель, сосна, толщина 40-45 мм, сорт "Экстра" | м2
59.1.11.01-0281 | Доска обшивочная "Имитация бруса", липа, осина, клен, бук, прочие лиственные породы, толщина 14-18 мм, сорт "А" | м2
16.10.21.120.59.1.11.01-0281-000 | Доска обшивочная "Имитация бруса", липа, осина, клен, бук, прочие лиственные породы, толщина 14-18 мм, сорт "А" | м2
59.1.11.01-0282 | Доска обшивочная "Имитация бруса", липа, осина, клен, бук, прочие лиственные породы, толщина 14-18 мм, сорт "АБ" | м2
16.10.21.120.59.1.11.01-0282-000 | Доска обшивочная "Имитация бруса", липа, осина, клен, бук, прочие лиственные породы, толщина 14-18 мм, сорт "АБ" | м2
59.1.11.01-0283 | Доска обшивочная "Имитация бруса", липа, осина, клен, бук, прочие лиственные породы, толщина 14-18 мм, сорт "Б" | м2
16.10.21.120.59.1.11.01-0283-000 | Доска обшивочная "Имитация бруса", липа, осина, клен, бук, прочие лиственные породы, толщина 14-18 мм, сорт "Б" | м2
59.1.11.01-0284 | Доска обшивочная "Имитация бруса", липа, осина, клен, бук, прочие лиственные породы, толщина 14-18 мм, сорт "БС" | м2
16.10.21.120.59.1.11.01-0284-000 | Доска обшивочная "Имитация бруса", липа, осина, клен, бук, прочие лиственные породы, толщина 14-18 мм, сорт "БС" | м2
59.1.11.01-0285 | Доска обшивочная "Имитация бруса", липа, осина, клен, бук, прочие лиственные породы, толщина 14-18 мм, сорт "С" | м2
16.10.21.120.59.1.11.01-0285-000 | Доска обшивочная "Имитация бруса", липа, осина, клен, бук, прочие лиственные породы, толщина 14-18 мм, сорт "С" | м2
59.1.11.01-0286 | Доска обшивочная "Имитация бруса", липа, осина, клен, бук, прочие лиственные породы, толщина 14-18 мм, сорт "Экстра" | м2
16.10.21.120.59.1.11.01-0286-000 | Доска обшивочная "Имитация бруса", липа, осина, клен, бук, прочие лиственные породы, толщина 14-18 мм, сорт "Экстра" | м2
59.1.11.01-0287 | Доска обшивочная "Имитация бруса", липа, осина, клен, бук, прочие лиственные породы, толщина 20-22 мм, сорт "А" | м2
16.10.21.120.59.1.11.01-0287-000 | Доска обшивочная "Имитация бруса", липа, осина, клен, бук, прочие лиственные породы, толщина 20-22 мм, сорт "А" | м2
59.1.11.01-0288 | Доска обшивочная "Имитация бруса", липа, осина, клен, бук, прочие лиственные породы, толщина 20-22 мм, сорт "АБ" | м2
16.10.21.120.59.1.11.01-0288-000 | Доска обшивочная "Имитация бруса", липа, осина, клен, бук, прочие лиственные породы, толщина 20-22 мм, сорт "АБ" | м2
59.1.11.01-0289 | Доска обшивочная "Имитация бруса", липа, осина, клен, бук, прочие лиственные породы, толщина 20-22 мм, сорт "Б" | м2
16.10.21.120.59.1.11.01-0289-000 | Доска обшивочная "Имитация бруса", липа, осина, клен, бук, прочие лиственные породы, толщина 20-22 мм, сорт "Б" | м2
59.1.11.01-0290 | Доска обшивочная "Имитация бруса", липа, осина, клен, бук, прочие лиственные породы, толщина 20-22 мм, сорт "БС" | м2
16.10.21.120.59.1.11.01-0290-000 | Доска обшивочная "Имитация бруса", липа, осина, клен, бук, прочие лиственные породы, толщина 20-22 мм, сорт "БС" | м2
59.1.11.01-0291 | Доска обшивочная "Имитация бруса", липа, осина, клен, бук, прочие лиственные породы, толщина 20-22 мм, сорт "С" | м2
16.10.21.120.59.1.11.01-0291-000 | Доска обшивочная "Имитация бруса", липа, осина, клен, бук, прочие лиственные породы, толщина 20-22 мм, сорт "С" | м2
59.1.11.01-0292 | Доска обшивочная "Имитация бруса", липа, осина, клен, бук, прочие лиственные породы, толщина 20-22 мм, сорт "Экстра" | м2
16.10.21.120.59.1.11.01-0292-000 | Доска обшивочная "Имитация бруса", липа, осина, клен, бук, прочие лиственные породы, толщина 20-22 мм, сорт "Экстра" | м2
59.1.11.01-0293 | Доска обшивочная "Имитация бруса", липа, осина, клен, бук, прочие лиственные породы, толщина 27-28 мм, сорт "А" | м2
16.10.21.120.59.1.11.01-0293-000 | Доска обшивочная "Имитация бруса", липа, осина, клен, бук, прочие лиственные породы, толщина 27-28 мм, сорт "А" | м2
59.1.11.01-0294 | Доска обшивочная "Имитация бруса", липа, осина, клен, бук, прочие лиственные породы, толщина 27-28 мм, сорт "АБ" | м2
16.10.21.120.59.1.11.01-0294-000 | Доска обшивочная "Имитация бруса", липа, осина, клен, бук, прочие лиственные породы, толщина 27-28 мм, сорт "АБ" | м2
59.1.11.01-0295 | Доска обшивочная "Имитация бруса", липа, осина, клен, бук, прочие лиственные породы, толщина 27-28 мм, сорт "Б" | м2
16.10.21.120.59.1.11.01-0295-000 | Доска обшивочная "Имитация бруса", липа, осина, клен, бук, прочие лиственные породы, толщина 27-28 мм, сорт "Б" | м2
59.1.11.01-0296 | Доска обшивочная "Имитация бруса", липа, осина, клен, бук, прочие лиственные породы, толщина 27-28 мм, сорт "БС" | м2
16.10.21.120.59.1.11.01-0296-000 | Доска обшивочная "Имитация бруса", липа, осина, клен, бук, прочие лиственные породы, толщина 27-28 мм, сорт "БС" | м2
59.1.11.01-0297 | Доска обшивочная "Имитация бруса", липа, осина, клен, бук, прочие лиственные породы, толщина 27-28 мм, сорт "С" | м2
16.10.21.120.59.1.11.01-0297-000 | Доска обшивочная "Имитация бруса", липа, осина, клен, бук, прочие лиственные породы, толщина 27-28 мм, сорт "С" | м2
59.1.11.01-0298 | Доска обшивочная "Имитация бруса", липа, осина, клен, бук, прочие лиственные породы, толщина 27-28 мм, сорт "Экстра" | м2
16.10.21.120.59.1.11.01-0298-000 | Доска обшивочная "Имитация бруса", липа, осина, клен, бук, прочие лиственные породы, толщина 27-28 мм, сорт "Экстра" | м2
59.1.11.01-0299 | Доска обшивочная "Имитация бруса", липа, осина, клен, бук, прочие лиственные породы, толщина 30-33 мм, сорт "А" | м2
16.10.21.120.59.1.11.01-0299-000 | Доска обшивочная "Имитация бруса", липа, осина, клен, бук, прочие лиственные породы, толщина 30-33 мм, сорт "А" | м2
59.1.11.01-0300 | Доска обшивочная "Имитация бруса", липа, осина, клен, бук, прочие лиственные породы, толщина 30-33 мм, сорт "АБ" | м2
16.10.21.120.59.1.11.01-0300-000 | Доска обшивочная "Имитация бруса", липа, осина, клен, бук, прочие лиственные породы, толщина 30-33 мм, сорт "АБ" | м2
59.1.11.01-0301 | Доска обшивочная "Имитация бруса", липа, осина, клен, бук, прочие лиственные породы, толщина 30-33 мм, сорт "Б" | м2
16.10.21.120.59.1.11.01-0301-000 | Доска обшивочная "Имитация бруса", липа, осина, клен, бук, прочие лиственные породы, толщина 30-33 мм, сорт "Б" | м2
59.1.11.01-0302 | Доска обшивочная "Имитация бруса", липа, осина, клен, бук, прочие лиственные породы, толщина 30-33 мм, сорт "БС" | м2
16.10.21.120.59.1.11.01-0302-000 | Доска обшивочная "Имитация бруса", липа, осина, клен, бук, прочие лиственные породы, толщина 30-33 мм, сорт "БС" | м2
59.1.11.01-0303 | Доска обшивочная "Имитация бруса", липа, осина, клен, бук, прочие лиственные породы, толщина 30-33 мм, сорт "С" | м2
16.10.21.120.59.1.11.01-0303-000 | Доска обшивочная "Имитация бруса", липа, осина, клен, бук, прочие лиственные породы, толщина 30-33 мм, сорт "С" | м2
59.1.11.01-0304 | Доска обшивочная "Имитация бруса", липа, осина, клен, бук, прочие лиственные породы, толщина 30-33 мм, сорт "Экстра" | м2
16.10.21.120.59.1.11.01-0304-000 | Доска обшивочная "Имитация бруса", липа, осина, клен, бук, прочие лиственные породы, толщина 30-33 мм, сорт "Экстра" | м2
59.1.11.01-0305 | Доска обшивочная "Имитация бруса", липа, осина, клен, бук, прочие лиственные породы, толщина 35-37 мм, сорт "А" | м2
16.10.21.120.59.1.11.01-0305-000 | Доска обшивочная "Имитация бруса", липа, осина, клен, бук, прочие лиственные породы, толщина 35-37 мм, сорт "А" | м2
59.1.11.01-0306 | Доска обшивочная "Имитация бруса", липа, осина, клен, бук, прочие лиственные породы, толщина 35-37 мм, сорт "АБ" | м2
16.10.21.120.59.1.11.01-0306-000 | Доска обшивочная "Имитация бруса", липа, осина, клен, бук, прочие лиственные породы, толщина 35-37 мм, сорт "АБ" | м2
59.1.11.01-0307 | Доска обшивочная "Имитация бруса", липа, осина, клен, бук, прочие лиственные породы, толщина 35-37 мм, сорт "Б" | м2
16.10.21.120.59.1.11.01-0307-000 | Доска обшивочная "Имитация бруса", липа, осина, клен, бук, прочие лиственные породы, толщина 35-37 мм, сорт "Б" | м2
59.1.11.01-0308 | Доска обшивочная "Имитация бруса", липа, осина, клен, бук, прочие лиственные породы, толщина 35-37 мм, сорт "БС" | м2
16.10.21.120.59.1.11.01-0308-000 | Доска обшивочная "Имитация бруса", липа, осина, клен, бук, прочие лиственные породы, толщина 35-37 мм, сорт "БС" | м2
59.1.11.01-0309 | Доска обшивочная "Имитация бруса", липа, осина, клен, бук, прочие лиственные породы, толщина 35-37 мм, сорт "С" | м2
16.10.21.120.59.1.11.01-0309-000 | Доска обшивочная "Имитация бруса", липа, осина, клен, бук, прочие лиственные породы, толщина 35-37 мм, сорт "С" | м2
59.1.11.01-0310 | Доска обшивочная "Имитация бруса", липа, осина, клен, бук, прочие лиственные породы, толщина 35-37 мм, сорт "Экстра" | м2
16.10.21.120.59.1.11.01-0310-000 | Доска обшивочная "Имитация бруса", липа, осина, клен, бук, прочие лиственные породы, толщина 35-37 мм, сорт "Экстра" | м2
59.1.11.01-0311 | Доска обшивочная "Имитация бруса", липа, осина, клен, бук, прочие лиственные породы, толщина 40-45 мм, сорт "А" | м2
16.10.21.120.59.1.11.01-0311-000 | Доска обшивочная "Имитация бруса", липа, осина, клен, бук, прочие лиственные породы, толщина 40-45 мм, сорт "А" | м2
59.1.11.01-0312 | Доска обшивочная "Имитация бруса", липа, осина, клен, бук, прочие лиственные породы, толщина 40-45 мм, сорт "АБ" | м2
16.10.21.120.59.1.11.01-0312-000 | Доска обшивочная "Имитация бруса", липа, осина, клен, бук, прочие лиственные породы, толщина 40-45 мм, сорт "АБ" | м2
59.1.11.01-0313 | Доска обшивочная "Имитация бруса", липа, осина, клен, бук, прочие лиственные породы, толщина 40-45 мм, сорт "Б" | м2
16.10.21.120.59.1.11.01-0313-000 | Доска обшивочная "Имитация бруса", липа, осина, клен, бук, прочие лиственные породы, толщина 40-45 мм, сорт "Б" | м2
59.1.11.01-0314 | Доска обшивочная "Имитация бруса", липа, осина, клен, бук, прочие лиственные породы, толщина 40-45 мм, сорт "БС" | м2
16.10.21.120.59.1.11.01-0314-000 | Доска обшивочная "Имитация бруса", липа, осина, клен, бук, прочие лиственные породы, толщина 40-45 мм, сорт "БС" | м2
59.1.11.01-0315 | Доска обшивочная "Имитация бруса", липа, осина, клен, бук, прочие лиственные породы, толщина 40-45 мм, сорт "С" | м2
16.10.21.120.59.1.11.01-0315-000 | Доска обшивочная "Имитация бруса", липа, осина, клен, бук, прочие лиственные породы, толщина 40-45 мм, сорт "С" | м2
59.1.11.01-0316 | Доска обшивочная "Имитация бруса", липа, осина, клен, бук, прочие лиственные породы, толщина 40-45 мм, сорт "Экстра" | м2
16.10.21.120.59.1.11.01-0316-000 | Доска обшивочная "Имитация бруса", липа, осина, клен, бук, прочие лиственные породы, толщина 40-45 мм, сорт "Экстра" | м2
59.1.11.01-0317 | Лаги для устройства полов антисептированные: тип I, сечением 100x25-32 мм | м3
16.10.21.110.59.1.11.01-0317-000 | Лаги для устройства полов антисептированные: тип I, сечением 100x25-32 мм | м3
59.1.11.01-0318 | Лаги для устройства полов антисептированные: тип II, сечением 100x60 мм | м3
16.10.21.110.59.1.11.01-0318-000 | Лаги для устройства полов антисептированные: тип II, сечением 100x60 мм | м3
59.1.11.01-0319 | Лаги для устройства полов антисептированные: тип II, сечением 120x60 мм | м3
16.10.21.110.59.1.11.01-0319-000 | Лаги для устройства полов антисептированные: тип II, сечением 120x60 мм | м3
59.1.11.01-0320 | Наличники фигурные под непрозрачную отделку, сечение 74x16 мм | м
16.10.21.110.59.1.11.01-0320-000 | Наличники фигурные под непрозрачную отделку, сечение 74x16 мм | м
59.1.11.01-0321 | Наличник гладкий из древесины хвойных пород, сечение 60х12 мм | м
16.10.21.110.59.1.11.01-0321-000 | Наличник гладкий из древесины хвойных пород, сечение 60х12 мм | м
59.1.11.01-0322 | Наличник гладкий из древесины хвойных пород, сечение 85х12 мм | м
16.10.21.110.59.1.11.01-0322-000 | Наличник гладкий из древесины хвойных пород, сечение 85х12 мм | м
59.1.11.01-0323 | Наличник полукруглый из древесины хвойных пород, сечение 50х12 мм | м
16.10.21.110.59.1.11.01-0323-000 | Наличник полукруглый из древесины хвойных пород, сечение 50х12 мм | м
59.1.11.01-0325 | Наличник полукруглый из древесины хвойных пород, сечение 65х12 мм | м
16.10.21.110.59.1.11.01-0325-000 | Наличник полукруглый из древесины хвойных пород, сечение 65х12 мм | м
59.1.11.01-0326 | Наличник полукруглый из древесины хвойных пород, сечение 70х12 мм | м
16.10.21.110.59.1.11.01-0326-000 | Наличник полукруглый из древесины хвойных пород, сечение 70х12 мм | м
59.1.11.01-0327 | Наличник полукруглый из древесины хвойных пород, сечение 80х12 мм | м
16.10.21.110.59.1.11.01-0327-000 | Наличник полукруглый из древесины хвойных пород, сечение 80х12 мм | м
59.1.11.01-0328 | Наличник полукруглый из древесины хвойных пород, сечение 100х12 мм | м
16.10.21.110.59.1.11.01-0328-000 | Наличник полукруглый из древесины хвойных пород, сечение 100х12 мм | м
59.1.11.01-0330 | Наличник фигурный из древесины хвойных пород, сечение 50х12 мм | м
16.10.21.110.59.1.11.01-0330-000 | Наличник фигурный из древесины хвойных пород, сечение 50х12 мм | м
59.1.11.01-0331 | Наличник фигурный из древесины хвойных пород, сечение 60х12 мм | м
16.10.21.110.59.1.11.01-0331-000 | Наличник фигурный из древесины хвойных пород, сечение 60х12 мм | м
59.1.11.01-0332 | Наличник фигурный из древесины хвойных пород, сечение 65х12 мм | м
16.10.21.110.59.1.11.01-0332-000 | Наличник фигурный из древесины хвойных пород, сечение 65х12 мм | м
59.1.11.01-0333 | Наличник фигурный из древесины хвойных пород, сечение 70х12 мм | м
16.10.21.110.59.1.11.01-0333-000 | Наличник фигурный из древесины хвойных пород, сечение 70х12 мм | м
59.1.11.01-0334 | Наличник фигурный из древесины хвойных пород, сечение 85х12 мм | м
16.10.21.110.59.1.11.01-0334-000 | Наличник фигурный из древесины хвойных пород, сечение 85х12 мм | м
59.1.11.01-0336 | Наличник фигурный из древесины хвойных пород, сечение 120х12 мм | м
16.10.21.110.59.1.11.01-0336-000 | Наличник фигурный из древесины хвойных пород, сечение 120х12 мм | м
59.1.11.01-0337 | Нащельники стеклопластиковые типа нб3,75в для устройства защитного зонта в горизонтальных тоннелях | м2
23.14.12.190.59.1.11.01-0337-000 | Нащельники стеклопластиковые типа нб3,75в для устройства защитного зонта в горизонтальных тоннелях | м2
59.1.11.01-0338 | Нащельники стеклопластиковые типа нэ4,35а для устройства защитного зонта в наклонных тоннелях | м2
23.14.12.190.59.1.11.01-0338-000 | Нащельники стеклопластиковые типа нэ4,35а для устройства защитного зонта в наклонных тоннелях | м2
59.1.11.01-0339 | Доска обшивочная "Вагонка" наружная и внутренняя из древесины тип 0-1, 0-2, 0-3 толщина 13 мм, ширина без гребня от 90 до 115 мм | м3
16.10.21.110.59.1.11.01-0339-000 | Доска обшивочная "Вагонка" наружная и внутренняя из древесины тип 0-1, 0-2, 0-3 толщина 13 мм, ширина без гребня от 90 до 115 мм | м3
59.1.11.01-0340 | Доска обшивочная "Вагонка" наружная и внутренняя из древесины тип 0-4 толщина 19 мм, ширина без гребня от 70 до 90 мм | м3
16.10.21.110.59.1.11.01-0340-000 | Доска обшивочная "Вагонка" наружная и внутренняя из древесины тип 0-4 толщина 19 мм, ширина без гребня от 70 до 90 мм | м3
59.1.11.01-0341 | Доска обшивочная "Вагонка" наружная и внутренняя из древесины тип 0-4 толщина 19 мм, ширина без гребня от 90 до 115 мм | м3
16.10.21.110.59.1.11.01-0341-000 | Доска обшивочная "Вагонка" наружная и внутренняя из древесины тип 0-4 толщина 19 мм, ширина без гребня от 90 до 115 мм | м3
59.1.11.01-0342 | Доска фасадная (планкен) из термообработанной древесины хвойных пород, сосна, ель, толщина 20 мм, сорт экстра | м2
16.10.21.110.59.1.11.01-0342-000 | Доска фасадная (планкен) из термообработанной древесины хвойных пород, сосна, ель, толщина 20 мм, сорт экстра | м2
59.1.11.01-0343 | Плинтус потолочный гладкий из древесины хвойных пород, сечение 34х12 мм | м
16.10.21.110.59.1.11.01-0343-000 | Плинтус потолочный гладкий из древесины хвойных пород, сечение 34х12 мм | м
59.1.11.01-0344 | Плинтус потолочный гладкий из древесины хвойных пород, сечение 30х12 мм | м
16.10.21.110.59.1.11.01-0344-000 | Плинтус потолочный гладкий из древесины хвойных пород, сечение 30х12 мм | м
59.1.11.01-0345 | Плинтус потолочный гладкий из древесины хвойных пород, сечение 40х13 мм | м
16.10.21.110.59.1.11.01-0345-000 | Плинтус потолочный гладкий из древесины хвойных пород, сечение 40х13 мм | м
59.1.11.01-0346 | Плинтус потолочный фигурный из древесины хвойных пород, сечение 34х12 мм | м
16.10.21.110.59.1.11.01-0346-000 | Плинтус потолочный фигурный из древесины хвойных пород, сечение 34х12 мм | м
59.1.11.01-0347 | Поручни твердолиственных пород прирезанные, покрытые нитроцеллюлозным лаком, сечение 35x80 мм | м
16.10.21.120.59.1.11.01-0347-000 | Поручни твердолиственных пород прирезанные, покрытые нитроцеллюлозным лаком, сечение 35x80 мм | м
59.1.11.01-0348 | Поручни твердолиственных пород прирезанные, покрытые нитроцеллюлозным лаком, сечение 35x90 мм | м
16.10.21.120.59.1.11.01-0348-000 | Поручни твердолиственных пород прирезанные, покрытые нитроцеллюлозным лаком, сечение 35x90 мм | м
59.1.11.01-0349 | Поручни твердолиственных пород прирезанные, покрытые нитроцеллюлозным лаком, сечение 40x90 мм | м
16.10.21.120.59.1.11.01-0349-000 | Поручни твердолиственных пород прирезанные, покрытые нитроцеллюлозным лаком, сечение 40x90 мм | м
59.1.11.01-0350 | Поручни хвойных пород, покрытые нитроцеллюлозным лаком, сечение 90x40 мм | м
16.10.21.110.59.1.11.01-0350-000 | Поручни хвойных пород, покрытые нитроцеллюлозным лаком, сечение 90x40 мм | м
59.1.11.01-0351 | Раскладка гладкая из древесины хвойных пород, размер 30х8 мм | м
16.10.21.110.59.1.11.01-0351-000 | Раскладка гладкая из древесины хвойных пород, размер 30х8 мм | м
59.1.11.01-0352 | Раскладка гладкая из древесины хвойных пород, размер 40х8 мм | м
16.10.21.110.59.1.11.01-0352-000 | Раскладка гладкая из древесины хвойных пород, размер 40х8 мм | м
59.1.11.01-0353 | Раскладка гладкая из древесины хвойных пород, размер 50х8 мм | м
16.10.21.110.59.1.11.01-0353-000 | Раскладка гладкая из древесины хвойных пород, размер 50х8 мм | м
59.1.11.01-0354 | Раскладка полукруглая из древесины хвойных пород, размер 30х8 мм | м
16.10.21.110.59.1.11.01-0354-000 | Раскладка полукруглая из древесины хвойных пород, размер 30х8 мм | м
59.1.11.01-0355 | Раскладка полукруглая из древесины хвойных пород, размер 40х8 мм | м
16.10.21.110.59.1.11.01-0355-000 | Раскладка полукруглая из древесины хвойных пород, размер 40х8 мм | м
59.1.11.01-0356 | Раскладка фигурная из древесины хвойных пород, размер 30х8 мм | м
16.10.21.110.59.1.11.01-0356-000 | Раскладка фигурная из древесины хвойных пород, размер 30х8 мм | м
59.1.11.01-0357 | Раскладка фигурная из древесины хвойных пород, размер 40х8 мм | м
16.10.21.110.59.1.11.01-0357-000 | Раскладка фигурная из древесины хвойных пород, размер 40х8 мм | м
59.1.11.01-0358 | Уголок гладкий из древесины хвойных пород, размер 25х25 мм | м
16.10.21.110.59.1.11.01-0358-000 | Уголок гладкий из древесины хвойных пород, размер 25х25 мм | м
59.1.11.01-0359 | Уголок гладкий из древесины хвойных пород, размер 30х30 мм | м
16.10.21.110.59.1.11.01-0359-000 | Уголок гладкий из древесины хвойных пород, размер 30х30 мм | м
59.1.11.01-0360 | Уголок гладкий из древесины хвойных пород, размер 40х30 мм | м
16.10.21.110.59.1.11.01-0360-000 | Уголок гладкий из древесины хвойных пород, размер 40х30 мм | м
59.1.11.01-0361 | Уголок гладкий из древесины хвойных пород, размер 40х40 мм | м
16.10.21.110.59.1.11.01-0361-000 | Уголок гладкий из древесины хвойных пород, размер 40х40 мм | м
59.1.11.01-0362 | Уголок гладкий из древесины хвойных пород, размер 50х30 мм | м
16.10.21.110.59.1.11.01-0362-000 | Уголок гладкий из древесины хвойных пород, размер 50х30 мм | м
59.1.11.01-0363 | Уголок гладкий из древесины хвойных пород, размер 50х50 мм | м
16.10.21.110.59.1.11.01-0363-000 | Уголок гладкий из древесины хвойных пород, размер 50х50 мм | м
59.1.11.01-0364 | Бревна хвойных пород окоренные, для опор линий электропередач, диаметр 14-24 см | м3
02.20.11.140.59.1.11.01-0364-000 | Бревна хвойных пород окоренные, для опор линий электропередач, диаметр 14-24 см | м3
59.1.11.01-0365 | Лесоматериалы круглые сорт III, длина 3-8 м, диаметр 14-24 см | м3
02.20.11.170.59.1.11.01-0365-000 | Лесоматериалы круглые сорт III, длина 3-8 м, диаметр 14-24 см | м3
59.1.11.01-0366 | Дрова разделанные, длина 1 м, ель, кедр, пихта, липа, ива | м3
02.20.14.130.59.1.11.01-0366-000 | Дрова разделанные, длина 1 м, ель, кедр, пихта, липа, ива | м3
59.1.11.01-0367 | Дрова разделанные, длина 1,5-2 м береза, бук, ясень, ильм, вяз, дуб, лиственница, клен, граб | м3
02.20.14.130.59.1.11.01-0367-000 | Дрова разделанные, длина 1,5-2 м береза, бук, ясень, ильм, вяз, дуб, лиственница, клен, граб | м3
59.1.11.01-0368 | Дрова разделанные, ель, кедр, пихта, осина, липа, ива, длина 1,5-2 м | м3
02.20.14.130.59.1.11.01-0368-000 | Дрова разделанные, ель, кедр, пихта, осина, липа, ива, длина 1,5-2 м | м3
59.1.11.01-0369 | Дрова разделанные, сосна, ольха, длина 1,5-2 м | м3
02.20.14.130.59.1.11.01-0369-000 | Дрова разделанные, сосна, ольха, длина 1,5-2 м | м3
59.1.11.01-0370 | Жерди березовые и мягких лиственных пород, длина 3-6,5 м, толщина 3-7 см | м3
02.20.12.150.59.1.11.01-0370-000 | Жерди березовые и мягких лиственных пород, длина 3-6,5 м, толщина 3-7 см | м3
59.1.11.01-0371 | Жерди окоренные хвойных пород, длина 3-6,5 м, толщина 3-5 см | м3
02.20.11.170.59.1.11.01-0371-000 | Жерди окоренные хвойных пород, длина 3-6,5 м, толщина 3-5 см | м3
59.1.11.01-0372 | Подтоварник лиственных пород, диаметр 8-11 см, длина более 3 м | м3
02.20.12.150.59.1.11.01-0372-000 | Подтоварник лиственных пород, диаметр 8-11 см, длина более 3 м | м3
59.1.11.01-0373 | Подтоварник хвойных пород, диаметр 6-13 см, длина 3-3,5 м | м3
02.20.11.170.59.1.11.01-0373-000 | Подтоварник хвойных пород, диаметр 6-13 см, длина 3-3,5 м | м3
59.1.11.01-0374 | Стойки рудничные, длина 4,0 м и более | м3
02.20.11.160.59.1.11.01-0374-000 | Стойки рудничные, длина 4,0 м и более | м3
59.1.11.01-0375 | Бруски обрезные, береза, липа, длина 2-3,75 м, все ширины, толщина 32-70 мм, I сорт | м3
16.10.10.120.59.1.11.01-0375-000 | Бруски обрезные, береза, липа, длина 2-3,75 м, все ширины, толщина 32-70 мм, I сорт | м3
59.1.11.01-0376 | Бруски обрезные, береза, липа, длина 2-3,75 м, все ширины, толщина 80-100 мм, I сорт | м3
16.10.10.120.59.1.11.01-0376-000 | Бруски обрезные, береза, липа, длина 2-3,75 м, все ширины, толщина 80-100 мм, I сорт | м3
59.1.11.01-0377 | Бруски обрезные, береза, липа, длина 2-3,75 м, все ширины, толщина 80-100 мм, II сорт | м3
16.10.10.120.59.1.11.01-0377-000 | Бруски обрезные, береза, липа, длина 2-3,75 м, все ширины, толщина 80-100 мм, II сорт | м3
59.1.11.01-0378 | Бруски обрезные, береза, липа, длина 4-6,5 м, все ширины, толщина 32-70 мм, II сорт | м3
16.10.10.120.59.1.11.01-0378-000 | Бруски обрезные, береза, липа, длина 4-6,5 м, все ширины, толщина 32-70 мм, II сорт | м3
59.1.11.01-0379 | Бруски обрезные, береза, липа, длина 4-6,5 м, все ширины, толщина 80-100 мм, III сорт | м3
16.10.10.120.59.1.11.01-0379-000 | Бруски обрезные, береза, липа, длина 4-6,5 м, все ширины, толщина 80-100 мм, III сорт | м3
59.1.11.01-0380 | Бруски обрезные (осина, ольха, тополь и другие) длина 4-6,5 м, все ширины, толщина 80-100 мм, I сорт | м3
16.10.10.120.59.1.11.01-0380-000 | Бруски обрезные (осина, ольха, тополь и другие) длина 4-6,5 м, все ширины, толщина 80-100 мм, I сорт | м3
59.1.11.01-0381 | Бруски обрезные (осина, ольха, тополь и другие) длина 4-6,5 м, все ширины, толщина 80-100 мм, II сорт | м3
16.10.10.120.59.1.11.01-0381-000 | Бруски обрезные (осина, ольха, тополь и другие) длина 4-6,5 м, все ширины, толщина 80-100 мм, II сорт | м3
59.1.11.01-0382 | Бруски обрезные хвойных пород, длина 2-3,75 м, ширина 75-150 мм, толщина 150 мм и более, I сорт | м3
16.10.10.110.59.1.11.01-0382-000 | Бруски обрезные хвойных пород, длина 2-3,75 м, ширина 75-150 мм, толщина 150 мм и более, I сорт | м3
59.1.11.01-0383 | Бруски обрезные хвойных пород, длина 2-3,75 м, ширина 75-150 мм, толщина 150 мм и более, III сорт | м3
16.10.10.110.59.1.11.01-0383-000 | Бруски обрезные хвойных пород, длина 2-3,75 м, ширина 75-150 мм, толщина 150 мм и более, III сорт | м3
59.1.11.01-0384 | Бруски обрезные хвойных пород, длина 2-3,75 м, ширина 75-150 мм, толщина 150 мм и более, IV сорт | м3
16.10.10.110.59.1.11.01-0384-000 | Бруски обрезные хвойных пород, длина 2-3,75 м, ширина 75-150 мм, толщина 150 мм и более, IV сорт | м3
59.1.11.01-0385 | Бруски обрезные, хвойных пород, длина 4-6,5 м, ширина 75-150 мм, толщина 40-75 мм, сорт I | м3
16.10.10.110.59.1.11.01-0385-000 | Бруски обрезные, хвойных пород, длина 4-6,5 м, ширина 75-150 мм, толщина 40-75 мм, сорт I | м3
59.1.11.01-0386 | Бруски обрезные, хвойных пород, длина 4-6,5 м, ширина 75-150 мм, толщина 40-75 мм, сорт II | м3
16.10.10.110.59.1.11.01-0386-000 | Бруски обрезные, хвойных пород, длина 4-6,5 м, ширина 75-150 мм, толщина 40-75 мм, сорт II | м3
59.1.11.01-0387 | Бруски обрезные, хвойных пород, длина 4-6,5 м, ширина 75-150 мм, толщина 40-75 мм, сорт III | м3
16.10.10.110.59.1.11.01-0387-000 | Бруски обрезные, хвойных пород, длина 4-6,5 м, ширина 75-150 мм, толщина 40-75 мм, сорт III | м3
59.1.11.01-0388 | Бруски обрезные, хвойных пород, длина 4-6,5 м, ширина 75-150 мм, толщина 40-75 мм, сорт IV | м3
16.10.10.110.59.1.11.01-0388-000 | Бруски обрезные, хвойных пород, длина 4-6,5 м, ширина 75-150 мм, толщина 40-75 мм, сорт IV | м3
59.1.11.01-0389 | Бруски обрезные, хвойных пород, длина 4-6,5 м, ширина 75-150 мм, толщина 150 мм и более, сорт I | м3
16.10.10.110.59.1.11.01-0389-000 | Бруски обрезные, хвойных пород, длина 4-6,5 м, ширина 75-150 мм, толщина 150 мм и более, сорт I | м3
59.1.11.01-0390 | Бруски обрезные, хвойных пород, длина 4-6,5 м, ширина 75-150 мм, толщина 150 мм и более, сорт II | м3
16.10.10.110.59.1.11.01-0390-000 | Бруски обрезные, хвойных пород, длина 4-6,5 м, ширина 75-150 мм, толщина 150 мм и более, сорт II | м3
59.1.11.01-0391 | Бруски обрезные, хвойных пород, длина 4-6,5 м, ширина 75-150 мм, толщина 150 мм и более, сорт III | м3
16.10.10.110.59.1.11.01-0391-000 | Бруски обрезные, хвойных пород, длина 4-6,5 м, ширина 75-150 мм, толщина 150 мм и более, сорт III | м3
59.1.11.01-0392 | Бруски обрезные хвойных пород, длина 4-6,5 м, ширина 75-150 мм, толщина 150 мм и более, IV сорт | м3
16.10.10.110.59.1.11.01-0392-000 | Бруски обрезные хвойных пород, длина 4-6,5 м, ширина 75-150 мм, толщина 150 мм и более, IV сорт | м3
59.1.11.01-0393 | Брусья обрезные хвойных пород, длина 4-6,5 м, толщина 130-150 мм сорт I-II | м3
16.10.10.110.59.1.11.01-0393-000 | Брусья обрезные хвойных пород, длина 4-6,5 м, толщина 130-150 мм сорт I-II | м3
59.1.11.01-0395 | Бруски ценных пород, толщина 30 мм, сорт I | м3
16.10.10.129.59.1.11.01-0395-000 | Бруски ценных пород, толщина 30 мм, сорт I | м3
59.1.11.01-0396 | Брус клееный, сосна, не профилированный, с зарезанными чашками, сечение 140x120 мм, 140x160 мм, 140x200 мм, 140x230 мм | м3
16.10.10.111.59.1.11.01-0396-000 | Брус клееный, сосна, не профилированный, с зарезанными чашками, сечение 140x120 мм, 140x160 мм, 140x200 мм, 140x230 мм | м3
59.1.11.01-0397 | Брус клееный лиственница, не профилированный, сечение 140x120 мм, 140x160 мм, 140x200 мм, 140x230 мм | м3
16.10.10.113.59.1.11.01-0397-000 | Брус клееный лиственница, не профилированный, сечение 140x120 мм, 140x160 мм, 140x200 мм, 140x230 мм | м3
59.1.11.01-0398 | Брус клееный сосна, не профилированный, сечение 140x120 мм, 140x160 мм, 140x200 мм, 140x230 мм | м3
16.10.10.111.59.1.11.01-0398-000 | Брус клееный сосна, не профилированный, сечение 140x120 мм, 140x160 мм, 140x200 мм, 140x230 мм | м3
59.1.11.01-0399 | Брусья необрезные хвойных пород, длина 2-3,75 м, все ширины, толщина 150 мм и более, II сорт | м3
16.10.10.110.59.1.11.01-0399-000 | Брусья необрезные хвойных пород, длина 2-3,75 м, все ширины, толщина 150 мм и более, II сорт | м3
59.1.11.01-0400 | Брусья необрезные хвойных пород, длина 4-6,5 м, все ширины, толщина 100, 125 мм, II сорт | м3
16.10.10.110.59.1.11.01-0400-000 | Брусья необрезные хвойных пород, длина 4-6,5 м, все ширины, толщина 100, 125 мм, II сорт | м3
59.1.11.01-0401 | Брусья необрезные, хвойных пород, длина 4-6,5 м, все ширины, толщина 150 мм и более, сорт IV | м3
16.10.10.110.59.1.11.01-0401-000 | Брусья необрезные, хвойных пород, длина 4-6,5 м, все ширины, толщина 150 мм и более, сорт IV | м3
59.1.11.01-0402 | Брусья необрезные, хвойных пород, длина 4-6,5 м, все ширины, толщина 150 мм и более, сорт I | м3
16.10.10.110.59.1.11.01-0402-000 | Брусья необрезные, хвойных пород, длина 4-6,5 м, все ширины, толщина 150 мм и более, сорт I | м3
59.1.11.01-0403 | Брусья необрезные, хвойных пород, длина 4-6,5 м, все ширины, толщина 150 мм и более, сорт II | м3
16.10.10.110.59.1.11.01-0403-000 | Брусья необрезные, хвойных пород, длина 4-6,5 м, все ширины, толщина 150 мм и более, сорт II | м3
59.1.11.01-0404 | Брусья необрезные, хвойных пород, длина 4-6,5 м, все ширины, толщина 150 мм и более, сорт III | м3
16.10.10.110.59.1.11.01-0404-000 | Брусья необрезные, хвойных пород, длина 4-6,5 м, все ширины, толщина 150 мм и более, сорт III | м3
59.1.11.01-0405 | Доски необрезные береза, липа, все ширины, толщина 19-22 мм длина 2-3,75 м, I сорт | м3
16.10.10.120.59.1.11.01-0405-000 | Доски необрезные береза, липа, все ширины, толщина 19-22 мм длина 2-3,75 м, I сорт | м3
59.1.11.01-0406 | Доски необрезные береза, липа, все ширины, толщина 25, 32, 40 мм, длина 2-3,75 м, III сорт | м3
16.10.10.120.59.1.11.01-0406-000 | Доски необрезные береза, липа, все ширины, толщина 25, 32, 40 мм, длина 2-3,75 м, III сорт | м3
59.1.11.01-0407 | Доски необрезные береза, липа, все ширины, толщина 19-22 мм длина 4-6,5 м I сорт | м3
16.10.10.120.59.1.11.01-0407-000 | Доски необрезные береза, липа, все ширины, толщина 19-22 мм длина 4-6,5 м I сорт | м3
59.1.11.01-0408 | Доски необрезные береза, липа, все ширины, толщина 25, 32, 40 мм, длина 4-6,5 м, III сорт | м3
16.10.10.120.59.1.11.01-0408-000 | Доски необрезные береза, липа, все ширины, толщина 25, 32, 40 мм, длина 4-6,5 м, III сорт | м3
59.1.11.01-0409 | Доски необрезные береза, липа, все ширины, толщина 45 мм и более, длина 4-6,5 м I сорт | м3
16.10.10.120.59.1.11.01-0409-000 | Доски необрезные береза, липа, все ширины, толщина 45 мм и более, длина 4-6,5 м I сорт | м3
59.1.11.01-0410 | Доски необрезные береза, липа, все ширины, толщина 45 мм и более, длина 4-6,5 м III сорт | м3
16.10.10.120.59.1.11.01-0410-000 | Доски необрезные береза, липа, все ширины, толщина 45 мм и более, длина 4-6,5 м III сорт | м3
59.1.11.01-0411 | Доски необрезные осина, ольха, тополь и прочие, все ширины, толщина 25, 32, 40 мм, длина 2-3,75 м, III сорт | м3
16.10.10.120.59.1.11.01-0411-000 | Доски необрезные осина, ольха, тополь и прочие, все ширины, толщина 25, 32, 40 мм, длина 2-3,75 м, III сорт | м3
59.1.11.01-0412 | Доски необрезные осина, ольха, тополь и прочие, все ширины, толщина 25, 32, 40 мм, длина 4-6,5 м I сорт | м3
16.10.10.120.59.1.11.01-0412-000 | Доски необрезные осина, ольха, тополь и прочие, все ширины, толщина 25, 32, 40 мм, длина 4-6,5 м I сорт | м3
59.1.11.01-0413 | Доски необрезные осина, ольха, тополь и прочие, все ширины, толщина 25, 32, 40 мм, длина 4-6,5 м III сорт | м3
16.10.10.120.59.1.11.01-0413-000 | Доски необрезные осина, ольха, тополь и прочие, все ширины, толщина 25, 32, 40 мм, длина 4-6,5 м III сорт | м3
59.1.11.01-0414 | Доски необрезные осина, ольха, тополь и прочие, все ширины, толщина 45 мм и более, длина 4-6,5 м II сорт | м3
16.10.10.120.59.1.11.01-0414-000 | Доски необрезные осина, ольха, тополь и прочие, все ширины, толщина 45 мм и более, длина 4-6,5 м II сорт | м3
59.1.11.01-0415 | Доски необрезные осина, ольха, тополь и прочие, все ширины, толщина 45 мм и более, длина 4-6,5 м III сорт | м3
16.10.10.120.59.1.11.01-0415-000 | Доски необрезные осина, ольха, тополь и прочие, все ширины, толщина 45 мм и более, длина 4-6,5 м III сорт | м3
59.1.11.01-0416 | Доски необрезные, дубовые, II сорт | м3
16.10.10.121.59.1.11.01-0416-000 | Доски необрезные, дубовые, II сорт | м3
59.1.11.01-0417 | Доска необрезная, хвойных пород, все ширины, толщина 16 мм, длина 2-3,75 м, сорт III | м3
16.10.10.110.59.1.11.01-0417-000 | Доска необрезная, хвойных пород, все ширины, толщина 16 мм, длина 2-3,75 м, сорт III | м3
59.1.11.01-0418 | Доски необрезные хвойных пород все ширины, толщина 19-22 мм длина 2-3,75 м, I сорт | м3
16.10.10.110.59.1.11.01-0418-000 | Доски необрезные хвойных пород все ширины, толщина 19-22 мм длина 2-3,75 м, I сорт | м3
59.1.11.01-0422 | Доски необрезные хвойных пород, все ширины, толщина 25 мм, длина 2-3,75 м, II сорт | м3
16.10.10.110.59.1.11.01-0422-000 | Доски необрезные хвойных пород, все ширины, толщина 25 мм, длина 2-3,75 м, II сорт | м3
59.1.11.01-0423 | Доски необрезные хвойных пород, все ширины, толщина 32-40 мм, длина 2-3,75 м, I сорт | м3
16.10.10.110.59.1.11.01-0423-000 | Доски необрезные хвойных пород, все ширины, толщина 32-40 мм, длина 2-3,75 м, I сорт | м3
59.1.11.01-0424 | Доски необрезные хвойных пород, все ширины, толщина 44 мм и более, длина 2-3,75 м, I сорт | м3
16.10.10.110.59.1.11.01-0424-000 | Доски необрезные хвойных пород, все ширины, толщина 44 мм и более, длина 2-3,75 м, I сорт | м3
59.1.11.01-0425 | Доски необрезные хвойных пород все ширины, толщина 44 мм и более, длина 2-3,75 м, II сорт | м3
16.10.10.110.59.1.11.01-0425-000 | Доски необрезные хвойных пород все ширины, толщина 44 мм и более, длина 2-3,75 м, II сорт | м3
59.1.11.01-0426 | Доски необрезные хвойных пород все ширины, толщина 44 мм и более, длина 2-3,75 м, III сорт | м3
16.10.10.110.59.1.11.01-0426-000 | Доски необрезные хвойных пород все ширины, толщина 44 мм и более, длина 2-3,75 м, III сорт | м3
59.1.11.01-0427 | Доски необрезные хвойных пород все ширины, толщина 19-22 мм длина 4-6,5 м I сорт | м3
16.10.10.110.59.1.11.01-0427-000 | Доски необрезные хвойных пород все ширины, толщина 19-22 мм длина 4-6,5 м I сорт | м3
59.1.11.01-0429 | Доски необрезные хвойных пород, все ширины, толщина 25 мм, длина 4-6,5 м IV сорт | м3
16.10.10.110.59.1.11.01-0429-000 | Доски необрезные хвойных пород, все ширины, толщина 25 мм, длина 4-6,5 м IV сорт | м3
59.1.11.01-0430 | Доски необрезные хвойных пород все ширины, толщина 32-40 мм, длина 4-6,5 м I сорт | м3
16.10.10.110.59.1.11.01-0430-000 | Доски необрезные хвойных пород все ширины, толщина 32-40 мм, длина 4-6,5 м I сорт | м3
59.1.11.01-0432 | Доски необрезные хвойных пород, все ширины, толщина 16 мм, длина 4-6,5 м II сорт | м3
16.10.10.110.59.1.11.01-0432-000 | Доски необрезные хвойных пород, все ширины, толщина 16 мм, длина 4-6,5 м II сорт | м3
59.1.11.01-0433 | Доски хвойных пород для покрытия пола, со шпунтом и гребнем, антисептированные, толщина 37 мм | м3
16.10.21.110.59.1.11.01-0433-000 | Доски хвойных пород для покрытия пола, со шпунтом и гребнем, антисептированные, толщина 37 мм | м3
59.1.11.01-0434 | Доски хвойных пород для покрытия пола, со шпунтом и гребнем, антисептированные, толщина 40 мм | м3
16.10.21.110.59.1.11.01-0434-000 | Доски хвойных пород для покрытия пола, со шпунтом и гребнем, антисептированные, толщина 40 мм | м3
59.1.11.01-0435 | Доски обрезные береза, липа, все ширины, толщина 19-22 мм длина 2-3,75 м, I сорт | м3
16.10.10.120.59.1.11.01-0435-000 | Доски обрезные береза, липа, все ширины, толщина 19-22 мм длина 2-3,75 м, I сорт | м3
59.1.11.01-0436 | Доски обрезные береза, липа, все ширины, толщина 19-22 мм длина 2-3,75 м, II сорт | м3
16.10.10.120.59.1.11.01-0436-000 | Доски обрезные береза, липа, все ширины, толщина 19-22 мм длина 2-3,75 м, II сорт | м3
59.1.11.01-0437 | Доски обрезные береза, липа, все ширины, толщина 25, 32, 40 мм, длина 2-3,75 м, II сорт | м3
16.10.10.120.59.1.11.01-0437-000 | Доски обрезные береза, липа, все ширины, толщина 25, 32, 40 мм, длина 2-3,75 м, II сорт | м3
59.1.11.01-0438 | Доска обрезная, лиственных пород (береза, липа), длина 2-3,75 м, все ширины, толщина 25, 32, 40 мм, сорт III | м3
16.10.10.120.59.1.11.01-0438-000 | Доска обрезная, лиственных пород (береза, липа), длина 2-3,75 м, все ширины, толщина 25, 32, 40 мм, сорт III | м3
59.1.11.01-0439 | Доски обрезные береза, липа, все ширины, толщина 45 мм и более, длина 2-3,75 м, I сорт | м3
16.10.10.120.59.1.11.01-0439-000 | Доски обрезные береза, липа, все ширины, толщина 45 мм и более, длина 2-3,75 м, I сорт | м3
59.1.11.01-0440 | Доски обрезные береза, липа, все ширины, толщина 45 мм и более, длина 2-3,75 м, II сорт | м3
16.10.10.120.59.1.11.01-0440-000 | Доски обрезные береза, липа, все ширины, толщина 45 мм и более, длина 2-3,75 м, II сорт | м3
59.1.11.01-0441 | Доски обрезные береза, липа, все ширины, толщина 45 мм и более, длина 2-3,75 м, III сорт | м3
16.10.10.120.59.1.11.01-0441-000 | Доски обрезные береза, липа, все ширины, толщина 45 мм и более, длина 2-3,75 м, III сорт | м3
59.1.11.01-0442 | Доски обрезные осина, ольха, тополь и прочие все ширины, толщина 19-22 мм длина 2-3,75 м, I сорт | м3
16.10.10.120.59.1.11.01-0442-000 | Доски обрезные осина, ольха, тополь и прочие все ширины, толщина 19-22 мм длина 2-3,75 м, I сорт | м3
59.1.11.01-0443 | Доски обрезные осина, ольха, тополь и прочие все ширины, толщина 19-22 мм длина 2-3,75 м, II сорт | м3
16.10.10.120.59.1.11.01-0443-000 | Доски обрезные осина, ольха, тополь и прочие все ширины, толщина 19-22 мм длина 2-3,75 м, II сорт | м3
59.1.11.01-0444 | Доски обрезные осина, ольха, тополь и прочие все ширины, толщина 19-22 мм длина 2-3,75 м, III сорт | м3
16.10.10.120.59.1.11.01-0444-000 | Доски обрезные осина, ольха, тополь и прочие все ширины, толщина 19-22 мм длина 2-3,75 м, III сорт | м3
59.1.11.01-0445 | Доски обрезные осина, ольха, тополь и прочие все ширины, толщина 25, 32, 40 мм, длина 2-3,75 м, I сорт | м3
16.10.10.120.59.1.11.01-0445-000 | Доски обрезные осина, ольха, тополь и прочие все ширины, толщина 25, 32, 40 мм, длина 2-3,75 м, I сорт | м3
59.1.11.01-0446 | Доски обрезные осина, ольха, тополь и прочие все ширины, толщина 25, 32, 40 мм, длина 2-3,75 м, II сорт | м3
16.10.10.120.59.1.11.01-0446-000 | Доски обрезные осина, ольха, тополь и прочие все ширины, толщина 25, 32, 40 мм, длина 2-3,75 м, II сорт | м3
59.1.11.01-0447 | Доски обрезные осина, ольха, тополь и прочие все ширины, толщина 25, 32, 40 мм, длина 2-3,75 м, III сорт | м3
16.10.10.120.59.1.11.01-0447-000 | Доски обрезные осина, ольха, тополь и прочие все ширины, толщина 25, 32, 40 мм, длина 2-3,75 м, III сорт | м3
59.1.11.01-0448 | Доски обрезные осина, ольха, тополь и прочие все ширины, толщина 19-22 мм длина 4-6,5 м I сорт | м3
16.10.10.120.59.1.11.01-0448-000 | Доски обрезные осина, ольха, тополь и прочие все ширины, толщина 19-22 мм длина 4-6,5 м I сорт | м3
59.1.11.01-0449 | Доска обрезная, лиственных пород (осина, ольха, тополь и прочие), длина 4-6,5 м, все ширины, толщина 19-22 мм, сорт II | м3
16.10.10.120.59.1.11.01-0449-000 | Доска обрезная, лиственных пород (осина, ольха, тополь и прочие), длина 4-6,5 м, все ширины, толщина 19-22 мм, сорт II | м3
59.1.11.01-0450 | Доски обрезные осина, ольха, тополь и прочие все ширины, толщина 25, 32, 40 мм, длина 4-6,5 м I сорт | м3
16.10.10.120.59.1.11.01-0450-000 | Доски обрезные осина, ольха, тополь и прочие все ширины, толщина 25, 32, 40 мм, длина 4-6,5 м I сорт | м3
59.1.11.01-0451 | Доски обрезные осина, ольха, тополь и прочие все ширины, толщина 25, 32, 40 мм, длина 4-6,5 м III сорт | м3
16.10.10.120.59.1.11.01-0451-000 | Доски обрезные осина, ольха, тополь и прочие все ширины, толщина 25, 32, 40 мм, длина 4-6,5 м III сорт | м3
59.1.11.01-0452 | Доски обрезные осина, ольха, тополь и прочие все ширины, толщина 45 мм и более, длина 4-6,5 м I сорт | м3
16.10.10.120.59.1.11.01-0452-000 | Доски обрезные осина, ольха, тополь и прочие все ширины, толщина 45 мм и более, длина 4-6,5 м I сорт | м3
59.1.11.01-0453 | Доски обрезные осина, ольха, тополь и прочие все ширины, толщина 45 мм и более, длина 4-6,5 м II сорт | м3
16.10.10.120.59.1.11.01-0453-000 | Доски обрезные осина, ольха, тополь и прочие все ширины, толщина 45 мм и более, длина 4-6,5 м II сорт | м3
59.1.11.01-0454 | Доски обрезные лиственных пород, толщина 35 мм длина 2-6,5 м I сорт | м3
16.10.10.120.59.1.11.01-0454-000 | Доски обрезные лиственных пород, толщина 35 мм длина 2-6,5 м I сорт | м3
59.1.11.01-0455 | Доски обрезные хвойных пород, ширина 75-150 мм толщина 16 мм, длина 2-3,75 м, I сорт | м3
16.10.10.110.59.1.11.01-0455-000 | Доски обрезные хвойных пород, ширина 75-150 мм толщина 16 мм, длина 2-3,75 м, I сорт | м3
59.1.11.01-0456 | Доска обрезная, хвойных пород, ширина 75-150 мм, толщина 16 мм, длина 2-3,75 м, сорт II | м3
16.10.10.110.59.1.11.01-0456-000 | Доска обрезная, хвойных пород, ширина 75-150 мм, толщина 16 мм, длина 2-3,75 м, сорт II | м3
59.1.11.01-0457 | Доска обрезная, хвойных пород, ширина 75-150 мм, толщина 16 мм, длина 2-3,75 м, сорт III | м3
16.10.10.110.59.1.11.01-0457-000 | Доска обрезная, хвойных пород, ширина 75-150 мм, толщина 16 мм, длина 2-3,75 м, сорт III | м3
59.1.11.01-0458 | Доски обрезные хвойных пород, ширина 75-150 мм толщина 16 мм, длина 2-3,75 м, IV сорт | м3
16.10.10.110.59.1.11.01-0458-000 | Доски обрезные хвойных пород, ширина 75-150 мм толщина 16 мм, длина 2-3,75 м, IV сорт | м3
59.1.11.01-0459 | Доски твердых лиственных пород, обрезные, длина 2-6,5 м, сорт I, толщина 25-32 мм | м3
16.10.10.120.59.1.11.01-0459-000 | Доски твердых лиственных пород, обрезные, длина 2-6,5 м, сорт I, толщина 25-32 мм | м3
59.1.11.01-0460 | Доски твердых лиственных пород, обрезные, длина 2-6,5 м, сорт II, толщина 35 мм и более | м3
16.10.10.120.59.1.11.01-0460-000 | Доски твердых лиственных пород, обрезные, длина 2-6,5 м, сорт II, толщина 35 мм и более | м3
59.1.11.01-0461 | Доски твердых лиственных пород, обрезные, длина 2-6,5 м, сорт III, толщина 19-22 мм | м3
16.10.10.120.59.1.11.01-0461-000 | Доски твердых лиственных пород, обрезные, длина 2-6,5 м, сорт III, толщина 19-22 мм | м3
59.1.11.01-0462 | Доски твердых лиственных пород, обрезные, длина 2-6,5 м, сорт III, толщина 25-32 мм | м3
16.10.10.120.59.1.11.01-0462-000 | Доски твердых лиственных пород, обрезные, длина 2-6,5 м, сорт III, толщина 25-32 мм | м3
59.1.11.01-0463 | Заготовки брусковые, хвойных и лиственных пород, длина 1 м и более, ширина 40-75 мм, толщина 22-32 мм, сорт I | м3
16.23.19.000.59.1.11.01-0463-000 | Заготовки брусковые, хвойных и лиственных пород, длина 1 м и более, ширина 40-75 мм, толщина 22-32 мм, сорт I | м3
59.1.11.01-0464 | Заготовки брусковые, хвойных и лиственных пород, длина, 1 м и более, ширина 40-75 мм, толщина: 40-60 мм, II сорт | м3
16.23.19.000.59.1.11.01-0464-000 | Заготовки брусковые, хвойных и лиственных пород, длина, 1 м и более, ширина 40-75 мм, толщина: 40-60 мм, II сорт | м3
59.1.11.01-0465 | Доски калиброванные, экзотических пород, все размеры | м3
16.10.10.129.59.1.11.01-0465-000 | Доски калиброванные, экзотических пород, все размеры | м3
59.1.11.01-0466 | Брус профилированный камерной сушки из ели, сосны, размер 140х140 мм | м3
16.10.21.110.59.1.11.01-0466-000 | Брус профилированный камерной сушки из ели, сосны, размер 140х140 мм | м3
59.1.11.01-0467 | Брус профилированный камерной сушки из ели, сосны, размер 140х190 мм | м3
16.10.21.110.59.1.11.01-0467-000 | Брус профилированный камерной сушки из ели, сосны, размер 140х190 мм | м3
59.1.11.01-0468 | Брус профилированный естественной влажности из ели, сосны, размер 145х145 мм | м3
16.10.21.110.59.1.11.01-0468-000 | Брус профилированный естественной влажности из ели, сосны, размер 145х145 мм | м3
59.1.11.01-0469 | Брус профилированный естественной влажности из ели, сосны, размер 145х195 мм | м3
16.10.21.110.59.1.11.01-0469-000 | Брус профилированный естественной влажности из ели, сосны, размер 145х195 мм | м3
59.1.11.01-0470 | Паркет штучный из древесины пород дуб, ясень, клен | м2
16.22.10.000.59.1.11.01-0470-000 | Паркет штучный из древесины пород дуб, ясень, клен | м2
59.1.11.01-0471 | Бруски обрезные, хвойных пород, длина 4-6,5 м, ширина 75-150 мм, толщина 100, 125 мм, сорт II | м3
16.10.10.110.59.1.11.01-0471-000 | Бруски обрезные, хвойных пород, длина 4-6,5 м, ширина 75-150 мм, толщина 100, 125 мм, сорт II | м3
Группа 59.1.11.02: Изделия и конструкции из дерева | Группа 59.1.11.02: Изделия и конструкции из дерева | Группа 59.1.11.02: Изделия и конструкции из дерева
59.1.11.02-0001 | Блок дверной деревянный балконный однопольный, с листовым стеклом и стеклопакетами БРСП 22-7,5 площадь 1,57 м2 | м2
16.23.11.120.59.1.11.02-0001-000 | Блок дверной деревянный балконный однопольный, с листовым стеклом и стеклопакетами БРСП 22-7,5 площадь 1,57 м2 | м2
59.1.11.02-0002 | Блок балконный деревянный одинарный с двухкамерным стеклопакетом, площадь до 2,0 м2, материал дуб | м2
16.23.11.120.59.1.11.02-0002-000 | Блок балконный деревянный одинарный с двухкамерным стеклопакетом, площадь до 2,0 м2, материал дуб | м2
59.1.11.02-0003 | Блок балконный деревянный одинарный с двухкамерным стеклопакетом, площадь до 2,0 м2, материал лиственница | м2
16.23.11.120.59.1.11.02-0003-000 | Блок балконный деревянный одинарный с двухкамерным стеклопакетом, площадь до 2,0 м2, материал лиственница | м2
59.1.11.02-0004 | Блок балконный деревянный одинарный с двухкамерным стеклопакетом, площадь от 2,0 до 3,0 м2, материал дуб | м2
16.23.11.120.59.1.11.02-0004-000 | Блок балконный деревянный одинарный с двухкамерным стеклопакетом, площадь от 2,0 до 3,0 м2, материал дуб | м2
59.1.11.02-0005 | Блок балконный деревянный одинарный с двухкамерным стеклопакетом, площадь от 2,0 до 3,0 м2, материал ель/сосна | м2
16.23.11.120.59.1.11.02-0005-000 | Блок балконный деревянный одинарный с двухкамерным стеклопакетом, площадь от 2,0 до 3,0 м2, материал ель/сосна | м2
59.1.11.02-0006 | Блок балконный деревянный одинарный с двухкамерным стеклопакетом, площадь от 2,0 до 3,0 м2, материал лиственница | м2
16.23.11.120.59.1.11.02-0006-000 | Блок балконный деревянный одинарный с двухкамерным стеклопакетом, площадь от 2,0 до 3,0 м2, материал лиственница | м2
59.1.11.02-0007 | Блок балконный деревянный одинарный с двухкамерным стеклопакетом, площадь свыше 3,0 м2, материал дуб | м2
16.23.11.120.59.1.11.02-0007-000 | Блок балконный деревянный одинарный с двухкамерным стеклопакетом, площадь свыше 3,0 м2, материал дуб | м2
59.1.11.02-0008 | Блок балконный деревянный одинарный с двухкамерным стеклопакетом, площадь свыше 3,0 м2, материал лиственница | м2
16.23.11.120.59.1.11.02-0008-000 | Блок балконный деревянный одинарный с двухкамерным стеклопакетом, площадь свыше 3,0 м2, материал лиственница | м2
59.1.11.02-0009 | Блок балконный деревянный одинарный с однокамерным стеклопакетом, площадь до 2,0 м2, материал дуб | м2
16.23.11.120.59.1.11.02-0009-000 | Блок балконный деревянный одинарный с однокамерным стеклопакетом, площадь до 2,0 м2, материал дуб | м2
59.1.11.02-0010 | Блок балконный деревянный одинарный с однокамерным стеклопакетом, площадь до 2,0 м2, материал ель/сосна | м2
16.23.11.120.59.1.11.02-0010-000 | Блок балконный деревянный одинарный с однокамерным стеклопакетом, площадь до 2,0 м2, материал ель/сосна | м2
59.1.11.02-0011 | Блок балконный деревянный одинарный с однокамерным стеклопакетом, площадь до 2,0 м2, материал лиственница | м2
16.23.11.120.59.1.11.02-0011-000 | Блок балконный деревянный одинарный с однокамерным стеклопакетом, площадь до 2,0 м2, материал лиственница | м2
59.1.11.02-0012 | Блок балконный деревянный одинарный с однокамерным стеклопакетом, площадь от 2,0 до 3,0 м2, материал дуб | м2
16.23.11.120.59.1.11.02-0012-000 | Блок балконный деревянный одинарный с однокамерным стеклопакетом, площадь от 2,0 до 3,0 м2, материал дуб | м2
59.1.11.02-0013 | Блок балконный деревянный одинарный с однокамерным стеклопакетом, площадь от 2,0 до 3,0 м2, материал ель/сосна | м2
16.23.11.120.59.1.11.02-0013-000 | Блок балконный деревянный одинарный с однокамерным стеклопакетом, площадь от 2,0 до 3,0 м2, материал ель/сосна | м2
59.1.11.02-0014 | Блок балконный деревянный одинарный с однокамерным стеклопакетом, площадь от 2,0 до 3,0 м2, материал лиственница | м2
16.23.11.120.59.1.11.02-0014-000 | Блок балконный деревянный одинарный с однокамерным стеклопакетом, площадь от 2,0 до 3,0 м2, материал лиственница | м2
59.1.11.02-0015 | Блок балконный деревянный одинарный с однокамерным стеклопакетом, площадь свыше 3,0 м2, материал дуб | м2
16.23.11.120.59.1.11.02-0015-000 | Блок балконный деревянный одинарный с однокамерным стеклопакетом, площадь свыше 3,0 м2, материал дуб | м2
59.1.11.02-0016 | Блок балконный деревянный одинарный с однокамерным стеклопакетом, площадь свыше 3,0 м2, материал ель/сосна | м2
16.23.11.120.59.1.11.02-0016-000 | Блок балконный деревянный одинарный с однокамерным стеклопакетом, площадь свыше 3,0 м2, материал ель/сосна | м2
59.1.11.02-0017 | Блок балконный деревянный одинарный с однокамерным стеклопакетом, площадь свыше 3,0 м2, материал лиственница | м2
16.23.11.120.59.1.11.02-0017-000 | Блок балконный деревянный одинарный с однокамерным стеклопакетом, площадь свыше 3,0 м2, материал лиственница | м2
59.1.11.02-0018 | Блоки дверные внутренние, двупольные, остекленные, со сплошным заполнением щита, облицованные пластиком бумажно-слоистым, со скобяными приборами, ДО24-19, площадь 4,44 м2 | м2
16.23.11.130.59.1.11.02-0018-000 | Блоки дверные внутренние, двупольные, остекленные, со сплошным заполнением щита, облицованные пластиком бумажно-слоистым, со скобяными приборами, ДО24-19, площадь 4,44 м2 | м2
59.1.11.02-0019 | Блоки дверные по старым образцам с прямолинейным верхом, из массива дуба, филенчатые, однопольные, глухие, толщина полотна 50 мм, окрашенные эмалями, без скобяных приборов, площадь 2,1 м2 | м2
16.23.11.130.59.1.11.02-0019-000 | Блоки дверные по старым образцам с прямолинейным верхом, из массива дуба, филенчатые, однопольные, глухие, толщина полотна 50 мм, окрашенные эмалями, без скобяных приборов, площадь 2,1 м2 | м2
59.1.11.02-0020 | Блоки дверные по старым образцам с прямолинейным верхом, из массива дуба, филенчатые, однопольные, глухие, толщина полотна 50 мм, окрашенные эмалями, без скобяных приборов, площадь 1,98 м2 | м2
16.23.11.130.59.1.11.02-0020-000 | Блоки дверные по старым образцам с прямолинейным верхом, из массива дуба, филенчатые, однопольные, глухие, толщина полотна 50 мм, окрашенные эмалями, без скобяных приборов, площадь 1,98 м2 | м2
59.1.11.02-0021 | Блоки дверные по старым образцам с криволинейным верхом, из массива дуба, филенчатые, однопольные, полусветлые (без остекления), толщина полотна 50 мм, окрашенные эмалями, без скобяных приборов, площадь 2,1 м2 | м2
16.23.11.130.59.1.11.02-0021-000 | Блоки дверные по старым образцам с криволинейным верхом, из массива дуба, филенчатые, однопольные, полусветлые (без остекления), толщина полотна 50 мм, окрашенные эмалями, без скобяных приборов, площадь 2,1 м2 | м2
59.1.11.02-0022 | Блок дверной однопольный остекленный, из массива сосны или бруса из клееной древесины со сплошным заполнением полотна панелями МДФ, отделка из антивандального эко-шпона с защитным лаком, без запирающих устройств, размер дверного полотна 2000x700x36 мм | компл
16.23.11.130.59.1.11.02-0022-000 | Блок дверной однопольный остекленный, из массива сосны или бруса из клееной древесины со сплошным заполнением полотна панелями МДФ, отделка из антивандального эко-шпона с защитным лаком, без запирающих устройств, размер дверного полотна 2000x700x36 мм | компл
59.1.11.02-0023 | Блок дверной однопольный остекленный, из массива сосны или бруса из клееной древесины со сплошным заполнением полотна панелями МДФ, отделка из антивандального эко-шпона с защитным лаком, без запирающих устройств, размер дверного полотна 2000x800x36 мм | компл
16.23.11.130.59.1.11.02-0023-000 | Блок дверной однопольный остекленный, из массива сосны или бруса из клееной древесины со сплошным заполнением полотна панелями МДФ, отделка из антивандального эко-шпона с защитным лаком, без запирающих устройств, размер дверного полотна 2000x800x36 мм | компл
59.1.11.02-0024 | Блок дверной однопольный глухой, из массива сосны или бруса из клееной древесины со сплошным заполнением полотна панелями МДФ, отделка из антивандального эко-шпона с защитным лаком, без запирающих устройств, размер дверного полотна 2000x900x36 мм | компл
16.23.11.130.59.1.11.02-0024-000 | Блок дверной однопольный глухой, из массива сосны или бруса из клееной древесины со сплошным заполнением полотна панелями МДФ, отделка из антивандального эко-шпона с защитным лаком, без запирающих устройств, размер дверного полотна 2000x900x36 мм | компл
59.1.11.02-0025 | Блок дверной деревянный внутренний раздвижной глухой площадью свыше 2,0 м2 | м2
16.23.11.130.59.1.11.02-0025-000 | Блок дверной деревянный внутренний раздвижной глухой площадью свыше 2,0 м2 | м2
59.1.11.02-0026 | Блок дверной деревянный внутренний раздвижной глухой площадью свыше 2,0 м2 комбинированный с покрытием из полимерных пленок | м2
16.23.11.130.59.1.11.02-0026-000 | Блок дверной деревянный внутренний раздвижной глухой площадью свыше 2,0 м2 комбинированный с покрытием из полимерных пленок | м2
59.1.11.02-0027 | Блок дверной деревянный внутренний раздвижной глухой площадью свыше 2,0 м2 массив ель/сосна без покрытия | м2
16.23.11.130.59.1.11.02-0027-000 | Блок дверной деревянный внутренний раздвижной глухой площадью свыше 2,0 м2 массив ель/сосна без покрытия | м2
59.1.11.02-0028 | Блок дверной деревянный внутренний раздвижной глухой площадью свыше 2,0 м2 массив ель/сосна с лакокрасочным покрытием | м2
16.23.11.130.59.1.11.02-0028-000 | Блок дверной деревянный внутренний раздвижной глухой площадью свыше 2,0 м2 массив ель/сосна с лакокрасочным покрытием | м2
59.1.11.02-0029 | Блок дверной деревянный внутренний раздвижной глухой площадью свыше 2,0 м2 массив лиственница без покрытия | м2
16.23.11.130.59.1.11.02-0029-000 | Блок дверной деревянный внутренний раздвижной глухой площадью свыше 2,0 м2 массив лиственница без покрытия | м2
59.1.11.02-0030 | Блок дверной деревянный внутренний раздвижной глухой площадью свыше 2,0 м2 массив лиственница с лакокрасочным покрытием | м2
16.23.11.130.59.1.11.02-0030-000 | Блок дверной деревянный внутренний раздвижной глухой площадью свыше 2,0 м2 массив лиственница с лакокрасочным покрытием | м2
59.1.11.02-0031 | Блок дверной деревянный внутренний раздвижной глухой, площадь до 2,0 м2, материал комбинированный с покрытием из натурального шпона | м2
16.23.11.130.59.1.11.02-0031-000 | Блок дверной деревянный внутренний раздвижной глухой, площадь до 2,0 м2, материал комбинированный с покрытием из натурального шпона | м2
59.1.11.02-0032 | Блок дверной деревянный внутренний раздвижной глухой, площадь до 2,0 м2, материал комбинированный с покрытием из полимерных пленок | м2
16.23.11.130.59.1.11.02-0032-000 | Блок дверной деревянный внутренний раздвижной глухой, площадь до 2,0 м2, материал комбинированный с покрытием из полимерных пленок | м2
59.1.11.02-0033 | Блок дверной деревянный внутренний раздвижной глухой, площадь до 2,0 м2, материал комбинированный с покрытием лакокрасочными материалами | м2
16.23.11.130.59.1.11.02-0033-000 | Блок дверной деревянный внутренний раздвижной глухой, площадь до 2,0 м2, материал комбинированный с покрытием лакокрасочными материалами | м2
59.1.11.02-0034 | Блок дверной деревянный внутренний раздвижной глухой, площадь до 2,0 м2, материал комбинированный с покрытием на бумажной основе | м2
16.23.11.130.59.1.11.02-0034-000 | Блок дверной деревянный внутренний раздвижной глухой, площадь до 2,0 м2, материал комбинированный с покрытием на бумажной основе | м2
59.1.11.02-0035 | Блок дверной деревянный внутренний раздвижной глухой, площадь до 2,0 м2, материал массив дуб без покрытия | м2
16.23.11.130.59.1.11.02-0035-000 | Блок дверной деревянный внутренний раздвижной глухой, площадь до 2,0 м2, материал массив дуб без покрытия | м2
59.1.11.02-0036 | Блок дверной деревянный внутренний раздвижной глухой, площадь до 2,0 м2, материал массив дуб с лакокрасочным покрытием | м2
16.23.11.130.59.1.11.02-0036-000 | Блок дверной деревянный внутренний раздвижной глухой, площадь до 2,0 м2, материал массив дуб с лакокрасочным покрытием | м2
59.1.11.02-0037 | Блок дверной деревянный внутренний раздвижной глухой, площадь до 2,0 м2, материал массив ель/сосна без покрытия | м2
16.23.11.130.59.1.11.02-0037-000 | Блок дверной деревянный внутренний раздвижной глухой, площадь до 2,0 м2, материал массив ель/сосна без покрытия | м2
59.1.11.02-0038 | Блок дверной деревянный внутренний раздвижной глухой, площадь до 2,0 м2, материал массив ель/сосна с лакокрасочным покрытием | м2
16.23.11.130.59.1.11.02-0038-000 | Блок дверной деревянный внутренний раздвижной глухой, площадь до 2,0 м2, материал массив ель/сосна с лакокрасочным покрытием | м2
59.1.11.02-0039 | Блок дверной деревянный внутренний раздвижной глухой, площадь до 2,0 м2, материал массив лиственница без покрытия | м2
16.23.11.130.59.1.11.02-0039-000 | Блок дверной деревянный внутренний раздвижной глухой, площадь до 2,0 м2, материал массив лиственница без покрытия | м2
59.1.11.02-0040 | Блок дверной деревянный внутренний раздвижной глухой, площадь до 2,0 м2, материал массив лиственница с лакокрасочным покрытием | м2
16.23.11.130.59.1.11.02-0040-000 | Блок дверной деревянный внутренний раздвижной глухой, площадь до 2,0 м2, материал массив лиственница с лакокрасочным покрытием | м2
59.1.11.02-0041 | Блок дверной деревянный внутренний раздвижной глухой, площадь свыше 2,0 м2, массив дуб без покрытия | м2
16.23.11.130.59.1.11.02-0041-000 | Блок дверной деревянный внутренний раздвижной глухой, площадь свыше 2,0 м2, массив дуб без покрытия | м2
59.1.11.02-0042 | Блок дверной деревянный внутренний раздвижной глухой, площадь свыше 2,0 м2, массив дуб с лакокрасочным покрытием | м2
16.23.11.130.59.1.11.02-0042-000 | Блок дверной деревянный внутренний раздвижной глухой, площадь свыше 2,0 м2, массив дуб с лакокрасочным покрытием | м2
59.1.11.02-0043 | Блок дверной деревянный внутренний раздвижной глухой, площадь свыше 2,0 м2, материал комбинированный с покрытием из натурального шпона | м2
16.23.11.130.59.1.11.02-0043-000 | Блок дверной деревянный внутренний раздвижной глухой, площадь свыше 2,0 м2, материал комбинированный с покрытием из натурального шпона | м2
59.1.11.02-0044 | Блок дверной деревянный внутренний раздвижной глухой, площадь свыше 2,0 м2, материал комбинированный с покрытием на бумажной основе | м2
16.23.11.130.59.1.11.02-0044-000 | Блок дверной деревянный внутренний раздвижной глухой, площадь свыше 2,0 м2, материал комбинированный с покрытием на бумажной основе | м2
59.1.11.02-0045 | Блок дверной деревянный внутренний раздвижной остекленный площадью до 2,0 м2 комбинированный с покрытием из полимерных пленок | м2
16.23.11.130.59.1.11.02-0045-000 | Блок дверной деревянный внутренний раздвижной остекленный площадью до 2,0 м2 комбинированный с покрытием из полимерных пленок | м2
59.1.11.02-0046 | Блок дверной деревянный внутренний раздвижной остекленный площадью до 2,0 м2 массив ель/сосна без покрытия | м2
16.23.11.130.59.1.11.02-0046-000 | Блок дверной деревянный внутренний раздвижной остекленный площадью до 2,0 м2 массив ель/сосна без покрытия | м2
59.1.11.02-0047 | Блок дверной деревянный внутренний раздвижной остекленный площадью до 2,0 м2 массив ель/сосна с лакокрасочным покрытием | м2
16.23.11.130.59.1.11.02-0047-000 | Блок дверной деревянный внутренний раздвижной остекленный площадью до 2,0 м2 массив ель/сосна с лакокрасочным покрытием | м2
59.1.11.02-0048 | Блок дверной деревянный внутренний раздвижной остекленный площадью до 2,0 м2 массив лиственница без покрытия | м2
16.23.11.130.59.1.11.02-0048-000 | Блок дверной деревянный внутренний раздвижной остекленный площадью до 2,0 м2 массив лиственница без покрытия | м2
59.1.11.02-0049 | Блок дверной деревянный внутренний раздвижной остекленный площадью до 2,0 м2 массив лиственница с лакокрасочным покрытием | м2
16.23.11.130.59.1.11.02-0049-000 | Блок дверной деревянный внутренний раздвижной остекленный площадью до 2,0 м2 массив лиственница с лакокрасочным покрытием | м2
59.1.11.02-0050 | Блок дверной деревянный внутренний раздвижной остекленный площадью свыше 2,0 м2 комбинированный с покрытием из полимерных пленок | м2
16.23.11.130.59.1.11.02-0050-000 | Блок дверной деревянный внутренний раздвижной остекленный площадью свыше 2,0 м2 комбинированный с покрытием из полимерных пленок | м2
59.1.11.02-0051 | Блок дверной деревянный внутренний раздвижной остекленный площадью свыше 2,0 м2 массив ель/сосна без покрытия | м2
16.23.11.130.59.1.11.02-0051-000 | Блок дверной деревянный внутренний раздвижной остекленный площадью свыше 2,0 м2 массив ель/сосна без покрытия | м2
59.1.11.02-0052 | Блок дверной деревянный внутренний раздвижной остекленный площадью свыше 2,0 м2 массив ель/сосна с лакокрасочным покрытием | м2
16.23.11.130.59.1.11.02-0052-000 | Блок дверной деревянный внутренний раздвижной остекленный площадью свыше 2,0 м2 массив ель/сосна с лакокрасочным покрытием | м2
59.1.11.02-0053 | Блок дверной деревянный внутренний раздвижной остекленный площадью свыше 2,0 м2 массив лиственница без покрытия | м2
16.23.11.130.59.1.11.02-0053-000 | Блок дверной деревянный внутренний раздвижной остекленный площадью свыше 2,0 м2 массив лиственница без покрытия | м2
59.1.11.02-0054 | Блок дверной деревянный внутренний раздвижной остекленный площадью свыше 2,0 м2 массив лиственница с лакокрасочным покрытием | м2
16.23.11.130.59.1.11.02-0054-000 | Блок дверной деревянный внутренний раздвижной остекленный площадью свыше 2,0 м2 массив лиственница с лакокрасочным покрытием | м2
59.1.11.02-0055 | Блок дверной деревянный внутренний раздвижной остекленный, площадь до 2,0 м2, массив дуб без покрытия | м2
16.23.11.130.59.1.11.02-0055-000 | Блок дверной деревянный внутренний раздвижной остекленный, площадь до 2,0 м2, массив дуб без покрытия | м2
59.1.11.02-0056 | Блок дверной деревянный внутренний раздвижной остекленный, площадь до 2,0 м2, массив дуб с лакокрасочным покрытием | м2
16.23.11.130.59.1.11.02-0056-000 | Блок дверной деревянный внутренний раздвижной остекленный, площадь до 2,0 м2, массив дуб с лакокрасочным покрытием | м2
59.1.11.02-0057 | Блок дверной деревянный внутренний раздвижной остекленный, площадь до 2,0 м2, материал комбинированный с покрытием из натурального шпона | м2
16.23.11.130.59.1.11.02-0057-000 | Блок дверной деревянный внутренний раздвижной остекленный, площадь до 2,0 м2, материал комбинированный с покрытием из натурального шпона | м2
59.1.11.02-0058 | Блок дверной деревянный внутренний раздвижной остекленный, площадь до 2,0 м2, материал комбинированный с покрытием лакокрасочными материалами | м2
16.23.11.130.59.1.11.02-0058-000 | Блок дверной деревянный внутренний раздвижной остекленный, площадь до 2,0 м2, материал комбинированный с покрытием лакокрасочными материалами | м2
59.1.11.02-0059 | Блок дверной деревянный внутренний раздвижной остекленный, площадь до 2,0 м2, материал комбинированный с покрытием на бумажной основе | м2
16.23.11.130.59.1.11.02-0059-000 | Блок дверной деревянный внутренний раздвижной остекленный, площадь до 2,0 м2, материал комбинированный с покрытием на бумажной основе | м2
59.1.11.02-0060 | Блок дверной деревянный внутренний раздвижной остекленный, площадь свыше 2,0 м2, массив дуб без покрытия | м2
16.23.11.130.59.1.11.02-0060-000 | Блок дверной деревянный внутренний раздвижной остекленный, площадь свыше 2,0 м2, массив дуб без покрытия | м2
59.1.11.02-0061 | Блок дверной деревянный внутренний раздвижной остекленный, площадь свыше 2,0 м2, массив дуб с лакокрасочным покрытием | м2
16.23.11.130.59.1.11.02-0061-000 | Блок дверной деревянный внутренний раздвижной остекленный, площадь свыше 2,0 м2, массив дуб с лакокрасочным покрытием | м2
59.1.11.02-0062 | Блок дверной деревянный внутренний раздвижной остекленный, площадь свыше 2,0 м2, материал комбинированный с покрытием из натурального шпона | м2
16.23.11.130.59.1.11.02-0062-000 | Блок дверной деревянный внутренний раздвижной остекленный, площадь свыше 2,0 м2, материал комбинированный с покрытием из натурального шпона | м2
59.1.11.02-0063 | Блок дверной деревянный внутренний раздвижной остекленный, площадь свыше 2,0 м2, материал комбинированный с покрытием лакокрасочными материалами | м2
16.23.11.130.59.1.11.02-0063-000 | Блок дверной деревянный внутренний раздвижной остекленный, площадь свыше 2,0 м2, материал комбинированный с покрытием лакокрасочными материалами | м2
59.1.11.02-0064 | Блок дверной деревянный внутренний раздвижной остекленный, площадь свыше 2,0 м2, материал комбинированный с покрытием на бумажной основе | м2
16.23.11.130.59.1.11.02-0064-000 | Блок дверной деревянный внутренний раздвижной остекленный, площадь свыше 2,0 м2, материал комбинированный с покрытием на бумажной основе | м2
59.1.11.02-0065 | Блок дверной деревянный внутренний распашной глухой площадью свыше 2,0 м2 | м2
16.23.11.130.59.1.11.02-0065-000 | Блок дверной деревянный внутренний распашной глухой площадью свыше 2,0 м2 | м2
59.1.11.02-0066 | Блоки входные дверные мусорокамер глухие, с обшивкой наружной стороны рейками, окрашенные краской, без скобяных приборов (кроме петель), ДН19-10, площадь 1,97 м2 | м2
16.23.11.130.59.1.11.02-0066-000 | Блоки входные дверные мусорокамер глухие, с обшивкой наружной стороны рейками, окрашенные краской, без скобяных приборов (кроме петель), ДН19-10, площадь 1,97 м2 | м2
59.1.11.02-0067 | Блоки входные дверные мусорокамер глухие, с обшивкой наружной стороны рейками, окрашенные краской, без скобяных приборов (кроме петель), ДН19-13, площадь 2,58 м2 | м2
16.23.11.130.59.1.11.02-0067-000 | Блоки входные дверные мусорокамер глухие, с обшивкой наружной стороны рейками, окрашенные краской, без скобяных приборов (кроме петель), ДН19-13, площадь 2,58 м2 | м2
59.1.11.02-0068 | Блоки дверные внутренние однопольные, остекленные, со сплошным заполнением щита, окрашенные, без скобяных приборов (кроме петель), ДО21-9, площадь 1,8 м2 | м2
16.23.11.130.59.1.11.02-0068-000 | Блоки дверные внутренние однопольные, остекленные, со сплошным заполнением щита, окрашенные, без скобяных приборов (кроме петель), ДО21-9, площадь 1,8 м2 | м2
59.1.11.02-0069 | Блоки дверные внутренние, глухие, двупольные, с решетчатым заполнением щита, без отделки, со скобяными приборами, с защелкой ЗЩ1-3, ДГ 21-13, площадь 2,63 м2 | м2
16.23.11.130.59.1.11.02-0069-000 | Блоки дверные внутренние, глухие, двупольные, с решетчатым заполнением щита, без отделки, со скобяными приборами, с защелкой ЗЩ1-3, ДГ 21-13, площадь 2,63 м2 | м2
59.1.11.02-0070 | Блоки дверные внутренние, глухие, однопольные, с решетчатым заполнением щита, без отделки, со скобяными приборами, с защелкой ЗЩ1-3, ДГ 21-9, площадь 1,8 м2 | м2
16.23.11.130.59.1.11.02-0070-000 | Блоки дверные внутренние, глухие, однопольные, с решетчатым заполнением щита, без отделки, со скобяными приборами, с защелкой ЗЩ1-3, ДГ 21-9, площадь 1,8 м2 | м2
59.1.11.02-0071 | Блоки дверные внутренние, глухие, однопольные, с решетчатым заполнением щита, облицованные пленкой ПВХ, со скобяными приборами, с защелкой ЗЩ1Д, ДГ21-7, площадь 1,39 м2 | м2
16.23.11.130.59.1.11.02-0071-000 | Блоки дверные внутренние, глухие, однопольные, с решетчатым заполнением щита, облицованные пленкой ПВХ, со скобяными приборами, с защелкой ЗЩ1Д, ДГ21-7, площадь 1,39 м2 | м2
59.1.11.02-0072 | Блоки дверные внутренние, глухие, однопольные, с решетчатым заполнением щита, облицованные пленкой ПВХ, со скобяными приборами, с защелкой ЗЩ-3, ДГ 21-10, площадь 2,01 м2 | м2
16.23.11.130.59.1.11.02-0072-000 | Блоки дверные внутренние, глухие, однопольные, с решетчатым заполнением щита, облицованные пленкой ПВХ, со скобяными приборами, с защелкой ЗЩ-3, ДГ 21-10, площадь 2,01 м2 | м2
59.1.11.02-0073 | Блоки дверные внутренние, глухие, однопольные, с решетчатым заполнением щита, облицованные пленкой ПВХ, со скобяными приборами, с защелкой ЗЩ-3, ДГ 21-9, площадь 1,8 м2 | м2
16.23.11.130.59.1.11.02-0073-000 | Блоки дверные внутренние, глухие, однопольные, с решетчатым заполнением щита, облицованные пленкой ПВХ, со скобяными приборами, с защелкой ЗЩ-3, ДГ 21-9, площадь 1,8 м2 | м2
59.1.11.02-0074 | Блоки дверные внутренние, глухие, однопольные, с решетчатым заполнением щита, облицованные пленкой ПВХ, со скобяными приборами, с защелкой ЗЩ-3, ДГ21-8, площадь 1,59 м2 | м2
16.23.11.130.59.1.11.02-0074-000 | Блоки дверные внутренние, глухие, однопольные, с решетчатым заполнением щита, облицованные пленкой ПВХ, со скобяными приборами, с защелкой ЗЩ-3, ДГ21-8, площадь 1,59 м2 | м2
59.1.11.02-0075 | Блоки дверные внутренние, глухие, однопольные, с решетчатым заполнением щита, окрашенные, со скобяными приборами, с защелкой ЗЩ1Д, ДГ 21-7, площадь 1,39 м2 | м2
16.23.11.130.59.1.11.02-0075-000 | Блоки дверные внутренние, глухие, однопольные, с решетчатым заполнением щита, окрашенные, со скобяными приборами, с защелкой ЗЩ1Д, ДГ 21-7, площадь 1,39 м2 | м2
59.1.11.02-0076 | Блоки дверные внутренние, глухие, однопольные, с решетчатым заполнением щита, окрашенные, со скобяными приборами, с защелкой ЗЩ-2, ДГ 21-10, площадь 2,01 м2 | м2
16.23.11.130.59.1.11.02-0076-000 | Блоки дверные внутренние, глухие, однопольные, с решетчатым заполнением щита, окрашенные, со скобяными приборами, с защелкой ЗЩ-2, ДГ 21-10, площадь 2,01 м2 | м2
59.1.11.02-0077 | Блоки дверные внутренние, глухие, однопольные, с решетчатым заполнением щита, окрашенные, со скобяными приборами, с защелкой ЗЩ-3, ДГ 21-9, площадь 1,8 м2 | м2
16.23.11.130.59.1.11.02-0077-000 | Блоки дверные внутренние, глухие, однопольные, с решетчатым заполнением щита, окрашенные, со скобяными приборами, с защелкой ЗЩ-3, ДГ 21-9, площадь 1,8 м2 | м2
59.1.11.02-0078 | Блоки дверные внутренние, глухие, однопольные, с решетчатым заполнением щита, с ламинированным покрытием, без скобяных приборов (кроме петель), ДГ21-7, площадь 1,39 м2 | м2
16.23.11.130.59.1.11.02-0078-000 | Блоки дверные внутренние, глухие, однопольные, с решетчатым заполнением щита, с ламинированным покрытием, без скобяных приборов (кроме петель), ДГ21-7, площадь 1,39 м2 | м2
59.1.11.02-0079 | Блоки дверные внутренние, глухие, однопольные, с решетчатым заполнением щита, с ламинированным покрытием, без скобяных приборов (кроме петель), ДГ21-8, площадь 1,59 м2 | м2
16.23.11.130.59.1.11.02-0079-000 | Блоки дверные внутренние, глухие, однопольные, с решетчатым заполнением щита, с ламинированным покрытием, без скобяных приборов (кроме петель), ДГ21-8, площадь 1,59 м2 | м2
59.1.11.02-0080 | Блоки дверные внутренние, глухие, однопольные, с решетчатым заполнением щита, с ламинированным покрытием, без скобяных приборов (кроме петель), ДГ21-9, площадь 1,8 м2 | м2
16.23.11.130.59.1.11.02-0080-000 | Блоки дверные внутренние, глухие, однопольные, с решетчатым заполнением щита, с ламинированным покрытием, без скобяных приборов (кроме петель), ДГ21-9, площадь 1,8 м2 | м2
59.1.11.02-0081 | Блоки дверные внутренние, глухие, с решетчатым заполнением щита, облицованные пленкой Пс, ДГ21-9, площадь 1,80 м2 | м2
16.23.11.130.59.1.11.02-0081-000 | Блоки дверные внутренние, глухие, с решетчатым заполнением щита, облицованные пленкой Пс, ДГ21-9, площадь 1,80 м2 | м2
59.1.11.02-0082 | Блоки дверные внутренние, глухие, со сплошным заполнением щита, однопольные, облицовка ПВХ, без скобяных приборов (кроме петель), ДГ21-7, площадь 1,39 м2 | м2
16.23.11.130.59.1.11.02-0082-000 | Блоки дверные внутренние, глухие, со сплошным заполнением щита, однопольные, облицовка ПВХ, без скобяных приборов (кроме петель), ДГ21-7, площадь 1,39 м2 | м2
59.1.11.02-0083 | Блоки дверные внутренние, двупольные, глухие, с мелкопустотным заполнением щита, с лицевым покрытием из прессованных панелей, окрашенные, без скобяных приборов (кроме петель), ДГ21-13, площадь 2,63 м2 | м2
16.23.11.130.59.1.11.02-0083-000 | Блоки дверные внутренние, двупольные, глухие, с мелкопустотным заполнением щита, с лицевым покрытием из прессованных панелей, окрашенные, без скобяных приборов (кроме петель), ДГ21-13, площадь 2,63 м2 | м2
59.1.11.02-0084 | Блоки дверные внутренние, двупольные, остекленные, со сплошным заполнением щита, окрашенные, со скобяными приборами, с замком ЗВУ-2, ДО21-13, площадь 2,63 м2 | м2
16.23.11.130.59.1.11.02-0084-000 | Блоки дверные внутренние, двупольные, остекленные, со сплошным заполнением щита, окрашенные, со скобяными приборами, с замком ЗВУ-2, ДО21-13, площадь 2,63 м2 | м2
59.1.11.02-0085 | Блоки дверные внутренние, однопольные, глухие, с мелкопустотным заполнением щита из бумажных сот, окрашенные красками акриловыми, облиц. рельефными прессов. панелями из ДВП, без скобяных приборов (кроме петель), ДГ21-9, площадь 1,8 м2 | м2
16.23.11.130.59.1.11.02-0085-000 | Блоки дверные внутренние, однопольные, глухие, с мелкопустотным заполнением щита из бумажных сот, окрашенные красками акриловыми, облиц. рельефными прессов. панелями из ДВП, без скобяных приборов (кроме петель), ДГ21-9, площадь 1,8 м2 | м2
59.1.11.02-0086 | Блоки дверные внутренние, однопольные, глухие, с мелкопустотным заполнением щита, с лицевым покрытием из прессованных панелей, неокрашенные, без скобяных приборов (кроме петель), ДГ 21-8, площадь 1,59 м2 | м2
16.23.11.130.59.1.11.02-0086-000 | Блоки дверные внутренние, однопольные, глухие, с мелкопустотным заполнением щита, с лицевым покрытием из прессованных панелей, неокрашенные, без скобяных приборов (кроме петель), ДГ 21-8, площадь 1,59 м2 | м2
59.1.11.02-0087 | Блоки дверные внутренние, однопольные, глухие, с мелкопустотным заполнением щита, с лицевым покрытием из прессованных панелей, неокрашенные, без скобяных приборов (кроме петель), ДГ21-10, площадь 2,01 м2 | м2
16.23.11.130.59.1.11.02-0087-000 | Блоки дверные внутренние, однопольные, глухие, с мелкопустотным заполнением щита, с лицевым покрытием из прессованных панелей, неокрашенные, без скобяных приборов (кроме петель), ДГ21-10, площадь 2,01 м2 | м2
59.1.11.02-0088 | Блоки дверные внутренние, однопольные, глухие, с мелкопустотным заполнением щита, с лицевым покрытием из прессованных панелей, неокрашенные, без скобяных приборов (кроме петель), ДГ21-9, площадь 1,8 м2 | м2
16.23.11.130.59.1.11.02-0088-000 | Блоки дверные внутренние, однопольные, глухие, с мелкопустотным заполнением щита, с лицевым покрытием из прессованных панелей, неокрашенные, без скобяных приборов (кроме петель), ДГ21-9, площадь 1,8 м2 | м2
59.1.11.02-0089 | Блоки дверные внутренние, однопольные, глухие, с мелкопустотным заполнением щита, с лицевым покрытием из прессованных панелей, облицованные пленкой ПВХ, без скобяных приборов (кроме петель), ДГ 21-7, площадь 1,39 м2 | м2
16.23.11.130.59.1.11.02-0089-000 | Блоки дверные внутренние, однопольные, глухие, с мелкопустотным заполнением щита, с лицевым покрытием из прессованных панелей, облицованные пленкой ПВХ, без скобяных приборов (кроме петель), ДГ 21-7, площадь 1,39 м2 | м2
59.1.11.02-0090 | Блоки дверные внутренние, однопольные, глухие, со сплошным заполнением щита, облицовка пленкой ПВХ, без скобяных приборов (кроме петель), ДГ 21-9, площадь 1,8 м2, | м2
16.23.11.130.59.1.11.02-0090-000 | Блоки дверные внутренние, однопольные, глухие, со сплошным заполнением щита, облицовка пленкой ПВХ, без скобяных приборов (кроме петель), ДГ 21-9, площадь 1,8 м2, | м2
59.1.11.02-0091 | Блоки дверные внутренние, однопольные, глухие, со сплошным заполнением щита, окрашенные, без скобяных приборов (кроме петель), ДГ 21-9, площадь 1,8 м2 | м2
16.23.11.130.59.1.11.02-0091-000 | Блоки дверные внутренние, однопольные, глухие, со сплошным заполнением щита, окрашенные, без скобяных приборов (кроме петель), ДГ 21-9, площадь 1,8 м2 | м2
59.1.11.02-0092 | Блоки дверные внутренние, однопольные, глухие, со сплошным заполнением щита, окрашенные, со скобяными приборами, с замком ЗВУ-2, ДГ 21-10, площадь 2,01 м2 | м2
16.23.11.130.59.1.11.02-0092-000 | Блоки дверные внутренние, однопольные, глухие, со сплошным заполнением щита, окрашенные, со скобяными приборами, с замком ЗВУ-2, ДГ 21-10, площадь 2,01 м2 | м2
59.1.11.02-0093 | Блоки дверные внутренние, однопольные, глухие, со сплошным заполнением щита, окрашенные, со скобяными приборами, с замком ЗВУ-2, ДГ 21-9, площадь 1,8 м2 | м2
16.23.11.130.59.1.11.02-0093-000 | Блоки дверные внутренние, однопольные, глухие, со сплошным заполнением щита, окрашенные, со скобяными приборами, с замком ЗВУ-2, ДГ 21-9, площадь 1,8 м2 | м2
59.1.11.02-0094 | Блоки дверные внутренние, однопольные, остекленные, с мелкопустотным заполнением щита, с лицевым покрытием из прессованных панелей, окрашенные, без скобяных приборов (кроме петель), ДО21-10, площадь 2,01 м2 | м2
16.23.11.130.59.1.11.02-0094-000 | Блоки дверные внутренние, однопольные, остекленные, с мелкопустотным заполнением щита, с лицевым покрытием из прессованных панелей, окрашенные, без скобяных приборов (кроме петель), ДО21-10, площадь 2,01 м2 | м2
59.1.11.02-0095 | Блоки дверные внутренние, однопольные, остекленные, с мелкопустотным заполнением щита, с лицевым покрытием из прессованных панелей, окрашенные, без скобяных приборов (кроме петель), ДО21-8, площадь 1,59 м2 | м2
16.23.11.130.59.1.11.02-0095-000 | Блоки дверные внутренние, однопольные, остекленные, с мелкопустотным заполнением щита, с лицевым покрытием из прессованных панелей, окрашенные, без скобяных приборов (кроме петель), ДО21-8, площадь 1,59 м2 | м2
59.1.11.02-0096 | Блоки дверные внутренние, однопольные, остекленные, с мелкопустотным заполнением щита, с лицевым покрытием из прессованных панелей, окрашенные, без скобяных приборов (кроме петель), ДО21-9, площадь 1,8 м2 | м2
16.23.11.130.59.1.11.02-0096-000 | Блоки дверные внутренние, однопольные, остекленные, с мелкопустотным заполнением щита, с лицевым покрытием из прессованных панелей, окрашенные, без скобяных приборов (кроме петель), ДО21-9, площадь 1,8 м2 | м2
59.1.11.02-0097 | Блоки дверные внутренние, остеклен. узорчатым стеклом, с мелкопустотным заполнением из бумажных сот, окрашен. красками акриловыми, облиц. рельефными прессов. панелями из ДВП, без скобяных приборов (кроме петель), ДО21-13, двупольные, площадь 2,63 м2 | м2
16.23.11.130.59.1.11.02-0097-000 | Блоки дверные внутренние, остеклен. узорчатым стеклом, с мелкопустотным заполнением из бумажных сот, окрашен. красками акриловыми, облиц. рельефными прессов. панелями из ДВП, без скобяных приборов (кроме петель), ДО21-13, двупольные, площадь 2,63 м2 | м2
59.1.11.02-0098 | Блоки дверные входные в квартиры усиленные, однопольные, глухие, со сплошным заполнением щита, облицованные пленкой ПВХ, со скобяными приборами, с замком ЗВУ-2, ДУ 21-10, площадь 2,01 м2 | м2
16.23.11.130.59.1.11.02-0098-000 | Блоки дверные входные в квартиры усиленные, однопольные, глухие, со сплошным заполнением щита, облицованные пленкой ПВХ, со скобяными приборами, с замком ЗВУ-2, ДУ 21-10, площадь 2,01 м2 | м2
59.1.11.02-0099 | Блоки дверные противопожарные, усиленные, однопольные, входные в квартиру, сплошные, с огнезащитным покрытием, облицованные пленкой ПВХ, укомплектованные резиновыми прокладками, ДПУ 21-10, площадь 2,01 м2, со скобяными приборами | м2
16.23.11.130.59.1.11.02-0099-000 | Блоки дверные противопожарные, усиленные, однопольные, входные в квартиру, сплошные, с огнезащитным покрытием, облицованные пленкой ПВХ, укомплектованные резиновыми прокладками, ДПУ 21-10, площадь 2,01 м2, со скобяными приборами | м2
59.1.11.02-0100 | Блоки дверные противопожарные, усиленные, однопольные, входные в квартиру, сплошные, с огнезащитным покрытием, облицованные пленкой ПВХ, укомплектованные резиновыми прокладками, ДПУ 21-9, площадь 1,80 м2, со скобяными приборами | м2
16.23.11.130.59.1.11.02-0100-000 | Блоки дверные противопожарные, усиленные, однопольные, входные в квартиру, сплошные, с огнезащитным покрытием, облицованные пленкой ПВХ, укомплектованные резиновыми прокладками, ДПУ 21-9, площадь 1,80 м2, со скобяными приборами | м2
59.1.11.02-0101 | Блок дверной деревянный двупольный ДН 21-13АЩ, площадь 2,66 м2 | м2
16.23.11.130.59.1.11.02-0101-000 | Блок дверной деревянный двупольный ДН 21-13АЩ, площадь 2,66 м2 | м2
59.1.11.02-0102 | Блок дверной деревянный двупольный ДН 21-13Щ, площадь 2,66 м2, ДН 24-13Щ, площадь 3,04 м2 | м2
16.23.11.130.59.1.11.02-0102-000 | Блок дверной деревянный двупольный ДН 21-13Щ, площадь 2,66 м2, ДН 24-13Щ, площадь 3,04 м2 | м2
59.1.11.02-0103 | Блок дверной наружный входной качающийся глухой, площадь до 2,5 м2, материал комбинированный | м2
16.23.11.130.59.1.11.02-0103-000 | Блок дверной наружный входной качающийся глухой, площадь до 2,5 м2, материал комбинированный | м2
59.1.11.02-0104 | Блок дверной наружный входной качающийся глухой, площадь до 2,5 м2, материал типа ДСП, ЛДСП и пр. | м2
16.23.11.130.59.1.11.02-0104-000 | Блок дверной наружный входной качающийся глухой, площадь до 2,5 м2, материал типа ДСП, ЛДСП и пр. | м2
59.1.11.02-0105 | Блок дверной наружный входной качающийся глухой, площадь свыше 2,5 м2, материал комбинированный | м2
16.23.11.130.59.1.11.02-0105-000 | Блок дверной наружный входной качающийся глухой, площадь свыше 2,5 м2, материал комбинированный | м2
59.1.11.02-0106 | Блок дверной наружный входной качающийся глухой, площадь свыше 2,5 м2, материал типа ДСП, ЛДСП и пр. | м2
16.23.11.130.59.1.11.02-0106-000 | Блок дверной наружный входной качающийся глухой, площадь свыше 2,5 м2, материал типа ДСП, ЛДСП и пр. | м2
59.1.11.02-0107 | Блок дверной наружный входной качающийся остекленный, площадь до 2,5 м2, материал комбинированный | м2
16.23.11.130.59.1.11.02-0107-000 | Блок дверной наружный входной качающийся остекленный, площадь до 2,5 м2, материал комбинированный | м2
59.1.11.02-0108 | Блок дверной наружный входной качающийся остекленный, площадь до 2,5 м2, материал типа ДСП, ЛДСП и пр. | м2
16.23.11.130.59.1.11.02-0108-000 | Блок дверной наружный входной качающийся остекленный, площадь до 2,5 м2, материал типа ДСП, ЛДСП и пр. | м2
59.1.11.02-0109 | Блок дверной наружный входной качающийся остекленный, площадь свыше 2,5 м2, материал комбинированный | м2
16.23.11.130.59.1.11.02-0109-000 | Блок дверной наружный входной качающийся остекленный, площадь свыше 2,5 м2, материал комбинированный | м2
59.1.11.02-0110 | Блок дверной наружный входной качающийся остекленный, площадь свыше 2,5 м2, материал типа ДСП, ЛДСП и пр. | м2
16.23.11.130.59.1.11.02-0110-000 | Блок дверной наружный входной качающийся остекленный, площадь свыше 2,5 м2, материал типа ДСП, ЛДСП и пр. | м2
59.1.11.02-0111 | Блок дверной наружный входной распашной глухой, площадь до 2,5 м2, материал комбинированный | м2
16.23.11.130.59.1.11.02-0111-000 | Блок дверной наружный входной распашной глухой, площадь до 2,5 м2, материал комбинированный | м2
59.1.11.02-0112 | Блок дверной наружный входной распашной глухой, площадь до 2,5 м2, материал типа ДСП, ЛДСП и пр. | м2
16.23.11.130.59.1.11.02-0112-000 | Блок дверной наружный входной распашной глухой, площадь до 2,5 м2, материал типа ДСП, ЛДСП и пр. | м2
59.1.11.02-0113 | Блок дверной наружный входной распашной глухой, площадь свыше 2,5 м2, материал комбинированный | м2
16.23.11.130.59.1.11.02-0113-000 | Блок дверной наружный входной распашной глухой, площадь свыше 2,5 м2, материал комбинированный | м2
59.1.11.02-0114 | Блок дверной наружный входной распашной глухой, площадь свыше 2,5 м2, материал типа ДСП, ЛДСП и пр. | м2
16.23.11.130.59.1.11.02-0114-000 | Блок дверной наружный входной распашной глухой, площадь свыше 2,5 м2, материал типа ДСП, ЛДСП и пр. | м2
59.1.11.02-0115 | Блок дверной наружный входной распашной остекленный, площадь до 2,5 м2, материал комбинированный | м2
16.23.11.130.59.1.11.02-0115-000 | Блок дверной наружный входной распашной остекленный, площадь до 2,5 м2, материал комбинированный | м2
59.1.11.02-0116 | Блок дверной наружный входной распашной остекленный, площадь до 2,5 м2, материал типа ДСП, ЛДСП и пр. | м2
16.23.11.130.59.1.11.02-0116-000 | Блок дверной наружный входной распашной остекленный, площадь до 2,5 м2, материал типа ДСП, ЛДСП и пр. | м2
59.1.11.02-0117 | Блок дверной наружный входной распашной остекленный, площадь свыше 2,5 м2, материал комбинированный | м2
16.23.11.130.59.1.11.02-0117-000 | Блок дверной наружный входной распашной остекленный, площадь свыше 2,5 м2, материал комбинированный | м2
59.1.11.02-0118 | Блок дверной наружный входной распашной остекленный, площадь свыше 2,5 м2, материал типа ДСП, ЛДСП и пр. | м2
16.23.11.130.59.1.11.02-0118-000 | Блок дверной наружный входной распашной остекленный, площадь свыше 2,5 м2, материал типа ДСП, ЛДСП и пр. | м2
59.1.11.02-0119 | Блоки входные дверные мусорокамер глухие, с обшивкой наружной стороны рейками и сталью листовой с внутренней стороны, проолифленные, без скобяных приборов (кроме петель), ДН19-10, площадь 1,97 м2 | м2
16.23.11.130.59.1.11.02-0119-000 | Блоки входные дверные мусорокамер глухие, с обшивкой наружной стороны рейками и сталью листовой с внутренней стороны, проолифленные, без скобяных приборов (кроме петель), ДН19-10, площадь 1,97 м2 | м2
59.1.11.02-0120 | Блоки входные дверные мусорокамер глухие, с обшивкой наружной стороны рейками и сталью листовой с внутренней стороны, проолифленные, без скобяных приборов (кроме петель), ДН19-13, площадь 2,58 м2 | м2
16.23.11.130.59.1.11.02-0120-000 | Блоки входные дверные мусорокамер глухие, с обшивкой наружной стороны рейками и сталью листовой с внутренней стороны, проолифленные, без скобяных приборов (кроме петель), ДН19-13, площадь 2,58 м2 | м2
59.1.11.02-0121 | Блоки дверные для жилых и общественных зданий тамбурные, с полотнами глухими, с обшивкой рейками, проолифленные, ДНЩ23-10, площадь 2,33 м2, без скобяных приборов (кроме петель) | м2
16.23.11.130.59.1.11.02-0121-000 | Блоки дверные для жилых и общественных зданий тамбурные, с полотнами глухими, с обшивкой рейками, проолифленные, ДНЩ23-10, площадь 2,33 м2, без скобяных приборов (кроме петель) | м2
59.1.11.02-0122 | Блоки дверные для жилых и общественных зданий тамбурные, с полотнами под остекление, с обшивкой рейками, проолифленные, ДНЩ22-13, площадь 2,83 м2, без скобяных приборов (кроме петель) | м2
16.23.11.130.59.1.11.02-0122-000 | Блоки дверные для жилых и общественных зданий тамбурные, с полотнами под остекление, с обшивкой рейками, проолифленные, ДНЩ22-13, площадь 2,83 м2, без скобяных приборов (кроме петель) | м2
59.1.11.02-0123 | Блоки дверные для жилых и общественных зданий тамбурные, с полотнами под остекление, с обшивкой рейками, проолифленные, ДНЩ23-15, площадь 3,37 м2, без скобяных приборов (кроме петель) | м2
16.23.11.130.59.1.11.02-0123-000 | Блоки дверные для жилых и общественных зданий тамбурные, с полотнами под остекление, с обшивкой рейками, проолифленные, ДНЩ23-15, площадь 3,37 м2, без скобяных приборов (кроме петель) | м2
59.1.11.02-0124 | Блоки дверные наружные тамбурные, полуторапольные, с дощатыми полотнами, с частичным остеклением узкого полотна, проолифленные, без скобяных приборов (кроме петель), ДН23-15, площадь 3,37 м2 | м2
16.23.11.130.59.1.11.02-0124-000 | Блоки дверные наружные тамбурные, полуторапольные, с дощатыми полотнами, с частичным остеклением узкого полотна, проолифленные, без скобяных приборов (кроме петель), ДН23-15, площадь 3,37 м2 | м2
59.1.11.02-0125 | Блоки дверные алюминиевые двупольные, ДАО21-15-П-В, размер 2065x1450 мм, масса алюминия 29,71 кг, площадь 2,994 м2 | шт
25.12.10.000.59.1.11.02-0125-000 | Блоки дверные алюминиевые двупольные, ДАО21-15-П-В, размер 2065x1450 мм, масса алюминия 29,71 кг, площадь 2,994 м2 | шт
59.1.11.02-0126 | Блоки дверные алюминиевые двупольные, ДАО21-15-ПИ-В, размер 2065x1450 мм, масса алюминия 33,12 кг, площадь 2,994 м2 | шт
25.12.10.000.59.1.11.02-0126-000 | Блоки дверные алюминиевые двупольные, ДАО21-15-ПИ-В, размер 2065x1450 мм, масса алюминия 33,12 кг, площадь 2,994 м2 | шт
59.1.11.02-0127 | Блоки дверные алюминиевые двупольные, ДАЧ21-15-П-В, размер 2065x1450 мм, масса алюминия 38,4 кг, площадь 2,994 м2 | шт
25.12.10.000.59.1.11.02-0127-000 | Блоки дверные алюминиевые двупольные, ДАЧ21-15-П-В, размер 2065x1450 мм, масса алюминия 38,4 кг, площадь 2,994 м2 | шт
59.1.11.02-0128 | Блоки дверные алюминиевые двупольные, ДАО21-19-П-В, размер 2065x1850 мм, масса алюминия 31,56 кг, площадь 3,82 м2 | шт
25.12.10.000.59.1.11.02-0128-000 | Блоки дверные алюминиевые двупольные, ДАО21-19-П-В, размер 2065x1850 мм, масса алюминия 31,56 кг, площадь 3,82 м2 | шт
59.1.11.02-0129 | Блоки дверные алюминиевые двупольные, ДАО21-19-ПИ-В, размер 2065x1850 мм, масса алюминия 35,93 кг, площадь 3,82 м2 | шт
25.12.10.000.59.1.11.02-0129-000 | Блоки дверные алюминиевые двупольные, ДАО21-19-ПИ-В, размер 2065x1850 мм, масса алюминия 35,93 кг, площадь 3,82 м2 | шт
59.1.11.02-0130 | Блоки дверные алюминиевые двупольные, ДАЧ21-19-П-В, размер 2065x1850 мм, масса алюминия 45 кг, площадь 3,82 м2 | шт
25.12.10.000.59.1.11.02-0130-000 | Блоки дверные алюминиевые двупольные, ДАЧ21-19-П-В, размер 2065x1850 мм, масса алюминия 45 кг, площадь 3,82 м2 | шт
59.1.11.02-0131 | Блок дверной деревянный трудносгораемый с обшивкой полотна хризотиловым картоном и защитой оцинкованной сталью полотен и коробок однопольный ДС 16-9ГТ, площадь 1,40 м2, ДС 19-9ГТ, площадь 1,67 м2 | м2
16.23.11.130.59.1.11.02-0131-000 | Блок дверной деревянный трудносгораемый с обшивкой полотна хризотиловым картоном и защитой оцинкованной сталью полотен и коробок однопольный ДС 16-9ГТ, площадь 1,40 м2, ДС 19-9ГТ, площадь 1,67 м2 | м2
59.1.11.02-0132 | Блок дверной деревянный служебный трудносгораемый распашной глухой, площадь до 2,0 м2, материал комбинированный | м2
16.23.11.130.59.1.11.02-0132-000 | Блок дверной деревянный служебный трудносгораемый распашной глухой, площадь до 2,0 м2, материал комбинированный | м2
59.1.11.02-0133 | Блок дверной деревянный служебный трудносгораемый распашной глухой, площадь свыше 2,0 м2, материал комбинированный | м2
16.23.11.130.59.1.11.02-0133-000 | Блок дверной деревянный служебный трудносгораемый распашной глухой, площадь свыше 2,0 м2, материал комбинированный | м2
59.1.11.02-0134 | Блок дверной деревянный служебный трудносгораемый распашной остекленный, площадь до 2,0 м2, материал комбинированный | м2
16.23.11.130.59.1.11.02-0134-000 | Блок дверной деревянный служебный трудносгораемый распашной остекленный, площадь до 2,0 м2, материал комбинированный | м2
59.1.11.02-0135 | Блок дверной деревянный служебный трудносгораемый распашной остекленный, площадь свыше 2,0 м2, материал комбинированный | м2
16.23.11.130.59.1.11.02-0135-000 | Блок дверной деревянный служебный трудносгораемый распашной остекленный, площадь свыше 2,0 м2, материал комбинированный | м2
59.1.11.02-0136 | Блок дверной деревянный служебный утепленный распашной глухой, площадь до 2,0 м2, материал комбинированный | м2
16.23.11.130.59.1.11.02-0136-000 | Блок дверной деревянный служебный утепленный распашной глухой, площадь до 2,0 м2, материал комбинированный | м2
59.1.11.02-0137 | Блок дверной деревянный служебный утепленный распашной глухой, площадь свыше 2,0 м2, материал комбинированный | м2
16.23.11.130.59.1.11.02-0137-000 | Блок дверной деревянный служебный утепленный распашной глухой, площадь свыше 2,0 м2, материал комбинированный | м2
59.1.11.02-0138 | Блок дверной деревянный служебный утепленный распашной остекленный, площадь до 2,0 м2, материал комбинированный | м2
16.23.11.130.59.1.11.02-0138-000 | Блок дверной деревянный служебный утепленный распашной остекленный, площадь до 2,0 м2, материал комбинированный | м2
59.1.11.02-0139 | Блок дверной деревянный служебный утепленный распашной остекленный, площадь свыше 2,0 м2, материал комбинированный | м2
16.23.11.130.59.1.11.02-0139-000 | Блок дверной деревянный служебный утепленный распашной остекленный, площадь свыше 2,0 м2, материал комбинированный | м2
59.1.11.02-0140 | Блоки дверные однопольные, глухие, обитые оцинкованной сталью по асбесту с двух сторон, без скобяных приборов (кроме петель), СМ-3б, площадь 1,15 м2 | м2
16.23.11.130.59.1.11.02-0140-000 | Блоки дверные однопольные, глухие, обитые оцинкованной сталью по асбесту с двух сторон, без скобяных приборов (кроме петель), СМ-3б, площадь 1,15 м2 | м2
59.1.11.02-0141 | Блоки дверные однопольные, глухие, обитые оцинкованной сталью с одной стороны и с окраской с другой стороны, без скобяных приборов (кроме петель), СМ-3в, площадь 1,15 м2 | м2
16.23.11.130.59.1.11.02-0141-000 | Блоки дверные однопольные, глухие, обитые оцинкованной сталью с одной стороны и с окраской с другой стороны, без скобяных приборов (кроме петель), СМ-3в, площадь 1,15 м2 | м2
59.1.11.02-0142 | Блоки дверные, двупольные для холодильных камер, утепленные с обшивкой с двух сторон оцинкованной сталью, с деталями затвора и петель, окрашенные, ДХ-2, площадь 3,63 м2 | м2
16.23.11.130.59.1.11.02-0142-000 | Блоки дверные, двупольные для холодильных камер, утепленные с обшивкой с двух сторон оцинкованной сталью, с деталями затвора и петель, окрашенные, ДХ-2, площадь 3,63 м2 | м2
59.1.11.02-0143 | Блоки дверные, однопольные для холодильных камер, утепленные с обшивкой с двух сторон оцинкованной сталью, с деталями затвора и петель, окрашенные, ДХ-1, площадь 2,57 м2 | м2
16.23.11.130.59.1.11.02-0143-000 | Блоки дверные, однопольные для холодильных камер, утепленные с обшивкой с двух сторон оцинкованной сталью, с деталями затвора и петель, окрашенные, ДХ-1, площадь 2,57 м2 | м2
59.1.11.02-0144 | Блоки дверные, под обивку с двух сторон оцинкованной сталью, ЦГ-15, площадь 3,05 м2 | м2
16.23.11.130.59.1.11.02-0144-000 | Блоки дверные, под обивку с двух сторон оцинкованной сталью, ЦГ-15, площадь 3,05 м2 | м2
59.1.11.02-0145 | Блоки дверные, под обивку с двух сторон оцинкованной сталью, ЦГ-7, площадь 2,04 м2 | м2
16.23.11.130.59.1.11.02-0145-000 | Блоки дверные, под обивку с двух сторон оцинкованной сталью, ЦГ-7, площадь 2,04 м2 | м2
59.1.11.02-0146 | Блоки люков противопожарные однопольные, щитовые, покрытые асбестовым картоном и облицованные с двух сторон оцинкованной сталью, укомплектованные резиновыми прокладками, ДПЛ 10-10, площадь 0,97 м2, со скобяными приборами | м2
16.23.11.130.59.1.11.02-0146-000 | Блоки люков противопожарные однопольные, щитовые, покрытые асбестовым картоном и облицованные с двух сторон оцинкованной сталью, укомплектованные резиновыми прокладками, ДПЛ 10-10, площадь 0,97 м2, со скобяными приборами | м2
59.1.11.02-0147 | Блоки люков противопожарные однопольные, щитовые, покрытые асбестовым картоном и облицованные с двух сторон оцинкованной сталью, укомплектованные резиновыми прокладками, ДПЛ 13-10, площ. 1,26 м2, со скобяными приборами | м2
16.23.11.130.59.1.11.02-0147-000 | Блоки люков противопожарные однопольные, щитовые, покрытые асбестовым картоном и облицованные с двух сторон оцинкованной сталью, укомплектованные резиновыми прокладками, ДПЛ 13-10, площ. 1,26 м2, со скобяными приборами | м2
59.1.11.02-0148 | Люки металлические типа ЛПМ-01/60, противопожарные, дымогазонепроницаемые, теплоизолированные плитами на основе базальтового волокна, окрашенные порошковыми красками, 500x700 мм, масса 35 кг, с замком-защелкой, без доводчика | т
25.12.10.000.59.1.11.02-0148-000 | Люки металлические типа ЛПМ-01/60, противопожарные, дымогазонепроницаемые, теплоизолированные плитами на основе базальтового волокна, окрашенные порошковыми красками, 500x700 мм, масса 35 кг, с замком-защелкой, без доводчика | т
59.1.11.02-0149 | Люки металлические типа ЛПМ-01/60, противопожарные, дымогазонепроницаемые, теплоизолированные плитами на основе базальтового волокна, окрашенные порошковыми красками, 700x800 мм, масса 42 кг, с замком-защелкой, без доводчика | т
25.12.10.000.59.1.11.02-0149-000 | Люки металлические типа ЛПМ-01/60, противопожарные, дымогазонепроницаемые, теплоизолированные плитами на основе базальтового волокна, окрашенные порошковыми красками, 700x800 мм, масса 42 кг, с замком-защелкой, без доводчика | т
59.1.11.02-0150 | Люки металлические типа ЛПМ-01/60, противопожарные, дымогазонепроницаемые, теплоизолированные плитами на основе базальтового волокна, окрашенные порошковыми красками, 800x1000 мм, масса 49 кг, с замком-защелкой, без доводчика | т
25.12.10.000.59.1.11.02-0150-000 | Люки металлические типа ЛПМ-01/60, противопожарные, дымогазонепроницаемые, теплоизолированные плитами на основе базальтового волокна, окрашенные порошковыми красками, 800x1000 мм, масса 49 кг, с замком-защелкой, без доводчика | т
59.1.11.02-0151 | Люки металлические типа ЛПМ-01/60, противопожарные, дымогазонепроницаемые, теплоизолированные плитами на основе базальтового волокна, окрашенные порошковыми красками, 800x900 мм, масса 46 кг, с замком-защелкой, без доводчика | т
25.12.10.000.59.1.11.02-0151-000 | Люки металлические типа ЛПМ-01/60, противопожарные, дымогазонепроницаемые, теплоизолированные плитами на основе базальтового волокна, окрашенные порошковыми красками, 800x900 мм, масса 46 кг, с замком-защелкой, без доводчика | т
59.1.11.02-0152 | Люки металлические типа ЛПМ-01/60, противопожарные, дымогазонепроницаемые, теплоизолированные плитами на основе базальтового волокна, окрашенные порошковыми красками, 900x1100 мм, масса 60 кг, с замком-защелкой, без доводчика | т
25.12.10.000.59.1.11.02-0152-000 | Люки металлические типа ЛПМ-01/60, противопожарные, дымогазонепроницаемые, теплоизолированные плитами на основе базальтового волокна, окрашенные порошковыми красками, 900x1100 мм, масса 60 кг, с замком-защелкой, без доводчика | т
59.1.11.02-0153 | Люки металлические типа ЛПМ-01/60, противопожарные, дымогазонепроницаемые, теплоизолированные плитами на основе базальтового волокна, окрашенные порошковыми красками, 600x700 мм, масса 39 кг, с замком-защелкой, без доводчика | т
25.12.10.000.59.1.11.02-0153-000 | Люки металлические типа ЛПМ-01/60, противопожарные, дымогазонепроницаемые, теплоизолированные плитами на основе базальтового волокна, окрашенные порошковыми красками, 600x700 мм, масса 39 кг, с замком-защелкой, без доводчика | т
59.1.11.02-0154 | Коробки дверные деревянные размер 74x45 мм | м
16.23.11.130.59.1.11.02-0154-000 | Коробки дверные деревянные размер 74x45 мм | м
59.1.11.02-0155 | Коробки дверные деревянные размер 94x55 мм | м
16.23.11.130.59.1.11.02-0155-000 | Коробки дверные деревянные размер 94x55 мм | м
59.1.11.02-0156 | Коробка дверная из древесины хвойных пород, сорт А, размер 70х30 мм | м
16.23.11.130.59.1.11.02-0156-000 | Коробка дверная из древесины хвойных пород, сорт А, размер 70х30 мм | м
59.1.11.02-0158 | Коробка дверная из древесины хвойных пород, сорт А, размер 100х30 мм | м
16.23.11.130.59.1.11.02-0158-000 | Коробка дверная из древесины хвойных пород, сорт А, размер 100х30 мм | м
59.1.11.02-0160 | Коробка дверная из древесины хвойных пород, сорт В, размер 70х30 мм | м
16.23.11.130.59.1.11.02-0160-000 | Коробка дверная из древесины хвойных пород, сорт В, размер 70х30 мм | м
59.1.11.02-0162 | Коробка дверная из древесины хвойных пород, сорт В, размер 100х30 мм | м
16.23.11.130.59.1.11.02-0162-000 | Коробка дверная из древесины хвойных пород, сорт В, размер 100х30 мм | м
59.1.11.02-0164 | Полотна деревянные для блоков дверных внутренних, полотно под остекление, высота 2000 мм ПВО 20-7, площадь 1,40 м2 | м2
16.23.11.130.59.1.11.02-0164-000 | Полотна деревянные для блоков дверных внутренних, полотно под остекление, высота 2000 мм ПВО 20-7, площадь 1,40 м2 | м2
59.1.11.02-0165 | Полотна деревянные для блоков дверных служебных трудносгораемые, высота 1795 и 1995 мм ПС 18-8ГТ, площадь 1,43 м2, ПС 20-8ГТ, площадь 1,58 м2 | м2
16.23.11.130.59.1.11.02-0165-000 | Полотна деревянные для блоков дверных служебных трудносгораемые, высота 1795 и 1995 мм ПС 18-8ГТ, площадь 1,43 м2, ПС 20-8ГТ, площадь 1,58 м2 | м2
59.1.11.02-0166 | Люки металлические противопожарные с заполнением мин. ватой, окрашенные порошковыми красками, EI60, однопольные, 500x700 мм, масса 37,2 кг, с замком-защелкой, без доводчика | т
25.12.10.000.59.1.11.02-0166-000 | Люки металлические противопожарные с заполнением мин. ватой, окрашенные порошковыми красками, EI60, однопольные, 500x700 мм, масса 37,2 кг, с замком-защелкой, без доводчика | т
59.1.11.02-0167 | Люки металлические противопожарные с заполнением мин. ватой, окрашенные порошковыми красками, EI60, однопольные, 900x1100 мм, масса 68,9 кг, с замком-защелкой, без доводчика | т
25.12.10.000.59.1.11.02-0167-000 | Люки металлические противопожарные с заполнением мин. ватой, окрашенные порошковыми красками, EI60, однопольные, 900x1100 мм, масса 68,9 кг, с замком-защелкой, без доводчика | т
59.1.11.02-0168 | Люки металлические противопожарные с заполнением минеральной ватой, окрашенные порошковыми красками, EI60, однопольные, 600x700 мм, масса 40,6 кг, с замком-защелкой, без доводчика | т
25.12.10.000.59.1.11.02-0168-000 | Люки металлические противопожарные с заполнением минеральной ватой, окрашенные порошковыми красками, EI60, однопольные, 600x700 мм, масса 40,6 кг, с замком-защелкой, без доводчика | т
59.1.11.02-0169 | Люки металлические противопожарные с заполнением минеральной ватой, окрашенные порошковыми красками, EI60, однопольные, 700x800 мм, масса 47,9 кг, с замком-защелкой, без доводчика | т
25.12.10.000.59.1.11.02-0169-000 | Люки металлические противопожарные с заполнением минеральной ватой, окрашенные порошковыми красками, EI60, однопольные, 700x800 мм, масса 47,9 кг, с замком-защелкой, без доводчика | т
59.1.11.02-0170 | Люки металлические противопожарные с заполнением минеральной ватой, окрашенные порошковыми красками, EI60, однопольные, 800x1000 мм, масса 60,2 кг, с замком-защелкой, без доводчика | т
25.12.10.000.59.1.11.02-0170-000 | Люки металлические противопожарные с заполнением минеральной ватой, окрашенные порошковыми красками, EI60, однопольные, 800x1000 мм, масса 60,2 кг, с замком-защелкой, без доводчика | т
59.1.11.02-0171 | Люки металлические противопожарные с заполнением минеральной ватой, окрашенные порошковыми красками, EI60, однопольные, 800x900 мм, масса 55,9 кг, с замком-защелкой, без доводчика | т
25.12.10.000.59.1.11.02-0171-000 | Люки металлические противопожарные с заполнением минеральной ватой, окрашенные порошковыми красками, EI60, однопольные, 800x900 мм, масса 55,9 кг, с замком-защелкой, без доводчика | т
59.1.11.02-0172 | Панели декоративные МДФ, размер 2600x168x13 мм | м2
16.21.22.000.59.1.11.02-0172-000 | Панели декоративные МДФ, размер 2600x168x13 мм | м2
59.1.11.02-0173 | Панели декоративные МДФ, размер 2600x238x7 мм | м2
16.21.22.000.59.1.11.02-0173-000 | Панели декоративные МДФ, размер 2600x238x7 мм | м2
59.1.11.02-0174 | Панели декоративные МДФ, размер 2700x200x6 мм | м2
16.21.22.000.59.1.11.02-0174-000 | Панели декоративные МДФ, размер 2700x200x6 мм | м2
59.1.11.02-0175 | Вставки дверные к внутренним дверям рамочной конструкции, без заполнения, ВД 8-4-68, облицованные твердыми древесноволокнистыми плитами, окрашенные, площадь 0,32 м2 | м2
16.21.22.000.59.1.11.02-0175-000 | Вставки дверные к внутренним дверям рамочной конструкции, без заполнения, ВД 8-4-68, облицованные твердыми древесноволокнистыми плитами, окрашенные, площадь 0,32 м2 | м2
59.1.11.02-0176 | Вставки дверные к внутренним дверям рамочной конструкции, без заполнения, ВД 8-5, облицованные твердыми древесноволокнистыми плитами, окрашенные эмалями, площадь 0,42 м2 | м2
16.21.22.000.59.1.11.02-0176-000 | Вставки дверные к внутренним дверям рамочной конструкции, без заполнения, ВД 8-5, облицованные твердыми древесноволокнистыми плитами, окрашенные эмалями, площадь 0,42 м2 | м2
59.1.11.02-0177 | Вставки дверные к внутренним дверям рамочной конструкции, без заполнения, ВД 9-3И, облицованные твердыми древесноволокнистыми плитами, окрашенные эмалями, площадь 0,31 м2 | м2
16.21.22.000.59.1.11.02-0177-000 | Вставки дверные к внутренним дверям рамочной конструкции, без заполнения, ВД 9-3И, облицованные твердыми древесноволокнистыми плитами, окрашенные эмалями, площадь 0,31 м2 | м2
59.1.11.02-0178 | Вставки дверные к внутренним дверям рамочной конструкции, ВД 9-5, окрашенные, площадь 0,47 м2 | м2
16.21.22.000.59.1.11.02-0178-000 | Вставки дверные к внутренним дверям рамочной конструкции, ВД 9-5, окрашенные, площадь 0,47 м2 | м2
59.1.11.02-0179 | Вставки дверные к внутренним дверям рамочной конструкции, ВД 9-6И, без заполнения, облицованные твердыми древесноволокнистыми плитами, окрашенные эмалями, площадь 0,53 м2 | м2
16.21.22.000.59.1.11.02-0179-000 | Вставки дверные к внутренним дверям рамочной конструкции, ВД 9-6И, без заполнения, облицованные твердыми древесноволокнистыми плитами, окрашенные эмалями, площадь 0,53 м2 | м2
59.1.11.02-0180 | Вставки дверные к внутренним дверям рамочной конструкции, ВД13-3И, окрашенные, площадь 0,46 м2 | м2
16.23.19.000.59.1.11.02-0180-000 | Вставки дверные к внутренним дверям рамочной конструкции, ВД13-3И, окрашенные, площадь 0,46 м2 | м2
59.1.11.02-0181 | Вставки дверные к внутренним дверям рамочной конструкции, ВД13-4-68, окрашенные, площадь 0,53 м2 | м2
16.23.19.000.59.1.11.02-0181-000 | Вставки дверные к внутренним дверям рамочной конструкции, ВД13-4-68, окрашенные, площадь 0,53 м2 | м2
59.1.11.02-0182 | Вставки дверные к внутренним дверям рамочной конструкции, ВД13-6И, окрашенные, площадь 0,78 м2 | м2
16.23.19.000.59.1.11.02-0182-000 | Вставки дверные к внутренним дверям рамочной конструкции, ВД13-6И, окрашенные, площадь 0,78 м2 | м2
59.1.11.02-0183 | Вставки дверные к внутренним дверям, окрашенные, ВД-10-3И, площадь 0,35 м2 | м2
16.23.19.000.59.1.11.02-0183-000 | Вставки дверные к внутренним дверям, окрашенные, ВД-10-3И, площадь 0,35 м2 | м2
59.1.11.02-0184 | Вставки дверные к внутренним дверям, окрашенные, ВД-10-6И, площадь 0,59 м2 | м2
16.23.19.000.59.1.11.02-0184-000 | Вставки дверные к внутренним дверям, окрашенные, ВД-10-6И, площадь 0,59 м2 | м2
59.1.11.02-0185 | Вставки дверные к внутренним дверям, окрашенные, ВД-10-7И, площадь 0,64 м2 | м2
16.23.19.000.59.1.11.02-0185-000 | Вставки дверные к внутренним дверям, окрашенные, ВД-10-7И, площадь 0,64 м2 | м2
59.1.11.02-0186 | Вставки дверные к внутренним дверям, окрашенные, ВД-10-9И, площадь 0,88 м2 | м2
16.23.19.000.59.1.11.02-0186-000 | Вставки дверные к внутренним дверям, окрашенные, ВД-10-9И, площадь 0,88 м2 | м2
59.1.11.02-0187 | Вставки дверные к внутренним дверям, окрашенные, ВД-12-6И, площадь 0,71 м2 | м2
16.23.19.000.59.1.11.02-0187-000 | Вставки дверные к внутренним дверям, окрашенные, ВД-12-6И, площадь 0,71 м2 | м2
59.1.11.02-0188 | Вставки дверные к внутренним дверям, окрашенные, ВД-12-7И, площадь 0,77 м2 | м2
16.23.19.000.59.1.11.02-0188-000 | Вставки дверные к внутренним дверям, окрашенные, ВД-12-7И, площадь 0,77 м2 | м2
59.1.11.02-0189 | Вставки дверные к внутренним дверям, окрашенные, ВД-12-9И, площадь 1,06 м2 | м2
16.23.19.000.59.1.11.02-0189-000 | Вставки дверные к внутренним дверям, окрашенные, ВД-12-9И, площадь 1,06 м2 | м2
59.1.11.02-0190 | Вставки дверные к внутренним дверям, окрашенные, ВД-13-7И, площадь 0,84 м2 | м2
16.23.19.000.59.1.11.02-0190-000 | Вставки дверные к внутренним дверям, окрашенные, ВД-13-7И, площадь 0,84 м2 | м2
59.1.11.02-0191 | Вставки дверные к внутренним дверям, окрашенные, ВД-13-9И, площадь 1,16 м2 | м2
16.23.19.000.59.1.11.02-0191-000 | Вставки дверные к внутренним дверям, окрашенные, ВД-13-9И, площадь 1,16 м2 | м2
59.1.11.02-0192 | Вставки дверные к внутренним дверям, окрашенные, ВД-7-3И, площадь 0,24 м2 | м2
16.23.19.000.59.1.11.02-0192-000 | Вставки дверные к внутренним дверям, окрашенные, ВД-7-3И, площадь 0,24 м2 | м2
59.1.11.02-0193 | Вставки дверные к внутренним дверям, окрашенные, ВД-7-4-68, площадь 0,28 м2 | м2
16.23.19.000.59.1.11.02-0193-000 | Вставки дверные к внутренним дверям, окрашенные, ВД-7-4-68, площадь 0,28 м2 | м2
59.1.11.02-0194 | Вставки дверные к внутренним дверям, окрашенные, ВД-7-5И, площадь 0,36 м2 | м2
16.23.19.000.59.1.11.02-0194-000 | Вставки дверные к внутренним дверям, окрашенные, ВД-7-5И, площадь 0,36 м2 | м2
59.1.11.02-0195 | Вставки дверные к внутренним дверям, окрашенные, ВД-7-6И, площадь 0,41 м2 | м2
16.23.19.000.59.1.11.02-0195-000 | Вставки дверные к внутренним дверям, окрашенные, ВД-7-6И, площадь 0,41 м2 | м2
59.1.11.02-0196 | Вставки дверные к внутренним дверям, окрашенные, ВД-7-7И, площадь 0,44 м2 | м2
16.23.19.000.59.1.11.02-0196-000 | Вставки дверные к внутренним дверям, окрашенные, ВД-7-7И, площадь 0,44 м2 | м2
59.1.11.02-0197 | Вставки дверные к внутренним дверям, окрашенные, ВД-7-9И, площадь 0,61 м2 | м2
16.23.19.000.59.1.11.02-0197-000 | Вставки дверные к внутренним дверям, окрашенные, ВД-7-9И, площадь 0,61 м2 | м2
59.1.11.02-0198 | Вставки дверные к внутренним дверям, окрашенные, ВД-8-3И, площадь 0,28 м2 | м2
16.23.19.000.59.1.11.02-0198-000 | Вставки дверные к внутренним дверям, окрашенные, ВД-8-3И, площадь 0,28 м2 | м2
59.1.11.02-0199 | Вставки дверные к внутренним дверям, окрашенные, ВД-8-6И, площадь 0,47 м2 | м2
16.23.19.000.59.1.11.02-0199-000 | Вставки дверные к внутренним дверям, окрашенные, ВД-8-6И, площадь 0,47 м2 | м2
59.1.11.02-0200 | Вставки дверные к внутренним дверям, окрашенные, ВД-8-7И, площадь 0,51 м2 | м2
16.23.19.000.59.1.11.02-0200-000 | Вставки дверные к внутренним дверям, окрашенные, ВД-8-7И, площадь 0,51 м2 | м2
59.1.11.02-0201 | Вставки дверные к внутренним дверям, окрашенные, ВД-8-9И, площадь 0,70 м2 | м2
16.23.19.000.59.1.11.02-0201-000 | Вставки дверные к внутренним дверям, окрашенные, ВД-8-9И, площадь 0,70 м2 | м2
59.1.11.02-0202 | Вставки дверные к внутренним дверям, окрашенные, ВД-9-4-68, площадь 0,37 м2 | м2
16.23.19.000.59.1.11.02-0202-000 | Вставки дверные к внутренним дверям, окрашенные, ВД-9-4-68, площадь 0,37 м2 | м2
59.1.11.02-0203 | Вставки дверные к внутренним дверям, окрашенные, ВД-9-7И, площадь 0,57 м2 | м2
16.23.19.000.59.1.11.02-0203-000 | Вставки дверные к внутренним дверям, окрашенные, ВД-9-7И, площадь 0,57 м2 | м2
59.1.11.02-0204 | Вставки дверные к внутренним дверям, окрашенные, ВД-9-9И, площадь 0,79 м2 | м2
16.23.19.000.59.1.11.02-0204-000 | Вставки дверные к внутренним дверям, окрашенные, ВД-9-9И, площадь 0,79 м2 | м2
59.1.11.02-0205 | Ламинат (покрытие напольное ламинированное), 32 класс износостойкости, толщина 7 мм | м2
16.21.22.000.59.1.11.02-0205-000 | Ламинат (покрытие напольное ламинированное), 32 класс износостойкости, толщина 7 мм | м2
59.1.11.02-0206 | Ламинат (покрытие напольное ламинированное), 33 класс износостойкости, толщина 8 мм | м2
16.21.22.000.59.1.11.02-0206-000 | Ламинат (покрытие напольное ламинированное), 33 класс износостойкости, толщина 8 мм | м2
59.1.11.02-0207 | Жилки для фриза паркета, венге ширина 20 мм | м
16.10.21.129.59.1.11.02-0207-000 | Жилки для фриза паркета, венге ширина 20 мм | м
59.1.11.02-0208 | Жилки для фриза паркета, дуб ширина 10 мм | м
16.10.21.121.59.1.11.02-0208-000 | Жилки для фриза паркета, дуб ширина 10 мм | м
59.1.11.02-0209 | Жилки для фриза паркета, клен, мербау ширина 10 мм | м
16.10.21.129.59.1.11.02-0209-000 | Жилки для фриза паркета, клен, мербау ширина 10 мм | м
59.1.11.02-0210 | Рейки деревянные футеровочные, размер 30x60x2000 мм | м3
16.23.19.000.59.1.11.02-0210-000 | Рейки деревянные футеровочные, размер 30x60x2000 мм | м3
59.1.11.02-0211 | Рейки хвойных пород, неокрашенные, сечение 20x40 мм | м
16.23.19.000.59.1.11.02-0211-000 | Рейки хвойных пород, неокрашенные, сечение 20x40 мм | м
59.1.11.02-0212 | Брусок монтажный БМ-18, БМ-21 размер 54x22 мм | м
16.23.19.000.59.1.11.02-0212-000 | Брусок монтажный БМ-18, БМ-21 размер 54x22 мм | м
59.1.11.02-0213 | Блок арочный межкомнатный из МДФ, высота стоек 1800 мм, высота наличника 2150 мм, толщина стен 70-200 мм, ширина проема 650-1500 мм | компл
16.21.22.000.59.1.11.02-0213-000 | Блок арочный межкомнатный из МДФ, высота стоек 1800 мм, высота наличника 2150 мм, толщина стен 70-200 мм, ширина проема 650-1500 мм | компл
59.1.11.02-0214 | Блок арочный межкомнатный из массива сосны, высота стоек 1800 мм, толщина стен 70-200 мм, ширина проема 700-1600 мм | компл
16.23.19.000.59.1.11.02-0214-000 | Блок арочный межкомнатный из массива сосны, высота стоек 1800 мм, толщина стен 70-200 мм, ширина проема 700-1600 мм | компл
59.1.11.02-0215 | Наличник прямоугольный из МДФ с отделкой из антивандального эко-шпона с защитным лаком, шириной 70 мм, толщиной 8 мм | м
16.21.22.000.59.1.11.02-0215-000 | Наличник прямоугольный из МДФ с отделкой из антивандального эко-шпона с защитным лаком, шириной 70 мм, толщиной 8 мм | м
59.1.11.02-0216 | Элемент доборный (добор) из МДФ с отделкой из антивандального эко-шпона с защитным лаком, шириной 120 мм, толщиной 8 мм | м
16.21.22.000.59.1.11.02-0216-000 | Элемент доборный (добор) из МДФ с отделкой из антивандального эко-шпона с защитным лаком, шириной 120 мм, толщиной 8 мм | м
59.1.11.02-0217 | Элемент доборный (добор) из МДФ с отделкой из антивандального эко-шпона с защитным лаком, шириной 200 мм, толщиной 8 мм | м
16.21.22.000.59.1.11.02-0217-000 | Элемент доборный (добор) из МДФ с отделкой из антивандального эко-шпона с защитным лаком, шириной 200 мм, толщиной 8 мм | м
59.1.11.02-0218 | Антресоль-секция, материал ЛДСП, размер 826x370x374 мм | шт
16.23.19.000.59.1.11.02-0218-000 | Антресоль-секция, материал ЛДСП, размер 826x370x374 мм | шт
59.1.11.02-0219 | Банкетка жесткая, материал ДСП, каркас металлический, размер 1110x356x380 мм | шт
31.01.11.150.59.1.11.02-0219-000 | Банкетка жесткая, материал ДСП, каркас металлический, размер 1110x356x380 мм | шт
59.1.11.02-0220 | Банкетка жесткая, материал ДСП, каркас металлический, размер 1110x356x420 мм | шт
31.01.11.150.59.1.11.02-0220-000 | Банкетка жесткая, материал ДСП, каркас металлический, размер 1110x356x420 мм | шт
59.1.11.02-0221 | Банкетка жесткая, материал ДСП, каркас металлический, размер 1110x356x460 мм | шт
31.01.11.150.59.1.11.02-0221-000 | Банкетка жесткая, материал ДСП, каркас металлический, размер 1110x356x460 мм | шт
59.1.11.02-0222 | Банкетка жесткая, материал ДСП, размер 1110x360x260 мм | шт
31.01.12.160.59.1.11.02-0222-000 | Банкетка жесткая, материал ДСП, размер 1110x360x260 мм | шт
59.1.11.02-0223 | Банкетка жесткая, материал ДСП, размер 1110x360x300 мм | шт
31.01.12.160.59.1.11.02-0223-000 | Банкетка жесткая, материал ДСП, размер 1110x360x300 мм | шт
59.1.11.02-0224 | Банкетка жесткая, материал ДСП, размер 1110x360x340 мм | шт
31.01.12.160.59.1.11.02-0224-000 | Банкетка жесткая, материал ДСП, размер 1110x360x340 мм | шт
59.1.11.02-0225 | Банкетка мягкая двухместная, каркас металлический, размер 810x370x380 мм | шт
31.01.11.150.59.1.11.02-0225-000 | Банкетка мягкая двухместная, каркас металлический, размер 810x370x380 мм | шт
59.1.11.02-0226 | Банкетка мягкая трехместная, каркас металлический, размер 1120x370x380 мм | шт
31.01.11.150.59.1.11.02-0226-000 | Банкетка мягкая трехместная, каркас металлический, размер 1120x370x380 мм | шт
59.1.11.02-0227 | Банкетка полумягкая, материал ДСП, каркас металлический, размер 1110x350x380 мм | шт
31.01.11.150.59.1.11.02-0227-000 | Банкетка полумягкая, материал ДСП, каркас металлический, размер 1110x350x380 мм | шт
59.1.11.02-0228 | Банкетка полумягкая, материал ДСП, каркас металлический, размер 1110x350x420 мм | шт
31.01.11.150.59.1.11.02-0228-000 | Банкетка полумягкая, материал ДСП, каркас металлический, размер 1110x350x420 мм | шт
59.1.11.02-0229 | Банкетка полумягкая, материал ДСП, каркас металлический, размер 1110x350x460 мм | шт
31.01.11.150.59.1.11.02-0229-000 | Банкетка полумягкая, материал ДСП, каркас металлический, размер 1110x350x460 мм | шт
59.1.11.02-0230 | Банкетка полумягкая, трехместная, размер 1400x450x435 мм | шт
31.01.12.160.59.1.11.02-0230-000 | Банкетка полумягкая, трехместная, размер 1400x450x435 мм | шт
59.1.11.02-0231 | Вешалка для полотенец пятиместная навесная, материал ДСП, размер 712x134x620 мм | шт
16.23.19.000.59.1.11.02-0231-000 | Вешалка для полотенец пятиместная навесная, материал ДСП, размер 712x134x620 мм | шт
59.1.11.02-0232 | Вешалка для полотенец пятиместная напольная, материал ДСП, размер 696x209x1080 мм | шт
16.23.19.000.59.1.11.02-0232-000 | Вешалка для полотенец пятиместная напольная, материал ДСП, размер 696x209x1080 мм | шт
59.1.11.02-0233 | Витрина настенная, материал ДСП, размер 880x240x880 мм | шт
16.23.19.000.59.1.11.02-0233-000 | Витрина настенная, материал ДСП, размер 880x240x880 мм | шт
59.1.11.02-0234 | Диван двухсторонний двухместный, обивка-флок, размер 632x600x500 мм | шт
16.23.19.000.59.1.11.02-0234-000 | Диван двухсторонний двухместный, обивка-флок, размер 632x600x500 мм | шт
59.1.11.02-0235 | Диван двуxсторонний трехместный, обивка-флок, размер 932x600x500 мм | шт
16.23.19.000.59.1.11.02-0235-000 | Диван двуxсторонний трехместный, обивка-флок, размер 932x600x500 мм | шт
59.1.11.02-0236 | Диван детский двухместный, размер 800x400x480 мм, в комплекте два кресла, размер 430x400x480 мм | компл
16.23.19.000.59.1.11.02-0236-000 | Диван детский двухместный, размер 800x400x480 мм, в комплекте два кресла, размер 430x400x480 мм | компл
59.1.11.02-0237 | Кровать 3-х ярусная выкатная с тумбой, материал ДСП, размер 1500x700x820 мм | компл
16.23.19.000.59.1.11.02-0237-000 | Кровать 3-х ярусная выкатная с тумбой, материал ДСП, размер 1500x700x820 мм | компл
59.1.11.02-0238 | Кровать детская из пиломатериалах хвойных пород, размер 1480x674x604 мм | шт
16.23.19.000.59.1.11.02-0238-000 | Кровать детская из пиломатериалах хвойных пород, размер 1480x674x604 мм | шт
59.1.11.02-0239 | Кровать детская с матрацем из пиломатериалах хвойных пород, размер 1480x674x604 мм | компл
16.23.19.000.59.1.11.02-0239-000 | Кровать детская с матрацем из пиломатериалах хвойных пород, размер 1480x674x604 мм | компл
59.1.11.02-0240 | Мольберт двухместный, размер 685x921x1250 мм | шт
16.23.19.000.59.1.11.02-0240-000 | Мольберт двухместный, размер 685x921x1250 мм | шт
59.1.11.02-0241 | Мольберт двухсторонний комбинированный | шт
16.23.19.000.59.1.11.02-0241-000 | Мольберт двухсторонний комбинированный | шт
59.1.11.02-0242 | Мольберт четырехместный, размер 698x698x700 мм | шт
16.23.19.000.59.1.11.02-0242-000 | Мольберт четырехместный, размер 698x698x700 мм | шт
59.1.11.02-0243 | Подставка деревянная, напольная для флагов и знамен, в комплекте: основание, 2 древка, 2 навершия, высота в сборе 2430 мм | компл
16.23.19.000.59.1.11.02-0243-000 | Подставка деревянная, напольная для флагов и знамен, в комплекте: основание, 2 древка, 2 навершия, высота в сборе 2430 мм | компл
59.1.11.02-0244 | Подставка деревянная, напольная для флагов и знамен, в комплекте: основание, 3 древка, 3 навершия, высота в сборе 2430 мм | компл
16.23.19.000.59.1.11.02-0244-000 | Подставка деревянная, напольная для флагов и знамен, в комплекте: основание, 3 древка, 3 навершия, высота в сборе 2430 мм | компл
59.1.11.02-0245 | Подставка деревянная, напольная для флагов и знамен, в комплекте: основание, древко, навершие, высота в сборе 2430 мм | компл
16.23.19.000.59.1.11.02-0245-000 | Подставка деревянная, напольная для флагов и знамен, в комплекте: основание, древко, навершие, высота в сборе 2430 мм | компл
59.1.11.02-0246 | Подставка под системный блок, материал ЛДСП, размер 272x500x135 мм | шт
16.23.19.000.59.1.11.02-0246-000 | Подставка под системный блок, материал ЛДСП, размер 272x500x135 мм | шт
59.1.11.02-0247 | Полка под клавиатуру, материал ЛДСП бук-бавария, размер 690x350x18 мм | шт
16.23.19.000.59.1.11.02-0247-000 | Полка под клавиатуру, материал ЛДСП бук-бавария, размер 690x350x18 мм | шт
59.1.11.02-0248 | Полка под клавиатуру, материал ЛДСП клен, размер 690x350x18 мм | шт
16.23.19.000.59.1.11.02-0248-000 | Полка под клавиатуру, материал ЛДСП клен, размер 690x350x18 мм | шт
59.1.11.02-0249 | Стеллаж библиотечный двуxсторонний, материал ЛДСП, размер 900x500x1910 мм | шт
16.23.19.000.59.1.11.02-0249-000 | Стеллаж библиотечный двуxсторонний, материал ЛДСП, размер 900x500x1910 мм | шт
59.1.11.02-0250 | Стеллаж библиотечный демонстрационный, материал ЛДСП, размер 900x320x1910 мм | шт
16.23.19.000.59.1.11.02-0250-000 | Стеллаж библиотечный демонстрационный, материал ЛДСП, размер 900x320x1910 мм | шт
59.1.11.02-0251 | Стеллаж библиотечный односторонний, материал ЛДСП, размер 900x320x1910 мм | шт
16.23.19.000.59.1.11.02-0251-000 | Стеллаж библиотечный односторонний, материал ЛДСП, размер 900x320x1910 мм | шт
59.1.11.02-0252 | Стеллаж для игрушек, выдвижные пластмассовые ящики, материал ДСП, размер 2640x525x937 мм | компл
16.23.19.000.59.1.11.02-0252-000 | Стеллаж для игрушек, выдвижные пластмассовые ящики, материал ДСП, размер 2640x525x937 мм | компл
59.1.11.02-0253 | Стеллаж для игрушек, выдвижные пластмассовые ящики, материал ДСП, размер 3516x456x1816 мм | компл
16.23.19.000.59.1.11.02-0253-000 | Стеллаж для игрушек, выдвижные пластмассовые ящики, материал ДСП, размер 3516x456x1816 мм | компл
59.1.11.02-0254 | Стеллаж для игрушек, материал ДСП, размер 3516x456x1816 мм | компл
16.23.19.000.59.1.11.02-0254-000 | Стеллаж для игрушек, материал ДСП, размер 3516x456x1816 мм | компл
59.1.11.02-0255 | Стеллаж для игрушек, материал ДСП, размер 3667x456x1881 мм | компл
16.23.19.000.59.1.11.02-0255-000 | Стеллаж для игрушек, материал ДСП, размер 3667x456x1881 мм | компл
59.1.11.02-0256 | Стол воспитателя однотумбовый, материал ЛДСП, размер 1200x600x750 мм | шт
16.23.19.000.59.1.11.02-0256-000 | Стол воспитателя однотумбовый, материал ЛДСП, размер 1200x600x750 мм | шт
59.1.11.02-0257 | Стол демонстрационный для кабинета биологии, материал ЛДСП | шт
16.23.19.000.59.1.11.02-0257-000 | Стол демонстрационный для кабинета биологии, материал ЛДСП | шт
59.1.11.02-0258 | Стол детский двухместный, материал ДСП, размер 1200x450xН (460/520/580) мм | шт
16.23.19.000.59.1.11.02-0258-000 | Стол детский двухместный, материал ДСП, размер 1200x450xН (460/520/580) мм | шт
59.1.11.02-0259 | Стол детский одноместный, материал ДСП, размер 600x450xН (400/460/520/580) мм | шт
16.23.19.000.59.1.11.02-0259-000 | Стол детский одноместный, материал ДСП, размер 600x450xН (400/460/520/580) мм | шт
59.1.11.02-0260 | Стол детский полукруглый, материал ДСП, размер 1029x520xН (400/460/520/580) | шт
16.23.19.000.59.1.11.02-0260-000 | Стол детский полукруглый, материал ДСП, размер 1029x520xН (400/460/520/580) | шт
59.1.11.02-0261 | Стол детский с 2 ящиками, наклонное/горизонтальное положение столешницы, материал массив хвойных пород, размер 1100x450xН (460/520/580) мм | шт
16.23.19.000.59.1.11.02-0261-000 | Стол детский с 2 ящиками, наклонное/горизонтальное положение столешницы, материал массив хвойных пород, размер 1100x450xН (460/520/580) мм | шт
59.1.11.02-0262 | Стол детский с вырезом, материал ДСП, размер 1310x576xН (400/460/520/580) мм | шт
16.23.19.000.59.1.11.02-0262-000 | Стол детский с вырезом, материал ДСП, размер 1310x576xН (400/460/520/580) мм | шт
59.1.11.02-0263 | Стол детский трапециевидный, материал ДСП, размер 998x500xН (400/460/520/580) мм | шт
16.23.19.000.59.1.11.02-0263-000 | Стол детский трапециевидный, материал ДСП, размер 998x500xН (400/460/520/580) мм | шт
59.1.11.02-0264 | Стол детский эргономичный, размер 700x700xН (400/460/520/580) мм | шт
16.23.19.000.59.1.11.02-0264-000 | Стол детский эргономичный, размер 700x700xН (400/460/520/580) мм | шт
59.1.11.02-0265 | Стол детский, материал ДСП, размер 700x700xН (460/520/580) мм | шт
16.23.19.000.59.1.11.02-0265-000 | Стол детский, материал ДСП, размер 700x700xН (460/520/580) мм | шт
59.1.11.02-0266 | Стол для оргтехники, материал ДСП, размеры 1200x600x721 мм | шт
16.23.19.000.59.1.11.02-0266-000 | Стол для оргтехники, материал ДСП, размеры 1200x600x721 мм | шт
59.1.11.02-0267 | Стол для рентгенлаборанта с неактиничным фонарем, размер 1350x500x1470 мм | компл
16.23.19.000.59.1.11.02-0267-000 | Стол для рентгенлаборанта с неактиничным фонарем, размер 1350x500x1470 мм | компл
59.1.11.02-0268 | Стол игровой с нижней подсветкой, крышка-столешница из оргстекла, толщина 8 мм, размер 1200x760x640 мм | компл
16.23.19.000.59.1.11.02-0268-000 | Стол игровой с нижней подсветкой, крышка-столешница из оргстекла, толщина 8 мм, размер 1200x760x640 мм | компл
59.1.11.02-0270 | Стол обеденный с кронштейном, столешница ДСП, каркас металлический сварной, размер 1200x600x640 мм | шт
16.23.19.000.59.1.11.02-0270-000 | Стол обеденный с кронштейном, столешница ДСП, каркас металлический сварной, размер 1200x600x640 мм | шт
59.1.11.02-0271 | Стол обеденный с кронштейном, столешница ДСП, каркас металлический сварной, размер 1200x600x700 мм | шт
16.23.19.000.59.1.11.02-0271-000 | Стол обеденный с кронштейном, столешница ДСП, каркас металлический сварной, размер 1200x600x700 мм | шт
59.1.11.02-0272 | Стол обеденный с кронштейном, столешница ДСП, каркас металлический сварной, размер 1800x600x640 мм | шт
16.23.19.000.59.1.11.02-0272-000 | Стол обеденный с кронштейном, столешница ДСП, каркас металлический сварной, размер 1800x600x640 мм | шт
59.1.11.02-0273 | Стол обеденный с кронштейном, столешница ДСП, каркас металлический сварной, размер 1800x600x700 мм | шт
16.23.19.000.59.1.11.02-0273-000 | Стол обеденный с кронштейном, столешница ДСП, каркас металлический сварной, размер 1800x600x700 мм | шт
59.1.11.02-0274 | Стол обеденный с кронштейном, столешница ДСП, каркас металлический сварной, размер 800x800x640 мм | шт
16.23.19.000.59.1.11.02-0274-000 | Стол обеденный с кронштейном, столешница ДСП, каркас металлический сварной, размер 800x800x640 мм | шт
59.1.11.02-0275 | Стол обеденный с кронштейном, столешница ДСП, каркас металлический сварной, размер 800x800x700 мм | шт
16.23.19.000.59.1.11.02-0275-000 | Стол обеденный с кронштейном, столешница ДСП, каркас металлический сварной, размер 800x800x700 мм | шт
59.1.11.02-0276 | Стол обеденный с кронштейном, столешница пластик, каркас металлический сварной, размер 1200x600x700 мм | шт
16.23.19.000.59.1.11.02-0276-000 | Стол обеденный с кронштейном, столешница пластик, каркас металлический сварной, размер 1200x600x700 мм | шт
59.1.11.02-0277 | Стол обеденный с кронштейном, столешница пластик, каркас металлический сварной, размер 1800x600x640 мм | шт
16.23.19.000.59.1.11.02-0277-000 | Стол обеденный с кронштейном, столешница пластик, каркас металлический сварной, размер 1800x600x640 мм | шт
59.1.11.02-0278 | Стол обеденный с кронштейном, столешница пластик, каркас металлический сварной, размер 1800x600x700 мм | шт
16.23.19.000.59.1.11.02-0278-000 | Стол обеденный с кронштейном, столешница пластик, каркас металлический сварной, размер 1800x600x700 мм | шт
59.1.11.02-0279 | Стол обеденный, размер 1200x600x700 мм, в комплекте 6 стульев, каркас металлический, размер 456x450x420 мм | компл
16.23.19.000.59.1.11.02-0279-000 | Стол обеденный, размер 1200x600x700 мм, в комплекте 6 стульев, каркас металлический, размер 456x450x420 мм | компл
59.1.11.02-0280 | Стол обеденный, размер 800x800x700 мм, в комплекте 2 стула, каркас металлический, размер 456x450x420 мм | компл
16.23.19.000.59.1.11.02-0280-000 | Стол обеденный, размер 800x800x700 мм, в комплекте 2 стула, каркас металлический, размер 456x450x420 мм | компл
59.1.11.02-0281 | Стол обеденный, размер 800x800x700 мм, в комплекте 4 стула, каркас металлический, размер 456x450x420 мм | компл
16.23.19.000.59.1.11.02-0281-000 | Стол обеденный, размер 800x800x700 мм, в комплекте 4 стула, каркас металлический, размер 456x450x420 мм | компл
59.1.11.02-0282 | Стол палатный, материал ЛДСП, размер 900x750x700 мм | шт
16.23.19.000.59.1.11.02-0282-000 | Стол палатный, материал ЛДСП, размер 900x750x700 мм | шт
59.1.11.02-0283 | Стол ученический двухместный, материал ДСП, размер 1200x500xН (580/640) мм | шт
16.23.19.000.59.1.11.02-0283-000 | Стол ученический двухместный, материал ДСП, размер 1200x500xН (580/640) мм | шт
59.1.11.02-0284 | Стол ученический двухместный, материал ДСП, размеры 1200x500xН (700/760) мм | шт
16.23.19.000.59.1.11.02-0284-000 | Стол ученический двухместный, материал ДСП, размеры 1200x500xН (700/760) мм | шт
59.1.11.02-0285 | Стол ученический для компьютера, регулируемые по высоте (Н), рост 3-6, материал ДСП, размер 950x550xН (580/640/700/760) мм | шт
16.23.19.000.59.1.11.02-0285-000 | Стол ученический для компьютера, регулируемые по высоте (Н), рост 3-6, материал ДСП, размер 950x550xН (580/640/700/760) мм | шт
59.1.11.02-0286 | Стол ученический для компьютера, регулируемый по высоте (Н), рост 3-6, с кабель-каналом, полка под клавиатуру и подставка под системный блок, материал ДСП ламинированная, размер 950x550xН (580/640/700/760) мм | шт
16.23.19.000.59.1.11.02-0286-000 | Стол ученический для компьютера, регулируемый по высоте (Н), рост 3-6, с кабель-каналом, полка под клавиатуру и подставка под системный блок, материал ДСП ламинированная, размер 950x550xН (580/640/700/760) мм | шт
59.1.11.02-0287 | Стол ученический лабораторный с сантехникой и полкой настольной, материал ДСП, размер 1300x600x700 мм | шт
16.23.19.000.59.1.11.02-0287-000 | Стол ученический лабораторный с сантехникой и полкой настольной, материал ДСП, размер 1300x600x700 мм | шт
59.1.11.02-0288 | Стол ученический лабораторный без сантехники, материал ДСП, размер 1300x600xН (580/640/700/760) мм | шт
16.23.19.000.59.1.11.02-0288-000 | Стол ученический лабораторный без сантехники, материал ДСП, размер 1300x600xН (580/640/700/760) мм | шт
59.1.11.02-0289 | Стол ученический лабораторный с полкой настольной, материал ДСП, размер 1300x600xН (640/700/760/820) мм | шт
16.23.19.000.59.1.11.02-0289-000 | Стол ученический лабораторный с полкой настольной, материал ДСП, размер 1300x600xН (640/700/760/820) мм | шт
59.1.11.02-0290 | Стол ученический лабораторный с сантехникой и полкой настольной, материал ДСП, размер 1300x600x760 мм | шт
16.23.19.000.59.1.11.02-0290-000 | Стол ученический лабораторный с сантехникой и полкой настольной, материал ДСП, размер 1300x600x760 мм | шт
59.1.11.02-0291 | Стол ученический лабораторный с сантехникой и полкой настольной, материал ДСП, размер 1300x600x820 мм | шт
16.23.19.000.59.1.11.02-0291-000 | Стол ученический лабораторный с сантехникой и полкой настольной, материал ДСП, размер 1300x600x820 мм | шт
59.1.11.02-0292 | Стол ученический лабораторный с сантехникой, материал ДСП, размер 1300x600x640 мм | шт
16.23.19.000.59.1.11.02-0292-000 | Стол ученический лабораторный с сантехникой, материал ДСП, размер 1300x600x640 мм | шт
59.1.11.02-0293 | Стол ученический лабораторный с сантехникой, материал ДСП, размер 1300x600x700 мм | шт
16.23.19.000.59.1.11.02-0293-000 | Стол ученический лабораторный с сантехникой, материал ДСП, размер 1300x600x700 мм | шт
59.1.11.02-0294 | Стол ученический лабораторный с сантехникой, материал ДСП, размер 1300x600x760 мм | шт
16.23.19.000.59.1.11.02-0294-000 | Стол ученический лабораторный с сантехникой, материал ДСП, размер 1300x600x760 мм | шт
59.1.11.02-0295 | Стол ученический лабораторный, материал ДСП, размер 1300x600xН (580/640/700/760) мм | шт
16.23.19.000.59.1.11.02-0295-000 | Стол ученический лабораторный, материал ДСП, размер 1300x600xН (580/640/700/760) мм | шт
59.1.11.02-0296 | Стол ученический одноместный, материал ДСП, размер 700x500xН (700/760) мм | шт
16.23.19.000.59.1.11.02-0296-000 | Стол ученический одноместный, материал ДСП, размер 700x500xН (700/760) мм | шт
59.1.11.02-0297 | Стол ученический одноместный, материал ДСП, размер 700x500xН (580/640/700/760) мм | шт
16.23.19.000.59.1.11.02-0297-000 | Стол ученический одноместный, материал ДСП, размер 700x500xН (580/640/700/760) мм | шт
59.1.11.02-0298 | Стол ученический одноместный, материал ДСП, размер 700x500xН (580/640) мм | шт
16.23.19.000.59.1.11.02-0298-000 | Стол ученический одноместный, материал ДСП, размер 700x500xН (580/640) мм | шт
59.1.11.02-0299 | Стол учителя с 2-мя ящиками, однотумбовый, материал ДСП, размеры 1200x600x720 мм | шт
16.23.19.000.59.1.11.02-0299-000 | Стол учителя с 2-мя ящиками, однотумбовый, материал ДСП, размеры 1200x600x720 мм | шт
59.1.11.02-0300 | Стол учителя, материал ДСП, размеры 1200x600x760 мм | шт
16.23.19.000.59.1.11.02-0300-000 | Стол учителя, материал ДСП, размеры 1200x600x760 мм | шт
59.1.11.02-0301 | Стол-барьер библиотечный, материал ДСП, размер 1200x400x900 мм | шт
16.23.19.000.59.1.11.02-0301-000 | Стол-барьер библиотечный, материал ДСП, размер 1200x400x900 мм | шт
59.1.11.02-0302 | Стол-кафедра для выдачи книг, материал ДСП, размер 1200x600x900 мм | шт
16.23.19.000.59.1.11.02-0302-000 | Стол-кафедра для выдачи книг, материал ДСП, размер 1200x600x900 мм | шт
59.1.11.02-0303 | Стол-приставка для руководителя, материал ДСП, размер 1200x550x750 мм | шт
16.23.19.000.59.1.11.02-0303-000 | Стол-приставка для руководителя, материал ДСП, размер 1200x550x750 мм | шт
59.1.11.02-0304 | Стол-приставка, материал ДСП, размер 1400-1601x800x750 мм | шт
16.23.19.000.59.1.11.02-0304-000 | Стол-приставка, материал ДСП, размер 1400-1601x800x750 мм | шт
59.1.11.02-0305 | Столы демонстрационные, физические, материал ДСП бук-бавария, размеры 2400x750x900 мм | шт
16.23.19.000.59.1.11.02-0305-000 | Столы демонстрационные, физические, материал ДСП бук-бавария, размеры 2400x750x900 мм | шт
59.1.11.02-0306 | Столы демонстрационные, физические, материал ДСП клен, размеры 2400x750x900 мм | шт
16.23.19.000.59.1.11.02-0306-000 | Столы демонстрационные, физические, материал ДСП клен, размеры 2400x750x900 мм | шт
59.1.11.02-0307 | Столы демонстрационные, химические, материал ДСП бук-бавария, размеры 2400x750x900 мм | шт
16.23.19.000.59.1.11.02-0307-000 | Столы демонстрационные, химические, материал ДСП бук-бавария, размеры 2400x750x900 мм | шт
59.1.11.02-0308 | Столы демонстрационные, химические, материал ДСП клен, размеры 2400x750x900 мм | шт
16.23.19.000.59.1.11.02-0308-000 | Столы демонстрационные, химические, материал ДСП клен, размеры 2400x750x900 мм | шт
59.1.11.02-0309 | Столы детский 6-ти местный, материал ДСП, размер 1200x1200xН (400/460/520/580) мм | шт
16.23.19.000.59.1.11.02-0309-000 | Столы детский 6-ти местный, материал ДСП, размер 1200x1200xН (400/460/520/580) мм | шт
59.1.11.02-0310 | Столы ученические двухместные, регулируемые по высоте, материал-ЛДСП, размеры 1200x500xН (500/640/700/760) мм | шт
16.23.19.000.59.1.11.02-0310-000 | Столы ученические двухместные, регулируемые по высоте, материал-ЛДСП, размеры 1200x500xН (500/640/700/760) мм | шт
59.1.11.02-0311 | Стул детский из пиломатериалах хвойных пород, размер 270x308x498 мм | шт
16.23.19.000.59.1.11.02-0311-000 | Стул детский из пиломатериалах хвойных пород, размер 270x308x498 мм | шт
59.1.11.02-0312 | Стул детский из пиломатериалах хвойных пород, размер 270x324x570 мм | шт
16.23.19.000.59.1.11.02-0312-000 | Стул детский из пиломатериалах хвойных пород, размер 270x324x570 мм | шт
59.1.11.02-0313 | Стул детский из пиломатериалах хвойных пород, размер 320x364x637 мм | шт
16.23.19.000.59.1.11.02-0313-000 | Стул детский из пиломатериалах хвойных пород, размер 320x364x637 мм | шт
59.1.11.02-0314 | Стул детский регулируемые по высоте, материал фанера, размер 310x300x442 мм | шт
16.23.19.000.59.1.11.02-0314-000 | Стул детский регулируемые по высоте, материал фанера, размер 310x300x442 мм | шт
59.1.11.02-0315 | Стул детский регулируемые по высоте, материал фанера, размер 360x382x584 мм | шт
16.23.19.000.59.1.11.02-0315-000 | Стул детский регулируемые по высоте, материал фанера, размер 360x382x584 мм | шт
59.1.11.02-0316 | Стул детский, материал ДСП, размер 1546x350x380 мм | шт
16.23.19.000.59.1.11.02-0316-000 | Стул детский, материал ДСП, размер 1546x350x380 мм | шт
59.1.11.02-0317 | Стул детский, материал ДСП, размер 1546x350x420 мм | шт
16.23.19.000.59.1.11.02-0317-000 | Стул детский, материал ДСП, размер 1546x350x420 мм | шт
59.1.11.02-0318 | Стул детский мягкий, из пиломатериала хвойных пород, размер 320x305x260 мм | шт
16.23.19.000.59.1.11.02-0318-000 | Стул детский мягкий, из пиломатериала хвойных пород, размер 320x305x260 мм | шт
59.1.11.02-0319 | Стул детский мягкий, из пиломатериала хвойных пород, размер 320x305x300 мм | шт
16.23.19.000.59.1.11.02-0319-000 | Стул детский мягкий, из пиломатериала хвойных пород, размер 320x305x300 мм | шт
59.1.11.02-0320 | Стул детский мягкий, из пиломатериала хвойных пород, размер 320x305x340 мм | шт
16.23.19.000.59.1.11.02-0320-000 | Стул детский мягкий, из пиломатериала хвойных пород, размер 320x305x340 мм | шт
59.1.11.02-0321 | Стул детский с художественной росписью, материал ДСП, размер 300x290x435 мм | шт
16.23.19.000.59.1.11.02-0321-000 | Стул детский с художественной росписью, материал ДСП, размер 300x290x435 мм | шт
59.1.11.02-0322 | Стул детский, материал ДСП, размер 946x350x380 мм | шт
16.23.19.000.59.1.11.02-0322-000 | Стул детский, материал ДСП, размер 946x350x380 мм | шт
59.1.11.02-0323 | Стул детский, материал ДСП, размер 946x350x420 мм | шт
16.23.19.000.59.1.11.02-0323-000 | Стул детский, материал ДСП, размер 946x350x420 мм | шт
59.1.11.02-0324 | Стул детский, материал фанера, размер 260x250x260/300 мм | шт
16.23.19.000.59.1.11.02-0324-000 | Стул детский, материал фанера, размер 260x250x260/300 мм | шт
59.1.11.02-0325 | Стул детский, материал фанера, размер 260x250x260-340 мм | шт
16.23.19.000.59.1.11.02-0325-000 | Стул детский, материал фанера, размер 260x250x260-340 мм | шт
59.1.11.02-0326 | Стул детский, материал фанера, размер 260x250x340 мм | шт
16.23.19.000.59.1.11.02-0326-000 | Стул детский, материал фанера, размер 260x250x340 мм | шт
59.1.11.02-0327 | Стул детский, материал фанера, размер 394x410x340/380 мм | шт
16.23.19.000.59.1.11.02-0327-000 | Стул детский, материал фанера, размер 394x410x340/380 мм | шт
59.1.11.02-0328 | Стул детский, материал фанера, размер 394x447x380/420/460 мм | шт
16.23.19.000.59.1.11.02-0328-000 | Стул детский, материал фанера, размер 394x447x380/420/460 мм | шт
59.1.11.02-0329 | Стул ортопедический для детей с ДЦП, в комплекте, размеры 650x790x500 мм | компл
16.23.19.000.59.1.11.02-0329-000 | Стул ортопедический для детей с ДЦП, в комплекте, размеры 650x790x500 мм | компл
59.1.11.02-0330 | Стул ортопедический для детей с ДЦП, в комплекте, размеры 650x960x500 мм | компл
16.23.19.000.59.1.11.02-0330-000 | Стул ортопедический для детей с ДЦП, в комплекте, размеры 650x960x500 мм | компл
59.1.11.02-0331 | Стул ортопедический для детей с ДЦП, в комплекте, размеры 880-1100x1150-1300x600 мм | компл
16.23.19.000.59.1.11.02-0331-000 | Стул ортопедический для детей с ДЦП, в комплекте, размеры 880-1100x1150-1300x600 мм | компл
59.1.11.02-0332 | Стул ученический складируемый, материал фанера, размер 410x405x680 мм | шт
16.23.19.000.59.1.11.02-0332-000 | Стул ученический складируемый, материал фанера, размер 410x405x680 мм | шт
59.1.11.02-0333 | Стул ученический складируемый, материал фанера, размер 414x409x720 мм | шт
16.23.19.000.59.1.11.02-0333-000 | Стул ученический складируемый, материал фанера, размер 414x409x720 мм | шт
59.1.11.02-0334 | Стул ученический складируемый, материал фанера, размер 456x450x775 мм | шт
16.23.19.000.59.1.11.02-0334-000 | Стул ученический складируемый, материал фанера, размер 456x450x775 мм | шт
59.1.11.02-0335 | Стул ученический складируемый, материал фанера, размер 460x455x815 мм | шт
16.23.19.000.59.1.11.02-0335-000 | Стул ученический складируемый, материал фанера, размер 460x455x815 мм | шт
59.1.11.02-0336 | Табурет винтовой для пианино, размер 390-510x350x390 мм | шт
16.23.19.000.59.1.11.02-0336-000 | Табурет винтовой для пианино, размер 390-510x350x390 мм | шт
59.1.11.02-0337 | Табурет кухонный, сиденье из искусственной кожи, каркас металлический, размер 600x600x650 мм | шт
16.23.19.000.59.1.11.02-0337-000 | Табурет кухонный, сиденье из искусственной кожи, каркас металлический, размер 600x600x650 мм | шт
59.1.11.02-0338 | Табурет, материал ДСП, каркас металлический сварной, размер 330x330x380 мм | шт
16.23.19.000.59.1.11.02-0338-000 | Табурет, материал ДСП, каркас металлический сварной, размер 330x330x380 мм | шт
59.1.11.02-0340 | Тумба для белья, материал ДСП, размер 826x604x1807 мм | шт
16.23.19.000.59.1.11.02-0340-000 | Тумба для белья, материал ДСП, размер 826x604x1807 мм | шт
59.1.11.02-0341 | Тумба для одежды персонала, материал ДСП, размер 826x370x1807 мм | шт
16.23.19.000.59.1.11.02-0341-000 | Тумба для одежды персонала, материал ДСП, размер 826x370x1807 мм | шт
59.1.11.02-0342 | Тумба для одежды, материал ДСП, размер 826x370x1807 мм | шт
16.23.19.000.59.1.11.02-0342-000 | Тумба для одежды, материал ДСП, размер 826x370x1807 мм | шт
59.1.11.02-0343 | Тумба для технических средств обучения, материал ДСП, размер 824x504x1100 мм | шт
16.23.19.000.59.1.11.02-0343-000 | Тумба для технических средств обучения, материал ДСП, размер 824x504x1100 мм | шт
59.1.11.02-0344 | Тумба для уголка живой природы, материал ДСП бук-бавария, размер 824x370x455 мм | шт
16.23.19.000.59.1.11.02-0344-000 | Тумба для уголка живой природы, материал ДСП бук-бавария, размер 824x370x455 мм | шт
59.1.11.02-0345 | Тумба для уголка живой природы, материал ДСП клен, размер 824x370x455 мм | шт
16.23.19.000.59.1.11.02-0345-000 | Тумба для уголка живой природы, материал ДСП клен, размер 824x370x455 мм | шт
59.1.11.02-0346 | Тумба общего назначения, материал ДСП, размер 826x259x800 мм | шт
16.23.19.000.59.1.11.02-0346-000 | Тумба общего назначения, материал ДСП, размер 826x259x800 мм | шт
59.1.11.02-0347 | Тумба под аквариум, материал ДСП, размер 1760x440x1361 мм | шт
16.23.19.000.59.1.11.02-0347-000 | Тумба под аквариум, материал ДСП, размер 1760x440x1361 мм | шт
59.1.11.02-0348 | Тумба под классную доску, материал ДСП, размер 1044x265x805 мм | шт
16.23.19.000.59.1.11.02-0348-000 | Тумба под классную доску, материал ДСП, размер 1044x265x805 мм | шт
59.1.11.02-0349 | Тумба под классную доску, материал ДСП, размер 1264x269x880 мм | шт
16.23.19.000.59.1.11.02-0349-000 | Тумба под классную доску, материал ДСП, размер 1264x269x880 мм | шт
59.1.11.02-0350 | Тумба прикроватная с нишей, материал ДСП, размер 420x410x580 мм | шт
16.23.19.000.59.1.11.02-0350-000 | Тумба прикроватная с нишей, материал ДСП, размер 420x410x580 мм | шт
59.1.11.02-0351 | Шкаф детский для одежды, материал ДСП, размер 598x347x1365 мм | шт
16.23.19.000.59.1.11.02-0351-000 | Шкаф детский для одежды, материал ДСП, размер 598x347x1365 мм | шт
59.1.11.02-0352 | Шкаф детский для одежды, трехместный, материал ДСП, размер 889x347x1365 мм | шт
16.23.19.000.59.1.11.02-0352-000 | Шкаф детский для одежды, трехместный, материал ДСП, размер 889x347x1365 мм | шт
59.1.11.02-0353 | Шкаф для горшков на 10 мест, материал ДСП, размер 598x347x1063 мм | шт
16.23.19.000.59.1.11.02-0353-000 | Шкаф для горшков на 10 мест, материал ДСП, размер 598x347x1063 мм | шт
59.1.11.02-0354 | Шкаф демонстрационный вытяжной, материал ДСП бук-бавария, размер 1038x700x2250 мм | шт
16.23.19.000.59.1.11.02-0354-000 | Шкаф демонстрационный вытяжной, материал ДСП бук-бавария, размер 1038x700x2250 мм | шт
59.1.11.02-0355 | Шкаф демонстрационный вытяжной, материал ДСП клен, размер 1038x700x2250 мм | шт
16.23.19.000.59.1.11.02-0355-000 | Шкаф демонстрационный вытяжной, материал ДСП клен, размер 1038x700x2250 мм | шт
59.1.11.02-0356 | Шкаф для горшков на 15 мест, материал ДСП, размер 889x347x1063 мм | шт
16.23.19.000.59.1.11.02-0356-000 | Шкаф для горшков на 15 мест, материал ДСП, размер 889x347x1063 мм | шт
59.1.11.02-0357 | Шкаф для хлеба, материал ЛДСП, размер 826x604x1807 мм | шт
16.23.19.000.59.1.11.02-0357-000 | Шкаф для хлеба, материал ЛДСП, размер 826x604x1807 мм | шт
59.1.11.02-0358 | Шкаф для читательских формуляров, материал ДСП, размер 400x490x1150 мм | шт
16.23.19.000.59.1.11.02-0358-000 | Шкаф для читательских формуляров, материал ДСП, размер 400x490x1150 мм | шт
59.1.11.02-0359 | Шкаф каталожный, материал ДСП, размер 1072x445x1150 мм | шт
16.23.19.000.59.1.11.02-0359-000 | Шкаф каталожный, материал ДСП, размер 1072x445x1150 мм | шт
59.1.11.02-0360 | Шкаф-секция, материал ДСП, размер 370x370x1807 мм | шт
16.23.19.000.59.1.11.02-0360-000 | Шкаф-секция, материал ДСП, размер 370x370x1807 мм | шт
59.1.11.02-0361 | Шкаф сушильный, материал ЛДСП, размер 994x448x2730 мм | шт
16.23.19.000.59.1.11.02-0361-000 | Шкаф сушильный, материал ЛДСП, размер 994x448x2730 мм | шт
59.1.11.02-0362 | Шкаф хозяйственный, материал ДСП бук-бавария, размер 826x370x1807 мм | шт
16.23.19.000.59.1.11.02-0362-000 | Шкаф хозяйственный, материал ДСП бук-бавария, размер 826x370x1807 мм | шт
59.1.11.02-0363 | Шкаф хозяйственный, материал ДСП, размер 826x370x1807 мм | шт
16.23.19.000.59.1.11.02-0363-000 | Шкаф хозяйственный, материал ДСП, размер 826x370x1807 мм | шт
59.1.11.02-0364 | Шкаф-секция без дверей, материал ЛДСП, размер 826x370x1807 мм | шт
16.23.19.000.59.1.11.02-0364-000 | Шкаф-секция без дверей, материал ЛДСП, размер 826x370x1807 мм | шт
59.1.11.02-0365 | Шкаф-секция без стекла, материал ЛДСП, размер 826x370x1807 мм | шт
16.23.19.000.59.1.11.02-0365-000 | Шкаф-секция без стекла, материал ЛДСП, размер 826x370x1807 мм | шт
59.1.11.02-0366 | Шкаф-секция с антресолью, материал ЛДСП, размер 826x370x1807 мм | шт
16.23.19.000.59.1.11.02-0366-000 | Шкаф-секция с антресолью, материал ЛДСП, размер 826x370x1807 мм | шт
59.1.11.02-0367 | Шкаф-секция с глухими дверьми, открытая полка, материал ЛДСП, размер 826x370x1807 мм | шт
16.23.19.000.59.1.11.02-0367-000 | Шкаф-секция с глухими дверьми, открытая полка, материал ЛДСП, размер 826x370x1807 мм | шт
59.1.11.02-0368 | Шкаф-секция с дверьми, материал ЛДСП, размер 826x370x1807 мм | шт
16.23.19.000.59.1.11.02-0368-000 | Шкаф-секция с дверьми, материал ЛДСП, размер 826x370x1807 мм | шт
59.1.11.02-0369 | Шкаф-секция со стеклами без рамки, материал ЛДСП, размер 826x370x1807 мм | шт
16.23.19.000.59.1.11.02-0369-000 | Шкаф-секция со стеклами без рамки, материал ЛДСП, размер 826x370x1807 мм | шт
59.1.11.02-0370 | Шкаф-секция со стеклами, материал ЛДСП, размер 826x370x1807 мм | шт
16.23.19.000.59.1.11.02-0370-000 | Шкаф-секция со стеклами, материал ЛДСП, размер 826x370x1807 мм | шт
59.1.11.02-0371 | Шкаф-секция, 2 двери глухие, 2 двери стекло, открытая полка, материал ЛДСП, размер 826x370x1807 мм | шт
16.23.19.000.59.1.11.02-0371-000 | Шкаф-секция, 2 двери глухие, 2 двери стекло, открытая полка, материал ЛДСП, размер 826x370x1807 мм | шт
59.1.11.02-0372 | Шкаф-секция, 2 двери глухие, 2 двери стекло, материал ЛДСП, размер 826x370x1807 мм | шт
16.23.19.000.59.1.11.02-0372-000 | Шкаф-секция, 2 двери глухие, 2 двери стекло, материал ЛДСП, размер 826x370x1807 мм | шт
59.1.11.02-0373 | Шкаф-секция, 4 глухие двери, 4 выдвижных ящика, материал ЛДСП, размер 826x370x1807 мм | шт
16.23.19.000.59.1.11.02-0373-000 | Шкаф-секция, 4 глухие двери, 4 выдвижных ящика, материал ЛДСП, размер 826x370x1807 мм | шт
59.1.11.02-0374 | Шкаф-секция, откидная створка, 2 открытые полки, материал ЛДСП, размер 826x370x1807 мм | шт
16.23.19.000.59.1.11.02-0374-000 | Шкаф-секция, откидная створка, 2 открытые полки, материал ЛДСП, размер 826x370x1807 мм | шт
59.1.11.02-0375 | Шкафы для посуды, материал ДСП ламинированная, 4 полки, 4 выдвижныxящика, размеры 826x604x1807 мм | шт
16.23.19.000.59.1.11.02-0375-000 | Шкафы для посуды, материал ДСП ламинированная, 4 полки, 4 выдвижныxящика, размеры 826x604x1807 мм | шт
59.1.11.02-0376 | Блок арочный межкомнатный из МДФ, высота стоек 1800 мм, ширина проема 650-1600 мм | компл
16.23.11.130.59.1.11.02-0376-000 | Блок арочный межкомнатный из МДФ, высота стоек 1800 мм, ширина проема 650-1600 мм | компл
59.1.11.02-0377 | Блок арочный межкомнатный из деревянного массива, высота стоек 1800 мм, ширина проема 650-1600 мм | компл
16.23.11.130.59.1.11.02-0377-000 | Блок арочный межкомнатный из деревянного массива, высота стоек 1800 мм, ширина проема 650-1600 мм | компл
59.1.11.02-0378 | Ворота стальные типа 1 АГ 4,2x4,2-Т, для зданий промышленных предприятий, складских помещений, гаражей, распашные, облицованные алюминиевым профилем, с утеплителем, без калитки | компл
25.12.10.000.59.1.11.02-0378-000 | Ворота стальные типа 1 АГ 4,2x4,2-Т, для зданий промышленных предприятий, складских помещений, гаражей, распашные, облицованные алюминиевым профилем, с утеплителем, без калитки | компл
59.1.11.02-0379 | Ворота стальные типа 1 АГ 4,2x4,2-ТК, для зданий промышленных предприятий, складских помещений, гаражей, распашные, облицованные алюминиевым профилем, с утеплителем, с калиткой | компл
25.12.10.000.59.1.11.02-0379-000 | Ворота стальные типа 1 АГ 4,2x4,2-ТК, для зданий промышленных предприятий, складских помещений, гаражей, распашные, облицованные алюминиевым профилем, с утеплителем, с калиткой | компл
59.1.11.02-0380 | Ворота стальные типа 1 СГ 3,6x3,6-ТК, для зданий промышленных предприятий, складских помещений, гаражей, распашные, унифицированные, без привода, облицованные стальным листом, с калиткой, и утеплителем | компл
25.12.10.000.59.1.11.02-0380-000 | Ворота стальные типа 1 СГ 3,6x3,6-ТК, для зданий промышленных предприятий, складских помещений, гаражей, распашные, унифицированные, без привода, облицованные стальным листом, с калиткой, и утеплителем | компл
59.1.11.02-0381 | Ворота стальные типа 1 СГ 4,2x4,2-ТК, для зданий промышленных предприятий, складских помещений, гаражей, распашные, облицованные стальным листом, с утеплителем и калиткой | компл
25.12.10.000.59.1.11.02-0381-000 | Ворота стальные типа 1 СГ 4,2x4,2-ТК, для зданий промышленных предприятий, складских помещений, гаражей, распашные, облицованные стальным листом, с утеплителем и калиткой | компл
59.1.11.02-0382 | Полотна глухие ворот, высота до 1,2 м | м2
16.23.19.000.59.1.11.02-0382-000 | Полотна глухие ворот, высота до 1,2 м | м2
59.1.11.02-0383 | Полотна глухие ворот, высота до 1,6 м | м2
16.23.19.000.59.1.11.02-0383-000 | Полотна глухие ворот, высота до 1,6 м | м2
59.1.11.02-0384 | Полотна глухие ворот, высота до 2,0 м | м2
16.23.19.000.59.1.11.02-0384-000 | Полотна глухие ворот, высота до 2,0 м | м2
59.1.11.02-0385 | Полотна калиток деревянные глухие, высота до 1,2 м | м2
16.23.19.000.59.1.11.02-0385-000 | Полотна калиток деревянные глухие, высота до 1,2 м | м2
59.1.11.02-0386 | Полотна калиток деревянные глухие, высота до 1,6 м | м2
16.23.19.000.59.1.11.02-0386-000 | Полотна калиток деревянные глухие, высота до 1,6 м | м2
59.1.11.02-0387 | Полотна калиток деревянные глухие, высота до 2,0 м | м2
16.23.19.000.59.1.11.02-0387-000 | Полотна калиток деревянные глухие, высота до 2,0 м | м2
59.1.11.02-0388 | Конструкции гнуто-клееные деревянные переменного сечения, клей ФРФ | м3
16.23.19.000.59.1.11.02-0388-000 | Конструкции гнуто-клееные деревянные переменного сечения, клей ФРФ | м3
59.1.11.02-0389 | Балки прямые клееные, сплоченные | м3
16.23.19.000.59.1.11.02-0389-000 | Балки прямые клееные, сплоченные | м3
59.1.11.02-0392 | Балка клееная не строганная, сосна, ель, ширина 100-200 мм, высота 100-230 мм | м3
16.23.19.000.59.1.11.02-0392-000 | Балка клееная не строганная, сосна, ель, ширина 100-200 мм, высота 100-230 мм | м3
59.1.11.02-0393 | Блок оконный деревянный в раздельном переплете с двойным остеклением, площадь до 1,5 м2, материал ель/сосна | м2
16.23.11.110.59.1.11.02-0393-000 | Блок оконный деревянный в раздельном переплете с двойным остеклением, площадь до 1,5 м2, материал ель/сосна | м2
59.1.11.02-0394 | Блок оконный деревянный в раздельном переплете с двойным остеклением, площадь от 1,5 до 2,5 м2, материал ель/сосна | м2
16.23.11.110.59.1.11.02-0394-000 | Блок оконный деревянный в раздельном переплете с двойным остеклением, площадь от 1,5 до 2,5 м2, материал ель/сосна | м2
59.1.11.02-0395 | Блок оконный деревянный в раздельном переплете с двойным остеклением, площадь свыше 2,5 м2, материал дуб | м2
16.23.11.110.59.1.11.02-0395-000 | Блок оконный деревянный в раздельном переплете с двойным остеклением, площадь свыше 2,5 м2, материал дуб | м2
59.1.11.02-0396 | Блок оконный деревянный в раздельном переплете с двойным остеклением, площадь свыше 2,5 м2, материал лиственница | м2
16.23.11.110.59.1.11.02-0396-000 | Блок оконный деревянный в раздельном переплете с двойным остеклением, площадь свыше 2,5 м2, материал лиственница | м2
59.1.11.02-0397 | Блоки оконные деревянные теплозащитные одинарной конструкции, ОДОСПО15-6ПО, остекленные однокамерными стеклопакетами, одностворчатые, площадь 0,83 м2, со скобян. приборами, поворотно-откидным мех-ом, уплотн. прокладками, алюмин. профилем | м2
16.23.11.110.59.1.11.02-0397-000 | Блоки оконные деревянные теплозащитные одинарной конструкции, ОДОСПО15-6ПО, остекленные однокамерными стеклопакетами, одностворчатые, площадь 0,83 м2, со скобян. приборами, поворотно-откидным мех-ом, уплотн. прокладками, алюмин. профилем | м2
59.1.11.02-0398 | Блоки оконные деревянные шумозащитные раздельной конструкции, двухстворчатые с форточкой, ОРШВ 15-15, окрашенные эмалями, остекленные, площадь 2,15 м2 | м2
16.23.11.110.59.1.11.02-0398-000 | Блоки оконные деревянные шумозащитные раздельной конструкции, двухстворчатые с форточкой, ОРШВ 15-15, окрашенные эмалями, остекленные, площадь 2,15 м2 | м2
59.1.11.02-0399 | Блоки оконные для жилых домов с раздельными переплетами, ОР 15-15, двухстворчатые с форточкой, без остекления, окрашенные эмалями, со скобяными приборами, площадь 2,15 м2 | м2
16.23.11.110.59.1.11.02-0399-000 | Блоки оконные для жилых домов с раздельными переплетами, ОР 15-15, двухстворчатые с форточкой, без остекления, окрашенные эмалями, со скобяными приборами, площадь 2,15 м2 | м2
59.1.11.02-0400 | Блоки оконные для жилых домов с раздельными переплетами, ОР 15-15, двухстворчатые с форточкой, остекленные, окрашенные эмалями, со скобяными приборами, площадь 2,15 м2 | м2
16.23.11.110.59.1.11.02-0400-000 | Блоки оконные для жилых домов с раздельными переплетами, ОР 15-15, двухстворчатые с форточкой, остекленные, окрашенные эмалями, со скобяными приборами, площадь 2,15 м2 | м2
59.1.11.02-0401 | Блоки оконные для жилых домов с раздельными переплетами, ОР 15-18, трехстворчатые с форточкой, остекленные, окрашенные эмалями, со скобяными приборами, площадь 2,58 м2 | м2
16.23.11.110.59.1.11.02-0401-000 | Блоки оконные для жилых домов с раздельными переплетами, ОР 15-18, трехстворчатые с форточкой, остекленные, окрашенные эмалями, со скобяными приборами, площадь 2,58 м2 | м2
59.1.11.02-0402 | Блоки оконные для жилых домов с раздельными переплетами, ОР 15-21, трехстворчатые с форточкой, остекленные, окрашенные эмалями, со скобяными приборами, площадь 3,02 м2 | м2
16.23.11.110.59.1.11.02-0402-000 | Блоки оконные для жилых домов с раздельными переплетами, ОР 15-21, трехстворчатые с форточкой, остекленные, окрашенные эмалями, со скобяными приборами, площадь 3,02 м2 | м2
59.1.11.02-0403 | Блоки оконные для жилых домов с раздельными переплетами, ОР 15-9, одностворчатые с форточкой, остекленные, окрашенные эмалями, со скобяными приборами, площадь 1,27 м2 | м2
16.23.11.110.59.1.11.02-0403-000 | Блоки оконные для жилых домов с раздельными переплетами, ОР 15-9, одностворчатые с форточкой, остекленные, окрашенные эмалями, со скобяными приборами, площадь 1,27 м2 | м2
59.1.11.02-0404 | Блоки оконные для жилых домов с раздельными переплетами, ОР 5, одностворчатые с форточкой, остекленные, окрашенные эмалями, со скобяными приборами, площадь 1,72 м2 | м2
16.23.11.110.59.1.11.02-0404-000 | Блоки оконные для жилых домов с раздельными переплетами, ОР 5, одностворчатые с форточкой, остекленные, окрашенные эмалями, со скобяными приборами, площадь 1,72 м2 | м2
59.1.11.02-0405 | Блоки оконные для жилых домов с раздельными переплетами, ОР 6-9, одностворчатые, без остекления, окрашенные эмалями, со скобяными приборами, площадь 0,49 м2 | м2
16.23.11.110.59.1.11.02-0405-000 | Блоки оконные для жилых домов с раздельными переплетами, ОР 6-9, одностворчатые, без остекления, окрашенные эмалями, со скобяными приборами, площадь 0,49 м2 | м2
59.1.11.02-0406 | Блоки эркерные из УПВХ профилей, распашные, теплозащитные, одинарной конструкции, оп оспо 15-19фэ (оп оспо 15-6фэ+оп оспо 15-6 фэл+2хоп оспо 15-13ф), остекленные однокамерными стеклопакетами, с форточками, площадь 5,68 м2, с импортной фурнитурой | м2
22.23.14.120.59.1.11.02-0406-000 | Блоки эркерные из УПВХ профилей, распашные, теплозащитные, одинарной конструкции, оп оспо 15-19фэ (оп оспо 15-6фэ+оп оспо 15-6 фэл+2хоп оспо 15-13ф), остекленные однокамерными стеклопакетами, с форточками, площадь 5,68 м2, с импортной фурнитурой | м2
59.1.11.02-0407 | Блоки эркерные из УПВХ профилей, распашные, теплозащитные, одинарной конструкции, оп оспо 15-24фэ (оп оспо 15-6фэ+оп оспо 15-6фэл+2хоп оспо 15-18фа), остекленные однокамерными стеклопакетами, с форточками, площадь 6,9 м2, с импортной фурнитурой | м2
22.23.14.120.59.1.11.02-0407-000 | Блоки эркерные из УПВХ профилей, распашные, теплозащитные, одинарной конструкции, оп оспо 15-24фэ (оп оспо 15-6фэ+оп оспо 15-6фэл+2хоп оспо 15-18фа), остекленные однокамерными стеклопакетами, с форточками, площадь 6,9 м2, с импортной фурнитурой | м2
59.1.11.02-0408 | Блоки дверные металлические типа ДПМДО-01/60, противопожарные, дымогазонепроходимые, теплоизоляциоными плитами на основе базальтового волокна, остекленные стеклом толщиной 24 мм (0,12 м2), окрашенные порошк. красками, однопольные, 1100x2100 мм, масса 119 кг, | м2
25.12.10.000.59.1.11.02-0408-000 | Блоки дверные металлические типа ДПМДО-01/60, противопожарные, дымогазонепроходимые, теплоизоляциоными плитами на основе базальтового волокна, остекленные стеклом толщиной 24 мм (0,12 м2), окрашенные порошк. красками, однопольные, 1100x2100 мм, масса 119 кг, | м2
59.1.11.02-0409 | Блоки оконные деревянные одинарной конструкц, остеклен. двухкамерн. стеклопакет. 4-14-4-14-4НЭ (с аргоном), толщина коробки 83 мм, двухстворч., с поворотно-откидн. механиз., с двумя вентил. клапан, ОДОСПДх-х/83ПОУ, с импор. фурн. | м2
16.23.11.110.59.1.11.02-0409-000 | Блоки оконные деревянные одинарной конструкц, остеклен. двухкамерн. стеклопакет. 4-14-4-14-4НЭ (с аргоном), толщина коробки 83 мм, двухстворч., с поворотно-откидн. механиз., с двумя вентил. клапан, ОДОСПДх-х/83ПОУ, с импор. фурн. | м2
59.1.11.02-0410 | Блоки оконные деревянные теплозащит. одинарной констр., облицов. алюмин. профилем, с двухкамерными стеклопак., распашные с фрамугой, одноствор., с имп. фурнит., с уплотн. прокладками, ОДАОСПД18-9Фр, площадь 1,53 м2; ОДАОСПД18-12Фр, площадь 2,06 м2 | м2
16.23.11.110.59.1.11.02-0410-000 | Блоки оконные деревянные теплозащит. одинарной констр., облицов. алюмин. профилем, с двухкамерными стеклопак., распашные с фрамугой, одноствор., с имп. фурнит., с уплотн. прокладками, ОДАОСПД18-9Фр, площадь 1,53 м2; ОДАОСПД18-12Фр, площадь 2,06 м2 | м2
59.1.11.02-0411 | Блоки оконные деревянные теплозащит. одинарной констр., облицов. алюмин. профилем, с двухкамерными стеклопак., распашные с фрамугой, одноствор., с импортной фурнитурой, с уплотн. прокладками, для общеобразов. учрежд., ОДАОСПД21-12Фр, площадь 2,41 м2 | м2
16.23.11.110.59.1.11.02-0411-000 | Блоки оконные деревянные теплозащит. одинарной констр., облицов. алюмин. профилем, с двухкамерными стеклопак., распашные с фрамугой, одноствор., с импортной фурнитурой, с уплотн. прокладками, для общеобразов. учрежд., ОДАОСПД21-12Фр, площадь 2,41 м2 | м2
59.1.11.02-0412 | Блоки оконные деревянные теплозащит. одинарной констр., облицов. алюмин. профилем, с двухкамерными стеклопак., распашные с фрамугой, одноствор., с импортной фурнитурой, с уплотн. прокладками, для общеобразов. учрежд., ОДАОСПД21-9Фр, площадь 1,79 м2 | м2
16.23.11.110.59.1.11.02-0412-000 | Блоки оконные деревянные теплозащит. одинарной констр., облицов. алюмин. профилем, с двухкамерными стеклопак., распашные с фрамугой, одноствор., с импортной фурнитурой, с уплотн. прокладками, для общеобразов. учрежд., ОДАОСПД21-9Фр, площадь 1,79 м2 | м2
59.1.11.02-0413 | Блоки оконные деревянные теплозащит. одинарной констр., облицов. алюмин. профилем, с двухкамерными стеклопак., распашные с фрамугой, одноствор., с импортной фурнитурой, с уплотн. прокладками, для общеобразов. учрежд., ОДАОСПД9-12Фр, площадь 1,01 м2 | м2
16.23.11.110.59.1.11.02-0413-000 | Блоки оконные деревянные теплозащит. одинарной констр., облицов. алюмин. профилем, с двухкамерными стеклопак., распашные с фрамугой, одноствор., с импортной фурнитурой, с уплотн. прокладками, для общеобразов. учрежд., ОДАОСПД9-12Фр, площадь 1,01 м2 | м2
59.1.11.02-0414 | Блоки оконные деревянные теплозащитные одинарной конструкции, ОДОСПО12-12ПОШ, остекленные однокамерными стеклопакетами, двухстворчатые без импоста, площадь 1,36 м2, со скобян. приборами, поворотно-откидным мех-ом, уплотн. прокладками, алюмин. профилем | м2
16.23.11.110.59.1.11.02-0414-000 | Блоки оконные деревянные теплозащитные одинарной конструкции, ОДОСПО12-12ПОШ, остекленные однокамерными стеклопакетами, двухстворчатые без импоста, площадь 1,36 м2, со скобян. приборами, поворотно-откидным мех-ом, уплотн. прокладками, алюмин. профилем | м2
59.1.11.02-0415 | Блоки оконные деревянные теплозащитные одинарной конструкции, ОДОСПО12-13,5ПО, остекленные однокамерными стеклопакетами, двухстворчатые с импостом, площадь 1,53 м2, со скобян. приборами, поворотно-откидным мех-ом, уплотн. прокладками, алюмин. профилем | м2
16.23.11.110.59.1.11.02-0415-000 | Блоки оконные деревянные теплозащитные одинарной конструкции, ОДОСПО12-13,5ПО, остекленные однокамерными стеклопакетами, двухстворчатые с импостом, площадь 1,53 м2, со скобян. приборами, поворотно-откидным мех-ом, уплотн. прокладками, алюмин. профилем | м2
59.1.11.02-0416 | Блоки оконные деревянные теплозащитные одинарной конструкции, ОДОСПО12-15ПО, остекленные однокамерными стеклопакетами, двухстворчатые с импостом, площадь 1,71 м2, со скобян. приборами, поворотно-откидным мех-ом, уплотн. прокладками, алюмин. профилем | м2
16.23.11.110.59.1.11.02-0416-000 | Блоки оконные деревянные теплозащитные одинарной конструкции, ОДОСПО12-15ПО, остекленные однокамерными стеклопакетами, двухстворчатые с импостом, площадь 1,71 м2, со скобян. приборами, поворотно-откидным мех-ом, уплотн. прокладками, алюмин. профилем | м2
59.1.11.02-0417 | Блоки оконные деревянные теплозащитные одинарной конструкции, ОДОСПО12-9ПО, остекленные однокамерными стеклопакетами, одностворчатые, площадь 1,01 м2, со скобян. приборами, поворотно-откидным мех-ом, уплотняющими прокладками, алюминиевым профилем | м2
16.23.11.110.59.1.11.02-0417-000 | Блоки оконные деревянные теплозащитные одинарной конструкции, ОДОСПО12-9ПО, остекленные однокамерными стеклопакетами, одностворчатые, площадь 1,01 м2, со скобян. приборами, поворотно-откидным мех-ом, уплотняющими прокладками, алюминиевым профилем | м2
59.1.11.02-0418 | Блоки оконные деревянные теплозащитные одинарной конструкции, ОДОСПО15-12ПОА, остекленные однокамерными стеклопакетами, одностворчатые, площадь 1,71 м2, со скобян. приборами, поворотно-откидным мех-ом, уплотн. прокладками, алюмин. профилем | м2
16.23.11.110.59.1.11.02-0418-000 | Блоки оконные деревянные теплозащитные одинарной конструкции, ОДОСПО15-12ПОА, остекленные однокамерными стеклопакетами, одностворчатые, площадь 1,71 м2, со скобян. приборами, поворотно-откидным мех-ом, уплотн. прокладками, алюмин. профилем | м2
59.1.11.02-0419 | Блоки оконные деревянные теплозащитные одинарной конструкции, ОДОСПО15-12ПОШ, остекленные однокамерными стеклопакетами, двухстворчатые без импоста, площадь 1,71 м2, со скобян. приборами, поворотно-откидным мех-ом, уплотн. прокладками, алюмин. профилем | м2
16.23.11.110.59.1.11.02-0419-000 | Блоки оконные деревянные теплозащитные одинарной конструкции, ОДОСПО15-12ПОШ, остекленные однокамерными стеклопакетами, двухстворчатые без импоста, площадь 1,71 м2, со скобян. приборами, поворотно-откидным мех-ом, уплотн. прокладками, алюмин. профилем | м2
59.1.11.02-0420 | Блоки оконные деревянные теплозащитные одинарной конструкции, ОДОСПО15-13,5ПО, остекленные однокамерными стеклопакетами, двухстворчатые с импостом, площадь 1,93 м2, со скобян. приборами, поворотно-откидным мех-ом, уплотн. прокладками, алюмин. профилем | м2
16.23.11.110.59.1.11.02-0420-000 | Блоки оконные деревянные теплозащитные одинарной конструкции, ОДОСПО15-13,5ПО, остекленные однокамерными стеклопакетами, двухстворчатые с импостом, площадь 1,93 м2, со скобян. приборами, поворотно-откидным мех-ом, уплотн. прокладками, алюмин. профилем | м2
59.1.11.02-0421 | Блоки оконные деревянные теплозащитные одинарной конструкции, ОДОСПО15-13,5ПОА, остекленные однокамерными стеклопакетами, одностворчатые, площадь 1,93 м2, со скобян. приборами, поворотно-откидным мех-ом, уплотн. прокладками, алюмин. профилем | м2
16.23.11.110.59.1.11.02-0421-000 | Блоки оконные деревянные теплозащитные одинарной конструкции, ОДОСПО15-13,5ПОА, остекленные однокамерными стеклопакетами, одностворчатые, площадь 1,93 м2, со скобян. приборами, поворотно-откидным мех-ом, уплотн. прокладками, алюмин. профилем | м2
59.1.11.02-0422 | Блоки оконные деревянные теплозащитные одинарной конструкции, ОДОСПО15-15ПО, остекленные однокамерными стеклопакетами, двухстворчатые с импостом, площадь 2,15 м2, со скобян. приборами, поворотно-откидным мех-ом, уплотн. прокладками, алюмин. профилем | м2
16.23.11.110.59.1.11.02-0422-000 | Блоки оконные деревянные теплозащитные одинарной конструкции, ОДОСПО15-15ПО, остекленные однокамерными стеклопакетами, двухстворчатые с импостом, площадь 2,15 м2, со скобян. приборами, поворотно-откидным мех-ом, уплотн. прокладками, алюмин. профилем | м2
59.1.11.02-0423 | Блоки оконные деревянные теплозащитные одинарной конструкции, ОДОСПО15-15ПОА, остекленные однокамерными стеклопакетами, одностворчатые, площадь 2,15 м2, со скобян. приборами, поворотно-откидным мех-ом, уплотн. прокладками, алюмин. профилем | м2
16.23.11.110.59.1.11.02-0423-000 | Блоки оконные деревянные теплозащитные одинарной конструкции, ОДОСПО15-15ПОА, остекленные однокамерными стеклопакетами, одностворчатые, площадь 2,15 м2, со скобян. приборами, поворотно-откидным мех-ом, уплотн. прокладками, алюмин. профилем | м2
59.1.11.02-0424 | Блоки оконные деревянные теплозащитные одинарной конструкции, ОДОСПО15-21ПОА, остекленные однокамерными стеклопакетами, двухстворчатые с импостом, площадь 3,02 м2, со скобян. приборами, поворотно-откидным мех-ом, уплотн. прокладками, алюмин. профилем | м2
16.23.11.110.59.1.11.02-0424-000 | Блоки оконные деревянные теплозащитные одинарной конструкции, ОДОСПО15-21ПОА, остекленные однокамерными стеклопакетами, двухстворчатые с импостом, площадь 3,02 м2, со скобян. приборами, поворотно-откидным мех-ом, уплотн. прокладками, алюмин. профилем | м2
59.1.11.02-0425 | Блоки оконные деревянные теплозащитные одинарной конструкции, ОДОСПО15-9ПО, остекленные однокамерными стеклопакетами, одностворчатые, площадь 1,27 м2, со скобян. приборами, поворотно-откидным мех-ом, уплотн. прокладками, алюмин. профилем | м2
16.23.11.110.59.1.11.02-0425-000 | Блоки оконные деревянные теплозащитные одинарной конструкции, ОДОСПО15-9ПО, остекленные однокамерными стеклопакетами, одностворчатые, площадь 1,27 м2, со скобян. приборами, поворотно-откидным мех-ом, уплотн. прокладками, алюмин. профилем | м2
59.1.11.02-0426 | Блоки оконные деревянные теплозащитные одинарной конструкции, ОДОСПО18-13,5ПОШ, остекленные однокамерными стеклопак-ми, двухстворчатые без импоста, площадь 2,32 м2, со скобян. приборами, поворотно-откидным мех-ом, уплотн. прокладками, алюмин. профилем | м2
16.23.11.110.59.1.11.02-0426-000 | Блоки оконные деревянные теплозащитные одинарной конструкции, ОДОСПО18-13,5ПОШ, остекленные однокамерными стеклопак-ми, двухстворчатые без импоста, площадь 2,32 м2, со скобян. приборами, поворотно-откидным мех-ом, уплотн. прокладками, алюмин. профилем | м2
59.1.11.02-0427 | Блоки оконные деревянные теплозащитные одинарной конструкции, ОДОСПО18-15ПО, остекленные однокамерными стеклопакетами, двухстворчатые с импостом, площадь 2,59 м2, со скобян. приборами, поворотно-откидным мех-ом, уплотн. прокладками, алюмин. профилем | м2
16.23.11.110.59.1.11.02-0427-000 | Блоки оконные деревянные теплозащитные одинарной конструкции, ОДОСПО18-15ПО, остекленные однокамерными стеклопакетами, двухстворчатые с импостом, площадь 2,59 м2, со скобян. приборами, поворотно-откидным мех-ом, уплотн. прокладками, алюмин. профилем | м2
59.1.11.02-0428 | Блок оконный деревянный с листовым стеклом и стеклопакетом двустворный ОДРСП 9-13,5, площадью 1,14 м2, ОДРСП 9-15, площадью 1,26 м2 | м2
16.23.11.110.59.1.11.02-0428-000 | Блок оконный деревянный с листовым стеклом и стеклопакетом двустворный ОДРСП 9-13,5, площадью 1,14 м2, ОДРСП 9-15, площадью 1,26 м2 | м2
59.1.11.02-0429 | Блок оконный деревянный с листовым стеклом и стеклопакетом двустворный с форточными створками ОДРСП 12-15, площадью 1,71 м2, ОДРСП 15-12, площадью 1,71 м2 | м2
16.23.11.110.59.1.11.02-0429-000 | Блок оконный деревянный с листовым стеклом и стеклопакетом двустворный с форточными створками ОДРСП 12-15, площадью 1,71 м2, ОДРСП 15-12, площадью 1,71 м2 | м2
59.1.11.02-0430 | Блок оконный деревянный с листовым стеклом и стеклопакетом двустворный с форточными створками ОДРСП 15-13,5, площадью 1,93 м2, ОДРСП 15-15, площадью 2,15 м2 | м2
16.23.11.110.59.1.11.02-0430-000 | Блок оконный деревянный с листовым стеклом и стеклопакетом двустворный с форточными створками ОДРСП 15-13,5, площадью 1,93 м2, ОДРСП 15-15, площадью 2,15 м2 | м2
59.1.11.02-0431 | Блок оконный деревянный в раздельном переплете с листовым стеклом и двухкамерным стеклопакетом, площадь до 1,5 м2, материал дуб | м2
16.23.11.110.59.1.11.02-0431-000 | Блок оконный деревянный в раздельном переплете с листовым стеклом и двухкамерным стеклопакетом, площадь до 1,5 м2, материал дуб | м2
59.1.11.02-0432 | Блок оконный деревянный в раздельном переплете с листовым стеклом и двухкамерным стеклопакетом, площадь до 1,5 м2, материал ель/сосна | м2
16.23.11.110.59.1.11.02-0432-000 | Блок оконный деревянный в раздельном переплете с листовым стеклом и двухкамерным стеклопакетом, площадь до 1,5 м2, материал ель/сосна | м2
59.1.11.02-0433 | Блок оконный деревянный в раздельном переплете с листовым стеклом и двухкамерным стеклопакетом, площадь до 1,5 м2, материал лиственница | м2
16.23.11.110.59.1.11.02-0433-000 | Блок оконный деревянный в раздельном переплете с листовым стеклом и двухкамерным стеклопакетом, площадь до 1,5 м2, материал лиственница | м2
59.1.11.02-0434 | Блок оконный деревянный в раздельном переплете с листовым стеклом и двухкамерным стеклопакетом, площадь свыше 2,5 м2, материал лиственница | м2
16.23.11.110.59.1.11.02-0434-000 | Блок оконный деревянный в раздельном переплете с листовым стеклом и двухкамерным стеклопакетом, площадь свыше 2,5 м2, материал лиственница | м2
59.1.11.02-0435 | Блок оконный деревянный в раздельном переплете с листовым стеклом и однокамерным стеклопакетом, площадь до 1,5 м2, материал дуб | м2
16.23.11.110.59.1.11.02-0435-000 | Блок оконный деревянный в раздельном переплете с листовым стеклом и однокамерным стеклопакетом, площадь до 1,5 м2, материал дуб | м2
59.1.11.02-0436 | Блок оконный деревянный в раздельном переплете с листовым стеклом и однокамерным стеклопакетом, площадь до 1,5 м2, материал ель/сосна | м2
16.23.11.110.59.1.11.02-0436-000 | Блок оконный деревянный в раздельном переплете с листовым стеклом и однокамерным стеклопакетом, площадь до 1,5 м2, материал ель/сосна | м2
59.1.11.02-0437 | Блок оконный деревянный в раздельном переплете с листовым стеклом и однокамерным стеклопакетом, площадь до 1,5 м2, материал лиственница | м2
16.23.11.110.59.1.11.02-0437-000 | Блок оконный деревянный в раздельном переплете с листовым стеклом и однокамерным стеклопакетом, площадь до 1,5 м2, материал лиственница | м2
59.1.11.02-0438 | Блоки оконные помещения охраны, с глухой створкой и форточкой, остекленные, окрашенные эмалями, со скобяными приборами, ОР-1, площадь 0,77 м2, для жилых домов серии П3М | м2
16.23.11.110.59.1.11.02-0438-000 | Блоки оконные помещения охраны, с глухой створкой и форточкой, остекленные, окрашенные эмалями, со скобяными приборами, ОР-1, площадь 0,77 м2, для жилых домов серии П3М | м2
59.1.11.02-0439 | Блоки оконные теплозащитные, остекленные двухкамерными стеклопакетами, с фурнитурой, уплотнительными прокладками, окрашенные красителями на водной основе, ОТ3сп15-6, одностоворчатые, площадь 0,83 м2 | м2
16.23.11.110.59.1.11.02-0439-000 | Блоки оконные теплозащитные, остекленные двухкамерными стеклопакетами, с фурнитурой, уплотнительными прокладками, окрашенные красителями на водной основе, ОТ3сп15-6, одностоворчатые, площадь 0,83 м2 | м2
59.1.11.02-0440 | Блоки фрамужные внутренние с одинарными переплетами, остекленные, окрашенные, Ф15, площадь 0,79 м2 | м2
16.23.11.110.59.1.11.02-0440-000 | Блоки фрамужные внутренние с одинарными переплетами, остекленные, окрашенные, Ф15, площадь 0,79 м2 | м2
59.1.11.02-0441 | Блоки фрамужные внутренние с одинарными переплетами, остекленные, окрашенные, Ф17, площадь 0,47 м2 | м2
16.23.11.110.59.1.11.02-0441-000 | Блоки фрамужные внутренние с одинарными переплетами, остекленные, окрашенные, Ф17, площадь 0,47 м2 | м2
59.1.11.02-0442 | Блоки фрамужные внутренние с одинарными переплетами, остекленные, окрашенные, Ф18, площадь 0,42 м2 | м2
16.23.11.110.59.1.11.02-0442-000 | Блоки фрамужные внутренние с одинарными переплетами, остекленные, окрашенные, Ф18, площадь 0,42 м2 | м2
59.1.11.02-0443 | Блоки фрамужные внутренние с одинарными переплетами, остекленные, окрашенные, ФГ10, площадь 0,62 м2 | м2
16.23.11.110.59.1.11.02-0443-000 | Блоки фрамужные внутренние с одинарными переплетами, остекленные, окрашенные, ФГ10, площадь 0,62 м2 | м2
59.1.11.02-0444 | Блоки фрамужные внутренние с одинарными переплетами, остекленные, окрашенные, ФГ-14, площадь 0,69 м2 | м2
16.23.11.110.59.1.11.02-0444-000 | Блоки фрамужные внутренние с одинарными переплетами, остекленные, окрашенные, ФГ-14, площадь 0,69 м2 | м2
59.1.11.02-0445 | Блоки фрамужные внутренние с одинарными переплетами, остекленные, окрашенные, ФГ2, площадь 1,35 м2 | м2
16.23.11.110.59.1.11.02-0445-000 | Блоки фрамужные внутренние с одинарными переплетами, остекленные, окрашенные, ФГ2, площадь 1,35 м2 | м2
59.1.11.02-0446 | Блоки фрамужные внутренние с одинарными переплетами, остекленные, окрашенные, ФГ-7, площадь 0,89 м2 | м2
16.23.11.110.59.1.11.02-0446-000 | Блоки фрамужные внутренние с одинарными переплетами, остекленные, окрашенные, ФГ-7, площадь 0,89 м2 | м2
59.1.11.02-0447 | Блоки фрамужные внутренние с одинарными переплетами, остекленные, окрашенные, ФГ-8, площадь 0,8 м2 | м2
16.23.11.110.59.1.11.02-0447-000 | Блоки фрамужные внутренние с одинарными переплетами, остекленные, окрашенные, ФГ-8, площадь 0,8 м2 | м2
59.1.11.02-0448 | Блоки фрамужные внутренние с одинарными переплетами, остекленные, окрашенные, ФГ-9, площадь 0,71 м2 | м2
16.23.11.110.59.1.11.02-0448-000 | Блоки фрамужные внутренние с одинарными переплетами, остекленные, окрашенные, ФГ-9, площадь 0,71 м2 | м2
59.1.11.02-0449 | Блоки фрамужные внутренние с одинарными переплетами, остекленные, окрашенные, ШФ-1, площадь 0,47 м2 | м2
16.23.11.110.59.1.11.02-0449-000 | Блоки фрамужные внутренние с одинарными переплетами, остекленные, окрашенные, ШФ-1, площадь 0,47 м2 | м2
59.1.11.02-0450 | Блоки фрамужные внутренние с одинарными переплетами, остекленные, окрашенные, ШФ-2, площадь 0,69 м2 | м2
16.23.11.110.59.1.11.02-0450-000 | Блоки фрамужные внутренние с одинарными переплетами, остекленные, окрашенные, ШФ-2, площадь 0,69 м2 | м2
59.1.11.02-0451 | Блоки фрамужные внутренние с одинарными переплетами, остекленные, окрашенные, ШФ2-68, площадь 0,53 м2 | м2
16.23.11.110.59.1.11.02-0451-000 | Блоки фрамужные внутренние с одинарными переплетами, остекленные, окрашенные, ШФ2-68, площадь 0,53 м2 | м2
59.1.11.02-0452 | Блоки фрамужные внутренние, проолифленные, остекленные, ФО-10-10, площадь 1,02 м2 | м2
16.23.11.110.59.1.11.02-0452-000 | Блоки фрамужные внутренние, проолифленные, остекленные, ФО-10-10, площадь 1,02 м2 | м2
59.1.11.02-0453 | Блоки фрамужные внутренние, проолифленные, остекленные, ФО-10-13, площадь 1,33 м2 | м2
16.23.11.110.59.1.11.02-0453-000 | Блоки фрамужные внутренние, проолифленные, остекленные, ФО-10-13, площадь 1,33 м2 | м2
59.1.11.02-0454 | Блоки фрамужные внутренние, проолифленные, остекленные, ФО-10-15, площадь 1,48 м2 | м2
16.23.11.110.59.1.11.02-0454-000 | Блоки фрамужные внутренние, проолифленные, остекленные, ФО-10-15, площадь 1,48 м2 | м2
59.1.11.02-0455 | Блоки фрамужные внутренние, проолифленные, остекленные, ФО-5-10, площадь 0,51 м2 | м2
16.23.11.110.59.1.11.02-0455-000 | Блоки фрамужные внутренние, проолифленные, остекленные, ФО-5-10, площадь 0,51 м2 | м2
59.1.11.02-0456 | Блок мансардный дополнительный глухой, размер 1140x920 мм, двухкамерный стеклопакет, древесина с полиуретановым покрытием | компл
16.23.11.110.59.1.11.02-0456-000 | Блок мансардный дополнительный глухой, размер 1140x920 мм, двухкамерный стеклопакет, древесина с полиуретановым покрытием | компл
59.1.11.02-0457 | Блок мансардный дополнительный глухой, размер 1140x920 мм, двухкамерный стеклопакет, лакированная древесина | компл
16.23.11.110.59.1.11.02-0457-000 | Блок мансардный дополнительный глухой, размер 1140x920 мм, двухкамерный стеклопакет, лакированная древесина | компл
59.1.11.02-0458 | Блок мансардный дополнительный глухой, размер 1140x920 мм, однокамерный стеклопакет, древесина с полиуретановым покрытием | компл
16.23.11.110.59.1.11.02-0458-000 | Блок мансардный дополнительный глухой, размер 1140x920 мм, однокамерный стеклопакет, древесина с полиуретановым покрытием | компл
59.1.11.02-0459 | Блок мансардный дополнительный глухой, размер 1140x920 мм, однокамерный стеклопакет, лакированная древесина | компл
16.23.11.110.59.1.11.02-0459-000 | Блок мансардный дополнительный глухой, размер 1140x920 мм, однокамерный стеклопакет, лакированная древесина | компл
59.1.11.02-0460 | Блок мансардный дополнительный глухой, размер 1340x920 мм, двухкамерный стеклопакет, древесина с полиуретановым покрытием | компл
16.23.11.110.59.1.11.02-0460-000 | Блок мансардный дополнительный глухой, размер 1340x920 мм, двухкамерный стеклопакет, древесина с полиуретановым покрытием | компл
59.1.11.02-0461 | Блок мансардный дополнительный глухой, размер 1340x920 мм, двухкамерный стеклопакет, лакированная древесина | компл
16.23.11.110.59.1.11.02-0461-000 | Блок мансардный дополнительный глухой, размер 1340x920 мм, двухкамерный стеклопакет, лакированная древесина | компл
59.1.11.02-0462 | Блок мансардный дополнительный глухой, размер 1340x920 мм, однокамерный стеклопакет, древесина с полиуретановым покрытием | компл
16.23.11.110.59.1.11.02-0462-000 | Блок мансардный дополнительный глухой, размер 1340x920 мм, однокамерный стеклопакет, древесина с полиуретановым покрытием | компл
59.1.11.02-0463 | Блок мансардный дополнительный глухой, размер 1340x920 мм, однокамерный стеклопакет, лакированная древесина | компл
16.23.11.110.59.1.11.02-0463-000 | Блок мансардный дополнительный глухой, размер 1340x920 мм, однокамерный стеклопакет, лакированная древесина | компл
59.1.11.02-0464 | Блок мансардный дополнительный глухой, размер 780x920 мм, двухкамерный стеклопакет, древесина с полиуретановым покрытием | компл
16.23.11.110.59.1.11.02-0464-000 | Блок мансардный дополнительный глухой, размер 780x920 мм, двухкамерный стеклопакет, древесина с полиуретановым покрытием | компл
59.1.11.02-0465 | Блок мансардный дополнительный глухой, размер 780x920 мм, двухкамерный стеклопакет, лакированная древесина | компл
16.23.11.110.59.1.11.02-0465-000 | Блок мансардный дополнительный глухой, размер 780x920 мм, двухкамерный стеклопакет, лакированная древесина | компл
59.1.11.02-0466 | Блок мансардный дополнительный глухой, размер 780x920 мм, однокамерный стеклопакет, древесина с полиуретановым покрытием | компл
16.23.11.110.59.1.11.02-0466-000 | Блок мансардный дополнительный глухой, размер 780x920 мм, однокамерный стеклопакет, древесина с полиуретановым покрытием | компл
59.1.11.02-0467 | Блок мансардный дополнительный глухой, размер 780x920 мм, однокамерный стеклопакет, лакированная древесина | компл
16.23.11.110.59.1.11.02-0467-000 | Блок мансардный дополнительный глухой, размер 780x920 мм, однокамерный стеклопакет, лакированная древесина | компл
59.1.11.02-0468 | Блок мансардный дополнительный глухой, размер 940x920 мм, двухкамерный стеклопакет, древесина с полиуретановым покрытием | компл
16.23.11.110.59.1.11.02-0468-000 | Блок мансардный дополнительный глухой, размер 940x920 мм, двухкамерный стеклопакет, древесина с полиуретановым покрытием | компл
59.1.11.02-0469 | Блок мансардный дополнительный глухой, размер 940x920 мм, двухкамерный стеклопакет, лакированная древесина | компл
16.23.11.110.59.1.11.02-0469-000 | Блок мансардный дополнительный глухой, размер 940x920 мм, двухкамерный стеклопакет, лакированная древесина | компл
59.1.11.02-0470 | Блок мансардный дополнительный глухой, размер 940x920 мм, однокамерный стеклопакет, древесина с полиуретановым покрытием | компл
16.23.11.110.59.1.11.02-0470-000 | Блок мансардный дополнительный глухой, размер 940x920 мм, однокамерный стеклопакет, древесина с полиуретановым покрытием | компл
59.1.11.02-0471 | Блок мансардный дополнительный глухой, размер 940x920 мм, однокамерный стеклопакет, лакированная древесина | компл
16.23.11.110.59.1.11.02-0471-000 | Блок мансардный дополнительный глухой, размер 940x920 мм, однокамерный стеклопакет, лакированная древесина | компл
59.1.11.02-0472 | Блок оконный деревянный с двухкамерным стеклопакетом, площадь до 1,5 м2, материал дуб | м2
16.23.11.110.59.1.11.02-0472-000 | Блок оконный деревянный с двухкамерным стеклопакетом, площадь до 1,5 м2, материал дуб | м2
59.1.11.02-0473 | Блок оконный деревянный с двухкамерным стеклопакетом, площадь до 1,5 м2, материал лиственница | м2
16.23.11.110.59.1.11.02-0473-000 | Блок оконный деревянный с двухкамерным стеклопакетом, площадь до 1,5 м2, материал лиственница | м2
59.1.11.02-0474 | Блок оконный деревянный с двухкамерным стеклопакетом, площадь от 1,5 до 2,5 м2, материал лиственница | м2
16.23.11.110.59.1.11.02-0474-000 | Блок оконный деревянный с двухкамерным стеклопакетом, площадь от 1,5 до 2,5 м2, материал лиственница | м2
59.1.11.02-0475 | Блок оконный деревянный с двухкамерным стеклопакетом, площадь свыше 2,5 м2, материал лиственница | м2
16.23.11.110.59.1.11.02-0475-000 | Блок оконный деревянный с двухкамерным стеклопакетом, площадь свыше 2,5 м2, материал лиственница | м2
59.1.11.02-0476 | Блок оконный деревянный с однокамерным стеклопакетом, площадь до 1,5 м2, материал дуб | м2
16.23.11.110.59.1.11.02-0476-000 | Блок оконный деревянный с однокамерным стеклопакетом, площадь до 1,5 м2, материал дуб | м2
59.1.11.02-0477 | Блок оконный деревянный с однокамерным стеклопакетом, площадь до 1,5 м2, материал лиственница | м2
16.23.11.110.59.1.11.02-0477-000 | Блок оконный деревянный с однокамерным стеклопакетом, площадь до 1,5 м2, материал лиственница | м2
59.1.11.02-0478 | Блок оконный деревянный с однокамерным стеклопакетом, площадь от 1,5 до 2,5 м2, материал дуб | м2
16.23.11.110.59.1.11.02-0478-000 | Блок оконный деревянный с однокамерным стеклопакетом, площадь от 1,5 до 2,5 м2, материал дуб | м2
59.1.11.02-0479 | Блок оконный деревянный с однокамерным стеклопакетом, площадь от 1,5 до 2,5 м2, материал лиственница | м2
16.23.11.110.59.1.11.02-0479-000 | Блок оконный деревянный с однокамерным стеклопакетом, площадь от 1,5 до 2,5 м2, материал лиственница | м2
59.1.11.02-0480 | Блок оконный деревянный с однокамерным стеклопакетом, площадь свыше 2,5 м2, материал дуб | м2
16.23.11.110.59.1.11.02-0480-000 | Блок оконный деревянный с однокамерным стеклопакетом, площадь свыше 2,5 м2, материал дуб | м2
59.1.11.02-0481 | Блок оконный деревянный с однокамерным стеклопакетом, площадь свыше 2,5 м2, материал ель/сосна | м2
16.23.11.110.59.1.11.02-0481-000 | Блок оконный деревянный с однокамерным стеклопакетом, площадь свыше 2,5 м2, материал ель/сосна | м2
59.1.11.02-0482 | Блок оконный деревянный с однокамерным стеклопакетом, площадь свыше 2,5 м2, материал лиственница | м2
16.23.11.110.59.1.11.02-0482-000 | Блок оконный деревянный с однокамерным стеклопакетом, площадь свыше 2,5 м2, материал лиственница | м2
59.1.11.02-0483 | Блок оконный мансардный с двухкамерным стеклопакетом из древесины с полиуретановым покрытием, с открыванием по верхней оси, размер 1140x1180 мм, ручка в верхней и нижней части окна | компл
16.23.11.110.59.1.11.02-0483-000 | Блок оконный мансардный с двухкамерным стеклопакетом из древесины с полиуретановым покрытием, с открыванием по верхней оси, размер 1140x1180 мм, ручка в верхней и нижней части окна | компл
59.1.11.02-0484 | Блок оконный мансардный с двухкамерным стеклопакетом из древесины с полиуретановым покрытием, с открыванием по верхней оси, размер 1140x1400 мм, ручка в верхней и нижней части окна | компл
16.23.11.110.59.1.11.02-0484-000 | Блок оконный мансардный с двухкамерным стеклопакетом из древесины с полиуретановым покрытием, с открыванием по верхней оси, размер 1140x1400 мм, ручка в верхней и нижней части окна | компл
59.1.11.02-0485 | Блок оконный мансардный с двухкамерным стеклопакетом из древесины с полиуретановым покрытием, с открыванием по верхней оси, размер 1140x1600 мм, ручка в верхней и нижней части окна | компл
16.23.11.110.59.1.11.02-0485-000 | Блок оконный мансардный с двухкамерным стеклопакетом из древесины с полиуретановым покрытием, с открыванием по верхней оси, размер 1140x1600 мм, ручка в верхней и нижней части окна | компл
59.1.11.02-0486 | Блок оконный мансардный с двухкамерным стеклопакетом из древесины с полиуретановым покрытием, с открыванием по верхней оси, размер 1340x1400 мм, ручка в верхней и нижней части окна | компл
16.23.11.110.59.1.11.02-0486-000 | Блок оконный мансардный с двухкамерным стеклопакетом из древесины с полиуретановым покрытием, с открыванием по верхней оси, размер 1340x1400 мм, ручка в верхней и нижней части окна | компл
59.1.11.02-0487 | Блок оконный мансардный с двухкамерным стеклопакетом из древесины с полиуретановым покрытием, с открыванием по верхней оси, размер 1340x980 мм, ручка в верхней и нижней части окна | компл
16.23.11.110.59.1.11.02-0487-000 | Блок оконный мансардный с двухкамерным стеклопакетом из древесины с полиуретановым покрытием, с открыванием по верхней оси, размер 1340x980 мм, ручка в верхней и нижней части окна | компл
59.1.11.02-0488 | Блок оконный мансардный с двухкамерным стеклопакетом из древесины с полиуретановым покрытием, с открыванием по верхней оси, размер 660x1180 мм, ручка в верхней и нижней части окна | компл
16.23.11.110.59.1.11.02-0488-000 | Блок оконный мансардный с двухкамерным стеклопакетом из древесины с полиуретановым покрытием, с открыванием по верхней оси, размер 660x1180 мм, ручка в верхней и нижней части окна | компл
59.1.11.02-0489 | Блок оконный мансардный с двухкамерным стеклопакетом из древесины с полиуретановым покрытием, с открыванием по верхней оси, размер 660x1400 мм, ручка в верхней и нижней части окна | компл
16.23.11.110.59.1.11.02-0489-000 | Блок оконный мансардный с двухкамерным стеклопакетом из древесины с полиуретановым покрытием, с открыванием по верхней оси, размер 660x1400 мм, ручка в верхней и нижней части окна | компл
59.1.11.02-0490 | Блок оконный мансардный с двухкамерным стеклопакетом из древесины с полиуретановым покрытием, с открыванием по верхней оси, размер 780x1180 мм, ручка в верхней и нижней части окна | компл
16.23.11.110.59.1.11.02-0490-000 | Блок оконный мансардный с двухкамерным стеклопакетом из древесины с полиуретановым покрытием, с открыванием по верхней оси, размер 780x1180 мм, ручка в верхней и нижней части окна | компл
59.1.11.02-0491 | Блок оконный мансардный с двухкамерным стеклопакетом из древесины с полиуретановым покрытием, с открыванием по верхней оси, размер 780x1400 мм, ручка в верхней и нижней части окна | компл
16.23.11.110.59.1.11.02-0491-000 | Блок оконный мансардный с двухкамерным стеклопакетом из древесины с полиуретановым покрытием, с открыванием по верхней оси, размер 780x1400 мм, ручка в верхней и нижней части окна | компл
59.1.11.02-0492 | Блок оконный мансардный с двухкамерным стеклопакетом из древесины с полиуретановым покрытием, с открыванием по верхней оси, размер 780x1600 мм, ручка в верхней и нижней части окна | компл
16.23.11.110.59.1.11.02-0492-000 | Блок оконный мансардный с двухкамерным стеклопакетом из древесины с полиуретановым покрытием, с открыванием по верхней оси, размер 780x1600 мм, ручка в верхней и нижней части окна | компл
59.1.11.02-0493 | Блок оконный мансардный с двухкамерным стеклопакетом из древесины с полиуретановым покрытием, с открыванием по верхней оси, размер 780x980 мм, ручка в верхней и нижней части окна | компл
16.23.11.110.59.1.11.02-0493-000 | Блок оконный мансардный с двухкамерным стеклопакетом из древесины с полиуретановым покрытием, с открыванием по верхней оси, размер 780x980 мм, ручка в верхней и нижней части окна | компл
59.1.11.02-0494 | Блок оконный мансардный с двухкамерным стеклопакетом из древесины с полиуретановым покрытием, с открыванием по верхней оси, размер 940x1180 мм, ручка в верхней и нижней части окна | компл
16.23.11.110.59.1.11.02-0494-000 | Блок оконный мансардный с двухкамерным стеклопакетом из древесины с полиуретановым покрытием, с открыванием по верхней оси, размер 940x1180 мм, ручка в верхней и нижней части окна | компл
59.1.11.02-0495 | Блок оконный мансардный с двухкамерным стеклопакетом из древесины с полиуретановым покрытием, с открыванием по верхней оси, размер 940x1400 мм, ручка в верхней и нижней части окна | компл
16.23.11.110.59.1.11.02-0495-000 | Блок оконный мансардный с двухкамерным стеклопакетом из древесины с полиуретановым покрытием, с открыванием по верхней оси, размер 940x1400 мм, ручка в верхней и нижней части окна | компл
59.1.11.02-0496 | Блок оконный мансардный с двухкамерным стеклопакетом из древесины с полиуретановым покрытием, с открыванием по верхней оси, размер 940x1600 мм, ручка в верхней и нижней части окна | компл
16.23.11.110.59.1.11.02-0496-000 | Блок оконный мансардный с двухкамерным стеклопакетом из древесины с полиуретановым покрытием, с открыванием по верхней оси, размер 940x1600 мм, ручка в верхней и нижней части окна | компл
59.1.11.02-0497 | Блок оконный мансардный с двухкамерным стеклопакетом из древесины с полиуретановым покрытием, с открыванием по верхней оси, размер 940x980 мм, ручка в верхней и нижней части окна | компл
16.23.11.110.59.1.11.02-0497-000 | Блок оконный мансардный с двухкамерным стеклопакетом из древесины с полиуретановым покрытием, с открыванием по верхней оси, размер 940x980 мм, ручка в верхней и нижней части окна | компл
59.1.11.02-0498 | Блок оконный мансардный с двухкамерным стеклопакетом из древесины с полиуретановым покрытием, среднеповоротный, размер 1140x1180 мм, ручка в верхней части окна | компл
16.23.11.110.59.1.11.02-0498-000 | Блок оконный мансардный с двухкамерным стеклопакетом из древесины с полиуретановым покрытием, среднеповоротный, размер 1140x1180 мм, ручка в верхней части окна | компл
59.1.11.02-0499 | Блок оконный мансардный с двухкамерным стеклопакетом из древесины с полиуретановым покрытием, среднеповоротный, размер 1140x1180 мм, ручка в верхней части окна с электроприводом | компл
16.23.11.110.59.1.11.02-0499-000 | Блок оконный мансардный с двухкамерным стеклопакетом из древесины с полиуретановым покрытием, среднеповоротный, размер 1140x1180 мм, ручка в верхней части окна с электроприводом | компл
59.1.11.02-0500 | Блок оконный мансардный с двухкамерным стеклопакетом из древесины с полиуретановым покрытием, среднеповоротный, размер 1140x1180 мм, ручка в нижней части окна | компл
16.23.11.110.59.1.11.02-0500-000 | Блок оконный мансардный с двухкамерным стеклопакетом из древесины с полиуретановым покрытием, среднеповоротный, размер 1140x1180 мм, ручка в нижней части окна | компл
59.1.11.02-0501 | Блок оконный мансардный с двухкамерным стеклопакетом из древесины с полиуретановым покрытием, среднеповоротный, размер 1140x1400 мм, ручка в верхней части окна | компл
16.23.11.110.59.1.11.02-0501-000 | Блок оконный мансардный с двухкамерным стеклопакетом из древесины с полиуретановым покрытием, среднеповоротный, размер 1140x1400 мм, ручка в верхней части окна | компл
59.1.11.02-0502 | Блок оконный мансардный с двухкамерным стеклопакетом из древесины с полиуретановым покрытием, среднеповоротный, размер 1140x1400 мм, ручка в верхней части окна с электроприводом | компл
16.23.11.110.59.1.11.02-0502-000 | Блок оконный мансардный с двухкамерным стеклопакетом из древесины с полиуретановым покрытием, среднеповоротный, размер 1140x1400 мм, ручка в верхней части окна с электроприводом | компл
59.1.11.02-0503 | Блок оконный мансардный с двухкамерным стеклопакетом из древесины с полиуретановым покрытием, среднеповоротный, размер 1140x1400 мм, ручка в нижней части окна | компл
16.23.11.110.59.1.11.02-0503-000 | Блок оконный мансардный с двухкамерным стеклопакетом из древесины с полиуретановым покрытием, среднеповоротный, размер 1140x1400 мм, ручка в нижней части окна | компл
59.1.11.02-0504 | Блок оконный мансардный с двухкамерным стеклопакетом из древесины с полиуретановым покрытием, среднеповоротный, размер 1140x1600 мм, ручка в верхней части окна | компл
16.23.11.110.59.1.11.02-0504-000 | Блок оконный мансардный с двухкамерным стеклопакетом из древесины с полиуретановым покрытием, среднеповоротный, размер 1140x1600 мм, ручка в верхней части окна | компл
59.1.11.02-0505 | Блок оконный мансардный с двухкамерным стеклопакетом из древесины с полиуретановым покрытием, среднеповоротный, размер 1140x1600 мм, ручка в верхней части окна с электроприводом | компл
16.23.11.110.59.1.11.02-0505-000 | Блок оконный мансардный с двухкамерным стеклопакетом из древесины с полиуретановым покрытием, среднеповоротный, размер 1140x1600 мм, ручка в верхней части окна с электроприводом | компл
59.1.11.02-0506 | Блок оконный мансардный с двухкамерным стеклопакетом из древесины с полиуретановым покрытием, среднеповоротный, размер 1140x1600 мм, ручка в нижней части окна | компл
16.23.11.110.59.1.11.02-0506-000 | Блок оконный мансардный с двухкамерным стеклопакетом из древесины с полиуретановым покрытием, среднеповоротный, размер 1140x1600 мм, ручка в нижней части окна | компл
59.1.11.02-0507 | Блок оконный мансардный с двухкамерным стеклопакетом из древесины с полиуретановым покрытием, среднеповоротный, размер 1340x1400 мм, ручка в верхней части окна | компл
16.23.11.110.59.1.11.02-0507-000 | Блок оконный мансардный с двухкамерным стеклопакетом из древесины с полиуретановым покрытием, среднеповоротный, размер 1340x1400 мм, ручка в верхней части окна | компл
59.1.11.02-0508 | Блок оконный мансардный с двухкамерным стеклопакетом из древесины с полиуретановым покрытием, среднеповоротный, размер 1340x1400 мм, ручка в верхней части окна с электроприводом | компл
16.23.11.110.59.1.11.02-0508-000 | Блок оконный мансардный с двухкамерным стеклопакетом из древесины с полиуретановым покрытием, среднеповоротный, размер 1340x1400 мм, ручка в верхней части окна с электроприводом | компл
59.1.11.02-0509 | Блок оконный мансардный с двухкамерным стеклопакетом из древесины с полиуретановым покрытием, среднеповоротный, размер 1340x1400 мм, ручка в нижней части окна | компл
16.23.11.110.59.1.11.02-0509-000 | Блок оконный мансардный с двухкамерным стеклопакетом из древесины с полиуретановым покрытием, среднеповоротный, размер 1340x1400 мм, ручка в нижней части окна | компл
59.1.11.02-0510 | Блок оконный мансардный с двухкамерным стеклопакетом из древесины с полиуретановым покрытием, среднеповоротный, размер 1340x980 мм, ручка в верхней части окна | компл
16.23.11.110.59.1.11.02-0510-000 | Блок оконный мансардный с двухкамерным стеклопакетом из древесины с полиуретановым покрытием, среднеповоротный, размер 1340x980 мм, ручка в верхней части окна | компл
59.1.11.02-0511 | Блок оконный мансардный с двухкамерным стеклопакетом из древесины с полиуретановым покрытием, среднеповоротный, размер 1340x980 мм, ручка в верхней части окна с электроприводом | компл
16.23.11.110.59.1.11.02-0511-000 | Блок оконный мансардный с двухкамерным стеклопакетом из древесины с полиуретановым покрытием, среднеповоротный, размер 1340x980 мм, ручка в верхней части окна с электроприводом | компл
59.1.11.02-0512 | Блок оконный мансардный с двухкамерным стеклопакетом из древесины с полиуретановым покрытием, среднеповоротный, размер 1340x980 мм, ручка в нижней части окна | компл
16.23.11.110.59.1.11.02-0512-000 | Блок оконный мансардный с двухкамерным стеклопакетом из древесины с полиуретановым покрытием, среднеповоротный, размер 1340x980 мм, ручка в нижней части окна | компл
59.1.11.02-0513 | Блок оконный мансардный с двухкамерным стеклопакетом из древесины с полиуретановым покрытием, среднеповоротный, размер 660x1180 мм, ручка в верхней части окна | компл
16.23.11.110.59.1.11.02-0513-000 | Блок оконный мансардный с двухкамерным стеклопакетом из древесины с полиуретановым покрытием, среднеповоротный, размер 660x1180 мм, ручка в верхней части окна | компл
59.1.11.02-0514 | Блок оконный мансардный с двухкамерным стеклопакетом из древесины с полиуретановым покрытием, среднеповоротный, размер 660x1180 мм, ручка в верхней части окна с электроприводом | компл
16.23.11.110.59.1.11.02-0514-000 | Блок оконный мансардный с двухкамерным стеклопакетом из древесины с полиуретановым покрытием, среднеповоротный, размер 660x1180 мм, ручка в верхней части окна с электроприводом | компл
59.1.11.02-0515 | Блок оконный мансардный с двухкамерным стеклопакетом из древесины с полиуретановым покрытием, среднеповоротный, размер 660x1180 мм, ручка в нижней части окна | компл
16.23.11.110.59.1.11.02-0515-000 | Блок оконный мансардный с двухкамерным стеклопакетом из древесины с полиуретановым покрытием, среднеповоротный, размер 660x1180 мм, ручка в нижней части окна | компл
59.1.11.02-0516 | Блок оконный мансардный с двухкамерным стеклопакетом из древесины с полиуретановым покрытием, среднеповоротный, размер 660x1400 мм, ручка в верхней части окна | компл
16.23.11.110.59.1.11.02-0516-000 | Блок оконный мансардный с двухкамерным стеклопакетом из древесины с полиуретановым покрытием, среднеповоротный, размер 660x1400 мм, ручка в верхней части окна | компл
59.1.11.02-0517 | Блок оконный мансардный с двухкамерным стеклопакетом из древесины с полиуретановым покрытием, среднеповоротный, размер 660x1400 мм, ручка в верхней части окна с электроприводом | компл
16.23.11.110.59.1.11.02-0517-000 | Блок оконный мансардный с двухкамерным стеклопакетом из древесины с полиуретановым покрытием, среднеповоротный, размер 660x1400 мм, ручка в верхней части окна с электроприводом | компл
59.1.11.02-0518 | Блок оконный мансардный с двухкамерным стеклопакетом из древесины с полиуретановым покрытием, среднеповоротный, размер 660x1400 мм, ручка в нижней части окна | компл
16.23.11.110.59.1.11.02-0518-000 | Блок оконный мансардный с двухкамерным стеклопакетом из древесины с полиуретановым покрытием, среднеповоротный, размер 660x1400 мм, ручка в нижней части окна | компл
59.1.11.02-0519 | Блок оконный мансардный с двухкамерным стеклопакетом из древесины с полиуретановым покрытием, среднеповоротный, размер 780x1180 мм, ручка в верхней части окна | компл
16.23.11.110.59.1.11.02-0519-000 | Блок оконный мансардный с двухкамерным стеклопакетом из древесины с полиуретановым покрытием, среднеповоротный, размер 780x1180 мм, ручка в верхней части окна | компл
59.1.11.02-0520 | Блок оконный мансардный с двухкамерным стеклопакетом из древесины с полиуретановым покрытием, среднеповоротный, размер 780x1180 мм, ручка в верхней части окна с электроприводом | компл
16.23.11.110.59.1.11.02-0520-000 | Блок оконный мансардный с двухкамерным стеклопакетом из древесины с полиуретановым покрытием, среднеповоротный, размер 780x1180 мм, ручка в верхней части окна с электроприводом | компл
59.1.11.02-0521 | Блок оконный мансардный с двухкамерным стеклопакетом из древесины с полиуретановым покрытием, среднеповоротный, размер 780x1180 мм, ручка в нижней части окна | компл
16.23.11.110.59.1.11.02-0521-000 | Блок оконный мансардный с двухкамерным стеклопакетом из древесины с полиуретановым покрытием, среднеповоротный, размер 780x1180 мм, ручка в нижней части окна | компл
59.1.11.02-0522 | Блок оконный мансардный с двухкамерным стеклопакетом из древесины с полиуретановым покрытием, среднеповоротный, размер 780x1400 мм, ручка в верхней части окна | компл
16.23.11.110.59.1.11.02-0522-000 | Блок оконный мансардный с двухкамерным стеклопакетом из древесины с полиуретановым покрытием, среднеповоротный, размер 780x1400 мм, ручка в верхней части окна | компл
59.1.11.02-0523 | Блок оконный мансардный с двухкамерным стеклопакетом из древесины с полиуретановым покрытием, среднеповоротный, размер 780x1400 мм, ручка в верхней части окна с электроприводом | компл
16.23.11.110.59.1.11.02-0523-000 | Блок оконный мансардный с двухкамерным стеклопакетом из древесины с полиуретановым покрытием, среднеповоротный, размер 780x1400 мм, ручка в верхней части окна с электроприводом | компл
59.1.11.02-0524 | Блок оконный мансардный с двухкамерным стеклопакетом из древесины с полиуретановым покрытием, среднеповоротный, размер 780x1400 мм, ручка в нижней части окна | компл
16.23.11.110.59.1.11.02-0524-000 | Блок оконный мансардный с двухкамерным стеклопакетом из древесины с полиуретановым покрытием, среднеповоротный, размер 780x1400 мм, ручка в нижней части окна | компл
59.1.11.02-0525 | Блок оконный мансардный с двухкамерным стеклопакетом из древесины с полиуретановым покрытием, среднеповоротный, размер 780x1600 мм, ручка в верхней части окна | компл
16.23.11.110.59.1.11.02-0525-000 | Блок оконный мансардный с двухкамерным стеклопакетом из древесины с полиуретановым покрытием, среднеповоротный, размер 780x1600 мм, ручка в верхней части окна | компл
59.1.11.02-0526 | Блок оконный мансардный с двухкамерным стеклопакетом из древесины с полиуретановым покрытием, среднеповоротный, размер 780x1600 мм, ручка в верхней части окна с электроприводом | компл
16.23.11.110.59.1.11.02-0526-000 | Блок оконный мансардный с двухкамерным стеклопакетом из древесины с полиуретановым покрытием, среднеповоротный, размер 780x1600 мм, ручка в верхней части окна с электроприводом | компл
59.1.11.02-0527 | Блок оконный мансардный с двухкамерным стеклопакетом из древесины с полиуретановым покрытием, среднеповоротный, размер 780x1600 мм, ручка в нижней части окна | компл
16.23.11.110.59.1.11.02-0527-000 | Блок оконный мансардный с двухкамерным стеклопакетом из древесины с полиуретановым покрытием, среднеповоротный, размер 780x1600 мм, ручка в нижней части окна | компл
59.1.11.02-0528 | Блок оконный мансардный с двухкамерным стеклопакетом из древесины с полиуретановым покрытием, среднеповоротный, размер 780x980 мм, ручка в верхней части окна | компл
16.23.11.110.59.1.11.02-0528-000 | Блок оконный мансардный с двухкамерным стеклопакетом из древесины с полиуретановым покрытием, среднеповоротный, размер 780x980 мм, ручка в верхней части окна | компл
59.1.11.02-0529 | Блок оконный мансардный с двухкамерным стеклопакетом из древесины с полиуретановым покрытием, среднеповоротный, размер 780x980 мм, ручка в верхней части окна с электроприводом | компл
16.23.11.110.59.1.11.02-0529-000 | Блок оконный мансардный с двухкамерным стеклопакетом из древесины с полиуретановым покрытием, среднеповоротный, размер 780x980 мм, ручка в верхней части окна с электроприводом | компл
59.1.11.02-0530 | Блок оконный мансардный с двухкамерным стеклопакетом из древесины с полиуретановым покрытием, среднеповоротный, размер 780x980 мм, ручка в нижней части окна | компл
16.23.11.110.59.1.11.02-0530-000 | Блок оконный мансардный с двухкамерным стеклопакетом из древесины с полиуретановым покрытием, среднеповоротный, размер 780x980 мм, ручка в нижней части окна | компл
59.1.11.02-0531 | Блок оконный мансардный с двухкамерным стеклопакетом из древесины с полиуретановым покрытием, среднеповоротный, размер 940x1180 мм, ручка в верхней части окна | компл
16.23.11.110.59.1.11.02-0531-000 | Блок оконный мансардный с двухкамерным стеклопакетом из древесины с полиуретановым покрытием, среднеповоротный, размер 940x1180 мм, ручка в верхней части окна | компл
59.1.11.02-0532 | Блок оконный мансардный с двухкамерным стеклопакетом из древесины с полиуретановым покрытием, среднеповоротный, размер 940x1180 мм, ручка в верхней части окна с электроприводом | компл
16.23.11.110.59.1.11.02-0532-000 | Блок оконный мансардный с двухкамерным стеклопакетом из древесины с полиуретановым покрытием, среднеповоротный, размер 940x1180 мм, ручка в верхней части окна с электроприводом | компл
59.1.11.02-0533 | Блок оконный мансардный с двухкамерным стеклопакетом из древесины с полиуретановым покрытием, среднеповоротный, размер 940x1180 мм, ручка в нижней части окна | компл
16.23.11.110.59.1.11.02-0533-000 | Блок оконный мансардный с двухкамерным стеклопакетом из древесины с полиуретановым покрытием, среднеповоротный, размер 940x1180 мм, ручка в нижней части окна | компл
59.1.11.02-0534 | Блок оконный мансардный с двухкамерным стеклопакетом из древесины с полиуретановым покрытием, среднеповоротный, размер 940x1400 мм, ручка в верхней части окна | компл
16.23.11.110.59.1.11.02-0534-000 | Блок оконный мансардный с двухкамерным стеклопакетом из древесины с полиуретановым покрытием, среднеповоротный, размер 940x1400 мм, ручка в верхней части окна | компл
59.1.11.02-0535 | Блок оконный мансардный с двухкамерным стеклопакетом из древесины с полиуретановым покрытием, среднеповоротный, размер 940x1400 мм, ручка в верхней части окна с электроприводом | компл
16.23.11.110.59.1.11.02-0535-000 | Блок оконный мансардный с двухкамерным стеклопакетом из древесины с полиуретановым покрытием, среднеповоротный, размер 940x1400 мм, ручка в верхней части окна с электроприводом | компл
59.1.11.02-0536 | Блок оконный мансардный с двухкамерным стеклопакетом из древесины с полиуретановым покрытием, среднеповоротный, размер 940x1400 мм, ручка в нижней части окна | компл
16.23.11.110.59.1.11.02-0536-000 | Блок оконный мансардный с двухкамерным стеклопакетом из древесины с полиуретановым покрытием, среднеповоротный, размер 940x1400 мм, ручка в нижней части окна | компл
59.1.11.02-0537 | Блок оконный мансардный с двухкамерным стеклопакетом из древесины с полиуретановым покрытием, среднеповоротный, размер 940x1600 мм, ручка в верхней части окна | компл
16.23.11.110.59.1.11.02-0537-000 | Блок оконный мансардный с двухкамерным стеклопакетом из древесины с полиуретановым покрытием, среднеповоротный, размер 940x1600 мм, ручка в верхней части окна | компл
59.1.11.02-0538 | Блок оконный мансардный с двухкамерным стеклопакетом из древесины с полиуретановым покрытием, среднеповоротный, размер 940x1600 мм, ручка в верхней части окна с электроприводом | компл
16.23.11.110.59.1.11.02-0538-000 | Блок оконный мансардный с двухкамерным стеклопакетом из древесины с полиуретановым покрытием, среднеповоротный, размер 940x1600 мм, ручка в верхней части окна с электроприводом | компл
59.1.11.02-0539 | Блок оконный мансардный с двухкамерным стеклопакетом из древесины с полиуретановым покрытием, среднеповоротный, размер 940x1600 мм, ручка в нижней части окна | компл
16.23.11.110.59.1.11.02-0539-000 | Блок оконный мансардный с двухкамерным стеклопакетом из древесины с полиуретановым покрытием, среднеповоротный, размер 940x1600 мм, ручка в нижней части окна | компл
59.1.11.02-0540 | Блок оконный мансардный с двухкамерным стеклопакетом из древесины с полиуретановым покрытием, среднеповоротный, размер 940x980 мм, ручка в верхней части окна | компл
16.23.11.110.59.1.11.02-0540-000 | Блок оконный мансардный с двухкамерным стеклопакетом из древесины с полиуретановым покрытием, среднеповоротный, размер 940x980 мм, ручка в верхней части окна | компл
59.1.11.02-0541 | Блок оконный мансардный с двухкамерным стеклопакетом из древесины с полиуретановым покрытием, среднеповоротный, размер 940x980 мм, ручка в верхней части окна с электроприводом | компл
16.23.11.110.59.1.11.02-0541-000 | Блок оконный мансардный с двухкамерным стеклопакетом из древесины с полиуретановым покрытием, среднеповоротный, размер 940x980 мм, ручка в верхней части окна с электроприводом | компл
59.1.11.02-0542 | Блок оконный мансардный с двухкамерным стеклопакетом из древесины с полиуретановым покрытием, среднеповоротный, размер 940x980 мм, ручка в нижней части окна | компл
16.23.11.110.59.1.11.02-0542-000 | Блок оконный мансардный с двухкамерным стеклопакетом из древесины с полиуретановым покрытием, среднеповоротный, размер 940x980 мм, ручка в нижней части окна | компл
59.1.11.02-0543 | Блок оконный мансардный с двухкамерным стеклопакетом из лакированной древесины, с открыванием по верхней оси, размер 1140x1180 мм, ручка в верхней и нижней части окна | компл
16.23.11.110.59.1.11.02-0543-000 | Блок оконный мансардный с двухкамерным стеклопакетом из лакированной древесины, с открыванием по верхней оси, размер 1140x1180 мм, ручка в верхней и нижней части окна | компл
59.1.11.02-0544 | Блок оконный мансардный с двухкамерным стеклопакетом из лакированной древесины, с открыванием по верхней оси, размер 1140x1400 мм, ручка в верхней и нижней части окна | компл
16.23.11.110.59.1.11.02-0544-000 | Блок оконный мансардный с двухкамерным стеклопакетом из лакированной древесины, с открыванием по верхней оси, размер 1140x1400 мм, ручка в верхней и нижней части окна | компл
59.1.11.02-0545 | Блок оконный мансардный с двухкамерным стеклопакетом из лакированной древесины, с открыванием по верхней оси, размер 1140x1600 мм, ручка в верхней и нижней части окна | компл
16.23.11.110.59.1.11.02-0545-000 | Блок оконный мансардный с двухкамерным стеклопакетом из лакированной древесины, с открыванием по верхней оси, размер 1140x1600 мм, ручка в верхней и нижней части окна | компл
59.1.11.02-0546 | Блок оконный мансардный с двухкамерным стеклопакетом из лакированной древесины, с открыванием по верхней оси, размер 1340x1400 мм, ручка в верхней и нижней части окна | компл
16.23.11.110.59.1.11.02-0546-000 | Блок оконный мансардный с двухкамерным стеклопакетом из лакированной древесины, с открыванием по верхней оси, размер 1340x1400 мм, ручка в верхней и нижней части окна | компл
59.1.11.02-0547 | Блок оконный мансардный с двухкамерным стеклопакетом из лакированной древесины, с открыванием по верхней оси, размер 1340x980 мм, ручка в верхней и нижней части окна | компл
16.23.11.110.59.1.11.02-0547-000 | Блок оконный мансардный с двухкамерным стеклопакетом из лакированной древесины, с открыванием по верхней оси, размер 1340x980 мм, ручка в верхней и нижней части окна | компл
59.1.11.02-0548 | Блок оконный мансардный с двухкамерным стеклопакетом из лакированной древесины, с открыванием по верхней оси, размер 660x1180 мм, ручка в верхней и нижней части окна | компл
16.23.11.110.59.1.11.02-0548-000 | Блок оконный мансардный с двухкамерным стеклопакетом из лакированной древесины, с открыванием по верхней оси, размер 660x1180 мм, ручка в верхней и нижней части окна | компл
59.1.11.02-0549 | Блок оконный мансардный с двухкамерным стеклопакетом из лакированной древесины, с открыванием по верхней оси, размер 660x1400 мм, ручка в верхней и нижней части окна | компл
16.23.11.110.59.1.11.02-0549-000 | Блок оконный мансардный с двухкамерным стеклопакетом из лакированной древесины, с открыванием по верхней оси, размер 660x1400 мм, ручка в верхней и нижней части окна | компл
59.1.11.02-0550 | Блок оконный мансардный с двухкамерным стеклопакетом из лакированной древесины, с открыванием по верхней оси, размер 780x1180 мм, ручка в верхней и нижней части окна | компл
16.23.11.110.59.1.11.02-0550-000 | Блок оконный мансардный с двухкамерным стеклопакетом из лакированной древесины, с открыванием по верхней оси, размер 780x1180 мм, ручка в верхней и нижней части окна | компл
59.1.11.02-0551 | Блок оконный мансардный с двухкамерным стеклопакетом из лакированной древесины, с открыванием по верхней оси, размер 780x1400 мм, ручка в верхней и нижней части окна | компл
16.23.11.110.59.1.11.02-0551-000 | Блок оконный мансардный с двухкамерным стеклопакетом из лакированной древесины, с открыванием по верхней оси, размер 780x1400 мм, ручка в верхней и нижней части окна | компл
59.1.11.02-0552 | Блок оконный мансардный с двухкамерным стеклопакетом из лакированной древесины, с открыванием по верхней оси, размер 780x1600 мм, ручка в верхней и нижней части окна | компл
16.23.11.110.59.1.11.02-0552-000 | Блок оконный мансардный с двухкамерным стеклопакетом из лакированной древесины, с открыванием по верхней оси, размер 780x1600 мм, ручка в верхней и нижней части окна | компл
59.1.11.02-0553 | Блок оконный мансардный с двухкамерным стеклопакетом из лакированной древесины, с открыванием по верхней оси, размер 780x980 мм, ручка в верхней и нижней части окна | компл
16.23.11.110.59.1.11.02-0553-000 | Блок оконный мансардный с двухкамерным стеклопакетом из лакированной древесины, с открыванием по верхней оси, размер 780x980 мм, ручка в верхней и нижней части окна | компл
59.1.11.02-0554 | Блок оконный мансардный с двухкамерным стеклопакетом из лакированной древесины, с открыванием по верхней оси, размер 940x1180 мм, ручка в верхней и нижней части окна | компл
16.23.11.110.59.1.11.02-0554-000 | Блок оконный мансардный с двухкамерным стеклопакетом из лакированной древесины, с открыванием по верхней оси, размер 940x1180 мм, ручка в верхней и нижней части окна | компл
59.1.11.02-0555 | Блок оконный мансардный с двухкамерным стеклопакетом из лакированной древесины, с открыванием по верхней оси, размер 940x1400 мм, ручка в верхней и нижней части окна | компл
16.23.11.110.59.1.11.02-0555-000 | Блок оконный мансардный с двухкамерным стеклопакетом из лакированной древесины, с открыванием по верхней оси, размер 940x1400 мм, ручка в верхней и нижней части окна | компл
59.1.11.02-0556 | Блок оконный мансардный с двухкамерным стеклопакетом из лакированной древесины, с открыванием по верхней оси, размер 940x1600 мм, ручка в верхней и нижней части окна | компл
16.23.11.110.59.1.11.02-0556-000 | Блок оконный мансардный с двухкамерным стеклопакетом из лакированной древесины, с открыванием по верхней оси, размер 940x1600 мм, ручка в верхней и нижней части окна | компл
59.1.11.02-0557 | Блок оконный мансардный с двухкамерным стеклопакетом из лакированной древесины, с открыванием по верхней оси, размер 940x980 мм, ручка в верхней и нижней части окна | компл
16.23.11.110.59.1.11.02-0557-000 | Блок оконный мансардный с двухкамерным стеклопакетом из лакированной древесины, с открыванием по верхней оси, размер 940x980 мм, ручка в верхней и нижней части окна | компл
59.1.11.02-0558 | Блок оконный мансардный с двухкамерным стеклопакетом из лакированной древесины, среднеповоротный, размер 1140x1180 мм, ручка в верхней части окна | компл
16.23.11.110.59.1.11.02-0558-000 | Блок оконный мансардный с двухкамерным стеклопакетом из лакированной древесины, среднеповоротный, размер 1140x1180 мм, ручка в верхней части окна | компл
59.1.11.02-0559 | Блок оконный мансардный с двухкамерным стеклопакетом из лакированной древесины, среднеповоротный, размер 1140x1180 мм, ручка в верхней части окна с электроприводом | компл
16.23.11.110.59.1.11.02-0559-000 | Блок оконный мансардный с двухкамерным стеклопакетом из лакированной древесины, среднеповоротный, размер 1140x1180 мм, ручка в верхней части окна с электроприводом | компл
59.1.11.02-0560 | Блок оконный мансардный с двухкамерным стеклопакетом из лакированной древесины, среднеповоротный, размер 1140x1180 мм, ручка в нижней части окна | компл
16.23.11.110.59.1.11.02-0560-000 | Блок оконный мансардный с двухкамерным стеклопакетом из лакированной древесины, среднеповоротный, размер 1140x1180 мм, ручка в нижней части окна | компл
59.1.11.02-0561 | Блок оконный мансардный с двухкамерным стеклопакетом из лакированной древесины, среднеповоротный, размер 1140x1400 мм, ручка в верхней части окна | компл
16.23.11.110.59.1.11.02-0561-000 | Блок оконный мансардный с двухкамерным стеклопакетом из лакированной древесины, среднеповоротный, размер 1140x1400 мм, ручка в верхней части окна | компл
59.1.11.02-0562 | Блок оконный мансардный с двухкамерным стеклопакетом из лакированной древесины, среднеповоротный, размер 1140x1400 мм, ручка в верхней части окна с электроприводом | компл
16.23.11.110.59.1.11.02-0562-000 | Блок оконный мансардный с двухкамерным стеклопакетом из лакированной древесины, среднеповоротный, размер 1140x1400 мм, ручка в верхней части окна с электроприводом | компл
59.1.11.02-0563 | Блок оконный мансардный с двухкамерным стеклопакетом из лакированной древесины, среднеповоротный, размер 1140x1400 мм, ручка в нижней части окна | компл
16.23.11.110.59.1.11.02-0563-000 | Блок оконный мансардный с двухкамерным стеклопакетом из лакированной древесины, среднеповоротный, размер 1140x1400 мм, ручка в нижней части окна | компл
59.1.11.02-0564 | Блок оконный мансардный с двухкамерным стеклопакетом из лакированной древесины, среднеповоротный, размер 1140x1600 мм, ручка в верхней части окна | компл
16.23.11.110.59.1.11.02-0564-000 | Блок оконный мансардный с двухкамерным стеклопакетом из лакированной древесины, среднеповоротный, размер 1140x1600 мм, ручка в верхней части окна | компл
59.1.11.02-0565 | Блок оконный мансардный с двухкамерным стеклопакетом из лакированной древесины, среднеповоротный, размер 1140x1600 мм, ручка в верхней части окна с электроприводом | компл
16.23.11.110.59.1.11.02-0565-000 | Блок оконный мансардный с двухкамерным стеклопакетом из лакированной древесины, среднеповоротный, размер 1140x1600 мм, ручка в верхней части окна с электроприводом | компл
59.1.11.02-0566 | Блок оконный мансардный с двухкамерным стеклопакетом из лакированной древесины, среднеповоротный, размер 1140x1600 мм, ручка в нижней части окна | компл
16.23.11.110.59.1.11.02-0566-000 | Блок оконный мансардный с двухкамерным стеклопакетом из лакированной древесины, среднеповоротный, размер 1140x1600 мм, ручка в нижней части окна | компл
59.1.11.02-0567 | Блок оконный мансардный с двухкамерным стеклопакетом из лакированной древесины, среднеповоротный, размер 1340x1400 мм, ручка в верхней части окна | компл
16.23.11.110.59.1.11.02-0567-000 | Блок оконный мансардный с двухкамерным стеклопакетом из лакированной древесины, среднеповоротный, размер 1340x1400 мм, ручка в верхней части окна | компл
59.1.11.02-0568 | Блок оконный мансардный с двухкамерным стеклопакетом из лакированной древесины, среднеповоротный, размер 1340x1400 мм, ручка в верхней части окна с электроприводом | компл
16.23.11.110.59.1.11.02-0568-000 | Блок оконный мансардный с двухкамерным стеклопакетом из лакированной древесины, среднеповоротный, размер 1340x1400 мм, ручка в верхней части окна с электроприводом | компл
59.1.11.02-0569 | Блок оконный мансардный с двухкамерным стеклопакетом из лакированной древесины, среднеповоротный, размер 1340x1400 мм, ручка в нижней части окна | компл
16.23.11.110.59.1.11.02-0569-000 | Блок оконный мансардный с двухкамерным стеклопакетом из лакированной древесины, среднеповоротный, размер 1340x1400 мм, ручка в нижней части окна | компл
59.1.11.02-0570 | Блок оконный мансардный с двухкамерным стеклопакетом из лакированной древесины, среднеповоротный, размер 1340x980 мм, ручка в верхней части окна | компл
16.23.11.110.59.1.11.02-0570-000 | Блок оконный мансардный с двухкамерным стеклопакетом из лакированной древесины, среднеповоротный, размер 1340x980 мм, ручка в верхней части окна | компл
59.1.11.02-0571 | Блок оконный мансардный с двухкамерным стеклопакетом из лакированной древесины, среднеповоротный, размер 1340x980 мм, ручка в верхней части окна с электроприводом | компл
16.23.11.110.59.1.11.02-0571-000 | Блок оконный мансардный с двухкамерным стеклопакетом из лакированной древесины, среднеповоротный, размер 1340x980 мм, ручка в верхней части окна с электроприводом | компл
59.1.11.02-0572 | Блок оконный мансардный с двухкамерным стеклопакетом из лакированной древесины, среднеповоротный, размер 1340x980 мм, ручка в нижней части окна | компл
16.23.11.110.59.1.11.02-0572-000 | Блок оконный мансардный с двухкамерным стеклопакетом из лакированной древесины, среднеповоротный, размер 1340x980 мм, ручка в нижней части окна | компл
59.1.11.02-0573 | Блок оконный мансардный с двухкамерным стеклопакетом из лакированной древесины, среднеповоротный, размер 660x1180 мм, ручка в верхней части окна | компл
16.23.11.110.59.1.11.02-0573-000 | Блок оконный мансардный с двухкамерным стеклопакетом из лакированной древесины, среднеповоротный, размер 660x1180 мм, ручка в верхней части окна | компл
59.1.11.02-0574 | Блок оконный мансардный с двухкамерным стеклопакетом из лакированной древесины, среднеповоротный, размер 660x1180 мм, ручка в верхней части окна с электроприводом | компл
16.23.11.110.59.1.11.02-0574-000 | Блок оконный мансардный с двухкамерным стеклопакетом из лакированной древесины, среднеповоротный, размер 660x1180 мм, ручка в верхней части окна с электроприводом | компл
59.1.11.02-0575 | Блок оконный мансардный с двухкамерным стеклопакетом из лакированной древесины, среднеповоротный, размер 660x1180 мм, ручка в нижней части окна | компл
16.23.11.110.59.1.11.02-0575-000 | Блок оконный мансардный с двухкамерным стеклопакетом из лакированной древесины, среднеповоротный, размер 660x1180 мм, ручка в нижней части окна | компл
59.1.11.02-0576 | Блок оконный мансардный с двухкамерным стеклопакетом из лакированной древесины, среднеповоротный, размер 660x1400 мм, ручка в верхней части окна | компл
16.23.11.110.59.1.11.02-0576-000 | Блок оконный мансардный с двухкамерным стеклопакетом из лакированной древесины, среднеповоротный, размер 660x1400 мм, ручка в верхней части окна | компл
59.1.11.02-0577 | Блок оконный мансардный с двухкамерным стеклопакетом из лакированной древесины, среднеповоротный, размер 660x1400 мм, ручка в верхней части окна с электроприводом | компл
16.23.11.110.59.1.11.02-0577-000 | Блок оконный мансардный с двухкамерным стеклопакетом из лакированной древесины, среднеповоротный, размер 660x1400 мм, ручка в верхней части окна с электроприводом | компл
59.1.11.02-0578 | Блок оконный мансардный с двухкамерным стеклопакетом из лакированной древесины, среднеповоротный, размер 660x1400 мм, ручка в нижней части окна | компл
16.23.11.110.59.1.11.02-0578-000 | Блок оконный мансардный с двухкамерным стеклопакетом из лакированной древесины, среднеповоротный, размер 660x1400 мм, ручка в нижней части окна | компл
59.1.11.02-0579 | Блок оконный мансардный с двухкамерным стеклопакетом из лакированной древесины, среднеповоротный, размер 780x1180 мм, ручка в верхней части окна | компл
16.23.11.110.59.1.11.02-0579-000 | Блок оконный мансардный с двухкамерным стеклопакетом из лакированной древесины, среднеповоротный, размер 780x1180 мм, ручка в верхней части окна | компл
59.1.11.02-0580 | Блок оконный мансардный с двухкамерным стеклопакетом из лакированной древесины, среднеповоротный, размер 780x1180 мм, ручка в верхней части окна с электроприводом | компл
16.23.11.110.59.1.11.02-0580-000 | Блок оконный мансардный с двухкамерным стеклопакетом из лакированной древесины, среднеповоротный, размер 780x1180 мм, ручка в верхней части окна с электроприводом | компл
59.1.11.02-0581 | Блок оконный мансардный с двухкамерным стеклопакетом из лакированной древесины, среднеповоротный, размер 780x1180 мм, ручка в нижней части окна | компл
16.23.11.110.59.1.11.02-0581-000 | Блок оконный мансардный с двухкамерным стеклопакетом из лакированной древесины, среднеповоротный, размер 780x1180 мм, ручка в нижней части окна | компл
59.1.11.02-0582 | Блок оконный мансардный с двухкамерным стеклопакетом из лакированной древесины, среднеповоротный, размер 780x1400 мм, ручка в верхней части окна | компл
16.23.11.110.59.1.11.02-0582-000 | Блок оконный мансардный с двухкамерным стеклопакетом из лакированной древесины, среднеповоротный, размер 780x1400 мм, ручка в верхней части окна | компл
59.1.11.02-0583 | Блок оконный мансардный с двухкамерным стеклопакетом из лакированной древесины, среднеповоротный, размер 780x1400 мм, ручка в верхней части окна с электроприводом | компл
16.23.11.110.59.1.11.02-0583-000 | Блок оконный мансардный с двухкамерным стеклопакетом из лакированной древесины, среднеповоротный, размер 780x1400 мм, ручка в верхней части окна с электроприводом | компл
59.1.11.02-0584 | Блок оконный мансардный с двухкамерным стеклопакетом из лакированной древесины, среднеповоротный, размер 780x1400 мм, ручка в нижней части окна | компл
16.23.11.110.59.1.11.02-0584-000 | Блок оконный мансардный с двухкамерным стеклопакетом из лакированной древесины, среднеповоротный, размер 780x1400 мм, ручка в нижней части окна | компл
59.1.11.02-0585 | Блок оконный мансардный с двухкамерным стеклопакетом из лакированной древесины, среднеповоротный, размер 780x1600 мм, ручка в верхней части окна | компл
16.23.11.110.59.1.11.02-0585-000 | Блок оконный мансардный с двухкамерным стеклопакетом из лакированной древесины, среднеповоротный, размер 780x1600 мм, ручка в верхней части окна | компл
59.1.11.02-0586 | Блок оконный мансардный с двухкамерным стеклопакетом из лакированной древесины, среднеповоротный, размер 780x1600 мм, ручка в верхней части окна с электроприводом | компл
16.23.11.110.59.1.11.02-0586-000 | Блок оконный мансардный с двухкамерным стеклопакетом из лакированной древесины, среднеповоротный, размер 780x1600 мм, ручка в верхней части окна с электроприводом | компл
59.1.11.02-0587 | Блок оконный мансардный с двухкамерным стеклопакетом из лакированной древесины, среднеповоротный, размер 780x1600 мм, ручка в нижней части окна | компл
16.23.11.110.59.1.11.02-0587-000 | Блок оконный мансардный с двухкамерным стеклопакетом из лакированной древесины, среднеповоротный, размер 780x1600 мм, ручка в нижней части окна | компл
59.1.11.02-0588 | Блок оконный мансардный с двухкамерным стеклопакетом из лакированной древесины, среднеповоротный, размер 780x980 мм, ручка в верхней части окна | компл
16.23.11.110.59.1.11.02-0588-000 | Блок оконный мансардный с двухкамерным стеклопакетом из лакированной древесины, среднеповоротный, размер 780x980 мм, ручка в верхней части окна | компл
59.1.11.02-0589 | Блок оконный мансардный с двухкамерным стеклопакетом из лакированной древесины, среднеповоротный, размер 780x980 мм, ручка в верхней части окна с электроприводом | компл
16.23.11.110.59.1.11.02-0589-000 | Блок оконный мансардный с двухкамерным стеклопакетом из лакированной древесины, среднеповоротный, размер 780x980 мм, ручка в верхней части окна с электроприводом | компл
59.1.11.02-0590 | Блок оконный мансардный с двухкамерным стеклопакетом из лакированной древесины, среднеповоротный, размер 780x980 мм, ручка в нижней части окна | компл
16.23.11.110.59.1.11.02-0590-000 | Блок оконный мансардный с двухкамерным стеклопакетом из лакированной древесины, среднеповоротный, размер 780x980 мм, ручка в нижней части окна | компл
59.1.11.02-0591 | Блок оконный мансардный с двухкамерным стеклопакетом из лакированной древесины, среднеповоротный, размер 940x1180 мм, ручка в верхней части окна | компл
16.23.11.110.59.1.11.02-0591-000 | Блок оконный мансардный с двухкамерным стеклопакетом из лакированной древесины, среднеповоротный, размер 940x1180 мм, ручка в верхней части окна | компл
59.1.11.02-0592 | Блок оконный мансардный с двухкамерным стеклопакетом из лакированной древесины, среднеповоротный, размер 940x1180 мм, ручка в верхней части окна с электроприводом | компл
16.23.11.110.59.1.11.02-0592-000 | Блок оконный мансардный с двухкамерным стеклопакетом из лакированной древесины, среднеповоротный, размер 940x1180 мм, ручка в верхней части окна с электроприводом | компл
59.1.11.02-0593 | Блок оконный мансардный с двухкамерным стеклопакетом из лакированной древесины, среднеповоротный, размер 940x1180 мм, ручка в нижней части окна | компл
16.23.11.110.59.1.11.02-0593-000 | Блок оконный мансардный с двухкамерным стеклопакетом из лакированной древесины, среднеповоротный, размер 940x1180 мм, ручка в нижней части окна | компл
59.1.11.02-0594 | Блок оконный мансардный с двухкамерным стеклопакетом из лакированной древесины, среднеповоротный, размер 940x1400 мм, ручка в верхней части окна | компл
16.23.11.110.59.1.11.02-0594-000 | Блок оконный мансардный с двухкамерным стеклопакетом из лакированной древесины, среднеповоротный, размер 940x1400 мм, ручка в верхней части окна | компл
59.1.11.02-0595 | Блок оконный мансардный с двухкамерным стеклопакетом из лакированной древесины, среднеповоротный, размер 940x1400 мм, ручка в верхней части окна с электроприводом | компл
16.23.11.110.59.1.11.02-0595-000 | Блок оконный мансардный с двухкамерным стеклопакетом из лакированной древесины, среднеповоротный, размер 940x1400 мм, ручка в верхней части окна с электроприводом | компл
59.1.11.02-0596 | Блок оконный мансардный с двухкамерным стеклопакетом из лакированной древесины, среднеповоротный, размер 940x1400 мм, ручка в нижней части окна | компл
16.23.11.110.59.1.11.02-0596-000 | Блок оконный мансардный с двухкамерным стеклопакетом из лакированной древесины, среднеповоротный, размер 940x1400 мм, ручка в нижней части окна | компл
59.1.11.02-0597 | Блок оконный мансардный с двухкамерным стеклопакетом из лакированной древесины, среднеповоротный, размер 940x1600 мм, ручка в верхней части окна | компл
16.23.11.110.59.1.11.02-0597-000 | Блок оконный мансардный с двухкамерным стеклопакетом из лакированной древесины, среднеповоротный, размер 940x1600 мм, ручка в верхней части окна | компл
59.1.11.02-0598 | Блок оконный мансардный с двухкамерным стеклопакетом из лакированной древесины, среднеповоротный, размер 940x1600 мм, ручка в верхней части окна с электроприводом | компл
16.23.11.110.59.1.11.02-0598-000 | Блок оконный мансардный с двухкамерным стеклопакетом из лакированной древесины, среднеповоротный, размер 940x1600 мм, ручка в верхней части окна с электроприводом | компл
59.1.11.02-0599 | Блок оконный мансардный с двухкамерным стеклопакетом из лакированной древесины, среднеповоротный, размер 940x1600 мм, ручка в нижней части окна | компл
16.23.11.110.59.1.11.02-0599-000 | Блок оконный мансардный с двухкамерным стеклопакетом из лакированной древесины, среднеповоротный, размер 940x1600 мм, ручка в нижней части окна | компл
59.1.11.02-0600 | Блок оконный мансардный с двухкамерным стеклопакетом из лакированной древесины, среднеповоротный, размер 940x980 мм, ручка в верхней части окна | компл
16.23.11.110.59.1.11.02-0600-000 | Блок оконный мансардный с двухкамерным стеклопакетом из лакированной древесины, среднеповоротный, размер 940x980 мм, ручка в верхней части окна | компл
59.1.11.02-0601 | Блок оконный мансардный с двухкамерным стеклопакетом из лакированной древесины, среднеповоротный, размер 940x980 мм, ручка в верхней части окна с электроприводом | компл
16.23.11.110.59.1.11.02-0601-000 | Блок оконный мансардный с двухкамерным стеклопакетом из лакированной древесины, среднеповоротный, размер 940x980 мм, ручка в верхней части окна с электроприводом | компл
59.1.11.02-0602 | Блок оконный мансардный с двухкамерным стеклопакетом из лакированной древесины, среднеповоротный, размер 940x980 мм, ручка в нижней части окна | компл
16.23.11.110.59.1.11.02-0602-000 | Блок оконный мансардный с двухкамерным стеклопакетом из лакированной древесины, среднеповоротный, размер 940x980 мм, ручка в нижней части окна | компл
59.1.11.02-0603 | Блок оконный мансардный с однокамерным стеклопакетом из древесины с полиуретановым покрытием, с открыванием по верхней оси, размер 1140x1180 мм, ручка в верхней и нижней части окна | компл
16.23.11.110.59.1.11.02-0603-000 | Блок оконный мансардный с однокамерным стеклопакетом из древесины с полиуретановым покрытием, с открыванием по верхней оси, размер 1140x1180 мм, ручка в верхней и нижней части окна | компл
59.1.11.02-0604 | Блок оконный мансардный с однокамерным стеклопакетом из древесины с полиуретановым покрытием, с открыванием по верхней оси, размер 1140x1400 мм, ручка в верхней и нижней части окна | компл
16.23.11.110.59.1.11.02-0604-000 | Блок оконный мансардный с однокамерным стеклопакетом из древесины с полиуретановым покрытием, с открыванием по верхней оси, размер 1140x1400 мм, ручка в верхней и нижней части окна | компл
59.1.11.02-0605 | Блок оконный мансардный с однокамерным стеклопакетом из древесины с полиуретановым покрытием, с открыванием по верхней оси, размер 1140x1600 мм, ручка в верхней и нижней части окна | компл
16.23.11.110.59.1.11.02-0605-000 | Блок оконный мансардный с однокамерным стеклопакетом из древесины с полиуретановым покрытием, с открыванием по верхней оси, размер 1140x1600 мм, ручка в верхней и нижней части окна | компл
59.1.11.02-0606 | Блок оконный мансардный с однокамерным стеклопакетом из древесины с полиуретановым покрытием, с открыванием по верхней оси, размер 1340x1400 мм, ручка в верхней и нижней части окна | компл
16.23.11.110.59.1.11.02-0606-000 | Блок оконный мансардный с однокамерным стеклопакетом из древесины с полиуретановым покрытием, с открыванием по верхней оси, размер 1340x1400 мм, ручка в верхней и нижней части окна | компл
59.1.11.02-0607 | Блок оконный мансардный с однокамерным стеклопакетом из древесины с полиуретановым покрытием, с открыванием по верхней оси, размер 1340x1600 мм, ручка в верхней и нижней части окна | компл
16.23.11.110.59.1.11.02-0607-000 | Блок оконный мансардный с однокамерным стеклопакетом из древесины с полиуретановым покрытием, с открыванием по верхней оси, размер 1340x1600 мм, ручка в верхней и нижней части окна | компл
59.1.11.02-0608 | Блок оконный мансардный с однокамерным стеклопакетом из древесины с полиуретановым покрытием, с открыванием по верхней оси, размер 1340x980 мм, ручка в верхней и нижней части окна | компл
16.23.11.110.59.1.11.02-0608-000 | Блок оконный мансардный с однокамерным стеклопакетом из древесины с полиуретановым покрытием, с открыванием по верхней оси, размер 1340x980 мм, ручка в верхней и нижней части окна | компл
59.1.11.02-0609 | Блок оконный мансардный с однокамерным стеклопакетом из древесины с полиуретановым покрытием, с открыванием по верхней оси, размер 660x1180 мм, ручка в верхней и нижней части окна | компл
16.23.11.110.59.1.11.02-0609-000 | Блок оконный мансардный с однокамерным стеклопакетом из древесины с полиуретановым покрытием, с открыванием по верхней оси, размер 660x1180 мм, ручка в верхней и нижней части окна | компл
59.1.11.02-0610 | Блок оконный мансардный с однокамерным стеклопакетом из древесины с полиуретановым покрытием, с открыванием по верхней оси, размер 660x1400 мм, ручка в верхней и нижней части окна | компл
16.23.11.110.59.1.11.02-0610-000 | Блок оконный мансардный с однокамерным стеклопакетом из древесины с полиуретановым покрытием, с открыванием по верхней оси, размер 660x1400 мм, ручка в верхней и нижней части окна | компл
59.1.11.02-0611 | Блок оконный мансардный с однокамерным стеклопакетом из древесины с полиуретановым покрытием, с открыванием по верхней оси, размер 780x1180 мм, ручка в верхней и нижней части окна | компл
16.23.11.110.59.1.11.02-0611-000 | Блок оконный мансардный с однокамерным стеклопакетом из древесины с полиуретановым покрытием, с открыванием по верхней оси, размер 780x1180 мм, ручка в верхней и нижней части окна | компл
59.1.11.02-0612 | Блок оконный мансардный с однокамерным стеклопакетом из древесины с полиуретановым покрытием, с открыванием по верхней оси, размер 780x1400 мм, ручка в верхней и нижней части окна | компл
16.23.11.110.59.1.11.02-0612-000 | Блок оконный мансардный с однокамерным стеклопакетом из древесины с полиуретановым покрытием, с открыванием по верхней оси, размер 780x1400 мм, ручка в верхней и нижней части окна | компл
59.1.11.02-0613 | Блок оконный мансардный с однокамерным стеклопакетом из древесины с полиуретановым покрытием, с открыванием по верхней оси, размер 780x1600 мм, ручка в верхней и нижней части окна | компл
16.23.11.110.59.1.11.02-0613-000 | Блок оконный мансардный с однокамерным стеклопакетом из древесины с полиуретановым покрытием, с открыванием по верхней оси, размер 780x1600 мм, ручка в верхней и нижней части окна | компл
59.1.11.02-0614 | Блок оконный мансардный с однокамерным стеклопакетом из древесины с полиуретановым покрытием, с открыванием по верхней оси, размер 780x980 мм, ручка в верхней и нижней части окна | компл
16.23.11.110.59.1.11.02-0614-000 | Блок оконный мансардный с однокамерным стеклопакетом из древесины с полиуретановым покрытием, с открыванием по верхней оси, размер 780x980 мм, ручка в верхней и нижней части окна | компл
59.1.11.02-0615 | Блок оконный мансардный с однокамерным стеклопакетом из древесины с полиуретановым покрытием, с открыванием по верхней оси, размер 940x1180 мм, ручка в верхней и нижней части окна | компл
16.23.11.110.59.1.11.02-0615-000 | Блок оконный мансардный с однокамерным стеклопакетом из древесины с полиуретановым покрытием, с открыванием по верхней оси, размер 940x1180 мм, ручка в верхней и нижней части окна | компл
59.1.11.02-0616 | Блок оконный мансардный с однокамерным стеклопакетом из древесины с полиуретановым покрытием, с открыванием по верхней оси, размер 940x1400 мм, ручка в верхней и нижней части окна | компл
16.23.11.110.59.1.11.02-0616-000 | Блок оконный мансардный с однокамерным стеклопакетом из древесины с полиуретановым покрытием, с открыванием по верхней оси, размер 940x1400 мм, ручка в верхней и нижней части окна | компл
59.1.11.02-0617 | Блок оконный мансардный с однокамерным стеклопакетом из древесины с полиуретановым покрытием, с открыванием по верхней оси, размер 940x1600 мм, ручка в верхней и нижней части окна | компл
16.23.11.110.59.1.11.02-0617-000 | Блок оконный мансардный с однокамерным стеклопакетом из древесины с полиуретановым покрытием, с открыванием по верхней оси, размер 940x1600 мм, ручка в верхней и нижней части окна | компл
59.1.11.02-0618 | Блок оконный мансардный с однокамерным стеклопакетом из древесины с полиуретановым покрытием, с открыванием по верхней оси, размер 940x980 мм, ручка в верхней и нижней части окна | компл
16.23.11.110.59.1.11.02-0618-000 | Блок оконный мансардный с однокамерным стеклопакетом из древесины с полиуретановым покрытием, с открыванием по верхней оси, размер 940x980 мм, ручка в верхней и нижней части окна | компл
59.1.11.02-0619 | Блок оконный мансардный с однокамерным стеклопакетом из древесины с полиуретановым покрытием, среднеповоротный, размер 1140x1180 мм, ручка в верхней части окна | компл
16.23.11.110.59.1.11.02-0619-000 | Блок оконный мансардный с однокамерным стеклопакетом из древесины с полиуретановым покрытием, среднеповоротный, размер 1140x1180 мм, ручка в верхней части окна | компл
59.1.11.02-0620 | Блок оконный мансардный с однокамерным стеклопакетом из древесины с полиуретановым покрытием, среднеповоротный, размер 1140x1180 мм, ручка в верхней части окна с электроприводом | компл
16.23.11.110.59.1.11.02-0620-000 | Блок оконный мансардный с однокамерным стеклопакетом из древесины с полиуретановым покрытием, среднеповоротный, размер 1140x1180 мм, ручка в верхней части окна с электроприводом | компл
59.1.11.02-0621 | Блок оконный мансардный с однокамерным стеклопакетом из древесины с полиуретановым покрытием, среднеповоротный, размер 1140x1180 мм, ручка в нижней части окна | компл
16.23.11.110.59.1.11.02-0621-000 | Блок оконный мансардный с однокамерным стеклопакетом из древесины с полиуретановым покрытием, среднеповоротный, размер 1140x1180 мм, ручка в нижней части окна | компл
59.1.11.02-0622 | Блок оконный мансардный с однокамерным стеклопакетом из древесины с полиуретановым покрытием, среднеповоротный, размер 1140x1400 мм, ручка в верхней части окна | компл
16.23.11.110.59.1.11.02-0622-000 | Блок оконный мансардный с однокамерным стеклопакетом из древесины с полиуретановым покрытием, среднеповоротный, размер 1140x1400 мм, ручка в верхней части окна | компл
59.1.11.02-0623 | Блок оконный мансардный с однокамерным стеклопакетом из древесины с полиуретановым покрытием, среднеповоротный, размер 1140x1400 мм, ручка в верхней части окна с электроприводом | компл
16.23.11.110.59.1.11.02-0623-000 | Блок оконный мансардный с однокамерным стеклопакетом из древесины с полиуретановым покрытием, среднеповоротный, размер 1140x1400 мм, ручка в верхней части окна с электроприводом | компл
59.1.11.02-0624 | Блок оконный мансардный с однокамерным стеклопакетом из древесины с полиуретановым покрытием, среднеповоротный, размер 1140x1400 мм, ручка в нижней части окна | компл
16.23.11.110.59.1.11.02-0624-000 | Блок оконный мансардный с однокамерным стеклопакетом из древесины с полиуретановым покрытием, среднеповоротный, размер 1140x1400 мм, ручка в нижней части окна | компл
59.1.11.02-0625 | Блок оконный мансардный с однокамерным стеклопакетом из древесины с полиуретановым покрытием, среднеповоротный, размер 1140x1600 мм, ручка в верхней части окна | компл
16.23.11.110.59.1.11.02-0625-000 | Блок оконный мансардный с однокамерным стеклопакетом из древесины с полиуретановым покрытием, среднеповоротный, размер 1140x1600 мм, ручка в верхней части окна | компл
59.1.11.02-0626 | Блок оконный мансардный с однокамерным стеклопакетом из древесины с полиуретановым покрытием, среднеповоротный, размер 1140x1600 мм, ручка в верхней части окна с электроприводом | компл
16.23.11.110.59.1.11.02-0626-000 | Блок оконный мансардный с однокамерным стеклопакетом из древесины с полиуретановым покрытием, среднеповоротный, размер 1140x1600 мм, ручка в верхней части окна с электроприводом | компл
59.1.11.02-0627 | Блок оконный мансардный с однокамерным стеклопакетом из древесины с полиуретановым покрытием, среднеповоротный, размер 1140x1600 мм, ручка в нижней части окна | компл
16.23.11.110.59.1.11.02-0627-000 | Блок оконный мансардный с однокамерным стеклопакетом из древесины с полиуретановым покрытием, среднеповоротный, размер 1140x1600 мм, ручка в нижней части окна | компл
59.1.11.02-0628 | Блок оконный мансардный с однокамерным стеклопакетом из древесины с полиуретановым покрытием, среднеповоротный, размер 1340x1400 мм, ручка в верхней части окна | компл
16.23.11.110.59.1.11.02-0628-000 | Блок оконный мансардный с однокамерным стеклопакетом из древесины с полиуретановым покрытием, среднеповоротный, размер 1340x1400 мм, ручка в верхней части окна | компл
59.1.11.02-0629 | Блок оконный мансардный с однокамерным стеклопакетом из древесины с полиуретановым покрытием, среднеповоротный, размер 1340x1400 мм, ручка в верхней части окна с электроприводом | компл
16.23.11.110.59.1.11.02-0629-000 | Блок оконный мансардный с однокамерным стеклопакетом из древесины с полиуретановым покрытием, среднеповоротный, размер 1340x1400 мм, ручка в верхней части окна с электроприводом | компл
59.1.11.02-0630 | Блок оконный мансардный с однокамерным стеклопакетом из древесины с полиуретановым покрытием, среднеповоротный, размер 1340x1400 мм, ручка в нижней части окна | компл
16.23.11.110.59.1.11.02-0630-000 | Блок оконный мансардный с однокамерным стеклопакетом из древесины с полиуретановым покрытием, среднеповоротный, размер 1340x1400 мм, ручка в нижней части окна | компл
59.1.11.02-0631 | Блок оконный мансардный с однокамерным стеклопакетом из древесины с полиуретановым покрытием, среднеповоротный, размер 1340x1600 мм, ручка в верхней части окна | компл
16.23.11.110.59.1.11.02-0631-000 | Блок оконный мансардный с однокамерным стеклопакетом из древесины с полиуретановым покрытием, среднеповоротный, размер 1340x1600 мм, ручка в верхней части окна | компл
59.1.11.02-0632 | Блок оконный мансардный с однокамерным стеклопакетом из древесины с полиуретановым покрытием, среднеповоротный, размер 1340x1600 мм, ручка в верхней части окна с электроприводом | компл
16.23.11.110.59.1.11.02-0632-000 | Блок оконный мансардный с однокамерным стеклопакетом из древесины с полиуретановым покрытием, среднеповоротный, размер 1340x1600 мм, ручка в верхней части окна с электроприводом | компл
59.1.11.02-0633 | Блок оконный мансардный с однокамерным стеклопакетом из древесины с полиуретановым покрытием, среднеповоротный, размер 1340x1600 мм, ручка в нижней части окна | компл
16.23.11.110.59.1.11.02-0633-000 | Блок оконный мансардный с однокамерным стеклопакетом из древесины с полиуретановым покрытием, среднеповоротный, размер 1340x1600 мм, ручка в нижней части окна | компл
59.1.11.02-0634 | Блок оконный мансардный с однокамерным стеклопакетом из древесины с полиуретановым покрытием, среднеповоротный, размер 1340x980 мм, ручка в верхней части окна | компл
16.23.11.110.59.1.11.02-0634-000 | Блок оконный мансардный с однокамерным стеклопакетом из древесины с полиуретановым покрытием, среднеповоротный, размер 1340x980 мм, ручка в верхней части окна | компл
59.1.11.02-0635 | Блок оконный мансардный с однокамерным стеклопакетом из древесины с полиуретановым покрытием, среднеповоротный, размер 1340x980 мм, ручка в верхней части окна с электроприводом | компл
16.23.11.110.59.1.11.02-0635-000 | Блок оконный мансардный с однокамерным стеклопакетом из древесины с полиуретановым покрытием, среднеповоротный, размер 1340x980 мм, ручка в верхней части окна с электроприводом | компл
59.1.11.02-0636 | Блок оконный мансардный с однокамерным стеклопакетом из древесины с полиуретановым покрытием, среднеповоротный, размер 1340x980 мм, ручка в нижней части окна | компл
16.23.11.110.59.1.11.02-0636-000 | Блок оконный мансардный с однокамерным стеклопакетом из древесины с полиуретановым покрытием, среднеповоротный, размер 1340x980 мм, ручка в нижней части окна | компл
59.1.11.02-0637 | Блок оконный мансардный с однокамерным стеклопакетом из древесины с полиуретановым покрытием, среднеповоротный, размер 660x1180 мм, ручка в верхней части окна | компл
16.23.11.110.59.1.11.02-0637-000 | Блок оконный мансардный с однокамерным стеклопакетом из древесины с полиуретановым покрытием, среднеповоротный, размер 660x1180 мм, ручка в верхней части окна | компл
59.1.11.02-0638 | Блок оконный мансардный с однокамерным стеклопакетом из древесины с полиуретановым покрытием, среднеповоротный, размер 660x1180 мм, ручка в верхней части окна с электроприводом | компл
16.23.11.110.59.1.11.02-0638-000 | Блок оконный мансардный с однокамерным стеклопакетом из древесины с полиуретановым покрытием, среднеповоротный, размер 660x1180 мм, ручка в верхней части окна с электроприводом | компл
59.1.11.02-0639 | Блок оконный мансардный с однокамерным стеклопакетом из древесины с полиуретановым покрытием, среднеповоротный, размер 660x1180 мм, ручка в нижней части окна | компл
16.23.11.110.59.1.11.02-0639-000 | Блок оконный мансардный с однокамерным стеклопакетом из древесины с полиуретановым покрытием, среднеповоротный, размер 660x1180 мм, ручка в нижней части окна | компл
59.1.11.02-0640 | Блок оконный мансардный с однокамерным стеклопакетом из древесины с полиуретановым покрытием, среднеповоротный, размер 660x1400 мм, ручка в верхней части окна | компл
16.23.11.110.59.1.11.02-0640-000 | Блок оконный мансардный с однокамерным стеклопакетом из древесины с полиуретановым покрытием, среднеповоротный, размер 660x1400 мм, ручка в верхней части окна | компл
59.1.11.02-0641 | Блок оконный мансардный с однокамерным стеклопакетом из древесины с полиуретановым покрытием, среднеповоротный, размер 660x1400 мм, ручка в верхней части окна с электроприводом | компл
16.23.11.110.59.1.11.02-0641-000 | Блок оконный мансардный с однокамерным стеклопакетом из древесины с полиуретановым покрытием, среднеповоротный, размер 660x1400 мм, ручка в верхней части окна с электроприводом | компл
59.1.11.02-0642 | Блок оконный мансардный с однокамерным стеклопакетом из древесины с полиуретановым покрытием, среднеповоротный, размер 660x1400 мм, ручка в нижней части окна | компл
16.23.11.110.59.1.11.02-0642-000 | Блок оконный мансардный с однокамерным стеклопакетом из древесины с полиуретановым покрытием, среднеповоротный, размер 660x1400 мм, ручка в нижней части окна | компл
59.1.11.02-0643 | Блок оконный мансардный с однокамерным стеклопакетом из древесины с полиуретановым покрытием, среднеповоротный, размер 780x1180 мм, ручка в верхней части окна | компл
16.23.11.110.59.1.11.02-0643-000 | Блок оконный мансардный с однокамерным стеклопакетом из древесины с полиуретановым покрытием, среднеповоротный, размер 780x1180 мм, ручка в верхней части окна | компл
59.1.11.02-0644 | Блок оконный мансардный с однокамерным стеклопакетом из древесины с полиуретановым покрытием, среднеповоротный, размер 780x1180 мм, ручка в верхней части окна с электроприводом | компл
16.23.11.110.59.1.11.02-0644-000 | Блок оконный мансардный с однокамерным стеклопакетом из древесины с полиуретановым покрытием, среднеповоротный, размер 780x1180 мм, ручка в верхней части окна с электроприводом | компл
59.1.11.02-0645 | Блок оконный мансардный с однокамерным стеклопакетом из древесины с полиуретановым покрытием, среднеповоротный, размер 780x1180 мм, ручка в нижней части окна | компл
16.23.11.110.59.1.11.02-0645-000 | Блок оконный мансардный с однокамерным стеклопакетом из древесины с полиуретановым покрытием, среднеповоротный, размер 780x1180 мм, ручка в нижней части окна | компл
59.1.11.02-0646 | Блок оконный мансардный с однокамерным стеклопакетом из древесины с полиуретановым покрытием, среднеповоротный, размер 780x1400 мм, ручка в верхней части окна | компл
16.23.11.110.59.1.11.02-0646-000 | Блок оконный мансардный с однокамерным стеклопакетом из древесины с полиуретановым покрытием, среднеповоротный, размер 780x1400 мм, ручка в верхней части окна | компл
59.1.11.02-0647 | Блок оконный мансардный с однокамерным стеклопакетом из древесины с полиуретановым покрытием, среднеповоротный, размер 780x1400 мм, ручка в верхней части окна с электроприводом | компл
16.23.11.110.59.1.11.02-0647-000 | Блок оконный мансардный с однокамерным стеклопакетом из древесины с полиуретановым покрытием, среднеповоротный, размер 780x1400 мм, ручка в верхней части окна с электроприводом | компл
59.1.11.02-0648 | Блок оконный мансардный с однокамерным стеклопакетом из древесины с полиуретановым покрытием, среднеповоротный, размер 780x1400 мм, ручка в нижней части окна | компл
16.23.11.110.59.1.11.02-0648-000 | Блок оконный мансардный с однокамерным стеклопакетом из древесины с полиуретановым покрытием, среднеповоротный, размер 780x1400 мм, ручка в нижней части окна | компл
59.1.11.02-0649 | Блок оконный мансардный с однокамерным стеклопакетом из древесины с полиуретановым покрытием, среднеповоротный, размер 780x1600 мм, ручка в верхней части окна | компл
16.23.11.110.59.1.11.02-0649-000 | Блок оконный мансардный с однокамерным стеклопакетом из древесины с полиуретановым покрытием, среднеповоротный, размер 780x1600 мм, ручка в верхней части окна | компл
59.1.11.02-0650 | Блок оконный мансардный с однокамерным стеклопакетом из древесины с полиуретановым покрытием, среднеповоротный, размер 780x1600 мм, ручка в верхней части окна с электроприводом | компл
16.23.11.110.59.1.11.02-0650-000 | Блок оконный мансардный с однокамерным стеклопакетом из древесины с полиуретановым покрытием, среднеповоротный, размер 780x1600 мм, ручка в верхней части окна с электроприводом | компл
59.1.11.02-0651 | Блок оконный мансардный с однокамерным стеклопакетом из древесины с полиуретановым покрытием, среднеповоротный, размер 780x1600 мм, ручка в нижней части окна | компл
16.23.11.110.59.1.11.02-0651-000 | Блок оконный мансардный с однокамерным стеклопакетом из древесины с полиуретановым покрытием, среднеповоротный, размер 780x1600 мм, ручка в нижней части окна | компл
59.1.11.02-0652 | Блок оконный мансардный с однокамерным стеклопакетом из древесины с полиуретановым покрытием, среднеповоротный, размер 780x980 мм, ручка в верхней части окна | компл
16.23.11.110.59.1.11.02-0652-000 | Блок оконный мансардный с однокамерным стеклопакетом из древесины с полиуретановым покрытием, среднеповоротный, размер 780x980 мм, ручка в верхней части окна | компл
59.1.11.02-0653 | Блок оконный мансардный с однокамерным стеклопакетом из древесины с полиуретановым покрытием, среднеповоротный, размер 780x980 мм, ручка в верхней части окна с электроприводом | компл
16.23.11.110.59.1.11.02-0653-000 | Блок оконный мансардный с однокамерным стеклопакетом из древесины с полиуретановым покрытием, среднеповоротный, размер 780x980 мм, ручка в верхней части окна с электроприводом | компл
59.1.11.02-0654 | Блок оконный мансардный с однокамерным стеклопакетом из древесины с полиуретановым покрытием, среднеповоротный, размер 780x980 мм, ручка в нижней части окна | компл
16.23.11.110.59.1.11.02-0654-000 | Блок оконный мансардный с однокамерным стеклопакетом из древесины с полиуретановым покрытием, среднеповоротный, размер 780x980 мм, ручка в нижней части окна | компл
59.1.11.02-0655 | Блок оконный мансардный с однокамерным стеклопакетом из древесины с полиуретановым покрытием, среднеповоротный, размер 940x1180 мм, ручка в верхней части окна | компл
16.23.11.110.59.1.11.02-0655-000 | Блок оконный мансардный с однокамерным стеклопакетом из древесины с полиуретановым покрытием, среднеповоротный, размер 940x1180 мм, ручка в верхней части окна | компл
59.1.11.02-0656 | Блок оконный мансардный с однокамерным стеклопакетом из древесины с полиуретановым покрытием, среднеповоротный, размер 940x1180 мм, ручка в верхней части окна с электроприводом | компл
16.23.11.110.59.1.11.02-0656-000 | Блок оконный мансардный с однокамерным стеклопакетом из древесины с полиуретановым покрытием, среднеповоротный, размер 940x1180 мм, ручка в верхней части окна с электроприводом | компл
59.1.11.02-0657 | Блок оконный мансардный с однокамерным стеклопакетом из древесины с полиуретановым покрытием, среднеповоротный, размер 940x1180 мм, ручка в нижней части окна | компл
16.23.11.110.59.1.11.02-0657-000 | Блок оконный мансардный с однокамерным стеклопакетом из древесины с полиуретановым покрытием, среднеповоротный, размер 940x1180 мм, ручка в нижней части окна | компл
59.1.11.02-0658 | Блок оконный мансардный с однокамерным стеклопакетом из древесины с полиуретановым покрытием, среднеповоротный, размер 940x1400 мм, ручка в верхней части окна | компл
16.23.11.110.59.1.11.02-0658-000 | Блок оконный мансардный с однокамерным стеклопакетом из древесины с полиуретановым покрытием, среднеповоротный, размер 940x1400 мм, ручка в верхней части окна | компл
59.1.11.02-0659 | Блок оконный мансардный с однокамерным стеклопакетом из древесины с полиуретановым покрытием, среднеповоротный, размер 940x1400 мм, ручка в верхней части окна с электроприводом | компл
16.23.11.110.59.1.11.02-0659-000 | Блок оконный мансардный с однокамерным стеклопакетом из древесины с полиуретановым покрытием, среднеповоротный, размер 940x1400 мм, ручка в верхней части окна с электроприводом | компл
59.1.11.02-0660 | Блок оконный мансардный с однокамерным стеклопакетом из древесины с полиуретановым покрытием, среднеповоротный, размер 940x1400 мм, ручка в нижней части окна | компл
16.23.11.110.59.1.11.02-0660-000 | Блок оконный мансардный с однокамерным стеклопакетом из древесины с полиуретановым покрытием, среднеповоротный, размер 940x1400 мм, ручка в нижней части окна | компл
59.1.11.02-0661 | Блок оконный мансардный с однокамерным стеклопакетом из древесины с полиуретановым покрытием, среднеповоротный, размер 940x1600 мм, ручка в верхней части окна | компл
16.23.11.110.59.1.11.02-0661-000 | Блок оконный мансардный с однокамерным стеклопакетом из древесины с полиуретановым покрытием, среднеповоротный, размер 940x1600 мм, ручка в верхней части окна | компл
59.1.11.02-0662 | Блок оконный мансардный с однокамерным стеклопакетом из древесины с полиуретановым покрытием, среднеповоротный, размер 940x1600 мм, ручка в верхней части окна с электроприводом | компл
16.23.11.110.59.1.11.02-0662-000 | Блок оконный мансардный с однокамерным стеклопакетом из древесины с полиуретановым покрытием, среднеповоротный, размер 940x1600 мм, ручка в верхней части окна с электроприводом | компл
59.1.11.02-0663 | Блок оконный мансардный с однокамерным стеклопакетом из древесины с полиуретановым покрытием, среднеповоротный, размер 940x1600 мм, ручка в нижней части окна | компл
16.23.11.110.59.1.11.02-0663-000 | Блок оконный мансардный с однокамерным стеклопакетом из древесины с полиуретановым покрытием, среднеповоротный, размер 940x1600 мм, ручка в нижней части окна | компл
59.1.11.02-0664 | Блок оконный мансардный с однокамерным стеклопакетом из древесины с полиуретановым покрытием, среднеповоротный, размер 940x980 мм, ручка в верхней части окна | компл
16.23.11.110.59.1.11.02-0664-000 | Блок оконный мансардный с однокамерным стеклопакетом из древесины с полиуретановым покрытием, среднеповоротный, размер 940x980 мм, ручка в верхней части окна | компл
59.1.11.02-0665 | Блок оконный мансардный с однокамерным стеклопакетом из древесины с полиуретановым покрытием, среднеповоротный, размер 940x980 мм, ручка в верхней части окна с электроприводом | компл
16.23.11.110.59.1.11.02-0665-000 | Блок оконный мансардный с однокамерным стеклопакетом из древесины с полиуретановым покрытием, среднеповоротный, размер 940x980 мм, ручка в верхней части окна с электроприводом | компл
59.1.11.02-0666 | Блок оконный мансардный с однокамерным стеклопакетом из древесины с полиуретановым покрытием, среднеповоротный, размер 940x980 мм, ручка в нижней части окна | компл
16.23.11.110.59.1.11.02-0666-000 | Блок оконный мансардный с однокамерным стеклопакетом из древесины с полиуретановым покрытием, среднеповоротный, размер 940x980 мм, ручка в нижней части окна | компл
59.1.11.02-0667 | Блок оконный мансардный с однокамерным стеклопакетом из лакированной древесины, с открыванием по верхней оси, размер 1140x1180 мм, ручка в верхней и нижней части окна | компл
16.23.11.110.59.1.11.02-0667-000 | Блок оконный мансардный с однокамерным стеклопакетом из лакированной древесины, с открыванием по верхней оси, размер 1140x1180 мм, ручка в верхней и нижней части окна | компл
59.1.11.02-0668 | Блок оконный мансардный с однокамерным стеклопакетом из лакированной древесины, с открыванием по верхней оси, размер 1140x1400 мм, ручка в верхней и нижней части окна | компл
16.23.11.110.59.1.11.02-0668-000 | Блок оконный мансардный с однокамерным стеклопакетом из лакированной древесины, с открыванием по верхней оси, размер 1140x1400 мм, ручка в верхней и нижней части окна | компл
59.1.11.02-0669 | Блок оконный мансардный с однокамерным стеклопакетом из лакированной древесины, с открыванием по верхней оси, размер 1140x1600 мм, ручка в верхней и нижней части окна | компл
16.23.11.110.59.1.11.02-0669-000 | Блок оконный мансардный с однокамерным стеклопакетом из лакированной древесины, с открыванием по верхней оси, размер 1140x1600 мм, ручка в верхней и нижней части окна | компл
59.1.11.02-0670 | Блок оконный мансардный с однокамерным стеклопакетом из лакированной древесины, с открыванием по верхней оси, размер 1340x1400 мм, ручка в верхней и нижней части окна | компл
16.23.11.110.59.1.11.02-0670-000 | Блок оконный мансардный с однокамерным стеклопакетом из лакированной древесины, с открыванием по верхней оси, размер 1340x1400 мм, ручка в верхней и нижней части окна | компл
59.1.11.02-0671 | Блок оконный мансардный с однокамерным стеклопакетом из лакированной древесины, с открыванием по верхней оси, размер 1340x1600 мм, ручка в верхней и нижней части окна | компл
16.23.11.110.59.1.11.02-0671-000 | Блок оконный мансардный с однокамерным стеклопакетом из лакированной древесины, с открыванием по верхней оси, размер 1340x1600 мм, ручка в верхней и нижней части окна | компл
59.1.11.02-0672 | Блок оконный мансардный с однокамерным стеклопакетом из лакированной древесины, с открыванием по верхней оси, размер 1340x980 мм, ручка в верхней и нижней части окна | компл
16.23.11.110.59.1.11.02-0672-000 | Блок оконный мансардный с однокамерным стеклопакетом из лакированной древесины, с открыванием по верхней оси, размер 1340x980 мм, ручка в верхней и нижней части окна | компл
59.1.11.02-0673 | Блок оконный мансардный с однокамерным стеклопакетом из лакированной древесины, с открыванием по верхней оси, размер 660x1180 мм, ручка в верхней и нижней части окна | компл
16.23.11.110.59.1.11.02-0673-000 | Блок оконный мансардный с однокамерным стеклопакетом из лакированной древесины, с открыванием по верхней оси, размер 660x1180 мм, ручка в верхней и нижней части окна | компл
59.1.11.02-0674 | Блок оконный мансардный с однокамерным стеклопакетом из лакированной древесины, с открыванием по верхней оси, размер 660x1400 мм, ручка в верхней и нижней части окна | компл
16.23.11.110.59.1.11.02-0674-000 | Блок оконный мансардный с однокамерным стеклопакетом из лакированной древесины, с открыванием по верхней оси, размер 660x1400 мм, ручка в верхней и нижней части окна | компл
59.1.11.02-0675 | Блок оконный мансардный с однокамерным стеклопакетом из лакированной древесины, с открыванием по верхней оси, размер 780x1180 мм, ручка в верхней и нижней части окна | компл
16.23.11.110.59.1.11.02-0675-000 | Блок оконный мансардный с однокамерным стеклопакетом из лакированной древесины, с открыванием по верхней оси, размер 780x1180 мм, ручка в верхней и нижней части окна | компл
59.1.11.02-0676 | Блок оконный мансардный с однокамерным стеклопакетом из лакированной древесины, с открыванием по верхней оси, размер 780x1400 мм, ручка в верхней и нижней части окна | компл
16.23.11.110.59.1.11.02-0676-000 | Блок оконный мансардный с однокамерным стеклопакетом из лакированной древесины, с открыванием по верхней оси, размер 780x1400 мм, ручка в верхней и нижней части окна | компл
59.1.11.02-0677 | Блок оконный мансардный с однокамерным стеклопакетом из лакированной древесины, с открыванием по верхней оси, размер 780x1600 мм, ручка в верхней и нижней части окна | компл
16.23.11.110.59.1.11.02-0677-000 | Блок оконный мансардный с однокамерным стеклопакетом из лакированной древесины, с открыванием по верхней оси, размер 780x1600 мм, ручка в верхней и нижней части окна | компл
59.1.11.02-0678 | Блок оконный мансардный с однокамерным стеклопакетом из лакированной древесины, с открыванием по верхней оси, размер 780x980 мм, ручка в верхней и нижней части окна | компл
16.23.11.110.59.1.11.02-0678-000 | Блок оконный мансардный с однокамерным стеклопакетом из лакированной древесины, с открыванием по верхней оси, размер 780x980 мм, ручка в верхней и нижней части окна | компл
59.1.11.02-0679 | Блок оконный мансардный с однокамерным стеклопакетом из лакированной древесины, с открыванием по верхней оси, размер 940x1180 мм, ручка в верхней и нижней части окна | компл
16.23.11.110.59.1.11.02-0679-000 | Блок оконный мансардный с однокамерным стеклопакетом из лакированной древесины, с открыванием по верхней оси, размер 940x1180 мм, ручка в верхней и нижней части окна | компл
59.1.11.02-0680 | Блок оконный мансардный с однокамерным стеклопакетом из лакированной древесины, с открыванием по верхней оси, размер 940x1400 мм, ручка в верхней и нижней части окна | компл
16.23.11.110.59.1.11.02-0680-000 | Блок оконный мансардный с однокамерным стеклопакетом из лакированной древесины, с открыванием по верхней оси, размер 940x1400 мм, ручка в верхней и нижней части окна | компл
59.1.11.02-0681 | Блок оконный мансардный с однокамерным стеклопакетом из лакированной древесины, с открыванием по верхней оси, размер 940x1600 мм, ручка в верхней и нижней части окна | компл
16.23.11.110.59.1.11.02-0681-000 | Блок оконный мансардный с однокамерным стеклопакетом из лакированной древесины, с открыванием по верхней оси, размер 940x1600 мм, ручка в верхней и нижней части окна | компл
59.1.11.02-0682 | Блок оконный мансардный с однокамерным стеклопакетом из лакированной древесины, с открыванием по верхней оси, размер 940x980 мм, ручка в верхней и нижней части окна | компл
16.23.11.110.59.1.11.02-0682-000 | Блок оконный мансардный с однокамерным стеклопакетом из лакированной древесины, с открыванием по верхней оси, размер 940x980 мм, ручка в верхней и нижней части окна | компл
59.1.11.02-0683 | Блок оконный мансардный с однокамерным стеклопакетом из лакированной древесины, среднеповоротный, размер 1140x1180 мм, ручка в верхней части окна | компл
16.23.11.110.59.1.11.02-0683-000 | Блок оконный мансардный с однокамерным стеклопакетом из лакированной древесины, среднеповоротный, размер 1140x1180 мм, ручка в верхней части окна | компл
59.1.11.02-0684 | Блок оконный мансардный с однокамерным стеклопакетом из лакированной древесины, среднеповоротный, размер 1140x1180 мм, ручка в верхней части окна с электроприводом | компл
16.23.11.110.59.1.11.02-0684-000 | Блок оконный мансардный с однокамерным стеклопакетом из лакированной древесины, среднеповоротный, размер 1140x1180 мм, ручка в верхней части окна с электроприводом | компл
59.1.11.02-0685 | Блок оконный мансардный с однокамерным стеклопакетом из лакированной древесины, среднеповоротный, размер 1140x1180 мм, ручка в нижней части окна | компл
16.23.11.110.59.1.11.02-0685-000 | Блок оконный мансардный с однокамерным стеклопакетом из лакированной древесины, среднеповоротный, размер 1140x1180 мм, ручка в нижней части окна | компл
59.1.11.02-0686 | Блок оконный мансардный с однокамерным стеклопакетом из лакированной древесины, среднеповоротный, размер 1140x1400 мм, ручка в верхней части окна | компл
16.23.11.110.59.1.11.02-0686-000 | Блок оконный мансардный с однокамерным стеклопакетом из лакированной древесины, среднеповоротный, размер 1140x1400 мм, ручка в верхней части окна | компл
59.1.11.02-0687 | Блок оконный мансардный с однокамерным стеклопакетом из лакированной древесины, среднеповоротный, размер 1140x1400 мм, ручка в верхней части окна с электроприводом | компл
16.23.11.110.59.1.11.02-0687-000 | Блок оконный мансардный с однокамерным стеклопакетом из лакированной древесины, среднеповоротный, размер 1140x1400 мм, ручка в верхней части окна с электроприводом | компл
59.1.11.02-0688 | Блок оконный мансардный с однокамерным стеклопакетом из лакированной древесины, среднеповоротный, размер 1140x1400 мм, ручка в нижней части окна | компл
16.23.11.110.59.1.11.02-0688-000 | Блок оконный мансардный с однокамерным стеклопакетом из лакированной древесины, среднеповоротный, размер 1140x1400 мм, ручка в нижней части окна | компл
59.1.11.02-0689 | Блок оконный мансардный с однокамерным стеклопакетом из лакированной древесины, среднеповоротный, размер 1140x1600 мм, ручка в верхней части окна | компл
16.23.11.110.59.1.11.02-0689-000 | Блок оконный мансардный с однокамерным стеклопакетом из лакированной древесины, среднеповоротный, размер 1140x1600 мм, ручка в верхней части окна | компл
59.1.11.02-0690 | Блок оконный мансардный с однокамерным стеклопакетом из лакированной древесины, среднеповоротный, размер 1140x1600 мм, ручка в верхней части окна с электроприводом | компл
16.23.11.110.59.1.11.02-0690-000 | Блок оконный мансардный с однокамерным стеклопакетом из лакированной древесины, среднеповоротный, размер 1140x1600 мм, ручка в верхней части окна с электроприводом | компл
59.1.11.02-0691 | Блок оконный мансардный с однокамерным стеклопакетом из лакированной древесины, среднеповоротный, размер 1140x1600 мм, ручка в нижней части окна | компл
16.23.11.110.59.1.11.02-0691-000 | Блок оконный мансардный с однокамерным стеклопакетом из лакированной древесины, среднеповоротный, размер 1140x1600 мм, ручка в нижней части окна | компл
59.1.11.02-0692 | Блок оконный мансардный с однокамерным стеклопакетом из лакированной древесины, среднеповоротный, размер 1340x1400 мм, ручка в верхней части окна | компл
16.23.11.110.59.1.11.02-0692-000 | Блок оконный мансардный с однокамерным стеклопакетом из лакированной древесины, среднеповоротный, размер 1340x1400 мм, ручка в верхней части окна | компл
59.1.11.02-0693 | Блок оконный мансардный с однокамерным стеклопакетом из лакированной древесины, среднеповоротный, размер 1340x1400 мм, ручка в верхней части окна с электроприводом | компл
16.23.11.110.59.1.11.02-0693-000 | Блок оконный мансардный с однокамерным стеклопакетом из лакированной древесины, среднеповоротный, размер 1340x1400 мм, ручка в верхней части окна с электроприводом | компл
59.1.11.02-0694 | Блок оконный мансардный с однокамерным стеклопакетом из лакированной древесины, среднеповоротный, размер 1340x1400 мм, ручка в нижней части окна | компл
16.23.11.110.59.1.11.02-0694-000 | Блок оконный мансардный с однокамерным стеклопакетом из лакированной древесины, среднеповоротный, размер 1340x1400 мм, ручка в нижней части окна | компл
59.1.11.02-0695 | Блок оконный мансардный с однокамерным стеклопакетом из лакированной древесины, среднеповоротный, размер 1340x1600 мм, ручка в верхней части окна | компл
16.23.11.110.59.1.11.02-0695-000 | Блок оконный мансардный с однокамерным стеклопакетом из лакированной древесины, среднеповоротный, размер 1340x1600 мм, ручка в верхней части окна | компл
59.1.11.02-0696 | Блок оконный мансардный с однокамерным стеклопакетом из лакированной древесины, среднеповоротный, размер 1340x1600 мм, ручка в верхней части окна с электроприводом | компл
16.23.11.110.59.1.11.02-0696-000 | Блок оконный мансардный с однокамерным стеклопакетом из лакированной древесины, среднеповоротный, размер 1340x1600 мм, ручка в верхней части окна с электроприводом | компл
59.1.11.02-0697 | Блок оконный мансардный с однокамерным стеклопакетом из лакированной древесины, среднеповоротный, размер 1340x1600 мм, ручка в нижней части окна | компл
16.23.11.110.59.1.11.02-0697-000 | Блок оконный мансардный с однокамерным стеклопакетом из лакированной древесины, среднеповоротный, размер 1340x1600 мм, ручка в нижней части окна | компл
59.1.11.02-0698 | Блок оконный мансардный с однокамерным стеклопакетом из лакированной древесины, среднеповоротный, размер 1340x980 мм, ручка в верхней части окна | компл
16.23.11.110.59.1.11.02-0698-000 | Блок оконный мансардный с однокамерным стеклопакетом из лакированной древесины, среднеповоротный, размер 1340x980 мм, ручка в верхней части окна | компл
59.1.11.02-0699 | Блок оконный мансардный с однокамерным стеклопакетом из лакированной древесины, среднеповоротный, размер 1340x980 мм, ручка в верхней части окна с электроприводом | компл
16.23.11.110.59.1.11.02-0699-000 | Блок оконный мансардный с однокамерным стеклопакетом из лакированной древесины, среднеповоротный, размер 1340x980 мм, ручка в верхней части окна с электроприводом | компл
59.1.11.02-0700 | Блок оконный мансардный с однокамерным стеклопакетом из лакированной древесины, среднеповоротный, размер 1340x980 мм, ручка в нижней части окна | компл
16.23.11.110.59.1.11.02-0700-000 | Блок оконный мансардный с однокамерным стеклопакетом из лакированной древесины, среднеповоротный, размер 1340x980 мм, ручка в нижней части окна | компл
59.1.11.02-0701 | Блок оконный мансардный с однокамерным стеклопакетом из лакированной древесины, среднеповоротный, размер 660x1180 мм, ручка в верхней части окна | компл
16.23.11.110.59.1.11.02-0701-000 | Блок оконный мансардный с однокамерным стеклопакетом из лакированной древесины, среднеповоротный, размер 660x1180 мм, ручка в верхней части окна | компл
59.1.11.02-0702 | Блок оконный мансардный с однокамерным стеклопакетом из лакированной древесины, среднеповоротный, размер 660x1180 мм, ручка в верхней части окна с электроприводом | компл
16.23.11.110.59.1.11.02-0702-000 | Блок оконный мансардный с однокамерным стеклопакетом из лакированной древесины, среднеповоротный, размер 660x1180 мм, ручка в верхней части окна с электроприводом | компл
59.1.11.02-0703 | Блок оконный мансардный с однокамерным стеклопакетом из лакированной древесины, среднеповоротный, размер 660x1180 мм, ручка в нижней части окна | компл
16.23.11.110.59.1.11.02-0703-000 | Блок оконный мансардный с однокамерным стеклопакетом из лакированной древесины, среднеповоротный, размер 660x1180 мм, ручка в нижней части окна | компл
59.1.11.02-0704 | Блок оконный мансардный с однокамерным стеклопакетом из лакированной древесины, среднеповоротный, размер 660x1400 мм, ручка в верхней части окна | компл
16.23.11.110.59.1.11.02-0704-000 | Блок оконный мансардный с однокамерным стеклопакетом из лакированной древесины, среднеповоротный, размер 660x1400 мм, ручка в верхней части окна | компл
59.1.11.02-0705 | Блок оконный мансардный с однокамерным стеклопакетом из лакированной древесины, среднеповоротный, размер 660x1400 мм, ручка в верхней части окна с электроприводом | компл
16.23.11.110.59.1.11.02-0705-000 | Блок оконный мансардный с однокамерным стеклопакетом из лакированной древесины, среднеповоротный, размер 660x1400 мм, ручка в верхней части окна с электроприводом | компл
59.1.11.02-0706 | Блок оконный мансардный с однокамерным стеклопакетом из лакированной древесины, среднеповоротный, размер 660x1400 мм, ручка в нижней части окна | компл
16.23.11.110.59.1.11.02-0706-000 | Блок оконный мансардный с однокамерным стеклопакетом из лакированной древесины, среднеповоротный, размер 660x1400 мм, ручка в нижней части окна | компл
59.1.11.02-0707 | Блок оконный мансардный с однокамерным стеклопакетом из лакированной древесины, среднеповоротный, размер 780x1180 мм, ручка в верхней части окна | компл
16.23.11.110.59.1.11.02-0707-000 | Блок оконный мансардный с однокамерным стеклопакетом из лакированной древесины, среднеповоротный, размер 780x1180 мм, ручка в верхней части окна | компл
59.1.11.02-0708 | Блок оконный мансардный с однокамерным стеклопакетом из лакированной древесины, среднеповоротный, размер 780x1180 мм, ручка в верхней части окна с электроприводом | компл
16.23.11.110.59.1.11.02-0708-000 | Блок оконный мансардный с однокамерным стеклопакетом из лакированной древесины, среднеповоротный, размер 780x1180 мм, ручка в верхней части окна с электроприводом | компл
59.1.11.02-0709 | Блок оконный мансардный с однокамерным стеклопакетом из лакированной древесины, среднеповоротный, размер 780x1180 мм, ручка в нижней части окна | компл
16.23.11.110.59.1.11.02-0709-000 | Блок оконный мансардный с однокамерным стеклопакетом из лакированной древесины, среднеповоротный, размер 780x1180 мм, ручка в нижней части окна | компл
59.1.11.02-0710 | Блок оконный мансардный с однокамерным стеклопакетом из лакированной древесины, среднеповоротный, размер 780x1400 мм, ручка в верхней части окна | компл
16.23.11.110.59.1.11.02-0710-000 | Блок оконный мансардный с однокамерным стеклопакетом из лакированной древесины, среднеповоротный, размер 780x1400 мм, ручка в верхней части окна | компл
59.1.11.02-0711 | Блок оконный мансардный с однокамерным стеклопакетом из лакированной древесины, среднеповоротный, размер 780x1400 мм, ручка в верхней части окна с электроприводом | компл
16.23.11.110.59.1.11.02-0711-000 | Блок оконный мансардный с однокамерным стеклопакетом из лакированной древесины, среднеповоротный, размер 780x1400 мм, ручка в верхней части окна с электроприводом | компл
59.1.11.02-0712 | Блок оконный мансардный с однокамерным стеклопакетом из лакированной древесины, среднеповоротный, размер 780x1400 мм, ручка в нижней части окна | компл
16.23.11.110.59.1.11.02-0712-000 | Блок оконный мансардный с однокамерным стеклопакетом из лакированной древесины, среднеповоротный, размер 780x1400 мм, ручка в нижней части окна | компл
59.1.11.02-0713 | Блок оконный мансардный с однокамерным стеклопакетом из лакированной древесины, среднеповоротный, размер 780x1600 мм, ручка в верхней части окна | компл
16.23.11.110.59.1.11.02-0713-000 | Блок оконный мансардный с однокамерным стеклопакетом из лакированной древесины, среднеповоротный, размер 780x1600 мм, ручка в верхней части окна | компл
59.1.11.02-0714 | Блок оконный мансардный с однокамерным стеклопакетом из лакированной древесины, среднеповоротный, размер 780x1600 мм, ручка в верхней части окна с электроприводом | компл
16.23.11.110.59.1.11.02-0714-000 | Блок оконный мансардный с однокамерным стеклопакетом из лакированной древесины, среднеповоротный, размер 780x1600 мм, ручка в верхней части окна с электроприводом | компл
59.1.11.02-0715 | Блок оконный мансардный с однокамерным стеклопакетом из лакированной древесины, среднеповоротный, размер 780x1600 мм, ручка в нижней части окна | компл
16.23.11.110.59.1.11.02-0715-000 | Блок оконный мансардный с однокамерным стеклопакетом из лакированной древесины, среднеповоротный, размер 780x1600 мм, ручка в нижней части окна | компл
59.1.11.02-0716 | Блок оконный мансардный с однокамерным стеклопакетом из лакированной древесины, среднеповоротный, размер 780x980 мм, ручка в верхней части окна | компл
16.23.11.110.59.1.11.02-0716-000 | Блок оконный мансардный с однокамерным стеклопакетом из лакированной древесины, среднеповоротный, размер 780x980 мм, ручка в верхней части окна | компл
59.1.11.02-0717 | Блок оконный мансардный с однокамерным стеклопакетом из лакированной древесины, среднеповоротный, размер 780x980 мм, ручка в верхней части окна с электроприводом | компл
16.23.11.110.59.1.11.02-0717-000 | Блок оконный мансардный с однокамерным стеклопакетом из лакированной древесины, среднеповоротный, размер 780x980 мм, ручка в верхней части окна с электроприводом | компл
59.1.11.02-0718 | Блок оконный мансардный с однокамерным стеклопакетом из лакированной древесины, среднеповоротный, размер 780x980 мм, ручка в нижней части окна | компл
16.23.11.110.59.1.11.02-0718-000 | Блок оконный мансардный с однокамерным стеклопакетом из лакированной древесины, среднеповоротный, размер 780x980 мм, ручка в нижней части окна | компл
59.1.11.02-0719 | Блок оконный мансардный с однокамерным стеклопакетом из лакированной древесины, среднеповоротный, размер 940x1180 мм, ручка в верхней части окна | компл
16.23.11.110.59.1.11.02-0719-000 | Блок оконный мансардный с однокамерным стеклопакетом из лакированной древесины, среднеповоротный, размер 940x1180 мм, ручка в верхней части окна | компл
59.1.11.02-0720 | Блок оконный мансардный с однокамерным стеклопакетом из лакированной древесины, среднеповоротный, размер 940x1180 мм, ручка в верхней части окна с электроприводом | компл
16.23.11.110.59.1.11.02-0720-000 | Блок оконный мансардный с однокамерным стеклопакетом из лакированной древесины, среднеповоротный, размер 940x1180 мм, ручка в верхней части окна с электроприводом | компл
59.1.11.02-0721 | Блок оконный мансардный с однокамерным стеклопакетом из лакированной древесины, среднеповоротный, размер 940x1180 мм, ручка в нижней части окна | компл
16.23.11.110.59.1.11.02-0721-000 | Блок оконный мансардный с однокамерным стеклопакетом из лакированной древесины, среднеповоротный, размер 940x1180 мм, ручка в нижней части окна | компл
59.1.11.02-0722 | Блок оконный мансардный с однокамерным стеклопакетом из лакированной древесины, среднеповоротный, размер 940x1400 мм, ручка в верхней части окна | компл
16.23.11.110.59.1.11.02-0722-000 | Блок оконный мансардный с однокамерным стеклопакетом из лакированной древесины, среднеповоротный, размер 940x1400 мм, ручка в верхней части окна | компл
59.1.11.02-0723 | Блок оконный мансардный с однокамерным стеклопакетом из лакированной древесины, среднеповоротный, размер 940x1400 мм, ручка в верхней части окна с электроприводом | компл
16.23.11.110.59.1.11.02-0723-000 | Блок оконный мансардный с однокамерным стеклопакетом из лакированной древесины, среднеповоротный, размер 940x1400 мм, ручка в верхней части окна с электроприводом | компл
59.1.11.02-0724 | Блок оконный мансардный с однокамерным стеклопакетом из лакированной древесины, среднеповоротный, размер 940x1400 мм, ручка в нижней части окна | компл
16.23.11.110.59.1.11.02-0724-000 | Блок оконный мансардный с однокамерным стеклопакетом из лакированной древесины, среднеповоротный, размер 940x1400 мм, ручка в нижней части окна | компл
59.1.11.02-0725 | Блок оконный мансардный с однокамерным стеклопакетом из лакированной древесины, среднеповоротный, размер 940x1600 мм, ручка в верхней части окна | компл
16.23.11.110.59.1.11.02-0725-000 | Блок оконный мансардный с однокамерным стеклопакетом из лакированной древесины, среднеповоротный, размер 940x1600 мм, ручка в верхней части окна | компл
59.1.11.02-0726 | Блок оконный мансардный с однокамерным стеклопакетом из лакированной древесины, среднеповоротный, размер 940x1600 мм, ручка в верхней части окна с электроприводом | компл
16.23.11.110.59.1.11.02-0726-000 | Блок оконный мансардный с однокамерным стеклопакетом из лакированной древесины, среднеповоротный, размер 940x1600 мм, ручка в верхней части окна с электроприводом | компл
59.1.11.02-0727 | Блок оконный мансардный с однокамерным стеклопакетом из лакированной древесины, среднеповоротный, размер 940x1600 мм, ручка в нижней части окна | компл
16.23.11.110.59.1.11.02-0727-000 | Блок оконный мансардный с однокамерным стеклопакетом из лакированной древесины, среднеповоротный, размер 940x1600 мм, ручка в нижней части окна | компл
59.1.11.02-0728 | Блок оконный мансардный с однокамерным стеклопакетом из лакированной древесины, среднеповоротный, размер 940x980 мм, ручка в верхней части окна | компл
16.23.11.110.59.1.11.02-0728-000 | Блок оконный мансардный с однокамерным стеклопакетом из лакированной древесины, среднеповоротный, размер 940x980 мм, ручка в верхней части окна | компл
59.1.11.02-0729 | Блок оконный мансардный с однокамерным стеклопакетом из лакированной древесины, среднеповоротный, размер 940x980 мм, ручка в верхней части окна с электроприводом | компл
16.23.11.110.59.1.11.02-0729-000 | Блок оконный мансардный с однокамерным стеклопакетом из лакированной древесины, среднеповоротный, размер 940x980 мм, ручка в верхней части окна с электроприводом | компл
59.1.11.02-0730 | Блок оконный мансардный с однокамерным стеклопакетом из лакированной древесины, среднеповоротный, размер 940x980 мм, ручка в нижней части окна | компл
16.23.11.110.59.1.11.02-0730-000 | Блок оконный мансардный с однокамерным стеклопакетом из лакированной древесины, среднеповоротный, размер 940x980 мм, ручка в нижней части окна | компл
59.1.11.02-0731 | Блоки оконные деревянные одинарной конструкции, остекленные двухкамерным стеклопакетом 4-14-4-14-4НЭ (с аргоном), толщина коробки 83 мм, двух- и трехстворчатые, распашные, с вентиляционным клапаном, ОДОСПДх-х/83У, с импортной фурнитурой | м2
16.23.11.110.59.1.11.02-0731-000 | Блоки оконные деревянные одинарной конструкции, остекленные двухкамерным стеклопакетом 4-14-4-14-4НЭ (с аргоном), толщина коробки 83 мм, двух- и трехстворчатые, распашные, с вентиляционным клапаном, ОДОСПДх-х/83У, с импортной фурнитурой | м2
59.1.11.02-0732 | Блоки оконные деревянные одинарной конструкции, остекленные двухкамерным стеклопакетом 4-14-4-14-4НЭ (с аргоном), толщина коробки 83 мм, одностворчатое, с поворотно-откидным механизмом с вентиляционным клапаном, ОДОСПДх-х/83ПОУ, с импортной фурнитурой | м2
16.23.11.110.59.1.11.02-0732-000 | Блоки оконные деревянные одинарной конструкции, остекленные двухкамерным стеклопакетом 4-14-4-14-4НЭ (с аргоном), толщина коробки 83 мм, одностворчатое, с поворотно-откидным механизмом с вентиляционным клапаном, ОДОСПДх-х/83ПОУ, с импортной фурнитурой | м2
59.1.11.02-0733 | Блоки оконные деревянные одинарной конструкции, остекленные двухкамерными стеклопакетами 4-14-4-14-4НЭ (с аргоном), толщина коробки 83 мм, одностворчатые, распашные, ОДОСПДх-х/83, с импортной фурнитурой | м2
16.23.11.110.59.1.11.02-0733-000 | Блоки оконные деревянные одинарной конструкции, остекленные двухкамерными стеклопакетами 4-14-4-14-4НЭ (с аргоном), толщина коробки 83 мм, одностворчатые, распашные, ОДОСПДх-х/83, с импортной фурнитурой | м2
59.1.11.02-0734 | Блоки оконные деревянные одинарной конструкции, остекленные двухкамерными стеклопакетами 4-14-4-14-4НЭ (с аргоном), толщина коробки 83 мм, одностворчатые, распашные, с фрамугой, ОДОСПД 21-12/83 Фр, с импортной фурнитурой | м2
16.23.11.110.59.1.11.02-0734-000 | Блоки оконные деревянные одинарной конструкции, остекленные двухкамерными стеклопакетами 4-14-4-14-4НЭ (с аргоном), толщина коробки 83 мм, одностворчатые, распашные, с фрамугой, ОДОСПД 21-12/83 Фр, с импортной фурнитурой | м2
59.1.11.02-0735 | Блоки оконные деревянные теплозащитные одинарной конструкции, ОДОСПО15-18ПОА, остекленные однокамерными стеклопакетами, двухстворчатые с импостом, площадь 2,58 м2, со скобяными приборами, поворотно-откидным механизмом, уплотнительными прокладками, с алюминиевым профилем | м2
16.23.11.110.59.1.11.02-0735-000 | Блоки оконные деревянные теплозащитные одинарной конструкции, ОДОСПО15-18ПОА, остекленные однокамерными стеклопакетами, двухстворчатые с импостом, площадь 2,58 м2, со скобяными приборами, поворотно-откидным механизмом, уплотнительными прокладками, с алюминиевым профилем | м2
59.1.11.02-0736 | Блоки оконные теплозащитные, одностворчатые, остекленные двухкамерными стеклопакетами, с фурнитурой, с уплотнительными прокладками, окрашенные красителями на водной основе, ОТ3сп 9-15, площадь 1,26 м2 | м2
16.23.11.110.59.1.11.02-0736-000 | Блоки оконные теплозащитные, одностворчатые, остекленные двухкамерными стеклопакетами, с фурнитурой, с уплотнительными прокладками, окрашенные красителями на водной основе, ОТ3сп 9-15, площадь 1,26 м2 | м2
59.1.11.02-0737 | Блоки оконные теплозащитные, остекленные двухкамерными стеклопакетами, с фурнитурой, уплотнительными прокладками, окрашенные красителями на водной основе, ОТ3сп15-12, двухстворчатые, площадь 1,71 м2 | м2
16.23.11.110.59.1.11.02-0737-000 | Блоки оконные теплозащитные, остекленные двухкамерными стеклопакетами, с фурнитурой, уплотнительными прокладками, окрашенные красителями на водной основе, ОТ3сп15-12, двухстворчатые, площадь 1,71 м2 | м2
59.1.11.02-0738 | Блоки оконные теплозащитные, остекленные двухкамерными стеклопакетами, с фурнитурой, уплотнительными прокладками, окрашенные красителями на водной основе, ОТ3сп15-15, двухстворчатые, площадь 2,15 м2 | м2
16.23.11.110.59.1.11.02-0738-000 | Блоки оконные теплозащитные, остекленные двухкамерными стеклопакетами, с фурнитурой, уплотнительными прокладками, окрашенные красителями на водной основе, ОТ3сп15-15, двухстворчатые, площадь 2,15 м2 | м2
59.1.11.02-0739 | Люк аварийного выхода на крышу, размер 660x1180 мм, боковое открывание, двухкамерный стеклопакет, древесина с полиуретановым покрытием | компл
16.23.11.130.59.1.11.02-0739-000 | Люк аварийного выхода на крышу, размер 660x1180 мм, боковое открывание, двухкамерный стеклопакет, древесина с полиуретановым покрытием | компл
59.1.11.02-0740 | Люк аварийного выхода на крышу, размер 660x1180 мм, боковое открывание, двухкамерный стеклопакет, лакированная древесина | компл
16.23.11.130.59.1.11.02-0740-000 | Люк аварийного выхода на крышу, размер 660x1180 мм, боковое открывание, двухкамерный стеклопакет, лакированная древесина | компл
59.1.11.02-0741 | Люк аварийного выхода на крышу, размер 660x1180 мм, боковое открывание, однокамерный стеклопакет, древесина с полиуретановым покрытием | компл
16.23.11.130.59.1.11.02-0741-000 | Люк аварийного выхода на крышу, размер 660x1180 мм, боковое открывание, однокамерный стеклопакет, древесина с полиуретановым покрытием | компл
59.1.11.02-0742 | Люк аварийного выхода на крышу, размер 660x1180 мм, боковое открывание, однокамерный стеклопакет, лакированная древесина | компл
16.23.11.130.59.1.11.02-0742-000 | Люк аварийного выхода на крышу, размер 660x1180 мм, боковое открывание, однокамерный стеклопакет, лакированная древесина | компл
59.1.11.02-0743 | Люк аварийного выхода на крышу с открыванием вверх на 70 градусов, размер 1140x1400 мм, двухкамерный стеклопакет, древесина с полиуретановым покрытием | компл
16.23.11.130.59.1.11.02-0743-000 | Люк аварийного выхода на крышу с открыванием вверх на 70 градусов, размер 1140x1400 мм, двухкамерный стеклопакет, древесина с полиуретановым покрытием | компл
59.1.11.02-0744 | Люк аварийного выхода на крышу с открыванием вверх на 70 градусов, размер 1140x1400 мм, однокамерный стеклопакет, древесина с полиуретановым покрытием | компл
16.23.11.130.59.1.11.02-0744-000 | Люк аварийного выхода на крышу с открыванием вверх на 70 градусов, размер 1140x1400 мм, однокамерный стеклопакет, древесина с полиуретановым покрытием | компл
59.1.11.02-0745 | Люк аварийного выхода на крышу с открыванием вверх на 70 градусов, размер 1140x1400 мм, однокамерный стеклопакет, лакированная древесина | компл
16.23.11.130.59.1.11.02-0745-000 | Люк аварийного выхода на крышу с открыванием вверх на 70 градусов, размер 1140x1400 мм, однокамерный стеклопакет, лакированная древесина | компл
59.1.11.02-0746 | Люк аварийного выхода на крышу с открыванием вверх на 70 градусов, размер 780x1400 мм, двухкамерный стеклопакет, древесина с полиуретановым покрытием | компл
16.23.11.130.59.1.11.02-0746-000 | Люк аварийного выхода на крышу с открыванием вверх на 70 градусов, размер 780x1400 мм, двухкамерный стеклопакет, древесина с полиуретановым покрытием | компл
59.1.11.02-0747 | Люк аварийного выхода на крышу с открыванием вверх на 70 градусов, размер 780x1400 мм, однокамерный стеклопакет, древесина с полиуретановым покрытием | компл
16.23.11.130.59.1.11.02-0747-000 | Люк аварийного выхода на крышу с открыванием вверх на 70 градусов, размер 780x1400 мм, однокамерный стеклопакет, древесина с полиуретановым покрытием | компл
59.1.11.02-0748 | Люк аварийного выхода на крышу с открыванием вверх на 70 градусов, размер 780x1400 мм, однокамерный стеклопакет, лакированная древесина | компл
16.23.11.130.59.1.11.02-0748-000 | Люк аварийного выхода на крышу с открыванием вверх на 70 градусов, размер 780x1400 мм, однокамерный стеклопакет, лакированная древесина | компл
59.1.11.02-0749 | Люк выхода на крышу для холодных чердаков, размер 450x550 мм, боковое или верхнее открывание, однокамерный стеклопакет | компл
16.23.11.130.59.1.11.02-0749-000 | Люк выхода на крышу для холодных чердаков, размер 450x550 мм, боковое или верхнее открывание, однокамерный стеклопакет | компл
59.1.11.02-0750 | Люк выхода на крышу для холодных чердаков, размер 450x730 мм, боковое или верхнее открывание, однокамерный стеклопакет | компл
16.23.11.130.59.1.11.02-0750-000 | Люк выхода на крышу для холодных чердаков, размер 450x730 мм, боковое или верхнее открывание, однокамерный стеклопакет | компл
59.1.11.02-0751 | Люк выхода на крышу для холодных чердаков, размер 540x830 мм, боковое открывание, однокамерный стеклопакет | компл
16.23.11.130.59.1.11.02-0751-000 | Люк выхода на крышу для холодных чердаков, размер 540x830 мм, боковое открывание, однокамерный стеклопакет | компл
59.1.11.02-0752 | Люк выхода на крышу для холодных чердаков,, размер 850x850 мм, боковое открывание, однокамерный стеклопакет | компл
16.23.11.130.59.1.11.02-0752-000 | Люк выхода на крышу для холодных чердаков,, размер 850x850 мм, боковое открывание, однокамерный стеклопакет | компл
59.1.11.02-0753 | Окно мансардное балконное, размер 1140x2520 мм, двухкамерный стеклопакет, крашеная древесина, ручка в верхней и средней части окна | компл
16.23.11.110.59.1.11.02-0753-000 | Окно мансардное балконное, размер 1140x2520 мм, двухкамерный стеклопакет, крашеная древесина, ручка в верхней и средней части окна | компл
59.1.11.02-0754 | Окно мансардное балконное, размер 1140x2520 мм, двухкамерный стеклопакет, лакированная древесина, ручка в верхней и средней части окна | компл
16.23.11.110.59.1.11.02-0754-000 | Окно мансардное балконное, размер 1140x2520 мм, двухкамерный стеклопакет, лакированная древесина, ручка в верхней и средней части окна | компл
59.1.11.02-0755 | Окно мансардное балконное, размер 940x2520 мм, двухкамерный стеклопакет, крашеная древесина, ручка в верхней и средней части окна | компл
16.23.11.110.59.1.11.02-0755-000 | Окно мансардное балконное, размер 940x2520 мм, двухкамерный стеклопакет, крашеная древесина, ручка в верхней и средней части окна | компл
59.1.11.02-0756 | Окно мансардное балконное, размер 940x2520 мм, двухкамерный стеклопакет, лакированная древесина, ручка в верхней и средней части окна | компл
16.23.11.110.59.1.11.02-0756-000 | Окно мансардное балконное, размер 940x2520 мм, двухкамерный стеклопакет, лакированная древесина, ручка в верхней и средней части окна | компл
59.1.11.02-0757 | Окно мансардное карнизное откидное, размер 1140x1154 мм, двухкамерный стеклопакет, древесина с полиуретановым покрытием | компл
16.23.11.110.59.1.11.02-0757-000 | Окно мансардное карнизное откидное, размер 1140x1154 мм, двухкамерный стеклопакет, древесина с полиуретановым покрытием | компл
59.1.11.02-0758 | Окно мансардное карнизное откидное, размер 1140x1154 мм, двухкамерный стеклопакет, лакированная древесина | компл
16.23.11.110.59.1.11.02-0758-000 | Окно мансардное карнизное откидное, размер 1140x1154 мм, двухкамерный стеклопакет, лакированная древесина | компл
59.1.11.02-0759 | Окно мансардное карнизное откидное, размер 1140x1154 мм, однокамерный стеклопакет, древесина с полиуретановым покрытием | компл
16.23.11.110.59.1.11.02-0759-000 | Окно мансардное карнизное откидное, размер 1140x1154 мм, однокамерный стеклопакет, древесина с полиуретановым покрытием | компл
59.1.11.02-0760 | Окно мансардное карнизное откидное, размер 1140x1154 мм, однокамерный стеклопакет, лакированная древесина | компл
16.23.11.110.59.1.11.02-0760-000 | Окно мансардное карнизное откидное, размер 1140x1154 мм, однокамерный стеклопакет, лакированная древесина | компл
59.1.11.02-0761 | Окно мансардное карнизное откидное, размер 1140x1374 мм, двухкамерный стеклопакет, древесина с полиуретановым покрытием | компл
16.23.11.110.59.1.11.02-0761-000 | Окно мансардное карнизное откидное, размер 1140x1374 мм, двухкамерный стеклопакет, древесина с полиуретановым покрытием | компл
59.1.11.02-0762 | Окно мансардное карнизное откидное, размер 1140x1374 мм, двухкамерный стеклопакет, лакированная древесина | компл
16.23.11.110.59.1.11.02-0762-000 | Окно мансардное карнизное откидное, размер 1140x1374 мм, двухкамерный стеклопакет, лакированная древесина | компл
59.1.11.02-0763 | Окно мансардное карнизное откидное, размер 1140x1374 мм, однокамерный стеклопакет, древесина с полиуретановым покрытием | компл
16.23.11.110.59.1.11.02-0763-000 | Окно мансардное карнизное откидное, размер 1140x1374 мм, однокамерный стеклопакет, древесина с полиуретановым покрытием | компл
59.1.11.02-0764 | Окно мансардное карнизное откидное, размер 1140x1374 мм, однокамерный стеклопакет, лакированная древесина | компл
16.23.11.110.59.1.11.02-0764-000 | Окно мансардное карнизное откидное, размер 1140x1374 мм, однокамерный стеклопакет, лакированная древесина | компл
59.1.11.02-0765 | Окно мансардное карнизное откидное, размер 1140x600 мм, двухкамерный стеклопакет, древесина с полиуретановым покрытием | компл
16.23.11.110.59.1.11.02-0765-000 | Окно мансардное карнизное откидное, размер 1140x600 мм, двухкамерный стеклопакет, древесина с полиуретановым покрытием | компл
59.1.11.02-0766 | Окно мансардное карнизное откидное, размер 1140x600 мм, двухкамерный стеклопакет, лакированная древесина | компл
16.23.11.110.59.1.11.02-0766-000 | Окно мансардное карнизное откидное, размер 1140x600 мм, двухкамерный стеклопакет, лакированная древесина | компл
59.1.11.02-0767 | Окно мансардное карнизное откидное, размер 1140x600 мм, однокамерный стеклопакет, древесина с полиуретановым покрытием | компл
16.23.11.110.59.1.11.02-0767-000 | Окно мансардное карнизное откидное, размер 1140x600 мм, однокамерный стеклопакет, древесина с полиуретановым покрытием | компл
59.1.11.02-0768 | Окно мансардное карнизное откидное, размер 1140x600 мм, однокамерный стеклопакет, лакированная древесина | компл
16.23.11.110.59.1.11.02-0768-000 | Окно мансардное карнизное откидное, размер 1140x600 мм, однокамерный стеклопакет, лакированная древесина | компл
59.1.11.02-0769 | Окно мансардное карнизное откидное, размер 1140x954 мм, двухкамерный стеклопакет, древесина с полиуретановым покрытием | компл
16.23.11.110.59.1.11.02-0769-000 | Окно мансардное карнизное откидное, размер 1140x954 мм, двухкамерный стеклопакет, древесина с полиуретановым покрытием | компл
59.1.11.02-0770 | Окно мансардное карнизное откидное, размер 1140x954 мм, двухкамерный стеклопакет, лакированная древесина | компл
16.23.11.110.59.1.11.02-0770-000 | Окно мансардное карнизное откидное, размер 1140x954 мм, двухкамерный стеклопакет, лакированная древесина | компл
59.1.11.02-0771 | Окно мансардное карнизное откидное, размер 1140x954 мм, однокамерный стеклопакет, древесина с полиуретановым покрытием | компл
16.23.11.110.59.1.11.02-0771-000 | Окно мансардное карнизное откидное, размер 1140x954 мм, однокамерный стеклопакет, древесина с полиуретановым покрытием | компл
59.1.11.02-0772 | Окно мансардное карнизное откидное, размер 1140x954 мм, однокамерный стеклопакет, лакированная древесина | компл
16.23.11.110.59.1.11.02-0772-000 | Окно мансардное карнизное откидное, размер 1140x954 мм, однокамерный стеклопакет, лакированная древесина | компл
59.1.11.02-0773 | Окно мансардное карнизное откидное, размер 1374x1154 мм, двухкамерный стеклопакет, древесина с полиуретановым покрытием | компл
16.23.11.110.59.1.11.02-0773-000 | Окно мансардное карнизное откидное, размер 1374x1154 мм, двухкамерный стеклопакет, древесина с полиуретановым покрытием | компл
59.1.11.02-0774 | Окно мансардное карнизное откидное, размер 1374x1154 мм, двухкамерный стеклопакет, лакированная древесина | компл
16.23.11.110.59.1.11.02-0774-000 | Окно мансардное карнизное откидное, размер 1374x1154 мм, двухкамерный стеклопакет, лакированная древесина | компл
59.1.11.02-0775 | Окно мансардное карнизное откидное, размер 1374x1154 мм, однокамерный стеклопакет, древесина с полиуретановым покрытием | компл
16.23.11.110.59.1.11.02-0775-000 | Окно мансардное карнизное откидное, размер 1374x1154 мм, однокамерный стеклопакет, древесина с полиуретановым покрытием | компл
59.1.11.02-0776 | Окно мансардное карнизное откидное, размер 1374x1154 мм, однокамерный стеклопакет, лакированная древесина | компл
16.23.11.110.59.1.11.02-0776-000 | Окно мансардное карнизное откидное, размер 1374x1154 мм, однокамерный стеклопакет, лакированная древесина | компл
59.1.11.02-0777 | Окно мансардное карнизное откидное, размер 1374x1374 мм, двухкамерный стеклопакет, древесина с полиуретановым покрытием | компл
16.23.11.110.59.1.11.02-0777-000 | Окно мансардное карнизное откидное, размер 1374x1374 мм, двухкамерный стеклопакет, древесина с полиуретановым покрытием | компл
59.1.11.02-0778 | Окно мансардное карнизное откидное, размер 1374x1374 мм, двухкамерный стеклопакет, лакированная древесина | компл
16.23.11.110.59.1.11.02-0778-000 | Окно мансардное карнизное откидное, размер 1374x1374 мм, двухкамерный стеклопакет, лакированная древесина | компл
59.1.11.02-0779 | Окно мансардное карнизное откидное, размер 1374x1374 мм, однокамерный стеклопакет, древесина с полиуретановым покрытием | компл
16.23.11.110.59.1.11.02-0779-000 | Окно мансардное карнизное откидное, размер 1374x1374 мм, однокамерный стеклопакет, древесина с полиуретановым покрытием | компл
59.1.11.02-0780 | Окно мансардное карнизное откидное, размер 1374x1374 мм, однокамерный стеклопакет, лакированная древесина | компл
16.23.11.110.59.1.11.02-0780-000 | Окно мансардное карнизное откидное, размер 1374x1374 мм, однокамерный стеклопакет, лакированная древесина | компл
59.1.11.02-0781 | Окно мансардное карнизное откидное, размер 1374x600 мм, двухкамерный стеклопакет, древесина с полиуретановым покрытием | компл
16.23.11.110.59.1.11.02-0781-000 | Окно мансардное карнизное откидное, размер 1374x600 мм, двухкамерный стеклопакет, древесина с полиуретановым покрытием | компл
59.1.11.02-0782 | Окно мансардное карнизное откидное, размер 1374x600 мм, двухкамерный стеклопакет, лакированная древесина | компл
16.23.11.110.59.1.11.02-0782-000 | Окно мансардное карнизное откидное, размер 1374x600 мм, двухкамерный стеклопакет, лакированная древесина | компл
59.1.11.02-0783 | Окно мансардное карнизное откидное, размер 1374x600 мм, однокамерный стеклопакет, древесина с полиуретановым покрытием | компл
16.23.11.110.59.1.11.02-0783-000 | Окно мансардное карнизное откидное, размер 1374x600 мм, однокамерный стеклопакет, древесина с полиуретановым покрытием | компл
59.1.11.02-0784 | Окно мансардное карнизное откидное, размер 1374x600 мм, однокамерный стеклопакет, лакированная древесина | компл
16.23.11.110.59.1.11.02-0784-000 | Окно мансардное карнизное откидное, размер 1374x600 мм, однокамерный стеклопакет, лакированная древесина | компл
59.1.11.02-0785 | Окно мансардное карнизное откидное, размер 1374x954 мм, двухкамерный стеклопакет, древесина с полиуретановым покрытием | компл
16.23.11.110.59.1.11.02-0785-000 | Окно мансардное карнизное откидное, размер 1374x954 мм, двухкамерный стеклопакет, древесина с полиуретановым покрытием | компл
59.1.11.02-0786 | Окно мансардное карнизное откидное, размер 1374x954 мм, двухкамерный стеклопакет, лакированная древесина | компл
16.23.11.110.59.1.11.02-0786-000 | Окно мансардное карнизное откидное, размер 1374x954 мм, двухкамерный стеклопакет, лакированная древесина | компл
59.1.11.02-0787 | Окно мансардное карнизное откидное, размер 1374x954 мм, однокамерный стеклопакет, древесина с полиуретановым покрытием | компл
16.23.11.110.59.1.11.02-0787-000 | Окно мансардное карнизное откидное, размер 1374x954 мм, однокамерный стеклопакет, древесина с полиуретановым покрытием | компл
59.1.11.02-0788 | Окно мансардное карнизное откидное, размер 1374x954 мм, однокамерный стеклопакет, лакированная древесина | компл
16.23.11.110.59.1.11.02-0788-000 | Окно мансардное карнизное откидное, размер 1374x954 мм, однокамерный стеклопакет, лакированная древесина | компл
59.1.11.02-0789 | Окно мансардное карнизное откидное, размер 780x1154 мм, двухкамерный стеклопакет, древесина с полиуретановым покрытием | компл
16.23.11.110.59.1.11.02-0789-000 | Окно мансардное карнизное откидное, размер 780x1154 мм, двухкамерный стеклопакет, древесина с полиуретановым покрытием | компл
59.1.11.02-0790 | Окно мансардное карнизное откидное, размер 780x1154 мм, двухкамерный стеклопакет, лакированная древесина | компл
16.23.11.110.59.1.11.02-0790-000 | Окно мансардное карнизное откидное, размер 780x1154 мм, двухкамерный стеклопакет, лакированная древесина | компл
59.1.11.02-0791 | Окно мансардное карнизное откидное, размер 780x1154 мм, однокамерный стеклопакет, древесина с полиуретановым покрытием | компл
16.23.11.110.59.1.11.02-0791-000 | Окно мансардное карнизное откидное, размер 780x1154 мм, однокамерный стеклопакет, древесина с полиуретановым покрытием | компл
59.1.11.02-0792 | Окно мансардное карнизное откидное, размер 780x1154 мм, однокамерный стеклопакет, лакированная древесина | компл
16.23.11.110.59.1.11.02-0792-000 | Окно мансардное карнизное откидное, размер 780x1154 мм, однокамерный стеклопакет, лакированная древесина | компл
59.1.11.02-0793 | Окно мансардное карнизное откидное, размер 780x1374 мм, двухкамерный стеклопакет, древесина с полиуретановым покрытием | компл
16.23.11.110.59.1.11.02-0793-000 | Окно мансардное карнизное откидное, размер 780x1374 мм, двухкамерный стеклопакет, древесина с полиуретановым покрытием | компл
59.1.11.02-0794 | Окно мансардное карнизное откидное, размер 780x1374 мм, двухкамерный стеклопакет, лакированная древесина | компл
16.23.11.110.59.1.11.02-0794-000 | Окно мансардное карнизное откидное, размер 780x1374 мм, двухкамерный стеклопакет, лакированная древесина | компл
59.1.11.02-0795 | Окно мансардное карнизное откидное, размер 780x1374 мм, однокамерный стеклопакет, древесина с полиуретановым покрытием | компл
16.23.11.110.59.1.11.02-0795-000 | Окно мансардное карнизное откидное, размер 780x1374 мм, однокамерный стеклопакет, древесина с полиуретановым покрытием | компл
59.1.11.02-0796 | Окно мансардное карнизное откидное, размер 780x1374 мм, однокамерный стеклопакет, лакированная древесина | компл
16.23.11.110.59.1.11.02-0796-000 | Окно мансардное карнизное откидное, размер 780x1374 мм, однокамерный стеклопакет, лакированная древесина | компл
59.1.11.02-0797 | Окно мансардное карнизное откидное, размер 780x600 мм, двухкамерный стеклопакет, древесина с полиуретановым покрытием | компл
16.23.11.110.59.1.11.02-0797-000 | Окно мансардное карнизное откидное, размер 780x600 мм, двухкамерный стеклопакет, древесина с полиуретановым покрытием | компл
59.1.11.02-0798 | Окно мансардное карнизное откидное, размер 780x600 мм, двухкамерный стеклопакет, лакированная древесина | компл
16.23.11.110.59.1.11.02-0798-000 | Окно мансардное карнизное откидное, размер 780x600 мм, двухкамерный стеклопакет, лакированная древесина | компл
59.1.11.02-0799 | Окно мансардное карнизное откидное, размер 780x600 мм, однокамерный стеклопакет, древесина с полиуретановым покрытием | компл
16.23.11.110.59.1.11.02-0799-000 | Окно мансардное карнизное откидное, размер 780x600 мм, однокамерный стеклопакет, древесина с полиуретановым покрытием | компл
59.1.11.02-0800 | Окно мансардное карнизное откидное, размер 780x600 мм, однокамерный стеклопакет, лакированная древесина | компл
16.23.11.110.59.1.11.02-0800-000 | Окно мансардное карнизное откидное, размер 780x600 мм, однокамерный стеклопакет, лакированная древесина | компл
59.1.11.02-0801 | Окно мансардное карнизное откидное, размер 780x954 мм, двухкамерный стеклопакет, древесина с полиуретановым покрытием | компл
16.23.11.110.59.1.11.02-0801-000 | Окно мансардное карнизное откидное, размер 780x954 мм, двухкамерный стеклопакет, древесина с полиуретановым покрытием | компл
59.1.11.02-0802 | Окно мансардное карнизное откидное, размер 780x954 мм, двухкамерный стеклопакет, лакированная древесина | компл
16.23.11.110.59.1.11.02-0802-000 | Окно мансардное карнизное откидное, размер 780x954 мм, двухкамерный стеклопакет, лакированная древесина | компл
59.1.11.02-0803 | Окно мансардное карнизное откидное, размер 780x954 мм, однокамерный стеклопакет, древесина с полиуретановым покрытием | компл
16.23.11.110.59.1.11.02-0803-000 | Окно мансардное карнизное откидное, размер 780x954 мм, однокамерный стеклопакет, древесина с полиуретановым покрытием | компл
59.1.11.02-0804 | Окно мансардное карнизное откидное, размер 780x954 мм, однокамерный стеклопакет, лакированная древесина | компл
16.23.11.110.59.1.11.02-0804-000 | Окно мансардное карнизное откидное, размер 780x954 мм, однокамерный стеклопакет, лакированная древесина | компл
59.1.11.02-0805 | Окно мансардное карнизное откидное, размер 940x1154 мм, двухкамерный стеклопакет, древесина с полиуретановым покрытием | компл
16.23.11.110.59.1.11.02-0805-000 | Окно мансардное карнизное откидное, размер 940x1154 мм, двухкамерный стеклопакет, древесина с полиуретановым покрытием | компл
59.1.11.02-0806 | Окно мансардное карнизное откидное, размер 940x1154 мм, двухкамерный стеклопакет, лакированная древесина | компл
16.23.11.110.59.1.11.02-0806-000 | Окно мансардное карнизное откидное, размер 940x1154 мм, двухкамерный стеклопакет, лакированная древесина | компл
59.1.11.02-0807 | Окно мансардное карнизное откидное, размер 940x1154 мм, однокамерный стеклопакет, древесина с полиуретановым покрытием | компл
16.23.11.110.59.1.11.02-0807-000 | Окно мансардное карнизное откидное, размер 940x1154 мм, однокамерный стеклопакет, древесина с полиуретановым покрытием | компл
59.1.11.02-0808 | Окно мансардное карнизное откидное, размер 940x1154 мм, однокамерный стеклопакет, лакированная древесина | компл
16.23.11.110.59.1.11.02-0808-000 | Окно мансардное карнизное откидное, размер 940x1154 мм, однокамерный стеклопакет, лакированная древесина | компл
59.1.11.02-0809 | Окно мансардное карнизное откидное, размер 940x1374 мм, двухкамерный стеклопакет, древесина с полиуретановым покрытием | компл
16.23.11.110.59.1.11.02-0809-000 | Окно мансардное карнизное откидное, размер 940x1374 мм, двухкамерный стеклопакет, древесина с полиуретановым покрытием | компл
59.1.11.02-0810 | Окно мансардное карнизное откидное, размер 940x1374 мм, двухкамерный стеклопакет, лакированная древесина | компл
16.23.11.110.59.1.11.02-0810-000 | Окно мансардное карнизное откидное, размер 940x1374 мм, двухкамерный стеклопакет, лакированная древесина | компл
59.1.11.02-0811 | Окно мансардное карнизное откидное, размер 940x1374 мм, однокамерный стеклопакет, древесина с полиуретановым покрытием | компл
16.23.11.110.59.1.11.02-0811-000 | Окно мансардное карнизное откидное, размер 940x1374 мм, однокамерный стеклопакет, древесина с полиуретановым покрытием | компл
59.1.11.02-0812 | Окно мансардное карнизное откидное, размер 940x1374 мм, однокамерный стеклопакет, лакированная древесина | компл
16.23.11.110.59.1.11.02-0812-000 | Окно мансардное карнизное откидное, размер 940x1374 мм, однокамерный стеклопакет, лакированная древесина | компл
59.1.11.02-0813 | Окно мансардное карнизное откидное, размер 940x600 мм, двухкамерный стеклопакет, древесина с полиуретановым покрытием | компл
16.23.11.110.59.1.11.02-0813-000 | Окно мансардное карнизное откидное, размер 940x600 мм, двухкамерный стеклопакет, древесина с полиуретановым покрытием | компл
59.1.11.02-0814 | Окно мансардное карнизное откидное, размер 940x600 мм, двухкамерный стеклопакет, лакированная древесина | компл
16.23.11.110.59.1.11.02-0814-000 | Окно мансардное карнизное откидное, размер 940x600 мм, двухкамерный стеклопакет, лакированная древесина | компл
59.1.11.02-0815 | Окно мансардное карнизное откидное, размер 940x600 мм, однокамерный стеклопакет, древесина с полиуретановым покрытием | компл
16.23.11.110.59.1.11.02-0815-000 | Окно мансардное карнизное откидное, размер 940x600 мм, однокамерный стеклопакет, древесина с полиуретановым покрытием | компл
59.1.11.02-0816 | Окно мансардное карнизное откидное, размер 940x600 мм, однокамерный стеклопакет, лакированная древесина | компл
16.23.11.110.59.1.11.02-0816-000 | Окно мансардное карнизное откидное, размер 940x600 мм, однокамерный стеклопакет, лакированная древесина | компл
59.1.11.02-0817 | Окно мансардное карнизное откидное, размер 940x954 мм, двухкамерный стеклопакет, древесина с полиуретановым покрытием | компл
16.23.11.110.59.1.11.02-0817-000 | Окно мансардное карнизное откидное, размер 940x954 мм, двухкамерный стеклопакет, древесина с полиуретановым покрытием | компл
59.1.11.02-0818 | Окно мансардное карнизное откидное, размер 940x954 мм, двухкамерный стеклопакет, лакированная древесина | компл
16.23.11.110.59.1.11.02-0818-000 | Окно мансардное карнизное откидное, размер 940x954 мм, двухкамерный стеклопакет, лакированная древесина | компл
59.1.11.02-0819 | Окно мансардное карнизное откидное, размер 940x954 мм, однокамерный стеклопакет, древесина с полиуретановым покрытием | компл
16.23.11.110.59.1.11.02-0819-000 | Окно мансардное карнизное откидное, размер 940x954 мм, однокамерный стеклопакет, древесина с полиуретановым покрытием | компл
59.1.11.02-0820 | Окно мансардное карнизное откидное, размер 940x954 мм, однокамерный стеклопакет, лакированная древесина | компл
16.23.11.110.59.1.11.02-0820-000 | Окно мансардное карнизное откидное, размер 940x954 мм, однокамерный стеклопакет, лакированная древесина | компл
59.1.11.02-0821 | Окно мансардное среднеповоротное с функцией дымоудаления, размер 1140x1180 мм, двухкамерный стеклопакет, комплект с системой управления, древесина с полиуретановым покрытием | компл
16.23.11.110.59.1.11.02-0821-000 | Окно мансардное среднеповоротное с функцией дымоудаления, размер 1140x1180 мм, двухкамерный стеклопакет, комплект с системой управления, древесина с полиуретановым покрытием | компл
59.1.11.02-0822 | Окно мансардное среднеповоротное с функцией дымоудаления, размер 1140x1180 мм, двухкамерный стеклопакет, комплект с системой управления, лакированная древесина | компл
16.23.11.110.59.1.11.02-0822-000 | Окно мансардное среднеповоротное с функцией дымоудаления, размер 1140x1180 мм, двухкамерный стеклопакет, комплект с системой управления, лакированная древесина | компл
59.1.11.02-0823 | Окно мансардное среднеповоротное с функцией дымоудаления, размер 1140x1180 мм, однокамерный стеклопакет, комплект с системой управления, древесина с полиуретановым покрытием | компл
16.23.11.110.59.1.11.02-0823-000 | Окно мансардное среднеповоротное с функцией дымоудаления, размер 1140x1180 мм, однокамерный стеклопакет, комплект с системой управления, древесина с полиуретановым покрытием | компл
59.1.11.02-0824 | Окно мансардное среднеповоротное с функцией дымоудаления, размер 1140x1180 мм, однокамерный стеклопакет, комплект с системой управления, лакированная древесина | компл
16.23.11.110.59.1.11.02-0824-000 | Окно мансардное среднеповоротное с функцией дымоудаления, размер 1140x1180 мм, однокамерный стеклопакет, комплект с системой управления, лакированная древесина | компл
59.1.11.02-0825 | Окно мансардное среднеповоротное с функцией дымоудаления, размер 1140x1400 мм, двухкамерный стеклопакет, комплект с системой управления, древесина с полиуретановым покрытием | компл
16.23.11.110.59.1.11.02-0825-000 | Окно мансардное среднеповоротное с функцией дымоудаления, размер 1140x1400 мм, двухкамерный стеклопакет, комплект с системой управления, древесина с полиуретановым покрытием | компл
59.1.11.02-0826 | Окно мансардное среднеповоротное с функцией дымоудаления, размер 1140x1400 мм, двухкамерный стеклопакет, комплект с системой управления, лакированная древесина | компл
16.23.11.110.59.1.11.02-0826-000 | Окно мансардное среднеповоротное с функцией дымоудаления, размер 1140x1400 мм, двухкамерный стеклопакет, комплект с системой управления, лакированная древесина | компл
59.1.11.02-0827 | Окно мансардное среднеповоротное с функцией дымоудаления, размер 1140x1400 мм, однокамерный стеклопакет, комплект с системой управления, древесина с полиуретановым покрытием | компл
16.23.11.110.59.1.11.02-0827-000 | Окно мансардное среднеповоротное с функцией дымоудаления, размер 1140x1400 мм, однокамерный стеклопакет, комплект с системой управления, древесина с полиуретановым покрытием | компл
59.1.11.02-0828 | Окно мансардное среднеповоротное с функцией дымоудаления, размер 1140x1400 мм, однокамерный стеклопакет, комплект с системой управления, лакированная древесина | компл
16.23.11.110.59.1.11.02-0828-000 | Окно мансардное среднеповоротное с функцией дымоудаления, размер 1140x1400 мм, однокамерный стеклопакет, комплект с системой управления, лакированная древесина | компл
59.1.11.02-0829 | Окно мансардное среднеповоротное с функцией дымоудаления, размер 1340x1400 мм, двухкамерный стеклопакет, комплект с системой управления, древесина с полиуретановым покрытием | компл
16.23.11.110.59.1.11.02-0829-000 | Окно мансардное среднеповоротное с функцией дымоудаления, размер 1340x1400 мм, двухкамерный стеклопакет, комплект с системой управления, древесина с полиуретановым покрытием | компл
59.1.11.02-0830 | Окно мансардное среднеповоротное с функцией дымоудаления, размер 1340x1400 мм, двухкамерный стеклопакет, комплект с системой управления, лакированная древесина | компл
16.23.11.110.59.1.11.02-0830-000 | Окно мансардное среднеповоротное с функцией дымоудаления, размер 1340x1400 мм, двухкамерный стеклопакет, комплект с системой управления, лакированная древесина | компл
59.1.11.02-0831 | Окно мансардное среднеповоротное с функцией дымоудаления, размер 1340x1400 мм, однокамерный стеклопакет, комплект с системой управления, древесина с полиуретановым покрытием | компл
16.23.11.110.59.1.11.02-0831-000 | Окно мансардное среднеповоротное с функцией дымоудаления, размер 1340x1400 мм, однокамерный стеклопакет, комплект с системой управления, древесина с полиуретановым покрытием | компл
59.1.11.02-0832 | Окно мансардное среднеповоротное с функцией дымоудаления, размер 1340x1400 мм, однокамерный стеклопакет, комплект с системой управления, лакированная древесина | компл
16.23.11.110.59.1.11.02-0832-000 | Окно мансардное среднеповоротное с функцией дымоудаления, размер 1340x1400 мм, однокамерный стеклопакет, комплект с системой управления, лакированная древесина | компл
59.1.11.02-0833 | Окно мансардное среднеповоротное с функцией дымоудаления, размер 1340x980 мм, двухкамерный стеклопакет, комплект с системой управления, древесина с полиуретановым покрытием | компл
16.23.11.110.59.1.11.02-0833-000 | Окно мансардное среднеповоротное с функцией дымоудаления, размер 1340x980 мм, двухкамерный стеклопакет, комплект с системой управления, древесина с полиуретановым покрытием | компл
59.1.11.02-0834 | Окно мансардное среднеповоротное с функцией дымоудаления, размер 1340x980 мм, двухкамерный стеклопакет, комплект с системой управления, лакированная древесина | компл
16.23.11.110.59.1.11.02-0834-000 | Окно мансардное среднеповоротное с функцией дымоудаления, размер 1340x980 мм, двухкамерный стеклопакет, комплект с системой управления, лакированная древесина | компл
59.1.11.02-0835 | Окно мансардное среднеповоротное с функцией дымоудаления, размер 1340x980 мм, однокамерный стеклопакет, комплект с системой управления, древесина с полиуретановым покрытием | компл
16.23.11.110.59.1.11.02-0835-000 | Окно мансардное среднеповоротное с функцией дымоудаления, размер 1340x980 мм, однокамерный стеклопакет, комплект с системой управления, древесина с полиуретановым покрытием | компл
59.1.11.02-0836 | Окно мансардное среднеповоротное с функцией дымоудаления, размер 1340x980 мм, однокамерный стеклопакет, комплект с системой управления, лакированная древесина | компл
16.23.11.110.59.1.11.02-0836-000 | Окно мансардное среднеповоротное с функцией дымоудаления, размер 1340x980 мм, однокамерный стеклопакет, комплект с системой управления, лакированная древесина | компл
59.1.11.02-0837 | Окно мансардное среднеповоротное с функцией дымоудаления, размер 780x1180 мм, двухкамерный стеклопакет, комплект с системой управления, древесина с полиуретановым покрытием | компл
16.23.11.110.59.1.11.02-0837-000 | Окно мансардное среднеповоротное с функцией дымоудаления, размер 780x1180 мм, двухкамерный стеклопакет, комплект с системой управления, древесина с полиуретановым покрытием | компл
59.1.11.02-0838 | Окно мансардное среднеповоротное с функцией дымоудаления, размер 780x1180 мм, двухкамерный стеклопакет, комплект с системой управления, лакированная древесина | компл
16.23.11.110.59.1.11.02-0838-000 | Окно мансардное среднеповоротное с функцией дымоудаления, размер 780x1180 мм, двухкамерный стеклопакет, комплект с системой управления, лакированная древесина | компл
59.1.11.02-0839 | Окно мансардное среднеповоротное с функцией дымоудаления, размер 780x1180 мм, однокамерный стеклопакет, комплект с системой управления, древесина с полиуретановым покрытием | компл
16.23.11.110.59.1.11.02-0839-000 | Окно мансардное среднеповоротное с функцией дымоудаления, размер 780x1180 мм, однокамерный стеклопакет, комплект с системой управления, древесина с полиуретановым покрытием | компл
59.1.11.02-0840 | Окно мансардное среднеповоротное с функцией дымоудаления, размер 780x1180 мм, однокамерный стеклопакет, комплект с системой управления, лакированная древесина | компл
16.23.11.110.59.1.11.02-0840-000 | Окно мансардное среднеповоротное с функцией дымоудаления, размер 780x1180 мм, однокамерный стеклопакет, комплект с системой управления, лакированная древесина | компл
59.1.11.02-0841 | Окно мансардное среднеповоротное с функцией дымоудаления, размер 780x980 мм, двухкамерный стеклопакет, комплект с системой управления, древесина с полиуретановым покрытием | компл
16.23.11.110.59.1.11.02-0841-000 | Окно мансардное среднеповоротное с функцией дымоудаления, размер 780x980 мм, двухкамерный стеклопакет, комплект с системой управления, древесина с полиуретановым покрытием | компл
59.1.11.02-0842 | Окно мансардное среднеповоротное с функцией дымоудаления, размер 780x980 мм, двухкамерный стеклопакет, комплект с системой управления, лакированная древесина | компл
16.23.11.110.59.1.11.02-0842-000 | Окно мансардное среднеповоротное с функцией дымоудаления, размер 780x980 мм, двухкамерный стеклопакет, комплект с системой управления, лакированная древесина | компл
59.1.11.02-0843 | Окно мансардное среднеповоротное с функцией дымоудаления, размер 780x980 мм, однокамерный стеклопакет, комплект с системой управления, древесина с полиуретановым покрытием | компл
16.23.11.110.59.1.11.02-0843-000 | Окно мансардное среднеповоротное с функцией дымоудаления, размер 780x980 мм, однокамерный стеклопакет, комплект с системой управления, древесина с полиуретановым покрытием | компл
59.1.11.02-0844 | Окно мансардное среднеповоротное с функцией дымоудаления, размер 780x980 мм, однокамерный стеклопакет, комплект с системой управления, лакированная древесина | компл
16.23.11.110.59.1.11.02-0844-000 | Окно мансардное среднеповоротное с функцией дымоудаления, размер 780x980 мм, однокамерный стеклопакет, комплект с системой управления, лакированная древесина | компл
59.1.11.02-0845 | Туннель световой, диаметр 350 мм, с гибкой гофрированной трубой 0,9-2 м, внешним окном и внутренним плафоном | компл
25.11.23.119.59.1.11.02-0845-000 | Туннель световой, диаметр 350 мм, с гибкой гофрированной трубой 0,9-2 м, внешним окном и внутренним плафоном | компл
59.1.11.02-0846 | Туннель световой, диаметр 350 мм, с жесткой алюминиевой трубой 0,9-1,7 м, внешним окном и внутренним плафоном | компл
25.11.23.119.59.1.11.02-0846-000 | Туннель световой, диаметр 350 мм, с жесткой алюминиевой трубой 0,9-1,7 м, внешним окном и внутренним плафоном | компл
59.1.11.02-0847 | Створки остекления лоджий из алюминиевых профилей с листовым стеклом 4 мм, раздвижные, окрашены антрацитово-серой эмалью, размеры 750x1102 мм-2 шт, 945x1102 мм-1 шт | компл
25.12.10.000.59.1.11.02-0847-000 | Створки остекления лоджий из алюминиевых профилей с листовым стеклом 4 мм, раздвижные, окрашены антрацитово-серой эмалью, размеры 750x1102 мм-2 шт, 945x1102 мм-1 шт | компл
59.1.11.02-0848 | Створки остекления лоджий из алюминиевых профилей с листовым стеклом 4 мм, раздвижные, окрашены антрацитово-серой эмалью, размеры 700x1102 мм-2 шт, 745x1102 мм-1 шт | компл
25.12.10.000.59.1.11.02-0848-000 | Створки остекления лоджий из алюминиевых профилей с листовым стеклом 4 мм, раздвижные, окрашены антрацитово-серой эмалью, размеры 700x1102 мм-2 шт, 745x1102 мм-1 шт | компл
59.1.11.02-0849 | Штапик (раскладка), сечение 10x16 мм | м
16.23.19.000.59.1.11.02-0849-000 | Штапик (раскладка), сечение 10x16 мм | м
59.1.11.02-0850 | Штапик (раскладка), размер 10х19 мм | м
16.23.19.000.59.1.11.02-0850-000 | Штапик (раскладка), размер 10х19 мм | м
59.1.11.02-0851 | Плиты древесноволокнистые мокрого способа производства ВП-600, толщина 2,5 мм | 1000 м2
16.21.14.000.59.1.11.02-0851-000 | Плиты древесноволокнистые мокрого способа производства ВП-600, толщина 2,5 мм | 1000 м2
59.1.11.02-0852 | Плиты древесноволокнистые твердые, Т-С, Т-П, группа А, толщина 2,5 мм | 1000 м2
16.21.14.000.59.1.11.02-0852-000 | Плиты древесноволокнистые твердые, Т-С, Т-П, группа А, толщина 2,5 мм | 1000 м2
59.1.11.02-0853 | Плиты древесноволокнистые твердые, Т-С, Т-П, группа А, толщина 3,2 мм | м2
16.21.14.000.59.1.11.02-0853-000 | Плиты древесноволокнистые твердые, Т-С, Т-П, группа А, толщина 3,2 мм | м2
59.1.11.02-0856 | Плиты древесноволокнистые твердые, Т-С, Т-П, группа Б, толщина 2,5 мм | 1000 м2
16.21.14.000.59.1.11.02-0856-000 | Плиты древесноволокнистые твердые, Т-С, Т-П, группа Б, толщина 2,5 мм | 1000 м2
59.1.11.02-0857 | Плиты древесноволокнистые твердые, Т-С, Т-П, группа Б, толщина 3,2 мм | 1000 м2
16.21.14.000.59.1.11.02-0857-000 | Плиты древесноволокнистые твердые, Т-С, Т-П, группа Б, толщина 3,2 мм | 1000 м2
59.1.11.02-0858 | Плиты древесноволокнистые (ПДВ), твердые, толщина 2,5 мм | м2
16.21.14.000.59.1.11.02-0858-000 | Плиты древесноволокнистые (ПДВ), твердые, толщина 2,5 мм | м2
59.1.11.02-0859 | Плиты древесноволокнистые сухого способа производства группы А, полутвердые марки ПТС-220, толщина 8 мм | 1000 м2
16.21.14.000.59.1.11.02-0859-000 | Плиты древесноволокнистые сухого способа производства группы А, полутвердые марки ПТС-220, толщина 8 мм | 1000 м2
59.1.11.02-0860 | Плиты древесноволокнистые сухого способа производства группы А, полутвердые марки ПТС-220, толщина 10 мм | 1000 м2
16.21.14.000.59.1.11.02-0860-000 | Плиты древесноволокнистые сухого способа производства группы А, полутвердые марки ПТС-220, толщина 10 мм | 1000 м2
59.1.11.02-0861 | Плиты древесноволокнистые сухого способа производства группы А, полутвердые марки ПТС-220, толщина 12 мм | 1000 м2
16.21.14.000.59.1.11.02-0861-000 | Плиты древесноволокнистые сухого способа производства группы А, полутвердые марки ПТС-220, толщина 12 мм | 1000 м2
59.1.11.02-0862 | Плиты древесноволокнистые сухого способа производства группы А, сверхтвердые марки СТС-500, толщина 8 мм | 1000 м2
16.21.14.000.59.1.11.02-0862-000 | Плиты древесноволокнистые сухого способа производства группы А, сверхтвердые марки СТС-500, толщина 8 мм | 1000 м2
59.1.11.02-0863 | Плиты древесноволокнистые мягкие изоляционные | м2
16.21.14.000.59.1.11.02-0863-000 | Плиты древесноволокнистые мягкие изоляционные | м2
59.1.11.02-0864 | Плиты древесноволокнистые твердые, с лакокрасочным покрытием, толщина 2,5 мм | м2
16.21.14.000.59.1.11.02-0864-000 | Плиты древесноволокнистые твердые, с лакокрасочным покрытием, толщина 2,5 мм | м2
59.1.11.02-0865 | Подложка пробковая, толщина 2 мм | м2
16.29.24.190.59.1.11.02-0865-000 | Подложка пробковая, толщина 2 мм | м2
59.1.11.02-0866 | Плиты древесностружечные влагостойкие с лакокрасочным покрытием тип В и Г, глянцевое покрытие группы II и III | 100 м2
16.21.13.000.59.1.11.02-0866-000 | Плиты древесностружечные влагостойкие с лакокрасочным покрытием тип В и Г, глянцевое покрытие группы II и III | 100 м2
59.1.11.02-0867 | Плиты древесностружечные марки П-А, с мелкоструктурной поверхностью, шлифованные сорт I, класс эмиссии Е-1, длина 2750 мм, ширина 1830 мм, толщина 8 мм | 100 м2
16.21.13.000.59.1.11.02-0867-000 | Плиты древесностружечные марки П-А, с мелкоструктурной поверхностью, шлифованные сорт I, класс эмиссии Е-1, длина 2750 мм, ширина 1830 мм, толщина 8 мм | 100 м2
59.1.11.02-0868 | Плиты древесностружечные марки П-А, с мелкоструктурной поверхностью, шлифованные сорт I, класс эмиссии Е-1, длина 2750 мм, ширина 1830 мм, толщина 15 мм | 100 м2
16.21.13.000.59.1.11.02-0868-000 | Плиты древесностружечные марки П-А, с мелкоструктурной поверхностью, шлифованные сорт I, класс эмиссии Е-1, длина 2750 мм, ширина 1830 мм, толщина 15 мм | 100 м2
59.1.11.02-0869 | Плиты древесностружечные марки П-А, с мелкоструктурной поверхностью, шлифованные сорт I, класс эмиссии Е-1, длина 2750 мм, ширина 1830 мм, толщина 28 мм | 100 м2
16.21.13.000.59.1.11.02-0869-000 | Плиты древесностружечные марки П-А, с мелкоструктурной поверхностью, шлифованные сорт I, класс эмиссии Е-1, длина 2750 мм, ширина 1830 мм, толщина 28 мм | 100 м2
59.1.11.02-0870 | Плиты древесностружечные марки П-А, с мелкоструктурной поверхностью, шлифованные сорт I, класс эмиссии Е-2, длина 3500 мм, ширина 1750 мм, толщина 8 мм | 100 м2
16.21.13.000.59.1.11.02-0870-000 | Плиты древесностружечные марки П-А, с мелкоструктурной поверхностью, шлифованные сорт I, класс эмиссии Е-2, длина 3500 мм, ширина 1750 мм, толщина 8 мм | 100 м2
59.1.11.02-0871 | Плиты древесностружечные, с мелкоструктурной поверхностью, шлифованные, 1 сорт, длина 3060 мм, ширина 2440 мм, толщина 25 мм | 100 м2
16.21.13.000.59.1.11.02-0871-000 | Плиты древесностружечные, с мелкоструктурной поверхностью, шлифованные, 1 сорт, длина 3060 мм, ширина 2440 мм, толщина 25 мм | 100 м2
59.1.11.02-0872 | Плиты древесностружечные, с мелкоструктурной поверхностью, шлифованные, 1 сорт, длина 3060 мм, ширина 1220 мм, толщина 25 мм | 100 м2
16.21.13.000.59.1.11.02-0872-000 | Плиты древесностружечные, с мелкоструктурной поверхностью, шлифованные, 1 сорт, длина 3060 мм, ширина 1220 мм, толщина 25 мм | 100 м2
59.1.11.02-0873 | Плиты древесностружечные, с мелкоструктурной поверхностью, нешлифованные, 1 сорт, длина 2500 мм, ширина 1830 мм, толщина 16 мм | 100 м2
16.21.13.000.59.1.11.02-0873-000 | Плиты древесностружечные, с мелкоструктурной поверхностью, нешлифованные, 1 сорт, длина 2500 мм, ширина 1830 мм, толщина 16 мм | 100 м2
59.1.11.02-0874 | Плиты ориентированно-стружечные, ОСП-К1, толщина 10-12 мм | 100 м2
16.21.13.000.59.1.11.02-0874-000 | Плиты ориентированно-стружечные, ОСП-К1, толщина 10-12 мм | 100 м2
59.1.11.02-0875 | Плиты ориентированно-стружечные, ОСП-Ф1, толщина 9 мм | 100 м2
16.21.13.000.59.1.11.02-0875-000 | Плиты ориентированно-стружечные, ОСП-Ф1, толщина 9 мм | 100 м2
59.1.11.02-0878 | Плиты ориентированно-стружечные типа OSB-3, длина 2500 мм, ширина 1250 мм, толщина 10 мм | м2
16.21.13.000.59.1.11.02-0878-000 | Плиты ориентированно-стружечные типа OSB-3, длина 2500 мм, ширина 1250 мм, толщина 10 мм | м2
59.1.11.02-0883 | Плиты древесностружечные МДФ мебельные толщина 18 мм | 100 м2
16.21.13.000.59.1.11.02-0883-000 | Плиты древесностружечные МДФ мебельные толщина 18 мм | 100 м2
59.1.11.02-0884 | Плита древесного слоистого пластика (фанера бакелизированная), ДСП-В, толщина 5,0-7,0 мм | т
16.21.12.114.59.1.11.02-0884-000 | Плита древесного слоистого пластика (фанера бакелизированная), ДСП-В, толщина 5,0-7,0 мм | т
59.1.11.02-0885 | Плита древесного слоистого пластика (фанера бакелизированная), ДСП-В, толщина 8,0-12 мм | т
16.21.12.114.59.1.11.02-0885-000 | Плита древесного слоистого пластика (фанера бакелизированная), ДСП-В, толщина 8,0-12 мм | т
59.1.11.02-0886 | Панели отделочные из ДСП, ПКО, облицованные с двух сторон пластиком площадь 1,02 м2 | м2
16.21.13.000.59.1.11.02-0886-000 | Панели отделочные из ДСП, ПКО, облицованные с двух сторон пластиком площадь 1,02 м2 | м2
59.1.11.02-0887 | Панели отделочные из ДСП, ПКО, облицованные с двух сторон строганным шпоном, покрытые с одной стороны нитролаком, площадь 1,02 м2 | м2
16.21.13.000.59.1.11.02-0887-000 | Панели отделочные из ДСП, ПКО, облицованные с двух сторон строганным шпоном, покрытые с одной стороны нитролаком, площадь 1,02 м2 | м2
59.1.11.02-0888 | Панели отделочные из ДСП, размеры 17x600x1820 мм, облицованные с двух сторон строганным шпоном твердолиственных пород, покрытые с двух сторон нитролаком | м2
16.21.13.000.59.1.11.02-0888-000 | Панели отделочные из ДСП, размеры 17x600x1820 мм, облицованные с двух сторон строганным шпоном твердолиственных пород, покрытые с двух сторон нитролаком | м2
59.1.11.02-0889 | Панели отделочные из ДСП, размеры 17x600x1820 мм, облицованные с одной стороны строганным шпоном твердолиственных пород, покрытые нитролаком | м2
16.21.13.000.59.1.11.02-0889-000 | Панели отделочные из ДСП, размеры 17x600x1820 мм, облицованные с одной стороны строганным шпоном твердолиственных пород, покрытые нитролаком | м2
59.1.11.02-0890 | Фанера ламинированная, облицованная пленкой с двух сторон, толщина 21 мм | м2
16.21.12.119.59.1.11.02-0890-000 | Фанера ламинированная, облицованная пленкой с двух сторон, толщина 21 мм | м2
59.1.11.02-0891 | Профиль подкладочный из древесно-полимерного композита, высота 40 мм, ширина 60 мм | м
16.21.12.190.59.1.11.02-0891-000 | Профиль подкладочный из древесно-полимерного композита, высота 40 мм, ширина 60 мм | м
59.1.11.02-0892 | Доска из древесно-полимерного композита для настила пола с пазом, толщина 22 мм, ширина 140 мм | м
16.21.12.190.59.1.11.02-0892-000 | Доска из древесно-полимерного композита для настила пола с пазом, толщина 22 мм, ширина 140 мм | м
59.1.11.02-0893 | Доска из древесно-полимерного композита для настила пола с пазом, толщина 27 мм, ширина 140 мм | м
16.21.12.190.59.1.11.02-0893-000 | Доска из древесно-полимерного композита для настила пола с пазом, толщина 27 мм, ширина 140 мм | м
59.1.11.02-0898 | Фанера водостойкая марки ФК, сорт ВВС, размер 1525x1525x4 мм | м2
16.21.12.111.59.1.11.02-0898-000 | Фанера водостойкая марки ФК, сорт ВВС, размер 1525x1525x4 мм | м2
59.1.11.02-0899 | Фанера водостойкая марки ФК, сорт ВВС, размер 1525x1525x9 мм | м2
16.21.12.111.59.1.11.02-0899-000 | Фанера водостойкая марки ФК, сорт ВВС, размер 1525x1525x9 мм | м2
59.1.11.02-0900 | Фанера водостойкая марки ФК, сорт ВВС, размер 1525x1525x10 мм | м2
16.21.12.111.59.1.11.02-0900-000 | Фанера водостойкая марки ФК, сорт ВВС, размер 1525x1525x10 мм | м2
59.1.11.02-0901 | Фанера водостойкая марки ФК, сорт ВВС, размер 1525x1525x12 мм | м2
16.21.12.111.59.1.11.02-0901-000 | Фанера водостойкая марки ФК, сорт ВВС, размер 1525x1525x12 мм | м2
59.1.11.02-0902 | Фанера водостойкая марки ФК, сорт ВВС, размер 1525x1525x15 мм | м2
16.21.12.111.59.1.11.02-0902-000 | Фанера водостойкая марки ФК, сорт ВВС, размер 1525x1525x15 мм | м2
59.1.11.02-0903 | Фанера водостойкая марки ФК, сорт ВВС, размер 1525x1525x20 мм | м2
16.21.12.111.59.1.11.02-0903-000 | Фанера водостойкая марки ФК, сорт ВВС, размер 1525x1525x20 мм | м2
59.1.11.02-0904 | Фанера общего назначения из шпона лиственных пород повышенной водостойкости, ФСФ, сорт I/II, толщина 8 мм | м3
16.21.12.111.59.1.11.02-0904-000 | Фанера общего назначения из шпона лиственных пород повышенной водостойкости, ФСФ, сорт I/II, толщина 8 мм | м3
59.1.11.02-0905 | Фанера общего назначения из шпона лиственных пород повышенной водостойкости, ФСФ, сорт I/II, толщина 27 мм | м3
16.21.12.111.59.1.11.02-0905-000 | Фанера общего назначения из шпона лиственных пород повышенной водостойкости, ФСФ, сорт I/II, толщина 27 мм | м3
59.1.11.02-0906 | Фанера общего назначения из шпона лиственных пород повышенной водостойкости, ФСФ, сорт II/IV, толщина 8 мм | м3
16.21.12.111.59.1.11.02-0906-000 | Фанера общего назначения из шпона лиственных пород повышенной водостойкости, ФСФ, сорт II/IV, толщина 8 мм | м3
59.1.11.02-0907 | Фанера общего назначения из шпона лиственных пород повышенной водостойкости, ФСФ, сорт II/IV, толщина 10 мм | м3
16.21.12.111.59.1.11.02-0907-000 | Фанера общего назначения из шпона лиственных пород повышенной водостойкости, ФСФ, сорт II/IV, толщина 10 мм | м3
59.1.11.02-0908 | Фанера клееная обрезная, сорт В/ВВ, ФК, ФБА, толщина 3 мм | м3
16.21.12.119.59.1.11.02-0908-000 | Фанера клееная обрезная, сорт В/ВВ, ФК, ФБА, толщина 3 мм | м3
59.1.11.02-0909 | Фанера клееная обрезная, сорт В/ВВ, ФК, ФБА, толщина 4 мм | м3
16.21.12.119.59.1.11.02-0909-000 | Фанера клееная обрезная, сорт В/ВВ, ФК, ФБА, толщина 4 мм | м3
59.1.11.02-0910 | Фанера клееная обрезная, сорт В/ВВ, ФК, ФБА, толщина 5 мм | м3
16.21.12.119.59.1.11.02-0910-000 | Фанера клееная обрезная, сорт В/ВВ, ФК, ФБА, толщина 5 мм | м3
59.1.11.02-0911 | Фанера ламинированная, F/SP, толщина 15 мм | м3
16.21.12.119.59.1.11.02-0911-000 | Фанера ламинированная, F/SP, толщина 15 мм | м3
59.1.11.02-0912 | Фанера ламинированная, F/SP, толщина 21 мм | м3
16.21.12.119.59.1.11.02-0912-000 | Фанера ламинированная, F/SP, толщина 21 мм | м3
59.1.11.02-0913 | Фанера ламинированная, F/SP, толщина 27 мм | м3
16.21.12.119.59.1.11.02-0913-000 | Фанера ламинированная, F/SP, толщина 27 мм | м3
59.1.11.02-0914 | Фанера ламинированная, F/SP, толщина 30 мм | м3
16.21.12.119.59.1.11.02-0914-000 | Фанера ламинированная, F/SP, толщина 30 мм | м3
59.1.11.02-0915 | Фанера ламинированная, F/SP, толщина 6 мм | м3
16.21.12.119.59.1.11.02-0915-000 | Фанера ламинированная, F/SP, толщина 6 мм | м3
59.1.11.02-0916 | Фанера ламинированная, F/SP, толщина 9 мм | м3
16.21.12.119.59.1.11.02-0916-000 | Фанера ламинированная, F/SP, толщина 9 мм | м3
59.1.11.02-0917 | Фанера ламинированная, F/U, толщина 15 мм | м3
16.21.12.119.59.1.11.02-0917-000 | Фанера ламинированная, F/U, толщина 15 мм | м3
59.1.11.02-0918 | Фанера ламинированная, F/U, толщина 21 мм | м3
16.21.12.119.59.1.11.02-0918-000 | Фанера ламинированная, F/U, толщина 21 мм | м3
59.1.11.02-0919 | Фанера ламинированная, F/U, толщина 27 мм | м3
16.21.12.119.59.1.11.02-0919-000 | Фанера ламинированная, F/U, толщина 27 мм | м3
59.1.11.02-0920 | Фанера ламинированная, F/U, толщина 30 мм | м3
16.21.12.119.59.1.11.02-0920-000 | Фанера ламинированная, F/U, толщина 30 мм | м3
59.1.11.02-0921 | Фанера ламинированная, F/U, толщина 6 мм | м3
16.21.12.119.59.1.11.02-0921-000 | Фанера ламинированная, F/U, толщина 6 мм | м3
59.1.11.02-0922 | Фанера ламинированная, F/U, толщина 9 мм | м3
16.21.12.119.59.1.11.02-0922-000 | Фанера ламинированная, F/U, толщина 9 мм | м3
59.1.11.02-0923 | Фанера ламинированная, SP/SP, толщина 15 мм | м3
16.21.12.119.59.1.11.02-0923-000 | Фанера ламинированная, SP/SP, толщина 15 мм | м3
59.1.11.02-0924 | Фанера ламинированная, SP/SP, толщина 21 мм | м3
16.21.12.119.59.1.11.02-0924-000 | Фанера ламинированная, SP/SP, толщина 21 мм | м3
59.1.11.02-0925 | Фанера ламинированная, SP/SP, толщина 27 мм | м3
16.21.12.119.59.1.11.02-0925-000 | Фанера ламинированная, SP/SP, толщина 27 мм | м3
59.1.11.02-0926 | Фанера ламинированная, SP/SP, толщина 30 мм | м3
16.21.12.119.59.1.11.02-0926-000 | Фанера ламинированная, SP/SP, толщина 30 мм | м3
59.1.11.02-0927 | Фанера ламинированная, SP/SP, толщина 6 мм | м3
16.21.12.119.59.1.11.02-0927-000 | Фанера ламинированная, SP/SP, толщина 6 мм | м3
59.1.11.02-0928 | Фанера ламинированная, SP/SP, толщина 9 мм | м3
16.21.12.119.59.1.11.02-0928-000 | Фанера ламинированная, SP/SP, толщина 9 мм | м3
59.1.11.02-0929 | Фанера строительная из утолщенного шпона, толщина 9 мм | м3
16.21.12.119.59.1.11.02-0929-000 | Фанера строительная из утолщенного шпона, толщина 9 мм | м3
59.1.11.02-0930 | Балки из клееной древесины на клею ФРФ-50: с двумя черепными брусками, сечение 150x130 мм, длина от 3000 до 4900 мм, БК2 30-49.17.13 | м3
16.23.19.000.59.1.11.02-0930-000 | Балки из клееной древесины на клею ФРФ-50: с двумя черепными брусками, сечение 150x130 мм, длина от 3000 до 4900 мм, БК2 30-49.17.13 | м3
59.1.11.02-0931 | Балки из клееной древесины на клею ФРФ-50: с двумя черепными брусками, сечение 175x180 мм, длина от 4200 до 4600 мм БК2 42-46.17.18 | м3
16.23.19.000.59.1.11.02-0931-000 | Балки из клееной древесины на клею ФРФ-50: с двумя черепными брусками, сечение 175x180 мм, длина от 4200 до 4600 мм БК2 42-46.17.18 | м3
59.1.11.02-0932 | Балки из клееной древесины на клею ФРФ-50: без черепных брусков, сечение 175x50 мм, длина от 3000 до 4900 мм, БКО 30-49,17.5 | м3
16.23.19.000.59.1.11.02-0932-000 | Балки из клееной древесины на клею ФРФ-50: без черепных брусков, сечение 175x50 мм, длина от 3000 до 4900 мм, БКО 30-49,17.5 | м3
59.1.11.02-0933 | Балки из клееной древесины на клею ФРФ-50: с двумя черепными брусками, сечение 175x130 мм, длина от 3000 до 4900 мм, БК2 30-49.17.13 | м3
16.23.19.000.59.1.11.02-0933-000 | Балки из клееной древесины на клею ФРФ-50: с двумя черепными брусками, сечение 175x130 мм, длина от 3000 до 4900 мм, БК2 30-49.17.13 | м3
59.1.11.02-0934 | Балки из клееной древесины на клею ФРФ-50: с одним черепным бруском, сечение 175x90 мм, длина от 3000 до 4900 мм, БК1 30-49,17.9 | м3
16.23.19.000.59.1.11.02-0934-000 | Балки из клееной древесины на клею ФРФ-50: с одним черепным бруском, сечение 175x90 мм, длина от 3000 до 4900 мм, БК1 30-49,17.9 | м3
59.1.11.02-0935 | Балки из цельной древесины: без черепных брусков, сечение 175x50 мм, длина от 3000 до 4900 мм, БЦО 30-46.15.5 антисептированные | м3
16.23.19.000.59.1.11.02-0935-000 | Балки из цельной древесины: без черепных брусков, сечение 175x50 мм, длина от 3000 до 4900 мм, БЦО 30-46.15.5 антисептированные | м3
59.1.11.02-0936 | Балки из цельной древесины: с двумя черепными брусками, сечение 175x130 мм, длина от 3000 до 4900 мм, БЦ2 30-49.17.13 антисептированные | м3
16.23.19.000.59.1.11.02-0936-000 | Балки из цельной древесины: с двумя черепными брусками, сечение 175x130 мм, длина от 3000 до 4900 мм, БЦ2 30-49.17.13 антисептированные | м3
59.1.11.02-0937 | Балки из цельной древесины: с одним черепным бруском, сечение 175x50 мм, длина от 3000 до 4900 мм, БЦ1 30-49.17.9 антисептированные | м3
16.23.19.000.59.1.11.02-0937-000 | Балки из цельной древесины: с одним черепным бруском, сечение 175x50 мм, длина от 3000 до 4900 мм, БЦ1 30-49.17.9 антисептированные | м3
59.1.11.02-0938 | Фермы-подкосы | м3
16.23.19.000.59.1.11.02-0938-000 | Фермы-подкосы | м3
59.1.11.02-0939 | Панели покрытия каркасные деревянные, офанерованные, утепленные минераловатными плитами, толщиной 264 мм с нормативной нагрузкой 150 кгс/м2 | м2
16.23.19.000.59.1.11.02-0939-000 | Панели покрытия каркасные деревянные, офанерованные, утепленные минераловатными плитами, толщиной 264 мм с нормативной нагрузкой 150 кгс/м2 | м2
59.1.11.02-0940 | Секция забора со стойками 1500x2000 мм | компл
25.11.23.119.59.1.11.02-0940-000 | Секция забора со стойками 1500x2000 мм | компл
59.1.11.02-0941 | Щиты деревянные для фундаментов, колонн, балок, перекрытий, стен, перегородок и других конструкций из досок, толщина 40 мм | м2
16.23.19.000.59.1.11.02-0941-000 | Щиты деревянные для фундаментов, колонн, балок, перекрытий, стен, перегородок и других конструкций из досок, толщина 40 мм | м2
59.1.11.02-0942 | Щиты деревянные для фундаментов, колонн, балок, перекрытий, стен, перегородок и других конструкций из досок, толщина 50 мм | м2
16.23.19.000.59.1.11.02-0942-000 | Щиты деревянные для фундаментов, колонн, балок, перекрытий, стен, перегородок и других конструкций из досок, толщина 50 мм | м2
59.1.11.02-0943 | Щиты из досок, толщина 25 мм | м2
16.23.19.000.59.1.11.02-0943-000 | Щиты из досок, толщина 25 мм | м2
59.1.11.02-0944 | Щиты из досок, толщина 40 мм | м2
16.23.19.000.59.1.11.02-0944-000 | Щиты из досок, толщина 40 мм | м2
59.1.11.02-0945 | Щиты из досок, толщина 50 мм | м2
16.23.19.000.59.1.11.02-0945-000 | Щиты из досок, толщина 50 мм | м2
59.1.11.02-0946 | Щиты настила, все толщины | м2
16.23.19.000.59.1.11.02-0946-000 | Щиты настила, все толщины | м2
59.1.11.02-0947 | Блок дверной антресольный двупольный ДА 4-8, площадь 0,32 м2, ДА 4-9, площадь 0,36 м2, ДА 4-10, площадь 0,40 м2 | м2
16.23.11.130.59.1.11.02-0947-000 | Блок дверной антресольный двупольный ДА 4-8, площадь 0,32 м2, ДА 4-9, площадь 0,36 м2, ДА 4-10, площадь 0,40 м2 | м2
59.1.11.02-0948 | Полкодержатель ПД-1, ПД-2 размер 350, 500 мм | шт
25.72.14.130.59.1.11.02-0948-000 | Полкодержатель ПД-1, ПД-2 размер 350, 500 мм | шт
59.1.11.02-0949 | Полкодержатель шкант размер 30 мм | шт
16.23.19.000.59.1.11.02-0949-000 | Полкодержатель шкант размер 30 мм | шт
59.1.11.02-0950 | Доски отбойные из ДСП, облицованные пластиком с двух сторон, размер 19x100x1480 мм | м
16.23.19.000.59.1.11.02-0950-000 | Доски отбойные из ДСП, облицованные пластиком с двух сторон, размер 19x100x1480 мм | м
59.1.11.02-0951 | Доски отбойные из ДСП, облицованные пластиком с двух сторон, размер 19x200x1480 мм | м
16.23.19.000.59.1.11.02-0951-000 | Доски отбойные из ДСП, облицованные пластиком с двух сторон, размер 19x200x1480 мм | м
59.1.11.02-0952 | Доски отбойные из ДСП, облицованные пластиком с двух сторон, размер 19x300x1480 мм | м
16.23.19.000.59.1.11.02-0952-000 | Доски отбойные из ДСП, облицованные пластиком с двух сторон, размер 19x300x1480 мм | м
59.1.11.02-0953 | Доски отбойные из ДСП, облицованные строганным шпоном, с облицовкой кромок из массива твердолиственных пород по длине, покрытые нитролаком, размер 17x100x1730 мм | м
16.23.19.000.59.1.11.02-0953-000 | Доски отбойные из ДСП, облицованные строганным шпоном, с облицовкой кромок из массива твердолиственных пород по длине, покрытые нитролаком, размер 17x100x1730 мм | м
59.1.11.02-0954 | Доски отбойные из ДСП, облицованные строганным шпоном, с облицовкой кромок из массива твердолиственных пород по длине, покрытые нитролаком, размер 17x200x1730 мм | м
16.23.19.000.59.1.11.02-0954-000 | Доски отбойные из ДСП, облицованные строганным шпоном, с облицовкой кромок из массива твердолиственных пород по длине, покрытые нитролаком, размер 17x200x1730 мм | м
59.1.11.02-0955 | Доски отбойные из ДСП, облицованные строганным шпоном, с облицовкой кромок из массива твердолиственных пород по длине, покрытые нитролаком, размер 17x300x1730 мм | м
16.23.19.000.59.1.11.02-0955-000 | Доски отбойные из ДСП, облицованные строганным шпоном, с облицовкой кромок из массива твердолиственных пород по длине, покрытые нитролаком, размер 17x300x1730 мм | м
59.1.11.02-0956 | Доски отбойные из ДСП, облицованные строганным шпоном, с облицовкой кромок строганным шпоном по длине, покрытые нитролаком, размер 17x200x1730 мм | м
16.23.19.000.59.1.11.02-0956-000 | Доски отбойные из ДСП, облицованные строганным шпоном, с облицовкой кромок строганным шпоном по длине, покрытые нитролаком, размер 17x200x1730 мм | м
59.1.11.02-0957 | Доски отбойные из ДСП, облицованные строганным шпоном, с облицовкой кромок строганным шпоном по длине, покрытые нитролаком, размер 17x300x1730 мм | м
16.23.19.000.59.1.11.02-0957-000 | Доски отбойные из ДСП, облицованные строганным шпоном, с облицовкой кромок строганным шпоном по длине, покрытые нитролаком, размер 17x300x1730 мм | м
59.1.11.02-0958 | Доски отбойные из ДСП, размеры 17x200x1800 мм, облицованные строганным шпоном твердолиственных пород, с облицовкой кромок строганным шпоном по периметру, покрытые нитролаком | м
16.23.19.000.59.1.11.02-0958-000 | Доски отбойные из ДСП, размеры 17x200x1800 мм, облицованные строганным шпоном твердолиственных пород, с облицовкой кромок строганным шпоном по периметру, покрытые нитролаком | м
59.1.11.02-0959 | Цоколи чугунные к опорам ЦV, диаметр 219 мм, для контактных сетей трамвая, троллейбуса и наружного освещения города, окрашенные, | шт
25.11.23.119.59.1.11.02-0959-000 | Цоколи чугунные к опорам ЦV, диаметр 219 мм, для контактных сетей трамвая, троллейбуса и наружного освещения города, окрашенные, | шт
59.1.11.02-0960 | Цоколи чугунные к опорам ЦVI, диаметр 273 мм, для контактных сетей трамвая, троллейбуса и наружного освещения города, окрашенные | шт
25.11.23.119.59.1.11.02-0960-000 | Цоколи чугунные к опорам ЦVI, диаметр 273 мм, для контактных сетей трамвая, троллейбуса и наружного освещения города, окрашенные | шт
59.1.11.02-0961 | Цоколи чугунные к опорам ЦVII, диаметр 325 мм, для контактных сетей трамвая, троллейбуса и наружного освещения города, окрашенные | шт
25.11.23.119.59.1.11.02-0961-000 | Цоколи чугунные к опорам ЦVII, диаметр 325 мм, для контактных сетей трамвая, троллейбуса и наружного освещения города, окрашенные | шт
59.1.11.02-0962 | Штанга Ш, диаметр 22 мм | шт
25.72.14.190.59.1.11.02-0962-000 | Штанга Ш, диаметр 22 мм | шт
59.1.11.02-0963 | Щит мебельный сосна, сорт АА, все сечения объем более 2 м3 | м3
16.23.19.000.59.1.11.02-0963-000 | Щит мебельный сосна, сорт АА, все сечения объем более 2 м3 | м3
59.1.11.02-0964 | Щит мебельный сосна, сорт АА, все сечения объем до 2 м3 | м3
16.23.19.000.59.1.11.02-0964-000 | Щит мебельный сосна, сорт АА, все сечения объем до 2 м3 | м3
59.1.11.02-0965 | Щит мебельный сосна, сорт ВВ, все сечения | м3
16.23.19.000.59.1.11.02-0965-000 | Щит мебельный сосна, сорт ВВ, все сечения | м3
59.1.11.02-0966 | Щит мебельный сосна, сорт СС, все сечения | м3
16.23.19.000.59.1.11.02-0966-000 | Щит мебельный сосна, сорт СС, все сечения | м3
Группа 59.1.11.03: Изделия и конструкции из пластмассы | Группа 59.1.11.03: Изделия и конструкции из пластмассы | Группа 59.1.11.03: Изделия и конструкции из пластмассы
59.1.11.03-0001 | Блок дверной входной из ПВХ профиля класса А с толщиной коробки 58-60 мм глухой цветной площадью до 3,0 м2 | м2
22.23.14.110.59.1.11.03-0001-000 | Блок дверной входной из ПВХ профиля класса А с толщиной коробки 58-60 мм глухой цветной площадью до 3,0 м2 | м2
59.1.11.03-0002 | Блок дверной входной из ПВХ профиля класса А с толщиной коробки 58-60 мм глухой цветной площадью свыше 3,0 м2 | м2
22.23.14.110.59.1.11.03-0002-000 | Блок дверной входной из ПВХ профиля класса А с толщиной коробки 58-60 мм глухой цветной площадью свыше 3,0 м2 | м2
59.1.11.03-0003 | Блок дверной входной из ПВХ профиля класса А с толщиной коробки 58-60 мм с двухкамерным стеклопакетом и сэндвич-панелью белый площадью до 3,0 м2 | м2
22.23.14.110.59.1.11.03-0003-000 | Блок дверной входной из ПВХ профиля класса А с толщиной коробки 58-60 мм с двухкамерным стеклопакетом и сэндвич-панелью белый площадью до 3,0 м2 | м2
59.1.11.03-0004 | Блок дверной входной из ПВХ профиля класса А с толщиной коробки 58-60 мм с двухкамерным стеклопакетом и сэндвич-панелью белый площадью свыше 3,0 м2 | м2
22.23.14.110.59.1.11.03-0004-000 | Блок дверной входной из ПВХ профиля класса А с толщиной коробки 58-60 мм с двухкамерным стеклопакетом и сэндвич-панелью белый площадью свыше 3,0 м2 | м2
59.1.11.03-0005 | Блок дверной входной из ПВХ профиля класса А с толщиной коробки 58-60 мм с двухкамерным стеклопакетом и сэндвич-панелью цветной площадью до 3,0 м2 | м2
22.23.14.110.59.1.11.03-0005-000 | Блок дверной входной из ПВХ профиля класса А с толщиной коробки 58-60 мм с двухкамерным стеклопакетом и сэндвич-панелью цветной площадью до 3,0 м2 | м2
59.1.11.03-0006 | Блок дверной входной из ПВХ профиля класса А с толщиной коробки 58-60 мм с двухкамерным стеклопакетом и сэндвич-панелью цветной площадью свыше 3,0 м2 | м2
22.23.14.110.59.1.11.03-0006-000 | Блок дверной входной из ПВХ профиля класса А с толщиной коробки 58-60 мм с двухкамерным стеклопакетом и сэндвич-панелью цветной площадью свыше 3,0 м2 | м2
59.1.11.03-0007 | Блок дверной входной из ПВХ профиля класса А с толщиной коробки 58-60 мм с двухкамерным стеклопакетом цветной площадью свыше 3,0 м2 | м2
22.23.14.110.59.1.11.03-0007-000 | Блок дверной входной из ПВХ профиля класса А с толщиной коробки 58-60 мм с двухкамерным стеклопакетом цветной площадью свыше 3,0 м2 | м2
59.1.11.03-0008 | Блок дверной входной из ПВХ профиля класса А с толщиной коробки 58-60 мм с однокамерным стеклопакетом белый площадью свыше 3,0 м2 | м2
22.23.14.110.59.1.11.03-0008-000 | Блок дверной входной из ПВХ профиля класса А с толщиной коробки 58-60 мм с однокамерным стеклопакетом белый площадью свыше 3,0 м2 | м2
59.1.11.03-0009 | Блок дверной входной из ПВХ профиля класса А с толщиной коробки 58-60 мм с однокамерным стеклопакетом и сэндвич-панелью белый площадью до 3,0 м2 | м2
22.23.14.110.59.1.11.03-0009-000 | Блок дверной входной из ПВХ профиля класса А с толщиной коробки 58-60 мм с однокамерным стеклопакетом и сэндвич-панелью белый площадью до 3,0 м2 | м2
59.1.11.03-0010 | Блок дверной входной из ПВХ профиля класса А с толщиной коробки 58-60 мм с однокамерным стеклопакетом и сэндвич-панелью белый площадью свыше 3,0 м2 | м2
22.23.14.110.59.1.11.03-0010-000 | Блок дверной входной из ПВХ профиля класса А с толщиной коробки 58-60 мм с однокамерным стеклопакетом и сэндвич-панелью белый площадью свыше 3,0 м2 | м2
59.1.11.03-0011 | Блок дверной входной из ПВХ профиля класса А с толщиной коробки 58-60 мм с однокамерным стеклопакетом и сэндвич-панелью цветной площадью до 3,0 м2 | м2
22.23.14.110.59.1.11.03-0011-000 | Блок дверной входной из ПВХ профиля класса А с толщиной коробки 58-60 мм с однокамерным стеклопакетом и сэндвич-панелью цветной площадью до 3,0 м2 | м2
59.1.11.03-0012 | Блок дверной входной из ПВХ профиля класса А с толщиной коробки 58-60 мм с однокамерным стеклопакетом и сэндвич-панелью цветной площадью свыше 3,0 м2 | м2
22.23.14.110.59.1.11.03-0012-000 | Блок дверной входной из ПВХ профиля класса А с толщиной коробки 58-60 мм с однокамерным стеклопакетом и сэндвич-панелью цветной площадью свыше 3,0 м2 | м2
59.1.11.03-0013 | Блок дверной входной из ПВХ профиля класса А с толщиной коробки 58-60 мм с противовзломной фурнитурой глухой белый площадью до 3,0 м2 | м2
22.23.14.110.59.1.11.03-0013-000 | Блок дверной входной из ПВХ профиля класса А с толщиной коробки 58-60 мм с противовзломной фурнитурой глухой белый площадью до 3,0 м2 | м2
59.1.11.03-0014 | Блок дверной входной из ПВХ профиля класса А с толщиной коробки 58-60 мм с противовзломной фурнитурой глухой белый площадью свыше 3,0 м2 | м2
22.23.14.110.59.1.11.03-0014-000 | Блок дверной входной из ПВХ профиля класса А с толщиной коробки 58-60 мм с противовзломной фурнитурой глухой белый площадью свыше 3,0 м2 | м2
59.1.11.03-0015 | Блок дверной входной из ПВХ профиля класса А с толщиной коробки 58-60 мм с противовзломной фурнитурой глухой цветной площадью до 3,0 м2 | м2
22.23.14.110.59.1.11.03-0015-000 | Блок дверной входной из ПВХ профиля класса А с толщиной коробки 58-60 мм с противовзломной фурнитурой глухой цветной площадью до 3,0 м2 | м2
59.1.11.03-0016 | Блок дверной входной из ПВХ профиля класса А с толщиной коробки 58-60 мм с противовзломной фурнитурой глухой цветной площадью свыше 3,0 м2 | м2
22.23.14.110.59.1.11.03-0016-000 | Блок дверной входной из ПВХ профиля класса А с толщиной коробки 58-60 мм с противовзломной фурнитурой глухой цветной площадью свыше 3,0 м2 | м2
59.1.11.03-0017 | Блок дверной входной из ПВХ профиля класса А с толщиной коробки 58-60 мм с противовзломной фурнитурой с двухкамерным стеклопакетом белый площадью до 3,0 м2 | м2
22.23.14.110.59.1.11.03-0017-000 | Блок дверной входной из ПВХ профиля класса А с толщиной коробки 58-60 мм с противовзломной фурнитурой с двухкамерным стеклопакетом белый площадью до 3,0 м2 | м2
59.1.11.03-0018 | Блок дверной входной из ПВХ профиля класса А с толщиной коробки 58-60 мм с противовзломной фурнитурой с двухкамерным стеклопакетом белый площадью свыше 3,0 м2 | м2
22.23.14.110.59.1.11.03-0018-000 | Блок дверной входной из ПВХ профиля класса А с толщиной коробки 58-60 мм с противовзломной фурнитурой с двухкамерным стеклопакетом белый площадью свыше 3,0 м2 | м2
59.1.11.03-0019 | Блок дверной входной из ПВХ профиля класса А с толщиной коробки 58-60 мм с противовзломной фурнитурой с двухкамерным стеклопакетом и сэндвич-панелью белый площадью до 3,0 м2 | м2
22.23.14.110.59.1.11.03-0019-000 | Блок дверной входной из ПВХ профиля класса А с толщиной коробки 58-60 мм с противовзломной фурнитурой с двухкамерным стеклопакетом и сэндвич-панелью белый площадью до 3,0 м2 | м2
59.1.11.03-0020 | Блок дверной входной из ПВХ профиля класса А с толщиной коробки 58-60 мм с противовзломной фурнитурой с двухкамерным стеклопакетом и сэндвич-панелью белый площадью свыше 3,0 м2 | м2
22.23.14.110.59.1.11.03-0020-000 | Блок дверной входной из ПВХ профиля класса А с толщиной коробки 58-60 мм с противовзломной фурнитурой с двухкамерным стеклопакетом и сэндвич-панелью белый площадью свыше 3,0 м2 | м2
59.1.11.03-0021 | Блок дверной входной из ПВХ профиля класса А с толщиной коробки 58-60 мм с противовзломной фурнитурой с двухкамерным стеклопакетом и сэндвич-панелью цветной площадью до 3,0 м2 | м2
22.23.14.110.59.1.11.03-0021-000 | Блок дверной входной из ПВХ профиля класса А с толщиной коробки 58-60 мм с противовзломной фурнитурой с двухкамерным стеклопакетом и сэндвич-панелью цветной площадью до 3,0 м2 | м2
59.1.11.03-0022 | Блок дверной входной из ПВХ профиля класса А с толщиной коробки 58-60 мм с противовзломной фурнитурой с двухкамерным стеклопакетом и сэндвич-панелью цветной площадью свыше 3,0 м2 | м2
22.23.14.110.59.1.11.03-0022-000 | Блок дверной входной из ПВХ профиля класса А с толщиной коробки 58-60 мм с противовзломной фурнитурой с двухкамерным стеклопакетом и сэндвич-панелью цветной площадью свыше 3,0 м2 | м2
59.1.11.03-0023 | Блок дверной входной из ПВХ профиля класса А с толщиной коробки 58-60 мм с противовзломной фурнитурой с двухкамерным стеклопакетом цветной площадью до 3,0 м2 | м2
22.23.14.110.59.1.11.03-0023-000 | Блок дверной входной из ПВХ профиля класса А с толщиной коробки 58-60 мм с противовзломной фурнитурой с двухкамерным стеклопакетом цветной площадью до 3,0 м2 | м2
59.1.11.03-0024 | Блок дверной входной из ПВХ профиля класса А с толщиной коробки 58-60 мм с противовзломной фурнитурой с двухкамерным стеклопакетом цветной площадью свыше 3,0 м2 | м2
22.23.14.110.59.1.11.03-0024-000 | Блок дверной входной из ПВХ профиля класса А с толщиной коробки 58-60 мм с противовзломной фурнитурой с двухкамерным стеклопакетом цветной площадью свыше 3,0 м2 | м2
59.1.11.03-0025 | Блок дверной входной из ПВХ профиля класса А с толщиной коробки 58-60 мм с противовзломной фурнитурой с однокамерным стеклопакетом белый площадью до 3,0 м2 | м2
22.23.14.110.59.1.11.03-0025-000 | Блок дверной входной из ПВХ профиля класса А с толщиной коробки 58-60 мм с противовзломной фурнитурой с однокамерным стеклопакетом белый площадью до 3,0 м2 | м2
59.1.11.03-0026 | Блок дверной входной из ПВХ профиля класса А с толщиной коробки 58-60 мм с противовзломной фурнитурой с однокамерным стеклопакетом белый площадью свыше 3,0 м2 | м2
22.23.14.110.59.1.11.03-0026-000 | Блок дверной входной из ПВХ профиля класса А с толщиной коробки 58-60 мм с противовзломной фурнитурой с однокамерным стеклопакетом белый площадью свыше 3,0 м2 | м2
59.1.11.03-0027 | Блок дверной входной из ПВХ профиля класса А с толщиной коробки 58-60 мм с противовзломной фурнитурой с однокамерным стеклопакетом и сэндвич-панелью белый площадью до 3,0 м2 | м2
22.23.14.110.59.1.11.03-0027-000 | Блок дверной входной из ПВХ профиля класса А с толщиной коробки 58-60 мм с противовзломной фурнитурой с однокамерным стеклопакетом и сэндвич-панелью белый площадью до 3,0 м2 | м2
59.1.11.03-0028 | Блок дверной входной из ПВХ профиля класса А с толщиной коробки 58-60 мм с противовзломной фурнитурой с однокамерным стеклопакетом и сэндвич-панелью белый площадью свыше 3,0 м2 | м2
22.23.14.110.59.1.11.03-0028-000 | Блок дверной входной из ПВХ профиля класса А с толщиной коробки 58-60 мм с противовзломной фурнитурой с однокамерным стеклопакетом и сэндвич-панелью белый площадью свыше 3,0 м2 | м2
59.1.11.03-0029 | Блок дверной входной из ПВХ профиля класса А с толщиной коробки 58-60 мм с противовзломной фурнитурой с однокамерным стеклопакетом и сэндвич-панелью цветной площадью до 3,0 м2 | м2
22.23.14.110.59.1.11.03-0029-000 | Блок дверной входной из ПВХ профиля класса А с толщиной коробки 58-60 мм с противовзломной фурнитурой с однокамерным стеклопакетом и сэндвич-панелью цветной площадью до 3,0 м2 | м2
59.1.11.03-0030 | Блок дверной входной из ПВХ профиля класса А с толщиной коробки 58-60 мм с противовзломной фурнитурой с однокамерным стеклопакетом и сэндвич-панелью цветной площадью свыше 3,0 м2 | м2
22.23.14.110.59.1.11.03-0030-000 | Блок дверной входной из ПВХ профиля класса А с толщиной коробки 58-60 мм с противовзломной фурнитурой с однокамерным стеклопакетом и сэндвич-панелью цветной площадью свыше 3,0 м2 | м2
59.1.11.03-0031 | Блок дверной входной из ПВХ профиля класса А с толщиной коробки 58-60 мм с противовзломной фурнитурой с однокамерным стеклопакетом цветной площадью до 3,0 м2 | м2
22.23.14.110.59.1.11.03-0031-000 | Блок дверной входной из ПВХ профиля класса А с толщиной коробки 58-60 мм с противовзломной фурнитурой с однокамерным стеклопакетом цветной площадью до 3,0 м2 | м2
59.1.11.03-0032 | Блок дверной входной из ПВХ профиля класса А с толщиной коробки 58-60 мм с противовзломной фурнитурой с однокамерным стеклопакетом цветной площадью свыше 3,0 м2 | м2
22.23.14.110.59.1.11.03-0032-000 | Блок дверной входной из ПВХ профиля класса А с толщиной коробки 58-60 мм с противовзломной фурнитурой с однокамерным стеклопакетом цветной площадью свыше 3,0 м2 | м2
59.1.11.03-0033 | Блок дверной входной из ПВХ профиля класса А с толщиной коробки 58-60 мм с устройствами типа Антипаника глухой белый площадью до 3,0 м2 | м2
22.23.14.110.59.1.11.03-0033-000 | Блок дверной входной из ПВХ профиля класса А с толщиной коробки 58-60 мм с устройствами типа Антипаника глухой белый площадью до 3,0 м2 | м2
59.1.11.03-0034 | Блок дверной входной из ПВХ профиля класса А с толщиной коробки 58-60 мм с устройствами типа Антипаника глухой белый площадью свыше 3,0 м2 | м2
22.23.14.110.59.1.11.03-0034-000 | Блок дверной входной из ПВХ профиля класса А с толщиной коробки 58-60 мм с устройствами типа Антипаника глухой белый площадью свыше 3,0 м2 | м2
59.1.11.03-0035 | Блок дверной входной из ПВХ профиля класса А с толщиной коробки 58-60 мм с устройствами типа Антипаника глухой цветной площадью до 3,0 м2 | м2
22.23.14.110.59.1.11.03-0035-000 | Блок дверной входной из ПВХ профиля класса А с толщиной коробки 58-60 мм с устройствами типа Антипаника глухой цветной площадью до 3,0 м2 | м2
59.1.11.03-0036 | Блок дверной входной из ПВХ профиля класса А с толщиной коробки 58-60 мм с устройствами типа Антипаника глухой цветной площадью свыше 3,0 м2 | м2
22.23.14.110.59.1.11.03-0036-000 | Блок дверной входной из ПВХ профиля класса А с толщиной коробки 58-60 мм с устройствами типа Антипаника глухой цветной площадью свыше 3,0 м2 | м2
59.1.11.03-0037 | Блок дверной входной из ПВХ профиля класса А с толщиной коробки 58-60 мм с устройствами типа Антипаника с двухкамерным стеклопакетом белый площадью до 3,0 м2 | м2
22.23.14.110.59.1.11.03-0037-000 | Блок дверной входной из ПВХ профиля класса А с толщиной коробки 58-60 мм с устройствами типа Антипаника с двухкамерным стеклопакетом белый площадью до 3,0 м2 | м2
59.1.11.03-0038 | Блок дверной входной из ПВХ профиля класса А с толщиной коробки 58-60 мм с устройствами типа Антипаника с двухкамерным стеклопакетом белый площадью свыше 3,0 м2 | м2
22.23.14.110.59.1.11.03-0038-000 | Блок дверной входной из ПВХ профиля класса А с толщиной коробки 58-60 мм с устройствами типа Антипаника с двухкамерным стеклопакетом белый площадью свыше 3,0 м2 | м2
59.1.11.03-0039 | Блок дверной входной из ПВХ профиля класса А с толщиной коробки 58-60 мм с устройствами типа Антипаника с двухкамерным стеклопакетом и сэндвич-панелью белый площадью до 3,0 м2 | м2
22.23.14.110.59.1.11.03-0039-000 | Блок дверной входной из ПВХ профиля класса А с толщиной коробки 58-60 мм с устройствами типа Антипаника с двухкамерным стеклопакетом и сэндвич-панелью белый площадью до 3,0 м2 | м2
59.1.11.03-0040 | Блок дверной входной из ПВХ профиля класса А с толщиной коробки 58-60 мм с устройствами типа Антипаника с двухкамерным стеклопакетом и сэндвич-панелью белый площадью свыше 3,0 м2 | м2
22.23.14.110.59.1.11.03-0040-000 | Блок дверной входной из ПВХ профиля класса А с толщиной коробки 58-60 мм с устройствами типа Антипаника с двухкамерным стеклопакетом и сэндвич-панелью белый площадью свыше 3,0 м2 | м2
59.1.11.03-0041 | Блок дверной входной из ПВХ профиля класса А с толщиной коробки 58-60 мм с устройствами типа Антипаника с двухкамерным стеклопакетом и сэндвич-панелью цветной площадью до 3,0 м2 | м2
22.23.14.110.59.1.11.03-0041-000 | Блок дверной входной из ПВХ профиля класса А с толщиной коробки 58-60 мм с устройствами типа Антипаника с двухкамерным стеклопакетом и сэндвич-панелью цветной площадью до 3,0 м2 | м2
59.1.11.03-0042 | Блок дверной входной из ПВХ профиля класса А с толщиной коробки 58-60 мм с устройствами типа Антипаника с двухкамерным стеклопакетом и сэндвич-панелью цветной площадью свыше 3,0 м2 | м2
22.23.14.110.59.1.11.03-0042-000 | Блок дверной входной из ПВХ профиля класса А с толщиной коробки 58-60 мм с устройствами типа Антипаника с двухкамерным стеклопакетом и сэндвич-панелью цветной площадью свыше 3,0 м2 | м2
59.1.11.03-0043 | Блок дверной входной из ПВХ профиля класса А с толщиной коробки 58-60 мм с устройствами типа Антипаника с двухкамерным стеклопакетом цветной площадью до 3,0 м2 | м2
22.23.14.110.59.1.11.03-0043-000 | Блок дверной входной из ПВХ профиля класса А с толщиной коробки 58-60 мм с устройствами типа Антипаника с двухкамерным стеклопакетом цветной площадью до 3,0 м2 | м2
59.1.11.03-0044 | Блок дверной входной из ПВХ профиля класса А с толщиной коробки 58-60 мм с устройствами типа Антипаника с двухкамерным стеклопакетом цветной площадью свыше 3,0 м2 | м2
22.23.14.110.59.1.11.03-0044-000 | Блок дверной входной из ПВХ профиля класса А с толщиной коробки 58-60 мм с устройствами типа Антипаника с двухкамерным стеклопакетом цветной площадью свыше 3,0 м2 | м2
59.1.11.03-0045 | Блок дверной входной из ПВХ профиля класса А с толщиной коробки 58-60 мм с устройствами типа Антипаника с однокамерным стеклопакетом белый площадью до 3,0 м2 | м2
22.23.14.110.59.1.11.03-0045-000 | Блок дверной входной из ПВХ профиля класса А с толщиной коробки 58-60 мм с устройствами типа Антипаника с однокамерным стеклопакетом белый площадью до 3,0 м2 | м2
59.1.11.03-0046 | Блок дверной входной из ПВХ профиля класса А с толщиной коробки 58-60 мм с устройствами типа Антипаника с однокамерным стеклопакетом белый площадью свыше 3,0 м2 | м2
22.23.14.110.59.1.11.03-0046-000 | Блок дверной входной из ПВХ профиля класса А с толщиной коробки 58-60 мм с устройствами типа Антипаника с однокамерным стеклопакетом белый площадью свыше 3,0 м2 | м2
59.1.11.03-0047 | Блок дверной входной из ПВХ профиля класса А с толщиной коробки 58-60 мм с устройствами типа Антипаника с однокамерным стеклопакетом и сэндвич-панелью белый площадью до 3,0 м2 | м2
22.23.14.110.59.1.11.03-0047-000 | Блок дверной входной из ПВХ профиля класса А с толщиной коробки 58-60 мм с устройствами типа Антипаника с однокамерным стеклопакетом и сэндвич-панелью белый площадью до 3,0 м2 | м2
59.1.11.03-0048 | Блок дверной входной из ПВХ профиля класса А с толщиной коробки 58-60 мм с устройствами типа Антипаника с однокамерным стеклопакетом и сэндвич-панелью белый площадью свыше 3,0 м2 | м2
22.23.14.110.59.1.11.03-0048-000 | Блок дверной входной из ПВХ профиля класса А с толщиной коробки 58-60 мм с устройствами типа Антипаника с однокамерным стеклопакетом и сэндвич-панелью белый площадью свыше 3,0 м2 | м2
59.1.11.03-0049 | Блок дверной входной из ПВХ профиля класса А с толщиной коробки 58-60 мм с устройствами типа Антипаника с однокамерным стеклопакетом и сэндвич-панелью цветной площадью до 3,0 м2 | м2
22.23.14.110.59.1.11.03-0049-000 | Блок дверной входной из ПВХ профиля класса А с толщиной коробки 58-60 мм с устройствами типа Антипаника с однокамерным стеклопакетом и сэндвич-панелью цветной площадью до 3,0 м2 | м2
59.1.11.03-0050 | Блок дверной входной из ПВХ профиля класса А с толщиной коробки 58-60 мм с устройствами типа Антипаника с однокамерным стеклопакетом и сэндвич-панелью цветной площадью свыше 3,0 м2 | м2
22.23.14.110.59.1.11.03-0050-000 | Блок дверной входной из ПВХ профиля класса А с толщиной коробки 58-60 мм с устройствами типа Антипаника с однокамерным стеклопакетом и сэндвич-панелью цветной площадью свыше 3,0 м2 | м2
59.1.11.03-0051 | Блок дверной входной из ПВХ профиля класса А с толщиной коробки 58-60 мм с устройствами типа Антипаника с однокамерным стеклопакетом цветной площадью до 3,0 м2 | м2
22.23.14.110.59.1.11.03-0051-000 | Блок дверной входной из ПВХ профиля класса А с толщиной коробки 58-60 мм с устройствами типа Антипаника с однокамерным стеклопакетом цветной площадью до 3,0 м2 | м2
59.1.11.03-0052 | Блок дверной входной из ПВХ профиля класса А с толщиной коробки 58-60 мм с устройствами типа Антипаника с однокамерным стеклопакетом цветной площадью свыше 3,0 м2 | м2
22.23.14.110.59.1.11.03-0052-000 | Блок дверной входной из ПВХ профиля класса А с толщиной коробки 58-60 мм с устройствами типа Антипаника с однокамерным стеклопакетом цветной площадью свыше 3,0 м2 | м2
59.1.11.03-0053 | Блок дверной входной из ПВХ профиля класса А с толщиной коробки 70-72 мм глухой белый площадью свыше 3,0 м2 | м2
22.23.14.110.59.1.11.03-0053-000 | Блок дверной входной из ПВХ профиля класса А с толщиной коробки 70-72 мм глухой белый площадью свыше 3,0 м2 | м2
59.1.11.03-0054 | Блок дверной входной из ПВХ профиля класса А с толщиной коробки 70-72 мм глухой цветной площадью до 3,0 м2 | м2
22.23.14.110.59.1.11.03-0054-000 | Блок дверной входной из ПВХ профиля класса А с толщиной коробки 70-72 мм глухой цветной площадью до 3,0 м2 | м2
59.1.11.03-0055 | Блок дверной входной из ПВХ профиля класса А с толщиной коробки 70-72 мм с двухкамерным стеклопакетом белый площадью свыше 3,0 м2 | м2
22.23.14.110.59.1.11.03-0055-000 | Блок дверной входной из ПВХ профиля класса А с толщиной коробки 70-72 мм с двухкамерным стеклопакетом белый площадью свыше 3,0 м2 | м2
59.1.11.03-0056 | Блок дверной входной из ПВХ профиля класса А с толщиной коробки 70-72 мм с двухкамерным стеклопакетом и сэндвич-панелью белый площадью до 3,0 м2 | м2
22.23.14.110.59.1.11.03-0056-000 | Блок дверной входной из ПВХ профиля класса А с толщиной коробки 70-72 мм с двухкамерным стеклопакетом и сэндвич-панелью белый площадью до 3,0 м2 | м2
59.1.11.03-0057 | Блок дверной входной из ПВХ профиля класса А с толщиной коробки 70-72 мм с двухкамерным стеклопакетом и сэндвич-панелью белый площадью свыше 3,0 м2 | м2
22.23.14.110.59.1.11.03-0057-000 | Блок дверной входной из ПВХ профиля класса А с толщиной коробки 70-72 мм с двухкамерным стеклопакетом и сэндвич-панелью белый площадью свыше 3,0 м2 | м2
59.1.11.03-0058 | Блок дверной входной из ПВХ профиля класса А с толщиной коробки 70-72 мм с двухкамерным стеклопакетом и сэндвич-панелью цветной площадью до 3,0 м2 | м2
22.23.14.110.59.1.11.03-0058-000 | Блок дверной входной из ПВХ профиля класса А с толщиной коробки 70-72 мм с двухкамерным стеклопакетом и сэндвич-панелью цветной площадью до 3,0 м2 | м2
59.1.11.03-0059 | Блок дверной входной из ПВХ профиля класса А с толщиной коробки 70-72 мм с двухкамерным стеклопакетом и сэндвич-панелью цветной площадью свыше 3,0 м2 | м2
22.23.14.110.59.1.11.03-0059-000 | Блок дверной входной из ПВХ профиля класса А с толщиной коробки 70-72 мм с двухкамерным стеклопакетом и сэндвич-панелью цветной площадью свыше 3,0 м2 | м2
59.1.11.03-0060 | Блок дверной входной из ПВХ профиля класса А с толщиной коробки 70-72 мм с двухкамерным стеклопакетом цветной площадью свыше 3,0 м2 | м2
22.23.14.110.59.1.11.03-0060-000 | Блок дверной входной из ПВХ профиля класса А с толщиной коробки 70-72 мм с двухкамерным стеклопакетом цветной площадью свыше 3,0 м2 | м2
59.1.11.03-0061 | Блок дверной входной из ПВХ профиля класса А с толщиной коробки 70-72 мм с однокамерным стеклопакетом белый площадью до 3,0 м2 | м2
22.23.14.110.59.1.11.03-0061-000 | Блок дверной входной из ПВХ профиля класса А с толщиной коробки 70-72 мм с однокамерным стеклопакетом белый площадью до 3,0 м2 | м2
59.1.11.03-0062 | Блок дверной входной из ПВХ профиля класса А с толщиной коробки 70-72 мм с однокамерным стеклопакетом белый площадью свыше 3,0 м2 | м2
22.23.14.110.59.1.11.03-0062-000 | Блок дверной входной из ПВХ профиля класса А с толщиной коробки 70-72 мм с однокамерным стеклопакетом белый площадью свыше 3,0 м2 | м2
59.1.11.03-0063 | Блок дверной входной из ПВХ профиля класса А с толщиной коробки 70-72 мм с однокамерным стеклопакетом и сэндвич-панелью белый площадью до 3,0 м2 | м2
22.23.14.110.59.1.11.03-0063-000 | Блок дверной входной из ПВХ профиля класса А с толщиной коробки 70-72 мм с однокамерным стеклопакетом и сэндвич-панелью белый площадью до 3,0 м2 | м2
59.1.11.03-0064 | Блок дверной входной из ПВХ профиля класса А с толщиной коробки 70-72 мм с однокамерным стеклопакетом и сэндвич-панелью белый площадью свыше 3,0 м2 | м2
22.23.14.110.59.1.11.03-0064-000 | Блок дверной входной из ПВХ профиля класса А с толщиной коробки 70-72 мм с однокамерным стеклопакетом и сэндвич-панелью белый площадью свыше 3,0 м2 | м2
59.1.11.03-0065 | Блок дверной входной из ПВХ профиля класса А с толщиной коробки 70-72 мм с однокамерным стеклопакетом и сэндвич-панелью цветной площадью до 3,0 м2 | м2
22.23.14.110.59.1.11.03-0065-000 | Блок дверной входной из ПВХ профиля класса А с толщиной коробки 70-72 мм с однокамерным стеклопакетом и сэндвич-панелью цветной площадью до 3,0 м2 | м2
59.1.11.03-0066 | Блок дверной входной из ПВХ профиля класса А с толщиной коробки 70-72 мм с однокамерным стеклопакетом и сэндвич-панелью цветной площадью свыше 3,0 м2 | м2
22.23.14.110.59.1.11.03-0066-000 | Блок дверной входной из ПВХ профиля класса А с толщиной коробки 70-72 мм с однокамерным стеклопакетом и сэндвич-панелью цветной площадью свыше 3,0 м2 | м2
59.1.11.03-0067 | Блок дверной входной из ПВХ профиля класса А с толщиной коробки 70-72 мм с однокамерным стеклопакетом цветной площадью до 3,0 м2 | м2
22.23.14.110.59.1.11.03-0067-000 | Блок дверной входной из ПВХ профиля класса А с толщиной коробки 70-72 мм с однокамерным стеклопакетом цветной площадью до 3,0 м2 | м2
59.1.11.03-0068 | Блок дверной входной из ПВХ профиля класса А с толщиной коробки 70-72 мм с однокамерным стеклопакетом цветной площадью свыше 3,0 м2 | м2
22.23.14.110.59.1.11.03-0068-000 | Блок дверной входной из ПВХ профиля класса А с толщиной коробки 70-72 мм с однокамерным стеклопакетом цветной площадью свыше 3,0 м2 | м2
59.1.11.03-0069 | Блок дверной входной из ПВХ профиля класса А с толщиной коробки 70-72 мм с противовзломной фурнитурой глухой белый площадью до 3,0 м2 | м2
22.23.14.110.59.1.11.03-0069-000 | Блок дверной входной из ПВХ профиля класса А с толщиной коробки 70-72 мм с противовзломной фурнитурой глухой белый площадью до 3,0 м2 | м2
59.1.11.03-0070 | Блок дверной входной из ПВХ профиля класса А с толщиной коробки 70-72 мм с противовзломной фурнитурой глухой белый площадью свыше 3,0 м2 | м2
22.23.14.110.59.1.11.03-0070-000 | Блок дверной входной из ПВХ профиля класса А с толщиной коробки 70-72 мм с противовзломной фурнитурой глухой белый площадью свыше 3,0 м2 | м2
59.1.11.03-0071 | Блок дверной входной из ПВХ профиля класса А с толщиной коробки 70-72 мм с противовзломной фурнитурой глухой цветной площадью до 3,0 м2 | м2
22.23.14.110.59.1.11.03-0071-000 | Блок дверной входной из ПВХ профиля класса А с толщиной коробки 70-72 мм с противовзломной фурнитурой глухой цветной площадью до 3,0 м2 | м2
59.1.11.03-0072 | Блок дверной входной из ПВХ профиля класса А с толщиной коробки 70-72 мм с противовзломной фурнитурой глухой цветной площадью свыше 3,0 м2 | м2
22.23.14.110.59.1.11.03-0072-000 | Блок дверной входной из ПВХ профиля класса А с толщиной коробки 70-72 мм с противовзломной фурнитурой глухой цветной площадью свыше 3,0 м2 | м2
59.1.11.03-0073 | Блок дверной входной из ПВХ профиля класса А с толщиной коробки 70-72 мм с противовзломной фурнитурой с двухкамерным стеклопакетом белый площадью до 3,0 м2 | м2
22.23.14.110.59.1.11.03-0073-000 | Блок дверной входной из ПВХ профиля класса А с толщиной коробки 70-72 мм с противовзломной фурнитурой с двухкамерным стеклопакетом белый площадью до 3,0 м2 | м2
59.1.11.03-0074 | Блок дверной входной из ПВХ профиля класса А с толщиной коробки 70-72 мм с противовзломной фурнитурой с двухкамерным стеклопакетом белый площадью свыше 3,0 м2 | м2
22.23.14.110.59.1.11.03-0074-000 | Блок дверной входной из ПВХ профиля класса А с толщиной коробки 70-72 мм с противовзломной фурнитурой с двухкамерным стеклопакетом белый площадью свыше 3,0 м2 | м2
59.1.11.03-0075 | Блок дверной входной из ПВХ профиля класса А с толщиной коробки 70-72 мм с противовзломной фурнитурой с двухкамерным стеклопакетом и сэндвич-панелью белый площадью до 3,0 м2 | м2
22.23.14.110.59.1.11.03-0075-000 | Блок дверной входной из ПВХ профиля класса А с толщиной коробки 70-72 мм с противовзломной фурнитурой с двухкамерным стеклопакетом и сэндвич-панелью белый площадью до 3,0 м2 | м2
59.1.11.03-0076 | Блок дверной входной из ПВХ профиля класса А с толщиной коробки 70-72 мм с противовзломной фурнитурой с двухкамерным стеклопакетом и сэндвич-панелью белый площадью свыше 3,0 м2 | м2
22.23.14.110.59.1.11.03-0076-000 | Блок дверной входной из ПВХ профиля класса А с толщиной коробки 70-72 мм с противовзломной фурнитурой с двухкамерным стеклопакетом и сэндвич-панелью белый площадью свыше 3,0 м2 | м2
59.1.11.03-0077 | Блок дверной входной из ПВХ профиля класса А с толщиной коробки 70-72 мм с противовзломной фурнитурой с двухкамерным стеклопакетом и сэндвич-панелью цветной площадью до 3,0 м2 | м2
22.23.14.110.59.1.11.03-0077-000 | Блок дверной входной из ПВХ профиля класса А с толщиной коробки 70-72 мм с противовзломной фурнитурой с двухкамерным стеклопакетом и сэндвич-панелью цветной площадью до 3,0 м2 | м2
59.1.11.03-0078 | Блок дверной входной из ПВХ профиля класса А с толщиной коробки 70-72 мм с противовзломной фурнитурой с двухкамерным стеклопакетом и сэндвич-панелью цветной площадью свыше 3,0 м2 | м2
22.23.14.110.59.1.11.03-0078-000 | Блок дверной входной из ПВХ профиля класса А с толщиной коробки 70-72 мм с противовзломной фурнитурой с двухкамерным стеклопакетом и сэндвич-панелью цветной площадью свыше 3,0 м2 | м2
59.1.11.03-0079 | Блок дверной входной из ПВХ профиля класса А с толщиной коробки 70-72 мм с противовзломной фурнитурой с двухкамерным стеклопакетом цветной площадью до 3,0 м2 | м2
22.23.14.110.59.1.11.03-0079-000 | Блок дверной входной из ПВХ профиля класса А с толщиной коробки 70-72 мм с противовзломной фурнитурой с двухкамерным стеклопакетом цветной площадью до 3,0 м2 | м2
59.1.11.03-0080 | Блок дверной входной из ПВХ профиля класса А с толщиной коробки 70-72 мм с противовзломной фурнитурой с двухкамерным стеклопакетом цветной площадью свыше 3,0 м2 | м2
22.23.14.110.59.1.11.03-0080-000 | Блок дверной входной из ПВХ профиля класса А с толщиной коробки 70-72 мм с противовзломной фурнитурой с двухкамерным стеклопакетом цветной площадью свыше 3,0 м2 | м2
59.1.11.03-0081 | Блок дверной входной из ПВХ профиля класса А с толщиной коробки 70-72 мм с противовзломной фурнитурой с однокамерным стеклопакетом белый площадью до 3,0 м2 | м2
22.23.14.110.59.1.11.03-0081-000 | Блок дверной входной из ПВХ профиля класса А с толщиной коробки 70-72 мм с противовзломной фурнитурой с однокамерным стеклопакетом белый площадью до 3,0 м2 | м2
59.1.11.03-0082 | Блок дверной входной из ПВХ профиля класса А с толщиной коробки 70-72 мм с противовзломной фурнитурой с однокамерным стеклопакетом белый площадью свыше 3,0 м2 | м2
22.23.14.110.59.1.11.03-0082-000 | Блок дверной входной из ПВХ профиля класса А с толщиной коробки 70-72 мм с противовзломной фурнитурой с однокамерным стеклопакетом белый площадью свыше 3,0 м2 | м2
59.1.11.03-0083 | Блок дверной входной из ПВХ профиля класса А с толщиной коробки 70-72 мм с противовзломной фурнитурой с однокамерным стеклопакетом и сэндвич-панелью белый площадью до 3,0 м2 | м2
22.23.14.110.59.1.11.03-0083-000 | Блок дверной входной из ПВХ профиля класса А с толщиной коробки 70-72 мм с противовзломной фурнитурой с однокамерным стеклопакетом и сэндвич-панелью белый площадью до 3,0 м2 | м2
59.1.11.03-0084 | Блок дверной входной из ПВХ профиля класса А с толщиной коробки 70-72 мм с противовзломной фурнитурой с однокамерным стеклопакетом и сэндвич-панелью белый площадью свыше 3,0 м2 | м2
22.23.14.110.59.1.11.03-0084-000 | Блок дверной входной из ПВХ профиля класса А с толщиной коробки 70-72 мм с противовзломной фурнитурой с однокамерным стеклопакетом и сэндвич-панелью белый площадью свыше 3,0 м2 | м2
59.1.11.03-0085 | Блок дверной входной из ПВХ профиля класса А с толщиной коробки 70-72 мм с противовзломной фурнитурой с однокамерным стеклопакетом и сэндвич-панелью цветной площадью до 3,0 м2 | м2
22.23.14.110.59.1.11.03-0085-000 | Блок дверной входной из ПВХ профиля класса А с толщиной коробки 70-72 мм с противовзломной фурнитурой с однокамерным стеклопакетом и сэндвич-панелью цветной площадью до 3,0 м2 | м2
59.1.11.03-0086 | Блок дверной входной из ПВХ профиля класса А с толщиной коробки 70-72 мм с противовзломной фурнитурой с однокамерным стеклопакетом и сэндвич-панелью цветной площадью свыше 3,0 м2 | м2
22.23.14.110.59.1.11.03-0086-000 | Блок дверной входной из ПВХ профиля класса А с толщиной коробки 70-72 мм с противовзломной фурнитурой с однокамерным стеклопакетом и сэндвич-панелью цветной площадью свыше 3,0 м2 | м2
59.1.11.03-0087 | Блок дверной входной из ПВХ профиля класса А с толщиной коробки 70-72 мм с противовзломной фурнитурой с однокамерным стеклопакетом цветной площадью до 3,0 м2 | м2
22.23.14.110.59.1.11.03-0087-000 | Блок дверной входной из ПВХ профиля класса А с толщиной коробки 70-72 мм с противовзломной фурнитурой с однокамерным стеклопакетом цветной площадью до 3,0 м2 | м2
59.1.11.03-0088 | Блок дверной входной из ПВХ профиля класса А с толщиной коробки 70-72 мм с противовзломной фурнитурой с однокамерным стеклопакетом цветной площадью свыше 3,0 м2 | м2
22.23.14.110.59.1.11.03-0088-000 | Блок дверной входной из ПВХ профиля класса А с толщиной коробки 70-72 мм с противовзломной фурнитурой с однокамерным стеклопакетом цветной площадью свыше 3,0 м2 | м2
59.1.11.03-0089 | Блок дверной входной из ПВХ профиля класса А с толщиной коробки 70-72 мм с устройствами типа Антипаника глухой белый площадью до 3,0 м2 | м2
22.23.14.110.59.1.11.03-0089-000 | Блок дверной входной из ПВХ профиля класса А с толщиной коробки 70-72 мм с устройствами типа Антипаника глухой белый площадью до 3,0 м2 | м2
59.1.11.03-0090 | Блок дверной входной из ПВХ профиля класса А с толщиной коробки 70-72 мм с устройствами типа Антипаника глухой белый площадью свыше 3,0 м2 | м2
22.23.14.110.59.1.11.03-0090-000 | Блок дверной входной из ПВХ профиля класса А с толщиной коробки 70-72 мм с устройствами типа Антипаника глухой белый площадью свыше 3,0 м2 | м2
59.1.11.03-0091 | Блок дверной входной из ПВХ профиля класса А с толщиной коробки 70-72 мм с устройствами типа Антипаника глухой цветной площадью до 3,0 м2 | м2
22.23.14.110.59.1.11.03-0091-000 | Блок дверной входной из ПВХ профиля класса А с толщиной коробки 70-72 мм с устройствами типа Антипаника глухой цветной площадью до 3,0 м2 | м2
59.1.11.03-0092 | Блок дверной входной из ПВХ профиля класса А с толщиной коробки 70-72 мм с устройствами типа Антипаника глухой цветной площадью свыше 3,0 м2 | м2
22.23.14.110.59.1.11.03-0092-000 | Блок дверной входной из ПВХ профиля класса А с толщиной коробки 70-72 мм с устройствами типа Антипаника глухой цветной площадью свыше 3,0 м2 | м2
59.1.11.03-0093 | Блок дверной входной из ПВХ профиля класса А с толщиной коробки 70-72 мм с устройствами типа Антипаника с двухкамерным стеклопакетом белый площадью до 3,0 м2 | м2
22.23.14.110.59.1.11.03-0093-000 | Блок дверной входной из ПВХ профиля класса А с толщиной коробки 70-72 мм с устройствами типа Антипаника с двухкамерным стеклопакетом белый площадью до 3,0 м2 | м2
59.1.11.03-0094 | Блок дверной входной из ПВХ профиля класса А с толщиной коробки 70-72 мм с устройствами типа Антипаника с двухкамерным стеклопакетом белый площадью свыше 3,0 м2 | м2
22.23.14.110.59.1.11.03-0094-000 | Блок дверной входной из ПВХ профиля класса А с толщиной коробки 70-72 мм с устройствами типа Антипаника с двухкамерным стеклопакетом белый площадью свыше 3,0 м2 | м2
59.1.11.03-0095 | Блок дверной входной из ПВХ профиля класса А с толщиной коробки 70-72 мм с устройствами типа Антипаника с двухкамерным стеклопакетом и сэндвич-панелью белый площадью до 3,0 м2 | м2
22.23.14.110.59.1.11.03-0095-000 | Блок дверной входной из ПВХ профиля класса А с толщиной коробки 70-72 мм с устройствами типа Антипаника с двухкамерным стеклопакетом и сэндвич-панелью белый площадью до 3,0 м2 | м2
59.1.11.03-0096 | Блок дверной входной из ПВХ профиля класса А с толщиной коробки 70-72 мм с устройствами типа Антипаника с двухкамерным стеклопакетом и сэндвич-панелью белый площадью свыше 3,0 м2 | м2
22.23.14.110.59.1.11.03-0096-000 | Блок дверной входной из ПВХ профиля класса А с толщиной коробки 70-72 мм с устройствами типа Антипаника с двухкамерным стеклопакетом и сэндвич-панелью белый площадью свыше 3,0 м2 | м2
59.1.11.03-0097 | Блок дверной входной из ПВХ профиля класса А с толщиной коробки 70-72 мм с устройствами типа Антипаника с двухкамерным стеклопакетом и сэндвич-панелью цветной площадью до 3,0 м2 | м2
22.23.14.110.59.1.11.03-0097-000 | Блок дверной входной из ПВХ профиля класса А с толщиной коробки 70-72 мм с устройствами типа Антипаника с двухкамерным стеклопакетом и сэндвич-панелью цветной площадью до 3,0 м2 | м2
59.1.11.03-0098 | Блок дверной входной из ПВХ профиля класса А с толщиной коробки 70-72 мм с устройствами типа Антипаника с двухкамерным стеклопакетом и сэндвич-панелью цветной площадью свыше 3,0 м2 | м2
22.23.14.110.59.1.11.03-0098-000 | Блок дверной входной из ПВХ профиля класса А с толщиной коробки 70-72 мм с устройствами типа Антипаника с двухкамерным стеклопакетом и сэндвич-панелью цветной площадью свыше 3,0 м2 | м2
59.1.11.03-0099 | Блок дверной входной из ПВХ профиля класса А с толщиной коробки 70-72 мм с устройствами типа Антипаника с двухкамерным стеклопакетом цветной площадью до 3,0 м2 | м2
22.23.14.110.59.1.11.03-0099-000 | Блок дверной входной из ПВХ профиля класса А с толщиной коробки 70-72 мм с устройствами типа Антипаника с двухкамерным стеклопакетом цветной площадью до 3,0 м2 | м2
59.1.11.03-0100 | Блок дверной входной из ПВХ профиля класса А с толщиной коробки 70-72 мм с устройствами типа Антипаника с двухкамерным стеклопакетом цветной площадью свыше 3,0 м2 | м2
22.23.14.110.59.1.11.03-0100-000 | Блок дверной входной из ПВХ профиля класса А с толщиной коробки 70-72 мм с устройствами типа Антипаника с двухкамерным стеклопакетом цветной площадью свыше 3,0 м2 | м2
59.1.11.03-0101 | Блок дверной входной из ПВХ профиля класса А с толщиной коробки 70-72 мм с устройствами типа Антипаника с однокамерным стеклопакетом белый площадью до 3,0 м2 | м2
22.23.14.110.59.1.11.03-0101-000 | Блок дверной входной из ПВХ профиля класса А с толщиной коробки 70-72 мм с устройствами типа Антипаника с однокамерным стеклопакетом белый площадью до 3,0 м2 | м2
59.1.11.03-0102 | Блок дверной входной из ПВХ профиля класса А с толщиной коробки 70-72 мм с устройствами типа Антипаника с однокамерным стеклопакетом белый площадью свыше 3,0 м2 | м2
22.23.14.110.59.1.11.03-0102-000 | Блок дверной входной из ПВХ профиля класса А с толщиной коробки 70-72 мм с устройствами типа Антипаника с однокамерным стеклопакетом белый площадью свыше 3,0 м2 | м2
59.1.11.03-0103 | Блок дверной входной из ПВХ профиля класса А с толщиной коробки 70-72 мм с устройствами типа Антипаника с однокамерным стеклопакетом и сэндвич-панелью белый площадью до 3,0 м2 | м2
22.23.14.110.59.1.11.03-0103-000 | Блок дверной входной из ПВХ профиля класса А с толщиной коробки 70-72 мм с устройствами типа Антипаника с однокамерным стеклопакетом и сэндвич-панелью белый площадью до 3,0 м2 | м2
59.1.11.03-0104 | Блок дверной входной из ПВХ профиля класса А с толщиной коробки 70-72 мм с устройствами типа Антипаника с однокамерным стеклопакетом и сэндвич-панелью белый площадью свыше 3,0 м2 | м2
22.23.14.110.59.1.11.03-0104-000 | Блок дверной входной из ПВХ профиля класса А с толщиной коробки 70-72 мм с устройствами типа Антипаника с однокамерным стеклопакетом и сэндвич-панелью белый площадью свыше 3,0 м2 | м2
59.1.11.03-0105 | Блок дверной входной из ПВХ профиля класса А с толщиной коробки 70-72 мм с устройствами типа Антипаника с однокамерным стеклопакетом и сэндвич-панелью цветной площадью до 3,0 м2 | м2
22.23.14.110.59.1.11.03-0105-000 | Блок дверной входной из ПВХ профиля класса А с толщиной коробки 70-72 мм с устройствами типа Антипаника с однокамерным стеклопакетом и сэндвич-панелью цветной площадью до 3,0 м2 | м2
59.1.11.03-0106 | Блок дверной входной из ПВХ профиля класса А с толщиной коробки 70-72 мм с устройствами типа Антипаника с однокамерным стеклопакетом и сэндвич-панелью цветной площадью свыше 3,0 м2 | м2
22.23.14.110.59.1.11.03-0106-000 | Блок дверной входной из ПВХ профиля класса А с толщиной коробки 70-72 мм с устройствами типа Антипаника с однокамерным стеклопакетом и сэндвич-панелью цветной площадью свыше 3,0 м2 | м2
59.1.11.03-0107 | Блок дверной входной из ПВХ профиля класса А с толщиной коробки 70-72 мм с устройствами типа Антипаника с однокамерным стеклопакетом цветной площадью до 3,0 м2 | м2
22.23.14.110.59.1.11.03-0107-000 | Блок дверной входной из ПВХ профиля класса А с толщиной коробки 70-72 мм с устройствами типа Антипаника с однокамерным стеклопакетом цветной площадью до 3,0 м2 | м2
59.1.11.03-0108 | Блок дверной входной из ПВХ профиля класса А с толщиной коробки 70-72 мм с устройствами типа Антипаника с однокамерным стеклопакетом цветной площадью свыше 3,0 м2 | м2
22.23.14.110.59.1.11.03-0108-000 | Блок дверной входной из ПВХ профиля класса А с толщиной коробки 70-72 мм с устройствами типа Антипаника с однокамерным стеклопакетом цветной площадью свыше 3,0 м2 | м2
59.1.11.03-0109 | Блок дверной входной из ПВХ профиля класса Б с толщиной коробки 58-60 мм глухой цветной площадью свыше 3,0 м2 | м2
22.23.14.110.59.1.11.03-0109-000 | Блок дверной входной из ПВХ профиля класса Б с толщиной коробки 58-60 мм глухой цветной площадью свыше 3,0 м2 | м2
59.1.11.03-0110 | Блок дверной входной из ПВХ профиля класса Б с толщиной коробки 58-60 мм с двухкамерным стеклопакетом и сэндвич-панелью белый площадью до 3,0 м2 | м2
22.23.14.110.59.1.11.03-0110-000 | Блок дверной входной из ПВХ профиля класса Б с толщиной коробки 58-60 мм с двухкамерным стеклопакетом и сэндвич-панелью белый площадью до 3,0 м2 | м2
59.1.11.03-0111 | Блок дверной входной из ПВХ профиля класса Б с толщиной коробки 58-60 мм с двухкамерным стеклопакетом и сэндвич-панелью белый площадью свыше 3,0 м2 | м2
22.23.14.110.59.1.11.03-0111-000 | Блок дверной входной из ПВХ профиля класса Б с толщиной коробки 58-60 мм с двухкамерным стеклопакетом и сэндвич-панелью белый площадью свыше 3,0 м2 | м2
59.1.11.03-0112 | Блок дверной входной из ПВХ профиля класса Б с толщиной коробки 58-60 мм с двухкамерным стеклопакетом и сэндвич-панелью цветной площадью до 3,0 м2 | м2
22.23.14.110.59.1.11.03-0112-000 | Блок дверной входной из ПВХ профиля класса Б с толщиной коробки 58-60 мм с двухкамерным стеклопакетом и сэндвич-панелью цветной площадью до 3,0 м2 | м2
59.1.11.03-0113 | Блок дверной входной из ПВХ профиля класса Б с толщиной коробки 58-60 мм с двухкамерным стеклопакетом и сэндвич-панелью цветной площадью свыше 3,0 м2 | м2
22.23.14.110.59.1.11.03-0113-000 | Блок дверной входной из ПВХ профиля класса Б с толщиной коробки 58-60 мм с двухкамерным стеклопакетом и сэндвич-панелью цветной площадью свыше 3,0 м2 | м2
59.1.11.03-0114 | Блок дверной входной из ПВХ профиля класса Б с толщиной коробки 58-60 мм с двухкамерным стеклопакетом цветной площадью свыше 3,0 м2 | м2
22.23.14.110.59.1.11.03-0114-000 | Блок дверной входной из ПВХ профиля класса Б с толщиной коробки 58-60 мм с двухкамерным стеклопакетом цветной площадью свыше 3,0 м2 | м2
59.1.11.03-0115 | Блок дверной входной из ПВХ профиля класса Б с толщиной коробки 58-60 мм с однокамерным стеклопакетом и сэндвич-панелью белый площадью до 3,0 м2 | м2
22.23.14.110.59.1.11.03-0115-000 | Блок дверной входной из ПВХ профиля класса Б с толщиной коробки 58-60 мм с однокамерным стеклопакетом и сэндвич-панелью белый площадью до 3,0 м2 | м2
59.1.11.03-0116 | Блок дверной входной из ПВХ профиля класса Б с толщиной коробки 58-60 мм с однокамерным стеклопакетом и сэндвич-панелью белый площадью свыше 3,0 м2 | м2
22.23.14.110.59.1.11.03-0116-000 | Блок дверной входной из ПВХ профиля класса Б с толщиной коробки 58-60 мм с однокамерным стеклопакетом и сэндвич-панелью белый площадью свыше 3,0 м2 | м2
59.1.11.03-0117 | Блок дверной входной из ПВХ профиля класса Б с толщиной коробки 58-60 мм с однокамерным стеклопакетом и сэндвич-панелью цветной площадью до 3,0 м2 | м2
22.23.14.110.59.1.11.03-0117-000 | Блок дверной входной из ПВХ профиля класса Б с толщиной коробки 58-60 мм с однокамерным стеклопакетом и сэндвич-панелью цветной площадью до 3,0 м2 | м2
59.1.11.03-0118 | Блок дверной входной из ПВХ профиля класса Б с толщиной коробки 58-60 мм с однокамерным стеклопакетом и сэндвич-панелью цветной площадью свыше 3,0 м2 | м2
22.23.14.110.59.1.11.03-0118-000 | Блок дверной входной из ПВХ профиля класса Б с толщиной коробки 58-60 мм с однокамерным стеклопакетом и сэндвич-панелью цветной площадью свыше 3,0 м2 | м2
59.1.11.03-0119 | Блок дверной входной из ПВХ профиля класса Б с толщиной коробки 58-60 мм с однокамерным стеклопакетом цветной площадью свыше 3,0 м2 | м2
22.23.14.110.59.1.11.03-0119-000 | Блок дверной входной из ПВХ профиля класса Б с толщиной коробки 58-60 мм с однокамерным стеклопакетом цветной площадью свыше 3,0 м2 | м2
59.1.11.03-0120 | Блок дверной входной из ПВХ профиля класса Б с толщиной коробки 58-60 мм с противовзломной фурнитурой глухой белый площадью до 3,0 м2 | м2
22.23.14.110.59.1.11.03-0120-000 | Блок дверной входной из ПВХ профиля класса Б с толщиной коробки 58-60 мм с противовзломной фурнитурой глухой белый площадью до 3,0 м2 | м2
59.1.11.03-0121 | Блок дверной входной из ПВХ профиля класса Б с толщиной коробки 58-60 мм с противовзломной фурнитурой глухой белый площадью свыше 3,0 м2 | м2
22.23.14.110.59.1.11.03-0121-000 | Блок дверной входной из ПВХ профиля класса Б с толщиной коробки 58-60 мм с противовзломной фурнитурой глухой белый площадью свыше 3,0 м2 | м2
59.1.11.03-0122 | Блок дверной входной из ПВХ профиля класса Б с толщиной коробки 58-60 мм с противовзломной фурнитурой глухой цветной площадью до 3,0 м2 | м2
22.23.14.110.59.1.11.03-0122-000 | Блок дверной входной из ПВХ профиля класса Б с толщиной коробки 58-60 мм с противовзломной фурнитурой глухой цветной площадью до 3,0 м2 | м2
59.1.11.03-0123 | Блок дверной входной из ПВХ профиля класса Б с толщиной коробки 58-60 мм с противовзломной фурнитурой глухой цветной площадью свыше 3,0 м2 | м2
22.23.14.110.59.1.11.03-0123-000 | Блок дверной входной из ПВХ профиля класса Б с толщиной коробки 58-60 мм с противовзломной фурнитурой глухой цветной площадью свыше 3,0 м2 | м2
59.1.11.03-0124 | Блок дверной входной из ПВХ профиля класса Б с толщиной коробки 58-60 мм с противовзломной фурнитурой с двухкамерным стеклопакетом белый площадью до 3,0 м2 | м2
22.23.14.110.59.1.11.03-0124-000 | Блок дверной входной из ПВХ профиля класса Б с толщиной коробки 58-60 мм с противовзломной фурнитурой с двухкамерным стеклопакетом белый площадью до 3,0 м2 | м2
59.1.11.03-0125 | Блок дверной входной из ПВХ профиля класса Б с толщиной коробки 58-60 мм с противовзломной фурнитурой с двухкамерным стеклопакетом белый площадью свыше 3,0 м2 | м2
22.23.14.110.59.1.11.03-0125-000 | Блок дверной входной из ПВХ профиля класса Б с толщиной коробки 58-60 мм с противовзломной фурнитурой с двухкамерным стеклопакетом белый площадью свыше 3,0 м2 | м2
59.1.11.03-0126 | Блок дверной входной из ПВХ профиля класса Б с толщиной коробки 58-60 мм с противовзломной фурнитурой с двухкамерным стеклопакетом и сэндвич-панелью белый площадью до 3,0 м2 | м2
22.23.14.110.59.1.11.03-0126-000 | Блок дверной входной из ПВХ профиля класса Б с толщиной коробки 58-60 мм с противовзломной фурнитурой с двухкамерным стеклопакетом и сэндвич-панелью белый площадью до 3,0 м2 | м2
59.1.11.03-0127 | Блок дверной входной из ПВХ профиля класса Б с толщиной коробки 58-60 мм с противовзломной фурнитурой с двухкамерным стеклопакетом и сэндвич-панелью белый площадью свыше 3,0 м2 | м2
22.23.14.110.59.1.11.03-0127-000 | Блок дверной входной из ПВХ профиля класса Б с толщиной коробки 58-60 мм с противовзломной фурнитурой с двухкамерным стеклопакетом и сэндвич-панелью белый площадью свыше 3,0 м2 | м2
59.1.11.03-0128 | Блок дверной входной из ПВХ профиля класса Б с толщиной коробки 58-60 мм с противовзломной фурнитурой с двухкамерным стеклопакетом и сэндвич-панелью цветной площадью до 3,0 м2 | м2
22.23.14.110.59.1.11.03-0128-000 | Блок дверной входной из ПВХ профиля класса Б с толщиной коробки 58-60 мм с противовзломной фурнитурой с двухкамерным стеклопакетом и сэндвич-панелью цветной площадью до 3,0 м2 | м2
59.1.11.03-0129 | Блок дверной входной из ПВХ профиля класса Б с толщиной коробки 58-60 мм с противовзломной фурнитурой с двухкамерным стеклопакетом и сэндвич-панелью цветной площадью свыше 3,0 м2 | м2