10.1.02.04-0012 | Прутки круглого сечения из алюминиевых сплавов марок АД0, АД1, АД, АД31, АД33, АД35, АВ, диаметр свыше 300,0 мм | т
24.42.22.111.10.1.02.04-0012-000 | Прутки круглого сечения из алюминиевых сплавов марок АД0, АД1, АД, АД31, АД33, АД35, АВ, диаметр свыше 300,0 мм | т
10.1.02.04-0041 | Прутки круглого сечения из алюминиевых сплавов марок Д1, Д16, диаметр 5,0 мм | т
24.42.22.111.10.1.02.04-0041-000 | Прутки круглого сечения из алюминиевых сплавов марок Д1, Д16, диаметр 5,0 мм | т
10.1.02.04-0042 | Прутки круглого сечения из алюминиевых сплавов марок Д1, Д16, диаметр 6,0-7,0 мм | т
24.42.22.111.10.1.02.04-0042-000 | Прутки круглого сечения из алюминиевых сплавов марок Д1, Д16, диаметр 6,0-7,0 мм | т
10.1.02.04-0043 | Прутки круглого сечения из алюминиевых сплавов марок Д1, Д16, диаметр 8,0-10,0 мм | т
24.42.22.111.10.1.02.04-0043-000 | Прутки круглого сечения из алюминиевых сплавов марок Д1, Д16, диаметр 8,0-10,0 мм | т
10.1.02.04-0044 | Прутки круглого сечения из алюминиевых сплавов марок Д1, Д16, диаметр 11,0-19,0 мм | т
24.42.22.111.10.1.02.04-0044-000 | Прутки круглого сечения из алюминиевых сплавов марок Д1, Д16, диаметр 11,0-19,0 мм | т
10.1.02.04-0045 | Прутки круглого сечения из алюминиевых сплавов марок Д1, Д16, диаметр 20,0-27,0 мм | т
24.42.22.111.10.1.02.04-0045-000 | Прутки круглого сечения из алюминиевых сплавов марок Д1, Д16, диаметр 20,0-27,0 мм | т
10.1.02.04-0046 | Прутки круглого сечения из алюминиевых сплавов марок Д1, Д16, диаметр 28,0-42,0 мм | т
24.42.22.111.10.1.02.04-0046-000 | Прутки круглого сечения из алюминиевых сплавов марок Д1, Д16, диаметр 28,0-42,0 мм | т
10.1.02.04-0047 | Прутки круглого сечения из алюминиевых сплавов марок Д1, Д16, диаметр 45,0-52,0 мм | т
24.42.22.111.10.1.02.04-0047-000 | Прутки круглого сечения из алюминиевых сплавов марок Д1, Д16, диаметр 45,0-52,0 мм | т
10.1.02.04-0048 | Прутки круглого сечения из алюминиевых сплавов марок Д1, Д16, диаметр 55,0-130,0 мм | т
24.42.22.111.10.1.02.04-0048-000 | Прутки круглого сечения из алюминиевых сплавов марок Д1, Д16, диаметр 55,0-130,0 мм | т
10.1.02.04-0049 | Прутки круглого сечения из алюминиевых сплавов марок Д1, Д16, диаметр 135,0-200,0 мм | т
24.42.22.111.10.1.02.04-0049-000 | Прутки круглого сечения из алюминиевых сплавов марок Д1, Д16, диаметр 135,0-200,0 мм | т
10.1.02.04-0050 | Прутки круглого сечения из алюминиевых сплавов марок Д1, Д16, диаметр 210,0-250,0 мм | т
24.42.22.111.10.1.02.04-0050-000 | Прутки круглого сечения из алюминиевых сплавов марок Д1, Д16, диаметр 210,0-250,0 мм | т
10.1.02.04-0051 | Прутки круглого сечения из алюминиевых сплавов марок Д1, Д16, диаметр 260,0-300,0 мм | т
24.42.22.111.10.1.02.04-0051-000 | Прутки круглого сечения из алюминиевых сплавов марок Д1, Д16, диаметр 260,0-300,0 мм | т
10.1.02.04-0052 | Прутки круглого сечения из алюминиевых сплавов марок Д1, Д16, диаметр свыше 300,0 мм | т
24.42.22.111.10.1.02.04-0052-000 | Прутки круглого сечения из алюминиевых сплавов марок Д1, Д16, диаметр свыше 300,0 мм | т
10.1.02.04-1000 | Прутки круглого сечения из алюминиевых сплавов марок АМг2, АМг3, АМг5, АМг6, диаметр 11,0-19,0 мм | т
24.42.22.111.10.1.02.04-1000-000 | Прутки круглого сечения из алюминиевых сплавов марок АМг2, АМг3, АМг5, АМг6, диаметр 11,0-19,0 мм | т
10.1.02.04-1002 | Прутки круглого сечения из алюминиевых сплавов марок АМг2, АМг3, АМг5, АМг6, диаметр 135,0-200,0 мм | т
24.42.22.111.10.1.02.04-1002-000 | Прутки круглого сечения из алюминиевых сплавов марок АМг2, АМг3, АМг5, АМг6, диаметр 135,0-200,0 мм | т
10.1.02.04-1004 | Прутки круглого сечения из алюминиевых сплавов марок АМг2, АМг3, АМг5, АМг6, диаметр 20,0-27,0 мм | т
24.42.22.111.10.1.02.04-1004-000 | Прутки круглого сечения из алюминиевых сплавов марок АМг2, АМг3, АМг5, АМг6, диаметр 20,0-27,0 мм | т
10.1.02.04-1006 | Прутки круглого сечения из алюминиевых сплавов марок АМг2, АМг3, АМг5, АМг6, диаметр 210,0-250,0 мм | т
24.42.22.111.10.1.02.04-1006-000 | Прутки круглого сечения из алюминиевых сплавов марок АМг2, АМг3, АМг5, АМг6, диаметр 210,0-250,0 мм | т
10.1.02.04-1008 | Прутки круглого сечения из алюминиевых сплавов марок АМг2, АМг3, АМг5, АМг6, диаметр 260,0-300,0 мм | т
24.42.22.111.10.1.02.04-1008-000 | Прутки круглого сечения из алюминиевых сплавов марок АМг2, АМг3, АМг5, АМг6, диаметр 260,0-300,0 мм | т
10.1.02.04-1010 | Прутки круглого сечения из алюминиевых сплавов марок АМг2, АМг3, АМг5, АМг6, диаметр 28,0-42,0 мм | т
24.42.22.111.10.1.02.04-1010-000 | Прутки круглого сечения из алюминиевых сплавов марок АМг2, АМг3, АМг5, АМг6, диаметр 28,0-42,0 мм | т
10.1.02.04-1012 | Прутки круглого сечения из алюминиевых сплавов марок АМг2, АМг3, АМг5, АМг6, диаметр 45,0-52,0 мм | т
24.42.22.111.10.1.02.04-1012-000 | Прутки круглого сечения из алюминиевых сплавов марок АМг2, АМг3, АМг5, АМг6, диаметр 45,0-52,0 мм | т
10.1.02.04-1014 | Прутки круглого сечения из алюминиевых сплавов марок АМг2, АМг3, АМг5, АМг6, диаметр 5,0 мм | т
24.42.22.111.10.1.02.04-1014-000 | Прутки круглого сечения из алюминиевых сплавов марок АМг2, АМг3, АМг5, АМг6, диаметр 5,0 мм | т
10.1.02.04-1016 | Прутки круглого сечения из алюминиевых сплавов марок АМг2, АМг3, АМг5, АМг6, диаметр 55,0-130,0 мм | т
24.42.22.111.10.1.02.04-1016-000 | Прутки круглого сечения из алюминиевых сплавов марок АМг2, АМг3, АМг5, АМг6, диаметр 55,0-130,0 мм | т
10.1.02.04-1018 | Прутки круглого сечения из алюминиевых сплавов марок АМг2, АМг3, АМг5, АМг6, диаметр 6,0-7,0 мм | т
24.42.22.111.10.1.02.04-1018-000 | Прутки круглого сечения из алюминиевых сплавов марок АМг2, АМг3, АМг5, АМг6, диаметр 6,0-7,0 мм | т
10.1.02.04-1020 | Прутки круглого сечения из алюминиевых сплавов марок АМг2, АМг3, АМг5, АМг6, диаметр 8,0-10,0 мм | т
24.42.22.111.10.1.02.04-1020-000 | Прутки круглого сечения из алюминиевых сплавов марок АМг2, АМг3, АМг5, АМг6, диаметр 8,0-10,0 мм | т
10.1.02.04-1022 | Прутки круглого сечения из алюминиевых сплавов марок АМг2, АМг3, АМг5, АМг6, диаметр свыше 300,0 мм | т
24.42.22.111.10.1.02.04-1022-000 | Прутки круглого сечения из алюминиевых сплавов марок АМг2, АМг3, АМг5, АМг6, диаметр свыше 300,0 мм | т
Часть 10.2: Медь и ее сплавы | Часть 10.2: Медь и ее сплавы | Часть 10.2: Медь и ее сплавы
Раздел 10.2.02: Полуфабрикаты из меди и сплавов | Раздел 10.2.02: Полуфабрикаты из меди и сплавов | Раздел 10.2.02: Полуфабрикаты из меди и сплавов
Группа 10.2.02.01: Ленты латунные общего назначения | Группа 10.2.02.01: Ленты латунные общего назначения | Группа 10.2.02.01: Ленты латунные общего назначения
10.2.02.01-0161 | Ленты латунные, твердые, марка Л68, ширина 10-18 мм, толщина 0,05 мм | т
24.44.25.000.10.2.02.01-0161-000 | Ленты латунные, твердые, марка Л68, ширина 10-18 мм, толщина 0,05 мм | т
Группа 10.2.02.02: Ленты медные общего назначения | Группа 10.2.02.02: Ленты медные общего назначения | Группа 10.2.02.02: Ленты медные общего назначения
10.2.02.02-0012 | Ленты общего назначения из меди марок М2 и М3, твердые, нормальной точности, ширина 10-18 мм, толщина 0,05-1,0 мм | т
24.44.25.000.10.2.02.02-0012-000 | Ленты общего назначения из меди марок М2 и М3, твердые, нормальной точности, ширина 10-18 мм, толщина 0,05-1,0 мм | т
24.44.25.000.10.2.02.02-0012-001 | Ленты общего назначения из меди марок М2 и М3, твердые, нормальной точности, ширина 10-18 мм, толщина 0,05 мм | т
24.44.25.000.10.2.02.02-0012-002 | Ленты общего назначения из меди марок М2 и М3, твердые, нормальной точности, ширина 10-18 мм, толщина 0,06 мм | т
24.44.25.000.10.2.02.02-0012-003 | Ленты общего назначения из меди марок М2 и М3, твердые, нормальной точности, ширина 10-18 мм, толщина 0,07 мм | т
24.44.25.000.10.2.02.02-0012-004 | Ленты общего назначения из меди марок М2 и М3, твердые, нормальной точности, ширина 10-18 мм, толщина 0,08 мм | т
24.44.25.000.10.2.02.02-0012-005 | Ленты общего назначения из меди марок М2 и М3, твердые, нормальной точности, ширина 10-18 мм, толщина 0,09 мм | т
24.44.25.000.10.2.02.02-0012-006 | Ленты общего назначения из меди марок М2 и М3, твердые, нормальной точности, ширина 10-18 мм, толщина 0,10 мм | т
24.44.25.000.10.2.02.02-0012-007 | Ленты общего назначения из меди марок М2 и М3, твердые, нормальной точности, ширина 10-18 мм, толщина 0,12 мм | т
24.44.25.000.10.2.02.02-0012-008 | Ленты общего назначения из меди марок М2 и М3, твердые, нормальной точности, ширина 10-18 мм, толщина 0,14 мм | т
24.44.25.000.10.2.02.02-0012-009 | Ленты общего назначения из меди марок М2 и М3, твердые, нормальной точности, ширина 10-18 мм, толщина 0,15 мм | т
24.44.25.000.10.2.02.02-0012-010 | Ленты общего назначения из меди марок М2 и М3, твердые, нормальной точности, ширина 10-18 мм, толщина 0,16 мм | т
24.44.25.000.10.2.02.02-0012-011 | Ленты общего назначения из меди марок М2 и М3, твердые, нормальной точности, ширина 10-18 мм, толщина 0,18 мм | т
24.44.25.000.10.2.02.02-0012-012 | Ленты общего назначения из меди марок М2 и М3, твердые, нормальной точности, ширина 10-18 мм, толщина 0,20 мм | т
24.44.25.000.10.2.02.02-0012-013 | Ленты общего назначения из меди марок М2 и М3, твердые, нормальной точности, ширина 10-18 мм, толщина 0,22 мм | т
24.44.25.000.10.2.02.02-0012-014 | Ленты общего назначения из меди марок М2 и М3, твердые, нормальной точности, ширина 10-18 мм, толщина 0,25 мм | т
24.44.25.000.10.2.02.02-0012-015 | Ленты общего назначения из меди марок М2 и М3, твердые, нормальной точности, ширина 10-18 мм, толщина 0,28 мм | т
24.44.25.000.10.2.02.02-0012-016 | Ленты общего назначения из меди марок М2 и М3, твердые, нормальной точности, ширина 10-18 мм, толщина 0,30 мм | т
24.44.25.000.10.2.02.02-0012-017 | Ленты общего назначения из меди марок М2 и М3, твердые, нормальной точности, ширина 10-18 мм, толщина 0,35 мм | т
24.44.25.000.10.2.02.02-0012-018 | Ленты общего назначения из меди марок М2 и М3, твердые, нормальной точности, ширина 10-18 мм, толщина 0,40 мм | т
24.44.25.000.10.2.02.02-0012-019 | Ленты общего назначения из меди марок М2 и М3, твердые, нормальной точности, ширина 10-18 мм, толщина 0,45 мм | т
24.44.25.000.10.2.02.02-0012-020 | Ленты общего назначения из меди марок М2 и М3, твердые, нормальной точности, ширина 10-18 мм, толщина 0,50 мм | т
24.44.25.000.10.2.02.02-0012-021 | Ленты общего назначения из меди марок М2 и М3, твердые, нормальной точности, ширина 10-18 мм, толщина 0,55 мм | т
24.44.25.000.10.2.02.02-0012-022 | Ленты общего назначения из меди марок М2 и М3, твердые, нормальной точности, ширина 10-18 мм, толщина 0,60 мм | т
24.44.25.000.10.2.02.02-0012-023 | Ленты общего назначения из меди марок М2 и М3, твердые, нормальной точности, ширина 10-18 мм, толщина 0,65 мм | т
24.44.25.000.10.2.02.02-0012-024 | Ленты общего назначения из меди марок М2 и М3, твердые, нормальной точности, ширина 10-18 мм, толщина 0,70 мм | т
24.44.25.000.10.2.02.02-0012-025 | Ленты общего назначения из меди марок М2 и М3, твердые, нормальной точности, ширина 10-18 мм, толщина 0,75 мм | т
24.44.25.000.10.2.02.02-0012-026 | Ленты общего назначения из меди марок М2 и М3, твердые, нормальной точности, ширина 10-18 мм, толщина 0,80 мм | т
24.44.25.000.10.2.02.02-0012-027 | Ленты общего назначения из меди марок М2 и М3, твердые, нормальной точности, ширина 10-18 мм, толщина 0,85 мм | т
24.44.25.000.10.2.02.02-0012-028 | Ленты общего назначения из меди марок М2 и М3, твердые, нормальной точности, ширина 10-18 мм, толщина 0,90 мм | т
24.44.25.000.10.2.02.02-0012-029 | Ленты общего назначения из меди марок М2 и М3, твердые, нормальной точности, ширина 10-18 мм, толщина 1,00 мм | т
10.2.02.02-0036 | Ленты общего назначения из меди марок М2 и М3, твердые, нормальной точности, ширина 20-50 мм, толщина 0,05-1,00 мм | т
24.44.25.000.10.2.02.02-0036-000 | Ленты общего назначения из меди марок М2 и М3, твердые, нормальной точности, ширина 20-50 мм, толщина 0,05-1,00 мм | т
24.44.25.000.10.2.02.02-0036-001 | Ленты общего назначения из меди марок М2 и М3, твердые, нормальной точности, ширина 20-50 мм, толщина 0,05 мм | т
24.44.25.000.10.2.02.02-0036-002 | Ленты общего назначения из меди марок М2 и М3, твердые, нормальной точности, ширина 20-50 мм, толщина 0,06 мм | т
24.44.25.000.10.2.02.02-0036-003 | Ленты общего назначения из меди марок М2 и М3, твердые, нормальной точности, ширина 20-50 мм, толщина 0,07 мм | т
24.44.25.000.10.2.02.02-0036-004 | Ленты общего назначения из меди марок М2 и М3, твердые, нормальной точности, ширина 20-50 мм, толщина 0,08 мм | т
24.44.25.000.10.2.02.02-0036-005 | Ленты общего назначения из меди марок М2 и М3, твердые, нормальной точности, ширина 20-50 мм, толщина 0,09 мм | т
24.44.25.000.10.2.02.02-0036-006 | Ленты общего назначения из меди марок М2 и М3, твердые, нормальной точности, ширина 20-50 мм, толщина 0,10 мм | т
24.44.25.000.10.2.02.02-0036-007 | Ленты общего назначения из меди марок М2 и М3, твердые, нормальной точности, ширина 20-50 мм, толщина 0,12 мм | т
24.44.25.000.10.2.02.02-0036-008 | Ленты общего назначения из меди марок М2 и М3, твердые, нормальной точности, ширина 20-50 мм, толщина 0,14 мм | т
24.44.25.000.10.2.02.02-0036-009 | Ленты общего назначения из меди марок М2 и М3, твердые, нормальной точности, ширина 20-50 мм, толщина 0,15 мм | т
24.44.25.000.10.2.02.02-0036-010 | Ленты общего назначения из меди марок М2 и М3, твердые, нормальной точности, ширина 20-50 мм, толщина 0,16 мм | т
24.44.25.000.10.2.02.02-0036-011 | Ленты общего назначения из меди марок М2 и М3, твердые, нормальной точности, ширина 20-50 мм, толщина 0,18 мм | т
24.44.25.000.10.2.02.02-0036-012 | Ленты общего назначения из меди марок М2 и М3, твердые, нормальной точности, ширина 20-50 мм, толщина 0,20 мм | т
24.44.25.000.10.2.02.02-0036-013 | Ленты общего назначения из меди марок М2 и М3, твердые, нормальной точности, ширина 20-50 мм, толщина 0,22 мм | т
24.44.25.000.10.2.02.02-0036-014 | Ленты общего назначения из меди марок М2 и М3, твердые, нормальной точности, ширина 20-50 мм, толщина 0,25 мм | т
24.44.25.000.10.2.02.02-0036-015 | Ленты общего назначения из меди марок М2 и М3, твердые, нормальной точности, ширина 20-50 мм, толщина 0,28 мм | т
24.44.25.000.10.2.02.02-0036-016 | Ленты общего назначения из меди марок М2 и М3, твердые, нормальной точности, ширина 20-50 мм, толщина 0,30 мм | т
24.44.25.000.10.2.02.02-0036-017 | Ленты общего назначения из меди марок М2 и М3, твердые, нормальной точности, ширина 20-50 мм, толщина 0,35 мм | т
24.44.25.000.10.2.02.02-0036-018 | Ленты общего назначения из меди марок М2 и М3, твердые, нормальной точности, ширина 20-50 мм, толщина 0,40 мм | т
24.44.25.000.10.2.02.02-0036-019 | Ленты общего назначения из меди марок М2 и М3, твердые, нормальной точности, ширина 20-50 мм, толщина 0,45 мм | т
24.44.25.000.10.2.02.02-0036-020 | Ленты общего назначения из меди марок М2 и М3, твердые, нормальной точности, ширина 20-50 мм, толщина 0,50 мм | т
24.44.25.000.10.2.02.02-0036-021 | Ленты общего назначения из меди марок М2 и М3, твердые, нормальной точности, ширина 20-50 мм, толщина 0,55 мм | т
24.44.25.000.10.2.02.02-0036-022 | Ленты общего назначения из меди марок М2 и М3, твердые, нормальной точности, ширина 20-50 мм, толщина 0,60 мм | т
24.44.25.000.10.2.02.02-0036-023 | Ленты общего назначения из меди марок М2 и М3, твердые, нормальной точности, ширина 20-50 мм, толщина 0,65 мм | т
24.44.25.000.10.2.02.02-0036-024 | Ленты общего назначения из меди марок М2 и М3, твердые, нормальной точности, ширина 20-50 мм, толщина 0,70 мм | т
24.44.25.000.10.2.02.02-0036-025 | Ленты общего назначения из меди марок М2 и М3, твердые, нормальной точности, ширина 20-50 мм, толщина 0,75 мм | т
24.44.25.000.10.2.02.02-0036-026 | Ленты общего назначения из меди марок М2 и М3, твердые, нормальной точности, ширина 20-50 мм, толщина 0,80 мм | т
24.44.25.000.10.2.02.02-0036-027 | Ленты общего назначения из меди марок М2 и М3, твердые, нормальной точности, ширина 20-50 мм, толщина 0,85 мм | т
24.44.25.000.10.2.02.02-0036-028 | Ленты общего назначения из меди марок М2 и М3, твердые, нормальной точности, ширина 20-50 мм, толщина 0,90 мм | т
24.44.25.000.10.2.02.02-0036-029 | Ленты общего назначения из меди марок М2 и М3, твердые, нормальной точности, ширина 20-50 мм, толщина 1,00 мм | т
10.2.02.02-0064 | Ленты общего назначения из меди марок М2 и М3, твердые, нормальной точности, ширина 20-50 мм, толщина 1,05-2,0 мм | т
24.44.24.120.10.2.02.02-0064-000 | Ленты общего назначения из меди марок М2 и М3, твердые, нормальной точности, ширина 20-50 мм, толщина 1,05-2,0 мм | т
24.44.24.120.10.2.02.02-0064-001 | Ленты общего назначения из меди марок М2 и М3, твердые, нормальной точности, ширина 20-50 мм, толщина 1,05 мм | т
24.44.24.120.10.2.02.02-0064-002 | Ленты общего назначения из меди марок М2 и М3, твердые, нормальной точности, ширина 20-50 мм, толщина 1,10 мм | т
24.44.24.120.10.2.02.02-0064-003 | Ленты общего назначения из меди марок М2 и М3, твердые, нормальной точности, ширина 20-50 мм, толщина 1,20 мм | т
24.44.24.120.10.2.02.02-0064-004 | Ленты общего назначения из меди марок М2 и М3, твердые, нормальной точности, ширина 20-50 мм, толщина 1,30 мм | т
24.44.24.120.10.2.02.02-0064-005 | Ленты общего назначения из меди марок М2 и М3, твердые, нормальной точности, ширина 20-50 мм, толщина 1,40 мм | т
24.44.24.120.10.2.02.02-0064-006 | Ленты общего назначения из меди марок М2 и М3, твердые, нормальной точности, ширина 20-50 мм, толщина 1,50 мм | т
24.44.24.120.10.2.02.02-0064-007 | Ленты общего назначения из меди марок М2 и М3, твердые, нормальной точности, ширина 20-50 мм, толщина 1,60 мм | т
24.44.24.120.10.2.02.02-0064-008 | Ленты общего назначения из меди марок М2 и М3, твердые, нормальной точности, ширина 20-50 мм, толщина 1,70 мм | т
24.44.24.120.10.2.02.02-0064-009 | Ленты общего назначения из меди марок М2 и М3, твердые, нормальной точности, ширина 20-50 мм, толщина 1,80 мм | т
24.44.24.120.10.2.02.02-0064-010 | Ленты общего назначения из меди марок М2 и М3, твердые, нормальной точности, ширина 20-50 мм, толщина 1,90 мм | т
24.44.24.120.10.2.02.02-0064-011 | Ленты общего назначения из меди марок М2 и М3, твердые, нормальной точности, ширина 20-50 мм, толщина 2,0 мм | т
10.2.02.02-0076 | Ленты общего назначения из меди марок М2 и М3, твердые, нормальной точности, ширина 50-300 мм, толщина 0,05-1,0 мм | т
24.44.25.000.10.2.02.02-0076-000 | Ленты общего назначения из меди марок М2 и М3, твердые, нормальной точности, ширина 50-300 мм, толщина 0,05-1,0 мм | т
24.44.25.000.10.2.02.02-0076-001 | Ленты общего назначения из меди марок М2 и М3, твердые, нормальной точности, ширина 50-300 мм, толщина 0,05 мм | т
24.44.25.000.10.2.02.02-0076-002 | Ленты общего назначения из меди марок М2 и М3, твердые, нормальной точности, ширина 50-300 мм, толщина 0,06 мм | т
24.44.25.000.10.2.02.02-0076-003 | Ленты общего назначения из меди марок М2 и М3, твердые, нормальной точности, ширина 50-300 мм, толщина 0,07 мм | т
24.44.25.000.10.2.02.02-0076-004 | Ленты общего назначения из меди марок М2 и М3, твердые, нормальной точности, ширина 50-300 мм, толщина 0,08 мм | т
24.44.25.000.10.2.02.02-0076-005 | Ленты общего назначения из меди марок М2 и М3, твердые, нормальной точности, ширина 50-300 мм, толщина 0,09 мм | т
24.44.25.000.10.2.02.02-0076-006 | Ленты общего назначения из меди марок М2 и М3, твердые, нормальной точности, ширина 50-300 мм, толщина 0,10 мм | т
24.44.25.000.10.2.02.02-0076-007 | Ленты общего назначения из меди марок М2 и М3, твердые, нормальной точности, ширина 50-300 мм, толщина 0,12 мм | т
24.44.25.000.10.2.02.02-0076-008 | Ленты общего назначения из меди марок М2 и М3, твердые, нормальной точности, ширина 50-300 мм, толщина 0,14 мм | т
24.44.25.000.10.2.02.02-0076-009 | Ленты общего назначения из меди марок М2 и М3, твердые, нормальной точности, ширина 50-300 мм, толщина 0,15 мм | т
24.44.25.000.10.2.02.02-0076-010 | Ленты общего назначения из меди марок М2 и М3, твердые, нормальной точности, ширина 50-300 мм, толщина 0,16 мм | т
24.44.25.000.10.2.02.02-0076-011 | Ленты общего назначения из меди марок М2 и М3, твердые, нормальной точности, ширина 50-300 мм, толщина 0,18 мм | т
24.44.25.000.10.2.02.02-0076-012 | Ленты общего назначения из меди марок М2 и М3, твердые, нормальной точности, ширина 50-300 мм, толщина 0,20 мм | т
24.44.25.000.10.2.02.02-0076-013 | Ленты общего назначения из меди марок М2 и М3, твердые, нормальной точности, ширина 50-300 мм, толщина 0,22 мм | т
24.44.25.000.10.2.02.02-0076-014 | Ленты общего назначения из меди марок М2 и М3, твердые, нормальной точности, ширина 50-300 мм, толщина 0,25 мм | т
24.44.25.000.10.2.02.02-0076-015 | Ленты общего назначения из меди марок М2 и М3, твердые, нормальной точности, ширина 50-300 мм, толщина 0,28 мм | т
24.44.25.000.10.2.02.02-0076-016 | Ленты общего назначения из меди марок М2 и М3, твердые, нормальной точности, ширина 50-300 мм, толщина 0,30 мм | т
24.44.25.000.10.2.02.02-0076-017 | Ленты общего назначения из меди марок М2 и М3, твердые, нормальной точности, ширина 50-300 мм, толщина 0,35 мм | т
24.44.25.000.10.2.02.02-0076-018 | Ленты общего назначения из меди марок М2 и М3, твердые, нормальной точности, ширина 50-300 мм, толщина 0,40 мм | т
24.44.25.000.10.2.02.02-0076-019 | Ленты общего назначения из меди марок М2 и М3, твердые, нормальной точности, ширина 50-300 мм, толщина 0,45 мм | т
24.44.25.000.10.2.02.02-0076-020 | Ленты общего назначения из меди марок М2 и М3, твердые, нормальной точности, ширина 50-300 мм, толщина 0,50 мм | т
24.44.25.000.10.2.02.02-0076-021 | Ленты общего назначения из меди марок М2 и М3, твердые, нормальной точности, ширина 50-300 мм, толщина 0,55 мм | т
24.44.25.000.10.2.02.02-0076-022 | Ленты общего назначения из меди марок М2 и М3, твердые, нормальной точности, ширина 50-300 мм, толщина 0,60 мм | т
24.44.25.000.10.2.02.02-0076-023 | Ленты общего назначения из меди марок М2 и М3, твердые, нормальной точности, ширина 50-300 мм, толщина 0,65 мм | т
24.44.25.000.10.2.02.02-0076-024 | Ленты общего назначения из меди марок М2 и М3, твердые, нормальной точности, ширина 50-300 мм, толщина 0,70 мм | т
24.44.25.000.10.2.02.02-0076-025 | Ленты общего назначения из меди марок М2 и М3, твердые, нормальной точности, ширина 50-300 мм, толщина 0,75 мм | т
24.44.25.000.10.2.02.02-0076-026 | Ленты общего назначения из меди марок М2 и М3, твердые, нормальной точности, ширина 50-300 мм, толщина 0,80 мм | т
24.44.25.000.10.2.02.02-0076-027 | Ленты общего назначения из меди марок М2 и М3, твердые, нормальной точности, ширина 50-300 мм, толщина 0,85 мм | т
24.44.25.000.10.2.02.02-0076-028 | Ленты общего назначения из меди марок М2 и М3, твердые, нормальной точности, ширина 50-300 мм, толщина 0,90 мм | т
24.44.25.000.10.2.02.02-0076-029 | Ленты общего назначения из меди марок М2 и М3, твердые, нормальной точности, ширина 50-300 мм, толщина 1,00 мм | т
10.2.02.02-0104 | Ленты общего назначения из меди марок М2 и М3, твердые, нормальной точности, ширина 50-300 мм, толщина 1,05-2,0 мм | т
24.44.24.120.10.2.02.02-0104-000 | Ленты общего назначения из меди марок М2 и М3, твердые, нормальной точности, ширина 50-300 мм, толщина 1,05-2,0 мм | т
24.44.24.120.10.2.02.02-0104-001 | Ленты общего назначения из меди марок М2 и М3, твердые, нормальной точности, ширина 50-300 мм, толщина 1,05 мм | т
24.44.24.120.10.2.02.02-0104-002 | Ленты общего назначения из меди марок М2 и М3, твердые, нормальной точности, ширина 50-300 мм, толщина 1,10 мм | т
24.44.24.120.10.2.02.02-0104-003 | Ленты общего назначения из меди марок М2 и М3, твердые, нормальной точности, ширина 50-300 мм, толщина 1,20 мм | т
24.44.24.120.10.2.02.02-0104-004 | Ленты общего назначения из меди марок М2 и М3, твердые, нормальной точности, ширина 50-300 мм, толщина 1,30 мм | т
24.44.24.120.10.2.02.02-0104-005 | Ленты общего назначения из меди марок М2 и М3, твердые, нормальной точности, ширина 50-300 мм, толщина 1,40 мм | т
24.44.24.120.10.2.02.02-0104-006 | Ленты общего назначения из меди марок М2 и М3, твердые, нормальной точности, ширина 50-300 мм, толщина 1,50 мм | т
24.44.24.120.10.2.02.02-0104-007 | Ленты общего назначения из меди марок М2 и М3, твердые, нормальной точности, ширина 50-300 мм, толщина 1,60 мм | т
24.44.24.120.10.2.02.02-0104-008 | Ленты общего назначения из меди марок М2 и М3, твердые, нормальной точности, ширина 50-300 мм, толщина 1,70 мм | т
24.44.24.120.10.2.02.02-0104-009 | Ленты общего назначения из меди марок М2 и М3, твердые, нормальной точности, ширина 50-300 мм, толщина 1,80 мм | т
24.44.24.120.10.2.02.02-0104-010 | Ленты общего назначения из меди марок М2 и М3, твердые, нормальной точности, ширина 50-300 мм, толщина 1,90 мм | т
24.44.24.120.10.2.02.02-0104-011 | Ленты общего назначения из меди марок М2 и М3, твердые, нормальной точности, ширина 50-300 мм, толщина 2,0 мм | т
10.2.02.02-0116 | Ленты общего назначения из меди марок М2 и М3, твердые, нормальной точности, ширина 350-600 мм, толщина 0,05-1,0 мм | т
24.44.25.000.10.2.02.02-0116-000 | Ленты общего назначения из меди марок М2 и М3, твердые, нормальной точности, ширина 350-600 мм, толщина 0,05-1,0 мм | т
24.44.25.000.10.2.02.02-0116-001 | Ленты общего назначения из меди марок М2 и М3, твердые, нормальной точности, ширина 350-600 мм, толщина 0,05 мм | т
24.44.25.000.10.2.02.02-0116-002 | Ленты общего назначения из меди марок М2 и М3, твердые, нормальной точности, ширина 350-600 мм, толщина 0,06 мм | т
24.44.25.000.10.2.02.02-0116-003 | Ленты общего назначения из меди марок М2 и М3, твердые, нормальной точности, ширина 350-600 мм, толщина 0,07 мм | т
24.44.25.000.10.2.02.02-0116-004 | Ленты общего назначения из меди марок М2 и М3, твердые, нормальной точности, ширина 350-600 мм, толщина 0,08 мм | т
24.44.25.000.10.2.02.02-0116-005 | Ленты общего назначения из меди марок М2 и М3, твердые, нормальной точности, ширина 350-600 мм, толщина 0,09 мм | т
24.44.25.000.10.2.02.02-0116-006 | Ленты общего назначения из меди марок М2 и М3, твердые, нормальной точности, ширина 350-600 мм, толщина 0,10 мм | т
24.44.25.000.10.2.02.02-0116-007 | Ленты общего назначения из меди марок М2 и М3, твердые, нормальной точности, ширина 350-600 мм, толщина 0,12 мм | т
24.44.25.000.10.2.02.02-0116-008 | Ленты общего назначения из меди марок М2 и М3, твердые, нормальной точности, ширина 350-600 мм, толщина 0,14 мм | т
24.44.25.000.10.2.02.02-0116-009 | Ленты общего назначения из меди марок М2 и М3, твердые, нормальной точности, ширина 350-600 мм, толщина 0,15 мм | т
24.44.25.000.10.2.02.02-0116-010 | Ленты общего назначения из меди марок М2 и М3, твердые, нормальной точности, ширина 350-600 мм, толщина 0,16 мм | т
24.44.25.000.10.2.02.02-0116-011 | Ленты общего назначения из меди марок М2 и М3, твердые, нормальной точности, ширина 350-600 мм, толщина 0,18 мм | т
24.44.25.000.10.2.02.02-0116-012 | Ленты общего назначения из меди марок М2 и М3, твердые, нормальной точности, ширина 350-600 мм, толщина 0,20 мм | т
24.44.25.000.10.2.02.02-0116-013 | Ленты общего назначения из меди марок М2 и М3, твердые, нормальной точности, ширина 350-600 мм, толщина 0,22 мм | т
24.44.25.000.10.2.02.02-0116-014 | Ленты общего назначения из меди марок М2 и М3, твердые, нормальной точности, ширина 350-600 мм, толщина 0,25 мм | т
24.44.25.000.10.2.02.02-0116-015 | Ленты общего назначения из меди марок М2 и М3, твердые, нормальной точности, ширина 350-600 мм, толщина 0,28 мм | т
24.44.25.000.10.2.02.02-0116-016 | Ленты общего назначения из меди марок М2 и М3, твердые, нормальной точности, ширина 350-600 мм, толщина 0,30 мм | т
24.44.25.000.10.2.02.02-0116-017 | Ленты общего назначения из меди марок М2 и М3, твердые, нормальной точности, ширина 350-600 мм, толщина 0,35 мм | т
24.44.25.000.10.2.02.02-0116-018 | Ленты общего назначения из меди марок М2 и М3, твердые, нормальной точности, ширина 350-600 мм, толщина 0,40 мм | т
24.44.25.000.10.2.02.02-0116-019 | Ленты общего назначения из меди марок М2 и М3, твердые, нормальной точности, ширина 350-600 мм, толщина 0,45 мм | т
24.44.25.000.10.2.02.02-0116-020 | Ленты общего назначения из меди марок М2 и М3, твердые, нормальной точности, ширина 350-600 мм, толщина 0,50 мм | т
24.44.25.000.10.2.02.02-0116-021 | Ленты общего назначения из меди марок М2 и М3, твердые, нормальной точности, ширина 350-600 мм, толщина 0,55 мм | т
24.44.25.000.10.2.02.02-0116-022 | Ленты общего назначения из меди марок М2 и М3, твердые, нормальной точности, ширина 350-600 мм, толщина 0,60 мм | т
24.44.25.000.10.2.02.02-0116-023 | Ленты общего назначения из меди марок М2 и М3, твердые, нормальной точности, ширина 350-600 мм, толщина 0,65 мм | т
24.44.25.000.10.2.02.02-0116-024 | Ленты общего назначения из меди марок М2 и М3, твердые, нормальной точности, ширина 350-600 мм, толщина 0,70 мм | т
24.44.25.000.10.2.02.02-0116-025 | Ленты общего назначения из меди марок М2 и М3, твердые, нормальной точности, ширина 350-600 мм, толщина 0,75 мм | т
24.44.25.000.10.2.02.02-0116-026 | Ленты общего назначения из меди марок М2 и М3, твердые, нормальной точности, ширина 350-600 мм, толщина 0,80 мм | т
24.44.25.000.10.2.02.02-0116-027 | Ленты общего назначения из меди марок М2 и М3, твердые, нормальной точности, ширина 350-600 мм, толщина 0,85 мм | т
24.44.25.000.10.2.02.02-0116-028 | Ленты общего назначения из меди марок М2 и М3, твердые, нормальной точности, ширина 350-600 мм, толщина 0,90 мм | т
24.44.25.000.10.2.02.02-0116-029 | Ленты общего назначения из меди марок М2 и М3, твердые, нормальной точности, ширина 350-600 мм, толщина 1,00 мм | т
10.2.02.02-0140 | Ленты общего назначения из меди марок М2 и М3, твердые, нормальной точности, ширина 350-600 мм, толщина 1,05-2,0 мм | т
24.44.24.120.10.2.02.02-0140-000 | Ленты общего назначения из меди марок М2 и М3, твердые, нормальной точности, ширина 350-600 мм, толщина 1,05-2,0 мм | т
24.44.24.120.10.2.02.02-0140-001 | Ленты общего назначения из меди марок М2 и М3, твердые, нормальной точности, ширина 350-600 мм, толщина 1,05 мм | т
24.44.24.120.10.2.02.02-0140-002 | Ленты общего назначения из меди марок М2 и М3, твердые, нормальной точности, ширина 350-600 мм, толщина 1,10 мм | т
24.44.24.120.10.2.02.02-0140-003 | Ленты общего назначения из меди марок М2 и М3, твердые, нормальной точности, ширина 350-600 мм, толщина 1,20 мм | т
24.44.24.120.10.2.02.02-0140-004 | Ленты общего назначения из меди марок М2 и М3, твердые, нормальной точности, ширина 350-600 мм, толщина 1,30 мм | т
24.44.24.120.10.2.02.02-0140-005 | Ленты общего назначения из меди марок М2 и М3, твердые, нормальной точности, ширина 350-600 мм, толщина 1,40 мм | т
24.44.24.120.10.2.02.02-0140-006 | Ленты общего назначения из меди марок М2 и М3, твердые, нормальной точности, ширина 350-600 мм, толщина 1,50 мм | т
24.44.24.120.10.2.02.02-0140-007 | Ленты общего назначения из меди марок М2 и М3, твердые, нормальной точности, ширина 350-600 мм, толщина 1,60 мм | т
24.44.24.120.10.2.02.02-0140-008 | Ленты общего назначения из меди марок М2 и М3, твердые, нормальной точности, ширина 350-600 мм, толщина 1,70 мм | т
24.44.24.120.10.2.02.02-0140-009 | Ленты общего назначения из меди марок М2 и М3, твердые, нормальной точности, ширина 350-600 мм, толщина 1,80 мм | т
24.44.24.120.10.2.02.02-0140-010 | Ленты общего назначения из меди марок М2 и М3, твердые, нормальной точности, ширина 350-600 мм, толщина 1,90 мм | т
24.44.24.120.10.2.02.02-0140-011 | Ленты общего назначения из меди марок М2 и М3, твердые, нормальной точности, ширина 350-600 мм, толщина 2,0 мм | т
Группа 10.2.02.03: Листы латунные | Группа 10.2.02.03: Листы латунные | Группа 10.2.02.03: Листы латунные
10.2.02.03-0011 | Листы латунные, холоднокатаные, марка Л85, толщина 1 мм, размеры 600х1500(2000) мм | т
24.44.24.110.10.2.02.03-0011-000 | Листы латунные, холоднокатаные, марка Л85, толщина 1 мм, размеры 600х1500(2000) мм | т
Группа 10.2.02.04: Листы медные горячекатаные | Группа 10.2.02.04: Листы медные горячекатаные | Группа 10.2.02.04: Листы медные горячекатаные
10.2.02.04-0008 | Листы горячекатаные из меди марка М2, толщина 3 мм | т
24.44.24.110.10.2.02.04-0008-000 | Листы горячекатаные из меди марка М2, толщина 3 мм | т
10.2.02.04-0012 | Листы горячекатаные из меди марка М2, толщина 5-10 мм | т
24.44.24.110.10.2.02.04-0012-000 | Листы горячекатаные из меди марка М2, толщина 5-10 мм | т
10.2.02.04-0021 | Листы горячекатаные из меди марка М2, толщина 11-25 мм | т
24.44.24.110.10.2.02.04-0021-000 | Листы горячекатаные из меди марка М2, толщина 11-25 мм | т
Группа 10.2.02.05: Листы медные холоднокатаные | Группа 10.2.02.05: Листы медные холоднокатаные | Группа 10.2.02.05: Листы медные холоднокатаные
10.2.02.05-0051 | Листы холоднокатаные из меди марок М2 и М3, мягкие, толщина 0,4-0,5 мм | т
24.44.24.110.10.2.02.05-0051-000 | Листы холоднокатаные из меди марок М2 и М3, мягкие, толщина 0,4-0,5 мм | т
Группа 10.2.02.06: Полосы латунные | Группа 10.2.02.06: Полосы латунные | Группа 10.2.02.06: Полосы латунные
10.2.02.06-0016 | Полосы латунные, холоднокатаные, твердые, нормальной точности, марка Л63, немерной длины, ширина 40-100 мм, толщина 3,0 мм | т
24.44.24.120.10.2.02.06-0016-000 | Полосы латунные, холоднокатаные, твердые, нормальной точности, марка Л63, немерной длины, ширина 40-100 мм, толщина 3,0 мм | т
Группа 10.2.02.07: Проволока латунная | Группа 10.2.02.07: Проволока латунная | Группа 10.2.02.07: Проволока латунная
10.2.02.07-0011 | Проволока латунная Л63, круглая, твердая, нормальной точности, диаметр 0,1 мм | т
24.44.23.000.10.2.02.07-0011-000 | Проволока латунная Л63, круглая, твердая, нормальной точности, диаметр 0,1 мм | т
10.2.02.07-0012 | Проволока латунная Л63, круглая, твердая, нормальной точности, диаметр 0,4 мм | т
24.44.23.000.10.2.02.07-0012-000 | Проволока латунная Л63, круглая, твердая, нормальной точности, диаметр 0,4 мм | т
10.2.02.07-0013 | Проволока латунная Л63, круглая, твердая, нормальной точности, диаметр 0,5 мм | т
24.44.23.000.10.2.02.07-0013-000 | Проволока латунная Л63, круглая, твердая, нормальной точности, диаметр 0,5 мм | т
10.2.02.07-0014 | Проволока латунная Л63, круглая, твердая, нормальной точности, диаметр 0,6 мм | т
24.44.23.000.10.2.02.07-0014-000 | Проволока латунная Л63, круглая, твердая, нормальной точности, диаметр 0,6 мм | т
10.2.02.07-0015 | Проволока латунная Л63, круглая, твердая, нормальной точности, диаметр 0,7 мм | т
24.44.23.000.10.2.02.07-0015-000 | Проволока латунная Л63, круглая, твердая, нормальной точности, диаметр 0,7 мм | т
10.2.02.07-0016 | Проволока латунная Л63, круглая, твердая, нормальной точности, диаметр 0,8 мм | т
24.44.23.000.10.2.02.07-0016-000 | Проволока латунная Л63, круглая, твердая, нормальной точности, диаметр 0,8 мм | т
10.2.02.07-0017 | Проволока латунная Л63, круглая, твердая, нормальной точности, диаметр 0,9 мм | т
24.44.23.000.10.2.02.07-0017-000 | Проволока латунная Л63, круглая, твердая, нормальной точности, диаметр 0,9 мм | т
10.2.02.07-0018 | Проволока латунная Л63, круглая, твердая, нормальной точности, диаметр 0,11 мм | т
24.44.23.000.10.2.02.07-0018-000 | Проволока латунная Л63, круглая, твердая, нормальной точности, диаметр 0,11 мм | т
10.2.02.07-0019 | Проволока латунная Л63, круглая, твердая, нормальной точности, диаметр 0,12 мм | т
24.44.23.000.10.2.02.07-0019-000 | Проволока латунная Л63, круглая, твердая, нормальной точности, диаметр 0,12 мм | т
10.2.02.07-0020 | Проволока латунная Л63, круглая, твердая, нормальной точности, диаметр 0,14 мм | т
24.44.23.000.10.2.02.07-0020-000 | Проволока латунная Л63, круглая, твердая, нормальной точности, диаметр 0,14 мм | т
10.2.02.07-0021 | Проволока латунная Л63, круглая, твердая, нормальной точности, диаметр 0,15 мм | т
24.44.23.000.10.2.02.07-0021-000 | Проволока латунная Л63, круглая, твердая, нормальной точности, диаметр 0,15 мм | т
10.2.02.07-0022 | Проволока латунная Л63, круглая, твердая, нормальной точности, диаметр 0,16 мм | т
24.44.23.000.10.2.02.07-0022-000 | Проволока латунная Л63, круглая, твердая, нормальной точности, диаметр 0,16 мм | т
10.2.02.07-0023 | Проволока латунная Л63, круглая, твердая, нормальной точности, диаметр 0,17 мм | т
24.44.23.000.10.2.02.07-0023-000 | Проволока латунная Л63, круглая, твердая, нормальной точности, диаметр 0,17 мм | т
10.2.02.07-0024 | Проволока латунная Л63, круглая, твердая, нормальной точности, диаметр 0,18 мм | т
24.44.23.000.10.2.02.07-0024-000 | Проволока латунная Л63, круглая, твердая, нормальной точности, диаметр 0,18 мм | т
10.2.02.07-0025 | Проволока латунная Л63, круглая, твердая, нормальной точности, диаметр 0,20 мм | т
24.44.23.000.10.2.02.07-0025-000 | Проволока латунная Л63, круглая, твердая, нормальной точности, диаметр 0,20 мм | т
10.2.02.07-0026 | Проволока латунная Л63, круглая, твердая, нормальной точности, диаметр 0,22 мм | т
24.44.23.000.10.2.02.07-0026-000 | Проволока латунная Л63, круглая, твердая, нормальной точности, диаметр 0,22 мм | т
10.2.02.07-0027 | Проволока латунная Л63, круглая, твердая, нормальной точности, диаметр 0,24 мм | т
24.44.23.000.10.2.02.07-0027-000 | Проволока латунная Л63, круглая, твердая, нормальной точности, диаметр 0,24 мм | т
10.2.02.07-0028 | Проволока латунная Л63, круглая, твердая, нормальной точности, диаметр 0,25 мм | т
24.44.23.000.10.2.02.07-0028-000 | Проволока латунная Л63, круглая, твердая, нормальной точности, диаметр 0,25 мм | т
10.2.02.07-0029 | Проволока латунная Л63, круглая, твердая, нормальной точности, диаметр 0,28 мм | т
24.44.23.000.10.2.02.07-0029-000 | Проволока латунная Л63, круглая, твердая, нормальной точности, диаметр 0,28 мм | т
10.2.02.07-0030 | Проволока латунная Л63, круглая, твердая, нормальной точности, диаметр 0,30 мм | т
24.44.23.000.10.2.02.07-0030-000 | Проволока латунная Л63, круглая, твердая, нормальной точности, диаметр 0,30 мм | т
10.2.02.07-0031 | Проволока латунная Л63, круглая, твердая, нормальной точности, диаметр 0,32 мм | т
24.44.23.000.10.2.02.07-0031-000 | Проволока латунная Л63, круглая, твердая, нормальной точности, диаметр 0,32 мм | т
10.2.02.07-0032 | Проволока латунная Л63, круглая, твердая, нормальной точности, диаметр 0,36 мм | т
24.44.23.000.10.2.02.07-0032-000 | Проволока латунная Л63, круглая, твердая, нормальной точности, диаметр 0,36 мм | т
10.2.02.07-0033 | Проволока латунная Л63, круглая, твердая, нормальной точности, диаметр 0,45 мм | т
24.44.23.000.10.2.02.07-0033-000 | Проволока латунная Л63, круглая, твердая, нормальной точности, диаметр 0,45 мм | т
10.2.02.07-0034 | Проволока латунная Л63, круглая, твердая, нормальной точности, диаметр 0,56 мм | т
24.44.23.000.10.2.02.07-0034-000 | Проволока латунная Л63, круглая, твердая, нормальной точности, диаметр 0,56 мм | т
10.2.02.07-0035 | Проволока латунная Л63, круглая, твердая, нормальной точности, диаметр 0,63 мм | т
24.44.23.000.10.2.02.07-0035-000 | Проволока латунная Л63, круглая, твердая, нормальной точности, диаметр 0,63 мм | т
10.2.02.07-0036 | Проволока латунная Л63, круглая, твердая, нормальной точности, диаметр 0,75 мм | т
24.44.23.000.10.2.02.07-0036-000 | Проволока латунная Л63, круглая, твердая, нормальной точности, диаметр 0,75 мм | т
10.2.02.07-0037 | Проволока латунная Л63, круглая, твердая, нормальной точности, диаметр 1,0 мм | т
24.44.23.000.10.2.02.07-0037-000 | Проволока латунная Л63, круглая, твердая, нормальной точности, диаметр 1,0 мм | т
10.2.02.07-0038 | Проволока латунная Л63, круглая, твердая, нормальной точности, диаметр 1,1 мм | т
24.44.23.000.10.2.02.07-0038-000 | Проволока латунная Л63, круглая, твердая, нормальной точности, диаметр 1,1 мм | т
10.2.02.07-0039 | Проволока латунная Л63, круглая, твердая, нормальной точности, диаметр 1,2 мм | т
24.44.23.000.10.2.02.07-0039-000 | Проволока латунная Л63, круглая, твердая, нормальной точности, диаметр 1,2 мм | т
10.2.02.07-0040 | Проволока латунная Л63, круглая, твердая, нормальной точности, диаметр 1,3 мм | т
24.44.23.000.10.2.02.07-0040-000 | Проволока латунная Л63, круглая, твердая, нормальной точности, диаметр 1,3 мм | т
10.2.02.07-0041 | Проволока латунная Л63, круглая, твердая, нормальной точности, диаметр 1,4 мм | т
24.44.23.000.10.2.02.07-0041-000 | Проволока латунная Л63, круглая, твердая, нормальной точности, диаметр 1,4 мм | т
10.2.02.07-0042 | Проволока латунная Л63, круглая, твердая, нормальной точности, диаметр 1,5 мм | т
24.44.23.000.10.2.02.07-0042-000 | Проволока латунная Л63, круглая, твердая, нормальной точности, диаметр 1,5 мм | т
10.2.02.07-0043 | Проволока латунная Л63, круглая, твердая, нормальной точности, диаметр 1,6 мм | т
24.44.23.000.10.2.02.07-0043-000 | Проволока латунная Л63, круглая, твердая, нормальной точности, диаметр 1,6 мм | т
10.2.02.07-0044 | Проволока латунная Л63, круглая, твердая, нормальной точности, диаметр 1,7 мм | т
24.44.23.000.10.2.02.07-0044-000 | Проволока латунная Л63, круглая, твердая, нормальной точности, диаметр 1,7 мм | т
10.2.02.07-0045 | Проволока латунная Л63, круглая, твердая, нормальной точности, диаметр 1,8 мм | т
24.44.23.000.10.2.02.07-0045-000 | Проволока латунная Л63, круглая, твердая, нормальной точности, диаметр 1,8 мм | т
10.2.02.07-0046 | Проволока латунная Л63, круглая, твердая, нормальной точности, диаметр 1,9 мм | т
24.44.23.000.10.2.02.07-0046-000 | Проволока латунная Л63, круглая, твердая, нормальной точности, диаметр 1,9 мм | т
10.2.02.07-0047 | Проволока латунная Л63, круглая, твердая, нормальной точности, диаметр 2,0 мм | т
24.44.23.000.10.2.02.07-0047-000 | Проволока латунная Л63, круглая, твердая, нормальной точности, диаметр 2,0 мм | т
10.2.02.07-0048 | Проволока латунная Л63, круглая, твердая, нормальной точности, диаметр 2,2 мм | т
24.44.23.000.10.2.02.07-0048-000 | Проволока латунная Л63, круглая, твердая, нормальной точности, диаметр 2,2 мм | т
10.2.02.07-0049 | Проволока латунная Л63, круглая, твердая, нормальной точности, диаметр 2,4 мм | т
24.44.23.000.10.2.02.07-0049-000 | Проволока латунная Л63, круглая, твердая, нормальной точности, диаметр 2,4 мм | т
10.2.02.07-0050 | Проволока латунная Л63, круглая, твердая, нормальной точности, диаметр 2,5 мм | т
24.44.23.000.10.2.02.07-0050-000 | Проволока латунная Л63, круглая, твердая, нормальной точности, диаметр 2,5 мм | т
10.2.02.07-0052 | Проволока латунная Л63, круглая, твердая, нормальной точности, диаметр 2,6 мм | т
24.44.23.000.10.2.02.07-0052-000 | Проволока латунная Л63, круглая, твердая, нормальной точности, диаметр 2,6 мм | т
10.2.02.07-0053 | Проволока латунная Л63, круглая, твердая, нормальной точности, диаметр 2,8 мм | т
24.44.23.000.10.2.02.07-0053-000 | Проволока латунная Л63, круглая, твердая, нормальной точности, диаметр 2,8 мм | т
10.2.02.07-0054 | Проволока латунная Л63, круглая, твердая, нормальной точности, диаметр 3,0 мм | т
24.44.23.000.10.2.02.07-0054-000 | Проволока латунная Л63, круглая, твердая, нормальной точности, диаметр 3,0 мм | т
10.2.02.07-0055 | Проволока латунная Л63, круглая, твердая, нормальной точности, диаметр 3,2 мм | т
24.44.23.000.10.2.02.07-0055-000 | Проволока латунная Л63, круглая, твердая, нормальной точности, диаметр 3,2 мм | т
10.2.02.07-0056 | Проволока латунная Л63, круглая, твердая, нормальной точности, диаметр 3,4 мм | т
24.44.23.000.10.2.02.07-0056-000 | Проволока латунная Л63, круглая, твердая, нормальной точности, диаметр 3,4 мм | т
10.2.02.07-0057 | Проволока латунная Л63, круглая, твердая, нормальной точности, диаметр 3,6 мм | т
24.44.23.000.10.2.02.07-0057-000 | Проволока латунная Л63, круглая, твердая, нормальной точности, диаметр 3,6 мм | т
10.2.02.07-0058 | Проволока латунная Л63, круглая, твердая, нормальной точности, диаметр 3,8 мм | т
24.44.23.000.10.2.02.07-0058-000 | Проволока латунная Л63, круглая, твердая, нормальной точности, диаметр 3,8 мм | т
10.2.02.07-0059 | Проволока латунная Л63, круглая, твердая, нормальной точности, диаметр 4,0 мм | т
24.44.23.000.10.2.02.07-0059-000 | Проволока латунная Л63, круглая, твердая, нормальной точности, диаметр 4,0 мм | т
10.2.02.07-0060 | Проволока латунная Л63, круглая, твердая, нормальной точности, диаметр 4,2 мм | т
24.44.23.000.10.2.02.07-0060-000 | Проволока латунная Л63, круглая, твердая, нормальной точности, диаметр 4,2 мм | т
10.2.02.07-0061 | Проволока латунная Л63, круглая, твердая, нормальной точности, диаметр 4,5-4,8 мм | т
24.44.23.000.10.2.02.07-0061-000 | Проволока латунная Л63, круглая, твердая, нормальной точности, диаметр 4,5-4,8 мм | т
10.2.02.07-0062 | Проволока латунная Л63, круглая, твердая, нормальной точности, диаметр 5,0-5,3 мм | т
24.44.23.000.10.2.02.07-0062-000 | Проволока латунная Л63, круглая, твердая, нормальной точности, диаметр 5,0-5,3 мм | т
10.2.02.07-0063 | Проволока латунная Л63, круглая, твердая, нормальной точности, диаметр 5,6 мм | т
24.44.23.000.10.2.02.07-0063-000 | Проволока латунная Л63, круглая, твердая, нормальной точности, диаметр 5,6 мм | т
10.2.02.07-0064 | Проволока латунная Л63, круглая, твердая, нормальной точности, диаметр 6,0-7,5 мм | т
24.44.23.000.10.2.02.07-0064-000 | Проволока латунная Л63, круглая, твердая, нормальной точности, диаметр 6,0-7,5 мм | т
10.2.02.07-0065 | Проволока латунная Л63, круглая, твердая, нормальной точности, диаметр 8,0-9,5 мм | т
24.44.23.000.10.2.02.07-0065-000 | Проволока латунная Л63, круглая, твердая, нормальной точности, диаметр 8,0-9,5 мм | т
10.2.02.07-0066 | Проволока латунная Л63, круглая, твердая, нормальной точности, диаметр 10,0-12,0 мм | т
24.44.23.000.10.2.02.07-0066-000 | Проволока латунная Л63, круглая, твердая, нормальной точности, диаметр 10,0-12,0 мм | т
10.2.02.07-0071 | Проволока латунная Л63, квадратная и шестигранная, твердая, нормальной точности, диаметр 3,0 мм | т
24.44.23.000.10.2.02.07-0071-000 | Проволока латунная Л63, квадратная и шестигранная, твердая, нормальной точности, диаметр 3,0 мм | т
10.2.02.07-0072 | Проволока латунная Л63, квадратная и шестигранная, твердая, нормальной точности, диаметр 3,2 мм | т
24.44.23.000.10.2.02.07-0072-000 | Проволока латунная Л63, квадратная и шестигранная, твердая, нормальной точности, диаметр 3,2 мм | т
10.2.02.07-0073 | Проволока латунная Л63, квадратная и шестигранная, твердая, нормальной точности, диаметр 3,5 мм | т
24.44.23.000.10.2.02.07-0073-000 | Проволока латунная Л63, квадратная и шестигранная, твердая, нормальной точности, диаметр 3,5 мм | т
10.2.02.07-0074 | Проволока латунная Л63, квадратная и шестигранная, твердая, нормальной точности, диаметр 4,0 мм | т
24.44.23.000.10.2.02.07-0074-000 | Проволока латунная Л63, квадратная и шестигранная, твердая, нормальной точности, диаметр 4,0 мм | т
10.2.02.07-0075 | Проволока латунная Л63, квадратная и шестигранная, твердая, нормальной точности, диаметр 4,5 мм | т
24.44.23.000.10.2.02.07-0075-000 | Проволока латунная Л63, квадратная и шестигранная, твердая, нормальной точности, диаметр 4,5 мм | т
10.2.02.07-0076 | Проволока латунная Л63, квадратная и шестигранная, твердая, нормальной точности, диаметр 5,0 мм | т
24.44.23.000.10.2.02.07-0076-000 | Проволока латунная Л63, квадратная и шестигранная, твердая, нормальной точности, диаметр 5,0 мм | т
10.2.02.07-0077 | Проволока латунная Л63, квадратная и шестигранная, твердая, нормальной точности, диаметр 5,5 мм | т
24.44.23.000.10.2.02.07-0077-000 | Проволока латунная Л63, квадратная и шестигранная, твердая, нормальной точности, диаметр 5,5 мм | т
10.2.02.07-0078 | Проволока латунная Л63, квадратная и шестигранная, твердая, нормальной точности, диаметр 6,0-7,0 мм | т
24.44.23.000.10.2.02.07-0078-000 | Проволока латунная Л63, квадратная и шестигранная, твердая, нормальной точности, диаметр 6,0-7,0 мм | т
10.2.02.07-0079 | Проволока латунная Л63, квадратная и шестигранная, твердая, нормальной точности, диаметр 8,0-9,0 мм | т
24.44.23.000.10.2.02.07-0079-000 | Проволока латунная Л63, квадратная и шестигранная, твердая, нормальной точности, диаметр 8,0-9,0 мм | т
10.2.02.07-0080 | Проволока латунная Л63, квадратная и шестигранная, твердая, нормальной точности, диаметр 10,0-12,0 мм | т
24.44.23.000.10.2.02.07-0080-000 | Проволока латунная Л63, квадратная и шестигранная, твердая, нормальной точности, диаметр 10,0-12,0 мм | т
10.2.02.07-0091 | Проволока латунная Л68, круглая, твердая, нормальной точности, диаметр 0,1 мм | т
24.44.23.000.10.2.02.07-0091-000 | Проволока латунная Л68, круглая, твердая, нормальной точности, диаметр 0,1 мм | т
10.2.02.07-0092 | Проволока латунная Л68, круглая, твердая, нормальной точности, диаметр 0,11 мм | т
24.44.23.000.10.2.02.07-0092-000 | Проволока латунная Л68, круглая, твердая, нормальной точности, диаметр 0,11 мм | т
10.2.02.07-0093 | Проволока латунная Л68, круглая, твердая, нормальной точности, диаметр 0,12 мм | т
24.44.23.000.10.2.02.07-0093-000 | Проволока латунная Л68, круглая, твердая, нормальной точности, диаметр 0,12 мм | т
10.2.02.07-0094 | Проволока латунная Л68, круглая, твердая, нормальной точности, диаметр 0,14 мм | т
24.44.23.000.10.2.02.07-0094-000 | Проволока латунная Л68, круглая, твердая, нормальной точности, диаметр 0,14 мм | т
10.2.02.07-0095 | Проволока латунная Л68, круглая, твердая, нормальной точности, диаметр 0,15 мм | т
24.44.23.000.10.2.02.07-0095-000 | Проволока латунная Л68, круглая, твердая, нормальной точности, диаметр 0,15 мм | т
10.2.02.07-0096 | Проволока латунная Л68, круглая, твердая, нормальной точности, диаметр 0,16 мм | т
24.44.23.000.10.2.02.07-0096-000 | Проволока латунная Л68, круглая, твердая, нормальной точности, диаметр 0,16 мм | т
10.2.02.07-0097 | Проволока латунная Л68, круглая, твердая, нормальной точности, диаметр 0,17 мм | т
24.44.23.000.10.2.02.07-0097-000 | Проволока латунная Л68, круглая, твердая, нормальной точности, диаметр 0,17 мм | т
10.2.02.07-0098 | Проволока латунная Л68, круглая, твердая, нормальной точности, диаметр 0,18 мм | т
24.44.23.000.10.2.02.07-0098-000 | Проволока латунная Л68, круглая, твердая, нормальной точности, диаметр 0,18 мм | т
10.2.02.07-0099 | Проволока латунная Л68, круглая, твердая, нормальной точности, диаметр 0,20 мм | т
24.44.23.000.10.2.02.07-0099-000 | Проволока латунная Л68, круглая, твердая, нормальной точности, диаметр 0,20 мм | т
10.2.02.07-0100 | Проволока латунная Л68, круглая, твердая, нормальной точности, диаметр 0,22 мм | т
24.44.23.000.10.2.02.07-0100-000 | Проволока латунная Л68, круглая, твердая, нормальной точности, диаметр 0,22 мм | т
10.2.02.07-0101 | Проволока латунная Л68, круглая, твердая, нормальной точности, диаметр 0,24 мм | т
24.44.23.000.10.2.02.07-0101-000 | Проволока латунная Л68, круглая, твердая, нормальной точности, диаметр 0,24 мм | т
10.2.02.07-0102 | Проволока латунная Л68, круглая, твердая, нормальной точности, диаметр 0,25 мм | т
24.44.23.000.10.2.02.07-0102-000 | Проволока латунная Л68, круглая, твердая, нормальной точности, диаметр 0,25 мм | т
10.2.02.07-0103 | Проволока латунная Л68, круглая, твердая, нормальной точности, диаметр 0,28 мм | т
24.44.23.000.10.2.02.07-0103-000 | Проволока латунная Л68, круглая, твердая, нормальной точности, диаметр 0,28 мм | т
10.2.02.07-0104 | Проволока латунная Л68, круглая, твердая, нормальной точности, диаметр 0,30 мм | т
24.44.23.000.10.2.02.07-0104-000 | Проволока латунная Л68, круглая, твердая, нормальной точности, диаметр 0,30 мм | т
10.2.02.07-0105 | Проволока латунная Л68, круглая, твердая, нормальной точности, диаметр 0,32 мм | т
24.44.23.000.10.2.02.07-0105-000 | Проволока латунная Л68, круглая, твердая, нормальной точности, диаметр 0,32 мм | т
10.2.02.07-0106 | Проволока латунная Л68, круглая, твердая, нормальной точности, диаметр 0,36 мм | т
24.44.23.000.10.2.02.07-0106-000 | Проволока латунная Л68, круглая, твердая, нормальной точности, диаметр 0,36 мм | т
10.2.02.07-0107 | Проволока латунная Л68, круглая, твердая, нормальной точности, диаметр 0,40 мм | т
24.44.23.000.10.2.02.07-0107-000 | Проволока латунная Л68, круглая, твердая, нормальной точности, диаметр 0,40 мм | т
10.2.02.07-0108 | Проволока латунная Л68, круглая, твердая, нормальной точности, диаметр 0,45 мм | т
24.44.23.000.10.2.02.07-0108-000 | Проволока латунная Л68, круглая, твердая, нормальной точности, диаметр 0,45 мм | т
10.2.02.07-0109 | Проволока латунная Л68, круглая, твердая, нормальной точности, диаметр 0,50 мм | т
24.44.23.000.10.2.02.07-0109-000 | Проволока латунная Л68, круглая, твердая, нормальной точности, диаметр 0,50 мм | т
10.2.02.07-0110 | Проволока латунная Л68, круглая, твердая, нормальной точности, диаметр 0,56 мм | т
24.44.23.000.10.2.02.07-0110-000 | Проволока латунная Л68, круглая, твердая, нормальной точности, диаметр 0,56 мм | т
10.2.02.07-0111 | Проволока латунная Л68, круглая, твердая, нормальной точности, диаметр 0,60 мм | т
24.44.23.000.10.2.02.07-0111-000 | Проволока латунная Л68, круглая, твердая, нормальной точности, диаметр 0,60 мм | т
10.2.02.07-0112 | Проволока латунная Л68, круглая, твердая, нормальной точности, диаметр 0,63 мм | т
24.44.23.000.10.2.02.07-0112-000 | Проволока латунная Л68, круглая, твердая, нормальной точности, диаметр 0,63 мм | т
10.2.02.07-0113 | Проволока латунная Л68, круглая, твердая, нормальной точности, диаметр 0,70 мм | т
24.44.23.000.10.2.02.07-0113-000 | Проволока латунная Л68, круглая, твердая, нормальной точности, диаметр 0,70 мм | т
10.2.02.07-0114 | Проволока латунная Л68, круглая, твердая, нормальной точности, диаметр 0,75 мм | т
24.44.23.000.10.2.02.07-0114-000 | Проволока латунная Л68, круглая, твердая, нормальной точности, диаметр 0,75 мм | т
10.2.02.07-0115 | Проволока латунная Л68, круглая, твердая, нормальной точности, диаметр 0,80 мм | т
24.44.23.000.10.2.02.07-0115-000 | Проволока латунная Л68, круглая, твердая, нормальной точности, диаметр 0,80 мм | т
10.2.02.07-0116 | Проволока латунная Л68, круглая, твердая, нормальной точности, диаметр 0,90 мм | т
24.44.23.000.10.2.02.07-0116-000 | Проволока латунная Л68, круглая, твердая, нормальной точности, диаметр 0,90 мм | т
10.2.02.07-0117 | Проволока латунная Л68, круглая, твердая, нормальной точности, диаметр 1,0 мм | т
24.44.23.000.10.2.02.07-0117-000 | Проволока латунная Л68, круглая, твердая, нормальной точности, диаметр 1,0 мм | т
10.2.02.07-0118 | Проволока латунная Л68, круглая, твердая, нормальной точности, диаметр 1,1 мм | т
24.44.23.000.10.2.02.07-0118-000 | Проволока латунная Л68, круглая, твердая, нормальной точности, диаметр 1,1 мм | т
10.2.02.07-0119 | Проволока латунная Л68, круглая, твердая, нормальной точности, диаметр 1,2 мм | т
24.44.23.000.10.2.02.07-0119-000 | Проволока латунная Л68, круглая, твердая, нормальной точности, диаметр 1,2 мм | т
10.2.02.07-0120 | Проволока латунная Л68, круглая, твердая, нормальной точности, диаметр 1,3 мм | т
24.44.23.000.10.2.02.07-0120-000 | Проволока латунная Л68, круглая, твердая, нормальной точности, диаметр 1,3 мм | т
10.2.02.07-0121 | Проволока латунная Л68, круглая, твердая, нормальной точности, диаметр 1,4 мм | т
24.44.23.000.10.2.02.07-0121-000 | Проволока латунная Л68, круглая, твердая, нормальной точности, диаметр 1,4 мм | т
10.2.02.07-0122 | Проволока латунная Л68, круглая, твердая, нормальной точности, диаметр 1,5 мм | т
24.44.23.000.10.2.02.07-0122-000 | Проволока латунная Л68, круглая, твердая, нормальной точности, диаметр 1,5 мм | т
10.2.02.07-0123 | Проволока латунная Л68, круглая, твердая, нормальной точности, диаметр 1,6 мм | т
24.44.23.000.10.2.02.07-0123-000 | Проволока латунная Л68, круглая, твердая, нормальной точности, диаметр 1,6 мм | т
10.2.02.07-0124 | Проволока латунная Л68, круглая, твердая, нормальной точности, диаметр 1,8 мм | т
24.44.23.000.10.2.02.07-0124-000 | Проволока латунная Л68, круглая, твердая, нормальной точности, диаметр 1,8 мм | т
10.2.02.07-0125 | Проволока латунная Л68, круглая, твердая, нормальной точности, диаметр 1,9 мм | т
24.44.23.000.10.2.02.07-0125-000 | Проволока латунная Л68, круглая, твердая, нормальной точности, диаметр 1,9 мм | т
10.2.02.07-0126 | Проволока латунная Л68, круглая, твердая, нормальной точности, диаметр 2,0 мм | т
24.44.23.000.10.2.02.07-0126-000 | Проволока латунная Л68, круглая, твердая, нормальной точности, диаметр 2,0 мм | т
10.2.02.07-0127 | Проволока латунная Л68, круглая, твердая, нормальной точности, диаметр 2,2 мм | т
24.44.23.000.10.2.02.07-0127-000 | Проволока латунная Л68, круглая, твердая, нормальной точности, диаметр 2,2 мм | т
10.2.02.07-0128 | Проволока латунная Л68, круглая, твердая, нормальной точности, диаметр 2,4 мм | т
24.44.23.000.10.2.02.07-0128-000 | Проволока латунная Л68, круглая, твердая, нормальной точности, диаметр 2,4 мм | т
10.2.02.07-0129 | Проволока латунная Л68, круглая, твердая, нормальной точности, диаметр 2,5 мм | т
24.44.23.000.10.2.02.07-0129-000 | Проволока латунная Л68, круглая, твердая, нормальной точности, диаметр 2,5 мм | т
10.2.02.07-0130 | Проволока латунная Л68, круглая, твердая, нормальной точности, диаметр 2,6 мм | т
24.44.23.000.10.2.02.07-0130-000 | Проволока латунная Л68, круглая, твердая, нормальной точности, диаметр 2,6 мм | т
10.2.02.07-0131 | Проволока латунная Л68, круглая, твердая, нормальной точности, диаметр 2,8 мм | т
24.44.23.000.10.2.02.07-0131-000 | Проволока латунная Л68, круглая, твердая, нормальной точности, диаметр 2,8 мм | т
10.2.02.07-0132 | Проволока латунная Л68, круглая, твердая, нормальной точности, диаметр 3,0 мм | т
24.44.23.000.10.2.02.07-0132-000 | Проволока латунная Л68, круглая, твердая, нормальной точности, диаметр 3,0 мм | т
10.2.02.07-0133 | Проволока латунная Л68, круглая, твердая, нормальной точности, диаметр 3,2 мм | т
24.44.23.000.10.2.02.07-0133-000 | Проволока латунная Л68, круглая, твердая, нормальной точности, диаметр 3,2 мм | т
10.2.02.07-0134 | Проволока латунная Л68, круглая, твердая, нормальной точности, диаметр 3,4 мм | т
24.44.23.000.10.2.02.07-0134-000 | Проволока латунная Л68, круглая, твердая, нормальной точности, диаметр 3,4 мм | т
10.2.02.07-0135 | Проволока латунная Л68, круглая, твердая, нормальной точности, диаметр 3,6 мм | т
24.44.23.000.10.2.02.07-0135-000 | Проволока латунная Л68, круглая, твердая, нормальной точности, диаметр 3,6 мм | т
10.2.02.07-0136 | Проволока латунная Л68, круглая, твердая, нормальной точности, диаметр 3,8 мм | т
24.44.23.000.10.2.02.07-0136-000 | Проволока латунная Л68, круглая, твердая, нормальной точности, диаметр 3,8 мм | т
10.2.02.07-0137 | Проволока латунная Л68, круглая, твердая, нормальной точности, диаметр 4,0 мм | т
24.44.23.000.10.2.02.07-0137-000 | Проволока латунная Л68, круглая, твердая, нормальной точности, диаметр 4,0 мм | т
10.2.02.07-0138 | Проволока латунная Л68, круглая, твердая, нормальной точности, диаметр 4,2 мм | т
24.44.23.000.10.2.02.07-0138-000 | Проволока латунная Л68, круглая, твердая, нормальной точности, диаметр 4,2 мм | т
10.2.02.07-0139 | Проволока латунная Л68, круглая, твердая, нормальной точности, диаметр 4,5-4,8 мм | т
24.44.23.000.10.2.02.07-0139-000 | Проволока латунная Л68, круглая, твердая, нормальной точности, диаметр 4,5-4,8 мм | т
10.2.02.07-0140 | Проволока латунная Л68, круглая, твердая, нормальной точности, диаметр 5,0-5,3 мм | т
24.44.23.000.10.2.02.07-0140-000 | Проволока латунная Л68, круглая, твердая, нормальной точности, диаметр 5,0-5,3 мм | т
10.2.02.07-0141 | Проволока латунная Л68, круглая, твердая, нормальной точности, диаметр 5,6 мм | т
24.44.23.000.10.2.02.07-0141-000 | Проволока латунная Л68, круглая, твердая, нормальной точности, диаметр 5,6 мм | т
10.2.02.07-0142 | Проволока латунная Л68, круглая, твердая, нормальной точности, диаметр 6,0-7,5 мм | т
24.44.23.000.10.2.02.07-0142-000 | Проволока латунная Л68, круглая, твердая, нормальной точности, диаметр 6,0-7,5 мм | т
10.2.02.07-0143 | Проволока латунная Л68, круглая, твердая, нормальной точности, диаметр 8,0-9,5 мм | т
24.44.23.000.10.2.02.07-0143-000 | Проволока латунная Л68, круглая, твердая, нормальной точности, диаметр 8,0-9,5 мм | т
10.2.02.07-0144 | Проволока латунная Л68, круглая, твердая, нормальной точности, диаметр 10,0-12,0 мм | т
24.44.23.000.10.2.02.07-0144-000 | Проволока латунная Л68, круглая, твердая, нормальной точности, диаметр 10,0-12,0 мм | т
10.2.02.07-0151 | Проволока латунная Л68, квадратная и шестигранная, твердая, нормальной точности, диаметр 3,0 мм | т
24.44.23.000.10.2.02.07-0151-000 | Проволока латунная Л68, квадратная и шестигранная, твердая, нормальной точности, диаметр 3,0 мм | т
10.2.02.07-0152 | Проволока латунная Л68, квадратная и шестигранная, твердая, нормальной точности, диаметр 3,2 мм | т
24.44.23.000.10.2.02.07-0152-000 | Проволока латунная Л68, квадратная и шестигранная, твердая, нормальной точности, диаметр 3,2 мм | т
10.2.02.07-0153 | Проволока латунная Л68, квадратная и шестигранная, твердая, нормальной точности, диаметр 3,5 мм | т
24.44.23.000.10.2.02.07-0153-000 | Проволока латунная Л68, квадратная и шестигранная, твердая, нормальной точности, диаметр 3,5 мм | т
10.2.02.07-0154 | Проволока латунная Л68, квадратная и шестигранная, твердая, нормальной точности, диаметр 4,0 мм | т
24.44.23.000.10.2.02.07-0154-000 | Проволока латунная Л68, квадратная и шестигранная, твердая, нормальной точности, диаметр 4,0 мм | т
10.2.02.07-0155 | Проволока латунная Л68, квадратная и шестигранная, твердая, нормальной точности, диаметр 4,5 мм | т
24.44.23.000.10.2.02.07-0155-000 | Проволока латунная Л68, квадратная и шестигранная, твердая, нормальной точности, диаметр 4,5 мм | т
10.2.02.07-0156 | Проволока латунная Л68, квадратная и шестигранная, твердая, нормальной точности, диаметр 5,0 мм | т
24.44.23.000.10.2.02.07-0156-000 | Проволока латунная Л68, квадратная и шестигранная, твердая, нормальной точности, диаметр 5,0 мм | т
10.2.02.07-0157 | Проволока латунная Л68, квадратная и шестигранная, твердая, нормальной точности, диаметр 5,5 мм | т
24.44.23.000.10.2.02.07-0157-000 | Проволока латунная Л68, квадратная и шестигранная, твердая, нормальной точности, диаметр 5,5 мм | т
10.2.02.07-0158 | Проволока латунная Л68, квадратная и шестигранная, твердая, нормальной точности, диаметр 6,0-7,0 мм | т
24.44.23.000.10.2.02.07-0158-000 | Проволока латунная Л68, квадратная и шестигранная, твердая, нормальной точности, диаметр 6,0-7,0 мм | т
10.2.02.07-0159 | Проволока латунная Л68, квадратная и шестигранная, твердая, нормальной точности, диаметр 8,0-9,0 мм | т
24.44.23.000.10.2.02.07-0159-000 | Проволока латунная Л68, квадратная и шестигранная, твердая, нормальной точности, диаметр 8,0-9,0 мм | т
10.2.02.07-0160 | Проволока латунная Л68, квадратная и шестигранная, твердая, нормальной точности, диаметр 10,0-12,0 мм | т
24.44.23.000.10.2.02.07-0160-000 | Проволока латунная Л68, квадратная и шестигранная, твердая, нормальной точности, диаметр 10,0-12,0 мм | т
10.2.02.07-0171 | Проволока латунная ЛС59-1, круглая, твердая, нормальной точности, диаметр 0,6 мм | т
24.44.23.000.10.2.02.07-0171-000 | Проволока латунная ЛС59-1, круглая, твердая, нормальной точности, диаметр 0,6 мм | т
10.2.02.07-0172 | Проволока латунная ЛС59-1, круглая, твердая, нормальной точности, диаметр 0,7 мм | т
24.44.23.000.10.2.02.07-0172-000 | Проволока латунная ЛС59-1, круглая, твердая, нормальной точности, диаметр 0,7 мм | т
10.2.02.07-0173 | Проволока латунная ЛС59-1, круглая, твердая, нормальной точности, диаметр 0,8 мм | т
24.44.23.000.10.2.02.07-0173-000 | Проволока латунная ЛС59-1, круглая, твердая, нормальной точности, диаметр 0,8 мм | т
10.2.02.07-0174 | Проволока латунная ЛС59-1, круглая, твердая, нормальной точности, диаметр 0,9 мм | т
24.44.23.000.10.2.02.07-0174-000 | Проволока латунная ЛС59-1, круглая, твердая, нормальной точности, диаметр 0,9 мм | т
10.2.02.07-0175 | Проволока латунная ЛС59-1, круглая, твердая, нормальной точности, диаметр 0,63 мм | т
24.44.23.000.10.2.02.07-0175-000 | Проволока латунная ЛС59-1, круглая, твердая, нормальной точности, диаметр 0,63 мм | т
10.2.02.07-0176 | Проволока латунная ЛС59-1, круглая, твердая, нормальной точности, диаметр 0,75 мм | т
24.44.23.000.10.2.02.07-0176-000 | Проволока латунная ЛС59-1, круглая, твердая, нормальной точности, диаметр 0,75 мм | т
10.2.02.07-0177 | Проволока латунная ЛС59-1, круглая, твердая, нормальной точности, диаметр 1,0 мм | т
24.44.23.000.10.2.02.07-0177-000 | Проволока латунная ЛС59-1, круглая, твердая, нормальной точности, диаметр 1,0 мм | т
10.2.02.07-0178 | Проволока латунная ЛС59-1, круглая, твердая, нормальной точности, диаметр 1,1 мм | т
24.44.23.000.10.2.02.07-0178-000 | Проволока латунная ЛС59-1, круглая, твердая, нормальной точности, диаметр 1,1 мм | т
10.2.02.07-0179 | Проволока латунная ЛС59-1, круглая, твердая, нормальной точности, диаметр 1,2 мм | т
24.44.23.000.10.2.02.07-0179-000 | Проволока латунная ЛС59-1, круглая, твердая, нормальной точности, диаметр 1,2 мм | т
10.2.02.07-0180 | Проволока латунная ЛС59-1, круглая, твердая, нормальной точности, диаметр 1,3 мм | т
24.44.23.000.10.2.02.07-0180-000 | Проволока латунная ЛС59-1, круглая, твердая, нормальной точности, диаметр 1,3 мм | т
10.2.02.07-0181 | Проволока латунная ЛС59-1, круглая, твердая, нормальной точности, диаметр 1,4 мм | т
24.44.23.000.10.2.02.07-0181-000 | Проволока латунная ЛС59-1, круглая, твердая, нормальной точности, диаметр 1,4 мм | т
10.2.02.07-0182 | Проволока латунная ЛС59-1, круглая, твердая, нормальной точности, диаметр 1,5 мм | т
24.44.23.000.10.2.02.07-0182-000 | Проволока латунная ЛС59-1, круглая, твердая, нормальной точности, диаметр 1,5 мм | т
10.2.02.07-0183 | Проволока латунная ЛС59-1, круглая, твердая, нормальной точности, диаметр 1,6 мм | т
24.44.23.000.10.2.02.07-0183-000 | Проволока латунная ЛС59-1, круглая, твердая, нормальной точности, диаметр 1,6 мм | т
10.2.02.07-0184 | Проволока латунная ЛС59-1, круглая, твердая, нормальной точности, диаметр 1,7 мм | т
24.44.23.000.10.2.02.07-0184-000 | Проволока латунная ЛС59-1, круглая, твердая, нормальной точности, диаметр 1,7 мм | т
10.2.02.07-0185 | Проволока латунная ЛС59-1, круглая, твердая, нормальной точности, диаметр 1,8 мм | т
24.44.23.000.10.2.02.07-0185-000 | Проволока латунная ЛС59-1, круглая, твердая, нормальной точности, диаметр 1,8 мм | т
10.2.02.07-0186 | Проволока латунная ЛС59-1, круглая, твердая, нормальной точности, диаметр 1,9 мм | т
24.44.23.000.10.2.02.07-0186-000 | Проволока латунная ЛС59-1, круглая, твердая, нормальной точности, диаметр 1,9 мм | т
10.2.02.07-0187 | Проволока латунная ЛС59-1, круглая, твердая, нормальной точности, диаметр 2,0 мм | т
24.44.23.000.10.2.02.07-0187-000 | Проволока латунная ЛС59-1, круглая, твердая, нормальной точности, диаметр 2,0 мм | т
10.2.02.07-0188 | Проволока латунная ЛС59-1, круглая, твердая, нормальной точности, диаметр 2,2 мм | т
24.44.23.000.10.2.02.07-0188-000 | Проволока латунная ЛС59-1, круглая, твердая, нормальной точности, диаметр 2,2 мм | т
10.2.02.07-0189 | Проволока латунная ЛС59-1, круглая, твердая, нормальной точности, диаметр 2,4 мм | т
24.44.23.000.10.2.02.07-0189-000 | Проволока латунная ЛС59-1, круглая, твердая, нормальной точности, диаметр 2,4 мм | т
10.2.02.07-0190 | Проволока латунная ЛС59-1, круглая, твердая, нормальной точности, диаметр 2,5 мм | т
24.44.23.000.10.2.02.07-0190-000 | Проволока латунная ЛС59-1, круглая, твердая, нормальной точности, диаметр 2,5 мм | т
10.2.02.07-0191 | Проволока латунная ЛС59-1, круглая, твердая, нормальной точности, диаметр 2,6 мм | т
24.44.23.000.10.2.02.07-0191-000 | Проволока латунная ЛС59-1, круглая, твердая, нормальной точности, диаметр 2,6 мм | т
10.2.02.07-0192 | Проволока латунная ЛС59-1, круглая, твердая, нормальной точности, диаметр 2,8 мм | т
24.44.23.000.10.2.02.07-0192-000 | Проволока латунная ЛС59-1, круглая, твердая, нормальной точности, диаметр 2,8 мм | т
10.2.02.07-0193 | Проволока латунная ЛС59-1, круглая, твердая, нормальной точности, диаметр 3,0 мм | т
24.44.23.000.10.2.02.07-0193-000 | Проволока латунная ЛС59-1, круглая, твердая, нормальной точности, диаметр 3,0 мм | т
10.2.02.07-0194 | Проволока латунная ЛС59-1, круглая, твердая, нормальной точности, диаметр 3,2 мм | т
24.44.23.000.10.2.02.07-0194-000 | Проволока латунная ЛС59-1, круглая, твердая, нормальной точности, диаметр 3,2 мм | т
10.2.02.07-0195 | Проволока латунная ЛС59-1, круглая, твердая, нормальной точности, диаметр 3,4 мм | т
24.44.23.000.10.2.02.07-0195-000 | Проволока латунная ЛС59-1, круглая, твердая, нормальной точности, диаметр 3,4 мм | т
10.2.02.07-0196 | Проволока латунная ЛС59-1, круглая, твердая, нормальной точности, диаметр 3,6 мм | т
24.44.23.000.10.2.02.07-0196-000 | Проволока латунная ЛС59-1, круглая, твердая, нормальной точности, диаметр 3,6 мм | т
10.2.02.07-0197 | Проволока латунная ЛС59-1, круглая, твердая, нормальной точности, диаметр 3,8 мм | т
24.44.23.000.10.2.02.07-0197-000 | Проволока латунная ЛС59-1, круглая, твердая, нормальной точности, диаметр 3,8 мм | т
10.2.02.07-0198 | Проволока латунная ЛС59-1, круглая, твердая, нормальной точности, диаметр 4,0 мм | т
24.44.23.000.10.2.02.07-0198-000 | Проволока латунная ЛС59-1, круглая, твердая, нормальной точности, диаметр 4,0 мм | т
10.2.02.07-0199 | Проволока латунная ЛС59-1, круглая, твердая, нормальной точности, диаметр 4,2 мм | т
24.44.23.000.10.2.02.07-0199-000 | Проволока латунная ЛС59-1, круглая, твердая, нормальной точности, диаметр 4,2 мм | т
10.2.02.07-0200 | Проволока латунная ЛС59-1, круглая, твердая, нормальной точности, диаметр 4,5 мм | т
24.44.23.000.10.2.02.07-0200-000 | Проволока латунная ЛС59-1, круглая, твердая, нормальной точности, диаметр 4,5 мм | т
10.2.02.07-0201 | Проволока латунная ЛС59-1, круглая, твердая, нормальной точности, диаметр 4,8 мм | т
24.44.23.000.10.2.02.07-0201-000 | Проволока латунная ЛС59-1, круглая, твердая, нормальной точности, диаметр 4,8 мм | т
10.2.02.07-0202 | Проволока латунная ЛС59-1, круглая, твердая, нормальной точности, диаметр 5,0 мм | т
24.44.23.000.10.2.02.07-0202-000 | Проволока латунная ЛС59-1, круглая, твердая, нормальной точности, диаметр 5,0 мм | т
10.2.02.07-0203 | Проволока латунная ЛС59-1, круглая, твердая, нормальной точности, диаметр 5,3 мм | т
24.44.23.000.10.2.02.07-0203-000 | Проволока латунная ЛС59-1, круглая, твердая, нормальной точности, диаметр 5,3 мм | т
10.2.02.07-0204 | Проволока латунная ЛС59-1, круглая, твердая, нормальной точности, диаметр 5,6 мм | т
24.44.23.000.10.2.02.07-0204-000 | Проволока латунная ЛС59-1, круглая, твердая, нормальной точности, диаметр 5,6 мм | т
10.2.02.07-0205 | Проволока латунная ЛС59-1, круглая, твердая, нормальной точности, диаметр 6,0-6,3 мм | т
24.44.23.000.10.2.02.07-0205-000 | Проволока латунная ЛС59-1, круглая, твердая, нормальной точности, диаметр 6,0-6,3 мм | т
10.2.02.07-0206 | Проволока латунная ЛС59-1, круглая, твердая, нормальной точности, диаметр 7,0 мм | т
24.44.23.000.10.2.02.07-0206-000 | Проволока латунная ЛС59-1, круглая, твердая, нормальной точности, диаметр 7,0 мм | т
10.2.02.07-0207 | Проволока латунная ЛС59-1, круглая, твердая, нормальной точности, диаметр 7,5 мм | т
24.44.23.000.10.2.02.07-0207-000 | Проволока латунная ЛС59-1, круглая, твердая, нормальной точности, диаметр 7,5 мм | т
10.2.02.07-0208 | Проволока латунная ЛС59-1, круглая, твердая, нормальной точности, диаметр 8,0 мм | т
24.44.23.000.10.2.02.07-0208-000 | Проволока латунная ЛС59-1, круглая, твердая, нормальной точности, диаметр 8,0 мм | т
10.2.02.07-0209 | Проволока латунная ЛС59-1, круглая, твердая, нормальной точности, диаметр 8,5-9,0 мм | т
24.44.23.000.10.2.02.07-0209-000 | Проволока латунная ЛС59-1, круглая, твердая, нормальной точности, диаметр 8,5-9,0 мм | т
10.2.02.07-0210 | Проволока латунная ЛС59-1, круглая, твердая, нормальной точности, диаметр 9,5-10,0 мм | т
24.44.23.000.10.2.02.07-0210-000 | Проволока латунная ЛС59-1, круглая, твердая, нормальной точности, диаметр 9,5-10,0 мм | т
10.2.02.07-0211 | Проволока латунная ЛС59-1, круглая, твердая, нормальной точности, диаметр 11,0-12,0 мм | т
24.44.23.000.10.2.02.07-0211-000 | Проволока латунная ЛС59-1, круглая, твердая, нормальной точности, диаметр 11,0-12,0 мм | т
10.2.02.07-0221 | Проволока латунная ЛС59-1, квадратная и шестигранная, твердая, нормальной точности, диаметр 3,0 мм | т
24.44.23.000.10.2.02.07-0221-000 | Проволока латунная ЛС59-1, квадратная и шестигранная, твердая, нормальной точности, диаметр 3,0 мм | т
10.2.02.07-0222 | Проволока латунная ЛС59-1, квадратная и шестигранная, твердая, нормальной точности, диаметр 3,2 мм | т
24.44.23.000.10.2.02.07-0222-000 | Проволока латунная ЛС59-1, квадратная и шестигранная, твердая, нормальной точности, диаметр 3,2 мм | т
10.2.02.07-0223 | Проволока латунная ЛС59-1, квадратная и шестигранная, твердая, нормальной точности, диаметр 3,5 мм | т
24.44.23.000.10.2.02.07-0223-000 | Проволока латунная ЛС59-1, квадратная и шестигранная, твердая, нормальной точности, диаметр 3,5 мм | т
10.2.02.07-0224 | Проволока латунная ЛС59-1, квадратная и шестигранная, твердая, нормальной точности, диаметр 4,0 мм | т
24.44.23.000.10.2.02.07-0224-000 | Проволока латунная ЛС59-1, квадратная и шестигранная, твердая, нормальной точности, диаметр 4,0 мм | т
10.2.02.07-0225 | Проволока латунная ЛС59-1, квадратная и шестигранная, твердая, нормальной точности, диаметр 4,5 мм | т
24.44.23.000.10.2.02.07-0225-000 | Проволока латунная ЛС59-1, квадратная и шестигранная, твердая, нормальной точности, диаметр 4,5 мм | т
10.2.02.07-0226 | Проволока латунная ЛС59-1, квадратная и шестигранная, твердая, нормальной точности, диаметр 5,0 мм | т
24.44.23.000.10.2.02.07-0226-000 | Проволока латунная ЛС59-1, квадратная и шестигранная, твердая, нормальной точности, диаметр 5,0 мм | т
10.2.02.07-0227 | Проволока латунная ЛС59-1, квадратная и шестигранная, твердая, нормальной точности, диаметр 5,5 мм | т
24.44.23.000.10.2.02.07-0227-000 | Проволока латунная ЛС59-1, квадратная и шестигранная, твердая, нормальной точности, диаметр 5,5 мм | т
10.2.02.07-0228 | Проволока латунная ЛС59-1, квадратная и шестигранная, твердая, нормальной точности, диаметр 6,0 мм | т
24.44.23.000.10.2.02.07-0228-000 | Проволока латунная ЛС59-1, квадратная и шестигранная, твердая, нормальной точности, диаметр 6,0 мм | т
10.2.02.07-0229 | Проволока латунная ЛС59-1, квадратная и шестигранная, твердая, нормальной точности, диаметр 7,0 мм | т
24.44.23.000.10.2.02.07-0229-000 | Проволока латунная ЛС59-1, квадратная и шестигранная, твердая, нормальной точности, диаметр 7,0 мм | т
10.2.02.07-0230 | Проволока латунная ЛС59-1, квадратная и шестигранная, твердая, нормальной точности, диаметр 8,0 мм | т
24.44.23.000.10.2.02.07-0230-000 | Проволока латунная ЛС59-1, квадратная и шестигранная, твердая, нормальной точности, диаметр 8,0 мм | т
10.2.02.07-0231 | Проволока латунная ЛС59-1, квадратная и шестигранная, твердая, нормальной точности, диаметр 9,0 мм | т
24.44.23.000.10.2.02.07-0231-000 | Проволока латунная ЛС59-1, квадратная и шестигранная, твердая, нормальной точности, диаметр 9,0 мм | т
10.2.02.07-0232 | Проволока латунная ЛС59-1, квадратная и шестигранная, твердая, нормальной точности, диаметр 10,0 мм | т
24.44.23.000.10.2.02.07-0232-000 | Проволока латунная ЛС59-1, квадратная и шестигранная, твердая, нормальной точности, диаметр 10,0 мм | т
10.2.02.07-0233 | Проволока латунная ЛС59-1, квадратная и шестигранная, твердая, нормальной точности, диаметр 11,0 мм | т
24.44.23.000.10.2.02.07-0233-000 | Проволока латунная ЛС59-1, квадратная и шестигранная, твердая, нормальной точности, диаметр 11,0 мм | т
10.2.02.07-0234 | Проволока латунная ЛС59-1, квадратная и шестигранная, твердая, нормальной точности, диаметр 12,0 мм | т
24.44.23.000.10.2.02.07-0234-000 | Проволока латунная ЛС59-1, квадратная и шестигранная, твердая, нормальной точности, диаметр 12,0 мм | т
Группа 10.2.02.08: Проволока медная | Группа 10.2.02.08: Проволока медная | Группа 10.2.02.08: Проволока медная
10.2.02.08-0001 | Проволока медная круглая мягкая электротехническая, диаметр 1,0-3,0 мм и выше | т
24.44.23.000.10.2.02.08-0001-000 | Проволока медная круглая мягкая электротехническая, диаметр 1,0-3,0 мм и выше | т
Группа 10.2.02.10: Прутки и прутики медные | Группа 10.2.02.10: Прутки и прутики медные | Группа 10.2.02.10: Прутки и прутики медные
10.2.02.10-0013 | Прутки круглые из меди марки М3, диаметр 10-30 мм | т
24.44.22.110.10.2.02.10-0013-000 | Прутки круглые из меди марки М3, диаметр 10-30 мм | т
24.44.22.110.10.2.02.10-0013-001 | Прутки круглые из меди марки М3, диаметр 20 мм | т
24.44.22.110.10.2.02.10-0013-002 | Прутки круглые из меди марки М3, диаметр 10 мм | т
24.44.22.110.10.2.02.10-0013-003 | Прутки круглые из меди марки М3, диаметр 15 мм | т
24.44.22.110.10.2.02.10-0013-004 | Прутки круглые из меди марки М3, диаметр 30 мм | т
Группа 10.2.02.11: Прутки латунные | Группа 10.2.02.11: Прутки латунные | Группа 10.2.02.11: Прутки латунные
10.2.02.11-0013 | Прутки латунные круглые, марка ЛС59-1, диаметр 20 мм | т
24.44.22.110.10.2.02.11-0013-000 | Прутки латунные круглые, марка ЛС59-1, диаметр 20 мм | т
Часть 10.3: Свинец, цинк, олово и их сплавы | Часть 10.3: Свинец, цинк, олово и их сплавы | Часть 10.3: Свинец, цинк, олово и их сплавы
Раздел 10.3.01: Полуфабрикаты из свинца, цинка и олова или их сплавов | Раздел 10.3.01: Полуфабрикаты из свинца, цинка и олова или их сплавов | Раздел 10.3.01: Полуфабрикаты из свинца, цинка и олова или их сплавов
Группа 10.3.01.01: Ленты оловянно-фосфористой бронзы | Группа 10.3.01.01: Ленты оловянно-фосфористой бронзы | Группа 10.3.01.01: Ленты оловянно-фосфористой бронзы
10.3.01.01-0061 | Ленты из бронзы марки БрОФ6,5-0,15, твердые, нормальной точности, ширина 10-19 мм, толщина 0,4-0,7 мм | т
24.44.24.120.10.3.01.01-0061-000 | Ленты из бронзы марки БрОФ6,5-0,15, твердые, нормальной точности, ширина 10-19 мм, толщина 0,4-0,7 мм | т
10.3.01.01-0063 | Ленты из бронзы марки БрОФ6,5-0,15, твердые, нормальной точности, ширина 51-300 мм, толщина 0,3, 0,35 мм | т
24.44.24.120.10.3.01.01-0063-000 | Ленты из бронзы марки БрОФ6,5-0,15, твердые, нормальной точности, ширина 51-300 мм, толщина 0,3, 0,35 мм | т
Группа 10.3.01.03: Листы свинцовые | Группа 10.3.01.03: Листы свинцовые | Группа 10.3.01.03: Листы свинцовые
10.3.01.03-0018 | Листы нормальной точности из свинца марки С1, толщина 1,0 мм | кг
24.43.21.110.10.3.01.03-0018-000 | Листы нормальной точности из свинца марки С1, толщина 1,0 мм | кг
10.3.01.03-0020 | Листы нормальной точности из свинца марки С1, толщина 2-3 мм | кг
24.43.21.110.10.3.01.03-0020-000 | Листы нормальной точности из свинца марки С1, толщина 2-3 мм | кг
10.3.01.03-0021 | Листы нормальной точности из свинца марки С1, толщина 3,5-6 мм | кг
24.43.21.110.10.3.01.03-0021-000 | Листы нормальной точности из свинца марки С1, толщина 3,5-6 мм | кг
10.3.01.03-0022 | Листы нормальной точности из свинца марки С1, толщина 7-10 мм | кг
24.43.21.110.10.3.01.03-0022-000 | Листы нормальной точности из свинца марки С1, толщина 7-10 мм | кг
10.3.01.03-0023 | Листы нормальной точности из свинца марки С1, толщина 12-15 мм | кг
24.43.21.110.10.3.01.03-0023-000 | Листы нормальной точности из свинца марки С1, толщина 12-15 мм | кг
Группа 10.3.01.05: Порошки цинковые | Группа 10.3.01.05: Порошки цинковые | Группа 10.3.01.05: Порошки цинковые
10.3.01.05-0001 | Порошок цинковый, марка ПЦ1 | кг
24.43.22.000.10.3.01.05-0001-000 | Порошок цинковый, марка ПЦ1 | кг
10.3.01.05-0002 | Порошок цинковый, марка ПЦ2 | кг
24.43.22.000.10.3.01.05-0002-000 | Порошок цинковый, марка ПЦ2 | кг
Группа 10.3.01.06: Проволока | Группа 10.3.01.06: Проволока | Группа 10.3.01.06: Проволока
10.3.01.06-0002 | Проволока свинцовая круглая, диаметр 11 мм | кг
24.43.21.120.10.3.01.06-0002-000 | Проволока свинцовая круглая, диаметр 11 мм | кг
Раздел 10.3.02: Свинец, цинк, олово необработанные | Раздел 10.3.02: Свинец, цинк, олово необработанные | Раздел 10.3.02: Свинец, цинк, олово необработанные
Группа 10.3.02.01: Баббиты оловянные и свинцовые | Группа 10.3.02.01: Баббиты оловянные и свинцовые | Группа 10.3.02.01: Баббиты оловянные и свинцовые
10.3.02.01-0001 | Баббиты оловянные и свинцовые в чушках, марка Б16 | т
24.43.13.000.10.3.02.01-0001-000 | Баббиты оловянные и свинцовые в чушках, марка Б16 | т
10.3.02.01-0002 | Баббиты оловянные и свинцовые в чушках, марка Б83 | т
24.43.13.000.10.3.02.01-0002-000 | Баббиты оловянные и свинцовые в чушках, марка Б83 | т
Группа 10.3.02.02: Олово | Группа 10.3.02.02: Олово | Группа 10.3.02.02: Олово
10.3.02.02-0013 | Олово, марка О1ПЧ | кг
24.43.13.000.10.3.02.02-0013-000 | Олово, марка О1ПЧ | кг
Группа 10.3.02.03: Припои оловянно-свинцовые | Группа 10.3.02.03: Припои оловянно-свинцовые | Группа 10.3.02.03: Припои оловянно-свинцовые
10.3.02.03-0002 | Припои оловянно-свинцовые бессурьмянистые в чушках, марка ПОС30 | кг
24.43.13.000.10.3.02.03-0002-000 | Припои оловянно-свинцовые бессурьмянистые в чушках, марка ПОС30 | кг
10.3.02.03-0003 | Припои оловянно-свинцовые бессурьмянистые в чушках, марка ПОС40 | кг
24.43.13.000.10.3.02.03-0003-000 | Припои оловянно-свинцовые бессурьмянистые в чушках, марка ПОС40 | кг
10.3.02.03-0004 | Припои оловянно-свинцовые бессурьмянистые в чушках, марка ПОС61 | кг
24.43.13.000.10.3.02.03-0004-000 | Припои оловянно-свинцовые бессурьмянистые в чушках, марка ПОС61 | кг
10.3.02.03-0011 | Припои оловянно-свинцовые бессурьмянистые, марка ПОС30 | кг
24.43.13.000.10.3.02.03-0011-000 | Припои оловянно-свинцовые бессурьмянистые, марка ПОС30 | кг
10.3.02.03-0012 | Припои оловянно-свинцовые бессурьмянистые, марка ПОС40 | кг
24.43.13.000.10.3.02.03-0012-000 | Припои оловянно-свинцовые бессурьмянистые, марка ПОС40 | кг
10.3.02.03-0013 | Припои оловянно-свинцовые бессурьмянистые, марка ПОС61 | кг
24.43.13.000.10.3.02.03-0013-000 | Припои оловянно-свинцовые бессурьмянистые, марка ПОС61 | кг
10.3.02.03-0024 | Припои оловянно-свинцовые малосурьмянистые, марка ПОССу 40-0,5 | кг
24.43.13.000.10.3.02.03-0024-000 | Припои оловянно-свинцовые малосурьмянистые, марка ПОССу 40-0,5 | кг
10.3.02.03-0028 | Припои оловянно-свинцовые малосурьмянистые, марка ПОССу 61-0,5 | кг
24.43.13.000.10.3.02.03-0028-000 | Припои оловянно-свинцовые малосурьмянистые, марка ПОССу 61-0,5 | кг
10.3.02.03-0031 | Припои оловянно-свинцовые сурьмянистые в чушках, марка ПОССу 4-6 | т
24.43.13.000.10.3.02.03-0031-000 | Припои оловянно-свинцовые сурьмянистые в чушках, марка ПОССу 4-6 | т
10.3.02.03-0035 | Припои оловянно-свинцовые сурьмянистые в чушках, марка ПОССу 25-2 | т
24.43.13.000.10.3.02.03-0035-000 | Припои оловянно-свинцовые сурьмянистые в чушках, марка ПОССу 25-2 | т
10.3.02.03-0036 | Припои оловянно-свинцовые сурьмянистые, марка ПОССу 30-2 | кг
24.43.13.000.10.3.02.03-0036-000 | Припои оловянно-свинцовые сурьмянистые, марка ПОССу 30-2 | кг
10.3.02.03-0040 | Припои оловянно-свинцовые сурьмянистые, марка ПОССу 40-2 | кг
24.43.13.000.10.3.02.03-0040-000 | Припои оловянно-свинцовые сурьмянистые, марка ПОССу 40-2 | кг
10.3.02.03-1002 | Припои оловянно-свинцовые бессурьмянистые в чушках, марка ПОС 63 | т
24.43.13.000.10.3.02.03-1002-000 | Припои оловянно-свинцовые бессурьмянистые в чушках, марка ПОС 63 | т
10.3.02.03-1006 | Припои оловянно-свинцовые бессурьмянистые в чушках, марка ПОСК 50-18 | т
24.43.13.000.10.3.02.03-1006-000 | Припои оловянно-свинцовые бессурьмянистые в чушках, марка ПОСК 50-18 | т
10.3.02.03-1018 | Припои оловянно-свинцовые сурьмянистые в чушках, марка ПОССу 18-2 | т
24.43.13.000.10.3.02.03-1018-000 | Припои оловянно-свинцовые сурьмянистые в чушках, марка ПОССу 18-2 | т
Группа 10.3.02.04: Роли свинцовые | Группа 10.3.02.04: Роли свинцовые | Группа 10.3.02.04: Роли свинцовые
10.3.02.04-0003 | Роли свинцовые С1, толщина 3,0 мм | т
24.43.21.120.10.3.02.04-0003-000 | Роли свинцовые С1, толщина 3,0 мм | т
Группа 10.3.02.05: Свинец | Группа 10.3.02.05: Свинец | Группа 10.3.02.05: Свинец
10.3.02.05-0012 | Свинец в чушках С0, С1 | т
24.43.11.000.10.3.02.05-0012-000 | Свинец в чушках С0, С1 | т
24.43.11.000.10.3.02.05-0012-001 | Свинец в чушках С0 | т
24.43.11.000.10.3.02.05-0012-002 | Свинец в чушках С1 | т
10.3.02.05-0014 | Свинец в чушках С2, С3 | т
24.43.11.000.10.3.02.05-0014-000 | Свинец в чушках С2, С3 | т
24.43.11.000.10.3.02.05-0014-001 | Свинец в чушках С2 | т
24.43.11.000.10.3.02.05-0014-002 | Свинец в чушках С3 | т
Часть 10.4: Металлы и сплавы прочие | Часть 10.4: Металлы и сплавы прочие | Часть 10.4: Металлы и сплавы прочие
Раздел 10.4.01: Металлы и сплавы необработанные | Раздел 10.4.01: Металлы и сплавы необработанные | Раздел 10.4.01: Металлы и сплавы необработанные
Группа 10.4.01.01: Припои | Группа 10.4.01.01: Припои | Группа 10.4.01.01: Припои
10.4.01.01-0001 | Припои ПОСК 50-18 | кг
24.45.30.390.10.4.01.01-0001-000 | Припои ПОСК 50-18 | кг
10.4.01.01-0002 | Припои оловянно-цинковые, содержание цинка 10 % | кг
24.45.30.390.10.4.01.01-0002-000 | Припои оловянно-цинковые, содержание цинка 10 % | кг
10.4.01.01-0003 | Припои ПРМНМЦ 68-4-2 | кг
24.45.30.390.10.4.01.01-0003-000 | Припои ПРМНМЦ 68-4-2 | кг
10.4.01.01-0004 | Припои оловянно-цинковые, содержание цинка 40 % | кг
24.45.30.390.10.4.01.01-0004-000 | Припои оловянно-цинковые, содержание цинка 40 % | кг
10.4.01.01-1008 | Припои оловянно-свинцовые в прутках ПОС-30, размеры 8-10х10-15х250-500 мм | т
24.45.30.390.10.4.01.01-1008-000 | Припои оловянно-свинцовые в прутках ПОС-30, размеры 8-10х10-15х250-500 мм | т
10.4.01.01-1010 | Припои оловянно-свинцовые в прутках ПОС-40, размеры 8-10х10-15х250-500 мм | т
24.45.30.390.10.4.01.01-1010-000 | Припои оловянно-свинцовые в прутках ПОС-40, размеры 8-10х10-15х250-500 мм | т
10.4.01.01-1012 | Припои оловянно-свинцовые в прутках ПОС-61, размеры 8-10х10-15х250-500 мм | т
24.45.30.390.10.4.01.01-1012-000 | Припои оловянно-свинцовые в прутках ПОС-61, размеры 8-10х10-15х250-500 мм | т
Книга 11: Изделия и конструкции из дерева и пластмассовых профилей | Книга 11: Изделия и конструкции из дерева и пластмассовых профилей | Книга 11: Изделия и конструкции из дерева и пластмассовых профилей
Часть 11.1: Лесоматериалы | Часть 11.1: Лесоматериалы | Часть 11.1: Лесоматериалы
Раздел 11.1.01: Древесина профилированная | Раздел 11.1.01: Древесина профилированная | Раздел 11.1.01: Древесина профилированная
Группа 11.1.01.04: Доски для покрытия полов со шпунтом и гребнем | Группа 11.1.01.04: Доски для покрытия полов со шпунтом и гребнем | Группа 11.1.01.04: Доски для покрытия полов со шпунтом и гребнем
11.1.01.04-0009 | Доска террасная вельвет из лиственницы, толщина 27 мм, ширина 140-190 мм, длина 2-4 м, сорт А | м3
16.22.10.000.11.1.01.04-0009-000 | Доска террасная вельвет из лиственницы, толщина 27 мм, ширина 140-190 мм, длина 2-4 м, сорт А | м3
11.1.01.04-0010 | Доска террасная вельвет из лиственницы, толщина 27 мм, ширина 140-190 мм, длина 2-4 м, сорт В | м3
16.22.10.000.11.1.01.04-0010-000 | Доска террасная вельвет из лиственницы, толщина 27 мм, ширина 140-190 мм, длина 2-4 м, сорт В | м3
11.1.01.04-0011 | Доска террасная вельвет из лиственницы, толщина 27 мм, ширина 140-190 мм, длина 2-4 м, сорт С | м3
16.22.10.000.11.1.01.04-0011-000 | Доска террасная вельвет из лиственницы, толщина 27 мм, ширина 140-190 мм, длина 2-4 м, сорт С | м3
11.1.01.04-0024 | Доска для покрытия полов шпунтованная из древесины хвойных пород, толщина 27 мм, ширина без гребня 100-140 мм | м3
16.22.10.000.11.1.01.04-0024-000 | Доска для покрытия полов шпунтованная из древесины хвойных пород, толщина 27 мм, ширина без гребня 100-140 мм | м3
11.1.01.04-0025 | Доска для покрытия полов шпунтованная из древесины хвойных пород, толщина 35 мм, ширина без гребня 64-100 мм | м3
16.22.10.000.11.1.01.04-0025-000 | Доска для покрытия полов шпунтованная из древесины хвойных пород, толщина 35 мм, ширина без гребня 64-100 мм | м3
11.1.01.04-0026 | Доска для покрытия полов шпунтованная из древесины хвойных пород, толщина 35 мм, ширина без гребня 100-140 мм | м3
16.22.10.000.11.1.01.04-0026-000 | Доска для покрытия полов шпунтованная из древесины хвойных пород, толщина 35 мм, ширина без гребня 100-140 мм | м3
11.1.01.04-1000 | Доска для покрытия полов шпунтованная из лиственницы, толщина 20-22 мм, ширина без гребня 90-140 мм, сорт А | м3
16.22.10.000.11.1.01.04-1000-000 | Доска для покрытия полов шпунтованная из лиственницы, толщина 20-22 мм, ширина без гребня 90-140 мм, сорт А | м3
11.1.01.04-1004 | Доска для покрытия полов шпунтованная из лиственницы, толщина 20-22 мм, ширина без гребня 90-140 мм, сорт Б | м3
16.22.10.000.11.1.01.04-1004-000 | Доска для покрытия полов шпунтованная из лиственницы, толщина 20-22 мм, ширина без гребня 90-140 мм, сорт Б | м3
11.1.01.04-1008 | Доска для покрытия полов шпунтованная из лиственницы, толщина 20-22 мм, ширина без гребня 90-140 мм, сорт С | м3
16.22.10.000.11.1.01.04-1008-000 | Доска для покрытия полов шпунтованная из лиственницы, толщина 20-22 мм, ширина без гребня 90-140 мм, сорт С | м3
11.1.01.04-1014 | Доска для покрытия полов шпунтованная из лиственницы, толщина 27-28 мм, ширина без гребня 90-140 мм, сорт АБ | м3
16.22.10.000.11.1.01.04-1014-000 | Доска для покрытия полов шпунтованная из лиственницы, толщина 27-28 мм, ширина без гребня 90-140 мм, сорт АБ | м3
11.1.01.04-1020 | Доска для покрытия полов шпунтованная из лиственницы, толщина 27-28 мм, ширина без гребня 90-140 мм, сорт С | м3
16.22.10.000.11.1.01.04-1020-000 | Доска для покрытия полов шпунтованная из лиственницы, толщина 27-28 мм, ширина без гребня 90-140 мм, сорт С | м3
11.1.01.04-1036 | Доска для покрытия полов шпунтованная из лиственницы, толщина 35-37 мм, ширина без гребня 90-140 мм, сорт А | м3
16.22.10.000.11.1.01.04-1036-000 | Доска для покрытия полов шпунтованная из лиственницы, толщина 35-37 мм, ширина без гребня 90-140 мм, сорт А | м3
11.1.01.04-1040 | Доска для покрытия полов шпунтованная из лиственницы, толщина 35-37 мм, ширина без гребня 90-140 мм, сорт Б | м3
16.22.10.000.11.1.01.04-1040-000 | Доска для покрытия полов шпунтованная из лиственницы, толщина 35-37 мм, ширина без гребня 90-140 мм, сорт Б | м3
11.1.01.04-1084 | Доска для покрытия полов шпунтованная из древесины хвойных пород (ель, сосна), толщина 27-28 мм, ширина без гребня 90-140 мм, сорт АБ | м3
16.22.10.000.11.1.01.04-1084-000 | Доска для покрытия полов шпунтованная из древесины хвойных пород (ель, сосна), толщина 27-28 мм, ширина без гребня 90-140 мм, сорт АБ | м3
11.1.01.04-1086 | Доска для покрытия полов шпунтованная из древесины хвойных пород (ель, сосна), толщина 27-28 мм, ширина без гребня 90-140 мм, сорт Б (БС) | м3
16.22.10.000.11.1.01.04-1086-000 | Доска для покрытия полов шпунтованная из древесины хвойных пород (ель, сосна), толщина 27-28 мм, ширина без гребня 90-140 мм, сорт Б (БС) | м3
11.1.01.04-1092 | Доска для покрытия полов шпунтованная из древесины хвойных пород (ель, сосна), толщина 27-28 мм, ширина без гребня 90-140 мм, сорт Экстра | м3
16.22.10.000.11.1.01.04-1092-000 | Доска для покрытия полов шпунтованная из древесины хвойных пород (ель, сосна), толщина 27-28 мм, ширина без гребня 90-140 мм, сорт Экстра | м3
11.1.01.04-1094 | Доска для покрытия полов шпунтованная из древесины хвойных пород (ель, сосна), толщина 30-33 мм, ширина без гребня 90-140 мм, сорт А | м3
16.22.10.000.11.1.01.04-1094-000 | Доска для покрытия полов шпунтованная из древесины хвойных пород (ель, сосна), толщина 30-33 мм, ширина без гребня 90-140 мм, сорт А | м3
11.1.01.04-1096 | Доска для покрытия полов шпунтованная из древесины хвойных пород (ель, сосна), толщина 30-33 мм, ширина без гребня 90-140 мм, сорт АБ | м3
16.22.10.000.11.1.01.04-1096-000 | Доска для покрытия полов шпунтованная из древесины хвойных пород (ель, сосна), толщина 30-33 мм, ширина без гребня 90-140 мм, сорт АБ | м3
11.1.01.04-1098 | Доска для покрытия полов шпунтованная из древесины хвойных пород (ель, сосна), толщина 30-33 мм, ширина без гребня 90-140 мм, сорт Б (БС) | м3
16.22.10.000.11.1.01.04-1098-000 | Доска для покрытия полов шпунтованная из древесины хвойных пород (ель, сосна), толщина 30-33 мм, ширина без гребня 90-140 мм, сорт Б (БС) | м3
11.1.01.04-1104 | Доска для покрытия полов шпунтованная из древесины хвойных пород (ель, сосна), толщина 30-33 мм, ширина без гребня 90-140 мм, сорт Экстра | м3
16.22.10.000.11.1.01.04-1104-000 | Доска для покрытия полов шпунтованная из древесины хвойных пород (ель, сосна), толщина 30-33 мм, ширина без гребня 90-140 мм, сорт Экстра | м3
11.1.01.04-1106 | Доска для покрытия полов шпунтованная из древесины хвойных пород (ель, сосна), толщина 35-37 мм, ширина без гребня 90-140 мм, сорт А | м3
16.22.10.000.11.1.01.04-1106-000 | Доска для покрытия полов шпунтованная из древесины хвойных пород (ель, сосна), толщина 35-37 мм, ширина без гребня 90-140 мм, сорт А | м3
11.1.01.04-1108 | Доска для покрытия полов шпунтованная из древесины хвойных пород (ель, сосна), толщина 35-37 мм, ширина без гребня 90-140 мм, сорт АБ | м3
16.22.10.000.11.1.01.04-1108-000 | Доска для покрытия полов шпунтованная из древесины хвойных пород (ель, сосна), толщина 35-37 мм, ширина без гребня 90-140 мм, сорт АБ | м3
11.1.01.04-1110 | Доска для покрытия полов шпунтованная из древесины хвойных пород (ель, сосна), толщина 35-37 мм, ширина без гребня 90-140 мм, сорт Б (БС) | м3
16.22.10.000.11.1.01.04-1110-000 | Доска для покрытия полов шпунтованная из древесины хвойных пород (ель, сосна), толщина 35-37 мм, ширина без гребня 90-140 мм, сорт Б (БС) | м3
11.1.01.04-1118 | Доска для покрытия полов шпунтованная из древесины хвойных пород (ель, сосна), толщина 40-45 мм, ширина без гребня 90-140 мм, сорт А | м3
16.22.10.000.11.1.01.04-1118-000 | Доска для покрытия полов шпунтованная из древесины хвойных пород (ель, сосна), толщина 40-45 мм, ширина без гребня 90-140 мм, сорт А | м3
11.1.01.04-1120 | Доска для покрытия полов шпунтованная из древесины хвойных пород (ель, сосна), толщина 40-45 мм, ширина без гребня 90-140 мм, сорт АБ | м3
16.22.10.000.11.1.01.04-1120-000 | Доска для покрытия полов шпунтованная из древесины хвойных пород (ель, сосна), толщина 40-45 мм, ширина без гребня 90-140 мм, сорт АБ | м3
11.1.01.04-1122 | Доска для покрытия полов шпунтованная из древесины хвойных пород (ель, сосна), толщина 40-45 мм, ширина без гребня 90-140 мм, сорт Б (БС) | м3
16.22.10.000.11.1.01.04-1122-000 | Доска для покрытия полов шпунтованная из древесины хвойных пород (ель, сосна), толщина 40-45 мм, ширина без гребня 90-140 мм, сорт Б (БС) | м3
11.1.01.04-1130 | Доска обрезная шпунтованная хвойных пород (ель, сосна), сухая, длина 2-6,5 м, ширина до 200 мм, толщина 50 мм, сорт I | м3
16.22.10.000.11.1.01.04-1130-000 | Доска обрезная шпунтованная хвойных пород (ель, сосна), сухая, длина 2-6,5 м, ширина до 200 мм, толщина 50 мм, сорт I | м3
Группа 11.1.01.05: Доски паркетные | Группа 11.1.01.05: Доски паркетные | Группа 11.1.01.05: Доски паркетные
11.1.01.05-0001 | Доска паркетная из бука, толщина 14 мм | м2
16.22.10.000.11.1.01.05-0001-000 | Доска паркетная из бука, толщина 14 мм | м2
11.1.01.05-0002 | Доска паркетная из дуба, толщина 14 мм | м2
16.22.10.000.11.1.01.05-0002-000 | Доска паркетная из дуба, толщина 14 мм | м2
11.1.01.05-0003 | Доска паркетная из ясеня, толщина 12-13 мм | м2
16.22.10.000.11.1.01.05-0003-000 | Доска паркетная из ясеня, толщина 12-13 мм | м2
11.1.01.05-0011 | Доска паркетная из березы, толщина 14 мм | м2
16.22.10.000.11.1.01.05-0011-000 | Доска паркетная из березы, толщина 14 мм | м2
Группа 11.1.01.06: Доски подоконные | Группа 11.1.01.06: Доски подоконные | Группа 11.1.01.06: Доски подоконные
11.1.01.06-0060 | Доска подоконная клееная из древесины хвойных пород, толщина 28 мм, ширина 150 мм | м
16.21.22.000.11.1.01.06-0060-000 | Доска подоконная клееная из древесины хвойных пород, толщина 28 мм, ширина 150 мм | м
11.1.01.06-0061 | Доска подоконная клееная из древесины хвойных пород, толщина 28 мм, ширина 200 мм | м
16.21.22.000.11.1.01.06-0061-000 | Доска подоконная клееная из древесины хвойных пород, толщина 28 мм, ширина 200 мм | м
11.1.01.06-0062 | Доска подоконная клееная из древесины хвойных пород, толщина 28 мм, ширина 250 мм | м
16.21.22.000.11.1.01.06-0062-000 | Доска подоконная клееная из древесины хвойных пород, толщина 28 мм, ширина 250 мм | м
11.1.01.06-0063 | Доска подоконная клееная из древесины хвойных пород, толщина 28 мм, ширина 300 мм | м
16.21.22.000.11.1.01.06-0063-000 | Доска подоконная клееная из древесины хвойных пород, толщина 28 мм, ширина 300 мм | м
11.1.01.06-0064 | Доска подоконная клееная из древесины хвойных пород, толщина 28 мм, ширина 350 мм | м
16.21.22.000.11.1.01.06-0064-000 | Доска подоконная клееная из древесины хвойных пород, толщина 28 мм, ширина 350 мм | м
11.1.01.06-0065 | Доска подоконная клееная из древесины хвойных пород, толщина 28 мм, ширина 400 мм | м
16.21.22.000.11.1.01.06-0065-000 | Доска подоконная клееная из древесины хвойных пород, толщина 28 мм, ширина 400 мм | м
11.1.01.06-0066 | Доска подоконная клееная из древесины хвойных пород, толщина 28 мм, ширина 450 мм | м
16.21.22.000.11.1.01.06-0066-000 | Доска подоконная клееная из древесины хвойных пород, толщина 28 мм, ширина 450 мм | м
11.1.01.06-0067 | Доска подоконная клееная из древесины хвойных пород, толщина 40 мм, ширина 150 мм | м
16.21.22.000.11.1.01.06-0067-000 | Доска подоконная клееная из древесины хвойных пород, толщина 40 мм, ширина 150 мм | м
11.1.01.06-0068 | Доска подоконная клееная из древесины хвойных пород, толщина 40 мм, ширина 200 мм | м
16.21.22.000.11.1.01.06-0068-000 | Доска подоконная клееная из древесины хвойных пород, толщина 40 мм, ширина 200 мм | м
11.1.01.06-0069 | Доска подоконная клееная из древесины хвойных пород, толщина 40 мм, ширина 250 мм | м
16.21.22.000.11.1.01.06-0069-000 | Доска подоконная клееная из древесины хвойных пород, толщина 40 мм, ширина 250 мм | м
11.1.01.06-0070 | Доска подоконная клееная из древесины хвойных пород, толщина 40 мм, ширина 300 мм | м
16.21.22.000.11.1.01.06-0070-000 | Доска подоконная клееная из древесины хвойных пород, толщина 40 мм, ширина 300 мм | м
11.1.01.06-0071 | Доска подоконная клееная из древесины хвойных пород, толщина 40 мм, ширина 350 мм | м
16.21.22.000.11.1.01.06-0071-000 | Доска подоконная клееная из древесины хвойных пород, толщина 40 мм, ширина 350 мм | м
11.1.01.06-0072 | Доска подоконная клееная из древесины хвойных пород, толщина 40 мм, ширина 400 мм | м
16.21.22.000.11.1.01.06-0072-000 | Доска подоконная клееная из древесины хвойных пород, толщина 40 мм, ширина 400 мм | м
11.1.01.06-0073 | Доска подоконная клееная из древесины хвойных пород, толщина 40 мм, ширина 450 мм | м
16.21.22.000.11.1.01.06-0073-000 | Доска подоконная клееная из древесины хвойных пород, толщина 40 мм, ширина 450 мм | м
Группа 11.1.01.09: Лаги половые антисептированные | Группа 11.1.01.09: Лаги половые антисептированные | Группа 11.1.01.09: Лаги половые антисептированные
11.1.01.09-0002 | Лаги из лиственницы для устройств полов антисептированные, толщина 40-60 мм, ширина 100-150 мм | м3
16.10.21.110.11.1.01.09-0002-000 | Лаги из лиственницы для устройств полов антисептированные, толщина 40-60 мм, ширина 100-150 мм | м3
Группа 11.1.01.10: Наличники из древесины | Группа 11.1.01.10: Наличники из древесины | Группа 11.1.01.10: Наличники из древесины
11.1.01.10-0001 | Наличник из древесины хвойных пород (ель, сосна), тип Н-1, Н-2, ширина 30-35 мм, толщина 10-15 мм | м
16.10.21.110.11.1.01.10-0001-000 | Наличник из древесины хвойных пород (ель, сосна), тип Н-1, Н-2, ширина 30-35 мм, толщина 10-15 мм | м
11.1.01.10-0002 | Наличник из древесины хвойных пород (ель, сосна), тип Н-1, Н-2, ширина 40-45 мм, толщина 10-15 мм | м
16.10.21.110.11.1.01.10-0002-000 | Наличник из древесины хвойных пород (ель, сосна), тип Н-1, Н-2, ширина 40-45 мм, толщина 10-15 мм | м
11.1.01.10-0003 | Наличник из древесины хвойных пород (ель, сосна), тип Н-1, Н-2, ширина 50-55 мм, толщина 10-18 мм | м
16.10.21.110.11.1.01.10-0003-000 | Наличник из древесины хвойных пород (ель, сосна), тип Н-1, Н-2, ширина 50-55 мм, толщина 10-18 мм | м
11.1.01.10-0004 | Наличник из древесины хвойных пород (ель, сосна), тип Н-1, ширина 70-75 мм, толщина 10-18 мм | м
16.10.21.110.11.1.01.10-0004-000 | Наличник из древесины хвойных пород (ель, сосна), тип Н-1, ширина 70-75 мм, толщина 10-18 мм | м
11.1.01.10-0009 | Наличник гладкий из древесины хвойных пород, сечение 50-55х12 мм | м
16.10.21.110.11.1.01.10-0009-000 | Наличник гладкий из древесины хвойных пород, сечение 50-55х12 мм | м
11.1.01.10-0011 | Наличник гладкий из древесины хвойных пород, сечение 65х12 мм | м
16.10.21.110.11.1.01.10-0011-000 | Наличник гладкий из древесины хвойных пород, сечение 65х12 мм | м
11.1.01.10-0012 | Наличник гладкий из древесины хвойных пород, сечение 70х12 мм | м
16.10.21.110.11.1.01.10-0012-000 | Наличник гладкий из древесины хвойных пород, сечение 70х12 мм | м
11.1.01.10-0013 | Наличник гладкий из древесины хвойных пород, сечение 80х12 мм | м
16.10.21.110.11.1.01.10-0013-000 | Наличник гладкий из древесины хвойных пород, сечение 80х12 мм | м
11.1.01.10-0015 | Наличник гладкий из древесины хвойных пород, сечение 90х12 мм | м
16.10.21.110.11.1.01.10-0015-000 | Наличник гладкий из древесины хвойных пород, сечение 90х12 мм | м
11.1.01.10-0016 | Наличник гладкий из древесины хвойных пород, сечение 100х12 мм | м
16.10.21.110.11.1.01.10-0016-000 | Наличник гладкий из древесины хвойных пород, сечение 100х12 мм | м
11.1.01.10-0017 | Наличник гладкий из древесины хвойных пород, сечение 120х12 мм | м
16.10.21.110.11.1.01.10-0017-000 | Наличник гладкий из древесины хвойных пород, сечение 120х12 мм | м
11.1.01.10-0018 | Наличник гладкий из древесины хвойных пород, сечение 140х12 мм | м
16.10.21.110.11.1.01.10-0018-000 | Наличник гладкий из древесины хвойных пород, сечение 140х12 мм | м
11.1.01.10-0024 | Наличник полукруглый из древесины хвойных пород, сечение 90х14 мм | м
16.10.21.110.11.1.01.10-0024-000 | Наличник полукруглый из древесины хвойных пород, сечение 90х14 мм | м
11.1.01.10-0031 | Наличник фигурный из древесины хвойных пород, сечение 80х14 мм | м
16.10.21.110.11.1.01.10-0031-000 | Наличник фигурный из древесины хвойных пород, сечение 80х14 мм | м
11.1.01.10-0033 | Наличник фигурный из древесины хвойных пород, сечение 90х14 мм | м
16.10.21.110.11.1.01.10-0033-000 | Наличник фигурный из древесины хвойных пород, сечение 90х14 мм | м
11.1.01.10-0039 | Наличник плоский из древесины хвойных пород, сечение 50х12 мм | м
16.10.21.110.11.1.01.10-0039-000 | Наличник плоский из древесины хвойных пород, сечение 50х12 мм | м
11.1.01.10-0040 | Наличник плоский из древесины хвойных пород, сечение 65х12 мм | м
16.10.21.110.11.1.01.10-0040-000 | Наличник плоский из древесины хвойных пород, сечение 65х12 мм | м
11.1.01.10-0041 | Наличник плоский из древесины хвойных пород, сечение 75х12 мм | м
16.10.21.110.11.1.01.10-0041-000 | Наличник плоский из древесины хвойных пород, сечение 75х12 мм | м
11.1.01.10-0042 | Наличник плоский из древесины хвойных пород, сечение 80х12 мм | м
16.10.21.110.11.1.01.10-0042-000 | Наличник плоский из древесины хвойных пород, сечение 80х12 мм | м
11.1.01.10-0044 | Наличник плоский из древесины хвойных пород, сечение 95х12 мм | м
16.10.21.110.11.1.01.10-0044-000 | Наличник плоский из древесины хвойных пород, сечение 95х12 мм | м
11.1.01.10-0045 | Наличник гладкий из древесины хвойных пород, сечение 40х12 мм | м
16.10.21.110.11.1.01.10-0045-000 | Наличник гладкий из древесины хвойных пород, сечение 40х12 мм | м
11.1.01.10-0047 | Наличник плоский из древесины хвойных пород, сечение 120х22 мм | м
16.10.21.110.11.1.01.10-0047-000 | Наличник плоский из древесины хвойных пород, сечение 120х22 мм | м
11.1.01.10-0049 | Наличник фигурный из древесины хвойных пород, сечение 100х14 мм | м
16.10.21.110.11.1.01.10-0049-000 | Наличник фигурный из древесины хвойных пород, сечение 100х14 мм | м
11.1.01.10-0050 | Наличник фигурный из древесины хвойных пород, сечение 120х14 мм | м
16.10.21.110.11.1.01.10-0050-000 | Наличник фигурный из древесины хвойных пород, сечение 120х14 мм | м
11.1.01.10-0060 | Наличник гладкий из древесины твердолиственных пород, сечение 40х16 мм | м
16.10.21.120.11.1.01.10-0060-000 | Наличник гладкий из древесины твердолиственных пород, сечение 40х16 мм | м
11.1.01.10-0061 | Наличник гладкий из древесины твердолиственных пород, сечение 50х16 мм | м
16.10.21.120.11.1.01.10-0061-000 | Наличник гладкий из древесины твердолиственных пород, сечение 50х16 мм | м
11.1.01.10-0062 | Наличник гладкий из древесины твердолиственных пород, сечение 60х16 мм | м
16.10.21.120.11.1.01.10-0062-000 | Наличник гладкий из древесины твердолиственных пород, сечение 60х16 мм | м
11.1.01.10-0064 | Наличник гладкий из древесины твердолиственных пород, сечение 70х15 мм | м
16.10.21.120.11.1.01.10-0064-000 | Наличник гладкий из древесины твердолиственных пород, сечение 70х15 мм | м
11.1.01.10-0065 | Наличник гладкий из древесины твердолиственных пород, сечение 80х12 мм | м
16.10.21.120.11.1.01.10-0065-000 | Наличник гладкий из древесины твердолиственных пород, сечение 80х12 мм | м
11.1.01.10-0068 | Наличник гладкий из древесины твердолиственных пород, сечение 100х12 мм | м
16.10.21.120.11.1.01.10-0068-000 | Наличник гладкий из древесины твердолиственных пород, сечение 100х12 мм | м
11.1.01.10-0069 | Наличник гладкий из древесины твердолиственных пород, сечение 120х12 мм | м
16.10.21.120.11.1.01.10-0069-000 | Наличник гладкий из древесины твердолиственных пород, сечение 120х12 мм | м
11.1.01.10-0071 | Наличник полукруглый из древесины твердолиственных пород, сечение 40х16 мм | м
16.10.21.120.11.1.01.10-0071-000 | Наличник полукруглый из древесины твердолиственных пород, сечение 40х16 мм | м
11.1.01.10-0072 | Наличник полукруглый из древесины твердолиственных пород, сечение 50х16 мм | м
16.10.21.120.11.1.01.10-0072-000 | Наличник полукруглый из древесины твердолиственных пород, сечение 50х16 мм | м
11.1.01.10-0073 | Наличник полукруглый из древесины твердолиственных пород, сечение 60х16 мм | м
16.10.21.120.11.1.01.10-0073-000 | Наличник полукруглый из древесины твердолиственных пород, сечение 60х16 мм | м
11.1.01.10-0075 | Наличник полукруглый из древесины твердолиственных пород, сечение 70х16 мм | м
16.10.21.120.11.1.01.10-0075-000 | Наличник полукруглый из древесины твердолиственных пород, сечение 70х16 мм | м
11.1.01.10-0076 | Наличник полукруглый из древесины твердолиственных пород, сечение 80х16 мм | м
16.10.21.120.11.1.01.10-0076-000 | Наличник полукруглый из древесины твердолиственных пород, сечение 80х16 мм | м
11.1.01.10-0077 | Наличник полукруглый из древесины твердолиственных пород, сечение 90х16 мм | м
16.10.21.120.11.1.01.10-0077-000 | Наличник полукруглый из древесины твердолиственных пород, сечение 90х16 мм | м
11.1.01.10-0083 | Наличник фигурный из древесины твердолиственных пород, сечение 70х12 мм | м
16.10.21.120.11.1.01.10-0083-000 | Наличник фигурный из древесины твердолиственных пород, сечение 70х12 мм | м
11.1.01.10-0087 | Наличник фигурный из древесины твердолиственных пород, сечение 100х12 мм | м
16.10.21.120.11.1.01.10-0087-000 | Наличник фигурный из древесины твердолиственных пород, сечение 100х12 мм | м
Группа 11.1.01.11: Нащельники | Группа 11.1.01.11: Нащельники | Группа 11.1.01.11: Нащельники
11.1.01.11-0001 | Нащельник деревянный, ширина 30 мм, толщина 5 мм | м
16.10.21.110.11.1.01.11-0001-000 | Нащельник деревянный, ширина 30 мм, толщина 5 мм | м
11.1.01.11-0002 | Нащельник деревянный, ширина 40 мм, толщина 5 мм | м
16.10.21.110.11.1.01.11-0002-000 | Нащельник деревянный, ширина 40 мм, толщина 5 мм | м
Группа 11.1.01.12: Обшивки наружные и внутренние | Группа 11.1.01.12: Обшивки наружные и внутренние | Группа 11.1.01.12: Обшивки наружные и внутренние
11.1.01.12-0007 | Доска обшивочная хвойных пород (ель, сосна), сорт АВ, профиль штиль, толщина 13 мм, ширина до 96 мм | м3
16.10.21.110.11.1.01.12-0007-000 | Доска обшивочная хвойных пород (ель, сосна), сорт АВ, профиль штиль, толщина 13 мм, ширина до 96 мм | м3
11.1.01.12-0008 | Доска обшивочная хвойных пород (ель, сосна), сорт АВ, профиль штиль, толщина 16 мм, ширина до 145 мм | м3
16.10.21.110.11.1.01.12-0008-000 | Доска обшивочная хвойных пород (ель, сосна), сорт АВ, профиль штиль, толщина 16 мм, ширина до 145 мм | м3
11.1.01.12-0012 | Доска обшивочная хвойных пород (ель, сосна), сорт Экстра, профиль штиль, толщина 13-14 мм, ширина 96-146 мм | м3
16.10.21.110.11.1.01.12-0012-000 | Доска обшивочная хвойных пород (ель, сосна), сорт Экстра, профиль штиль, толщина 13-14 мм, ширина 96-146 мм | м3
11.1.01.12-0014 | Доска обшивочная хвойных пород (ель, сосна), сорт А, профиль штиль, толщина 13-14 мм, ширина 96-146 мм | м3
16.10.21.110.11.1.01.12-0014-000 | Доска обшивочная хвойных пород (ель, сосна), сорт А, профиль штиль, толщина 13-14 мм, ширина 96-146 мм | м3
11.1.01.12-0015 | Доска обшивочная хвойных пород (ель, сосна), сорт В, профиль штиль, толщина 13-14 мм, ширина 96-146 мм | м3
16.10.21.110.11.1.01.12-0015-000 | Доска обшивочная хвойных пород (ель, сосна), сорт В, профиль штиль, толщина 13-14 мм, ширина 96-146 мм | м3
11.1.01.12-0016 | Доска обшивочная хвойных пород (ель, сосна), сорт С, профиль штиль, толщина 13-14 мм, ширина 96-146 мм | м3
16.10.21.110.11.1.01.12-0016-000 | Доска обшивочная хвойных пород (ель, сосна), сорт С, профиль штиль, толщина 13-14 мм, ширина 96-146 мм | м3
11.1.01.12-0017 | Доска обшивочная хвойных пород (лиственница), сорт Экстра, профиль штиль, толщина 13-14 мм, ширина 96-146 мм | м3
16.10.21.110.11.1.01.12-0017-000 | Доска обшивочная хвойных пород (лиственница), сорт Экстра, профиль штиль, толщина 13-14 мм, ширина 96-146 мм | м3
11.1.01.12-0019 | Доска обшивочная хвойных пород (лиственница), сорт А, профиль штиль, толщина 13-14 мм, ширина 96-146 мм | м3
16.10.21.110.11.1.01.12-0019-000 | Доска обшивочная хвойных пород (лиственница), сорт А, профиль штиль, толщина 13-14 мм, ширина 96-146 мм | м3
11.1.01.12-0020 | Доска обшивочная хвойных пород (лиственница), сорт В, профиль штиль, толщина 13-14 мм, ширина 96-146 мм | м3
16.10.21.110.11.1.01.12-0020-000 | Доска обшивочная хвойных пород (лиственница), сорт В, профиль штиль, толщина 13-14 мм, ширина 96-146 мм | м3
11.1.01.12-0021 | Доска обшивочная хвойных пород (лиственница), сорт С, профиль штиль, толщина 13-14 мм, ширина 96-146 мм | м3
16.10.21.110.11.1.01.12-0021-000 | Доска обшивочная хвойных пород (лиственница), сорт С, профиль штиль, толщина 13-14 мм, ширина 96-146 мм | м3
11.1.01.12-0022 | Доска обшивочная хвойных пород (кедр), сорт Экстра, профиль штиль, толщина 13-14 мм, ширина 96-146 мм | м3
16.10.21.110.11.1.01.12-0022-000 | Доска обшивочная хвойных пород (кедр), сорт Экстра, профиль штиль, толщина 13-14 мм, ширина 96-146 мм | м3
11.1.01.12-0024 | Доска обшивочная хвойных пород (кедр), сорт А, профиль штиль, толщина 13-14 мм, ширина 96-146 мм | м3
16.10.21.110.11.1.01.12-0024-000 | Доска обшивочная хвойных пород (кедр), сорт А, профиль штиль, толщина 13-14 мм, ширина 96-146 мм | м3
11.1.01.12-0025 | Доска обшивочная хвойных пород (кедр), сорт В, профиль штиль, толщина 13-14 мм, ширина 96-146 мм | м3
16.10.21.110.11.1.01.12-0025-000 | Доска обшивочная хвойных пород (кедр), сорт В, профиль штиль, толщина 13-14 мм, ширина 96-146 мм | м3
11.1.01.12-0026 | Доска обшивочная хвойных пород (кедр), сорт С, профиль штиль, толщина 13-14 мм, ширина 96-146 мм | м3
16.10.21.110.11.1.01.12-0026-000 | Доска обшивочная хвойных пород (кедр), сорт С, профиль штиль, толщина 13-14 мм, ширина 96-146 мм | м3
11.1.01.12-0027 | Доска обшивочная лиственных пород (ольха), сорт Экстра, профиль штиль, толщина 13-14 мм, ширина 96-146 мм | м3
16.10.21.110.11.1.01.12-0027-000 | Доска обшивочная лиственных пород (ольха), сорт Экстра, профиль штиль, толщина 13-14 мм, ширина 96-146 мм | м3
11.1.01.12-0029 | Доска обшивочная лиственных пород (ольха), сорт А, профиль штиль, толщина 13-14 мм, ширина 96-146 мм | м3
16.10.21.110.11.1.01.12-0029-000 | Доска обшивочная лиственных пород (ольха), сорт А, профиль штиль, толщина 13-14 мм, ширина 96-146 мм | м3
11.1.01.12-0030 | Доска обшивочная лиственных пород (ольха), сорт В, профиль штиль, толщина 13-14 мм, ширина 96-146 мм | м3
16.10.21.110.11.1.01.12-0030-000 | Доска обшивочная лиственных пород (ольха), сорт В, профиль штиль, толщина 13-14 мм, ширина 96-146 мм | м3
11.1.01.12-0031 | Доска обшивочная лиственных пород (ольха), сорт С, профиль штиль, толщина 13-14 мм, ширина 96-146 мм | м3
16.10.21.110.11.1.01.12-0031-000 | Доска обшивочная лиственных пород (ольха), сорт С, профиль штиль, толщина 13-14 мм, ширина 96-146 мм | м3
11.1.01.12-0032 | Доска обшивочная лиственных пород (липа), сорт Экстра, профиль штиль, толщина 13-14 мм, ширина 96-146 мм | м3
16.10.21.110.11.1.01.12-0032-000 | Доска обшивочная лиственных пород (липа), сорт Экстра, профиль штиль, толщина 13-14 мм, ширина 96-146 мм | м3
11.1.01.12-0034 | Доска обшивочная лиственных пород (липа), сорт А, профиль штиль, толщина 13-14 мм, ширина 96-146 мм | м3
16.10.21.110.11.1.01.12-0034-000 | Доска обшивочная лиственных пород (липа), сорт А, профиль штиль, толщина 13-14 мм, ширина 96-146 мм | м3
11.1.01.12-0035 | Доска обшивочная лиственных пород (липа), сорт В, профиль штиль, толщина 13-14 мм, ширина 96-146 мм | м3
16.10.21.110.11.1.01.12-0035-000 | Доска обшивочная лиственных пород (липа), сорт В, профиль штиль, толщина 13-14 мм, ширина 96-146 мм | м3
11.1.01.12-0036 | Доска обшивочная лиственных пород (липа), сорт С, профиль штиль, толщина 13-14 мм, ширина 96-146 мм | м3
16.10.21.110.11.1.01.12-0036-000 | Доска обшивочная лиственных пород (липа), сорт С, профиль штиль, толщина 13-14 мм, ширина 96-146 мм | м3
11.1.01.12-0037 | Доска обшивочная хвойных пород (ель, сосна), сорт Экстра, профиль евровагонка, толщина 12-13 мм, ширина до 96 мм | м3
16.10.21.110.11.1.01.12-0037-000 | Доска обшивочная хвойных пород (ель, сосна), сорт Экстра, профиль евровагонка, толщина 12-13 мм, ширина до 96 мм | м3
11.1.01.12-0039 | Доска обшивочная хвойных пород (ель, сосна), сорт А, профиль евровагонка, толщина 12-13 мм, ширина до 96 мм | м3
16.10.21.110.11.1.01.12-0039-000 | Доска обшивочная хвойных пород (ель, сосна), сорт А, профиль евровагонка, толщина 12-13 мм, ширина до 96 мм | м3
11.1.01.12-0040 | Доска обшивочная хвойных пород (ель, сосна), сорт В, профиль евровагонка, толщина 12-13 мм, ширина до 96 мм | м3
16.10.21.110.11.1.01.12-0040-000 | Доска обшивочная хвойных пород (ель, сосна), сорт В, профиль евровагонка, толщина 12-13 мм, ширина до 96 мм | м3
11.1.01.12-0041 | Доска обшивочная хвойных пород (ель, сосна), сорт С, профиль евровагонка, толщина 12-13 мм, ширина до 96 мм | м3
16.10.21.110.11.1.01.12-0041-000 | Доска обшивочная хвойных пород (ель, сосна), сорт С, профиль евровагонка, толщина 12-13 мм, ширина до 96 мм | м3
11.1.01.12-0042 | Доска обшивочная хвойных пород (лиственница), сорт Экстра, профиль евровагонка, толщина 12-13 мм, ширина до 96 мм | м3
16.10.21.110.11.1.01.12-0042-000 | Доска обшивочная хвойных пород (лиственница), сорт Экстра, профиль евровагонка, толщина 12-13 мм, ширина до 96 мм | м3
11.1.01.12-0044 | Доска обшивочная хвойных пород (лиственница), сорт А, профиль евровагонка, толщина 12-13 мм, ширина до 96 мм | м3
16.10.21.110.11.1.01.12-0044-000 | Доска обшивочная хвойных пород (лиственница), сорт А, профиль евровагонка, толщина 12-13 мм, ширина до 96 мм | м3
11.1.01.12-0045 | Доска обшивочная хвойных пород (лиственница), сорт В, профиль евровагонка, толщина 12-13 мм, ширина до 96 мм | м3
16.10.21.110.11.1.01.12-0045-000 | Доска обшивочная хвойных пород (лиственница), сорт В, профиль евровагонка, толщина 12-13 мм, ширина до 96 мм | м3
11.1.01.12-0046 | Доска обшивочная хвойных пород (лиственница), сорт С, профиль евровагонка, толщина 12-13 мм, ширина до 96 мм | м3
16.10.21.110.11.1.01.12-0046-000 | Доска обшивочная хвойных пород (лиственница), сорт С, профиль евровагонка, толщина 12-13 мм, ширина до 96 мм | м3
11.1.01.12-0047 | Доска обшивочная хвойных пород (кедр), сорт Экстра, профиль евровагонка, толщина 12-13 мм, ширина до 96 мм | м3
16.10.21.110.11.1.01.12-0047-000 | Доска обшивочная хвойных пород (кедр), сорт Экстра, профиль евровагонка, толщина 12-13 мм, ширина до 96 мм | м3
11.1.01.12-0049 | Доска обшивочная хвойных пород (кедр), сорт А, профиль евровагонка, толщина 12-13 мм, ширина до 96 мм | м3
16.10.21.110.11.1.01.12-0049-000 | Доска обшивочная хвойных пород (кедр), сорт А, профиль евровагонка, толщина 12-13 мм, ширина до 96 мм | м3
11.1.01.12-0050 | Доска обшивочная хвойных пород (кедр), сорт В, профиль евровагонка, толщина 12-13 мм, ширина до 96 мм | м3
16.10.21.110.11.1.01.12-0050-000 | Доска обшивочная хвойных пород (кедр), сорт В, профиль евровагонка, толщина 12-13 мм, ширина до 96 мм | м3
11.1.01.12-0051 | Доска обшивочная хвойных пород (кедр), сорт С, профиль евровагонка, толщина 12-13 мм, ширина до 96 мм | м3
16.10.21.110.11.1.01.12-0051-000 | Доска обшивочная хвойных пород (кедр), сорт С, профиль евровагонка, толщина 12-13 мм, ширина до 96 мм | м3
11.1.01.12-0052 | Доска обшивочная лиственных пород (ольха), сорт Экстра, профиль евровагонка, толщина 12-13 мм, ширина до 96 мм | м3
16.10.21.110.11.1.01.12-0052-000 | Доска обшивочная лиственных пород (ольха), сорт Экстра, профиль евровагонка, толщина 12-13 мм, ширина до 96 мм | м3
11.1.01.12-0054 | Доска обшивочная лиственных пород (ольха), сорт А, профиль евровагонка, толщина 12-13 мм, ширина до 96 мм | м3
16.10.21.110.11.1.01.12-0054-000 | Доска обшивочная лиственных пород (ольха), сорт А, профиль евровагонка, толщина 12-13 мм, ширина до 96 мм | м3
11.1.01.12-0055 | Доска обшивочная лиственных пород (ольха), сорт В, профиль евровагонка, толщина 12-13 мм, ширина до 96 мм | м3
16.10.21.110.11.1.01.12-0055-000 | Доска обшивочная лиственных пород (ольха), сорт В, профиль евровагонка, толщина 12-13 мм, ширина до 96 мм | м3
11.1.01.12-0056 | Доска обшивочная лиственных пород (ольха), сорт С, профиль евровагонка, толщина 12-13 мм, ширина до 96 мм | м3
16.10.21.110.11.1.01.12-0056-000 | Доска обшивочная лиственных пород (ольха), сорт С, профиль евровагонка, толщина 12-13 мм, ширина до 96 мм | м3
11.1.01.12-0057 | Доска обшивочная лиственных пород (липа), сорт Экстра, профиль евровагонка, толщина 12-13 мм, ширина до 96 мм | м3
16.10.21.110.11.1.01.12-0057-000 | Доска обшивочная лиственных пород (липа), сорт Экстра, профиль евровагонка, толщина 12-13 мм, ширина до 96 мм | м3
11.1.01.12-0059 | Доска обшивочная лиственных пород (липа), сорт А, профиль евровагонка, толщина 12-13 мм, ширина до 96 мм | м3
16.10.21.110.11.1.01.12-0059-000 | Доска обшивочная лиственных пород (липа), сорт А, профиль евровагонка, толщина 12-13 мм, ширина до 96 мм | м3
11.1.01.12-0060 | Доска обшивочная лиственных пород (липа), сорт В, профиль евровагонка, толщина 12-13 мм, ширина до 96 мм | м3
16.10.21.110.11.1.01.12-0060-000 | Доска обшивочная лиственных пород (липа), сорт В, профиль евровагонка, толщина 12-13 мм, ширина до 96 мм | м3
11.1.01.12-0061 | Доска обшивочная лиственных пород (липа), сорт С, профиль евровагонка, толщина 12-13 мм, ширина до 96 мм | м3
16.10.21.110.11.1.01.12-0061-000 | Доска обшивочная лиственных пород (липа), сорт С, профиль евровагонка, толщина 12-13 мм, ширина до 96 мм | м3
Группа 11.1.01.13: Паркет штучный | Группа 11.1.01.13: Паркет штучный | Группа 11.1.01.13: Паркет штучный
11.1.01.13-0013 | Паркет штучный из бука, размеры 350х70 мм | м2
16.22.10.000.11.1.01.13-0013-000 | Паркет штучный из бука, размеры 350х70 мм | м2
11.1.01.13-0016 | Паркет штучный из граба, размеры 350х70 мм | м2
16.22.10.000.11.1.01.13-0016-000 | Паркет штучный из граба, размеры 350х70 мм | м2
11.1.01.13-0019 | Паркет штучный из дуба, размеры 200х50 мм | м2
16.22.10.000.11.1.01.13-0019-000 | Паркет штучный из дуба, размеры 200х50 мм | м2
11.1.01.13-0022 | Паркет штучный из дуба, размеры 250х50 мм | м2
16.22.10.000.11.1.01.13-0022-000 | Паркет штучный из дуба, размеры 250х50 мм | м2
11.1.01.13-0024 | Паркет штучный из дуба, размеры 300х50 мм | м2
16.22.10.000.11.1.01.13-0024-000 | Паркет штучный из дуба, размеры 300х50 мм | м2
11.1.01.13-0026 | Паркет штучный из дуба, размеры 350х50 мм | м2
16.22.10.000.11.1.01.13-0026-000 | Паркет штучный из дуба, размеры 350х50 мм | м2
11.1.01.13-0027 | Паркет штучный из дуба, размеры 350х70 мм | м2
16.22.10.000.11.1.01.13-0027-000 | Паркет штучный из дуба, размеры 350х70 мм | м2
11.1.01.13-0029 | Паркет штучный из дуба, размеры 400х50 мм | м2
16.22.10.000.11.1.01.13-0029-000 | Паркет штучный из дуба, размеры 400х50 мм | м2
11.1.01.13-0035 | Паркет штучный из клена, размеры 350х70 мм | м2
16.22.10.000.11.1.01.13-0035-000 | Паркет штучный из клена, размеры 350х70 мм | м2
11.1.01.13-0040 | Паркет штучный из ясеня, размеры 350х70 мм | м2
16.22.10.000.11.1.01.13-0040-000 | Паркет штучный из ясеня, размеры 350х70 мм | м2
11.1.01.13-0045 | Паркет штучный из дуба, размеры 300х60 мм | м2
16.22.10.000.11.1.01.13-0045-000 | Паркет штучный из дуба, размеры 300х60 мм | м2
11.1.01.13-0100 | Паркет штучный из бука, размеры 250х50 мм | м2
16.22.10.000.11.1.01.13-0100-000 | Паркет штучный из бука, размеры 250х50 мм | м2
11.1.01.13-0102 | Паркет штучный из бука, размеры 300х60 мм | м2
16.22.10.000.11.1.01.13-0102-000 | Паркет штучный из бука, размеры 300х60 мм | м2
11.1.01.13-0103 | Паркет штучный из бука, размеры 300х50 мм | м2
16.22.10.000.11.1.01.13-0103-000 | Паркет штучный из бука, размеры 300х50 мм | м2
11.1.01.13-0104 | Паркет штучный из бука, размеры 350х50 мм | м2
16.22.10.000.11.1.01.13-0104-000 | Паркет штучный из бука, размеры 350х50 мм | м2
11.1.01.13-0106 | Паркет штучный из бука, размеры 400х50 мм | м2
16.22.10.000.11.1.01.13-0106-000 | Паркет штучный из бука, размеры 400х50 мм | м2
11.1.01.13-0109 | Паркет штучный из бука, размеры 450х50 мм | м2
16.22.10.000.11.1.01.13-0109-000 | Паркет штучный из бука, размеры 450х50 мм | м2
Группа 11.1.01.14: Плинтусы | Группа 11.1.01.14: Плинтусы | Группа 11.1.01.14: Плинтусы
11.1.01.14-0002 | Плинтус дубовый прирезанный, покрытый лаком | м
16.10.21.110.11.1.01.14-0002-000 | Плинтус дубовый прирезанный, покрытый лаком | м
11.1.01.14-0011 | Плинтус для полов из древесины, сечение 16х44 мм | м
16.10.21.110.11.1.01.14-0011-000 | Плинтус для полов из древесины, сечение 16х44 мм | м
11.1.01.14-0012 | Плинтус для полов из древесины, сечение 16х54 мм | м
16.10.21.110.11.1.01.14-0012-000 | Плинтус для полов из древесины, сечение 16х54 мм | м
11.1.01.14-0013 | Плинтус для полов из древесины, сечение 19х44 мм | м
16.10.21.110.11.1.01.14-0013-000 | Плинтус для полов из древесины, сечение 19х44 мм | м
11.1.01.14-0014 | Плинтус для полов из древесины, сечение 19х54 мм | м
16.10.21.110.11.1.01.14-0014-000 | Плинтус для полов из древесины, сечение 19х54 мм | м
11.1.01.14-0015 | Плинтус для полов из древесины, сечение 12х37 мм | м
16.10.21.110.11.1.01.14-0015-000 | Плинтус для полов из древесины, сечение 12х37 мм | м
11.1.01.14-0016 | Плинтус для полов из древесины, сечение 17х44 мм | м
16.10.21.110.11.1.01.14-0016-000 | Плинтус для полов из древесины, сечение 17х44 мм | м
11.1.01.14-0017 | Плинтус для полов из древесины, сечение 19х36 мм | м
16.10.21.110.11.1.01.14-0017-000 | Плинтус для полов из древесины, сечение 19х36 мм | м
11.1.01.14-0018 | Плинтус для полов из древесины, сечение 17х54 мм | м
16.10.21.110.11.1.01.14-0018-000 | Плинтус для полов из древесины, сечение 17х54 мм | м
11.1.01.14-0021 | Плинтус для полов из древесины хвойных пород, неокрашенный, сечение 16х36 мм | м
16.10.21.110.11.1.01.14-0021-000 | Плинтус для полов из древесины хвойных пород, неокрашенный, сечение 16х36 мм | м
11.1.01.14-0022 | Плинтус для полов из древесины хвойных пород, окрашенный, сечение 16х36 мм | м
16.10.21.110.11.1.01.14-0022-000 | Плинтус для полов из древесины хвойных пород, окрашенный, сечение 16х36 мм | м
11.1.01.14-0023 | Плинтус для полов из древесины хвойных пород, окрашенный, сечение 17х44 мм | м
16.10.21.110.11.1.01.14-0023-000 | Плинтус для полов из древесины хвойных пород, окрашенный, сечение 17х44 мм | м
11.1.01.14-0024 | Плинтус для полов из древесины хвойных пород, окрашенный, сечение 19х54 мм | м
16.10.21.110.11.1.01.14-0024-000 | Плинтус для полов из древесины хвойных пород, окрашенный, сечение 19х54 мм | м
11.1.01.14-0031 | Плинтус для полов из твердолиственных пород, прирезанный, окрашенный, сечение 33х35 мм | м
16.10.21.120.11.1.01.14-0031-000 | Плинтус для полов из твердолиственных пород, прирезанный, окрашенный, сечение 33х35 мм | м
11.1.01.14-0032 | Плинтус для полов из твердолиственных пород, прирезанный, покрытый лаком, сечение 44х47 мм | м
16.10.21.120.11.1.01.14-0032-000 | Плинтус для полов из твердолиственных пород, прирезанный, покрытый лаком, сечение 44х47 мм | м
11.1.01.14-0033 | Плинтус для полов из древесины хвойных пород, фигурный, сечение 60х13 мм | м
16.10.21.110.11.1.01.14-0033-000 | Плинтус для полов из древесины хвойных пород, фигурный, сечение 60х13 мм | м
11.1.01.14-0034 | Плинтус для полов из древесины хвойных пород, фигурный, сечение 50х13 мм | м
16.10.21.110.11.1.01.14-0034-000 | Плинтус для полов из древесины хвойных пород, фигурный, сечение 50х13 мм | м
Группа 11.1.01.15: Поручни | Группа 11.1.01.15: Поручни | Группа 11.1.01.15: Поручни
11.1.01.15-0001 | Поручни дубовые, сечение 44х65 мм | м
16.10.21.121.11.1.01.15-0001-000 | Поручни дубовые, сечение 44х65 мм | м
11.1.01.15-0011 | Поручни из древесины, сечение 26х54 мм | м
16.10.21.110.11.1.01.15-0011-000 | Поручни из древесины, сечение 26х54 мм | м
11.1.01.15-0012 | Поручни из древесины, сечение 26х75 мм | м
16.10.21.110.11.1.01.15-0012-000 | Поручни из древесины, сечение 26х75 мм | м
11.1.01.15-0013 | Поручни из древесины, сечение 44х54 мм | м
16.10.21.110.11.1.01.15-0013-000 | Поручни из древесины, сечение 44х54 мм | м
11.1.01.15-0014 | Поручни из древесины, сечение 44х75 мм | м
16.10.21.110.11.1.01.15-0014-000 | Поручни из древесины, сечение 44х75 мм | м
Группа 11.1.01.16: Шашки для торцовых полов | Группа 11.1.01.16: Шашки для торцовых полов | Группа 11.1.01.16: Шашки для торцовых полов
11.1.01.16-0002 | Шашки деревянные для торцовых полов, пропитанные маслянистыми антисептиками, тип 1, 2, высота 60, 80 мм | м3
16.10.21.110.11.1.01.16-0002-000 | Шашки деревянные для торцовых полов, пропитанные маслянистыми антисептиками, тип 1, 2, высота 60, 80 мм | м3
Раздел 11.1.02: Лесоматериалы необработанные | Раздел 11.1.02: Лесоматериалы необработанные | Раздел 11.1.02: Лесоматериалы необработанные
Группа 11.1.02.01: Бревна строительные | Группа 11.1.02.01: Бревна строительные | Группа 11.1.02.01: Бревна строительные
11.1.02.01-0001 | Лесоматериалы круглые лиственных пород окоренные, длина 3-6,5 м, диаметр 14-24 см, сорт II-III | м3
02.20.12.150.11.1.02.01-0001-000 | Лесоматериалы круглые лиственных пород окоренные, длина 3-6,5 м, диаметр 14-24 см, сорт II-III | м3
11.1.02.01-0002 | Лесоматериалы круглые лиственных пород окоренные, длина 3-6,5 м, диаметр 20-40 см, сорт II-III | м3
02.20.12.150.11.1.02.01-0002-000 | Лесоматериалы круглые лиственных пород окоренные, длина 3-6,5 м, диаметр 20-40 см, сорт II-III | м3
11.1.02.01-0012 | Лесоматериалы круглые хвойных пород окоренные, длина 3-6,5 м, диаметр 14-24 см, сорт I-III | м3
02.20.11.170.11.1.02.01-0012-000 | Лесоматериалы круглые хвойных пород окоренные, длина 3-6,5 м, диаметр 14-24 см, сорт I-III | м3
02.20.11.170.11.1.02.01-0012-001 | Лесоматериалы круглые хвойных пород окоренные, длина 3-6,5 м, диаметр 14-24 см, сорт III | м3
02.20.11.170.11.1.02.01-0012-002 | Лесоматериалы круглые хвойных пород окоренные, длина 3-6,5 м, диаметр 14-24 см, сорт II | м3
02.20.11.170.11.1.02.01-0012-003 | Лесоматериалы круглые хвойных пород окоренные, длина 3-6,5 м, диаметр 14-24 см, сорт I | м3
11.1.02.01-0022 | Лесоматериалы круглые хвойных пород окоренные, длина 3-6,5 м, диаметр 22-34 см, сорт I-III | м3
02.20.11.150.11.1.02.01-0022-000 | Лесоматериалы круглые хвойных пород окоренные, длина 3-6,5 м, диаметр 22-34 см, сорт I-III | м3
11.1.02.01-0031 | Лесоматериалы круглые лиственных пород неокоренные, длина 3-6,5 м, диаметр 14-24 см, сорт II-III | м3
02.20.12.110.11.1.02.01-0031-000 | Лесоматериалы круглые лиственных пород неокоренные, длина 3-6,5 м, диаметр 14-24 см, сорт II-III | м3
Группа 11.1.02.02: Дрова | Группа 11.1.02.02: Дрова | Группа 11.1.02.02: Дрова
11.1.02.02-0001 | Дрова разделанные 1 группы (береза, бук, ясень, ильм, вяз, дуб, лиственница, клен, граб), длина до 1 м | м3
02.20.14.130.11.1.02.02-0001-000 | Дрова разделанные 1 группы (береза, бук, ясень, ильм, вяз, дуб, лиственница, клен, граб), длина до 1 м | м3
11.1.02.02-0003 | Дрова разделанные 2 группы (сосна, ольха), длина до 1 м | м3
02.20.14.130.11.1.02.02-0003-000 | Дрова разделанные 2 группы (сосна, ольха), длина до 1 м | м3
Группа 11.1.02.03: Жерди | Группа 11.1.02.03: Жерди | Группа 11.1.02.03: Жерди
11.1.02.03-0003 | Жерди хвойных пород, длина 3-6,5 м, толщина 3-5 см | м3
02.20.11.170.11.1.02.03-0003-000 | Жерди хвойных пород, длина 3-6,5 м, толщина 3-5 см | м3
Группа 11.1.02.04: Лесоматериалы круглые для опор | Группа 11.1.02.04: Лесоматериалы круглые для опор | Группа 11.1.02.04: Лесоматериалы круглые для опор
11.1.02.04-0001 | Лесоматериалы круглые хвойных пород (ель) неокоренные, длина 4,5-6,5 м, диаметр 16-24 см, сорт II-III | м3
02.20.11.140.11.1.02.04-0001-000 | Лесоматериалы круглые хвойных пород (ель) неокоренные, длина 4,5-6,5 м, диаметр 16-24 см, сорт II-III | м3
11.1.02.04-0002 | Лесоматериалы круглые хвойных пород (ель, сосна, пихта) неокоренные, длина 8,5-13 м, диаметр 16-24 см, сорт I-III | м3
02.20.11.140.11.1.02.04-0002-000 | Лесоматериалы круглые хвойных пород (ель, сосна, пихта) неокоренные, длина 8,5-13 м, диаметр 16-24 см, сорт I-III | м3
02.20.11.140.11.1.02.04-0002-001 | Лесоматериалы круглые хвойных пород (пихта) неокоренные, длина 8,5 м, диаметр 16-24 см, сорт I-III | м3
02.20.11.140.11.1.02.04-0002-002 | Лесоматериалы круглые хвойных пород (пихта) неокоренные, длина 9,5 м, 11 м, диаметр 16-24 см, сорт I-III | м3
02.20.11.140.11.1.02.04-0002-003 | Лесоматериалы круглые хвойных пород (пихта) неокоренные, длина 11 м, 13 м, диаметр 16-24 см, сорт I-III | м3
02.20.11.140.11.1.02.04-0002-004 | Лесоматериалы круглые хвойных пород (ель, сосна) неокоренные, длина 8,5 м, диаметр 16-24 см, сорт I-III | м3
02.20.11.140.11.1.02.04-0002-005 | Лесоматериалы круглые хвойных пород (ель, сосна) неокоренные, длина 9,5 м, 11 м, диаметр 16-24 см, сорт I-III | м3
02.20.11.140.11.1.02.04-0002-006 | Лесоматериалы круглые хвойных пород (ель, сосна) неокоренные, длина 11 м, 13 м, диаметр 16-24 см, сорт I-III | м3
11.1.02.04-0031 | Лесоматериалы круглые хвойных пород неокоренные, длина 3-6,5 м, диаметр 14-24 см, сорт II-III | м3
02.20.11.170.11.1.02.04-0031-000 | Лесоматериалы круглые хвойных пород неокоренные, длина 3-6,5 м, диаметр 14-24 см, сорт II-III | м3
11.1.02.04-0051 | Опора деревянная одинарная пропитанная, длина 6,5-13 м, диаметр в вершине 18 см | м3
02.20.11.140.11.1.02.04-0051-000 | Опора деревянная одинарная пропитанная, длина 6,5-13 м, диаметр в вершине 18 см | м3
02.20.11.140.11.1.02.04-0051-001 | Опора деревянная одинарная пропитанная, длина 6,5 м, диаметр в вершине 18 см | м3
02.20.11.140.11.1.02.04-0051-002 | Опора деревянная одинарная пропитанная, длина 8,5 м, диаметр в вершине 18 см | м3
02.20.11.140.11.1.02.04-0051-003 | Опора деревянная одинарная пропитанная, длина 9,5 м, диаметр в вершине 18 см | м3
02.20.11.140.11.1.02.04-0051-004 | Опора деревянная одинарная пропитанная, длина 11 м, диаметр в вершине 18 см | м3
02.20.11.140.11.1.02.04-0051-005 | Опора деревянная одинарная пропитанная, длина 13 м, диаметр в вершине 18 см | м3
02.20.11.140.11.1.02.04-0051-006 | Опора деревянная полуанкерная пропитанная, длина 6,5 м, диаметр в вершине 18 см | м3
02.20.11.140.11.1.02.04-0051-007 | Опора деревянная полуанкерная пропитанная, длина 8,5 м, диаметр в вершине 18 см | м3
02.20.11.140.11.1.02.04-0051-008 | Опора деревянная полуанкерная пропитанная, длина 9,5 м, диаметр в вершине 18 см. | м3
02.20.11.140.11.1.02.04-0051-009 | Опора деревянная полуанкерная пропитанная, длина 11 м, диаметр в вершине 18 см | м3
02.20.11.140.11.1.02.04-0051-010 | Опора деревянная полуанкерная пропитанная, длина 13 м, диаметр в вершине 18 см | м3
11.1.02.04-0053 | Опора деревянная одинарная пропитанная, длина 6,5-11 м, диаметр в вершине 20 см | м3
02.20.11.140.11.1.02.04-0053-000 | Опора деревянная одинарная пропитанная, длина 6,5-11 м, диаметр в вершине 20 см | м3
02.20.11.140.11.1.02.04-0053-001 | Опора деревянная одинарная пропитанная, длина 7,5 м, диаметр в вершине 20 см | м3
02.20.11.140.11.1.02.04-0053-002 | Опора деревянная одинарная пропитанная, длина 8,5 м, диаметр в вершине 20 см | м3
02.20.11.140.11.1.02.04-0053-003 | Опора деревянная полуанкерная пропитанная, длина 7,5 м, диаметр в вершине 20 см | м3
02.20.11.140.11.1.02.04-0053-004 | Опора деревянная полуанкерная пропитанная, длина 8,5 м, диаметр в вершине 20 см | м3
11.1.02.04-0054 | Опора деревянная одинарная пропитанная, длина 6,5-13 м, диаметр в вершине 16 см | м3
02.20.11.140.11.1.02.04-0054-000 | Опора деревянная одинарная пропитанная, длина 6,5-13 м, диаметр в вершине 16 см | м3
02.20.11.140.11.1.02.04-0054-001 | Опора деревянная одинарная пропитанная, длина 8,5 м, диаметр в вершине 16 см | м3
02.20.11.140.11.1.02.04-0054-002 | Опора деревянная полуанкерная пропитанная, длина 8,5 м, диаметр в вершине 16 см | м3
11.1.02.04-0057 | Опора деревянная одинарная пропитанная, длина 6,5-13 м, диаметр в вершине 24 см | м3
02.20.11.140.11.1.02.04-0057-000 | Опора деревянная одинарная пропитанная, длина 6,5-13 м, диаметр в вершине 24 см | м3
02.20.11.140.11.1.02.04-0057-001 | Опора деревянная одинарная пропитанная, длина 8,5 м, диаметр в вершине 24 см | м3
02.20.11.140.11.1.02.04-0057-002 | Опора деревянная полуанкерная пропитанная, длина 8,5 м, диаметр в вершине 24 см | м3
11.1.02.04-0081 | Опора деревянная одинарная пропитанная, длина 6,5-7,5 м, диаметр в вершине 14 см | м3
02.20.11.140.11.1.02.04-0081-000 | Опора деревянная одинарная пропитанная, длина 6,5-7,5 м, диаметр в вершине 14 см | м3
02.20.11.140.11.1.02.04-0081-001 | Опора деревянная одинарная пропитанная, длина 6,5 м, диаметр в вершине 14 см | м3
02.20.11.140.11.1.02.04-0081-002 | Опора деревянная одинарная пропитанная, длина 7,5 м, диаметр в вершине 14 см | м3
02.20.11.140.11.1.02.04-0081-003 | Опора деревянная полуанкерная пропитанная, длина 6,5 м, диаметр в вершине 14 см | м3
02.20.11.140.11.1.02.04-0081-004 | Опора деревянная полуанкерная пропитанная, длина 7,5 м, диаметр в вершине 14 см | м3
11.1.02.04-0092 | Лесоматериалы круглые из лиственницы неокоренные, длина 4,5-6,5 м, диаметр 16-24 см, сорт II-III | м3
02.20.11.143.11.1.02.04-0092-000 | Лесоматериалы круглые из лиственницы неокоренные, длина 4,5-6,5 м, диаметр 16-24 см, сорт II-III | м3
11.1.02.04-0093 | Лесоматериалы круглые из лиственницы неокоренные, длина 8,5-11 м, диаметр 16-24 см, сорт I-III | м3
02.20.11.143.11.1.02.04-0093-000 | Лесоматериалы круглые из лиственницы неокоренные, длина 8,5-11 м, диаметр 16-24 см, сорт I-III | м3
Группа 11.1.02.05: Лесоматериалы круглые для распиловки и строгания | Группа 11.1.02.05: Лесоматериалы круглые для распиловки и строгания | Группа 11.1.02.05: Лесоматериалы круглые для распиловки и строгания
11.1.02.05-0002 | Лесоматериалы круглые хвойных пород для переработки, диаметр 20-24 см, сорт I-III | м3
02.20.11.110.11.1.02.05-0002-000 | Лесоматериалы круглые хвойных пород для переработки, диаметр 20-24 см, сорт I-III | м3
02.20.11.110.11.1.02.05-0002-001 | Лесоматериалы круглые хвойных пород, для выработки пиломатериалов и заготовок пластины, толщина 20-24 см, сорт I | м3
02.20.11.110.11.1.02.05-0002-002 | Лесоматериалы круглые хвойных пород, для выработки пиломатериалов и заготовок пластины, толщина 20-24 см, сорт II | м3
02.20.11.110.11.1.02.05-0002-003 | Лесоматериалы круглые хвойных пород, для выработки пиломатериалов и заготовок пластины, толщина 20-24 см, сорт III | м3
Группа 11.1.02.06: Лесоматериалы круглые для свай | Группа 11.1.02.06: Лесоматериалы круглые для свай | Группа 11.1.02.06: Лесоматериалы круглые для свай
11.1.02.06-0001 | Лесоматериалы круглые (бревна) хвойных пород (сосна, ель) для свай, длина 4,5-13 м, диаметр 22-34 см, сорт I-III | м3
02.20.11.150.11.1.02.06-0001-000 | Лесоматериалы круглые (бревна) хвойных пород (сосна, ель) для свай, длина 4,5-13 м, диаметр 22-34 см, сорт I-III | м3
02.20.11.150.11.1.02.06-0001-001 | Лесоматериалы круглые (бревна) хвойных пород (сосна, ель) для свай, длина 4,5-13 м, диаметр 22-34 см, сорт I | м3
02.20.11.150.11.1.02.06-0001-002 | Лесоматериалы круглые (бревна) хвойных пород (сосна, ель) для свай, длина 4,5-13 м, диаметр 22-34 см, сорт II-III | м3
Группа 11.1.02.07: Обаполы для крепления горных выработок | Группа 11.1.02.07: Обаполы для крепления горных выработок | Группа 11.1.02.07: Обаполы для крепления горных выработок
11.1.02.07-0001 | Обапол хвойных пород (сосна, ель), длина более 1,6 м | м3
02.20.11.160.11.1.02.07-0001-000 | Обапол хвойных пород (сосна, ель), длина более 1,6 м | м3
11.1.02.07-0002 | Обапол хвойных пород (сосна, ель), длина до 1,6 м | м3
02.20.11.160.11.1.02.07-0002-000 | Обапол хвойных пород (сосна, ель), длина до 1,6 м | м3
Группа 11.1.02.09: Стойки рудничные | Группа 11.1.02.09: Стойки рудничные | Группа 11.1.02.09: Стойки рудничные
11.1.02.09-0003 | Стойки рудничные хвойных пород (сосна, пихта), длина 0,9-4 м, диаметр 7-24 см | м3
02.20.11.160.11.1.02.09-0003-000 | Стойки рудничные хвойных пород (сосна, пихта), длина 0,9-4 м, диаметр 7-24 см | м3
02.20.11.160.11.1.02.09-0003-001 | Стойки рудничные, длина 0,9-1,4 м | м3
02.20.11.160.11.1.02.09-0003-002 | Стойки рудничные, длина 1,5-2,4 м | м3
02.20.11.160.11.1.02.09-0003-003 | Стойки рудничные, длина 2,5-3,9 м | м3
Раздел 11.1.03: Лесоматериалы распиленные и строганные | Раздел 11.1.03: Лесоматериалы распиленные и строганные | Раздел 11.1.03: Лесоматериалы распиленные и строганные
Группа 11.1.03.01: Бруски обрезные | Группа 11.1.03.01: Бруски обрезные | Группа 11.1.03.01: Бруски обрезные
11.1.03.01-0001 | Бруски строганные хвойных пород (сосна, ель), размеры 50х50 мм, сорт АВ | м3
16.23.19.000.11.1.03.01-0001-000 | Бруски строганные хвойных пород (сосна, ель), размеры 50х50 мм, сорт АВ | м3
11.1.03.01-0002 | Бруски строганные хвойных пород (сосна, ель), размеры 60х30, 75х50 мм, сорт АВ | м3
16.23.19.000.11.1.03.01-0002-000 | Бруски строганные хвойных пород (сосна, ель), размеры 60х30, 75х50 мм, сорт АВ | м3
16.23.19.000.11.1.03.01-0002-001 | Бруски строганные хвойных пород (сосна, ель), размеры 60х30 мм, сорт АВ | м3
16.23.19.000.11.1.03.01-0002-002 | Бруски строганные хвойных пород (сосна, ель), размеры 75х50 мм, сорт АВ | м3
11.1.03.01-0011 | Бруски обрезные пропитанные, длина 1-3 м, ширина 40-75 мм, толщина 22-32 мм, сорт I | м3
16.10.10.120.11.1.03.01-0011-000 | Бруски обрезные пропитанные, длина 1-3 м, ширина 40-75 мм, толщина 22-32 мм, сорт I | м3
11.1.03.01-0026 | Бруски обрезные лиственных пород (береза, липа), естественной влажности, длина 2-3,75 м, ширина 20-70 мм, толщина 80-100 мм, сорт III | м3
16.10.10.120.11.1.03.01-0026-000 | Бруски обрезные лиственных пород (береза, липа), естественной влажности, длина 2-3,75 м, ширина 20-70 мм, толщина 80-100 мм, сорт III | м3
11.1.03.01-0042 | Бруски обрезные лиственных пород (осина, ольха, тополь и другие), естественной влажности, длина 2-3,75 м, ширина 20-70 мм, толщина 22-70 мм, сорт II | м3
16.10.10.120.11.1.03.01-0042-000 | Бруски обрезные лиственных пород (осина, ольха, тополь и другие), естественной влажности, длина 2-3,75 м, ширина 20-70 мм, толщина 22-70 мм, сорт II | м3
11.1.03.01-0043 | Бруски обрезные лиственных пород (осина, ольха, тополь и другие), естественной влажности, длина 2-3,75 м, ширина 20-70 мм, толщина 22-70 мм, сорт III | м3
16.10.10.120.11.1.03.01-0043-000 | Бруски обрезные лиственных пород (осина, ольха, тополь и другие), естественной влажности, длина 2-3,75 м, ширина 20-70 мм, толщина 22-70 мм, сорт III | м3
11.1.03.01-0044 | Бруски обрезные лиственных пород (осина, ольха, тополь и другие), естественной влажности, длина 2-3,75 м, ширина 20-70 мм, толщина 80-100 мм, сорт I | м3
16.10.10.120.11.1.03.01-0044-000 | Бруски обрезные лиственных пород (осина, ольха, тополь и другие), естественной влажности, длина 2-3,75 м, ширина 20-70 мм, толщина 80-100 мм, сорт I | м3
11.1.03.01-0045 | Бруски обрезные лиственных пород (осина, ольха, тополь и другие), естественной влажности, длина 2-3,75 м, ширина 20-70 мм, толщина 80-100 мм, сорт II | м3
16.10.10.120.11.1.03.01-0045-000 | Бруски обрезные лиственных пород (осина, ольха, тополь и другие), естественной влажности, длина 2-3,75 м, ширина 20-70 мм, толщина 80-100 мм, сорт II | м3
11.1.03.01-0061 | Бруски обрезные хвойных пород (ель, сосна), естественной влажности, длина 2-6,5 м, ширина 20-90 мм, толщина 20-90 мм, сорт I | м3
16.10.10.110.11.1.03.01-0061-000 | Бруски обрезные хвойных пород (ель, сосна), естественной влажности, длина 2-6,5 м, ширина 20-90 мм, толщина 20-90 мм, сорт I | м3
11.1.03.01-0062 | Бруски обрезные хвойных пород (ель, сосна), естественной влажности, длина 2-6,5 м, ширина 20-90 мм, толщина 20-90 мм, сорт II | м3
16.10.10.110.11.1.03.01-0062-000 | Бруски обрезные хвойных пород (ель, сосна), естественной влажности, длина 2-6,5 м, ширина 20-90 мм, толщина 20-90 мм, сорт II | м3
11.1.03.01-0063 | Бруски обрезные хвойных пород (ель, сосна), естественной влажности, длина 2-6,5 м, ширина 20-90 мм, толщина 20-90 мм, сорт III | м3
16.10.10.110.11.1.03.01-0063-000 | Бруски обрезные хвойных пород (ель, сосна), естественной влажности, длина 2-6,5 м, ширина 20-90 мм, толщина 20-90 мм, сорт III | м3
11.1.03.01-0064 | Бруски обрезные хвойных пород (ель, сосна), естественной влажности, длина 2-6,5 м, ширина 20-90 мм, толщина 20-90 мм, сорт IV | м3
16.10.10.110.11.1.03.01-0064-000 | Бруски обрезные хвойных пород (ель, сосна), естественной влажности, длина 2-6,5 м, ширина 20-90 мм, толщина 20-90 мм, сорт IV | м3
11.1.03.01-0065 | Брус обрезной хвойных пород (ель, сосна), естественной влажности, длина 2-6,5 м, ширина 100 и более мм, толщина 100 и более мм, сорт I | м3
16.10.10.110.11.1.03.01-0065-000 | Брус обрезной хвойных пород (ель, сосна), естественной влажности, длина 2-6,5 м, ширина 100 и более мм, толщина 100 и более мм, сорт I | м3
11.1.03.01-0066 | Брус обрезной хвойных пород (ель, сосна), естественной влажности, длина 2-6,5 м, ширина 100 и более мм, толщина 100 и более мм, сорт II | м3
16.10.10.110.11.1.03.01-0066-000 | Брус обрезной хвойных пород (ель, сосна), естественной влажности, длина 2-6,5 м, ширина 100 и более мм, толщина 100 и более мм, сорт II | м3
11.1.03.01-0067 | Брус обрезной хвойных пород (ель, сосна), естественной влажности, длина 2-6,5 м, ширина 100 и более мм, толщина 100 и более мм, сорт III | м3
16.10.10.110.11.1.03.01-0067-000 | Брус обрезной хвойных пород (ель, сосна), естественной влажности, длина 2-6,5 м, ширина 100 и более мм, толщина 100 и более мм, сорт III | м3
11.1.03.01-0068 | Брус обрезной хвойных пород (ель, сосна), естественной влажности, длина 2-6,5 м, ширина 100 и более мм, толщина 100 и более мм, сорт IV | м3
16.10.10.110.11.1.03.01-0068-000 | Брус обрезной хвойных пород (ель, сосна), естественной влажности, длина 2-6,5 м, ширина 100 и более мм, толщина 100 и более мм, сорт IV | м3
Группа 11.1.03.04: Горбыль | Группа 11.1.03.04: Горбыль | Группа 11.1.03.04: Горбыль
11.1.03.04-0001 | Горбыль деловой хвойных пород, длина более 2 м | м3
16.10.10.110.11.1.03.04-0001-000 | Горбыль деловой хвойных пород, длина более 2 м | м3
11.1.03.04-0002 | Горбыль деловой хвойных пород, длина 0,8-2 м | м3
16.10.10.110.11.1.03.04-0002-000 | Горбыль деловой хвойных пород, длина 0,8-2 м | м3
Группа 11.1.03.05: Доски необрезные | Группа 11.1.03.05: Доски необрезные | Группа 11.1.03.05: Доски необрезные
11.1.03.05-0007 | Доска необрезная лиственных пород (береза, липа), сухая, длина 2-6,5 м, все ширины, толщина 45 мм и более, сорт I | м3
16.10.10.120.11.1.03.05-0007-000 | Доска необрезная лиственных пород (береза, липа), сухая, длина 2-6,5 м, все ширины, толщина 45 мм и более, сорт I | м3
11.1.03.05-0008 | Доска необрезная лиственных пород (береза), естественной влажности, длина 2-6,5 м, все ширины, толщина 45 мм и более, сорт II | м3
16.10.10.120.11.1.03.05-0008-000 | Доска необрезная лиственных пород (береза), естественной влажности, длина 2-6,5 м, все ширины, толщина 45 мм и более, сорт II | м3
11.1.03.05-0013 | Доска необрезная лиственных пород (береза, липа), сухая, длина 2-6,5 м, все ширины, толщина 25-40 мм, I сорт | м3
16.10.10.120.11.1.03.05-0013-000 | Доска необрезная лиственных пород (береза, липа), сухая, длина 2-6,5 м, все ширины, толщина 25-40 мм, I сорт | м3
11.1.03.05-0014 | Доска необрезная лиственных пород (береза, липа), сухая, длина 2-6,5 м, все ширины, толщина 25-40 мм, II сорт | м3
16.10.10.120.11.1.03.05-0014-000 | Доска необрезная лиственных пород (береза, липа), сухая, длина 2-6,5 м, все ширины, толщина 25-40 мм, II сорт | м3
11.1.03.05-0017 | Доска необрезная лиственных пород (береза, липа), сухая, длина 2-6,5 м, все ширины, толщина 45 мм и более, сорт II | м3
16.10.10.120.11.1.03.05-0017-000 | Доска необрезная лиственных пород (береза, липа), сухая, длина 2-6,5 м, все ширины, толщина 45 мм и более, сорт II | м3
11.1.03.05-0034 | Доска необрезная лиственных пород (ольха), естественной влажности, длина 4-6,5 м, все ширины, толщина 25, 32, 40 мм, сорт II | м3
16.10.10.120.11.1.03.05-0034-000 | Доска необрезная лиственных пород (ольха), естественной влажности, длина 4-6,5 м, все ширины, толщина 25, 32, 40 мм, сорт II | м3
11.1.03.05-0061 | Доска необрезная хвойных пород, естественной влажности, длина 2-6,5 м, ширина 100-250, толщина 25 мм, сорт III | м3
16.10.10.110.11.1.03.05-0061-000 | Доска необрезная хвойных пород, естественной влажности, длина 2-6,5 м, ширина 100-250, толщина 25 мм, сорт III | м3
11.1.03.05-0062 | Доска необрезная хвойных пород, естественной влажности, длина 2-6,5 м, ширина 100-250, толщина 25 мм, сорт IV | м3
16.10.10.110.11.1.03.05-0062-000 | Доска необрезная хвойных пород, естественной влажности, длина 2-6,5 м, ширина 100-250, толщина 25 мм, сорт IV | м3
11.1.03.05-0064 | Доска необрезная хвойных пород, естественной влажности, длина 2-6,5 м, ширина 100-250, толщина 30-50 мм, сорт II | м3
16.10.10.110.11.1.03.05-0064-000 | Доска необрезная хвойных пород, естественной влажности, длина 2-6,5 м, ширина 100-250, толщина 30-50 мм, сорт II | м3
11.1.03.05-0065 | Доска необрезная хвойных пород, естественной влажности, длина 2-6,5 м, ширина 100-250, толщина 30-50 мм, сорт III | м3
16.10.10.110.11.1.03.05-0065-000 | Доска необрезная хвойных пород, естественной влажности, длина 2-6,5 м, ширина 100-250, толщина 30-50 мм, сорт III | м3
11.1.03.05-0066 | Доска необрезная хвойных пород, естественной влажности, длина 2-6,5 м, ширина 100-250, толщина 30-50 мм, сорт IV | м3
16.10.10.110.11.1.03.05-0066-000 | Доска необрезная хвойных пород, естественной влажности, длина 2-6,5 м, ширина 100-250, толщина 30-50 мм, сорт IV | м3
11.1.03.05-0072 | Доска необрезная хвойных пород, естественной влажности, длина 2-6,5 м, ширина 100-250, толщина 20 мм, сорт II | м3
16.10.10.110.11.1.03.05-0072-000 | Доска необрезная хвойных пород, естественной влажности, длина 2-6,5 м, ширина 100-250, толщина 20 мм, сорт II | м3
11.1.03.05-0073 | Доска необрезная хвойных пород, естественной влажности, длина 2-6,5 м, ширина 100-250, толщина 20 мм, сорт III | м3
16.10.10.110.11.1.03.05-0073-000 | Доска необрезная хвойных пород, естественной влажности, длина 2-6,5 м, ширина 100-250, толщина 20 мм, сорт III | м3
11.1.03.05-0074 | Доска необрезная хвойных пород, естественной влажности, длина 4-6,5 м, ширина 100-250, толщина 20 мм, сорт IV | м3
16.10.10.110.11.1.03.05-0074-000 | Доска необрезная хвойных пород, естественной влажности, длина 4-6,5 м, ширина 100-250, толщина 20 мм, сорт IV | м3
11.1.03.05-0076 | Доска необрезная хвойных пород, естественной влажности, длина 2-6,5 м, ширина 100-250, толщина 25 мм, сорт II | м3
16.10.10.110.11.1.03.05-0076-000 | Доска необрезная хвойных пород, естественной влажности, длина 2-6,5 м, ширина 100-250, толщина 25 мм, сорт II | м3
11.1.03.05-0095 | Доска необрезная лиственных пород (липа), естественной влажности, длина 2-6,5 м, все ширины, толщина 45 мм и более, сорт II | м3
16.10.10.120.11.1.03.05-0095-000 | Доска необрезная лиственных пород (липа), естественной влажности, длина 2-6,5 м, все ширины, толщина 45 мм и более, сорт II | м3
11.1.03.05-0096 | Доска необрезная хвойных пород, сухая, длина 2-6,5 м, ширина 100-250, толщина 25 мм, сорт I | м3
16.10.10.110.11.1.03.05-0096-000 | Доска необрезная хвойных пород, сухая, длина 2-6,5 м, ширина 100-250, толщина 25 мм, сорт I | м3
11.1.03.05-0097 | Доска необрезная хвойных пород, сухая, длина 2-6,5 м, ширина 100-250, толщина 25 мм, сорт II | м3
16.10.10.110.11.1.03.05-0097-000 | Доска необрезная хвойных пород, сухая, длина 2-6,5 м, ширина 100-250, толщина 25 мм, сорт II | м3
11.1.03.05-0098 | Доска необрезная хвойных пород, сухая, длина 2-6,5 м, ширина 100-250, толщина 25 мм, сорт III | м3
16.10.10.110.11.1.03.05-0098-000 | Доска необрезная хвойных пород, сухая, длина 2-6,5 м, ширина 100-250, толщина 25 мм, сорт III | м3
11.1.03.05-0100 | Доска необрезная хвойных пород, сухая, длина 2-6,5 м, ширина 100-250, толщина 30-50 мм, сорт I | м3
16.10.10.110.11.1.03.05-0100-000 | Доска необрезная хвойных пород, сухая, длина 2-6,5 м, ширина 100-250, толщина 30-50 мм, сорт I | м3
11.1.03.05-0101 | Доска необрезная хвойных пород, сухая, длина 2-6,5 м, ширина 100-250, толщина 30-50 мм, сорт II | м3
16.10.10.110.11.1.03.05-0101-000 | Доска необрезная хвойных пород, сухая, длина 2-6,5 м, ширина 100-250, толщина 30-50 мм, сорт II | м3
11.1.03.05-0102 | Доска необрезная хвойных пород, сухая, длина 2-6,5 м, ширина 100-250, толщина 30-50 мм, сорт III | м3
16.10.10.110.11.1.03.05-0102-000 | Доска необрезная хвойных пород, сухая, длина 2-6,5 м, ширина 100-250, толщина 30-50 мм, сорт III | м3
Группа 11.1.03.06: Доски обрезные | Группа 11.1.03.06: Доски обрезные | Группа 11.1.03.06: Доски обрезные
11.1.03.06-0001 | Доска обрезная антисептированная, естественной влажности, длина 4-6 м, ширина 150 мм, толщина 40 мм, сорт II | м3
16.10.10.110.11.1.03.06-0001-000 | Доска обрезная антисептированная, естественной влажности, длина 4-6 м, ширина 150 мм, толщина 40 мм, сорт II | м3
11.1.03.06-0002 | Доска обрезная дубовая, длина 2-4 м, ширина 100-300 мм, толщина 30 мм, сорт II | м3
16.10.10.121.11.1.03.06-0002-000 | Доска обрезная дубовая, длина 2-4 м, ширина 100-300 мм, толщина 30 мм, сорт II | м3
11.1.03.06-0013 | Доска обрезная лиственных пород (береза), естественной влажности, длина 2-6,5 м, все ширины, толщина 20-22 мм, сорт III | м3
16.10.10.120.11.1.03.06-0013-000 | Доска обрезная лиственных пород (береза), естественной влажности, длина 2-6,5 м, все ширины, толщина 20-22 мм, сорт III | м3
11.1.03.06-0014 | Доска обрезная лиственных пород (береза), сухая, длина 2-3,75 м, все ширины, толщина 25, 32, 40 мм, сорт I | м3
16.10.10.120.11.1.03.06-0014-000 | Доска обрезная лиственных пород (береза), сухая, длина 2-3,75 м, все ширины, толщина 25, 32, 40 мм, сорт I | м3
11.1.03.06-0021 | Доска обрезная лиственных пород (береза), естественной влажности, длина 4-6,5 м, все ширины, толщина 20-22 мм, сорт II | м3
16.10.10.120.11.1.03.06-0021-000 | Доска обрезная лиственных пород (береза), естественной влажности, длина 4-6,5 м, все ширины, толщина 20-22 мм, сорт II | м3
11.1.03.06-0025 | Доска обрезная лиственных пород (береза), естественной влажности, длина 4-6,5 м, все ширины, толщина 25, 32, 40 мм, сорт III | м3
16.10.10.120.11.1.03.06-0025-000 | Доска обрезная лиственных пород (береза), естественной влажности, длина 4-6,5 м, все ширины, толщина 25, 32, 40 мм, сорт III | м3
11.1.03.06-0039 | Доска обрезная лиственных пород (ольха), сухая, длина 2-3,75 м, все ширины, толщина 45 мм и более, сорт III | м3
16.10.10.120.11.1.03.06-0039-000 | Доска обрезная лиственных пород (ольха), сухая, длина 2-3,75 м, все ширины, толщина 45 мм и более, сорт III | м3
11.1.03.06-0044 | Доска обрезная лиственных пород (ольха), сухая, длина 4-6,5 м, все ширины, толщина 25, 32, 40 мм, сорт II | м3
16.10.10.120.11.1.03.06-0044-000 | Доска обрезная лиственных пород (ольха), сухая, длина 4-6,5 м, все ширины, толщина 25, 32, 40 мм, сорт II | м3
11.1.03.06-0051 | Доска обрезная дубовая, длина 2-3 м, ширины 100-300 мм, толщина 35 мм и более, сорт I | м3
16.10.10.121.11.1.03.06-0051-000 | Доска обрезная дубовая, длина 2-3 м, ширины 100-300 мм, толщина 35 мм и более, сорт I | м3
11.1.03.06-0069 | Доска обрезная хвойных пород, естественной влажности, длина 2-6,5 м, ширина 100-250 мм, толщина 25 мм, сорт I | м3
16.10.10.110.11.1.03.06-0069-000 | Доска обрезная хвойных пород, естественной влажности, длина 2-6,5 м, ширина 100-250 мм, толщина 25 мм, сорт I | м3
11.1.03.06-0070 | Доска обрезная хвойных пород, естественной влажности, длина 2-6,5 м, ширина 100-250 мм, толщина 25 мм, сорт II | м3
16.10.10.110.11.1.03.06-0070-000 | Доска обрезная хвойных пород, естественной влажности, длина 2-6,5 м, ширина 100-250 мм, толщина 25 мм, сорт II | м3
11.1.03.06-0071 | Доска обрезная хвойных пород, естественной влажности, длина 2-6,5 м, ширина 100-250 мм, толщина 25 мм, сорт III | м3
16.10.10.110.11.1.03.06-0071-000 | Доска обрезная хвойных пород, естественной влажности, длина 2-6,5 м, ширина 100-250 мм, толщина 25 мм, сорт III | м3
11.1.03.06-0072 | Доска обрезная хвойных пород, естественной влажности, длина 2-6,5 м, ширина 100-250 мм, толщина 25 мм, сорт IV | м3
16.10.10.110.11.1.03.06-0072-000 | Доска обрезная хвойных пород, естественной влажности, длина 2-6,5 м, ширина 100-250 мм, толщина 25 мм, сорт IV | м3
11.1.03.06-0074 | Доска обрезная хвойных пород, естественной влажности, длина 2-6,5 м, ширина 100-250 мм, толщина 30-40 мм, сорт II | м3
16.10.10.110.11.1.03.06-0074-000 | Доска обрезная хвойных пород, естественной влажности, длина 2-6,5 м, ширина 100-250 мм, толщина 30-40 мм, сорт II | м3
11.1.03.06-0075 | Доска обрезная хвойных пород, естественной влажности, длина 2-6,5 м, ширина 100-250 мм, толщина 30-40 мм, сорт III | м3
16.10.10.110.11.1.03.06-0075-000 | Доска обрезная хвойных пород, естественной влажности, длина 2-6,5 м, ширина 100-250 мм, толщина 30-40 мм, сорт III | м3
11.1.03.06-0076 | Доска обрезная хвойных пород, естественной влажности, длина 2-6,5 м, ширина 100-250 мм, толщина 30-40 мм, сорт IV | м3
16.10.10.110.11.1.03.06-0076-000 | Доска обрезная хвойных пород, естественной влажности, длина 2-6,5 м, ширина 100-250 мм, толщина 30-40 мм, сорт IV | м3
11.1.03.06-0078 | Доска обрезная хвойных пород, естественной влажности, длина 2-6,5 м, ширина 100-250 мм, толщина 44-50 мм, сорт II | м3
16.10.10.110.11.1.03.06-0078-000 | Доска обрезная хвойных пород, естественной влажности, длина 2-6,5 м, ширина 100-250 мм, толщина 44-50 мм, сорт II | м3
11.1.03.06-0079 | Доска обрезная хвойных пород, естественной влажности, длина 2-6,5 м, ширина 100-250 мм, толщина 44-50 мм, сорт III | м3
16.10.10.110.11.1.03.06-0079-000 | Доска обрезная хвойных пород, естественной влажности, длина 2-6,5 м, ширина 100-250 мм, толщина 44-50 мм, сорт III | м3
11.1.03.06-0080 | Доска обрезная хвойных пород, естественной влажности, длина 2-6,5 м, ширина 100-250 мм, толщина 44-50 мм, сорт IV | м3
16.10.10.110.11.1.03.06-0080-000 | Доска обрезная хвойных пород, естественной влажности, длина 2-6,5 м, ширина 100-250 мм, толщина 44-50 мм, сорт IV | м3
11.1.03.06-0081 | Доска обрезная хвойных пород, естественной влажности, длина 2-6,5 м, ширина 100-250 мм, толщина 20-22 мм, сорт I | м3
16.10.10.110.11.1.03.06-0081-000 | Доска обрезная хвойных пород, естественной влажности, длина 2-6,5 м, ширина 100-250 мм, толщина 20-22 мм, сорт I | м3
11.1.03.06-0082 | Доска обрезная хвойных пород, естественной влажности, длина 2-6,5 м, ширина 100-250 мм, толщина 20-22 мм, сорт II | м3
16.10.10.110.11.1.03.06-0082-000 | Доска обрезная хвойных пород, естественной влажности, длина 2-6,5 м, ширина 100-250 мм, толщина 20-22 мм, сорт II | м3
11.1.03.06-0083 | Доска обрезная хвойных пород, естественной влажности, длина 2-6,5 м, ширина 100-250 мм, толщина 20-22 мм, сорт III | м3
16.10.10.110.11.1.03.06-0083-000 | Доска обрезная хвойных пород, естественной влажности, длина 2-6,5 м, ширина 100-250 мм, толщина 20-22 мм, сорт III | м3
11.1.03.06-0084 | Доска обрезная хвойных пород, естественной влажности, длина 2-6,5 м, ширина 100-250 мм, толщина 20-22 мм, сорт IV | м3
16.10.10.110.11.1.03.06-0084-000 | Доска обрезная хвойных пород, естественной влажности, длина 2-6,5 м, ширина 100-250 мм, толщина 20-22 мм, сорт IV | м3
11.1.03.06-0110 | Доска обрезная лиственных пород (липа), естественной влажности, длина 2-6,5 м, все ширины, толщина 20-22 мм, сорт III | м3
16.10.10.120.11.1.03.06-0110-000 | Доска обрезная лиственных пород (липа), естественной влажности, длина 2-6,5 м, все ширины, толщина 20-22 мм, сорт III | м3
11.1.03.06-0112 | Доска обрезная лиственных пород (липа), сухая, длина 2-3,75 м, все ширины, толщина 25, 32, 40 мм, сорт I | м3
16.10.10.120.11.1.03.06-0112-000 | Доска обрезная лиственных пород (липа), сухая, длина 2-3,75 м, все ширины, толщина 25, 32, 40 мм, сорт I | м3
11.1.03.06-0114 | Доска обрезная лиственных пород (липа), естественной влажности, длина 4-6,5 м, все ширины, толщина 20-22 мм, сорт II | м3
16.10.10.120.11.1.03.06-0114-000 | Доска обрезная лиственных пород (липа), естественной влажности, длина 4-6,5 м, все ширины, толщина 20-22 мм, сорт II | м3
11.1.03.06-0115 | Доска обрезная хвойных пород, сухая, длина 2-6,5 м, ширина 100-250 мм, толщина 25 мм, сорт I | м3
16.10.10.110.11.1.03.06-0115-000 | Доска обрезная хвойных пород, сухая, длина 2-6,5 м, ширина 100-250 мм, толщина 25 мм, сорт I | м3
11.1.03.06-0116 | Доска обрезная хвойных пород, сухая, длина 2-6,5 м, ширина 100-250 мм, толщина 25 мм, сорт II | м3
16.10.10.110.11.1.03.06-0116-000 | Доска обрезная хвойных пород, сухая, длина 2-6,5 м, ширина 100-250 мм, толщина 25 мм, сорт II | м3
11.1.03.06-0117 | Доска обрезная хвойных пород, сухая, длина 2-6,5 м, ширина 100-250 мм, толщина 25 мм, сорт III | м3
16.10.10.110.11.1.03.06-0117-000 | Доска обрезная хвойных пород, сухая, длина 2-6,5 м, ширина 100-250 мм, толщина 25 мм, сорт III | м3
11.1.03.06-0119 | Доска обрезная хвойных пород, сухая, длина 2-6,5 м, ширина 100-250 мм, толщина 30-40 мм, сорт I | м3
16.10.10.110.11.1.03.06-0119-000 | Доска обрезная хвойных пород, сухая, длина 2-6,5 м, ширина 100-250 мм, толщина 30-40 мм, сорт I | м3
11.1.03.06-0120 | Доска обрезная хвойных пород, сухая, длина 2-6,5 м, ширина 100-250 мм, толщина 30-40 мм, сорт II | м3
16.10.10.110.11.1.03.06-0120-000 | Доска обрезная хвойных пород, сухая, длина 2-6,5 м, ширина 100-250 мм, толщина 30-40 мм, сорт II | м3
11.1.03.06-0121 | Доска обрезная хвойных пород, сухая, длина 2-6,5 м, ширина 100-250 мм, толщина 30-40 мм, сорт III | м3
16.10.10.110.11.1.03.06-0121-000 | Доска обрезная хвойных пород, сухая, длина 2-6,5 м, ширина 100-250 мм, толщина 30-40 мм, сорт III | м3
11.1.03.06-0123 | Доска обрезная хвойных пород, сухая, длина 2-6,5 м, ширина 100-250 мм, толщина 44-50 мм, сорт I | м3
16.10.10.110.11.1.03.06-0123-000 | Доска обрезная хвойных пород, сухая, длина 2-6,5 м, ширина 100-250 мм, толщина 44-50 мм, сорт I | м3
11.1.03.06-0124 | Доска обрезная хвойных пород, сухая, длина 2-6,5 м, ширина 100-250 мм, толщина 44-50 мм, сорт II | м3
16.10.10.110.11.1.03.06-0124-000 | Доска обрезная хвойных пород, сухая, длина 2-6,5 м, ширина 100-250 мм, толщина 44-50 мм, сорт II | м3
11.1.03.06-0125 | Доска обрезная хвойных пород, сухая, длина 2-6,5 м, ширина 100-250 мм, толщина 44-50 мм, сорт III | м3
16.10.10.110.11.1.03.06-0125-000 | Доска обрезная хвойных пород, сухая, длина 2-6,5 м, ширина 100-250 мм, толщина 44-50 мм, сорт III | м3
11.1.03.06-0130 | Доска обрезная лиственных пород (липа), естественной влажности, длина 4-6,5 м, все ширины, толщина 25, 32, 40 мм, сорт III | м3
16.10.10.120.11.1.03.06-0130-000 | Доска обрезная лиственных пород (липа), естественной влажности, длина 4-6,5 м, все ширины, толщина 25, 32, 40 мм, сорт III | м3
11.1.03.06-0150 | Брус хвойных пород естественной влажности антисептированный, длина до 6000 мм, ширина 75 мм, толщина 75 мм | м3
16.23.19.000.11.1.03.06-0150-000 | Брус хвойных пород естественной влажности антисептированный, длина до 6000 мм, ширина 75 мм, толщина 75 мм | м3
Группа 11.1.03.07: Заготовки | Группа 11.1.03.07: Заготовки | Группа 11.1.03.07: Заготовки
11.1.03.07-0012 | Брус профилированный хвойных пород (ель, сосна), естественной влажности, длина 2-6,5 м, ширина 150 мм, толщина 200 мм, сорт II | м3
16.23.19.000.11.1.03.07-0012-000 | Брус профилированный хвойных пород (ель, сосна), естественной влажности, длина 2-6,5 м, ширина 150 мм, толщина 200 мм, сорт II | м3
Группа 11.1.03.08: Планки | Группа 11.1.03.08: Планки | Группа 11.1.03.08: Планки
11.1.03.08-0001 | Рейка строганая хвойных пород (ель, сосна), сухая, длина 2 м, размеры 20х45 мм | м3
16.23.19.000.11.1.03.08-0001-000 | Рейка строганая хвойных пород (ель, сосна), сухая, длина 2 м, размеры 20х45 мм | м3
11.1.03.08-0002 | Рейка строганая хвойных пород (ель, сосна), сухая, длина 3 м, размеры 20х70 мм, сорт 1 | м3
16.23.19.000.11.1.03.08-0002-000 | Рейка строганая хвойных пород (ель, сосна), сухая, длина 3 м, размеры 20х70 мм, сорт 1 | м3
Группа 11.1.03.10: Лесоматериалы распиленные и строганные, не включенные в группы | Группа 11.1.03.10: Лесоматериалы распиленные и строганные, не включенные в группы | Группа 11.1.03.10: Лесоматериалы распиленные и строганные, не включенные в группы
11.1.03.10-0003 | Брус дубовый естественной влажности, длина 2-4 м, толщина 75 мм и более, сорт I | м3
16.10.10.121.11.1.03.10-0003-000 | Брус дубовый естественной влажности, длина 2-4 м, толщина 75 мм и более, сорт I | м3
11.1.03.10-0020 | Доска строганная в четверть хвойных пород, сухая, длина 2-6,5 м, ширина 100-150 мм, толщина 40 мм, сорт II | м3
16.10.10.110.11.1.03.10-0020-000 | Доска строганная в четверть хвойных пород, сухая, длина 2-6,5 м, ширина 100-150 мм, толщина 40 мм, сорт II | м3
Часть 11.2: Изделия и конструкции из дерева | Часть 11.2: Изделия и конструкции из дерева | Часть 11.2: Изделия и конструкции из дерева
Раздел 11.2.01: Двери балконные и их коробки деревянные | Раздел 11.2.01: Двери балконные и их коробки деревянные | Раздел 11.2.01: Двери балконные и их коробки деревянные
Группа 11.2.01.04: Блоки балконные дверные со стеклопакетом | Группа 11.2.01.04: Блоки балконные дверные со стеклопакетом | Группа 11.2.01.04: Блоки балконные дверные со стеклопакетом
11.2.01.04-0020 | Блок балконный дверной деревянный, распашной, однопольный, с однокамерным стеклопакетом, массив сосны, площадь менее 1,5 м2 | м2
16.23.11.120.11.2.01.04-0020-000 | Блок балконный дверной деревянный, распашной, однопольный, с однокамерным стеклопакетом, массив сосны, площадь менее 1,5 м2 | м2
11.2.01.04-0021 | Блок балконный дверной деревянный, распашной, однопольный, с однокамерным стеклопакетом, массив сосны, площадь от 1,5 до 2 м2 | м2
16.23.11.120.11.2.01.04-0021-000 | Блок балконный дверной деревянный, распашной, однопольный, с однокамерным стеклопакетом, массив сосны, площадь от 1,5 до 2 м2 | м2
11.2.01.04-0022 | Блок балконный дверной деревянный, распашной, однопольный, с однокамерным стеклопакетом, массив сосны, площадь от 2,01 до 2,5 м2 | м2
16.23.11.120.11.2.01.04-0022-000 | Блок балконный дверной деревянный, распашной, однопольный, с однокамерным стеклопакетом, массив сосны, площадь от 2,01 до 2,5 м2 | м2
11.2.01.04-0023 | Блок балконный дверной деревянный, распашной, однопольный, с однокамерным стеклопакетом, массив сосны, площадь от 2,51 до 3 м2 | м2
16.23.11.120.11.2.01.04-0023-000 | Блок балконный дверной деревянный, распашной, однопольный, с однокамерным стеклопакетом, массив сосны, площадь от 2,51 до 3 м2 | м2
11.2.01.04-0024 | Блок балконный дверной деревянный, распашной, однопольный, с однокамерным стеклопакетом, массив лиственницы, площадь менее 1,5 м2 | м2
16.23.11.120.11.2.01.04-0024-000 | Блок балконный дверной деревянный, распашной, однопольный, с однокамерным стеклопакетом, массив лиственницы, площадь менее 1,5 м2 | м2
11.2.01.04-0025 | Блок балконный дверной деревянный, распашной, однопольный, с однокамерным стеклопакетом, массив лиственницы, площадь от 1,5 до 2 м2 | м2
16.23.11.120.11.2.01.04-0025-000 | Блок балконный дверной деревянный, распашной, однопольный, с однокамерным стеклопакетом, массив лиственницы, площадь от 1,5 до 2 м2 | м2
11.2.01.04-0026 | Блок балконный дверной деревянный, распашной, однопольный, с однокамерным стеклопакетом, массив лиственницы, площадь от 2,01 до 2,5 м2 | м2
16.23.11.120.11.2.01.04-0026-000 | Блок балконный дверной деревянный, распашной, однопольный, с однокамерным стеклопакетом, массив лиственницы, площадь от 2,01 до 2,5 м2 | м2
11.2.01.04-0027 | Блок балконный дверной деревянный, распашной, однопольный, с однокамерным стеклопакетом, массив лиственницы, площадь от 2,51 до 3 м2 | м2
16.23.11.120.11.2.01.04-0027-000 | Блок балконный дверной деревянный, распашной, однопольный, с однокамерным стеклопакетом, массив лиственницы, площадь от 2,51 до 3 м2 | м2
11.2.01.04-0028 | Блок балконный дверной деревянный, распашной, однопольный, с однокамерным стеклопакетом, массив дуба, площадь менее 1,5 м2 | м2
16.23.11.120.11.2.01.04-0028-000 | Блок балконный дверной деревянный, распашной, однопольный, с однокамерным стеклопакетом, массив дуба, площадь менее 1,5 м2 | м2
11.2.01.04-0029 | Блок балконный дверной деревянный, распашной, однопольный, с однокамерным стеклопакетом, массив дуба, площадь от 1,5 до 2 м2 | м2
16.23.11.120.11.2.01.04-0029-000 | Блок балконный дверной деревянный, распашной, однопольный, с однокамерным стеклопакетом, массив дуба, площадь от 1,5 до 2 м2 | м2
11.2.01.04-0030 | Блок балконный дверной деревянный, распашной, однопольный, с однокамерным стеклопакетом, массив дуба, площадь от 2,01 до 2,5 м2 | м2
16.23.11.120.11.2.01.04-0030-000 | Блок балконный дверной деревянный, распашной, однопольный, с однокамерным стеклопакетом, массив дуба, площадь от 2,01 до 2,5 м2 | м2
11.2.01.04-0031 | Блок балконный дверной деревянный, распашной, однопольный, с однокамерным стеклопакетом, массив дуба, площадь от 2,51 до 3 м2 | м2
16.23.11.120.11.2.01.04-0031-000 | Блок балконный дверной деревянный, распашной, однопольный, с однокамерным стеклопакетом, массив дуба, площадь от 2,51 до 3 м2 | м2
11.2.01.04-0032 | Блок балконный дверной деревянный, распашной, однопольный, с двухкамерным стеклопакетом, массив сосны, площадь менее 1,5 м2 | м2
16.23.11.120.11.2.01.04-0032-000 | Блок балконный дверной деревянный, распашной, однопольный, с двухкамерным стеклопакетом, массив сосны, площадь менее 1,5 м2 | м2
11.2.01.04-0033 | Блок балконный дверной деревянный, распашной, однопольный, с двухкамерным стеклопакетом, массив сосны, площадь от 1,5 до 2 м2 | м2
16.23.11.120.11.2.01.04-0033-000 | Блок балконный дверной деревянный, распашной, однопольный, с двухкамерным стеклопакетом, массив сосны, площадь от 1,5 до 2 м2 | м2
11.2.01.04-0034 | Блок балконный дверной деревянный, распашной, однопольный, с двухкамерным стеклопакетом, массив сосны, площадь от 2,01 до 2,5 м2 | м2
16.23.11.120.11.2.01.04-0034-000 | Блок балконный дверной деревянный, распашной, однопольный, с двухкамерным стеклопакетом, массив сосны, площадь от 2,01 до 2,5 м2 | м2
11.2.01.04-0035 | Блок балконный дверной деревянный, распашной, однопольный, с двухкамерным стеклопакетом, массив сосны, площадь от 2,51 до 3 м2 | м2
16.23.11.120.11.2.01.04-0035-000 | Блок балконный дверной деревянный, распашной, однопольный, с двухкамерным стеклопакетом, массив сосны, площадь от 2,51 до 3 м2 | м2
11.2.01.04-0036 | Блок балконный дверной деревянный, распашной, однопольный, с двухкамерным стеклопакетом, массив лиственницы, площадь менее 1,5 м2 | м2
16.23.11.120.11.2.01.04-0036-000 | Блок балконный дверной деревянный, распашной, однопольный, с двухкамерным стеклопакетом, массив лиственницы, площадь менее 1,5 м2 | м2
11.2.01.04-0037 | Блок балконный дверной деревянный, распашной, однопольный, с двухкамерным стеклопакетом, массив лиственницы, площадь от 1,5 до 2 м2 | м2
16.23.11.120.11.2.01.04-0037-000 | Блок балконный дверной деревянный, распашной, однопольный, с двухкамерным стеклопакетом, массив лиственницы, площадь от 1,5 до 2 м2 | м2
11.2.01.04-0038 | Блок балконный дверной деревянный, распашной, однопольный, с двухкамерным стеклопакетом, массив лиственницы, площадь от 2,01 до 2,5 м2 | м2
16.23.11.120.11.2.01.04-0038-000 | Блок балконный дверной деревянный, распашной, однопольный, с двухкамерным стеклопакетом, массив лиственницы, площадь от 2,01 до 2,5 м2 | м2
11.2.01.04-0039 | Блок балконный дверной деревянный, распашной, однопольный, с двухкамерным стеклопакетом, массив лиственницы, площадь от 2,51 до 3 м2 | м2
16.23.11.120.11.2.01.04-0039-000 | Блок балконный дверной деревянный, распашной, однопольный, с двухкамерным стеклопакетом, массив лиственницы, площадь от 2,51 до 3 м2 | м2
11.2.01.04-0040 | Блок балконный дверной деревянный, распашной, однопольный, с двухкамерным стеклопакетом, массив дуба, площадь менее 1,5 м2 | м2
16.23.11.120.11.2.01.04-0040-000 | Блок балконный дверной деревянный, распашной, однопольный, с двухкамерным стеклопакетом, массив дуба, площадь менее 1,5 м2 | м2
11.2.01.04-0041 | Блок балконный дверной деревянный, распашной, однопольный, с двухкамерным стеклопакетом, массив дуба, площадь от 1,5 до 2 м2 | м2
16.23.11.120.11.2.01.04-0041-000 | Блок балконный дверной деревянный, распашной, однопольный, с двухкамерным стеклопакетом, массив дуба, площадь от 1,5 до 2 м2 | м2
11.2.01.04-0042 | Блок балконный дверной деревянный, распашной, однопольный, с двухкамерным стеклопакетом, массив дуба, площадь от 2,01 до 2,5 м2 | м2
16.23.11.120.11.2.01.04-0042-000 | Блок балконный дверной деревянный, распашной, однопольный, с двухкамерным стеклопакетом, массив дуба, площадь от 2,01 до 2,5 м2 | м2
11.2.01.04-0043 | Блок балконный дверной деревянный, распашной, однопольный, с двухкамерным стеклопакетом, массив дуба, площадь от 2,51 до 3 м2 | м2
16.23.11.120.11.2.01.04-0043-000 | Блок балконный дверной деревянный, распашной, однопольный, с двухкамерным стеклопакетом, массив дуба, площадь от 2,51 до 3 м2 | м2
11.2.01.04-0044 | Блок балконный дверной деревянный, распашной, однопольный, с двухкамерным многослойным стеклопакетом, массив сосны, площадь менее 1,5 м2 | м2
16.23.11.120.11.2.01.04-0044-000 | Блок балконный дверной деревянный, распашной, однопольный, с двухкамерным многослойным стеклопакетом, массив сосны, площадь менее 1,5 м2 | м2
11.2.01.04-0045 | Блок балконный дверной деревянный, распашной, однопольный, с двухкамерным многослойным стеклопакетом, массив сосны, площадь от 1,5 до 2 м2 | м2
16.23.11.120.11.2.01.04-0045-000 | Блок балконный дверной деревянный, распашной, однопольный, с двухкамерным многослойным стеклопакетом, массив сосны, площадь от 1,5 до 2 м2 | м2
11.2.01.04-0046 | Блок балконный дверной деревянный, распашной, однопольный, с двухкамерным многослойным стеклопакетом, массив сосны, площадь от 2,01 до 2,5 м2 | м2
16.23.11.120.11.2.01.04-0046-000 | Блок балконный дверной деревянный, распашной, однопольный, с двухкамерным многослойным стеклопакетом, массив сосны, площадь от 2,01 до 2,5 м2 | м2
11.2.01.04-0047 | Блок балконный дверной деревянный, распашной, однопольный, с двухкамерным многослойным стеклопакетом, массив сосны, площадь от 2,51 до 3 м2 | м2
16.23.11.120.11.2.01.04-0047-000 | Блок балконный дверной деревянный, распашной, однопольный, с двухкамерным многослойным стеклопакетом, массив сосны, площадь от 2,51 до 3 м2 | м2
11.2.01.04-0048 | Блок балконный дверной деревянный, распашной, однопольный, с двухкамерным многослойным стеклопакетом, массив лиственницы, площадь менее 1,5 м2 | м2
16.23.11.120.11.2.01.04-0048-000 | Блок балконный дверной деревянный, распашной, однопольный, с двухкамерным многослойным стеклопакетом, массив лиственницы, площадь менее 1,5 м2 | м2
11.2.01.04-0049 | Блок балконный дверной деревянный, распашной, однопольный, с двухкамерным многослойным стеклопакетом, массив лиственницы, площадь от 1,5 до 2 м2 | м2
16.23.11.120.11.2.01.04-0049-000 | Блок балконный дверной деревянный, распашной, однопольный, с двухкамерным многослойным стеклопакетом, массив лиственницы, площадь от 1,5 до 2 м2 | м2
11.2.01.04-0050 | Блок балконный дверной деревянный, распашной, однопольный, с двухкамерным многослойным стеклопакетом, массив лиственницы, площадь от 2,01 до 2,5 м2 | м2
16.23.11.120.11.2.01.04-0050-000 | Блок балконный дверной деревянный, распашной, однопольный, с двухкамерным многослойным стеклопакетом, массив лиственницы, площадь от 2,01 до 2,5 м2 | м2
11.2.01.04-0051 | Блок балконный дверной деревянный, распашной, однопольный, с двухкамерным многослойным стеклопакетом, массив лиственницы, площадь от 2,51 до 3 м2 | м2
16.23.11.120.11.2.01.04-0051-000 | Блок балконный дверной деревянный, распашной, однопольный, с двухкамерным многослойным стеклопакетом, массив лиственницы, площадь от 2,51 до 3 м2 | м2
11.2.01.04-0052 | Блок балконный дверной деревянный, распашной, однопольный, с двухкамерным многослойным стеклопакетом, массив дуба, площадь менее 1,5 м2 | м2
16.23.11.120.11.2.01.04-0052-000 | Блок балконный дверной деревянный, распашной, однопольный, с двухкамерным многослойным стеклопакетом, массив дуба, площадь менее 1,5 м2 | м2
11.2.01.04-0053 | Блок балконный дверной деревянный, распашной, однопольный, с двухкамерным многослойным стеклопакетом, массив дуба, площадь от 1,5 до 2 м2 | м2
16.23.11.120.11.2.01.04-0053-000 | Блок балконный дверной деревянный, распашной, однопольный, с двухкамерным многослойным стеклопакетом, массив дуба, площадь от 1,5 до 2 м2 | м2
11.2.01.04-0054 | Блок балконный дверной деревянный, распашной, однопольный, с двухкамерным многослойным стеклопакетом, массив дуба, площадь от 2,01 до 2,5 м2 | м2
16.23.11.120.11.2.01.04-0054-000 | Блок балконный дверной деревянный, распашной, однопольный, с двухкамерным многослойным стеклопакетом, массив дуба, площадь от 2,01 до 2,5 м2 | м2
11.2.01.04-0055 | Блок балконный дверной деревянный, распашной, однопольный, с двухкамерным многослойным стеклопакетом, массив дуба, площадь от 2,51 до 3 м2 | м2
16.23.11.120.11.2.01.04-0055-000 | Блок балконный дверной деревянный, распашной, однопольный, с двухкамерным многослойным стеклопакетом, массив дуба, площадь от 2,51 до 3 м2 | м2
11.2.01.04-0056 | Блок балконный дверной деревянный, распашной, двупольный, с однокамерным стеклопакетом, массив сосны, площадь менее 2 м2 | м2
16.23.11.120.11.2.01.04-0056-000 | Блок балконный дверной деревянный, распашной, двупольный, с однокамерным стеклопакетом, массив сосны, площадь менее 2 м2 | м2
11.2.01.04-0057 | Блок балконный дверной деревянный, распашной, двупольный, с однокамерным стеклопакетом, массив сосны, площадь от 2 до 2,5 м2 | м2
16.23.11.120.11.2.01.04-0057-000 | Блок балконный дверной деревянный, распашной, двупольный, с однокамерным стеклопакетом, массив сосны, площадь от 2 до 2,5 м2 | м2
11.2.01.04-0058 | Блок балконный дверной деревянный, распашной, двупольный, с однокамерным стеклопакетом, массив сосны, площадь от 2,51 до 3 м2 | м2
16.23.11.120.11.2.01.04-0058-000 | Блок балконный дверной деревянный, распашной, двупольный, с однокамерным стеклопакетом, массив сосны, площадь от 2,51 до 3 м2 | м2
11.2.01.04-0059 | Блок балконный дверной деревянный, распашной, двупольный, с однокамерным стеклопакетом, массив сосны, площадь от 3,01 до 3,5 м2 | м2
16.23.11.120.11.2.01.04-0059-000 | Блок балконный дверной деревянный, распашной, двупольный, с однокамерным стеклопакетом, массив сосны, площадь от 3,01 до 3,5 м2 | м2
11.2.01.04-0060 | Блок балконный дверной деревянный, распашной, двупольный, с однокамерным стеклопакетом, массив сосны, площадь от 3,51 до 4 м2 | м2
16.23.11.120.11.2.01.04-0060-000 | Блок балконный дверной деревянный, распашной, двупольный, с однокамерным стеклопакетом, массив сосны, площадь от 3,51 до 4 м2 | м2
11.2.01.04-0061 | Блок балконный дверной деревянный, распашной, двупольный, с однокамерным стеклопакетом, массив сосны, площадь от 4,01 до 4,5 м2 | м2
16.23.11.120.11.2.01.04-0061-000 | Блок балконный дверной деревянный, распашной, двупольный, с однокамерным стеклопакетом, массив сосны, площадь от 4,01 до 4,5 м2 | м2
11.2.01.04-0062 | Блок балконный дверной деревянный, распашной, двупольный, с однокамерным стеклопакетом, массив сосны, площадь от 4,51 до 5 м2 | м2
16.23.11.120.11.2.01.04-0062-000 | Блок балконный дверной деревянный, распашной, двупольный, с однокамерным стеклопакетом, массив сосны, площадь от 4,51 до 5 м2 | м2
11.2.01.04-0063 | Блок балконный дверной деревянный, распашной, двупольный, с однокамерным стеклопакетом, массив сосны, площадь более 5 м2 | м2
16.23.11.120.11.2.01.04-0063-000 | Блок балконный дверной деревянный, распашной, двупольный, с однокамерным стеклопакетом, массив сосны, площадь более 5 м2 | м2
11.2.01.04-0064 | Блок балконный дверной деревянный, распашной, двупольный, с однокамерным стеклопакетом, массив лиственницы, площадь менее 2 м2 | м2
16.23.11.120.11.2.01.04-0064-000 | Блок балконный дверной деревянный, распашной, двупольный, с однокамерным стеклопакетом, массив лиственницы, площадь менее 2 м2 | м2
11.2.01.04-0065 | Блок балконный дверной деревянный, распашной, двупольный, с однокамерным стеклопакетом, массив лиственницы, площадь от 2 до 2,5 м2 | м2
16.23.11.120.11.2.01.04-0065-000 | Блок балконный дверной деревянный, распашной, двупольный, с однокамерным стеклопакетом, массив лиственницы, площадь от 2 до 2,5 м2 | м2
11.2.01.04-0066 | Блок балконный дверной деревянный, распашной, двупольный, с однокамерным стеклопакетом, массив лиственницы, площадь от 2,51 до 3 м2 | м2
16.23.11.120.11.2.01.04-0066-000 | Блок балконный дверной деревянный, распашной, двупольный, с однокамерным стеклопакетом, массив лиственницы, площадь от 2,51 до 3 м2 | м2
11.2.01.04-0067 | Блок балконный дверной деревянный, распашной, двупольный, с однокамерным стеклопакетом, массив лиственницы, площадь от 3,01 до 3,5 м2 | м2
16.23.11.120.11.2.01.04-0067-000 | Блок балконный дверной деревянный, распашной, двупольный, с однокамерным стеклопакетом, массив лиственницы, площадь от 3,01 до 3,5 м2 | м2
11.2.01.04-0068 | Блок балконный дверной деревянный, распашной, двупольный, с однокамерным стеклопакетом, массив лиственницы, площадь от 3,51 до 4 м2 | м2
16.23.11.120.11.2.01.04-0068-000 | Блок балконный дверной деревянный, распашной, двупольный, с однокамерным стеклопакетом, массив лиственницы, площадь от 3,51 до 4 м2 | м2
11.2.01.04-0069 | Блок балконный дверной деревянный, распашной, двупольный, с однокамерным стеклопакетом, массив лиственницы, площадь от 4,01 до 4,5 м2 | м2
16.23.11.120.11.2.01.04-0069-000 | Блок балконный дверной деревянный, распашной, двупольный, с однокамерным стеклопакетом, массив лиственницы, площадь от 4,01 до 4,5 м2 | м2
11.2.01.04-0070 | Блок балконный дверной деревянный, распашной, двупольный, с однокамерным стеклопакетом, массив лиственницы, площадь от 4,51 до 5 м2 | м2
16.23.11.120.11.2.01.04-0070-000 | Блок балконный дверной деревянный, распашной, двупольный, с однокамерным стеклопакетом, массив лиственницы, площадь от 4,51 до 5 м2 | м2
11.2.01.04-0071 | Блок балконный дверной деревянный, распашной, двупольный, с однокамерным стеклопакетом, массив лиственницы, площадь более 5 м2 | м2
16.23.11.120.11.2.01.04-0071-000 | Блок балконный дверной деревянный, распашной, двупольный, с однокамерным стеклопакетом, массив лиственницы, площадь более 5 м2 | м2
11.2.01.04-0072 | Блок балконный дверной деревянный, распашной, двупольный, с однокамерным стеклопакетом, массив дуба, площадь менее 2 м2 | м2
16.23.11.120.11.2.01.04-0072-000 | Блок балконный дверной деревянный, распашной, двупольный, с однокамерным стеклопакетом, массив дуба, площадь менее 2 м2 | м2
11.2.01.04-0073 | Блок балконный дверной деревянный, распашной, двупольный, с однокамерным стеклопакетом, массив дуба, площадь от 2 до 2,5 м2 | м2
16.23.11.120.11.2.01.04-0073-000 | Блок балконный дверной деревянный, распашной, двупольный, с однокамерным стеклопакетом, массив дуба, площадь от 2 до 2,5 м2 | м2
11.2.01.04-0074 | Блок балконный дверной деревянный, распашной, двупольный, с однокамерным стеклопакетом, массив дуба, площадь от 2,51 до 3 м2 | м2
16.23.11.120.11.2.01.04-0074-000 | Блок балконный дверной деревянный, распашной, двупольный, с однокамерным стеклопакетом, массив дуба, площадь от 2,51 до 3 м2 | м2
11.2.01.04-0075 | Блок балконный дверной деревянный, распашной, двупольный, с однокамерным стеклопакетом, массив дуба, площадь от 3,01 до 3,5 м2 | м2
16.23.11.120.11.2.01.04-0075-000 | Блок балконный дверной деревянный, распашной, двупольный, с однокамерным стеклопакетом, массив дуба, площадь от 3,01 до 3,5 м2 | м2
11.2.01.04-0076 | Блок балконный дверной деревянный, распашной, двупольный, с однокамерным стеклопакетом, массив дуба, площадь от 3,51 до 4 м2 | м2
16.23.11.120.11.2.01.04-0076-000 | Блок балконный дверной деревянный, распашной, двупольный, с однокамерным стеклопакетом, массив дуба, площадь от 3,51 до 4 м2 | м2
11.2.01.04-0077 | Блок балконный дверной деревянный, распашной, двупольный, с однокамерным стеклопакетом, массив дуба, площадь от 4,01 до 4,5 м2 | м2
16.23.11.120.11.2.01.04-0077-000 | Блок балконный дверной деревянный, распашной, двупольный, с однокамерным стеклопакетом, массив дуба, площадь от 4,01 до 4,5 м2 | м2
11.2.01.04-0078 | Блок балконный дверной деревянный, распашной, двупольный, с однокамерным стеклопакетом, массив дуба, площадь от 4,51 до 5 м2 | м2
16.23.11.120.11.2.01.04-0078-000 | Блок балконный дверной деревянный, распашной, двупольный, с однокамерным стеклопакетом, массив дуба, площадь от 4,51 до 5 м2 | м2
11.2.01.04-0079 | Блок балконный дверной деревянный, распашной, двупольный, с однокамерным стеклопакетом, массив дуба, площадь более 5 м2 | м2
16.23.11.120.11.2.01.04-0079-000 | Блок балконный дверной деревянный, распашной, двупольный, с однокамерным стеклопакетом, массив дуба, площадь более 5 м2 | м2
11.2.01.04-0080 | Блок балконный дверной деревянный, распашной, двупольный, с двухкамерным стеклопакетом, массив сосны, площадь менее 2 м2 | м2
16.23.11.120.11.2.01.04-0080-000 | Блок балконный дверной деревянный, распашной, двупольный, с двухкамерным стеклопакетом, массив сосны, площадь менее 2 м2 | м2
11.2.01.04-0081 | Блок балконный дверной деревянный, распашной, двупольный, с двухкамерным стеклопакетом, массив сосны, площадь от 2 до 2,5 м2 | м2
16.23.11.120.11.2.01.04-0081-000 | Блок балконный дверной деревянный, распашной, двупольный, с двухкамерным стеклопакетом, массив сосны, площадь от 2 до 2,5 м2 | м2
11.2.01.04-0082 | Блок балконный дверной деревянный, распашной, двупольный, с двухкамерным стеклопакетом, массив сосны, площадь от 2,51 до 3 м2 | м2
16.23.11.120.11.2.01.04-0082-000 | Блок балконный дверной деревянный, распашной, двупольный, с двухкамерным стеклопакетом, массив сосны, площадь от 2,51 до 3 м2 | м2
11.2.01.04-0083 | Блок балконный дверной деревянный, распашной, двупольный, с двухкамерным стеклопакетом, массив сосны, площадь от 3,01 до 3,5 м2 | м2
16.23.11.120.11.2.01.04-0083-000 | Блок балконный дверной деревянный, распашной, двупольный, с двухкамерным стеклопакетом, массив сосны, площадь от 3,01 до 3,5 м2 | м2
11.2.01.04-0084 | Блок балконный дверной деревянный, распашной, двупольный, с двухкамерным стеклопакетом, массив сосны, площадь от 3,51 до 4 м2 | м2
16.23.11.120.11.2.01.04-0084-000 | Блок балконный дверной деревянный, распашной, двупольный, с двухкамерным стеклопакетом, массив сосны, площадь от 3,51 до 4 м2 | м2
11.2.01.04-0085 | Блок балконный дверной деревянный, распашной, двупольный, с двухкамерным стеклопакетом, массив сосны, площадь от 4,01 до 4,5 м2 | м2
16.23.11.120.11.2.01.04-0085-000 | Блок балконный дверной деревянный, распашной, двупольный, с двухкамерным стеклопакетом, массив сосны, площадь от 4,01 до 4,5 м2 | м2
11.2.01.04-0086 | Блок балконный дверной деревянный, распашной, двупольный, с двухкамерным стеклопакетом, массив сосны, площадь от 4,51 до 5 м2 | м2
16.23.11.120.11.2.01.04-0086-000 | Блок балконный дверной деревянный, распашной, двупольный, с двухкамерным стеклопакетом, массив сосны, площадь от 4,51 до 5 м2 | м2
11.2.01.04-0087 | Блок балконный дверной деревянный, распашной, двупольный, с двухкамерным стеклопакетом, массив сосны, площадь более 5 м2 | м2
16.23.11.120.11.2.01.04-0087-000 | Блок балконный дверной деревянный, распашной, двупольный, с двухкамерным стеклопакетом, массив сосны, площадь более 5 м2 | м2
11.2.01.04-0088 | Блок балконный дверной деревянный, распашной, двупольный, с двухкамерным стеклопакетом, массив лиственницы, площадь менее 2 м2 | м2
16.23.11.120.11.2.01.04-0088-000 | Блок балконный дверной деревянный, распашной, двупольный, с двухкамерным стеклопакетом, массив лиственницы, площадь менее 2 м2 | м2
11.2.01.04-0089 | Блок балконный дверной деревянный, распашной, двупольный, с двухкамерным стеклопакетом, массив лиственницы, площадь от 2 до 2,5 м2 | м2
16.23.11.120.11.2.01.04-0089-000 | Блок балконный дверной деревянный, распашной, двупольный, с двухкамерным стеклопакетом, массив лиственницы, площадь от 2 до 2,5 м2 | м2
11.2.01.04-0090 | Блок балконный дверной деревянный, распашной, двупольный, с двухкамерным стеклопакетом, массив лиственницы, площадь от 2,51 до 3 м2 | м2
16.23.11.120.11.2.01.04-0090-000 | Блок балконный дверной деревянный, распашной, двупольный, с двухкамерным стеклопакетом, массив лиственницы, площадь от 2,51 до 3 м2 | м2
11.2.01.04-0091 | Блок балконный дверной деревянный, распашной, двупольный, с двухкамерным стеклопакетом, массив лиственницы, площадь от 3,01 до 3,5 м2 | м2
16.23.11.120.11.2.01.04-0091-000 | Блок балконный дверной деревянный, распашной, двупольный, с двухкамерным стеклопакетом, массив лиственницы, площадь от 3,01 до 3,5 м2 | м2
11.2.01.04-0092 | Блок балконный дверной деревянный, распашной, двупольный, с двухкамерным стеклопакетом, массив лиственницы, площадь от 3,51 до 4 м2 | м2
16.23.11.120.11.2.01.04-0092-000 | Блок балконный дверной деревянный, распашной, двупольный, с двухкамерным стеклопакетом, массив лиственницы, площадь от 3,51 до 4 м2 | м2
11.2.01.04-0093 | Блок балконный дверной деревянный, распашной, двупольный, с двухкамерным стеклопакетом, массив лиственницы, площадь от 4,01 до 4,5 м2 | м2
16.23.11.120.11.2.01.04-0093-000 | Блок балконный дверной деревянный, распашной, двупольный, с двухкамерным стеклопакетом, массив лиственницы, площадь от 4,01 до 4,5 м2 | м2
11.2.01.04-0094 | Блок балконный дверной деревянный, распашной, двупольный, с двухкамерным стеклопакетом, массив лиственницы, площадь от 4,51 до 5 м2 | м2
16.23.11.120.11.2.01.04-0094-000 | Блок балконный дверной деревянный, распашной, двупольный, с двухкамерным стеклопакетом, массив лиственницы, площадь от 4,51 до 5 м2 | м2
11.2.01.04-0095 | Блок балконный дверной деревянный, распашной, двупольный, с двухкамерным стеклопакетом, массив лиственницы, площадь более 5 м2 | м2
16.23.11.120.11.2.01.04-0095-000 | Блок балконный дверной деревянный, распашной, двупольный, с двухкамерным стеклопакетом, массив лиственницы, площадь более 5 м2 | м2
11.2.01.04-0096 | Блок балконный дверной деревянный, распашной, двупольный, с двухкамерным стеклопакетом, массив дуба, площадь менее 2 м2 | м2
16.23.11.120.11.2.01.04-0096-000 | Блок балконный дверной деревянный, распашной, двупольный, с двухкамерным стеклопакетом, массив дуба, площадь менее 2 м2 | м2
11.2.01.04-0097 | Блок балконный дверной деревянный, распашной, двупольный, с двухкамерным стеклопакетом, массив дуба, площадь от 2 до 2,5 м2 | м2
16.23.11.120.11.2.01.04-0097-000 | Блок балконный дверной деревянный, распашной, двупольный, с двухкамерным стеклопакетом, массив дуба, площадь от 2 до 2,5 м2 | м2
11.2.01.04-0098 | Блок балконный дверной деревянный, распашной, двупольный, с двухкамерным стеклопакетом, массив дуба, площадь от 2,51 до 3 м2 | м2
16.23.11.120.11.2.01.04-0098-000 | Блок балконный дверной деревянный, распашной, двупольный, с двухкамерным стеклопакетом, массив дуба, площадь от 2,51 до 3 м2 | м2
11.2.01.04-0099 | Блок балконный дверной деревянный, распашной, двупольный, с двухкамерным стеклопакетом, массив дуба, площадь от 3,01 до 3,5 м2 | м2
16.23.11.120.11.2.01.04-0099-000 | Блок балконный дверной деревянный, распашной, двупольный, с двухкамерным стеклопакетом, массив дуба, площадь от 3,01 до 3,5 м2 | м2
11.2.01.04-0100 | Блок балконный дверной деревянный, распашной, двупольный, с двухкамерным стеклопакетом, массив дуба, площадь от 3,51 до 4 м2 | м2
16.23.11.120.11.2.01.04-0100-000 | Блок балконный дверной деревянный, распашной, двупольный, с двухкамерным стеклопакетом, массив дуба, площадь от 3,51 до 4 м2 | м2
11.2.01.04-0101 | Блок балконный дверной деревянный, распашной, двупольный, с двухкамерным стеклопакетом, массив дуба, площадь от 4,01 до 4,5 м2 | м2
16.23.11.120.11.2.01.04-0101-000 | Блок балконный дверной деревянный, распашной, двупольный, с двухкамерным стеклопакетом, массив дуба, площадь от 4,01 до 4,5 м2 | м2
11.2.01.04-0102 | Блок балконный дверной деревянный, распашной, двупольный, с двухкамерным стеклопакетом, массив дуба, площадь от 4,51 до 5 м2 | м2
16.23.11.120.11.2.01.04-0102-000 | Блок балконный дверной деревянный, распашной, двупольный, с двухкамерным стеклопакетом, массив дуба, площадь от 4,51 до 5 м2 | м2
11.2.01.04-0103 | Блок балконный дверной деревянный, распашной, двупольный, с двухкамерным стеклопакетом, массив дуба, площадь более 5 м2 | м2
16.23.11.120.11.2.01.04-0103-000 | Блок балконный дверной деревянный, распашной, двупольный, с двухкамерным стеклопакетом, массив дуба, площадь более 5 м2 | м2
11.2.01.04-0104 | Блок балконный дверной деревянный, распашной, двупольный, с двухкамерным многослойным стеклопакетом, массив сосны, площадь менее 2 м2 | м2
16.23.11.120.11.2.01.04-0104-000 | Блок балконный дверной деревянный, распашной, двупольный, с двухкамерным многослойным стеклопакетом, массив сосны, площадь менее 2 м2 | м2
11.2.01.04-0105 | Блок балконный дверной деревянный, распашной, двупольный, с двухкамерным многослойным стеклопакетом, массив сосны, площадь от 2 до 2,5 м2 | м2
16.23.11.120.11.2.01.04-0105-000 | Блок балконный дверной деревянный, распашной, двупольный, с двухкамерным многослойным стеклопакетом, массив сосны, площадь от 2 до 2,5 м2 | м2
11.2.01.04-0106 | Блок балконный дверной деревянный, распашной, двупольный, с двухкамерным многослойным стеклопакетом, массив сосны, площадь от 2,51 до 3 м2 | м2
16.23.11.120.11.2.01.04-0106-000 | Блок балконный дверной деревянный, распашной, двупольный, с двухкамерным многослойным стеклопакетом, массив сосны, площадь от 2,51 до 3 м2 | м2
11.2.01.04-0107 | Блок балконный дверной деревянный, распашной, двупольный, с двухкамерным многослойным стеклопакетом, массив сосны, площадь от 3,01 до 3,5 м2 | м2
16.23.11.120.11.2.01.04-0107-000 | Блок балконный дверной деревянный, распашной, двупольный, с двухкамерным многослойным стеклопакетом, массив сосны, площадь от 3,01 до 3,5 м2 | м2
11.2.01.04-0108 | Блок балконный дверной деревянный, распашной, двупольный, с двухкамерным многослойным стеклопакетом, массив сосны, площадь от 3,51 до 4 м2 | м2
16.23.11.120.11.2.01.04-0108-000 | Блок балконный дверной деревянный, распашной, двупольный, с двухкамерным многослойным стеклопакетом, массив сосны, площадь от 3,51 до 4 м2 | м2
11.2.01.04-0109 | Блок балконный дверной деревянный, распашной, двупольный, с двухкамерным многослойным стеклопакетом, массив сосны, площадь от 4,01 до 4,5 м2 | м2
16.23.11.120.11.2.01.04-0109-000 | Блок балконный дверной деревянный, распашной, двупольный, с двухкамерным многослойным стеклопакетом, массив сосны, площадь от 4,01 до 4,5 м2 | м2
11.2.01.04-0110 | Блок балконный дверной деревянный, распашной, двупольный, с двухкамерным многослойным стеклопакетом, массив сосны, площадь от 4,51 до 5 м2 | м2
16.23.11.120.11.2.01.04-0110-000 | Блок балконный дверной деревянный, распашной, двупольный, с двухкамерным многослойным стеклопакетом, массив сосны, площадь от 4,51 до 5 м2 | м2
11.2.01.04-0111 | Блок балконный дверной деревянный, распашной, двупольный, с двухкамерным многослойным стеклопакетом, массив сосны, площадь более 5 м2 | м2
16.23.11.120.11.2.01.04-0111-000 | Блок балконный дверной деревянный, распашной, двупольный, с двухкамерным многослойным стеклопакетом, массив сосны, площадь более 5 м2 | м2
11.2.01.04-0112 | Блок балконный дверной деревянный, распашной, двупольный, с двухкамерным многослойным стеклопакетом, массив лиственницы, площадь менее 2 м2 | м2
16.23.11.120.11.2.01.04-0112-000 | Блок балконный дверной деревянный, распашной, двупольный, с двухкамерным многослойным стеклопакетом, массив лиственницы, площадь менее 2 м2 | м2
11.2.01.04-0113 | Блок балконный дверной деревянный, распашной, двупольный, с двухкамерным многослойным стеклопакетом, массив лиственницы, площадь от 2 до 2,5 м2 | м2
16.23.11.120.11.2.01.04-0113-000 | Блок балконный дверной деревянный, распашной, двупольный, с двухкамерным многослойным стеклопакетом, массив лиственницы, площадь от 2 до 2,5 м2 | м2
11.2.01.04-0114 | Блок балконный дверной деревянный, распашной, двупольный, с двухкамерным многослойным стеклопакетом, массив лиственницы, площадь от 2,51 до 3 м2 | м2
16.23.11.120.11.2.01.04-0114-000 | Блок балконный дверной деревянный, распашной, двупольный, с двухкамерным многослойным стеклопакетом, массив лиственницы, площадь от 2,51 до 3 м2 | м2
11.2.01.04-0115 | Блок балконный дверной деревянный, распашной, двупольный, с двухкамерным многослойным стеклопакетом, массив лиственницы, площадь от 3,01 до 3,5 м2 | м2
16.23.11.120.11.2.01.04-0115-000 | Блок балконный дверной деревянный, распашной, двупольный, с двухкамерным многослойным стеклопакетом, массив лиственницы, площадь от 3,01 до 3,5 м2 | м2
11.2.01.04-0116 | Блок балконный дверной деревянный, распашной, двупольный, с двухкамерным многослойным стеклопакетом, массив лиственницы, площадь от 3,51 до 4 м2 | м2
16.23.11.120.11.2.01.04-0116-000 | Блок балконный дверной деревянный, распашной, двупольный, с двухкамерным многослойным стеклопакетом, массив лиственницы, площадь от 3,51 до 4 м2 | м2
11.2.01.04-0117 | Блок балконный дверной деревянный, распашной, двупольный, с двухкамерным многослойным стеклопакетом, массив лиственницы, площадь от 4,01 до 4,5 м2 | м2
16.23.11.120.11.2.01.04-0117-000 | Блок балконный дверной деревянный, распашной, двупольный, с двухкамерным многослойным стеклопакетом, массив лиственницы, площадь от 4,01 до 4,5 м2 | м2
11.2.01.04-0118 | Блок балконный дверной деревянный, распашной, двупольный, с двухкамерным многослойным стеклопакетом, массив лиственницы, площадь от 4,51 до 5 м2 | м2
16.23.11.120.11.2.01.04-0118-000 | Блок балконный дверной деревянный, распашной, двупольный, с двухкамерным многослойным стеклопакетом, массив лиственницы, площадь от 4,51 до 5 м2 | м2
11.2.01.04-0119 | Блок балконный дверной деревянный, распашной, двупольный, с двухкамерным многослойным стеклопакетом, массив лиственницы, площадь более 5 м2 | м2
16.23.11.120.11.2.01.04-0119-000 | Блок балконный дверной деревянный, распашной, двупольный, с двухкамерным многослойным стеклопакетом, массив лиственницы, площадь более 5 м2 | м2
11.2.01.04-0120 | Блок балконный дверной деревянный, распашной, двупольный, с двухкамерным многослойным стеклопакетом, массив дуба, площадь менее 2 м2 | м2
16.23.11.120.11.2.01.04-0120-000 | Блок балконный дверной деревянный, распашной, двупольный, с двухкамерным многослойным стеклопакетом, массив дуба, площадь менее 2 м2 | м2
11.2.01.04-0121 | Блок балконный дверной деревянный, распашной, двупольный, с двухкамерным многослойным стеклопакетом, массив дуба, площадь от 2 до 2,5 м2 | м2
16.23.11.120.11.2.01.04-0121-000 | Блок балконный дверной деревянный, распашной, двупольный, с двухкамерным многослойным стеклопакетом, массив дуба, площадь от 2 до 2,5 м2 | м2
11.2.01.04-0122 | Блок балконный дверной деревянный, распашной, двупольный, с двухкамерным многослойным стеклопакетом, массив дуба, площадь от 2,51 до 3 м2 | м2
16.23.11.120.11.2.01.04-0122-000 | Блок балконный дверной деревянный, распашной, двупольный, с двухкамерным многослойным стеклопакетом, массив дуба, площадь от 2,51 до 3 м2 | м2
11.2.01.04-0123 | Блок балконный дверной деревянный, распашной, двупольный, с двухкамерным многослойным стеклопакетом, массив дуба, площадь от 3,01 до 3,5 м2 | м2
16.23.11.120.11.2.01.04-0123-000 | Блок балконный дверной деревянный, распашной, двупольный, с двухкамерным многослойным стеклопакетом, массив дуба, площадь от 3,01 до 3,5 м2 | м2
11.2.01.04-0124 | Блок балконный дверной деревянный, распашной, двупольный, с двухкамерным многослойным стеклопакетом, массив дуба, площадь от 3,51 до 4 м2 | м2
16.23.11.120.11.2.01.04-0124-000 | Блок балконный дверной деревянный, распашной, двупольный, с двухкамерным многослойным стеклопакетом, массив дуба, площадь от 3,51 до 4 м2 | м2
11.2.01.04-0125 | Блок балконный дверной деревянный, распашной, двупольный, с двухкамерным многослойным стеклопакетом, массив дуба, площадь от 4,01 до 4,5 м2 | м2
16.23.11.120.11.2.01.04-0125-000 | Блок балконный дверной деревянный, распашной, двупольный, с двухкамерным многослойным стеклопакетом, массив дуба, площадь от 4,01 до 4,5 м2 | м2
11.2.01.04-0126 | Блок балконный дверной деревянный, распашной, двупольный, с двухкамерным многослойным стеклопакетом, массив дуба, площадь от 4,51 до 5 м2 | м2
16.23.11.120.11.2.01.04-0126-000 | Блок балконный дверной деревянный, распашной, двупольный, с двухкамерным многослойным стеклопакетом, массив дуба, площадь от 4,51 до 5 м2 | м2
11.2.01.04-0127 | Блок балконный дверной деревянный, распашной, двупольный, с двухкамерным многослойным стеклопакетом, массив дуба, площадь более 5 м2 | м2
16.23.11.120.11.2.01.04-0127-000 | Блок балконный дверной деревянный, распашной, двупольный, с двухкамерным многослойным стеклопакетом, массив дуба, площадь более 5 м2 | м2
Группа 11.2.01.05: Полотна деревянные для балконных дверей | Группа 11.2.01.05: Полотна деревянные для балконных дверей | Группа 11.2.01.05: Полотна деревянные для балконных дверей
11.2.01.05-0001 | Полотна деревянные для балконных дверей, высота 2110 мм | м2
16.23.11.120.11.2.01.05-0001-000 | Полотна деревянные для балконных дверей, высота 2110 мм | м2
Раздел 11.2.02: Двери, их коробки и пороги деревянные | Раздел 11.2.02: Двери, их коробки и пороги деревянные | Раздел 11.2.02: Двери, их коробки и пороги деревянные
Группа 11.2.02.01: Блоки дверные внутренние для жилых и общественных зданий | Группа 11.2.02.01: Блоки дверные внутренние для жилых и общественных зданий | Группа 11.2.02.01: Блоки дверные внутренние для жилых и общественных зданий
11.2.02.01-0091 | Блок дверной деревянный внутренний, распашной, однопольный, глухой усиленный, оклеенный твердыми ДВП, площадь 1,8 м2 (ДУ 21-9) | м2
16.23.11.130.11.2.02.01-0091-000 | Блок дверной деревянный внутренний, распашной, однопольный, глухой усиленный, оклеенный твердыми ДВП, площадь 1,8 м2 (ДУ 21-9) | м2
11.2.02.01-0092 | Блок дверной деревянный внутренний, распашной, однопольный, глухой усиленный, оклеенный твердыми ДВП, площадь 2,01 м2 (ДУ 21-10), площадь 2,30 м2 (ДУ 24-10) | м2
16.23.11.130.11.2.02.01-0092-000 | Блок дверной деревянный внутренний, распашной, однопольный, глухой усиленный, оклеенный твердыми ДВП, площадь 2,01 м2 (ДУ 21-10), площадь 2,30 м2 (ДУ 24-10) | м2
11.2.02.01-1082 | Блок дверной деревянный внутренний распашной глухой, площадь более 2,0 м2, комбинированный с покрытием из полимерных пленок | м2
16.23.11.130.11.2.02.01-1082-000 | Блок дверной деревянный внутренний распашной глухой, площадь более 2,0 м2, комбинированный с покрытием из полимерных пленок | м2
11.2.02.01-1084 | Блок дверной деревянный внутренний распашной глухой, площадь более 2,0 м2, массив ели/сосны без покрытия | м2
16.23.11.130.11.2.02.01-1084-000 | Блок дверной деревянный внутренний распашной глухой, площадь более 2,0 м2, массив ели/сосны без покрытия | м2
11.2.02.01-1086 | Блок дверной деревянный внутренний распашной глухой, площадь более 2,0 м2, массив ели/сосны с лакокрасочным покрытием | м2
16.23.11.130.11.2.02.01-1086-000 | Блок дверной деревянный внутренний распашной глухой, площадь более 2,0 м2, массив ели/сосны с лакокрасочным покрытием | м2
11.2.02.01-1088 | Блок дверной деревянный внутренний распашной глухой, площадь более 2,0 м2, массив лиственницы без покрытия | м2
16.23.11.130.11.2.02.01-1088-000 | Блок дверной деревянный внутренний распашной глухой, площадь более 2,0 м2, массив лиственницы без покрытия | м2
11.2.02.01-1090 | Блок дверной деревянный внутренний распашной глухой, площадь более 2,0 м2, массив лиственницы с лакокрасочным покрытием | м2
16.23.11.130.11.2.02.01-1090-000 | Блок дверной деревянный внутренний распашной глухой, площадь более 2,0 м2, массив лиственницы с лакокрасочным покрытием | м2
11.2.02.01-1092 | Блок дверной деревянный внутренний распашной глухой, площадь до 2,0 м2, материал комбинированный с покрытием из натурального шпона | м2
16.23.11.130.11.2.02.01-1092-000 | Блок дверной деревянный внутренний распашной глухой, площадь до 2,0 м2, материал комбинированный с покрытием из натурального шпона | м2
11.2.02.01-1094 | Блок дверной деревянный внутренний распашной глухой, площадь до 2,0 м2, материал комбинированный с покрытием из полимерных пленок | м2
16.23.11.130.11.2.02.01-1094-000 | Блок дверной деревянный внутренний распашной глухой, площадь до 2,0 м2, материал комбинированный с покрытием из полимерных пленок | м2
11.2.02.01-1096 | Блок дверной деревянный внутренний распашной глухой, площадь до 2,0 м2, материал комбинированный с покрытием лакокрасочными материалами | м2
16.23.11.130.11.2.02.01-1096-000 | Блок дверной деревянный внутренний распашной глухой, площадь до 2,0 м2, материал комбинированный с покрытием лакокрасочными материалами | м2
11.2.02.01-1098 | Блок дверной деревянный внутренний распашной глухой, площадь до 2,0 м2, материал комбинированный с покрытием на бумажной основе | м2
16.23.11.130.11.2.02.01-1098-000 | Блок дверной деревянный внутренний распашной глухой, площадь до 2,0 м2, материал комбинированный с покрытием на бумажной основе | м2
11.2.02.01-1100 | Блок дверной деревянный внутренний распашной глухой, площадь до 2,0 м2, массив дуба без покрытия | м2
16.23.11.130.11.2.02.01-1100-000 | Блок дверной деревянный внутренний распашной глухой, площадь до 2,0 м2, массив дуба без покрытия | м2
11.2.02.01-1102 | Блок дверной деревянный внутренний распашной глухой, площадь до 2,0 м2, массив дуба с лакокрасочным покрытием | м2
16.23.11.130.11.2.02.01-1102-000 | Блок дверной деревянный внутренний распашной глухой, площадь до 2,0 м2, массив дуба с лакокрасочным покрытием | м2
11.2.02.01-1104 | Блок дверной деревянный внутренний распашной глухой, площадь до 2,0 м2, массив ели/сосны без покрытия | м2
16.23.11.130.11.2.02.01-1104-000 | Блок дверной деревянный внутренний распашной глухой, площадь до 2,0 м2, массив ели/сосны без покрытия | м2
11.2.02.01-1106 | Блок дверной деревянный внутренний распашной глухой, площадь до 2,0 м2, массив ели/сосны с лакокрасочным покрытием | м2
16.23.11.130.11.2.02.01-1106-000 | Блок дверной деревянный внутренний распашной глухой, площадь до 2,0 м2, массив ели/сосны с лакокрасочным покрытием | м2
11.2.02.01-1108 | Блок дверной деревянный внутренний распашной глухой, площадь до 2,0 м2, массив лиственницы без покрытия | м2
16.23.11.130.11.2.02.01-1108-000 | Блок дверной деревянный внутренний распашной глухой, площадь до 2,0 м2, массив лиственницы без покрытия | м2
11.2.02.01-1110 | Блок дверной деревянный внутренний распашной глухой, площадь до 2,0 м2, массив лиственницы с лакокрасочным покрытием | м2
16.23.11.130.11.2.02.01-1110-000 | Блок дверной деревянный внутренний распашной глухой, площадь до 2,0 м2, массив лиственницы с лакокрасочным покрытием | м2
11.2.02.01-1112 | Блок дверной деревянный внутренний распашной глухой, площадь более 2,0 м2, массив дуба без покрытия | м2
16.23.11.130.11.2.02.01-1112-000 | Блок дверной деревянный внутренний распашной глухой, площадь более 2,0 м2, массив дуба без покрытия | м2
11.2.02.01-1114 | Блок дверной деревянный внутренний распашной глухой, площадь более 2,0 м2, массив дуба с лакокрасочным покрытием | м2
16.23.11.130.11.2.02.01-1114-000 | Блок дверной деревянный внутренний распашной глухой, площадь более 2,0 м2, массив дуба с лакокрасочным покрытием | м2
11.2.02.01-1116 | Блок дверной деревянный внутренний распашной глухой, площадь более 2,0 м2, материал комбинированный с покрытием из натурального шпона | м2
16.23.11.130.11.2.02.01-1116-000 | Блок дверной деревянный внутренний распашной глухой, площадь более 2,0 м2, материал комбинированный с покрытием из натурального шпона | м2
11.2.02.01-1118 | Блок дверной деревянный внутренний распашной глухой, площадь более 2,0 м2, материал комбинированный с покрытием на бумажной основе | м2
16.23.11.130.11.2.02.01-1118-000 | Блок дверной деревянный внутренний распашной глухой, площадь более 2,0 м2, материал комбинированный с покрытием на бумажной основе | м2
11.2.02.01-1120 | Блок дверной деревянный внутренний распашной остекленный, площадь до 2,0 м2, комбинированный с покрытием из полимерных пленок | м2
16.23.11.130.11.2.02.01-1120-000 | Блок дверной деревянный внутренний распашной остекленный, площадь до 2,0 м2, комбинированный с покрытием из полимерных пленок | м2
11.2.02.01-1122 | Блок дверной деревянный внутренний распашной остекленный, площадь до 2,0 м2, массив ели/сосны без покрытия | м2
16.23.11.130.11.2.02.01-1122-000 | Блок дверной деревянный внутренний распашной остекленный, площадь до 2,0 м2, массив ели/сосны без покрытия | м2
11.2.02.01-1124 | Блок дверной деревянный внутренний распашной остекленный, площадь до 2,0 м2, массив ели/сосны с лакокрасочным покрытием | м2
16.23.11.130.11.2.02.01-1124-000 | Блок дверной деревянный внутренний распашной остекленный, площадь до 2,0 м2, массив ели/сосны с лакокрасочным покрытием | м2
11.2.02.01-1126 | Блок дверной деревянный внутренний распашной остекленный, площадь до 2,0 м2, массив лиственницы без покрытия | м2
16.23.11.130.11.2.02.01-1126-000 | Блок дверной деревянный внутренний распашной остекленный, площадь до 2,0 м2, массив лиственницы без покрытия | м2
11.2.02.01-1128 | Блок дверной деревянный внутренний распашной остекленный, площадь до 2,0 м2, массив лиственницы с лакокрасочным покрытием | м2
16.23.11.130.11.2.02.01-1128-000 | Блок дверной деревянный внутренний распашной остекленный, площадь до 2,0 м2, массив лиственницы с лакокрасочным покрытием | м2
11.2.02.01-1130 | Блок дверной деревянный внутренний распашной остекленный, площадь более 2,0 м2, комбинированный с покрытием из полимерных пленок | м2
16.23.11.130.11.2.02.01-1130-000 | Блок дверной деревянный внутренний распашной остекленный, площадь более 2,0 м2, комбинированный с покрытием из полимерных пленок | м2
11.2.02.01-1132 | Блок дверной деревянный внутренний распашной остекленный, площадь более 2,0 м2, массив ели/сосны без покрытия | м2
16.23.11.130.11.2.02.01-1132-000 | Блок дверной деревянный внутренний распашной остекленный, площадь более 2,0 м2, массив ели/сосны без покрытия | м2
11.2.02.01-1134 | Блок дверной деревянный внутренний распашной остекленный, площадь более 2,0 м2, массив ели/сосны с лакокрасочным покрытием | м2
16.23.11.130.11.2.02.01-1134-000 | Блок дверной деревянный внутренний распашной остекленный, площадь более 2,0 м2, массив ели/сосны с лакокрасочным покрытием | м2
11.2.02.01-1136 | Блок дверной деревянный внутренний распашной остекленный, площадь более 2,0 м2 массив лиственницы без покрытия | м2
16.23.11.130.11.2.02.01-1136-000 | Блок дверной деревянный внутренний распашной остекленный, площадь более 2,0 м2 массив лиственницы без покрытия | м2
11.2.02.01-1138 | Блок дверной деревянный внутренний распашной остекленный, площадь более 2,0 м2 массив лиственницы с лакокрасочным покрытием | м2
16.23.11.130.11.2.02.01-1138-000 | Блок дверной деревянный внутренний распашной остекленный, площадь более 2,0 м2 массив лиственницы с лакокрасочным покрытием | м2
11.2.02.01-1140 | Блок дверной деревянный внутренний распашной остекленный, площадь до 2,0 м2, массив дуба без покрытия | м2
16.23.11.130.11.2.02.01-1140-000 | Блок дверной деревянный внутренний распашной остекленный, площадь до 2,0 м2, массив дуба без покрытия | м2
11.2.02.01-1142 | Блок дверной деревянный внутренний распашной остекленный, площадь до 2,0 м2, массив дуба с лакокрасочным покрытием | м2
16.23.11.130.11.2.02.01-1142-000 | Блок дверной деревянный внутренний распашной остекленный, площадь до 2,0 м2, массив дуба с лакокрасочным покрытием | м2
11.2.02.01-1144 | Блок дверной деревянный внутренний распашной остекленный, площадь до 2,0 м2, материал комбинированный с покрытием из натурального шпона | м2
16.23.11.130.11.2.02.01-1144-000 | Блок дверной деревянный внутренний распашной остекленный, площадь до 2,0 м2, материал комбинированный с покрытием из натурального шпона | м2
11.2.02.01-1146 | Блок дверной деревянный внутренний распашной остекленный, площадь до 2,0 м2, материал комбинированный с покрытием лакокрасочными материалами | м2
16.23.11.130.11.2.02.01-1146-000 | Блок дверной деревянный внутренний распашной остекленный, площадь до 2,0 м2, материал комбинированный с покрытием лакокрасочными материалами | м2
11.2.02.01-1148 | Блок дверной деревянный внутренний распашной остекленный, площадь до 2,0 м2, материал комбинированный с покрытием на бумажной основе | м2
16.23.11.130.11.2.02.01-1148-000 | Блок дверной деревянный внутренний распашной остекленный, площадь до 2,0 м2, материал комбинированный с покрытием на бумажной основе | м2
11.2.02.01-1150 | Блок дверной деревянный внутренний распашной остекленный, площадь более 2,0 м2, массив дуба без покрытия | м2
16.23.11.130.11.2.02.01-1150-000 | Блок дверной деревянный внутренний распашной остекленный, площадь более 2,0 м2, массив дуба без покрытия | м2
11.2.02.01-1152 | Блок дверной деревянный внутренний распашной остекленный, площадь более 2,0 м2, массив дуба с лакокрасочным покрытием | м2
16.23.11.130.11.2.02.01-1152-000 | Блок дверной деревянный внутренний распашной остекленный, площадь более 2,0 м2, массив дуба с лакокрасочным покрытием | м2
11.2.02.01-1154 | Блок дверной деревянный внутренний распашной остекленный, площадь более 2,0 м2, материал комбинированный с покрытием из натурального шпона | м2
16.23.11.130.11.2.02.01-1154-000 | Блок дверной деревянный внутренний распашной остекленный, площадь более 2,0 м2, материал комбинированный с покрытием из натурального шпона | м2
11.2.02.01-1156 | Блок дверной деревянный внутренний распашной остекленный, площадь более 2,0 м2, материал комбинированный с покрытием лакокрасочными материалами | м2
16.23.11.130.11.2.02.01-1156-000 | Блок дверной деревянный внутренний распашной остекленный, площадь более 2,0 м2, материал комбинированный с покрытием лакокрасочными материалами | м2
11.2.02.01-1158 | Блок дверной деревянный внутренний распашной остекленный, площадь более 2,0 м2, материал комбинированный с покрытием на бумажной основе | м2
16.23.11.130.11.2.02.01-1158-000 | Блок дверной деревянный внутренний распашной остекленный, площадь более 2,0 м2, материал комбинированный с покрытием на бумажной основе | м2
11.2.02.01-1272 | Блок дверной внутренний, однопольный, глухой, со сплошным заполнением щита, проолифленные, площадь 1,8 м2 (ДГ 21-9) | м2
16.23.11.130.11.2.02.01-1272-000 | Блок дверной внутренний, однопольный, глухой, со сплошным заполнением щита, проолифленные, площадь 1,8 м2 (ДГ 21-9) | м2
Группа 11.2.02.02: Блоки дверные входные и тамбурные | Группа 11.2.02.02: Блоки дверные входные и тамбурные | Группа 11.2.02.02: Блоки дверные входные и тамбурные
11.2.02.02-0036 | Блок дверной деревянный с рамочными полотнами однопольный, площадь 3,91 м2 (ДН 21-19), площадь 4,47 м2 (ДН 24-19) | м2
16.23.11.130.11.2.02.02-0036-000 | Блок дверной деревянный с рамочными полотнами однопольный, площадь 3,91 м2 (ДН 21-19), площадь 4,47 м2 (ДН 24-19) | м2
Группа 11.2.02.04: Блоки дверные служебные | Группа 11.2.02.04: Блоки дверные служебные | Группа 11.2.02.04: Блоки дверные служебные
11.2.02.04-0011 | Блок дверной деревянный трудносгораемый, двупольный, с обшивкой полотна хризотиловым картоном, с защитой оцинкованной сталью полотен и коробок, площадь 2,66 м2 (ДС 21-13) | м2
16.23.11.130.11.2.02.04-0011-000 | Блок дверной деревянный трудносгораемый, двупольный, с обшивкой полотна хризотиловым картоном, с защитой оцинкованной сталью полотен и коробок, площадь 2,66 м2 (ДС 21-13) | м2
Группа 11.2.02.05: Блоки люков и лазов | Группа 11.2.02.05: Блоки люков и лазов | Группа 11.2.02.05: Блоки люков и лазов
11.2.02.05-0011 | Окно-люк деревянное для выхода на крышу с изоляционным окладом для профильных кровельных покрытий, коробка деревянная, заполнение из поликарбоната, размеры 860х860 мм | шт
16.23.19.000.11.2.02.05-0011-000 | Окно-люк деревянное для выхода на крышу с изоляционным окладом для профильных кровельных покрытий, коробка деревянная, заполнение из поликарбоната, размеры 860х860 мм | шт
Группа 11.2.02.06: Коробки дверные и люков | Группа 11.2.02.06: Коробки дверные и люков | Группа 11.2.02.06: Коробки дверные и люков
11.2.02.06-0002 | Коробки дверные деревянные, размеры 94х45 мм | м
16.23.11.130.11.2.02.06-0002-000 | Коробки дверные деревянные, размеры 94х45 мм | м
Группа 11.2.02.07: Полотна для блоков дверных для жилых и общественных зданий | Группа 11.2.02.07: Полотна для блоков дверных для жилых и общественных зданий | Группа 11.2.02.07: Полотна для блоков дверных для жилых и общественных зданий
11.2.02.07-0001 | Полотна дверей деревянные глухие, высота 2000 мм, площадь 1,2 м2 (ПГ 20-6, ДГ21-7, ДГ-21-13), площадь 1,4 м2 (ПГ 20-7, ДГ 21-8), площадь 1,6 м2 (ПГ 20-8, ДГ 21-9) | м2
16.23.11.130.11.2.02.07-0001-000 | Полотна дверей деревянные глухие, высота 2000 мм, площадь 1,2 м2 (ПГ 20-6, ДГ21-7, ДГ-21-13), площадь 1,4 м2 (ПГ 20-7, ДГ 21-8), площадь 1,6 м2 (ПГ 20-8, ДГ 21-9) | м2
11.2.02.07-0002 | Полотна дверей деревянные глухие, высота 2000 мм, площадь 1,8 м2 (ПГ 20-9, ДГ 21-10), площадь 2,2 м2 (ПГ 20-11, ДГ 21-12) | м2
16.23.11.130.11.2.02.07-0002-000 | Полотна дверей деревянные глухие, высота 2000 мм, площадь 1,8 м2 (ПГ 20-9, ДГ 21-10), площадь 2,2 м2 (ПГ 20-11, ДГ 21-12) | м2
11.2.02.07-0003 | Полотна дверей деревянные глухие, высота 2300 мм, площадь 1,61 м2 (ПГ 23-7, ДГ 24-15) | м2
16.23.11.130.11.2.02.07-0003-000 | Полотна дверей деревянные глухие, высота 2300 мм, площадь 1,61 м2 (ПГ 23-7, ДГ 24-15) | м2
11.2.02.07-0004 | Полотна дверей деревянные глухие, высота 2300 мм, площадь 2,07 м2 (ПГ 23-9, ДГ 24-10, ДГ 24-19), площадь 2,53 м2 (ПГ 23-11, ДГ 24-12) | м2
16.23.11.130.11.2.02.07-0004-000 | Полотна дверей деревянные глухие, высота 2300 мм, площадь 2,07 м2 (ПГ 23-9, ДГ 24-10, ДГ 24-19), площадь 2,53 м2 (ПГ 23-11, ДГ 24-12) | м2
11.2.02.07-0011 | Полотна дверные деревянные под остекление, высота 2000 мм, площадь 1,2 м2 (ПО 20-6, ДО 21-13), площадь 1,4 м2 (ПО 20-7, ДО 21-8) | м2
16.23.11.130.11.2.02.07-0011-000 | Полотна дверные деревянные под остекление, высота 2000 мм, площадь 1,2 м2 (ПО 20-6, ДО 21-13), площадь 1,4 м2 (ПО 20-7, ДО 21-8) | м2
11.2.02.07-0012 | Полотна дверные деревянные под остекление, высота 2000 мм, площадь 1,6 м2 (ПО 20-8, ДО 21-9), площадь 1,8 м2 (ПО 20-9, ДО 21-10) | м2
16.23.11.130.11.2.02.07-0012-000 | Полотна дверные деревянные под остекление, высота 2000 мм, площадь 1,6 м2 (ПО 20-8, ДО 21-9), площадь 1,8 м2 (ПО 20-9, ДО 21-10) | м2
11.2.02.07-0013 | Полотна дверные деревянные под остекление, высота 2300 мм, площадь 1,61 м2 (ПО 23-7, ДО 24-15) | м2
16.23.11.130.11.2.02.07-0013-000 | Полотна дверные деревянные под остекление, высота 2300 мм, площадь 1,61 м2 (ПО 23-7, ДО 24-15) | м2
11.2.02.07-0014 | Полотна дверные деревянные под остекление, высота 2300 мм, площадь 2,07 м2 (ПО 23-9, ДО 24-10, ДО 24-19) | м2
16.23.11.130.11.2.02.07-0014-000 | Полотна дверные деревянные под остекление, высота 2300 мм, площадь 2,07 м2 (ПО 23-9, ДО 24-10, ДО 24-19) | м2
11.2.02.07-0015 | Полотна дверные деревянные под остекление, высота 2300 мм, площадь 2,53 м2 (ПО 23-11, ДО 24-12) | м2
16.23.11.130.11.2.02.07-0015-000 | Полотна дверные деревянные под остекление, высота 2300 мм, площадь 2,53 м2 (ПО 23-11, ДО 24-12) | м2
Группа 11.2.02.12: Полотна для блоков дверных, не включенные в группы | Группа 11.2.02.12: Полотна для блоков дверных, не включенные в группы | Группа 11.2.02.12: Полотна для блоков дверных, не включенные в группы
11.2.02.12-0001 | Полотна дверные деревянные | м2
16.23.11.130.11.2.02.12-0001-000 | Полотна дверные деревянные | м2
Раздел 11.2.03: Древесина прессованная в виде блоков, плит, брусьев или профилированных изделий | Раздел 11.2.03: Древесина прессованная в виде блоков, плит, брусьев или профилированных изделий | Раздел 11.2.03: Древесина прессованная в виде блоков, плит, брусьев или профилированных изделий
Группа 11.2.03.02: Покрытия полов ламинированные | Группа 11.2.03.02: Покрытия полов ламинированные | Группа 11.2.03.02: Покрытия полов ламинированные
11.2.03.02-0001 | Покрытие напольное ламинированное, класс износостойкости 33, класс пожарной опасности КМ3 (Г2, В2, Д3, Т2, РП2), плотность плиты 930 кг/м3, толщина 9 мм | м2
16.21.22.000.11.2.03.02-0001-000 | Покрытие напольное ламинированное, класс износостойкости 33, класс пожарной опасности КМ3 (Г2, В2, Д3, Т2, РП2), плотность плиты 930 кг/м3, толщина 9 мм | м2
11.2.03.02-0002 | Покрытие напольное ламинированное, класс износостойкости 32, класс пожарной опасности КМ3 (Г2, В2, Д3, Т2, РП2), плотность плиты 930 кг/м3, толщина 8 мм | м2
16.21.22.000.11.2.03.02-0002-000 | Покрытие напольное ламинированное, класс износостойкости 32, класс пожарной опасности КМ3 (Г2, В2, Д3, Т2, РП2), плотность плиты 930 кг/м3, толщина 8 мм | м2
11.2.03.02-0004 | Покрытие напольное ламинированное, класс износостойкости 33, класс пожарной опасности КМ3 (Г2, В2, Д3, Т2, РП2), плотность плиты 930 кг/м3, толщина 8 мм | м2
16.21.22.000.11.2.03.02-0004-000 | Покрытие напольное ламинированное, класс износостойкости 33, класс пожарной опасности КМ3 (Г2, В2, Д3, Т2, РП2), плотность плиты 930 кг/м3, толщина 8 мм | м2
11.2.03.02-0021 | Покрытие напольное ламинированное, класс износостойкости 31, толщина 6 мм | м2
16.21.22.000.11.2.03.02-0021-000 | Покрытие напольное ламинированное, класс износостойкости 31, толщина 6 мм | м2
11.2.03.02-0031 | Покрытие напольное ламинированное, класс износостойкости 31, класс пожарной опасности КМ5 (Г4, В3, Д3, Т4, РП4), толщина 7 мм | м2
16.21.22.000.11.2.03.02-0031-000 | Покрытие напольное ламинированное, класс износостойкости 31, класс пожарной опасности КМ5 (Г4, В3, Д3, Т4, РП4), толщина 7 мм | м2
11.2.03.02-0032 | Покрытие напольное ламинированное, класс износостойкости 31, класс пожарной опасности КМ5 (Г4, В3, Д3, Т4, РП4), толщина 8 мм | м2
16.21.22.000.11.2.03.02-0032-000 | Покрытие напольное ламинированное, класс износостойкости 31, класс пожарной опасности КМ5 (Г4, В3, Д3, Т4, РП4), толщина 8 мм | м2
11.2.03.02-1004 | Покрытие напольное ламинированное, класс износостойкости 32, толщина 8 мм | м2
16.21.22.000.11.2.03.02-1004-000 | Покрытие напольное ламинированное, класс износостойкости 32, толщина 8 мм | м2
11.2.03.02-1008 | Покрытие напольное ламинированное, класс износостойкости 33, толщина 9,5 мм | м2
16.21.22.000.11.2.03.02-1008-000 | Покрытие напольное ламинированное, класс износостойкости 33, толщина 9,5 мм | м2
Раздел 11.2.04: Изделия деревянные строительные и столярные | Раздел 11.2.04: Изделия деревянные строительные и столярные | Раздел 11.2.04: Изделия деревянные строительные и столярные
Группа 11.2.04.01: Детали деревянные градирен | Группа 11.2.04.01: Детали деревянные градирен | Группа 11.2.04.01: Детали деревянные градирен
11.2.04.01-0001 | Брус обрезной хвойных пород (ель, сосна), естественной влажности, антисептированный, длина 2-6 м, ширина 100-150 мм, толщина 100-150 мм | м3
16.23.19.000.11.2.04.01-0001-000 | Брус обрезной хвойных пород (ель, сосна), естественной влажности, антисептированный, длина 2-6 м, ширина 100-150 мм, толщина 100-150 мм | м3
Группа 11.2.04.02: Жилки дубовые для полов | Группа 11.2.04.02: Жилки дубовые для полов | Группа 11.2.04.02: Жилки дубовые для полов
11.2.04.02-0001 | Жилки дубовые, размеры 15х15 мм | м
16.10.21.121.11.2.04.02-0001-000 | Жилки дубовые, размеры 15х15 мм | м
Группа 11.2.04.04: Пробки деревянные | Группа 11.2.04.04: Пробки деревянные | Группа 11.2.04.04: Пробки деревянные
11.2.04.04-0004 | Пробки хвойных пород (ель, сосна) для отверстий, диаметр 50 мм | 100 шт
16.23.19.000.11.2.04.04-0004-000 | Пробки хвойных пород (ель, сосна) для отверстий, диаметр 50 мм | 100 шт
Группа 11.2.04.05: Рейки деревянные | Группа 11.2.04.05: Рейки деревянные | Группа 11.2.04.05: Рейки деревянные
11.2.04.05-0001 | Рейка строганная сухая хвойных пород (ель, сосна), длина 2-3 м, размеры 8х18 мм | м3
16.23.19.000.11.2.04.05-0001-000 | Рейка строганная сухая хвойных пород (ель, сосна), длина 2-3 м, размеры 8х18 мм | м3
Группа 11.2.04.06: Изделия деревянные, не включенные в группы | Группа 11.2.04.06: Изделия деревянные, не включенные в группы | Группа 11.2.04.06: Изделия деревянные, не включенные в группы
11.2.04.06-0012 | Дрань штукатурная, длина 1000 мм, ширина 19-22 мм, толщина 3-4 мм | 1000 шт
16.23.12.130.11.2.04.06-0012-000 | Дрань штукатурная, длина 1000 мм, ширина 19-22 мм, толщина 3-4 мм | 1000 шт
11.2.04.06-0021 | Клинья обрезные деревянные профилированные, размеры 50х100х400 мм | м3
16.23.19.000.11.2.04.06-0021-000 | Клинья обрезные деревянные профилированные, размеры 50х100х400 мм | м3
11.2.04.06-0031 | Кол деревянный посадочный, размеры 2200х60 мм | шт
16.23.19.000.11.2.04.06-0031-000 | Кол деревянный посадочный, размеры 2200х60 мм | шт
11.2.04.06-0061 | Поддон деревянный (евро), размеры 1200х800 мм | шт
16.23.19.000.11.2.04.06-0061-000 | Поддон деревянный (евро), размеры 1200х800 мм | шт
11.2.04.06-0071 | Подстолье под мойку размером 500х600 мм из ЛСДСП, размеры 600х820х560 мм | шт
16.23.19.000.11.2.04.06-0071-000 | Подстолье под мойку размером 500х600 мм из ЛСДСП, размеры 600х820х560 мм | шт
11.2.04.06-0081 | Шпонка (шкант) деревянная, размеры 8х40 мм | шт
16.23.19.000.11.2.04.06-0081-000 | Шпонка (шкант) деревянная, размеры 8х40 мм | шт
11.2.04.06-0091 | Экран под ванну раздвижной из влагостойкой МДФ, размеры 1690х570 мм | шт
16.21.22.000.11.2.04.06-0091-000 | Экран под ванну раздвижной из влагостойкой МДФ, размеры 1690х570 мм | шт
Раздел 11.2.05: Конструкции ворот и калиток | Раздел 11.2.05: Конструкции ворот и калиток | Раздел 11.2.05: Конструкции ворот и калиток
Группа 11.2.05.04: Коробки ворот деревянные | Группа 11.2.05.04: Коробки ворот деревянные | Группа 11.2.05.04: Коробки ворот деревянные
11.2.05.04-1000 | Брус коробочный хвойных пород (ель, сосна), сухой, класс А, размеры 50х70 мм | м
16.23.19.000.11.2.05.04-1000-000 | Брус коробочный хвойных пород (ель, сосна), сухой, класс А, размеры 50х70 мм | м
Группа 11.2.05.05: Полотна ворот | Группа 11.2.05.05: Полотна ворот | Группа 11.2.05.05: Полотна ворот
11.2.05.05-0001 | Полотна ворот глухие | м2
16.23.19.000.11.2.05.05-0001-000 | Полотна ворот глухие | м2
Раздел 11.2.06: Конструкции деревянные клееные несущие | Раздел 11.2.06: Конструкции деревянные клееные несущие | Раздел 11.2.06: Конструкции деревянные клееные несущие
Группа 11.2.06.02: Конструкции прямолинейные клееные | Группа 11.2.06.02: Конструкции прямолинейные клееные | Группа 11.2.06.02: Конструкции прямолинейные клееные
11.2.06.02-0047 | Балка клееная хвойных пород (ель, сосна), размеры 100х100 мм | м3
16.23.19.000.11.2.06.02-0047-000 | Балка клееная хвойных пород (ель, сосна), размеры 100х100 мм | м3
11.2.06.02-0048 | Балка клееная хвойных пород (ель, сосна), размеры 150х150 мм | м3
16.23.19.000.11.2.06.02-0048-000 | Балка клееная хвойных пород (ель, сосна), размеры 150х150 мм | м3
11.2.06.02-0049 | Балка клееная хвойных пород (ель, сосна), размеры 150х200, 200х200 мм | м3
16.23.19.000.11.2.06.02-0049-000 | Балка клееная хвойных пород (ель, сосна), размеры 150х200, 200х200 мм | м3
11.2.06.02-0050 | Балка опалубки фанерно-деревянная двутавровая, клееная, окрашенная, высота 200 мм, ширина полки 80 мм, толщина стенки 27 мм | м
16.21.12.190.11.2.06.02-0050-000 | Балка опалубки фанерно-деревянная двутавровая, клееная, окрашенная, высота 200 мм, ширина полки 80 мм, толщина стенки 27 мм | м
Раздел 11.2.07: Окна и их коробки деревянные | Раздел 11.2.07: Окна и их коробки деревянные | Раздел 11.2.07: Окна и их коробки деревянные
Группа 11.2.07.03: Блоки оконные с двойным остеклением с раздельными створками | Группа 11.2.07.03: Блоки оконные с двойным остеклением с раздельными створками | Группа 11.2.07.03: Блоки оконные с двойным остеклением с раздельными створками
11.2.07.03-0001 | Блок оконный деревянный с двойным остеклением, с раздельными створками, двустворный, площадь до 1 м2 | м2
16.23.11.110.11.2.07.03-0001-000 | Блок оконный деревянный с двойным остеклением, с раздельными створками, двустворный, площадь до 1 м2 | м2
11.2.07.03-0002 | Блок оконный деревянный с двойным остеклением, с раздельными створками, двустворный, площадь от 1,01 до 2 м2 | м2
16.23.11.110.11.2.07.03-0002-000 | Блок оконный деревянный с двойным остеклением, с раздельными створками, двустворный, площадь от 1,01 до 2 м2 | м2
11.2.07.03-0005 | Блок оконный деревянный с двойным остеклением, с раздельными створками, двустворный, площадь от 2,01 до 3 м2 | м2
16.23.11.110.11.2.07.03-0005-000 | Блок оконный деревянный с двойным остеклением, с раздельными створками, двустворный, площадь от 2,01 до 3 м2 | м2
11.2.07.03-0007 | Блок оконный деревянный с двойным остеклением, с раздельными створками, двустворный, площадь от 3,01 до 4 м2 | м2
16.23.11.110.11.2.07.03-0007-000 | Блок оконный деревянный с двойным остеклением, с раздельными створками, двустворный, площадь от 3,01 до 4 м2 | м2
11.2.07.03-0010 | Блок оконный деревянный с двойным остеклением, с раздельными створками, двустворный, площадь более 4 м2 | м2
16.23.11.110.11.2.07.03-0010-000 | Блок оконный деревянный с двойным остеклением, с раздельными створками, двустворный, площадь более 4 м2 | м2
11.2.07.03-0014 | Блок оконный деревянный с двойным остеклением, с раздельными створками, двустворный, с форточной створкой, площадь от 1,01 до 2 м2 | м2
16.23.11.110.11.2.07.03-0014-000 | Блок оконный деревянный с двойным остеклением, с раздельными створками, двустворный, с форточной створкой, площадь от 1,01 до 2 м2 | м2
11.2.07.03-0016 | Блок оконный деревянный с двойным остеклением, с раздельными створками, двустворный, с форточной створкой, площадь от 2,01 до 3 м2 | м2
16.23.11.110.11.2.07.03-0016-000 | Блок оконный деревянный с двойным остеклением, с раздельными створками, двустворный, с форточной створкой, площадь от 2,01 до 3 м2 | м2
11.2.07.03-0021 | Блок оконный деревянный с двойным остеклением, с раздельными створками, двустворный, с фрамугой, площадь от 2,01 до 3 м2 | м2
16.23.11.110.11.2.07.03-0021-000 | Блок оконный деревянный с двойным остеклением, с раздельными створками, двустворный, с фрамугой, площадь от 2,01 до 3 м2 | м2
11.2.07.03-0022 | Блок оконный деревянный с двойным остеклением, с раздельными створками, двустворный, с фрамугой, площадь от 3,01 до 4 м2 | м2
16.23.11.110.11.2.07.03-0022-000 | Блок оконный деревянный с двойным остеклением, с раздельными створками, двустворный, с фрамугой, площадь от 3,01 до 4 м2 | м2
11.2.07.03-0023 | Блок оконный деревянный с двойным остеклением, с раздельными створками, двустворный, с фрамугой, площадь более 4 м2 | м2
16.23.11.110.11.2.07.03-0023-000 | Блок оконный деревянный с двойным остеклением, с раздельными створками, двустворный, с фрамугой, площадь более 4 м2 | м2
11.2.07.03-0027 | Блок оконный деревянный с двойным остеклением, с раздельными створками, одностворный, площадь до 1 м2 | м2
16.23.11.110.11.2.07.03-0027-000 | Блок оконный деревянный с двойным остеклением, с раздельными створками, одностворный, площадь до 1 м2 | м2
11.2.07.03-0029 | Блок оконный деревянный с двойным остеклением, с раздельными створками, одностворный, площадь от 1,01 до 2 м2 | м2
16.23.11.110.11.2.07.03-0029-000 | Блок оконный деревянный с двойным остеклением, с раздельными створками, одностворный, площадь от 1,01 до 2 м2 | м2
11.2.07.03-0035 | Блок оконный деревянный с двойным остеклением, с раздельными створками, одностворный, площадь от 2,01 до 3 м2 | м2
16.23.11.110.11.2.07.03-0035-000 | Блок оконный деревянный с двойным остеклением, с раздельными створками, одностворный, площадь от 2,01 до 3 м2 | м2
11.2.07.03-0038 | Блок оконный деревянный с двойным остеклением, с раздельными створками, одностворный, с форточной створкой, площадь до 1 м2 | м2
16.23.11.110.11.2.07.03-0038-000 | Блок оконный деревянный с двойным остеклением, с раздельными створками, одностворный, с форточной створкой, площадь до 1 м2 | м2
11.2.07.03-0040 | Блок оконный деревянный с двойным остеклением, с раздельными створками, одностворный, с форточной створкой, площадь от 1,01 до 2 м2 | м2
16.23.11.110.11.2.07.03-0040-000 | Блок оконный деревянный с двойным остеклением, с раздельными створками, одностворный, с форточной створкой, площадь от 1,01 до 2 м2 | м2
11.2.07.03-0044 | Блок оконный деревянный с двойным остеклением, с раздельными створками, одностворный, с фрамугой, площадь от 1,01 до 2 м2 | м2
16.23.11.110.11.2.07.03-0044-000 | Блок оконный деревянный с двойным остеклением, с раздельными створками, одностворный, с фрамугой, площадь от 1,01 до 2 м2 | м2
11.2.07.03-0045 | Блок оконный деревянный с двойным остеклением, с раздельными створками, одностворный, с фрамугой, площадь от 2,01 до 3 м2 | м2
16.23.11.110.11.2.07.03-0045-000 | Блок оконный деревянный с двойным остеклением, с раздельными створками, одностворный, с фрамугой, площадь от 2,01 до 3 м2 | м2
11.2.07.03-0048 | Блок оконный деревянный с двойным остеклением, с раздельными створками, трехстворный, площадь более 4 м2 | м2
16.23.11.110.11.2.07.03-0048-000 | Блок оконный деревянный с двойным остеклением, с раздельными створками, трехстворный, площадь более 4 м2 | м2
11.2.07.03-0049 | Блок оконный деревянный с двойным остеклением, с раздельными створками, трехстворный, с форточной створкой, площадь от 2,01 до 3 м2 | м2
16.23.11.110.11.2.07.03-0049-000 | Блок оконный деревянный с двойным остеклением, с раздельными створками, трехстворный, с форточной створкой, площадь от 2,01 до 3 м2 | м2
Группа 11.2.07.04: Блоки оконные с двойным остеклением со спаренными створками | Группа 11.2.07.04: Блоки оконные с двойным остеклением со спаренными створками | Группа 11.2.07.04: Блоки оконные с двойным остеклением со спаренными створками
11.2.07.04-0001 | Блок оконный деревянный с двойным остеклением, со спаренными створками, двустворный, площадь до 1 м2 | м2
16.23.11.110.11.2.07.04-0001-000 | Блок оконный деревянный с двойным остеклением, со спаренными створками, двустворный, площадь до 1 м2 | м2
11.2.07.04-0002 | Блок оконный деревянный с двойным остеклением, со спаренными створками, двустворный, площадь от 1,01 до 2 м2 | м2
16.23.11.110.11.2.07.04-0002-000 | Блок оконный деревянный с двойным остеклением, со спаренными створками, двустворный, площадь от 1,01 до 2 м2 | м2
11.2.07.04-0005 | Блок оконный деревянный с двойным остеклением, со спаренными створками, двустворный, площадь от 2,01 до 3 м2 | м2
16.23.11.110.11.2.07.04-0005-000 | Блок оконный деревянный с двойным остеклением, со спаренными створками, двустворный, площадь от 2,01 до 3 м2 | м2
11.2.07.04-0007 | Блок оконный деревянный с двойным остеклением, со спаренными створками, двустворный, площадь от 3,01 до 4 м2 | м2
16.23.11.110.11.2.07.04-0007-000 | Блок оконный деревянный с двойным остеклением, со спаренными створками, двустворный, площадь от 3,01 до 4 м2 | м2
11.2.07.04-0008 | Блок оконный деревянный с двойным остеклением, со спаренными створками, двустворный, площадь более 4 м2 | м2
16.23.11.110.11.2.07.04-0008-000 | Блок оконный деревянный с двойным остеклением, со спаренными створками, двустворный, площадь более 4 м2 | м2
11.2.07.04-0012 | Блок оконный деревянный с двойным остеклением, со спаренными створками, двустворный, с форточной створкой, площадь от 1,01 до 2 м2 | м2
16.23.11.110.11.2.07.04-0012-000 | Блок оконный деревянный с двойным остеклением, со спаренными створками, двустворный, с форточной створкой, площадь от 1,01 до 2 м2 | м2
11.2.07.04-0013 | Блок оконный деревянный с двойным остеклением, со спаренными створками, двустворный, с форточной створкой, площадь от 2,01 до 3 м2 | м2
16.23.11.110.11.2.07.04-0013-000 | Блок оконный деревянный с двойным остеклением, со спаренными створками, двустворный, с форточной створкой, площадь от 2,01 до 3 м2 | м2
11.2.07.04-0016 | Блок оконный деревянный с двойным остеклением, со спаренными створками, двустворный, с фрамугой, площадь от 2,01 до 3 м2 | м2
16.23.11.110.11.2.07.04-0016-000 | Блок оконный деревянный с двойным остеклением, со спаренными створками, двустворный, с фрамугой, площадь от 2,01 до 3 м2 | м2
11.2.07.04-0017 | Блок оконный деревянный с двойным остеклением, со спаренными створками, двустворный, с фрамугой, площадь от 3,01 до 4 м2 | м2
16.23.11.110.11.2.07.04-0017-000 | Блок оконный деревянный с двойным остеклением, со спаренными створками, двустворный, с фрамугой, площадь от 3,01 до 4 м2 | м2
11.2.07.04-0018 | Блок оконный деревянный с двойным остеклением, со спаренными створками, двустворный, с фрамугой, площадь более 4 м2 | м2
16.23.11.110.11.2.07.04-0018-000 | Блок оконный деревянный с двойным остеклением, со спаренными створками, двустворный, с фрамугой, площадь более 4 м2 | м2
11.2.07.04-0022 | Блок оконный деревянный с двойным остеклением, со спаренными створками, одностворный, площадь до 1 м2 | м2
16.23.11.110.11.2.07.04-0022-000 | Блок оконный деревянный с двойным остеклением, со спаренными створками, одностворный, площадь до 1 м2 | м2
11.2.07.04-0024 | Блок оконный деревянный с двойным остеклением, со спаренными створками, одностворный, площадь от 1,01 до 2 м2 | м2
16.23.11.110.11.2.07.04-0024-000 | Блок оконный деревянный с двойным остеклением, со спаренными створками, одностворный, площадь от 1,01 до 2 м2 | м2
11.2.07.04-0028 | Блок оконный деревянный с двойным остеклением, со спаренными створками, одностворный, площадь от 2,01 до 3 м2 | м2
16.23.11.110.11.2.07.04-0028-000 | Блок оконный деревянный с двойным остеклением, со спаренными створками, одностворный, площадь от 2,01 до 3 м2 | м2
11.2.07.04-0031 | Блок оконный деревянный с двойным остеклением, со спаренными створками, одностворный, с форточной створкой, площадь до 1 м2 | м2
16.23.11.110.11.2.07.04-0031-000 | Блок оконный деревянный с двойным остеклением, со спаренными створками, одностворный, с форточной створкой, площадь до 1 м2 | м2
11.2.07.04-0033 | Блок оконный деревянный с двойным остеклением, со спаренными створками, одностворный, с форточной створкой, площадь от 1,01 до 2 м2 | м2
16.23.11.110.11.2.07.04-0033-000 | Блок оконный деревянный с двойным остеклением, со спаренными створками, одностворный, с форточной створкой, площадь от 1,01 до 2 м2 | м2
11.2.07.04-0035 | Блок оконный деревянный с двойным остеклением, со спаренными створками, одностворный, с фрамугой, площадь от 1,01 до 2 м2 | м2
16.23.11.110.11.2.07.04-0035-000 | Блок оконный деревянный с двойным остеклением, со спаренными створками, одностворный, с фрамугой, площадь от 1,01 до 2 м2 | м2
11.2.07.04-0036 | Блок оконный деревянный с двойным остеклением, со спаренными створками, одностворный, с фрамугой, площадь от 2,01 до 3 м2 | м2
16.23.11.110.11.2.07.04-0036-000 | Блок оконный деревянный с двойным остеклением, со спаренными створками, одностворный, с фрамугой, площадь от 2,01 до 3 м2 | м2
11.2.07.04-0039 | Блок оконный деревянный с двойным остеклением, со спаренными створками, трехстворный, площадь более 4 м2 | м2
16.23.11.110.11.2.07.04-0039-000 | Блок оконный деревянный с двойным остеклением, со спаренными створками, трехстворный, площадь более 4 м2 | м2
11.2.07.04-0040 | Блок оконный деревянный с двойным остеклением, со спаренными створками, трехстворный, с форточной створкой, площадь от 2,01 до 3 м2 | м2
16.23.11.110.11.2.07.04-0040-000 | Блок оконный деревянный с двойным остеклением, со спаренными створками, трехстворный, с форточной створкой, площадь от 2,01 до 3 м2 | м2
Группа 11.2.07.06: Блоки оконные с тройным остеклением с раздельно-спаренными створками | Группа 11.2.07.06: Блоки оконные с тройным остеклением с раздельно-спаренными створками | Группа 11.2.07.06: Блоки оконные с тройным остеклением с раздельно-спаренными створками
11.2.07.06-0001 | Блок оконный деревянный с тройным остеклением, с раздельно-спаренными створками, двустворный, площадь до 1 м2 | м2
16.23.11.110.11.2.07.06-0001-000 | Блок оконный деревянный с тройным остеклением, с раздельно-спаренными створками, двустворный, площадь до 1 м2 | м2
11.2.07.06-0002 | Блок оконный деревянный с тройным остеклением, с раздельно-спаренными створками, двустворный, площадь от 1,01 до 2 м2 | м2
16.23.11.110.11.2.07.06-0002-000 | Блок оконный деревянный с тройным остеклением, с раздельно-спаренными створками, двустворный, площадь от 1,01 до 2 м2 | м2
11.2.07.06-0005 | Блок оконный деревянный с тройным остеклением, с раздельно-спаренными створками, двустворный, площадь от 2,01 до 3 м2 | м2
16.23.11.110.11.2.07.06-0005-000 | Блок оконный деревянный с тройным остеклением, с раздельно-спаренными створками, двустворный, площадь от 2,01 до 3 м2 | м2
11.2.07.06-0008 | Блок оконный деревянный с тройным остеклением, с раздельно-спаренными створками, двустворный, площадь от 3,01 до 4 м2 | м2
16.23.11.110.11.2.07.06-0008-000 | Блок оконный деревянный с тройным остеклением, с раздельно-спаренными створками, двустворный, площадь от 3,01 до 4 м2 | м2
11.2.07.06-0010 | Блок оконный деревянный с тройным остеклением, с раздельно-спаренными створками, двустворный, площадь более 4 м2 | м2
16.23.11.110.11.2.07.06-0010-000 | Блок оконный деревянный с тройным остеклением, с раздельно-спаренными створками, двустворный, площадь более 4 м2 | м2
11.2.07.06-0019 | Блок оконный деревянный с тройным остеклением, с раздельно-спаренными створками, двустворный, с форточной створкой, площадь от 1,01 до 2 м2 | м2
16.23.11.110.11.2.07.06-0019-000 | Блок оконный деревянный с тройным остеклением, с раздельно-спаренными створками, двустворный, с форточной створкой, площадь от 1,01 до 2 м2 | м2
11.2.07.06-0021 | Блок оконный деревянный с тройным остеклением, с раздельно-спаренными створками, двустворный, с форточной створкой, площадь от 2,01 до 3 м2 | м2
16.23.11.110.11.2.07.06-0021-000 | Блок оконный деревянный с тройным остеклением, с раздельно-спаренными створками, двустворный, с форточной створкой, площадь от 2,01 до 3 м2 | м2
11.2.07.06-0026 | Блок оконный деревянный с тройным остеклением, с раздельно-спаренными створками, одностворный, площадь до 1 м2 | м2
16.23.11.110.11.2.07.06-0026-000 | Блок оконный деревянный с тройным остеклением, с раздельно-спаренными створками, одностворный, площадь до 1 м2 | м2
11.2.07.06-0028 | Блок оконный деревянный с тройным остеклением, с раздельно-спаренными створками, одностворный, площадь от 1,01 до 2 м2 | м2
16.23.11.110.11.2.07.06-0028-000 | Блок оконный деревянный с тройным остеклением, с раздельно-спаренными створками, одностворный, площадь от 1,01 до 2 м2 | м2
11.2.07.06-0032 | Блок оконный деревянный с тройным остеклением, с раздельно-спаренными створками, одностворный, площадь от 2,01 до 3 м2 | м2
16.23.11.110.11.2.07.06-0032-000 | Блок оконный деревянный с тройным остеклением, с раздельно-спаренными створками, одностворный, площадь от 2,01 до 3 м2 | м2
11.2.07.06-0035 | Блок оконный деревянный с тройным остеклением, с раздельно-спаренными створками, одностворный, площадь от 3,01 до 4 м2 | м2
16.23.11.110.11.2.07.06-0035-000 | Блок оконный деревянный с тройным остеклением, с раздельно-спаренными створками, одностворный, площадь от 3,01 до 4 м2 | м2
11.2.07.06-0038 | Блок оконный деревянный с тройным остеклением, с раздельно-спаренными створками, одностворный, с форточной створкой, площадь от 1,01 до 2 м2 | м2
16.23.11.110.11.2.07.06-0038-000 | Блок оконный деревянный с тройным остеклением, с раздельно-спаренными створками, одностворный, с форточной створкой, площадь от 1,01 до 2 м2 | м2
11.2.07.06-0039 | Блок оконный деревянный с тройным остеклением, с раздельно-спаренными створками, одностворный, с форточной створкой, площадь до 1 м2 | м2
16.23.11.110.11.2.07.06-0039-000 | Блок оконный деревянный с тройным остеклением, с раздельно-спаренными створками, одностворный, с форточной створкой, площадь до 1 м2 | м2
11.2.07.06-0044 | Блок оконный деревянный с тройным остеклением, с раздельно-спаренными створками, одностворный, с фрамугой, площадь от 1,01 до 2 м2 | м2
16.23.11.110.11.2.07.06-0044-000 | Блок оконный деревянный с тройным остеклением, с раздельно-спаренными створками, одностворный, с фрамугой, площадь от 1,01 до 2 м2 | м2
11.2.07.06-0045 | Блок оконный деревянный с тройным остеклением, с раздельно-спаренными створками, одностворный, с фрамугой, площадь от 2,01 до 3 м2 | м2
16.23.11.110.11.2.07.06-0045-000 | Блок оконный деревянный с тройным остеклением, с раздельно-спаренными створками, одностворный, с фрамугой, площадь от 2,01 до 3 м2 | м2
11.2.07.06-0048 | Блок оконный деревянный с тройным остеклением, с раздельно-спаренными створками, трехстворный, площадь более 4 м2 | м2
16.23.11.110.11.2.07.06-0048-000 | Блок оконный деревянный с тройным остеклением, с раздельно-спаренными створками, трехстворный, площадь более 4 м2 | м2
11.2.07.06-0049 | Блок оконный деревянный с тройным остеклением, с раздельно-спаренными створками, трехстворный, площадь от 2,01 до 3 м2 | м2
16.23.11.110.11.2.07.06-0049-000 | Блок оконный деревянный с тройным остеклением, с раздельно-спаренными створками, трехстворный, площадь от 2,01 до 3 м2 | м2
Группа 11.2.07.07: Блоки оконные с тройным остеклением с раздельными створками | Группа 11.2.07.07: Блоки оконные с тройным остеклением с раздельными створками | Группа 11.2.07.07: Блоки оконные с тройным остеклением с раздельными створками
11.2.07.07-0001 | Блок оконный деревянный с тройным остеклением, с раздельными створками для жилых и общественных зданий, двустворный, площадь до 1 м2 | м2
16.23.11.110.11.2.07.07-0001-000 | Блок оконный деревянный с тройным остеклением, с раздельными створками для жилых и общественных зданий, двустворный, площадь до 1 м2 | м2
11.2.07.07-0002 | Блок оконный деревянный с тройным остеклением, с раздельными створками для жилых и общественных зданий, двустворный, площадь от 1,01 до 2 м2 | м2
16.23.11.110.11.2.07.07-0002-000 | Блок оконный деревянный с тройным остеклением, с раздельными створками для жилых и общественных зданий, двустворный, площадь от 1,01 до 2 м2 | м2
11.2.07.07-0010 | Блок оконный деревянный с тройным остеклением, с раздельными створками для жилых и общественных зданий, двустворный, площадь от 2,01 до 3 м2 | м2
16.23.11.110.11.2.07.07-0010-000 | Блок оконный деревянный с тройным остеклением, с раздельными створками для жилых и общественных зданий, двустворный, площадь от 2,01 до 3 м2 | м2
11.2.07.07-0011 | Блок оконный деревянный с тройным остеклением, с раздельными створками для жилых и общественных зданий, двустворный, с форточной створкой, площадь от 1,01 до 2 м2 | м2
16.23.11.110.11.2.07.07-0011-000 | Блок оконный деревянный с тройным остеклением, с раздельными створками для жилых и общественных зданий, двустворный, с форточной створкой, площадь от 1,01 до 2 м2 | м2
11.2.07.07-0016 | Блок оконный деревянный с тройным остеклением, с раздельными створками для жилых и общественных зданий, двустворный, с форточной створкой, площадь от 2,01 до 3 м2 | м2
16.23.11.110.11.2.07.07-0016-000 | Блок оконный деревянный с тройным остеклением, с раздельными створками для жилых и общественных зданий, двустворный, с форточной створкой, площадь от 2,01 до 3 м2 | м2
11.2.07.07-0019 | Блок оконный деревянный с тройным остеклением, с раздельными створками для жилых и общественных зданий, одностворный, площадь до 1 м2 | м2
16.23.11.110.11.2.07.07-0019-000 | Блок оконный деревянный с тройным остеклением, с раздельными створками для жилых и общественных зданий, одностворный, площадь до 1 м2 | м2
11.2.07.07-0023 | Блок оконный деревянный с тройным остеклением, с раздельными створками для жилых и общественных зданий, одностворный, площадь от 1,01 до 2 м2 | м2
16.23.11.110.11.2.07.07-0023-000 | Блок оконный деревянный с тройным остеклением, с раздельными створками для жилых и общественных зданий, одностворный, площадь от 1,01 до 2 м2 | м2
11.2.07.07-0028 | Блок оконный деревянный с тройным остеклением, с раздельными створками для жилых и общественных зданий, одностворный, с форточной створкой, площадь до 1 м2 | м2
16.23.11.110.11.2.07.07-0028-000 | Блок оконный деревянный с тройным остеклением, с раздельными створками для жилых и общественных зданий, одностворный, с форточной створкой, площадь до 1 м2 | м2
11.2.07.07-0029 | Блок оконный деревянный с тройным остеклением, с раздельными створками для жилых и общественных зданий, одностворный, с форточной створкой, площадь от 1,01 до 2 м2 | м2
16.23.11.110.11.2.07.07-0029-000 | Блок оконный деревянный с тройным остеклением, с раздельными створками для жилых и общественных зданий, одностворный, с форточной створкой, площадь от 1,01 до 2 м2 | м2
11.2.07.07-0034 | Блок оконный деревянный с тройным остеклением, с раздельными створками для жилых и общественных зданий, трехстворный, с форточной створкой, площадь от 3,01 до 4 м2 | м2
16.23.11.110.11.2.07.07-0034-000 | Блок оконный деревянный с тройным остеклением, с раздельными створками для жилых и общественных зданий, трехстворный, с форточной створкой, площадь от 3,01 до 4 м2 | м2
Группа 11.2.07.10: Переплеты оконные | Группа 11.2.07.10: Переплеты оконные | Группа 11.2.07.10: Переплеты оконные
11.2.07.10-0001 | Переплеты оконные деревянные, площадь от 2 до 5,2 м2 | м2
16.23.11.110.11.2.07.10-0001-000 | Переплеты оконные деревянные, площадь от 2 до 5,2 м2 | м2
16.23.11.110.11.2.07.10-0001-001 | Переплеты оконные деревянные, одинарные, глухие, площадь от 2 до 5,2 м2 | м2
16.23.11.110.11.2.07.10-0001-002 | Переплеты оконные деревянные, одинарные, открывающиеся, площадь от 2 до 5,2 м2 | м2
16.23.11.110.11.2.07.10-0001-003 | Переплеты оконные деревянные, одинарные, площадь от 2 до 5,2 м2 | м2
16.23.11.110.11.2.07.10-0001-004 | Переплеты оконные деревянные, открывающиеся, площадь от 2 до 5,2 м2 | м2
16.23.11.110.11.2.07.10-0001-005 | Переплеты оконные деревянные, раздельные, площадь от 2 до 5,2 м2 | м2
Группа 11.2.07.11: Створки оконные | Группа 11.2.07.11: Створки оконные | Группа 11.2.07.11: Створки оконные
11.2.07.11-0009 | Створки оконные деревянные, площадь от 0,2 до 1,4 м2 | м2
16.23.11.110.11.2.07.11-0009-000 | Створки оконные деревянные, площадь от 0,2 до 1,4 м2 | м2
16.23.11.110.11.2.07.11-0009-001 | Створки оконные деревянные для жилых зданий, площадь от 0,2 до 1,4 м2 | м2
16.23.11.110.11.2.07.11-0009-002 | Створки оконные деревянные для общественных зданий, площадь от 0,2 до 1,4 м2 | м2
Группа 11.2.07.12: Штапики | Группа 11.2.07.12: Штапики | Группа 11.2.07.12: Штапики
11.2.07.12-0011 | Штапик (раскладка) деревянный, неокрашенный, сечение 19х19 мм | м
16.23.19.000.11.2.07.12-0011-000 | Штапик (раскладка) деревянный, неокрашенный, сечение 19х19 мм | м
11.2.07.12-1000 | Штапик (раскладка) деревянный, неокрашенный, сечение 10х10 мм | м
16.23.19.000.11.2.07.12-1000-000 | Штапик (раскладка) деревянный, неокрашенный, сечение 10х10 мм | м
Раздел 11.2.08: Плиты древесно-волокнистые из древесины или других одревесневших материалов | Раздел 11.2.08: Плиты древесно-волокнистые из древесины или других одревесневших материалов | Раздел 11.2.08: Плиты древесно-волокнистые из древесины или других одревесневших материалов
Группа 11.2.08.01: Плиты древесноволокнистые мокрого способа производства | Группа 11.2.08.01: Плиты древесноволокнистые мокрого способа производства | Группа 11.2.08.01: Плиты древесноволокнистые мокрого способа производства
11.2.08.01-0004 | Плиты древесноволокнистые мокрого способа производства мягкие М-1, толщина 8 мм | 1000 м2
16.21.14.000.11.2.08.01-0004-000 | Плиты древесноволокнистые мокрого способа производства мягкие М-1, толщина 8 мм | 1000 м2
11.2.08.01-0005 | Плиты древесноволокнистые мокрого способа производства мягкие М-1, толщина 12 мм | 1000 м2
16.21.14.000.11.2.08.01-0005-000 | Плиты древесноволокнистые мокрого способа производства мягкие М-1, толщина 12 мм | 1000 м2
11.2.08.01-0006 | Плиты древесноволокнистые мокрого способа производства мягкие М-1, толщина 16 мм | 1000 м2
16.21.14.000.11.2.08.01-0006-000 | Плиты древесноволокнистые мокрого способа производства мягкие М-1, толщина 16 мм | 1000 м2
11.2.08.01-0007 | Плиты древесноволокнистые мокрого способа производства мягкие М-2, толщина 8 мм | 1000 м2
16.21.14.000.11.2.08.01-0007-000 | Плиты древесноволокнистые мокрого способа производства мягкие М-2, толщина 8 мм | 1000 м2
11.2.08.01-0008 | Плиты древесноволокнистые мокрого способа производства мягкие М-2, толщина 12 мм | 1000 м2
16.21.14.000.11.2.08.01-0008-000 | Плиты древесноволокнистые мокрого способа производства мягкие М-2, толщина 12 мм | 1000 м2
11.2.08.01-0009 | Плиты древесноволокнистые мокрого способа производства мягкие М-2, толщина 16 мм | 1000 м2
16.21.14.000.11.2.08.01-0009-000 | Плиты древесноволокнистые мокрого способа производства мягкие М-2, толщина 16 мм | 1000 м2
11.2.08.01-0010 | Плиты древесноволокнистые мокрого способа производства мягкие М-3, толщина 8 мм | 1000 м2
16.21.14.000.11.2.08.01-0010-000 | Плиты древесноволокнистые мокрого способа производства мягкие М-3, толщина 8 мм | 1000 м2
11.2.08.01-0011 | Плиты древесноволокнистые мокрого способа производства мягкие М-3, толщина 12 мм | 1000 м2
16.21.14.000.11.2.08.01-0011-000 | Плиты древесноволокнистые мокрого способа производства мягкие М-3, толщина 12 мм | 1000 м2
11.2.08.01-0012 | Плиты древесноволокнистые мокрого способа производства мягкие М-3, толщина 16 мм | 1000 м2
16.21.14.000.11.2.08.01-0012-000 | Плиты древесноволокнистые мокрого способа производства мягкие М-3, толщина 16 мм | 1000 м2
11.2.08.01-0015 | Плиты древесноволокнистые мокрого способа производства полутвердые ТН, толщина 3,2 мм | 1000 м2
16.21.14.000.11.2.08.01-0015-000 | Плиты древесноволокнистые мокрого способа производства полутвердые ТН, толщина 3,2 мм | 1000 м2
11.2.08.01-0020 | Плиты древесноволокнистые мокрого способа производства полутвердые ТН, толщина 6 мм | 1000 м2
16.21.14.000.11.2.08.01-0020-000 | Плиты древесноволокнистые мокрого способа производства полутвердые ТН, толщина 6 мм | 1000 м2
Группа 11.2.08.02: Плиты древесноволокнистые сухого способа производства | Группа 11.2.08.02: Плиты древесноволокнистые сухого способа производства | Группа 11.2.08.02: Плиты древесноволокнистые сухого способа производства
11.2.08.02-0009 | Плиты древесноволокнистые сухого способа производства, твердые Т-С, группа А, толщина 4 мм | 1000 м2
16.21.14.000.11.2.08.02-0009-000 | Плиты древесноволокнистые сухого способа производства, твердые Т-С, группа А, толщина 4 мм | 1000 м2
11.2.08.02-0010 | Плиты древесноволокнистые сухого способа производства, твердые Т-С, группа А, толщина 5 мм | 1000 м2
16.21.14.000.11.2.08.02-0010-000 | Плиты древесноволокнистые сухого способа производства, твердые Т-С, группа А, толщина 5 мм | 1000 м2
11.2.08.02-0011 | Плиты древесноволокнистые сухого способа производства, твердые Т-С, группа А, толщина 6 мм | 1000 м2
16.21.14.000.11.2.08.02-0011-000 | Плиты древесноволокнистые сухого способа производства, твердые Т-С, группа А, толщина 6 мм | 1000 м2
11.2.08.02-0016 | Плиты древесноволокнистые сухого способа производства, твердые, Т-С, Т-П, группа А, одноцветные (с лакокрасочным покрытием, с декоративным печатным рисунком), толщина 3,2 мм | 1000 м2
16.21.14.000.11.2.08.02-0016-000 | Плиты древесноволокнистые сухого способа производства, твердые, Т-С, Т-П, группа А, одноцветные (с лакокрасочным покрытием, с декоративным печатным рисунком), толщина 3,2 мм | 1000 м2
Раздел 11.2.09: Плиты древесно-стружечные и аналогичные плиты из древесины или других одревесневших материалов | Раздел 11.2.09: Плиты древесно-стружечные и аналогичные плиты из древесины или других одревесневших материалов | Раздел 11.2.09: Плиты древесно-стружечные и аналогичные плиты из древесины или других одревесневших материалов
Группа 11.2.09.01: Плиты древесностружечные ламинированные | Группа 11.2.09.01: Плиты древесностружечные ламинированные | Группа 11.2.09.01: Плиты древесностружечные ламинированные
11.2.09.01-0001 | Плиты древесностружечные ламинированные с тисненой поверхностью, размеры 2440х1830 мм, толщина 10 мм, декор бежевый, серый, белый | 100 м2
16.21.13.000.11.2.09.01-0001-000 | Плиты древесностружечные ламинированные с тисненой поверхностью, размеры 2440х1830 мм, толщина 10 мм, декор бежевый, серый, белый | 100 м2
11.2.09.01-0002 | Плиты древесностружечные ламинированные с тисненой поверхностью, размеры 2440х1830 мм, толщина 10 мм, декор бук бавария (светлый), вишня оксфорд, ольха | 100 м2
16.21.13.000.11.2.09.01-0002-000 | Плиты древесностружечные ламинированные с тисненой поверхностью, размеры 2440х1830 мм, толщина 10 мм, декор бук бавария (светлый), вишня оксфорд, ольха | 100 м2
11.2.09.01-0003 | Плиты древесностружечные ламинированные с тисненой поверхностью, размеры 2440х1830 мм, толщина 10 мм, декор бук бавария темный, вишня, орех, графит | 100 м2
16.21.13.000.11.2.09.01-0003-000 | Плиты древесностружечные ламинированные с тисненой поверхностью, размеры 2440х1830 мм, толщина 10 мм, декор бук бавария темный, вишня, орех, графит | 100 м2
11.2.09.01-0004 | Плиты древесностружечные ламинированные с тисненой поверхностью, размеры 2440х1830 мм, толщина 10 мм, декор бук натуральный, дуб венге светлый, дуб седан, груша темная, махагон того, черный | 100 м2
16.21.13.000.11.2.09.01-0004-000 | Плиты древесностружечные ламинированные с тисненой поверхностью, размеры 2440х1830 мм, толщина 10 мм, декор бук натуральный, дуб венге светлый, дуб седан, груша темная, махагон того, черный | 100 м2
11.2.09.01-0005 | Плиты древесностружечные ламинированные с тисненой поверхностью, размеры 2440х1830 мм, толщина 10 мм, декор карельская береза, лаванда, мали венге, персик | 100 м2
16.21.13.000.11.2.09.01-0005-000 | Плиты древесностружечные ламинированные с тисненой поверхностью, размеры 2440х1830 мм, толщина 10 мм, декор карельская береза, лаванда, мали венге, персик | 100 м2
11.2.09.01-0006 | Плиты древесностружечные ламинированные с тисненой поверхностью, размеры 2440х1830 мм, толщина 10 мм, декор титан | 100 м2
16.21.13.000.11.2.09.01-0006-000 | Плиты древесностружечные ламинированные с тисненой поверхностью, размеры 2440х1830 мм, толщина 10 мм, декор титан | 100 м2
11.2.09.01-0007 | Плиты древесностружечные ламинированные с тисненой поверхностью, размеры 2440х1830 мм, толщина 16 мм, декор бежевый, серый, белый | 100 м2
16.21.13.000.11.2.09.01-0007-000 | Плиты древесностружечные ламинированные с тисненой поверхностью, размеры 2440х1830 мм, толщина 16 мм, декор бежевый, серый, белый | 100 м2
11.2.09.01-0008 | Плиты древесностружечные ламинированные с тисненой поверхностью, размеры 2440х1830 мм, толщина 16 мм, декор бук бавария (светлый), вишня оксфорд, ольха | 100 м2
16.21.13.000.11.2.09.01-0008-000 | Плиты древесностружечные ламинированные с тисненой поверхностью, размеры 2440х1830 мм, толщина 16 мм, декор бук бавария (светлый), вишня оксфорд, ольха | 100 м2
11.2.09.01-0009 | Плиты древесностружечные ламинированные с тисненой поверхностью, размеры 2440х1830 мм, толщина 16 мм, декор бук бавария (темный), вишня, орех, графит | 100 м2
16.21.13.000.11.2.09.01-0009-000 | Плиты древесностружечные ламинированные с тисненой поверхностью, размеры 2440х1830 мм, толщина 16 мм, декор бук бавария (темный), вишня, орех, графит | 100 м2
11.2.09.01-0010 | Плиты древесностружечные ламинированные с тисненой поверхностью, размеры 2440х1830 мм, толщина 16 мм, декор бук натуральный, дуб венге светлый, дуб седан, груша темная, махагон того, черный | 100 м2
16.21.13.000.11.2.09.01-0010-000 | Плиты древесностружечные ламинированные с тисненой поверхностью, размеры 2440х1830 мм, толщина 16 мм, декор бук натуральный, дуб венге светлый, дуб седан, груша темная, махагон того, черный | 100 м2
11.2.09.01-0011 | Плиты древесностружечные ламинированные с тисненой поверхностью, размеры 2440х1830 мм, толщина 16 мм, декор карельская береза, лаванда, мали венге, персик | 100 м2
16.21.13.000.11.2.09.01-0011-000 | Плиты древесностружечные ламинированные с тисненой поверхностью, размеры 2440х1830 мм, толщина 16 мм, декор карельская береза, лаванда, мали венге, персик | 100 м2
11.2.09.01-0012 | Плиты древесностружечные ламинированные с тисненой поверхностью, размеры 2440х1830 мм, толщина 16 мм, декор титан | 100 м2
16.21.13.000.11.2.09.01-0012-000 | Плиты древесностружечные ламинированные с тисненой поверхностью, размеры 2440х1830 мм, толщина 16 мм, декор титан | 100 м2
11.2.09.01-0013 | Плиты древесностружечные ламинированные с тисненой поверхностью, размеры 2440х1830 мм, толщина 18 мм, декор бежевый, серый, белый | 100 м2
16.21.13.000.11.2.09.01-0013-000 | Плиты древесностружечные ламинированные с тисненой поверхностью, размеры 2440х1830 мм, толщина 18 мм, декор бежевый, серый, белый | 100 м2
11.2.09.01-0014 | Плиты древесностружечные ламинированные с тисненой поверхностью, размеры 2440х1830 мм, толщина 18 мм, декор бук бавария (светлый), вишня оксфорд, ольха | 100 м2
16.21.13.000.11.2.09.01-0014-000 | Плиты древесностружечные ламинированные с тисненой поверхностью, размеры 2440х1830 мм, толщина 18 мм, декор бук бавария (светлый), вишня оксфорд, ольха | 100 м2
11.2.09.01-0015 | Плиты древесностружечные ламинированные с тисненой поверхностью, размеры 2440х1830 мм, толщина 18 мм, декор бук бавария (темный), вишня, орех, графит | 100 м2
16.21.13.000.11.2.09.01-0015-000 | Плиты древесностружечные ламинированные с тисненой поверхностью, размеры 2440х1830 мм, толщина 18 мм, декор бук бавария (темный), вишня, орех, графит | 100 м2
11.2.09.01-0016 | Плиты древесностружечные ламинированные с тисненой поверхностью, размеры 2440х1830 мм, толщина 18 мм, декор бук натуральный, дуб венге светлый, дуб седан, груша темная, махагон того, черный | 100 м2
16.21.13.000.11.2.09.01-0016-000 | Плиты древесностружечные ламинированные с тисненой поверхностью, размеры 2440х1830 мм, толщина 18 мм, декор бук натуральный, дуб венге светлый, дуб седан, груша темная, махагон того, черный | 100 м2
11.2.09.01-0017 | Плиты древесностружечные ламинированные с тисненой поверхностью, размеры 2440х1830 мм, толщина 18 мм, декор карельская береза, лаванда, мали венге, персик | 100 м2
16.21.13.000.11.2.09.01-0017-000 | Плиты древесностружечные ламинированные с тисненой поверхностью, размеры 2440х1830 мм, толщина 18 мм, декор карельская береза, лаванда, мали венге, персик | 100 м2
11.2.09.01-0018 | Плиты древесностружечные ламинированные с тисненой поверхностью, размеры 2440х1830 мм, толщина 18 мм, декор титан | 100 м2
16.21.13.000.11.2.09.01-0018-000 | Плиты древесностружечные ламинированные с тисненой поверхностью, размеры 2440х1830 мм, толщина 18 мм, декор титан | 100 м2
11.2.09.01-0019 | Плиты древесностружечные ламинированные с тисненой поверхностью, размеры 2440х1830 мм, толщина 22 мм, декор бежевый, серый, белый | 100 м2
16.21.13.000.11.2.09.01-0019-000 | Плиты древесностружечные ламинированные с тисненой поверхностью, размеры 2440х1830 мм, толщина 22 мм, декор бежевый, серый, белый | 100 м2
11.2.09.01-0020 | Плиты древесностружечные ламинированные с тисненой поверхностью, размеры 2440х1830 мм, толщина 22 мм, декор бук бавария (светлый), вишня оксфорд, ольха | 100 м2
16.21.13.000.11.2.09.01-0020-000 | Плиты древесностружечные ламинированные с тисненой поверхностью, размеры 2440х1830 мм, толщина 22 мм, декор бук бавария (светлый), вишня оксфорд, ольха | 100 м2
11.2.09.01-0021 | Плиты древесностружечные ламинированные с тисненой поверхностью, размеры 2440х1830 мм, толщина 22 мм, декор бук бавария (темный), вишня, орех, графит | 100 м2
16.21.13.000.11.2.09.01-0021-000 | Плиты древесностружечные ламинированные с тисненой поверхностью, размеры 2440х1830 мм, толщина 22 мм, декор бук бавария (темный), вишня, орех, графит | 100 м2
11.2.09.01-0022 | Плиты древесностружечные ламинированные с тисненой поверхностью, размеры 2440х1830 мм, толщина 22 мм, декор бук натуральный, дуб венге светлый, дуб седан, груша темная, махагон того, черный | 100 м2
16.21.13.000.11.2.09.01-0022-000 | Плиты древесностружечные ламинированные с тисненой поверхностью, размеры 2440х1830 мм, толщина 22 мм, декор бук натуральный, дуб венге светлый, дуб седан, груша темная, махагон того, черный | 100 м2
11.2.09.01-0023 | Плиты древесностружечные ламинированные с тисненой поверхностью, размеры 2440х1830 мм, толщина 22 мм, декор карельская береза, лаванда, мали венге, персик | 100 м2
16.21.13.000.11.2.09.01-0023-000 | Плиты древесностружечные ламинированные с тисненой поверхностью, размеры 2440х1830 мм, толщина 22 мм, декор карельская береза, лаванда, мали венге, персик | 100 м2
11.2.09.01-0024 | Плиты древесностружечные ламинированные с тисненой поверхностью, размеры 2440х1830 мм, толщина 22 мм, декор титан | 100 м2
16.21.13.000.11.2.09.01-0024-000 | Плиты древесностружечные ламинированные с тисненой поверхностью, размеры 2440х1830 мм, толщина 22 мм, декор титан | 100 м2
Группа 11.2.09.02: Плиты древесностружечные многослойные | Группа 11.2.09.02: Плиты древесностружечные многослойные | Группа 11.2.09.02: Плиты древесностружечные многослойные
11.2.09.02-0001 | Плиты древесностружечные типа Р1 обычные нешлифованные, класс эмиссии формальдегидов Е1, без облицовки, сорт II, толщина 10-14 мм | 100 м2
16.21.13.000.11.2.09.02-0001-000 | Плиты древесностружечные типа Р1 обычные нешлифованные, класс эмиссии формальдегидов Е1, без облицовки, сорт II, толщина 10-14 мм | 100 м2
11.2.09.02-0003 | Плиты древесностружечные типа Р1 обычные нешлифованные, класс эмиссии формальдегидов Е1, без облицовки, сорт II, толщина 15-17 мм | 100 м2
16.21.13.000.11.2.09.02-0003-000 | Плиты древесностружечные типа Р1 обычные нешлифованные, класс эмиссии формальдегидов Е1, без облицовки, сорт II, толщина 15-17 мм | 100 м2
11.2.09.02-0004 | Плиты древесностружечные типа Р1 обычные нешлифованные, класс эмиссии формальдегидов Е1, без облицовки, сорт II, толщина 18-20 мм | 100 м2
16.21.13.000.11.2.09.02-0004-000 | Плиты древесностружечные типа Р1 обычные нешлифованные, класс эмиссии формальдегидов Е1, без облицовки, сорт II, толщина 18-20 мм | 100 м2
11.2.09.02-0005 | Плиты древесностружечные типа Р1 обычные нешлифованные, класс эмиссии формальдегидов Е1, без облицовки, сорт II, толщина 21-23 мм | 100 м2
16.21.13.000.11.2.09.02-0005-000 | Плиты древесностружечные типа Р1 обычные нешлифованные, класс эмиссии формальдегидов Е1, без облицовки, сорт II, толщина 21-23 мм | 100 м2
11.2.09.02-0006 | Плиты древесностружечные типа Р1 обычные нешлифованные, класс эмиссии формальдегидов Е1, без облицовки, сорт II, толщина 24-25 мм | 100 м2
16.21.13.000.11.2.09.02-0006-000 | Плиты древесностружечные типа Р1 обычные нешлифованные, класс эмиссии формальдегидов Е1, без облицовки, сорт II, толщина 24-25 мм | 100 м2
11.2.09.02-0011 | Плиты древесностружечные типа Р2 обычные шлифованные, класс эмиссии формальдегидов Е1, без облицовки, сорт I, толщина 10-14 мм | 100 м2
16.21.13.000.11.2.09.02-0011-000 | Плиты древесностружечные типа Р2 обычные шлифованные, класс эмиссии формальдегидов Е1, без облицовки, сорт I, толщина 10-14 мм | 100 м2
11.2.09.02-0013 | Плиты древесностружечные типа Р2 обычные шлифованные, класс эмиссии формальдегидов Е1, без облицовки, сорт I, толщина 15-17 мм | 100 м2
16.21.13.000.11.2.09.02-0013-000 | Плиты древесностружечные типа Р2 обычные шлифованные, класс эмиссии формальдегидов Е1, без облицовки, сорт I, толщина 15-17 мм | 100 м2
11.2.09.02-0014 | Плиты древесностружечные типа Р2 обычные шлифованные, класс эмиссии формальдегидов Е1, без облицовки, сорт I, толщина 18-20 мм | 100 м2
16.21.13.000.11.2.09.02-0014-000 | Плиты древесностружечные типа Р2 обычные шлифованные, класс эмиссии формальдегидов Е1, без облицовки, сорт I, толщина 18-20 мм | 100 м2
11.2.09.02-0015 | Плиты древесностружечные типа Р2 обычные шлифованные, класс эмиссии формальдегидов Е1, без облицовки, сорт I, толщина 21-23 мм | 100 м2
16.21.13.000.11.2.09.02-0015-000 | Плиты древесностружечные типа Р2 обычные шлифованные, класс эмиссии формальдегидов Е1, без облицовки, сорт I, толщина 21-23 мм | 100 м2
11.2.09.02-0016 | Плиты древесностружечные типа Р2 обычные шлифованные, класс эмиссии формальдегидов Е1, без облицовки, сорт I, толщина 24-25 мм | 100 м2
16.21.13.000.11.2.09.02-0016-000 | Плиты древесностружечные типа Р2 обычные шлифованные, класс эмиссии формальдегидов Е1, без облицовки, сорт I, толщина 24-25 мм | 100 м2
Группа 11.2.09.05: Плиты из крупноразмерной ориентированной стружки | Группа 11.2.09.05: Плиты из крупноразмерной ориентированной стружки | Группа 11.2.09.05: Плиты из крупноразмерной ориентированной стружки
11.2.09.05-0021 | Плиты древесные строительные с ориентированной стружкой, тип OSB-3, толщина 6 мм | м2
16.21.13.000.11.2.09.05-0021-000 | Плиты древесные строительные с ориентированной стружкой, тип OSB-3, толщина 6 мм | м2
11.2.09.05-0022 | Плиты древесные строительные с ориентированной стружкой, тип OSB-3, толщина 9 мм | м2
16.21.13.000.11.2.09.05-0022-000 | Плиты древесные строительные с ориентированной стружкой, тип OSB-3, толщина 9 мм | м2
11.2.09.05-0024 | Плиты древесные строительные с ориентированной стружкой, тип OSB-3, толщина 12 мм | м2
16.21.13.000.11.2.09.05-0024-000 | Плиты древесные строительные с ориентированной стружкой, тип OSB-3, толщина 12 мм | м2
11.2.09.05-0025 | Плиты древесные строительные с ориентированной стружкой, тип OSB-3, толщина 15 мм | м2
16.21.13.000.11.2.09.05-0025-000 | Плиты древесные строительные с ориентированной стружкой, тип OSB-3, толщина 15 мм | м2
11.2.09.05-0026 | Плиты древесные строительные с ориентированной стружкой, тип OSB-3, толщина 18 мм | м2
16.21.13.000.11.2.09.05-0026-000 | Плиты древесные строительные с ориентированной стружкой, тип OSB-3, толщина 18 мм | м2
11.2.09.05-0027 | Плиты древесные строительные с ориентированной стружкой, тип OSB-3, толщина 22 мм | м2
16.21.13.000.11.2.09.05-0027-000 | Плиты древесные строительные с ориентированной стружкой, тип OSB-3, толщина 22 мм | м2
Группа 11.2.09.07: Плиты древесностружечные, не включенные в группы | Группа 11.2.09.07: Плиты древесностружечные, не включенные в группы | Группа 11.2.09.07: Плиты древесностружечные, не включенные в группы
11.2.09.07-0002 | Плиты древесностружечные группы А обычные шлифованные, ламинированные с 2х сторон, одноцветные, гладкие, сорт I, толщина 19 мм | м2
16.21.13.000.11.2.09.07-0002-000 | Плиты древесностружечные группы А обычные шлифованные, ламинированные с 2х сторон, одноцветные, гладкие, сорт I, толщина 19 мм | м2
Группа 11.2.09.08: Панели фальшпола | Группа 11.2.09.08: Панели фальшпола | Группа 11.2.09.08: Панели фальшпола
11.2.09.08-0001 | Панели фальшпола из ДСП, со стальным листом снизу и антистатическим ПВХ сверху, размеры 600х600х40,5 мм | м2
16.21.13.000.11.2.09.08-0001-000 | Панели фальшпола из ДСП, со стальным листом снизу и антистатическим ПВХ сверху, размеры 600х600х40,5 мм | м2
11.2.09.08-0002 | Панели фальшпола из ДСП, со стальным листом снизу и алюминиевой фольгой сверху, размеры 600х600х38,5 мм | м2
16.21.13.000.11.2.09.08-0002-000 | Панели фальшпола из ДСП, со стальным листом снизу и алюминиевой фольгой сверху, размеры 600х600х38,5 мм | м2
11.2.09.08-0003 | Панели фальшпола из ДСП высокой плотности, с алюминиевой фольгой сверху и снизу, размеры 600х600х38,5 мм | м2
16.21.13.000.11.2.09.08-0003-000 | Панели фальшпола из ДСП высокой плотности, с алюминиевой фольгой сверху и снизу, размеры 600х600х38,5 мм | м2
Раздел 11.2.10: Полы паркетные щитовые | Раздел 11.2.10: Полы паркетные щитовые | Раздел 11.2.10: Полы паркетные щитовые
Группа 11.2.10.01: Паркет мозаичный | Группа 11.2.10.01: Паркет мозаичный | Группа 11.2.10.01: Паркет мозаичный
11.2.10.01-0002 | Паркет наборный из древесины бука, вяза | м2
16.22.10.000.11.2.10.01-0002-000 | Паркет наборный из древесины бука, вяза | м2
11.2.10.01-0003 | Паркет наборный из древесины дуба, ясеня, клена | м2
16.22.10.000.11.2.10.01-0003-000 | Паркет наборный из древесины дуба, ясеня, клена | м2
11.2.10.01-1000 | Паркет мозаичный с рисунком типа лабиринт, плетенка из древесины дуба, размеры ковра 420х420х15 мм | м2
16.22.10.000.11.2.10.01-1000-000 | Паркет мозаичный с рисунком типа лабиринт, плетенка из древесины дуба, размеры ковра 420х420х15 мм | м2
11.2.10.01-1002 | Паркет мозаичный с рисунком типа плетенка из древесины дуба, размеры ковра 600х600х15 мм | м2
16.22.10.000.11.2.10.01-1002-000 | Паркет мозаичный с рисунком типа плетенка из древесины дуба, размеры ковра 600х600х15 мм | м2
Группа 11.2.10.02: Щиты паркетные | Группа 11.2.10.02: Щиты паркетные | Группа 11.2.10.02: Щиты паркетные
11.2.10.02-0011 | Щиты паркетные, облицованные паркетными планками из древесины березы | м2
16.22.10.000.11.2.10.02-0011-000 | Щиты паркетные, облицованные паркетными планками из древесины березы | м2
11.2.10.02-0012 | Щиты паркетные, облицованные паркетными планками из древесины бука, вяза | м2
16.22.10.000.11.2.10.02-0012-000 | Щиты паркетные, облицованные паркетными планками из древесины бука, вяза | м2
11.2.10.02-0013 | Щиты паркетные, облицованные паркетными планками из древесины дуба, ясеня, ильма, клена | м2
16.22.10.000.11.2.10.02-0013-000 | Щиты паркетные, облицованные паркетными планками из древесины дуба, ясеня, ильма, клена | м2
Раздел 11.2.11: Фанера | Раздел 11.2.11: Фанера | Раздел 11.2.11: Фанера
Группа 11.2.11.01: Материалы слоистые из древесины | Группа 11.2.11.01: Материалы слоистые из древесины | Группа 11.2.11.01: Материалы слоистые из древесины
11.2.11.01-0001 | Пластик бумажно-слоистый с декоративной стороной | 1000 м2
17.12.71.000.11.2.11.01-0001-000 | Пластик бумажно-слоистый с декоративной стороной | 1000 м2
11.2.11.01-0027 | Плита древесного слоистого пластика (фанера бакелизированная), ДСП-В, толщина 5,0 мм | м3
16.21.12.114.11.2.11.01-0027-000 | Плита древесного слоистого пластика (фанера бакелизированная), ДСП-В, толщина 5,0 мм | м3
11.2.11.01-0028 | Плита древесного слоистого пластика (фанера бакелизированная), ДСП-В, толщина 6,0 мм | м3
16.21.12.114.11.2.11.01-0028-000 | Плита древесного слоистого пластика (фанера бакелизированная), ДСП-В, толщина 6,0 мм | м3
11.2.11.01-0029 | Плита древесного слоистого пластика (фанера бакелизированная), ДСП-В, толщина 7,0 мм | м3
16.21.12.114.11.2.11.01-0029-000 | Плита древесного слоистого пластика (фанера бакелизированная), ДСП-В, толщина 7,0 мм | м3
11.2.11.01-0030 | Плита древесного слоистого пластика (фанера бакелизированная), ДСП-В, толщина 8,0 мм | м3
16.21.12.114.11.2.11.01-0030-000 | Плита древесного слоистого пластика (фанера бакелизированная), ДСП-В, толщина 8,0 мм | м3
11.2.11.01-0031 | Плита древесного слоистого пластика (фанера бакелизированная), ДСП-В, толщина 10,0 мм | м3
16.21.12.114.11.2.11.01-0031-000 | Плита древесного слоистого пластика (фанера бакелизированная), ДСП-В, толщина 10,0 мм | м3
11.2.11.01-0032 | Плита древесного слоистого пластика (фанера бакелизированная), ДСП-В, толщина 12,0 мм | м3
16.21.12.114.11.2.11.01-0032-000 | Плита древесного слоистого пластика (фанера бакелизированная), ДСП-В, толщина 12,0 мм | м3
11.2.11.01-0033 | Плита древесного слоистого пластика (фанера бакелизированная), ДСП-В, толщина 15,0 мм | м3
16.21.12.114.11.2.11.01-0033-000 | Плита древесного слоистого пластика (фанера бакелизированная), ДСП-В, толщина 15,0 мм | м3
11.2.11.01-0034 | Плита древесного слоистого пластика (фанера бакелизированная), ДСП-В, толщина 20,0 мм | м3
16.21.12.114.11.2.11.01-0034-000 | Плита древесного слоистого пластика (фанера бакелизированная), ДСП-В, толщина 20,0 мм | м3
11.2.11.01-0035 | Плита древесного слоистого пластика (фанера бакелизированная), ДСП-В, толщина 25,0 мм | м3
16.21.12.114.11.2.11.01-0035-000 | Плита древесного слоистого пластика (фанера бакелизированная), ДСП-В, толщина 25,0 мм | м3
Группа 11.2.11.02: Фанера бакелизированная | Группа 11.2.11.02: Фанера бакелизированная | Группа 11.2.11.02: Фанера бакелизированная
11.2.11.02-0002 | Фанера бакелитовая, марка ФБС, толщина 6 мм | м3
16.21.12.114.11.2.11.02-0002-000 | Фанера бакелитовая, марка ФБС, толщина 6 мм | м3
11.2.11.02-0003 | Фанера бакелитовая, марка ФБС, толщина 7 мм | м3
16.21.12.114.11.2.11.02-0003-000 | Фанера бакелитовая, марка ФБС, толщина 7 мм | м3
11.2.11.02-0006 | Фанера бакелитовая, марка ФБС, толщина 10 мм | м3
16.21.12.114.11.2.11.02-0006-000 | Фанера бакелитовая, марка ФБС, толщина 10 мм | м3
11.2.11.02-0007 | Фанера бакелитовая, марка ФБС, толщина 12 мм | м3
16.21.12.114.11.2.11.02-0007-000 | Фанера бакелитовая, марка ФБС, толщина 12 мм | м3
11.2.11.02-0008 | Фанера бакелитовая, марка ФБС, толщина 30 мм | м3
16.21.12.114.11.2.11.02-0008-000 | Фанера бакелитовая, марка ФБС, толщина 30 мм | м3
11.2.11.02-0011 | Фанера бакелизированная марка ФБС, толщина 18 мм | м3
16.21.12.114.11.2.11.02-0011-000 | Фанера бакелизированная марка ФБС, толщина 18 мм | м3
11.2.11.02-0012 | Фанера бакелитовая, марка ФБС, толщина 15 мм | м3
16.21.12.114.11.2.11.02-0012-000 | Фанера бакелитовая, марка ФБС, толщина 15 мм | м3
11.2.11.02-0014 | Фанера бакелитовая, марка ФБС, толщина 21 мм | м3
16.21.12.114.11.2.11.02-0014-000 | Фанера бакелитовая, марка ФБС, толщина 21 мм | м3
11.2.11.02-0015 | Фанера бакелитовая, марка ФБС, толщина 24 мм | м3
16.21.12.114.11.2.11.02-0015-000 | Фанера бакелитовая, марка ФБС, толщина 24 мм | м3
11.2.11.02-0016 | Фанера бакелитовая, марка ФБС, толщина 27 мм | м3
16.21.12.114.11.2.11.02-0016-000 | Фанера бакелитовая, марка ФБС, толщина 27 мм | м3
Группа 11.2.11.03: Фанера декоративная | Группа 11.2.11.03: Фанера декоративная | Группа 11.2.11.03: Фанера декоративная
11.2.11.03-0001 | Фанера декоративная облицованная пленкой (бумагой) под текстуру дерева, марка ДФ-2, толщина 4 мм | м3
16.21.12.113.11.2.11.03-0001-000 | Фанера декоративная облицованная пленкой (бумагой) под текстуру дерева, марка ДФ-2, толщина 4 мм | м3
Группа 11.2.11.04: Фанера водостойкая из шпона лиственных пород | Группа 11.2.11.04: Фанера водостойкая из шпона лиственных пород | Группа 11.2.11.04: Фанера водостойкая из шпона лиственных пород
11.2.11.04-0011 | Фанера с наружными слоями из шпона березы, марка ФК, сорт I/II, шлифованная, толщина 4 мм | м3
16.21.12.111.11.2.11.04-0011-000 | Фанера с наружными слоями из шпона березы, марка ФК, сорт I/II, шлифованная, толщина 4 мм | м3
11.2.11.04-0012 | Фанера с наружными слоями из шпона березы, марка ФК, сорт I/II, шлифованная, толщина 6-8 мм | м3
16.21.12.111.11.2.11.04-0012-000 | Фанера с наружными слоями из шпона березы, марка ФК, сорт I/II, шлифованная, толщина 6-8 мм | м3
16.21.12.111.11.2.11.04-0012-001 | Фанера с наружными слоями из шпона березы, марка ФК, сорт I/II, шлифованная, толщина 6 мм | м3
16.21.12.111.11.2.11.04-0012-002 | Фанера с наружными слоями из шпона березы, марка ФК, сорт I/II, шлифованная, толщина 8 мм | м3
11.2.11.04-0014 | Фанера с наружными слоями из шпона березы, марка ФК, сорт I/II, шлифованная, толщина 9-10 мм | м3
16.21.12.111.11.2.11.04-0014-000 | Фанера с наружными слоями из шпона березы, марка ФК, сорт I/II, шлифованная, толщина 9-10 мм | м3
16.21.12.111.11.2.11.04-0014-001 | Фанера с наружными слоями из шпона березы, марка ФК, сорт I/II, шлифованная, толщина 9 мм | м3
16.21.12.111.11.2.11.04-0014-002 | Фанера с наружными слоями из шпона березы, марка ФК, сорт I/II, шлифованная, толщина 10 мм | м3
11.2.11.04-0016 | Фанера с наружными слоями из шпона березы, марка ФК, сорт I/II, шлифованная, толщина 12-15 мм | м3
16.21.12.111.11.2.11.04-0016-000 | Фанера с наружными слоями из шпона березы, марка ФК, сорт I/II, шлифованная, толщина 12-15 мм | м3
16.21.12.111.11.2.11.04-0016-001 | Фанера с наружными слоями из шпона березы, марка ФК, сорт I/II, шлифованная, толщина 12 мм | м3
16.21.12.111.11.2.11.04-0016-002 | Фанера с наружными слоями из шпона березы, марка ФК, сорт I/II, шлифованная, толщина 15 мм | м3
11.2.11.04-0018 | Фанера с наружными слоями из шпона березы, марка ФК, сорт I/II, шлифованная, толщина 18-24 мм | м3
16.21.12.111.11.2.11.04-0018-000 | Фанера с наружными слоями из шпона березы, марка ФК, сорт I/II, шлифованная, толщина 18-24 мм | м3
16.21.12.111.11.2.11.04-0018-001 | Фанера с наружными слоями из шпона березы, марка ФК, сорт I/II, шлифованная, толщина 18 мм | м3
16.21.12.111.11.2.11.04-0018-002 | Фанера с наружными слоями из шпона березы, марка ФК, сорт I/II, шлифованная, толщина 21 мм | м3
16.21.12.111.11.2.11.04-0018-003 | Фанера с наружными слоями из шпона березы, марка ФК, сорт I/II, шлифованная, толщина 24 мм | м3
11.2.11.04-0021 | Фанера с наружными слоями из шпона березы, марка ФК, сорт I/II, шлифованная, толщина 27-30 мм | м3
16.21.12.111.11.2.11.04-0021-000 | Фанера с наружными слоями из шпона березы, марка ФК, сорт I/II, шлифованная, толщина 27-30 мм | м3
16.21.12.111.11.2.11.04-0021-001 | Фанера с наружными слоями из шпона березы, марка ФК, сорт I/II, шлифованная, толщина 27 мм | м3
16.21.12.111.11.2.11.04-0021-002 | Фанера с наружными слоями из шпона березы, марка ФК, сорт I/II, шлифованная, толщина 30 мм | м3
11.2.11.04-0023 | Фанера с наружными слоями из шпона березы, марка ФК, сорт II/II, шлифованная, толщина 4 мм | м3
16.21.12.111.11.2.11.04-0023-000 | Фанера с наружными слоями из шпона березы, марка ФК, сорт II/II, шлифованная, толщина 4 мм | м3
11.2.11.04-0024 | Фанера с наружными слоями из шпона березы, марка ФК, сорт II/II, шлифованная, толщина 6-8 мм | м3
16.21.12.111.11.2.11.04-0024-000 | Фанера с наружными слоями из шпона березы, марка ФК, сорт II/II, шлифованная, толщина 6-8 мм | м3
16.21.12.111.11.2.11.04-0024-001 | Фанера с наружными слоями из шпона березы, марка ФК, сорт II/II, шлифованная, толщина 6 мм | м3
16.21.12.111.11.2.11.04-0024-002 | Фанера с наружными слоями из шпона березы, марка ФК, сорт II/II, шлифованная, толщина 8 мм | м3
11.2.11.04-0026 | Фанера с наружными слоями из шпона березы, марка ФК, сорт II/II, шлифованная, толщина 9-10 мм | м3
16.21.12.111.11.2.11.04-0026-000 | Фанера с наружными слоями из шпона березы, марка ФК, сорт II/II, шлифованная, толщина 9-10 мм | м3
16.21.12.111.11.2.11.04-0026-001 | Фанера с наружными слоями из шпона березы, марка ФК, сорт II/II, шлифованная, толщина 9 мм | м3
16.21.12.111.11.2.11.04-0026-002 | Фанера с наружными слоями из шпона березы, марка ФК, сорт II/II, шлифованная, толщина 10 мм | м3
11.2.11.04-0028 | Фанера с наружными слоями из шпона березы, марка ФК, сорт II/II, шлифованная, толщина 12-15 мм | м3
16.21.12.111.11.2.11.04-0028-000 | Фанера с наружными слоями из шпона березы, марка ФК, сорт II/II, шлифованная, толщина 12-15 мм | м3
16.21.12.111.11.2.11.04-0028-001 | Фанера с наружными слоями из шпона березы, марка ФК, сорт II/II, шлифованная, толщина 12 мм | м3
16.21.12.111.11.2.11.04-0028-002 | Фанера с наружными слоями из шпона березы, марка ФК, сорт II/II, шлифованная, толщина 15 мм | м3
11.2.11.04-0030 | Фанера с наружными слоями из шпона березы, марка ФК, сорт II/II, шлифованная, толщина 18-24 мм | м3
16.21.12.111.11.2.11.04-0030-000 | Фанера с наружными слоями из шпона березы, марка ФК, сорт II/II, шлифованная, толщина 18-24 мм | м3
16.21.12.111.11.2.11.04-0030-001 | Фанера с наружными слоями из шпона березы, марка ФК, сорт II/II, шлифованная, толщина 18 мм | м3
16.21.12.111.11.2.11.04-0030-002 | Фанера с наружными слоями из шпона березы, марка ФК, сорт II/II, шлифованная, толщина 21 мм | м3
16.21.12.111.11.2.11.04-0030-003 | Фанера с наружными слоями из шпона березы, марка ФК, сорт II/II, шлифованная, толщина 24 мм | м3
11.2.11.04-0033 | Фанера с наружными слоями из шпона березы, марка ФК, сорт II/II, шлифованная, толщина 27-30 мм | м3
16.21.12.111.11.2.11.04-0033-000 | Фанера с наружными слоями из шпона березы, марка ФК, сорт II/II, шлифованная, толщина 27-30 мм | м3
16.21.12.111.11.2.11.04-0033-001 | Фанера с наружными слоями из шпона березы, марка ФК, сорт II/II, шлифованная, толщина 27 мм | м3
16.21.12.111.11.2.11.04-0033-002 | Фанера с наружными слоями из шпона березы, марка ФК, сорт II/II, шлифованная, толщина 30 мм | м3
11.2.11.04-0035 | Фанера с наружными слоями из шпона березы, марка ФК, сорт II/III, шлифованная, толщина 4 мм | м3
16.21.12.111.11.2.11.04-0035-000 | Фанера с наружными слоями из шпона березы, марка ФК, сорт II/III, шлифованная, толщина 4 мм | м3
11.2.11.04-0036 | Фанера с наружными слоями из шпона березы, марка ФК, сорт II/III, шлифованная, толщина 6-8 мм | м3
16.21.12.111.11.2.11.04-0036-000 | Фанера с наружными слоями из шпона березы, марка ФК, сорт II/III, шлифованная, толщина 6-8 мм | м3
16.21.12.111.11.2.11.04-0036-001 | Фанера с наружными слоями из шпона березы, марка ФК, сорт II/III, шлифованная, толщина 6 мм | м3
16.21.12.111.11.2.11.04-0036-002 | Фанера с наружными слоями из шпона березы, марка ФК, сорт II/III, шлифованная, толщина 8 мм | м3
11.2.11.04-0038 | Фанера с наружными слоями из шпона березы, марка ФК, сорт II/III, шлифованная, толщина 9-10 мм | м3
16.21.12.111.11.2.11.04-0038-000 | Фанера с наружными слоями из шпона березы, марка ФК, сорт II/III, шлифованная, толщина 9-10 мм | м3
16.21.12.111.11.2.11.04-0038-001 | Фанера с наружными слоями из шпона березы, марка ФК, сорт II/III, шлифованная, толщина 9 мм | м3
16.21.12.111.11.2.11.04-0038-002 | Фанера с наружными слоями из шпона березы, марка ФК, сорт II/III, шлифованная, толщина 10 мм | м3
11.2.11.04-0040 | Фанера с наружными слоями из шпона березы, марка ФК, сорт II/III, шлифованная, толщина 12-15 мм | м3
16.21.12.111.11.2.11.04-0040-000 | Фанера с наружными слоями из шпона березы, марка ФК, сорт II/III, шлифованная, толщина 12-15 мм | м3
16.21.12.111.11.2.11.04-0040-001 | Фанера с наружными слоями из шпона березы, марка ФК, сорт II/III, шлифованная, толщина 12 мм | м3
16.21.12.111.11.2.11.04-0040-002 | Фанера с наружными слоями из шпона березы, марка ФК, сорт II/III, шлифованная, толщина 15 мм | м3
11.2.11.04-0042 | Фанера с наружными слоями из шпона березы, марка ФК, сорт II/III, шлифованная, толщина 18-24 мм | м3
16.21.12.111.11.2.11.04-0042-000 | Фанера с наружными слоями из шпона березы, марка ФК, сорт II/III, шлифованная, толщина 18-24 мм | м3
16.21.12.111.11.2.11.04-0042-001 | Фанера с наружными слоями из шпона березы, марка ФК, сорт II/III, шлифованная, толщина 18 мм | м3
16.21.12.111.11.2.11.04-0042-002 | Фанера с наружными слоями из шпона березы, марка ФК, сорт II/III, шлифованная, толщина 21 мм | м3
16.21.12.111.11.2.11.04-0042-003 | Фанера с наружными слоями из шпона березы, марка ФК, сорт II/III, шлифованная, толщина 24 мм | м3
11.2.11.04-0045 | Фанера с наружными слоями из шпона березы, марка ФК, сорт II/III, шлифованная, толщина 27-30 мм | м3
16.21.12.111.11.2.11.04-0045-000 | Фанера с наружными слоями из шпона березы, марка ФК, сорт II/III, шлифованная, толщина 27-30 мм | м3
16.21.12.111.11.2.11.04-0045-001 | Фанера с наружными слоями из шпона березы, марка ФК, сорт II/III, шлифованная, толщина 27 мм | м3
16.21.12.111.11.2.11.04-0045-002 | Фанера с наружными слоями из шпона березы, марка ФК, сорт II/III, шлифованная, толщина 30 мм | м3
11.2.11.04-0047 | Фанера с наружными слоями из шпона березы, марка ФК, сорт II/IV, шлифованная, толщина 4 мм | м3
16.21.12.111.11.2.11.04-0047-000 | Фанера с наружными слоями из шпона березы, марка ФК, сорт II/IV, шлифованная, толщина 4 мм | м3
11.2.11.04-0048 | Фанера с наружными слоями из шпона березы, марка ФК, сорт II/IV, шлифованная, толщина 6-8 мм | м3
16.21.12.111.11.2.11.04-0048-000 | Фанера с наружными слоями из шпона березы, марка ФК, сорт II/IV, шлифованная, толщина 6-8 мм | м3
16.21.12.111.11.2.11.04-0048-001 | Фанера с наружными слоями из шпона березы, марка ФК, сорт II/IV, шлифованная, толщина 6 мм | м3
16.21.12.111.11.2.11.04-0048-002 | Фанера с наружными слоями из шпона березы, марка ФК, сорт II/IV, шлифованная, толщина 8 мм | м3
11.2.11.04-0050 | Фанера с наружными слоями из шпона березы, марка ФК, сорт II/IV, шлифованная, толщина 9-10 мм | м3
16.21.12.111.11.2.11.04-0050-000 | Фанера с наружными слоями из шпона березы, марка ФК, сорт II/IV, шлифованная, толщина 9-10 мм | м3
16.21.12.111.11.2.11.04-0050-001 | Фанера с наружными слоями из шпона березы, марка ФК, сорт II/IV, шлифованная, толщина 9 мм | м3
16.21.12.111.11.2.11.04-0050-002 | Фанера с наружными слоями из шпона березы, марка ФК, сорт II/IV, шлифованная, толщина 10 мм | м3
11.2.11.04-0052 | Фанера с наружными слоями из шпона березы, марка ФК, сорт II/IV, шлифованная, толщина 12-15 мм | м3
16.21.12.111.11.2.11.04-0052-000 | Фанера с наружными слоями из шпона березы, марка ФК, сорт II/IV, шлифованная, толщина 12-15 мм | м3
16.21.12.111.11.2.11.04-0052-001 | Фанера с наружными слоями из шпона березы, марка ФК, сорт II/IV, шлифованная, толщина 12 мм | м3
16.21.12.111.11.2.11.04-0052-002 | Фанера с наружными слоями из шпона березы, марка ФК, сорт II/IV, шлифованная, толщина 15 мм | м3
11.2.11.04-0054 | Фанера с наружными слоями из шпона березы, марка ФК, сорт II/IV, шлифованная, толщина 18-24 мм | м3
16.21.12.111.11.2.11.04-0054-000 | Фанера с наружными слоями из шпона березы, марка ФК, сорт II/IV, шлифованная, толщина 18-24 мм | м3
16.21.12.111.11.2.11.04-0054-001 | Фанера с наружными слоями из шпона березы, марка ФК, сорт II/IV, шлифованная, толщина 18 мм | м3
16.21.12.111.11.2.11.04-0054-002 | Фанера с наружными слоями из шпона березы, марка ФК, сорт II/IV, шлифованная, толщина 21 мм | м3
16.21.12.111.11.2.11.04-0054-003 | Фанера с наружными слоями из шпона березы, марка ФК, сорт II/IV, шлифованная, толщина 24 мм | м3
11.2.11.04-0057 | Фанера с наружными слоями из шпона березы, марка ФК, сорт II/IV, шлифованная, толщина 27-30 мм | м3
16.21.12.111.11.2.11.04-0057-000 | Фанера с наружными слоями из шпона березы, марка ФК, сорт II/IV, шлифованная, толщина 27-30 мм | м3
16.21.12.111.11.2.11.04-0057-001 | Фанера с наружными слоями из шпона березы, марка ФК, сорт II/IV, шлифованная, толщина 27 мм | м3
16.21.12.111.11.2.11.04-0057-002 | Фанера с наружными слоями из шпона березы, марка ФК, сорт II/IV, шлифованная, толщина 30 мм | м3
11.2.11.04-0059 | Фанера с наружными слоями из шпона березы, марка ФК, сорт III/III, шлифованная, толщина 4 мм | м3
16.21.12.111.11.2.11.04-0059-000 | Фанера с наружными слоями из шпона березы, марка ФК, сорт III/III, шлифованная, толщина 4 мм | м3
11.2.11.04-0060 | Фанера с наружными слоями из шпона березы, марка ФК, сорт III/III, шлифованная, толщина 6-8 мм | м3
16.21.12.111.11.2.11.04-0060-000 | Фанера с наружными слоями из шпона березы, марка ФК, сорт III/III, шлифованная, толщина 6-8 мм | м3
16.21.12.111.11.2.11.04-0060-001 | Фанера с наружными слоями из шпона березы, марка ФК, сорт III/III, шлифованная, толщина 6 мм | м3
16.21.12.111.11.2.11.04-0060-002 | Фанера с наружными слоями из шпона березы, марка ФК, сорт III/III, шлифованная, толщина 8 мм | м3
11.2.11.04-0062 | Фанера с наружными слоями из шпона березы, марка ФК, сорт III/III, шлифованная, толщина 9-10 мм | м3
16.21.12.111.11.2.11.04-0062-000 | Фанера с наружными слоями из шпона березы, марка ФК, сорт III/III, шлифованная, толщина 9-10 мм | м3
16.21.12.111.11.2.11.04-0062-001 | Фанера с наружными слоями из шпона березы, марка ФК, сорт III/III, шлифованная, толщина 9 мм | м3
16.21.12.111.11.2.11.04-0062-002 | Фанера с наружными слоями из шпона березы, марка ФК, сорт III/III, шлифованная, толщина 10 мм | м3
11.2.11.04-0064 | Фанера с наружными слоями из шпона березы, марка ФК, сорт III/III, шлифованная, толщина 12-15 мм | м3
16.21.12.111.11.2.11.04-0064-000 | Фанера с наружными слоями из шпона березы, марка ФК, сорт III/III, шлифованная, толщина 12-15 мм | м3
16.21.12.111.11.2.11.04-0064-001 | Фанера с наружными слоями из шпона березы, марка ФК, сорт III/III, шлифованная, толщина 12 мм | м3
16.21.12.111.11.2.11.04-0064-002 | Фанера с наружными слоями из шпона березы, марка ФК, сорт III/III, шлифованная, толщина 15 мм | м3
11.2.11.04-0066 | Фанера с наружными слоями из шпона березы, марка ФК, сорт III/III, шлифованная, толщина 18-24 мм | м3
16.21.12.111.11.2.11.04-0066-000 | Фанера с наружными слоями из шпона березы, марка ФК, сорт III/III, шлифованная, толщина 18-24 мм | м3
16.21.12.111.11.2.11.04-0066-001 | Фанера с наружными слоями из шпона березы, марка ФК, сорт III/III, шлифованная, толщина 18 мм | м3
16.21.12.111.11.2.11.04-0066-002 | Фанера с наружными слоями из шпона березы, марка ФК, сорт III/III, шлифованная, толщина 21 мм | м3
16.21.12.111.11.2.11.04-0066-003 | Фанера с наружными слоями из шпона березы, марка ФК, сорт III/III, шлифованная, толщина 24 мм | м3
11.2.11.04-0069 | Фанера с наружными слоями из шпона березы, марка ФК, сорт III/III, шлифованная, толщина 27-30 мм | м3
16.21.12.111.11.2.11.04-0069-000 | Фанера с наружными слоями из шпона березы, марка ФК, сорт III/III, шлифованная, толщина 27-30 мм | м3
16.21.12.111.11.2.11.04-0069-001 | Фанера с наружными слоями из шпона березы, марка ФК, сорт III/III, шлифованная, толщина 27 мм | м3
16.21.12.111.11.2.11.04-0069-002 | Фанера с наружными слоями из шпона березы, марка ФК, сорт III/III, шлифованная, толщина 30 мм | м3
11.2.11.04-0071 | Фанера с наружными слоями из шпона березы, марка ФК, сорт III/IV, шлифованная, толщина 4 мм | м3
16.21.12.111.11.2.11.04-0071-000 | Фанера с наружными слоями из шпона березы, марка ФК, сорт III/IV, шлифованная, толщина 4 мм | м3
11.2.11.04-0072 | Фанера с наружными слоями из шпона березы, марка ФК, сорт III/IV, шлифованная, толщина 6-8 мм | м3
16.21.12.111.11.2.11.04-0072-000 | Фанера с наружными слоями из шпона березы, марка ФК, сорт III/IV, шлифованная, толщина 6-8 мм | м3
16.21.12.111.11.2.11.04-0072-001 | Фанера с наружными слоями из шпона березы, марка ФК, сорт III/IV, шлифованная, толщина 6 мм | м3
16.21.12.111.11.2.11.04-0072-002 | Фанера с наружными слоями из шпона березы, марка ФК, сорт III/IV, шлифованная, толщина 8 мм | м3
11.2.11.04-0074 | Фанера с наружными слоями из шпона березы, марка ФК, сорт III/IV, шлифованная, толщина 9-10 мм | м3
16.21.12.111.11.2.11.04-0074-000 | Фанера с наружными слоями из шпона березы, марка ФК, сорт III/IV, шлифованная, толщина 9-10 мм | м3
16.21.12.111.11.2.11.04-0074-001 | Фанера с наружными слоями из шпона березы, марка ФК, сорт III/IV, шлифованная, толщина 9 мм | м3
16.21.12.111.11.2.11.04-0074-002 | Фанера с наружными слоями из шпона березы, марка ФК, сорт III/IV, шлифованная, толщина 10 мм | м3
11.2.11.04-0076 | Фанера с наружными слоями из шпона березы, марка ФК, сорт III/IV, шлифованная, толщина 12-15 мм | м3
16.21.12.111.11.2.11.04-0076-000 | Фанера с наружными слоями из шпона березы, марка ФК, сорт III/IV, шлифованная, толщина 12-15 мм | м3
16.21.12.111.11.2.11.04-0076-001 | Фанера с наружными слоями из шпона березы, марка ФК, сорт III/IV, шлифованная, толщина 12 мм | м3
16.21.12.111.11.2.11.04-0076-002 | Фанера с наружными слоями из шпона березы, марка ФК, сорт III/IV, шлифованная, толщина 15 мм | м3
11.2.11.04-0078 | Фанера с наружными слоями из шпона березы, марка ФК, сорт III/IV, шлифованная, толщина 18-24 мм | м3
16.21.12.111.11.2.11.04-0078-000 | Фанера с наружными слоями из шпона березы, марка ФК, сорт III/IV, шлифованная, толщина 18-24 мм | м3
16.21.12.111.11.2.11.04-0078-001 | Фанера с наружными слоями из шпона березы, марка ФК, сорт III/IV, шлифованная, толщина 18 мм | м3
16.21.12.111.11.2.11.04-0078-002 | Фанера с наружными слоями из шпона березы, марка ФК, сорт III/IV, шлифованная, толщина 21 мм | м3
16.21.12.111.11.2.11.04-0078-003 | Фанера с наружными слоями из шпона березы, марка ФК, сорт III/IV, шлифованная, толщина 24 мм | м3
11.2.11.04-0081 | Фанера с наружными слоями из шпона березы, марка ФК, сорт III/IV, шлифованная, толщина 27-30 мм | м3
16.21.12.111.11.2.11.04-0081-000 | Фанера с наружными слоями из шпона березы, марка ФК, сорт III/IV, шлифованная, толщина 27-30 мм | м3
16.21.12.111.11.2.11.04-0081-001 | Фанера с наружными слоями из шпона березы, марка ФК, сорт III/IV, шлифованная, толщина 27 мм | м3
16.21.12.111.11.2.11.04-0081-002 | Фанера с наружными слоями из шпона березы, марка ФК, сорт III/IV, шлифованная, толщина 30 мм | м3
11.2.11.04-0083 | Фанера с наружными слоями из шпона березы, марка ФК, сорт IV/IV, нешлифованная, толщина 4 мм | м3
16.21.12.111.11.2.11.04-0083-000 | Фанера с наружными слоями из шпона березы, марка ФК, сорт IV/IV, нешлифованная, толщина 4 мм | м3
11.2.11.04-0084 | Фанера с наружными слоями из шпона березы, марка ФК, сорт IV/IV, нешлифованная, толщина 6-8 мм | м3
16.21.12.111.11.2.11.04-0084-000 | Фанера с наружными слоями из шпона березы, марка ФК, сорт IV/IV, нешлифованная, толщина 6-8 мм | м3
16.21.12.111.11.2.11.04-0084-001 | Фанера с наружными слоями из шпона березы, марка ФК, сорт IV/IV, нешлифованная, толщина 6 мм | м3
16.21.12.111.11.2.11.04-0084-002 | Фанера с наружными слоями из шпона березы, марка ФК, сорт IV/IV, нешлифованная, толщина 8 мм | м3
11.2.11.04-0086 | Фанера с наружными слоями из шпона березы, марка ФК, сорт IV/IV, нешлифованная, толщина 9-10 мм | м3
16.21.12.111.11.2.11.04-0086-000 | Фанера с наружными слоями из шпона березы, марка ФК, сорт IV/IV, нешлифованная, толщина 9-10 мм | м3
16.21.12.111.11.2.11.04-0086-001 | Фанера с наружными слоями из шпона березы, марка ФК, сорт IV/IV, нешлифованная, толщина 9 мм | м3
16.21.12.111.11.2.11.04-0086-002 | Фанера с наружными слоями из шпона березы, марка ФК, сорт IV/IV, нешлифованная, толщина 10 мм | м3
11.2.11.04-0088 | Фанера с наружными слоями из шпона березы, марка ФК, сорт IV/IV, нешлифованная, толщина 12-15 мм | м3
16.21.12.111.11.2.11.04-0088-000 | Фанера с наружными слоями из шпона березы, марка ФК, сорт IV/IV, нешлифованная, толщина 12-15 мм | м3
16.21.12.111.11.2.11.04-0088-001 | Фанера с наружными слоями из шпона березы, марка ФК, сорт IV/IV, нешлифованная, толщина 12 мм | м3
16.21.12.111.11.2.11.04-0088-002 | Фанера с наружными слоями из шпона березы, марка ФК, сорт IV/IV, нешлифованная, толщина 15 мм | м3
11.2.11.04-0090 | Фанера с наружными слоями из шпона березы, марка ФК, сорт IV/IV, нешлифованная, толщина 18-24 мм | м3
16.21.12.111.11.2.11.04-0090-000 | Фанера с наружными слоями из шпона березы, марка ФК, сорт IV/IV, нешлифованная, толщина 18-24 мм | м3
16.21.12.111.11.2.11.04-0090-001 | Фанера с наружными слоями из шпона березы, марка ФК, сорт IV/IV, нешлифованная, толщина 18 мм | м3
16.21.12.111.11.2.11.04-0090-002 | Фанера с наружными слоями из шпона березы, марка ФК, сорт IV/IV, нешлифованная, толщина 21 мм | м3
16.21.12.111.11.2.11.04-0090-003 | Фанера с наружными слоями из шпона березы, марка ФК, сорт IV/IV, нешлифованная, толщина 24 мм | м3
11.2.11.04-0093 | Фанера с наружными слоями из шпона березы, марка ФК, сорт IV/IV, нешлифованная, толщина 27-30 мм | м3
16.21.12.111.11.2.11.04-0093-000 | Фанера с наружными слоями из шпона березы, марка ФК, сорт IV/IV, нешлифованная, толщина 27-30 мм | м3
16.21.12.111.11.2.11.04-0093-001 | Фанера с наружными слоями из шпона березы, марка ФК, сорт IV/IV, нешлифованная, толщина 27 мм | м3
16.21.12.111.11.2.11.04-0093-002 | Фанера с наружными слоями из шпона березы, марка ФК, сорт IV/IV, нешлифованная, толщина 30 мм | м3
11.2.11.04-0101 | Фанера с наружными слоями из шпона березы, марка ФСФ, сорт I/II, шлифованная, толщина 4 мм | м3
16.21.12.111.11.2.11.04-0101-000 | Фанера с наружными слоями из шпона березы, марка ФСФ, сорт I/II, шлифованная, толщина 4 мм | м3
11.2.11.04-0102 | Фанера с наружными слоями из шпона березы, марка ФСФ, сорт I/II, шлифованная, толщина 6 мм | м3
16.21.12.111.11.2.11.04-0102-000 | Фанера с наружными слоями из шпона березы, марка ФСФ, сорт I/II, шлифованная, толщина 6 мм | м3
11.2.11.04-0104 | Фанера общего назначения из шпона лиственных пород повышенной водостойкости, ФСФ, сорт I/II, толщина 9 мм | м3
16.21.12.111.11.2.11.04-0104-000 | Фанера общего назначения из шпона лиственных пород повышенной водостойкости, ФСФ, сорт I/II, толщина 9 мм | м3
11.2.11.04-0105 | Фанера общего назначения из шпона лиственных пород повышенной водостойкости, ФСФ, сорт I/II, толщина 10 мм | м3
16.21.12.111.11.2.11.04-0105-000 | Фанера общего назначения из шпона лиственных пород повышенной водостойкости, ФСФ, сорт I/II, толщина 10 мм | м3
11.2.11.04-0106 | Фанера общего назначения из шпона лиственных пород повышенной водостойкости, ФСФ, сорт I/II, толщина 12 мм | м3
16.21.12.111.11.2.11.04-0106-000 | Фанера общего назначения из шпона лиственных пород повышенной водостойкости, ФСФ, сорт I/II, толщина 12 мм | м3
11.2.11.04-0107 | Фанера общего назначения из шпона лиственных пород повышенной водостойкости, ФСФ, сорт I/II, толщина 15 мм | м3
16.21.12.111.11.2.11.04-0107-000 | Фанера общего назначения из шпона лиственных пород повышенной водостойкости, ФСФ, сорт I/II, толщина 15 мм | м3
11.2.11.04-0108 | Фанера общего назначения из шпона лиственных пород повышенной водостойкости, ФСФ, сорт I/II, толщина 18 мм | м3
16.21.12.111.11.2.11.04-0108-000 | Фанера общего назначения из шпона лиственных пород повышенной водостойкости, ФСФ, сорт I/II, толщина 18 мм | м3
11.2.11.04-0109 | Фанера общего назначения из шпона лиственных пород повышенной водостойкости, ФСФ, сорт I/II, толщина 21 мм | м3
16.21.12.111.11.2.11.04-0109-000 | Фанера общего назначения из шпона лиственных пород повышенной водостойкости, ФСФ, сорт I/II, толщина 21 мм | м3
11.2.11.04-0110 | Фанера общего назначения из шпона лиственных пород повышенной водостойкости, ФСФ, сорт I/II, толщина 24 мм | м3
16.21.12.111.11.2.11.04-0110-000 | Фанера общего назначения из шпона лиственных пород повышенной водостойкости, ФСФ, сорт I/II, толщина 24 мм | м3
11.2.11.04-0112 | Фанера общего назначения из шпона лиственных пород повышенной водостойкости, ФСФ, сорт I/II, толщина 30 мм | м3
16.21.12.111.11.2.11.04-0112-000 | Фанера общего назначения из шпона лиственных пород повышенной водостойкости, ФСФ, сорт I/II, толщина 30 мм | м3
11.2.11.04-0113 | Фанера общего назначения из шпона лиственных пород повышенной водостойкости, ФСФ, сорт II/II, толщина 4 мм | м3
16.21.12.111.11.2.11.04-0113-000 | Фанера общего назначения из шпона лиственных пород повышенной водостойкости, ФСФ, сорт II/II, толщина 4 мм | м3
11.2.11.04-0114 | Фанера общего назначения из шпона лиственных пород повышенной водостойкости, ФСФ, сорт II/II, толщина 6 мм | м3
16.21.12.111.11.2.11.04-0114-000 | Фанера общего назначения из шпона лиственных пород повышенной водостойкости, ФСФ, сорт II/II, толщина 6 мм | м3
11.2.11.04-0115 | Фанера общего назначения из шпона лиственных пород повышенной водостойкости, ФСФ, сорт II/II, толщина 8 мм | м3
16.21.12.111.11.2.11.04-0115-000 | Фанера общего назначения из шпона лиственных пород повышенной водостойкости, ФСФ, сорт II/II, толщина 8 мм | м3
11.2.11.04-0116 | Фанера общего назначения из шпона лиственных пород повышенной водостойкости, ФСФ, сорт II/II, толщина 9 мм | м3
16.21.12.111.11.2.11.04-0116-000 | Фанера общего назначения из шпона лиственных пород повышенной водостойкости, ФСФ, сорт II/II, толщина 9 мм | м3
11.2.11.04-0117 | Фанера общего назначения из шпона лиственных пород повышенной водостойкости, ФСФ, сорт II/II, толщина 10 мм | м3
16.21.12.111.11.2.11.04-0117-000 | Фанера общего назначения из шпона лиственных пород повышенной водостойкости, ФСФ, сорт II/II, толщина 10 мм | м3
11.2.11.04-0118 | Фанера общего назначения из шпона лиственных пород повышенной водостойкости, ФСФ, сорт II/II, толщина 12 мм | м3
16.21.12.111.11.2.11.04-0118-000 | Фанера общего назначения из шпона лиственных пород повышенной водостойкости, ФСФ, сорт II/II, толщина 12 мм | м3
11.2.11.04-0119 | Фанера общего назначения из шпона лиственных пород повышенной водостойкости, ФСФ, сорт II/II, толщина 15 мм | м3
16.21.12.111.11.2.11.04-0119-000 | Фанера общего назначения из шпона лиственных пород повышенной водостойкости, ФСФ, сорт II/II, толщина 15 мм | м3
11.2.11.04-0120 | Фанера общего назначения из шпона лиственных пород повышенной водостойкости, ФСФ, сорт II/II, толщина 18 мм | м3
16.21.12.111.11.2.11.04-0120-000 | Фанера общего назначения из шпона лиственных пород повышенной водостойкости, ФСФ, сорт II/II, толщина 18 мм | м3
11.2.11.04-0121 | Фанера общего назначения из шпона лиственных пород повышенной водостойкости, ФСФ, сорт II/II, толщина 21 мм | м3
16.21.12.111.11.2.11.04-0121-000 | Фанера общего назначения из шпона лиственных пород повышенной водостойкости, ФСФ, сорт II/II, толщина 21 мм | м3
11.2.11.04-0122 | Фанера общего назначения из шпона лиственных пород повышенной водостойкости, ФСФ, сорт II/II, толщина 24 мм | м3
16.21.12.111.11.2.11.04-0122-000 | Фанера общего назначения из шпона лиственных пород повышенной водостойкости, ФСФ, сорт II/II, толщина 24 мм | м3
11.2.11.04-0123 | Фанера общего назначения из шпона лиственных пород повышенной водостойкости, ФСФ, сорт II/II, толщина 27 мм | м3
16.21.12.111.11.2.11.04-0123-000 | Фанера общего назначения из шпона лиственных пород повышенной водостойкости, ФСФ, сорт II/II, толщина 27 мм | м3
11.2.11.04-0124 | Фанера общего назначения из шпона лиственных пород повышенной водостойкости, ФСФ, сорт II/II, толщина 30 мм | м3
16.21.12.111.11.2.11.04-0124-000 | Фанера общего назначения из шпона лиственных пород повышенной водостойкости, ФСФ, сорт II/II, толщина 30 мм | м3
11.2.11.04-0125 | Фанера общего назначения из шпона лиственных пород повышенной водостойкости, ФСФ, сорт II/III, толщина 4 мм | м3
16.21.12.111.11.2.11.04-0125-000 | Фанера общего назначения из шпона лиственных пород повышенной водостойкости, ФСФ, сорт II/III, толщина 4 мм | м3
11.2.11.04-0126 | Фанера общего назначения из шпона лиственных пород повышенной водостойкости, ФСФ, сорт II/III, толщина 6 мм | м3
16.21.12.111.11.2.11.04-0126-000 | Фанера общего назначения из шпона лиственных пород повышенной водостойкости, ФСФ, сорт II/III, толщина 6 мм | м3
11.2.11.04-0127 | Фанера общего назначения из шпона лиственных пород повышенной водостойкости, ФСФ, сорт II/III, толщина 8 мм | м3
16.21.12.111.11.2.11.04-0127-000 | Фанера общего назначения из шпона лиственных пород повышенной водостойкости, ФСФ, сорт II/III, толщина 8 мм | м3
11.2.11.04-0128 | Фанера общего назначения из шпона лиственных пород повышенной водостойкости, ФСФ, сорт II/III, толщина 9 мм | м3
16.21.12.111.11.2.11.04-0128-000 | Фанера общего назначения из шпона лиственных пород повышенной водостойкости, ФСФ, сорт II/III, толщина 9 мм | м3
11.2.11.04-0129 | Фанера общего назначения из шпона лиственных пород повышенной водостойкости, ФСФ, сорт II/III, толщина 10 мм | м3
16.21.12.111.11.2.11.04-0129-000 | Фанера общего назначения из шпона лиственных пород повышенной водостойкости, ФСФ, сорт II/III, толщина 10 мм | м3
11.2.11.04-0130 | Фанера общего назначения из шпона лиственных пород повышенной водостойкости, ФСФ, сорт II/III, толщина 12 мм | м3
16.21.12.111.11.2.11.04-0130-000 | Фанера общего назначения из шпона лиственных пород повышенной водостойкости, ФСФ, сорт II/III, толщина 12 мм | м3
11.2.11.04-0131 | Фанера общего назначения из шпона лиственных пород повышенной водостойкости, ФСФ, сорт II/III, толщина 15 мм | м3
16.21.12.111.11.2.11.04-0131-000 | Фанера общего назначения из шпона лиственных пород повышенной водостойкости, ФСФ, сорт II/III, толщина 15 мм | м3
11.2.11.04-0132 | Фанера общего назначения из шпона лиственных пород повышенной водостойкости, ФСФ, сорт II/III, толщина 18 мм | м3
16.21.12.111.11.2.11.04-0132-000 | Фанера общего назначения из шпона лиственных пород повышенной водостойкости, ФСФ, сорт II/III, толщина 18 мм | м3
11.2.11.04-0133 | Фанера общего назначения из шпона лиственных пород повышенной водостойкости, ФСФ, сорт II/III, толщина 21 мм | м3
16.21.12.111.11.2.11.04-0133-000 | Фанера общего назначения из шпона лиственных пород повышенной водостойкости, ФСФ, сорт II/III, толщина 21 мм | м3
11.2.11.04-0134 | Фанера общего назначения из шпона лиственных пород повышенной водостойкости, ФСФ, сорт II/III, толщина 24 мм | м3
16.21.12.111.11.2.11.04-0134-000 | Фанера общего назначения из шпона лиственных пород повышенной водостойкости, ФСФ, сорт II/III, толщина 24 мм | м3
11.2.11.04-0135 | Фанера общего назначения из шпона лиственных пород повышенной водостойкости, ФСФ, сорт II/III, толщина 27 мм | м3
16.21.12.111.11.2.11.04-0135-000 | Фанера общего назначения из шпона лиственных пород повышенной водостойкости, ФСФ, сорт II/III, толщина 27 мм | м3
11.2.11.04-0136 | Фанера общего назначения из шпона лиственных пород повышенной водостойкости, ФСФ, сорт II/III, толщина 30 мм | м3
16.21.12.111.11.2.11.04-0136-000 | Фанера общего назначения из шпона лиственных пород повышенной водостойкости, ФСФ, сорт II/III, толщина 30 мм | м3
11.2.11.04-0137 | Фанера общего назначения из шпона лиственных пород повышенной водостойкости, ФСФ, сорт II/IV, толщина 4 мм | м3
16.21.12.111.11.2.11.04-0137-000 | Фанера общего назначения из шпона лиственных пород повышенной водостойкости, ФСФ, сорт II/IV, толщина 4 мм | м3
11.2.11.04-0138 | Фанера общего назначения из шпона лиственных пород повышенной водостойкости, ФСФ, сорт II/IV, толщина 6 мм | м3
16.21.12.111.11.2.11.04-0138-000 | Фанера общего назначения из шпона лиственных пород повышенной водостойкости, ФСФ, сорт II/IV, толщина 6 мм | м3
11.2.11.04-0140 | Фанера общего назначения из шпона лиственных пород повышенной водостойкости, ФСФ, сорт II/IV, толщина 9 мм | м3
16.21.12.111.11.2.11.04-0140-000 | Фанера общего назначения из шпона лиственных пород повышенной водостойкости, ФСФ, сорт II/IV, толщина 9 мм | м3
11.2.11.04-0142 | Фанера общего назначения из шпона лиственных пород повышенной водостойкости, ФСФ, сорт II/IV, толщина 12 мм | м3
16.21.12.111.11.2.11.04-0142-000 | Фанера общего назначения из шпона лиственных пород повышенной водостойкости, ФСФ, сорт II/IV, толщина 12 мм | м3
11.2.11.04-0143 | Фанера общего назначения из шпона лиственных пород повышенной водостойкости, ФСФ, сорт II/IV, толщина 15 мм | м3
16.21.12.111.11.2.11.04-0143-000 | Фанера общего назначения из шпона лиственных пород повышенной водостойкости, ФСФ, сорт II/IV, толщина 15 мм | м3
11.2.11.04-0144 | Фанера общего назначения из шпона лиственных пород повышенной водостойкости, ФСФ, сорт II/IV, толщина 18 мм | м3
16.21.12.111.11.2.11.04-0144-000 | Фанера общего назначения из шпона лиственных пород повышенной водостойкости, ФСФ, сорт II/IV, толщина 18 мм | м3
11.2.11.04-0145 | Фанера общего назначения из шпона лиственных пород повышенной водостойкости, ФСФ, сорт II/IV, толщина 21 мм | м3
16.21.12.111.11.2.11.04-0145-000 | Фанера общего назначения из шпона лиственных пород повышенной водостойкости, ФСФ, сорт II/IV, толщина 21 мм | м3
11.2.11.04-0146 | Фанера общего назначения из шпона лиственных пород повышенной водостойкости, ФСФ, сорт II/IV, толщина 24 мм | м3
16.21.12.111.11.2.11.04-0146-000 | Фанера общего назначения из шпона лиственных пород повышенной водостойкости, ФСФ, сорт II/IV, толщина 24 мм | м3
11.2.11.04-0147 | Фанера общего назначения из шпона лиственных пород повышенной водостойкости, ФСФ, сорт II/IV, толщина 27 мм | м3
16.21.12.111.11.2.11.04-0147-000 | Фанера общего назначения из шпона лиственных пород повышенной водостойкости, ФСФ, сорт II/IV, толщина 27 мм | м3
11.2.11.04-0148 | Фанера общего назначения из шпона лиственных пород повышенной водостойкости, ФСФ, сорт II/IV, толщина 30 мм | м3
16.21.12.111.11.2.11.04-0148-000 | Фанера общего назначения из шпона лиственных пород повышенной водостойкости, ФСФ, сорт II/IV, толщина 30 мм | м3
11.2.11.04-0149 | Фанера общего назначения из шпона лиственных пород повышенной водостойкости, ФСФ, сорт III/III, толщина 4 мм | м3
16.21.12.111.11.2.11.04-0149-000 | Фанера общего назначения из шпона лиственных пород повышенной водостойкости, ФСФ, сорт III/III, толщина 4 мм | м3
11.2.11.04-0150 | Фанера общего назначения из шпона лиственных пород повышенной водостойкости, ФСФ, сорт III/III, толщина 6 мм | м3
16.21.12.111.11.2.11.04-0150-000 | Фанера общего назначения из шпона лиственных пород повышенной водостойкости, ФСФ, сорт III/III, толщина 6 мм | м3
11.2.11.04-0151 | Фанера общего назначения из шпона лиственных пород повышенной водостойкости, ФСФ, сорт III/III, толщина 8 мм | м3
16.21.12.111.11.2.11.04-0151-000 | Фанера общего назначения из шпона лиственных пород повышенной водостойкости, ФСФ, сорт III/III, толщина 8 мм | м3
11.2.11.04-0152 | Фанера общего назначения из шпона лиственных пород повышенной водостойкости, ФСФ, сорт III/III, толщина 9 мм | м3
16.21.12.111.11.2.11.04-0152-000 | Фанера общего назначения из шпона лиственных пород повышенной водостойкости, ФСФ, сорт III/III, толщина 9 мм | м3
11.2.11.04-0153 | Фанера общего назначения из шпона лиственных пород повышенной водостойкости, ФСФ, сорт III/III, толщина 10 мм | м3
16.21.12.111.11.2.11.04-0153-000 | Фанера общего назначения из шпона лиственных пород повышенной водостойкости, ФСФ, сорт III/III, толщина 10 мм | м3
11.2.11.04-0154 | Фанера общего назначения из шпона лиственных пород повышенной водостойкости, ФСФ, сорт III/III, толщина 12 мм | м3
16.21.12.111.11.2.11.04-0154-000 | Фанера общего назначения из шпона лиственных пород повышенной водостойкости, ФСФ, сорт III/III, толщина 12 мм | м3
11.2.11.04-0155 | Фанера общего назначения из шпона лиственных пород повышенной водостойкости, ФСФ, сорт III/III, толщина 15 мм | м3
16.21.12.111.11.2.11.04-0155-000 | Фанера общего назначения из шпона лиственных пород повышенной водостойкости, ФСФ, сорт III/III, толщина 15 мм | м3
11.2.11.04-0156 | Фанера общего назначения из шпона лиственных пород повышенной водостойкости, ФСФ, сорт III/III, толщина 18 мм | м3
16.21.12.111.11.2.11.04-0156-000 | Фанера общего назначения из шпона лиственных пород повышенной водостойкости, ФСФ, сорт III/III, толщина 18 мм | м3
11.2.11.04-0157 | Фанера общего назначения из шпона лиственных пород повышенной водостойкости, ФСФ, сорт III/III, толщина 21 мм | м3
16.21.12.111.11.2.11.04-0157-000 | Фанера общего назначения из шпона лиственных пород повышенной водостойкости, ФСФ, сорт III/III, толщина 21 мм | м3
11.2.11.04-0158 | Фанера общего назначения из шпона лиственных пород повышенной водостойкости, ФСФ, сорт III/III, толщина 24 мм | м3
16.21.12.111.11.2.11.04-0158-000 | Фанера общего назначения из шпона лиственных пород повышенной водостойкости, ФСФ, сорт III/III, толщина 24 мм | м3
11.2.11.04-0159 | Фанера общего назначения из шпона лиственных пород повышенной водостойкости, ФСФ, сорт III/III, толщина 27 мм | м3
16.21.12.111.11.2.11.04-0159-000 | Фанера общего назначения из шпона лиственных пород повышенной водостойкости, ФСФ, сорт III/III, толщина 27 мм | м3
11.2.11.04-0160 | Фанера общего назначения из шпона лиственных пород повышенной водостойкости, ФСФ, сорт III/III, толщина 30 мм | м3
16.21.12.111.11.2.11.04-0160-000 | Фанера общего назначения из шпона лиственных пород повышенной водостойкости, ФСФ, сорт III/III, толщина 30 мм | м3
11.2.11.04-0161 | Фанера общего назначения из шпона лиственных пород повышенной водостойкости, ФСФ, сорт III/IV, толщина 4 мм | м3
16.21.12.111.11.2.11.04-0161-000 | Фанера общего назначения из шпона лиственных пород повышенной водостойкости, ФСФ, сорт III/IV, толщина 4 мм | м3
11.2.11.04-0162 | Фанера общего назначения из шпона лиственных пород повышенной водостойкости, ФСФ, сорт III/IV, толщина 6 мм | м3
16.21.12.111.11.2.11.04-0162-000 | Фанера общего назначения из шпона лиственных пород повышенной водостойкости, ФСФ, сорт III/IV, толщина 6 мм | м3
11.2.11.04-0163 | Фанера общего назначения из шпона лиственных пород повышенной водостойкости, ФСФ, сорт III/IV, толщина 8 мм | м3
16.21.12.111.11.2.11.04-0163-000 | Фанера общего назначения из шпона лиственных пород повышенной водостойкости, ФСФ, сорт III/IV, толщина 8 мм | м3
11.2.11.04-0164 | Фанера общего назначения из шпона лиственных пород повышенной водостойкости, ФСФ, сорт III/IV, толщина 9 мм | м3
16.21.12.111.11.2.11.04-0164-000 | Фанера общего назначения из шпона лиственных пород повышенной водостойкости, ФСФ, сорт III/IV, толщина 9 мм | м3
11.2.11.04-0165 | Фанера общего назначения из шпона лиственных пород повышенной водостойкости, ФСФ, сорт III/IV, толщина 10 мм | м3
16.21.12.111.11.2.11.04-0165-000 | Фанера общего назначения из шпона лиственных пород повышенной водостойкости, ФСФ, сорт III/IV, толщина 10 мм | м3
11.2.11.04-0166 | Фанера общего назначения из шпона лиственных пород повышенной водостойкости, ФСФ, сорт III/IV, толщина 12 мм | м3
16.21.12.111.11.2.11.04-0166-000 | Фанера общего назначения из шпона лиственных пород повышенной водостойкости, ФСФ, сорт III/IV, толщина 12 мм | м3
11.2.11.04-0167 | Фанера общего назначения из шпона лиственных пород повышенной водостойкости, ФСФ, сорт III/IV, толщина 15 мм | м3
16.21.12.111.11.2.11.04-0167-000 | Фанера общего назначения из шпона лиственных пород повышенной водостойкости, ФСФ, сорт III/IV, толщина 15 мм | м3
11.2.11.04-0168 | Фанера общего назначения из шпона лиственных пород повышенной водостойкости, ФСФ, сорт III/IV, толщина 18 мм | м3
16.21.12.111.11.2.11.04-0168-000 | Фанера общего назначения из шпона лиственных пород повышенной водостойкости, ФСФ, сорт III/IV, толщина 18 мм | м3
11.2.11.04-0169 | Фанера общего назначения из шпона лиственных пород повышенной водостойкости, ФСФ, сорт III/IV, толщина 21 мм | м3
16.21.12.111.11.2.11.04-0169-000 | Фанера общего назначения из шпона лиственных пород повышенной водостойкости, ФСФ, сорт III/IV, толщина 21 мм | м3
11.2.11.04-0170 | Фанера общего назначения из шпона лиственных пород повышенной водостойкости, ФСФ, сорт III/IV, толщина 24 мм | м3
16.21.12.111.11.2.11.04-0170-000 | Фанера общего назначения из шпона лиственных пород повышенной водостойкости, ФСФ, сорт III/IV, толщина 24 мм | м3
11.2.11.04-0171 | Фанера общего назначения из шпона лиственных пород повышенной водостойкости, ФСФ, сорт III/IV, толщина 27 мм | м3
16.21.12.111.11.2.11.04-0171-000 | Фанера общего назначения из шпона лиственных пород повышенной водостойкости, ФСФ, сорт III/IV, толщина 27 мм | м3
11.2.11.04-0172 | Фанера общего назначения из шпона лиственных пород повышенной водостойкости, ФСФ, сорт III/IV, толщина 30 мм | м3
16.21.12.111.11.2.11.04-0172-000 | Фанера общего назначения из шпона лиственных пород повышенной водостойкости, ФСФ, сорт III/IV, толщина 30 мм | м3
11.2.11.04-0173 | Фанера общего назначения из шпона лиственных пород повышенной водостойкости, ФСФ, сорт IV/IV, толщина 4 мм | м3
16.21.12.111.11.2.11.04-0173-000 | Фанера общего назначения из шпона лиственных пород повышенной водостойкости, ФСФ, сорт IV/IV, толщина 4 мм | м3
11.2.11.04-0174 | Фанера общего назначения из шпона лиственных пород повышенной водостойкости, ФСФ, сорт IV/IV, толщина 6 мм | м3
16.21.12.111.11.2.11.04-0174-000 | Фанера общего назначения из шпона лиственных пород повышенной водостойкости, ФСФ, сорт IV/IV, толщина 6 мм | м3
11.2.11.04-0175 | Фанера общего назначения из шпона лиственных пород повышенной водостойкости, ФСФ, сорт IV/IV, толщина 8 мм | м3
16.21.12.111.11.2.11.04-0175-000 | Фанера общего назначения из шпона лиственных пород повышенной водостойкости, ФСФ, сорт IV/IV, толщина 8 мм | м3
11.2.11.04-0176 | Фанера общего назначения из шпона лиственных пород повышенной водостойкости, ФСФ, сорт IV/IV, толщина 9 мм | м3
16.21.12.111.11.2.11.04-0176-000 | Фанера общего назначения из шпона лиственных пород повышенной водостойкости, ФСФ, сорт IV/IV, толщина 9 мм | м3
11.2.11.04-0177 | Фанера общего назначения из шпона лиственных пород повышенной водостойкости, ФСФ, сорт IV/IV, толщина 10 мм | м3
16.21.12.111.11.2.11.04-0177-000 | Фанера общего назначения из шпона лиственных пород повышенной водостойкости, ФСФ, сорт IV/IV, толщина 10 мм | м3
11.2.11.04-0178 | Фанера общего назначения из шпона лиственных пород повышенной водостойкости, ФСФ, сорт IV/IV, толщина 12 мм | м3
16.21.12.111.11.2.11.04-0178-000 | Фанера общего назначения из шпона лиственных пород повышенной водостойкости, ФСФ, сорт IV/IV, толщина 12 мм | м3
11.2.11.04-0179 | Фанера общего назначения из шпона лиственных пород повышенной водостойкости, ФСФ, сорт IV/IV, толщина 15 мм | м3
16.21.12.111.11.2.11.04-0179-000 | Фанера общего назначения из шпона лиственных пород повышенной водостойкости, ФСФ, сорт IV/IV, толщина 15 мм | м3
11.2.11.04-0180 | Фанера общего назначения из шпона лиственных пород повышенной водостойкости, ФСФ, сорт IV/IV, толщина 18 мм | м3
16.21.12.111.11.2.11.04-0180-000 | Фанера общего назначения из шпона лиственных пород повышенной водостойкости, ФСФ, сорт IV/IV, толщина 18 мм | м3
11.2.11.04-0181 | Фанера общего назначения из шпона лиственных пород повышенной водостойкости, ФСФ, сорт IV/IV, толщина 21 мм | м3
16.21.12.111.11.2.11.04-0181-000 | Фанера общего назначения из шпона лиственных пород повышенной водостойкости, ФСФ, сорт IV/IV, толщина 21 мм | м3
11.2.11.04-0182 | Фанера общего назначения из шпона лиственных пород повышенной водостойкости, ФСФ, сорт IV/IV, толщина 24 мм | м3
16.21.12.111.11.2.11.04-0182-000 | Фанера общего назначения из шпона лиственных пород повышенной водостойкости, ФСФ, сорт IV/IV, толщина 24 мм | м3
11.2.11.04-0183 | Фанера общего назначения из шпона лиственных пород повышенной водостойкости, ФСФ, сорт IV/IV, толщина 27 мм | м3
16.21.12.111.11.2.11.04-0183-000 | Фанера общего назначения из шпона лиственных пород повышенной водостойкости, ФСФ, сорт IV/IV, толщина 27 мм | м3
11.2.11.04-0184 | Фанера общего назначения из шпона лиственных пород повышенной водостойкости, ФСФ, сорт IV/IV, толщина 30 мм | м3
16.21.12.111.11.2.11.04-0184-000 | Фанера общего назначения из шпона лиственных пород повышенной водостойкости, ФСФ, сорт IV/IV, толщина 30 мм | м3
Группа 11.2.11.06: Фанера ламинированная | Группа 11.2.11.06: Фанера ламинированная | Группа 11.2.11.06: Фанера ламинированная
11.2.11.06-0001 | Фанера березовая облицованная пленкой с двух сторон, имеющая гладкую поверхность с обеих сторон, сорт III/III, толщина 9 мм | м3
16.21.12.119.11.2.11.06-0001-000 | Фанера березовая облицованная пленкой с двух сторон, имеющая гладкую поверхность с обеих сторон, сорт III/III, толщина 9 мм | м3
11.2.11.06-0002 | Фанера березовая облицованная пленкой с двух сторон, имеющая гладкую поверхность с обеих сторон, сорт III/III, толщина 15 мм | м3
16.21.12.119.11.2.11.06-0002-000 | Фанера березовая облицованная пленкой с двух сторон, имеющая гладкую поверхность с обеих сторон, сорт III/III, толщина 15 мм | м3
11.2.11.06-0003 | Фанера березовая облицованная пленкой с двух сторон, имеющая гладкую поверхность с обеих сторон, сорт III/III, толщина 21 мм | м3
16.21.12.119.11.2.11.06-0003-000 | Фанера березовая облицованная пленкой с двух сторон, имеющая гладкую поверхность с обеих сторон, сорт III/III, толщина 21 мм | м3
11.2.11.06-0004 | Фанера березовая облицованная пленкой с двух сторон, имеющая гладкую поверхность с одной стороны и сетчатую поверхность с другой стороны, сорт III/III, толщина 27 мм | м3
16.21.12.119.11.2.11.06-0004-000 | Фанера березовая облицованная пленкой с двух сторон, имеющая гладкую поверхность с одной стороны и сетчатую поверхность с другой стороны, сорт III/III, толщина 27 мм | м3
11.2.11.06-0011 | Фанера березовая облицованная пленкой с двух сторон, имеющая гладкую поверхность с обеих сторон, сорт I/I, толщина 6,5 мм | м3
16.21.12.119.11.2.11.06-0011-000 | Фанера березовая облицованная пленкой с двух сторон, имеющая гладкую поверхность с обеих сторон, сорт I/I, толщина 6,5 мм | м3
11.2.11.06-0012 | Фанера березовая облицованная пленкой с двух сторон, имеющая гладкую поверхность с обеих сторон, сорт I/I, толщина 9 мм | м3
16.21.12.119.11.2.11.06-0012-000 | Фанера березовая облицованная пленкой с двух сторон, имеющая гладкую поверхность с обеих сторон, сорт I/I, толщина 9 мм | м3
11.2.11.06-0013 | Фанера березовая облицованная пленкой с двух сторон, имеющая гладкую поверхность с обеих сторон, сорт I/I, толщина 15 мм | м3
16.21.12.119.11.2.11.06-0013-000 | Фанера березовая облицованная пленкой с двух сторон, имеющая гладкую поверхность с обеих сторон, сорт I/I, толщина 15 мм | м3
11.2.11.06-0014 | Фанера березовая облицованная пленкой с двух сторон, имеющая гладкую поверхность с обеих сторон, сорт I/I, толщина 21 мм | м3
16.21.12.119.11.2.11.06-0014-000 | Фанера березовая облицованная пленкой с двух сторон, имеющая гладкую поверхность с обеих сторон, сорт I/I, толщина 21 мм | м3
11.2.11.06-0015 | Фанера березовая облицованная пленкой с двух сторон, имеющая гладкую поверхность с обеих сторон, сорт I/I, толщина 27 мм | м3
16.21.12.119.11.2.11.06-0015-000 | Фанера березовая облицованная пленкой с двух сторон, имеющая гладкую поверхность с обеих сторон, сорт I/I, толщина 27 мм | м3
11.2.11.06-1000 | Фанера березовая облицованная пленкой с двух сторон, имеющая гладкую поверхность с обеих сторон, сорт III/III, толщина 12 мм | м3
16.21.12.119.11.2.11.06-1000-000 | Фанера березовая облицованная пленкой с двух сторон, имеющая гладкую поверхность с обеих сторон, сорт III/III, толщина 12 мм | м3
11.2.11.06-1004 | Фанера березовая облицованная пленкой с двух сторон, имеющая гладкую поверхность с обеих сторон, сорт I/I, толщина 30 мм | м3
16.21.12.119.11.2.11.06-1004-000 | Фанера березовая облицованная пленкой с двух сторон, имеющая гладкую поверхность с обеих сторон, сорт I/I, толщина 30 мм | м3
11.2.11.06-1029 | Фанера березовая облицованная пленкой с двух сторон, имеющая гладкую поверхность с одной стороны и сетчатую поверхность с другой стороны, сорт I/I, толщина 12 мм | м3
16.21.12.119.11.2.11.06-1029-000 | Фанера березовая облицованная пленкой с двух сторон, имеющая гладкую поверхность с одной стороны и сетчатую поверхность с другой стороны, сорт I/I, толщина 12 мм | м3
11.2.11.06-1030 | Фанера березовая облицованная пленкой с двух сторон, имеющая гладкую поверхность с одной стороны и сетчатую поверхность с другой стороны, сорт I/I, толщина 15 мм | м3
16.21.12.119.11.2.11.06-1030-000 | Фанера березовая облицованная пленкой с двух сторон, имеющая гладкую поверхность с одной стороны и сетчатую поверхность с другой стороны, сорт I/I, толщина 15 мм | м3
11.2.11.06-1031 | Фанера березовая облицованная пленкой с двух сторон, имеющая гладкую поверхность с одной стороны и сетчатую поверхность с другой стороны, сорт I/I, толщина 18 мм | м3
16.21.12.119.11.2.11.06-1031-000 | Фанера березовая облицованная пленкой с двух сторон, имеющая гладкую поверхность с одной стороны и сетчатую поверхность с другой стороны, сорт I/I, толщина 18 мм | м3
11.2.11.06-1032 | Фанера березовая облицованная пленкой с двух сторон, имеющая гладкую поверхность с одной стороны и сетчатую поверхность с другой стороны, сорт I/I, толщина 21 мм | м3
16.21.12.119.11.2.11.06-1032-000 | Фанера березовая облицованная пленкой с двух сторон, имеющая гладкую поверхность с одной стороны и сетчатую поверхность с другой стороны, сорт I/I, толщина 21 мм | м3
11.2.11.06-1034 | Фанера березовая облицованная пленкой с двух сторон, имеющая гладкую поверхность с одной стороны и сетчатую поверхность с другой стороны, сорт I/I, толщина 27 мм | м3
16.21.12.119.11.2.11.06-1034-000 | Фанера березовая облицованная пленкой с двух сторон, имеющая гладкую поверхность с одной стороны и сетчатую поверхность с другой стороны, сорт I/I, толщина 27 мм | м3
11.2.11.06-1036 | Фанера березовая облицованная пленкой с двух сторон, имеющая гладкую поверхность с одной стороны и сетчатую поверхность с другой стороны, сорт I/I, толщина 30 мм | м3
16.21.12.119.11.2.11.06-1036-000 | Фанера березовая облицованная пленкой с двух сторон, имеющая гладкую поверхность с одной стороны и сетчатую поверхность с другой стороны, сорт I/I, толщина 30 мм | м3
11.2.11.06-1038 | Фанера березовая облицованная пленкой с двух сторон, имеющая гладкую поверхность с одной стороны и сетчатую поверхность с другой стороны, сорт I/I, толщина 6 мм | м3
16.21.12.119.11.2.11.06-1038-000 | Фанера березовая облицованная пленкой с двух сторон, имеющая гладкую поверхность с одной стороны и сетчатую поверхность с другой стороны, сорт I/I, толщина 6 мм | м3
11.2.11.06-1040 | Фанера березовая облицованная пленкой с двух сторон, имеющая гладкую поверхность с одной стороны и сетчатую поверхность с другой стороны, сорт I/I, толщина 9 мм | м3
16.21.12.119.11.2.11.06-1040-000 | Фанера березовая облицованная пленкой с двух сторон, имеющая гладкую поверхность с одной стороны и сетчатую поверхность с другой стороны, сорт I/I, толщина 9 мм | м3
Группа 11.2.11.07: Шпон | Группа 11.2.11.07: Шпон | Группа 11.2.11.07: Шпон
11.2.11.07-0001 | Шпон из твердолиственных пород | м2
16.21.21.120.11.2.11.07-0001-000 | Шпон из твердолиственных пород | м2
Раздел 11.2.13: Щиты, панели | Раздел 11.2.13: Щиты, панели | Раздел 11.2.13: Щиты, панели
Группа 11.2.13.03: Щиты забора | Группа 11.2.13.03: Щиты забора | Группа 11.2.13.03: Щиты забора
11.2.13.03-0001 | Щиты забора, глухие | м2
16.23.19.000.11.2.13.03-0001-000 | Щиты забора, глухие | м2
11.2.13.03-0002 | Щиты забора, решетчатые | м2
16.23.19.000.11.2.13.03-0002-000 | Щиты забора, решетчатые | м2
Группа 11.2.13.06: Щиты, не включенные в группы | Группа 11.2.13.06: Щиты, не включенные в группы | Группа 11.2.13.06: Щиты, не включенные в группы
11.2.13.06-0012 | Щиты настила, толщина 25 мм | м2
16.23.19.000.11.2.13.06-0012-000 | Щиты настила, толщина 25 мм | м2
11.2.13.06-0013 | Щиты настила, толщина 40 мм | м2
16.23.19.000.11.2.13.06-0013-000 | Щиты настила, толщина 40 мм | м2
11.2.13.06-0014 | Щиты настила, толщина 50 мм | м2
16.23.19.000.11.2.13.06-0014-000 | Щиты настила, толщина 50 мм | м2
Раздел 11.2.14: Элементы и детали встроенных и антресольных шкафов | Раздел 11.2.14: Элементы и детали встроенных и антресольных шкафов | Раздел 11.2.14: Элементы и детали встроенных и антресольных шкафов
Группа 11.2.14.09: Щиты мебельные | Группа 11.2.14.09: Щиты мебельные | Группа 11.2.14.09: Щиты мебельные
11.2.14.09-0010 | Панель мебельная из плиты древесностружечной ламинированной, с кромкой, толщина 16 мм, декор дуб молочный | м2
16.23.19.000.11.2.14.09-0010-000 | Панель мебельная из плиты древесностружечной ламинированной, с кромкой, толщина 16 мм, декор дуб молочный | м2
11.2.14.09-0011 | Панель мебельная из плиты древесностружечной ламинированной, с кромкой, толщина 16 мм, декор белый | м2
16.23.19.000.11.2.14.09-0011-000 | Панель мебельная из плиты древесностружечной ламинированной, с кромкой, толщина 16 мм, декор белый | м2
11.2.14.09-0012 | Панель мебельная из плиты древесностружечной ламинированной, с кромкой, толщина 16 мм, декор дуб сонома | м2
16.23.19.000.11.2.14.09-0012-000 | Панель мебельная из плиты древесностружечной ламинированной, с кромкой, толщина 16 мм, декор дуб сонома | м2
Часть 11.3: Изделия и конструкции из пластмассы | Часть 11.3: Изделия и конструкции из пластмассы | Часть 11.3: Изделия и конструкции из пластмассы
Раздел 11.3.01: Блоки дверные из поливинилхлоридных профилей | Раздел 11.3.01: Блоки дверные из поливинилхлоридных профилей | Раздел 11.3.01: Блоки дверные из поливинилхлоридных профилей
Группа 11.3.01.02: Блоки дверные входные из поливинилхлоридных профилей однопольные | Группа 11.3.01.02: Блоки дверные входные из поливинилхлоридных профилей однопольные | Группа 11.3.01.02: Блоки дверные входные из поливинилхлоридных профилей однопольные
11.3.01.02-0002 | Блок дверной входной из ПВХ-профилей, с простой коробкой, однопольный, с клювовой фурнитурой, без стеклопакета по типу «сэндвич», площадь до 1,5 м2 | м2
22.23.14.110.11.3.01.02-0002-000 | Блок дверной входной из ПВХ-профилей, с простой коробкой, однопольный, с клювовой фурнитурой, без стеклопакета по типу «сэндвич», площадь до 1,5 м2 | м2
11.3.01.02-0003 | Блок дверной входной из ПВХ-профилей, с простой коробкой, однопольный, с клювовой фурнитурой, без стеклопакета по типу «сэндвич», площадь от 1,51 до 2 м2 | м2
22.23.14.110.11.3.01.02-0003-000 | Блок дверной входной из ПВХ-профилей, с простой коробкой, однопольный, с клювовой фурнитурой, без стеклопакета по типу «сэндвич», площадь от 1,51 до 2 м2 | м2
11.3.01.02-0005 | Блок дверной входной из ПВХ-профилей, с простой коробкой, однопольный, с клювовой фурнитурой, с двухкамерным стеклопакетом толщиной 32 мм, площадь до 1,5 м2 | м2
22.23.14.110.11.3.01.02-0005-000 | Блок дверной входной из ПВХ-профилей, с простой коробкой, однопольный, с клювовой фурнитурой, с двухкамерным стеклопакетом толщиной 32 мм, площадь до 1,5 м2 | м2
11.3.01.02-0006 | Блок дверной входной из ПВХ-профилей, с простой коробкой, однопольный, с клювовой фурнитурой, с двухкамерным стеклопакетом толщиной 32 мм, площадь от 1,51 до 2 м2 | м2
22.23.14.110.11.3.01.02-0006-000 | Блок дверной входной из ПВХ-профилей, с простой коробкой, однопольный, с клювовой фурнитурой, с двухкамерным стеклопакетом толщиной 32 мм, площадь от 1,51 до 2 м2 | м2
11.3.01.02-0007 | Блок дверной входной из ПВХ-профилей, с простой коробкой, однопольный, с клювовой фурнитурой, с однокамерным стеклопакетом толщиной 24 мм, площадь более 2 м2 | м2
22.23.14.110.11.3.01.02-0007-000 | Блок дверной входной из ПВХ-профилей, с простой коробкой, однопольный, с клювовой фурнитурой, с однокамерным стеклопакетом толщиной 24 мм, площадь более 2 м2 | м2
11.3.01.02-0008 | Блок дверной входной из ПВХ-профилей, с простой коробкой, однопольный, с клювовой фурнитурой, с однокамерным стеклопакетом толщиной 24 мм, площадь до 1,5 м2 | м2
22.23.14.110.11.3.01.02-0008-000 | Блок дверной входной из ПВХ-профилей, с простой коробкой, однопольный, с клювовой фурнитурой, с однокамерным стеклопакетом толщиной 24 мм, площадь до 1,5 м2 | м2
11.3.01.02-0009 | Блок дверной входной из ПВХ-профилей, с простой коробкой, однопольный, с клювовой фурнитурой, с однокамерным стеклопакетом толщиной 24 мм, площадь от 1,51 до 2 м2 | м2
22.23.14.110.11.3.01.02-0009-000 | Блок дверной входной из ПВХ-профилей, с простой коробкой, однопольный, с клювовой фурнитурой, с однокамерным стеклопакетом толщиной 24 мм, площадь от 1,51 до 2 м2 | м2
11.3.01.02-0010 | Блок дверной входной из ПВХ-профилей, с простой коробкой, однопольный, с офисной фурнитурой, без стеклопакета по типу «сэндвич», площадь более 2 м2 | м2
22.23.14.110.11.3.01.02-0010-000 | Блок дверной входной из ПВХ-профилей, с простой коробкой, однопольный, с офисной фурнитурой, без стеклопакета по типу «сэндвич», площадь более 2 м2 | м2
11.3.01.02-0011 | Блок дверной входной из ПВХ-профилей, с простой коробкой, однопольный, с офисной фурнитурой, без стеклопакета по типу «сэндвич», площадь до 1,5 м2 | м2
22.23.14.110.11.3.01.02-0011-000 | Блок дверной входной из ПВХ-профилей, с простой коробкой, однопольный, с офисной фурнитурой, без стеклопакета по типу «сэндвич», площадь до 1,5 м2 | м2
11.3.01.02-0012 | Блок дверной входной из ПВХ-профилей, с простой коробкой, однопольный, с офисной фурнитурой, без стеклопакета по типу «сэндвич», площадь от 1,51 до 2 м2 | м2
22.23.14.110.11.3.01.02-0012-000 | Блок дверной входной из ПВХ-профилей, с простой коробкой, однопольный, с офисной фурнитурой, без стеклопакета по типу «сэндвич», площадь от 1,51 до 2 м2 | м2
11.3.01.02-0013 | Блок дверной входной из ПВХ-профилей, с простой коробкой, однопольный, с офисной фурнитурой, с двухкамерным стеклопакетом толщиной 32 мм, площадь более 2 м2 | м2
22.23.14.110.11.3.01.02-0013-000 | Блок дверной входной из ПВХ-профилей, с простой коробкой, однопольный, с офисной фурнитурой, с двухкамерным стеклопакетом толщиной 32 мм, площадь более 2 м2 | м2
11.3.01.02-0014 | Блок дверной входной из ПВХ-профилей, с простой коробкой, однопольный, с офисной фурнитурой, с двухкамерным стеклопакетом толщиной 32 мм, площадь до 1,5 м2 | м2
22.23.14.110.11.3.01.02-0014-000 | Блок дверной входной из ПВХ-профилей, с простой коробкой, однопольный, с офисной фурнитурой, с двухкамерным стеклопакетом толщиной 32 мм, площадь до 1,5 м2 | м2
11.3.01.02-0015 | Блок дверной входной из ПВХ-профилей, с простой коробкой, однопольный, с офисной фурнитурой, с двухкамерным стеклопакетом толщиной 32 мм, площадь от 1,51 до 2 м2 | м2
22.23.14.110.11.3.01.02-0015-000 | Блок дверной входной из ПВХ-профилей, с простой коробкой, однопольный, с офисной фурнитурой, с двухкамерным стеклопакетом толщиной 32 мм, площадь от 1,51 до 2 м2 | м2
11.3.01.02-0016 | Блок дверной входной из ПВХ-профилей, с простой коробкой, однопольный, с офисной фурнитурой, с однокамерным стеклопакетом толщиной 24 мм, площадь более 2 м2 | м2
22.23.14.110.11.3.01.02-0016-000 | Блок дверной входной из ПВХ-профилей, с простой коробкой, однопольный, с офисной фурнитурой, с однокамерным стеклопакетом толщиной 24 мм, площадь более 2 м2 | м2
11.3.01.02-0017 | Блок дверной входной из ПВХ-профилей, с простой коробкой, однопольный, с офисной фурнитурой, с однокамерным стеклопакетом толщиной 24 мм, площадь до 1,5 м2 | м2
22.23.14.110.11.3.01.02-0017-000 | Блок дверной входной из ПВХ-профилей, с простой коробкой, однопольный, с офисной фурнитурой, с однокамерным стеклопакетом толщиной 24 мм, площадь до 1,5 м2 | м2
11.3.01.02-0018 | Блок дверной входной из ПВХ-профилей, с простой коробкой, однопольный, с офисной фурнитурой, с однокамерным стеклопакетом толщиной 24 мм, площадь от 1,51 до 2 м2 | м2
22.23.14.110.11.3.01.02-0018-000 | Блок дверной входной из ПВХ-профилей, с простой коробкой, однопольный, с офисной фурнитурой, с однокамерным стеклопакетом толщиной 24 мм, площадь от 1,51 до 2 м2 | м2
11.3.01.02-0019 | Блок дверной входной из ПВХ-профилей, с простой коробкой, однопольный, с простой фурнитурой, без стеклопакета по типу «сэндвич», площадь более 2 м2 | м2
22.23.14.110.11.3.01.02-0019-000 | Блок дверной входной из ПВХ-профилей, с простой коробкой, однопольный, с простой фурнитурой, без стеклопакета по типу «сэндвич», площадь более 2 м2 | м2
11.3.01.02-0020 | Блок дверной входной из ПВХ-профилей, с простой коробкой, однопольный, с простой фурнитурой, без стеклопакета по типу «сэндвич», площадь до 1,5 м2 | м2
22.23.14.110.11.3.01.02-0020-000 | Блок дверной входной из ПВХ-профилей, с простой коробкой, однопольный, с простой фурнитурой, без стеклопакета по типу «сэндвич», площадь до 1,5 м2 | м2
11.3.01.02-0022 | Блок дверной входной из ПВХ-профилей, с простой коробкой, однопольный, с простой фурнитурой, с двухкамерным стеклопакетом толщиной 32 мм, площадь более 2 м2 | м2
22.23.14.110.11.3.01.02-0022-000 | Блок дверной входной из ПВХ-профилей, с простой коробкой, однопольный, с простой фурнитурой, с двухкамерным стеклопакетом толщиной 32 мм, площадь более 2 м2 | м2
11.3.01.02-0023 | Блок дверной входной из ПВХ-профилей, с простой коробкой, однопольный, с простой фурнитурой, с двухкамерным стеклопакетом толщиной 32 мм, площадь до 1,5 м2 | м2
22.23.14.110.11.3.01.02-0023-000 | Блок дверной входной из ПВХ-профилей, с простой коробкой, однопольный, с простой фурнитурой, с двухкамерным стеклопакетом толщиной 32 мм, площадь до 1,5 м2 | м2
11.3.01.02-0024 | Блок дверной входной из ПВХ-профилей, с простой коробкой, однопольный, с простой фурнитурой, с двухкамерным стеклопакетом толщиной 32 мм, площадь от 1,51 до 2 м2 | м2
22.23.14.110.11.3.01.02-0024-000 | Блок дверной входной из ПВХ-профилей, с простой коробкой, однопольный, с простой фурнитурой, с двухкамерным стеклопакетом толщиной 32 мм, площадь от 1,51 до 2 м2 | м2
11.3.01.02-0025 | Блок дверной входной из ПВХ-профилей, с простой коробкой, однопольный, с простой фурнитурой, с однокамерным стеклопакетом толщиной 24 мм, площадь более 2 м2 | м2
22.23.14.110.11.3.01.02-0025-000 | Блок дверной входной из ПВХ-профилей, с простой коробкой, однопольный, с простой фурнитурой, с однокамерным стеклопакетом толщиной 24 мм, площадь более 2 м2 | м2
11.3.01.02-0026 | Блок дверной входной из ПВХ-профилей, с простой коробкой, однопольный, с простой фурнитурой, с однокамерным стеклопакетом толщиной 24 мм, площадь до 1,5 м2 | м2
22.23.14.110.11.3.01.02-0026-000 | Блок дверной входной из ПВХ-профилей, с простой коробкой, однопольный, с простой фурнитурой, с однокамерным стеклопакетом толщиной 24 мм, площадь до 1,5 м2 | м2
11.3.01.02-0027 | Блок дверной входной из ПВХ-профилей, с простой коробкой, однопольный, с простой фурнитурой, с однокамерным стеклопакетом толщиной 24 мм, площадь от 1,51 до 2 м2 | м2
22.23.14.110.11.3.01.02-0027-000 | Блок дверной входной из ПВХ-профилей, с простой коробкой, однопольный, с простой фурнитурой, с однокамерным стеклопакетом толщиной 24 мм, площадь от 1,51 до 2 м2 | м2
11.3.01.02-0028 | Блок дверной входной из ПВХ-профилей, с простой коробкой, однопольный, с роликовой фурнитурой, без стеклопакета по типу «сэндвич», площадь более 2 м2 | м2
22.23.14.110.11.3.01.02-0028-000 | Блок дверной входной из ПВХ-профилей, с простой коробкой, однопольный, с роликовой фурнитурой, без стеклопакета по типу «сэндвич», площадь более 2 м2 | м2
11.3.01.02-0029 | Блок дверной входной из ПВХ-профилей, с простой коробкой, однопольный, с роликовой фурнитурой, без стеклопакета по типу «сэндвич», площадь до 1,5 м2 | м2
22.23.14.110.11.3.01.02-0029-000 | Блок дверной входной из ПВХ-профилей, с простой коробкой, однопольный, с роликовой фурнитурой, без стеклопакета по типу «сэндвич», площадь до 1,5 м2 | м2
11.3.01.02-0030 | Блок дверной входной из ПВХ-профилей, с простой коробкой, однопольный, с роликовой фурнитурой, без стеклопакета по типу «сэндвич», площадь от 1,5 до 2 м2 | м2
22.23.14.110.11.3.01.02-0030-000 | Блок дверной входной из ПВХ-профилей, с простой коробкой, однопольный, с роликовой фурнитурой, без стеклопакета по типу «сэндвич», площадь от 1,5 до 2 м2 | м2
11.3.01.02-0031 | Блок дверной входной из ПВХ-профилей, с простой коробкой, однопольный, с роликовой фурнитурой, с двухкамерным стеклопакетом толщиной 32 мм, площадь более 2 м2 | м2
22.23.14.110.11.3.01.02-0031-000 | Блок дверной входной из ПВХ-профилей, с простой коробкой, однопольный, с роликовой фурнитурой, с двухкамерным стеклопакетом толщиной 32 мм, площадь более 2 м2 | м2
11.3.01.02-0032 | Блок дверной входной из ПВХ-профилей, с простой коробкой, однопольный, с роликовой фурнитурой, с двухкамерным стеклопакетом толщиной 32 мм, площадь до 1,5 м2 | м2
22.23.14.110.11.3.01.02-0032-000 | Блок дверной входной из ПВХ-профилей, с простой коробкой, однопольный, с роликовой фурнитурой, с двухкамерным стеклопакетом толщиной 32 мм, площадь до 1,5 м2 | м2
11.3.01.02-0033 | Блок дверной входной из ПВХ-профилей, с простой коробкой, однопольный, с роликовой фурнитурой, с двухкамерным стеклопакетом толщиной 32 мм, площадь от 1,51 до 2 м2 | м2
22.23.14.110.11.3.01.02-0033-000 | Блок дверной входной из ПВХ-профилей, с простой коробкой, однопольный, с роликовой фурнитурой, с двухкамерным стеклопакетом толщиной 32 мм, площадь от 1,51 до 2 м2 | м2
11.3.01.02-0034 | Блок дверной входной из ПВХ-профилей, с простой коробкой, однопольный, с роликовой фурнитурой, с однокамерным стеклопакетом толщиной 24 мм, площадь более 2 м2 | м2
22.23.14.110.11.3.01.02-0034-000 | Блок дверной входной из ПВХ-профилей, с простой коробкой, однопольный, с роликовой фурнитурой, с однокамерным стеклопакетом толщиной 24 мм, площадь более 2 м2 | м2
11.3.01.02-0035 | Блок дверной входной из ПВХ-профилей, с простой коробкой, однопольный, с роликовой фурнитурой, с однокамерным стеклопакетом толщиной 24 мм, площадь до 1,5 м2 | м2
22.23.14.110.11.3.01.02-0035-000 | Блок дверной входной из ПВХ-профилей, с простой коробкой, однопольный, с роликовой фурнитурой, с однокамерным стеклопакетом толщиной 24 мм, площадь до 1,5 м2 | м2
11.3.01.02-0036 | Блок дверной входной из ПВХ-профилей, с простой коробкой, однопольный, с роликовой фурнитурой, с однокамерным стеклопакетом толщиной 24 мм, площадь от 1,51 до 2 м2 | м2
22.23.14.110.11.3.01.02-0036-000 | Блок дверной входной из ПВХ-профилей, с простой коробкой, однопольный, с роликовой фурнитурой, с однокамерным стеклопакетом толщиной 24 мм, площадь от 1,51 до 2 м2 | м2
Группа 11.3.01.03: Двери балконные из поливинилхлоридных профилей поворотные | Группа 11.3.01.03: Двери балконные из поливинилхлоридных профилей поворотные | Группа 11.3.01.03: Двери балконные из поливинилхлоридных профилей поворотные
11.3.01.03-0001 | Блок дверной балконный из ПВХ-профилей, поворотный с импостом, двухкамерным стеклопакетом толщиной 32 мм, площадь более 1,5 м2 | м2
22.23.14.110.11.3.01.03-0001-000 | Блок дверной балконный из ПВХ-профилей, поворотный с импостом, двухкамерным стеклопакетом толщиной 32 мм, площадь более 1,5 м2 | м2
11.3.01.03-0002 | Блок дверной балконный из ПВХ-профилей, поворотный с импостом, двухкамерным стеклопакетом толщиной 32 мм, площадь до 1 м2 | м2
22.23.14.110.11.3.01.03-0002-000 | Блок дверной балконный из ПВХ-профилей, поворотный с импостом, двухкамерным стеклопакетом толщиной 32 мм, площадь до 1 м2 | м2
11.3.01.03-0003 | Блок дверной балконный из ПВХ-профилей, поворотный с импостом, двухкамерным стеклопакетом толщиной 32 мм, площадь от 1,01 до 1,5 м2 | м2
22.23.14.110.11.3.01.03-0003-000 | Блок дверной балконный из ПВХ-профилей, поворотный с импостом, двухкамерным стеклопакетом толщиной 32 мм, площадь от 1,01 до 1,5 м2 | м2
11.3.01.03-0004 | Блок дверной балконный из ПВХ-профилей, поворотный с импостом, однокамерным стеклопакетом толщиной 24 мм, площадь более 1,5 м2 | м2
22.23.14.110.11.3.01.03-0004-000 | Блок дверной балконный из ПВХ-профилей, поворотный с импостом, однокамерным стеклопакетом толщиной 24 мм, площадь более 1,5 м2 | м2
11.3.01.03-0005 | Блок дверной балконный из ПВХ-профилей, поворотный с импостом, однокамерным стеклопакетом толщиной 24 мм, площадь до 1 м2 | м2
22.23.14.110.11.3.01.03-0005-000 | Блок дверной балконный из ПВХ-профилей, поворотный с импостом, однокамерным стеклопакетом толщиной 24 мм, площадь до 1 м2 | м2
11.3.01.03-0006 | Блок дверной балконный из ПВХ-профилей, поворотный с импостом, однокамерным стеклопакетом толщиной 24 мм, площадь от 1,01 до 1,5 м2 | м2
22.23.14.110.11.3.01.03-0006-000 | Блок дверной балконный из ПВХ-профилей, поворотный с импостом, однокамерным стеклопакетом толщиной 24 мм, площадь от 1,01 до 1,5 м2 | м2
11.3.01.03-0007 | Блок дверной балконный из ПВХ-профилей, поворотный, с двухкамерным стеклопакетом толщиной 32 мм, площадь более 1,5 м2 | м2
22.23.14.110.11.3.01.03-0007-000 | Блок дверной балконный из ПВХ-профилей, поворотный, с двухкамерным стеклопакетом толщиной 32 мм, площадь более 1,5 м2 | м2
11.3.01.03-0008 | Блок дверной балконный из ПВХ-профилей, поворотный, с двухкамерным стеклопакетом толщиной 32 мм, площадь до 1 м2 | м2
22.23.14.110.11.3.01.03-0008-000 | Блок дверной балконный из ПВХ-профилей, поворотный, с двухкамерным стеклопакетом толщиной 32 мм, площадь до 1 м2 | м2
11.3.01.03-0009 | Блок дверной балконный из ПВХ-профилей, поворотный, с двухкамерным стеклопакетом толщиной 32 мм, площадь до 1,5 м2 | м2
22.23.14.110.11.3.01.03-0009-000 | Блок дверной балконный из ПВХ-профилей, поворотный, с двухкамерным стеклопакетом толщиной 32 мм, площадь до 1,5 м2 | м2
11.3.01.03-0010 | Блок дверной балконный из ПВХ-профилей, поворотный, с однокамерным стеклопакетом толщиной 24 мм, площадь более 1,5 м2 | м2
22.23.14.110.11.3.01.03-0010-000 | Блок дверной балконный из ПВХ-профилей, поворотный, с однокамерным стеклопакетом толщиной 24 мм, площадь более 1,5 м2 | м2
11.3.01.03-0011 | Блок дверной балконный из ПВХ-профилей, поворотный, с однокамерным стеклопакетом толщиной 24 мм, площадь до 1 м2 | м2
22.23.14.110.11.3.01.03-0011-000 | Блок дверной балконный из ПВХ-профилей, поворотный, с однокамерным стеклопакетом толщиной 24 мм, площадь до 1 м2 | м2
11.3.01.03-0012 | Блок дверной балконный из ПВХ-профилей, поворотный, с однокамерным стеклопакетом толщиной 24 мм, площадь до 1,5 м2 | м2
22.23.14.110.11.3.01.03-0012-000 | Блок дверной балконный из ПВХ-профилей, поворотный, с однокамерным стеклопакетом толщиной 24 мм, площадь до 1,5 м2 | м2
Раздел 11.3.02: Блоки оконные из поливинилхлоридных профилей | Раздел 11.3.02: Блоки оконные из поливинилхлоридных профилей | Раздел 11.3.02: Блоки оконные из поливинилхлоридных профилей
Группа 11.3.02.01: Блоки оконные из поливинилхлоридных профилей двустворчатые со стеклопакетом | Группа 11.3.02.01: Блоки оконные из поливинилхлоридных профилей двустворчатые со стеклопакетом | Группа 11.3.02.01: Блоки оконные из поливинилхлоридных профилей двустворчатые со стеклопакетом
11.3.02.01-0001 | Блок оконный из ПВХ-профиля двустворчатый, глухой, с двухкамерным стеклопакетом толщиной 32 мм, площадь более 3 м2 | м2
22.23.14.120.11.3.02.01-0001-000 | Блок оконный из ПВХ-профиля двустворчатый, глухой, с двухкамерным стеклопакетом толщиной 32 мм, площадь более 3 м2 | м2
11.3.02.01-0002 | Блок оконный из ПВХ-профиля двустворчатый, глухой, с двухкамерным стеклопакетом толщиной 32 мм, площадь до 1 м2 | м2
22.23.14.120.11.3.02.01-0002-000 | Блок оконный из ПВХ-профиля двустворчатый, глухой, с двухкамерным стеклопакетом толщиной 32 мм, площадь до 1 м2 | м2
11.3.02.01-0003 | Блок оконный из ПВХ-профиля двустворчатый, глухой, с двухкамерным стеклопакетом толщиной 32 мм, площадь от 1,01 до 1,5 м2 | м2
22.23.14.120.11.3.02.01-0003-000 | Блок оконный из ПВХ-профиля двустворчатый, глухой, с двухкамерным стеклопакетом толщиной 32 мм, площадь от 1,01 до 1,5 м2 | м2
11.3.02.01-0004 | Блок оконный из ПВХ-профиля двустворчатый, глухой, с двухкамерным стеклопакетом толщиной 32 мм, площадь от 1,51 до 2 м2 | м2
22.23.14.120.11.3.02.01-0004-000 | Блок оконный из ПВХ-профиля двустворчатый, глухой, с двухкамерным стеклопакетом толщиной 32 мм, площадь от 1,51 до 2 м2 | м2
11.3.02.01-0005 | Блок оконный из ПВХ-профиля двустворчатый, глухой, с двухкамерным стеклопакетом толщиной 32 мм, площадь от 2,01 до 2,5 м2 | м2
22.23.14.120.11.3.02.01-0005-000 | Блок оконный из ПВХ-профиля двустворчатый, глухой, с двухкамерным стеклопакетом толщиной 32 мм, площадь от 2,01 до 2,5 м2 | м2
11.3.02.01-0006 | Блок оконный из ПВХ-профиля двустворчатый, глухой, с двухкамерным стеклопакетом толщиной 32 мм, площадь от 2,51 до 3 м2 | м2
22.23.14.120.11.3.02.01-0006-000 | Блок оконный из ПВХ-профиля двустворчатый, глухой, с двухкамерным стеклопакетом толщиной 32 мм, площадь от 2,51 до 3 м2 | м2
11.3.02.01-0007 | Блок оконный из ПВХ-профиля двустворчатый, глухой, с однокамерным стеклопакетом толщиной 24 мм, площадь более 3,5 м2 | м2
22.23.14.120.11.3.02.01-0007-000 | Блок оконный из ПВХ-профиля двустворчатый, глухой, с однокамерным стеклопакетом толщиной 24 мм, площадь более 3,5 м2 | м2
11.3.02.01-0008 | Блок оконный из ПВХ-профиля двустворчатый, глухой, с однокамерным стеклопакетом толщиной 24 мм, площадь до 1 м2 | м2
22.23.14.120.11.3.02.01-0008-000 | Блок оконный из ПВХ-профиля двустворчатый, глухой, с однокамерным стеклопакетом толщиной 24 мм, площадь до 1 м2 | м2
11.3.02.01-0009 | Блок оконный из ПВХ-профиля двустворчатый, глухой, с однокамерным стеклопакетом толщиной 24 мм, площадь от 1,01 до 1,5 м2 | м2
22.23.14.120.11.3.02.01-0009-000 | Блок оконный из ПВХ-профиля двустворчатый, глухой, с однокамерным стеклопакетом толщиной 24 мм, площадь от 1,01 до 1,5 м2 | м2
11.3.02.01-0010 | Блок оконный из ПВХ-профиля двустворчатый, глухой, с однокамерным стеклопакетом толщиной 24 мм, площадь от 1,51 до 2 м2 | м2
22.23.14.120.11.3.02.01-0010-000 | Блок оконный из ПВХ-профиля двустворчатый, глухой, с однокамерным стеклопакетом толщиной 24 мм, площадь от 1,51 до 2 м2 | м2
11.3.02.01-0011 | Блок оконный из ПВХ-профиля двустворчатый, глухой, с однокамерным стеклопакетом толщиной 24 мм, площадь от 2,01 до 2,5 м2 | м2
22.23.14.120.11.3.02.01-0011-000 | Блок оконный из ПВХ-профиля двустворчатый, глухой, с однокамерным стеклопакетом толщиной 24 мм, площадь от 2,01 до 2,5 м2 | м2
11.3.02.01-0012 | Блок оконный из ПВХ-профиля двустворчатый, глухой, с однокамерным стеклопакетом толщиной 24 мм, площадь от 2,51 до 3 м2 | м2
22.23.14.120.11.3.02.01-0012-000 | Блок оконный из ПВХ-профиля двустворчатый, глухой, с однокамерным стеклопакетом толщиной 24 мм, площадь от 2,51 до 3 м2 | м2
11.3.02.01-0013 | Блок оконный из ПВХ-профиля двустворчатый, глухой, с однокамерным стеклопакетом толщиной 24 мм, площадь от 3,01 до 3,5 м2 | м2
22.23.14.120.11.3.02.01-0013-000 | Блок оконный из ПВХ-профиля двустворчатый, глухой, с однокамерным стеклопакетом толщиной 24 мм, площадь от 3,01 до 3,5 м2 | м2
11.3.02.01-0014 | Блок оконный из ПВХ-профиля двустворчатый, с глухой и поворотно-откидной створкой, двухкамерным стеклопакетом толщиной 32 мм, площадь более 3,5 м2 | м2
22.23.14.120.11.3.02.01-0014-000 | Блок оконный из ПВХ-профиля двустворчатый, с глухой и поворотно-откидной створкой, двухкамерным стеклопакетом толщиной 32 мм, площадь более 3,5 м2 | м2
11.3.02.01-0015 | Блок оконный из ПВХ-профиля двустворчатый, с глухой и поворотно-откидной створкой, двухкамерным стеклопакетом толщиной 32 мм, площадь до 1 м2 | м2
22.23.14.120.11.3.02.01-0015-000 | Блок оконный из ПВХ-профиля двустворчатый, с глухой и поворотно-откидной створкой, двухкамерным стеклопакетом толщиной 32 мм, площадь до 1 м2 | м2
11.3.02.01-0016 | Блок оконный из ПВХ профиля двустворчатый, с глухой и поворотно-откидной створкой, двухкамерным стеклопакетом толщиной 32 мм, площадь от 1,51 до 2 м2 | м2
22.23.14.120.11.3.02.01-0016-000 | Блок оконный из ПВХ профиля двустворчатый, с глухой и поворотно-откидной створкой, двухкамерным стеклопакетом толщиной 32 мм, площадь от 1,51 до 2 м2 | м2
11.3.02.01-0017 | Блок оконный из ПВХ-профиля двустворчатый, с глухой и поворотно-откидной створкой, двухкамерным стеклопакетом толщиной 32 мм, площадь от 2,01 до 2,5 м2 | м2
22.23.14.120.11.3.02.01-0017-000 | Блок оконный из ПВХ-профиля двустворчатый, с глухой и поворотно-откидной створкой, двухкамерным стеклопакетом толщиной 32 мм, площадь от 2,01 до 2,5 м2 | м2
11.3.02.01-0018 | Блок оконный из ПВХ-профиля двустворчатый, с глухой и поворотно-откидной створкой, двухкамерным стеклопакетом толщиной 32 мм, площадь от 2,51 до 3 м2 | м2
22.23.14.120.11.3.02.01-0018-000 | Блок оконный из ПВХ-профиля двустворчатый, с глухой и поворотно-откидной створкой, двухкамерным стеклопакетом толщиной 32 мм, площадь от 2,51 до 3 м2 | м2
11.3.02.01-0019 | Блок оконный из ПВХ-профиля двустворчатый, с глухой и поворотно-откидной створкой, двухкамерным стеклопакетом толщиной 32 мм, площадь от 3,01 до 3,5 м2 | м2
22.23.14.120.11.3.02.01-0019-000 | Блок оконный из ПВХ-профиля двустворчатый, с глухой и поворотно-откидной створкой, двухкамерным стеклопакетом толщиной 32 мм, площадь от 3,01 до 3,5 м2 | м2
11.3.02.01-0020 | Блок оконный из ПВХ-профиля двустворчатый, с глухой и поворотно-откидной створкой, двухкамерным стеклопакетом толщиной 32 мм, площадь от 1,01 до 1,5 м2 | м2
22.23.14.120.11.3.02.01-0020-000 | Блок оконный из ПВХ-профиля двустворчатый, с глухой и поворотно-откидной створкой, двухкамерным стеклопакетом толщиной 32 мм, площадь от 1,01 до 1,5 м2 | м2
11.3.02.01-0021 | Блок оконный из ПВХ-профиля двустворчатый, с глухой и поворотно-откидной створкой, однокамерным стеклопакетом толщиной 24 мм, площадь более 3,5 м2 | м2
22.23.14.120.11.3.02.01-0021-000 | Блок оконный из ПВХ-профиля двустворчатый, с глухой и поворотно-откидной створкой, однокамерным стеклопакетом толщиной 24 мм, площадь более 3,5 м2 | м2
11.3.02.01-0022 | Блок оконный из ПВХ-профиля двустворчатый, с глухой и поворотно-откидной створкой, однокамерным стеклопакетом толщиной 24 мм, площадь до 1 м2 | м2
22.23.14.120.11.3.02.01-0022-000 | Блок оконный из ПВХ-профиля двустворчатый, с глухой и поворотно-откидной створкой, однокамерным стеклопакетом толщиной 24 мм, площадь до 1 м2 | м2
11.3.02.01-0023 | Блок оконный из ПВХ-профиля двустворчатый, с глухой и поворотно-откидной створкой, однокамерным стеклопакетом толщиной 24 мм, площадь от 1,01 до 1,5 м2 | м2
22.23.14.120.11.3.02.01-0023-000 | Блок оконный из ПВХ-профиля двустворчатый, с глухой и поворотно-откидной створкой, однокамерным стеклопакетом толщиной 24 мм, площадь от 1,01 до 1,5 м2 | м2
11.3.02.01-0024 | Блок оконный из ПВХ-профиля двустворчатый, с глухой и поворотно-откидной створкой, однокамерным стеклопакетом толщиной 24 мм, площадь от 1,51 до 2 м2 | м2
22.23.14.120.11.3.02.01-0024-000 | Блок оконный из ПВХ-профиля двустворчатый, с глухой и поворотно-откидной створкой, однокамерным стеклопакетом толщиной 24 мм, площадь от 1,51 до 2 м2 | м2
11.3.02.01-0025 | Блок оконный из ПВХ-профиля двустворчатый, с глухой и поворотно-откидной створкой, однокамерным стеклопакетом толщиной 24 мм, площадь от 2,01 до 2,5 м2 | м2
22.23.14.120.11.3.02.01-0025-000 | Блок оконный из ПВХ-профиля двустворчатый, с глухой и поворотно-откидной створкой, однокамерным стеклопакетом толщиной 24 мм, площадь от 2,01 до 2,5 м2 | м2
11.3.02.01-0026 | Блок оконный из ПВХ-профиля двустворчатый, с глухой и поворотно-откидной створкой, однокамерным стеклопакетом толщиной 24 мм, площадь от 2,51 до 3 м2 | м2
22.23.14.120.11.3.02.01-0026-000 | Блок оконный из ПВХ-профиля двустворчатый, с глухой и поворотно-откидной створкой, однокамерным стеклопакетом толщиной 24 мм, площадь от 2,51 до 3 м2 | м2
11.3.02.01-0027 | Блок оконный из ПВХ-профиля двустворчатый, с глухой и поворотно-откидной створкой, однокамерным стеклопакетом толщиной 24 мм, площадь от 3,01 до 3,5 м2 | м2
22.23.14.120.11.3.02.01-0027-000 | Блок оконный из ПВХ-профиля двустворчатый, с глухой и поворотно-откидной створкой, однокамерным стеклопакетом толщиной 24 мм, площадь от 3,01 до 3,5 м2 | м2
11.3.02.01-0031 | Блок оконный из ПВХ-профиля двустворчатый, с глухой и поворотной створкой, двухкамерным стеклопакетом толщиной 32 мм, площадь от 1,51 до 2 м2 | м2
22.23.14.120.11.3.02.01-0031-000 | Блок оконный из ПВХ-профиля двустворчатый, с глухой и поворотной створкой, двухкамерным стеклопакетом толщиной 32 мм, площадь от 1,51 до 2 м2 | м2
11.3.02.01-0032 | Блок оконный из ПВХ-профиля двустворчатый, с глухой и поворотной створкой, двухкамерным стеклопакетом толщиной 32 мм, площадь от 2,01 до 2,5 м2 | м2
22.23.14.120.11.3.02.01-0032-000 | Блок оконный из ПВХ-профиля двустворчатый, с глухой и поворотной створкой, двухкамерным стеклопакетом толщиной 32 мм, площадь от 2,01 до 2,5 м2 | м2
11.3.02.01-0033 | Блок оконный из ПВХ-профиля двустворчатый, с глухой и поворотной створкой, двухкамерным стеклопакетом толщиной 32 мм, площадь от 2,51 до 3 м2 | м2
22.23.14.120.11.3.02.01-0033-000 | Блок оконный из ПВХ-профиля двустворчатый, с глухой и поворотной створкой, двухкамерным стеклопакетом толщиной 32 мм, площадь от 2,51 до 3 м2 | м2
11.3.02.01-0034 | Блок оконный из ПВХ-профиля двустворчатый, с глухой и поворотной створкой, двухкамерным стеклопакетом толщиной 32 мм, площадь от 3,01 до 3,5 м2 | м2
22.23.14.120.11.3.02.01-0034-000 | Блок оконный из ПВХ-профиля двустворчатый, с глухой и поворотной створкой, двухкамерным стеклопакетом толщиной 32 мм, площадь от 3,01 до 3,5 м2 | м2
11.3.02.01-0035 | Блок оконный из ПВХ-профиля двустворчатый, с глухой и поворотной створкой, однокамерным стеклопакетом толщиной 24 мм, площадь более 3 м2 | м2
22.23.14.120.11.3.02.01-0035-000 | Блок оконный из ПВХ-профиля двустворчатый, с глухой и поворотной створкой, однокамерным стеклопакетом толщиной 24 мм, площадь более 3 м2 | м2
11.3.02.01-0036 | Блок оконный из ПВХ-профиля двустворчатый, с глухой и поворотной створкой, однокамерным стеклопакетом толщиной 24 мм, площадь до 1 м2 | м2
22.23.14.120.11.3.02.01-0036-000 | Блок оконный из ПВХ-профиля двустворчатый, с глухой и поворотной створкой, однокамерным стеклопакетом толщиной 24 мм, площадь до 1 м2 | м2
11.3.02.01-0037 | Блок оконный из ПВХ-профиля двустворчатый, с глухой и поворотной створкой, однокамерным стеклопакетом толщиной 24 мм, площадь от 1,01 до 1,5 м2 | м2
22.23.14.120.11.3.02.01-0037-000 | Блок оконный из ПВХ-профиля двустворчатый, с глухой и поворотной створкой, однокамерным стеклопакетом толщиной 24 мм, площадь от 1,01 до 1,5 м2 | м2
11.3.02.01-0038 | Блок оконный из ПВХ-профиля двустворчатый, с глухой и поворотной створкой, однокамерным стеклопакетом толщиной 24 мм, площадь от 1,51 до 2 м2 | м2
22.23.14.120.11.3.02.01-0038-000 | Блок оконный из ПВХ-профиля двустворчатый, с глухой и поворотной створкой, однокамерным стеклопакетом толщиной 24 мм, площадь от 1,51 до 2 м2 | м2
11.3.02.01-0039 | Блок оконный из ПВХ-профиля двустворчатый, с глухой и поворотной створкой, однокамерным стеклопакетом толщиной 24 мм, площадь от 2,01 до 2,5 м2 | м2
22.23.14.120.11.3.02.01-0039-000 | Блок оконный из ПВХ-профиля двустворчатый, с глухой и поворотной створкой, однокамерным стеклопакетом толщиной 24 мм, площадь от 2,01 до 2,5 м2 | м2
11.3.02.01-0040 | Блок оконный из ПВХ-профиля двустворчатый, с глухой и поворотной створкой, однокамерным стеклопакетом толщиной 24 мм, площадь от 2,51 до 3 м2 | м2
22.23.14.120.11.3.02.01-0040-000 | Блок оконный из ПВХ-профиля двустворчатый, с глухой и поворотной створкой, однокамерным стеклопакетом толщиной 24 мм, площадь от 2,51 до 3 м2 | м2
Группа 11.3.02.02: Блоки оконные из поливинилхлоридных профилей одностворчатые со стеклопакетом | Группа 11.3.02.02: Блоки оконные из поливинилхлоридных профилей одностворчатые со стеклопакетом | Группа 11.3.02.02: Блоки оконные из поливинилхлоридных профилей одностворчатые со стеклопакетом
11.3.02.02-0001 | Блок оконный из ПВХ-профиля, одностворчатый, с двухкамерным стеклопакетом толщиной 32 мм, глухой, площадь более 2 м2 | м2
22.23.14.120.11.3.02.02-0001-000 | Блок оконный из ПВХ-профиля, одностворчатый, с двухкамерным стеклопакетом толщиной 32 мм, глухой, площадь более 2 м2 | м2
11.3.02.02-0002 | Блок оконный из ПВХ-профиля, одностворчатый, с двухкамерным стеклопакетом толщиной 32 мм, глухой, площадь до 0,5 м2 | м2
22.23.14.120.11.3.02.02-0002-000 | Блок оконный из ПВХ-профиля, одностворчатый, с двухкамерным стеклопакетом толщиной 32 мм, глухой, площадь до 0,5 м2 | м2
11.3.02.02-0003 | Блок оконный из ПВХ-профиля, одностворчатый, с двухкамерным стеклопакетом толщиной 32 мм, глухой, площадь от 0,51 до 1 м2 | м2
22.23.14.120.11.3.02.02-0003-000 | Блок оконный из ПВХ-профиля, одностворчатый, с двухкамерным стеклопакетом толщиной 32 мм, глухой, площадь от 0,51 до 1 м2 | м2
11.3.02.02-0004 | Блок оконный из ПВХ-профиля, одностворчатый, с двухкамерным стеклопакетом толщиной 32 мм, глухой, площадь от 1,01 до 1,5 м2 | м2
22.23.14.120.11.3.02.02-0004-000 | Блок оконный из ПВХ-профиля, одностворчатый, с двухкамерным стеклопакетом толщиной 32 мм, глухой, площадь от 1,01 до 1,5 м2 | м2
11.3.02.02-0005 | Блок оконный из ПВХ-профиля, одностворчатый, с двухкамерным стеклопакетом толщиной 32 мм, глухой, площадь от 1,51 до 2 м2 | м2
22.23.14.120.11.3.02.02-0005-000 | Блок оконный из ПВХ-профиля, одностворчатый, с двухкамерным стеклопакетом толщиной 32 мм, глухой, площадь от 1,51 до 2 м2 | м2
11.3.02.02-0006 | Блок оконный из ПВХ-профиля, одностворчатый, с однокамерным стеклопакетом толщиной 24 мм, глухой, площадь более 2 м2 | м2
22.23.14.120.11.3.02.02-0006-000 | Блок оконный из ПВХ-профиля, одностворчатый, с однокамерным стеклопакетом толщиной 24 мм, глухой, площадь более 2 м2 | м2
11.3.02.02-0007 | Блок оконный из ПВХ-профиля, одностворчатый, с однокамерным стеклопакетом толщиной 24 мм, глухой, площадь до 1 м2 | м2
22.23.14.120.11.3.02.02-0007-000 | Блок оконный из ПВХ-профиля, одностворчатый, с однокамерным стеклопакетом толщиной 24 мм, глухой, площадь до 1 м2 | м2
11.3.02.02-0008 | Блок оконный из ПВХ-профиля, одностворчатый, с однокамерным стеклопакетом толщиной 24 мм, глухой, площадь от 1,01 до 1,5 м2 | м2
22.23.14.120.11.3.02.02-0008-000 | Блок оконный из ПВХ-профиля, одностворчатый, с однокамерным стеклопакетом толщиной 24 мм, глухой, площадь от 1,01 до 1,5 м2 | м2
11.3.02.02-0009 | Блок оконный из ПВХ-профиля, одностворчатый, с однокамерным стеклопакетом толщиной 24 мм, глухой, площадь от 1,51 до 2 м2 | м2
22.23.14.120.11.3.02.02-0009-000 | Блок оконный из ПВХ-профиля, одностворчатый, с однокамерным стеклопакетом толщиной 24 мм, глухой, площадь от 1,51 до 2 м2 | м2
11.3.02.02-0010 | Блок оконный из ПВХ-профиля, одностворчатый, с двухкамерным стеклопакетом толщиной 32 мм, с поворотно-откидной створкой, площадь более 2 м2 | м2
22.23.14.120.11.3.02.02-0010-000 | Блок оконный из ПВХ-профиля, одностворчатый, с двухкамерным стеклопакетом толщиной 32 мм, с поворотно-откидной створкой, площадь более 2 м2 | м2
11.3.02.02-0011 | Блок оконный из ПВХ-профиля, одностворчатый, с двухкамерным стеклопакетом толщиной 32 мм, с поворотно-откидной створкой, площадь до 0,5 м2 | м2
22.23.14.120.11.3.02.02-0011-000 | Блок оконный из ПВХ-профиля, одностворчатый, с двухкамерным стеклопакетом толщиной 32 мм, с поворотно-откидной створкой, площадь до 0,5 м2 | м2
11.3.02.02-0012 | Блок оконный из ПВХ-профиля, одностворчатый, с двухкамерным стеклопакетом толщиной 32 мм, с поворотно-откидной створкой, площадь от 0,51 до 1 м2 | м2
22.23.14.120.11.3.02.02-0012-000 | Блок оконный из ПВХ-профиля, одностворчатый, с двухкамерным стеклопакетом толщиной 32 мм, с поворотно-откидной створкой, площадь от 0,51 до 1 м2 | м2
11.3.02.02-0013 | Блок оконный из ПВХ-профиля, одностворчатый, с двухкамерным стеклопакетом толщиной 32 мм, с поворотно-откидной створкой, площадь от 1,01 до 1,5 м2 | м2
22.23.14.120.11.3.02.02-0013-000 | Блок оконный из ПВХ-профиля, одностворчатый, с двухкамерным стеклопакетом толщиной 32 мм, с поворотно-откидной створкой, площадь от 1,01 до 1,5 м2 | м2
11.3.02.02-0014 | Блок оконный из ПВХ-профиля, одностворчатый, с двухкамерным стеклопакетом толщиной 32 мм, с поворотно-откидной створкой, площадь от 1,51 до 2 м2 | м2
22.23.14.120.11.3.02.02-0014-000 | Блок оконный из ПВХ-профиля, одностворчатый, с двухкамерным стеклопакетом толщиной 32 мм, с поворотно-откидной створкой, площадь от 1,51 до 2 м2 | м2
11.3.02.02-0015 | Блок оконный из ПВХ-профиля, одностворчатый, с однокамерным стеклопакетом толщиной 24 мм, с поворотно-откидной створкой, площадь более 2 м2 | м2
22.23.14.120.11.3.02.02-0015-000 | Блок оконный из ПВХ-профиля, одностворчатый, с однокамерным стеклопакетом толщиной 24 мм, с поворотно-откидной створкой, площадь более 2 м2 | м2
11.3.02.02-0016 | Блок оконный из ПВХ-профиля, одностворчатый, с однокамерным стеклопакетом толщиной 24 мм, с поворотно-откидной створкой, площадь до 0,5 м2 | м2
22.23.14.120.11.3.02.02-0016-000 | Блок оконный из ПВХ-профиля, одностворчатый, с однокамерным стеклопакетом толщиной 24 мм, с поворотно-откидной створкой, площадь до 0,5 м2 | м2
11.3.02.02-0017 | Блок оконный из ПВХ-профиля, одностворчатый, с однокамерным стеклопакетом толщиной 24 мм, с поворотно-откидной створкой, площадь от 0,51 до 1 м2 | м2
22.23.14.120.11.3.02.02-0017-000 | Блок оконный из ПВХ-профиля, одностворчатый, с однокамерным стеклопакетом толщиной 24 мм, с поворотно-откидной створкой, площадь от 0,51 до 1 м2 | м2
11.3.02.02-0018 | Блок оконный из ПВХ-профиля, одностворчатый, с однокамерным стеклопакетом толщиной 24 мм, с поворотно-откидной створкой, площадь 1,01 до 1,5 м2 | м2
22.23.14.120.11.3.02.02-0018-000 | Блок оконный из ПВХ-профиля, одностворчатый, с однокамерным стеклопакетом толщиной 24 мм, с поворотно-откидной створкой, площадь 1,01 до 1,5 м2 | м2
11.3.02.02-0020 | Блок оконный из ПВХ-профиля, одностворчатый, с двухкамерным стеклопакетом толщиной 32 мм, с поворотной створкой, площадь до 0,5 м2 | м2
22.23.14.120.11.3.02.02-0020-000 | Блок оконный из ПВХ-профиля, одностворчатый, с двухкамерным стеклопакетом толщиной 32 мм, с поворотной створкой, площадь до 0,5 м2 | м2
11.3.02.02-0021 | Блок оконный из ПВХ-профиля, одностворчатый, с двухкамерным стеклопакетом толщиной 32 мм, с поворотной створкой, площадь от 0,51 до 1 м2 | м2
22.23.14.120.11.3.02.02-0021-000 | Блок оконный из ПВХ-профиля, одностворчатый, с двухкамерным стеклопакетом толщиной 32 мм, с поворотной створкой, площадь от 0,51 до 1 м2 | м2
11.3.02.02-0022 | Блок оконный из ПВХ-профиля, одностворчатый, с двухкамерным стеклопакетом толщиной 32 мм, с поворотной створкой, площадь от 1,01 до 1,5 м2 | м2
22.23.14.120.11.3.02.02-0022-000 | Блок оконный из ПВХ-профиля, одностворчатый, с двухкамерным стеклопакетом толщиной 32 мм, с поворотной створкой, площадь от 1,01 до 1,5 м2 | м2
11.3.02.02-0023 | Блок оконный из ПВХ-профиля, одностворчатый, с двухкамерным стеклопакетом толщиной 32 мм, с поворотной створкой, площадь от 1,51 до 2 м2 | м2
22.23.14.120.11.3.02.02-0023-000 | Блок оконный из ПВХ-профиля, одностворчатый, с двухкамерным стеклопакетом толщиной 32 мм, с поворотной створкой, площадь от 1,51 до 2 м2 | м2
11.3.02.02-0024 | Блок оконный из ПВХ-профиля, одностворчатый, с однокамерным стеклопакетом толщиной 24 мм, с поворотной створкой, площадь более 1,5 м2 | м2
22.23.14.120.11.3.02.02-0024-000 | Блок оконный из ПВХ-профиля, одностворчатый, с однокамерным стеклопакетом толщиной 24 мм, с поворотной створкой, площадь более 1,5 м2 | м2
11.3.02.02-0025 | Блок оконный из ПВХ-профиля, одностворчатый, с однокамерным стеклопакетом толщиной 24 мм, с поворотной створкой, площадь до 0,5 м2 | м2
22.23.14.120.11.3.02.02-0025-000 | Блок оконный из ПВХ-профиля, одностворчатый, с однокамерным стеклопакетом толщиной 24 мм, с поворотной створкой, площадь до 0,5 м2 | м2
11.3.02.02-0026 | Блок оконный из ПВХ-профиля, одностворчатый, с однокамерным стеклопакетом толщиной 24 мм, с поворотной створкой, площадь от 0,51 до 1 м2 | м2
22.23.14.120.11.3.02.02-0026-000 | Блок оконный из ПВХ-профиля, одностворчатый, с однокамерным стеклопакетом толщиной 24 мм, с поворотной створкой, площадь от 0,51 до 1 м2 | м2
11.3.02.02-0027 | Блок оконный из ПВХ-профиля, одностворчатый, с однокамерным стеклопакетом толщиной 24 мм, с поворотной створкой, площадь от 1,01 до 1,5 м2 | м2
22.23.14.120.11.3.02.02-0027-000 | Блок оконный из ПВХ-профиля, одностворчатый, с однокамерным стеклопакетом толщиной 24 мм, с поворотной створкой, площадь от 1,01 до 1,5 м2 | м2
Группа 11.3.02.04: Блоки оконные из поливинилхлоридных профилей трехстворчатые со стеклопакетом | Группа 11.3.02.04: Блоки оконные из поливинилхлоридных профилей трехстворчатые со стеклопакетом | Группа 11.3.02.04: Блоки оконные из поливинилхлоридных профилей трехстворчатые со стеклопакетом
11.3.02.04-0001 | Блок оконный из ПВХ-профилей, трехстворчатый, глухой, с двухкамерным стеклопакетом толщиной 32 мм, площадь более 3 м2 | м2
22.23.14.120.11.3.02.04-0001-000 | Блок оконный из ПВХ-профилей, трехстворчатый, глухой, с двухкамерным стеклопакетом толщиной 32 мм, площадь более 3 м2 | м2
11.3.02.04-0002 | Блок оконный из ПВХ-профилей, трехстворчатый, глухой, с двухкамерным стеклопакетом толщиной 32 мм, площадь до 1 м2 | м2
22.23.14.120.11.3.02.04-0002-000 | Блок оконный из ПВХ-профилей, трехстворчатый, глухой, с двухкамерным стеклопакетом толщиной 32 мм, площадь до 1 м2 | м2
11.3.02.04-0003 | Блок оконный из ПВХ-профилей, трехстворчатый, глухой, с двухкамерным стеклопакетом толщиной 32 мм, площадь от 1,01 до 1,5 м2 | м2
22.23.14.120.11.3.02.04-0003-000 | Блок оконный из ПВХ-профилей, трехстворчатый, глухой, с двухкамерным стеклопакетом толщиной 32 мм, площадь от 1,01 до 1,5 м2 | м2
11.3.02.04-0004 | Блок оконный из ПВХ-профилей, трехстворчатый, глухой, с двухкамерным стеклопакетом толщиной 32 мм, площадь от 1,51 до 2 м2 | м2
22.23.14.120.11.3.02.04-0004-000 | Блок оконный из ПВХ-профилей, трехстворчатый, глухой, с двухкамерным стеклопакетом толщиной 32 мм, площадь от 1,51 до 2 м2 | м2
11.3.02.04-0005 | Блок оконный из ПВХ-профилей, трехстворчатый, глухой, с двухкамерным стеклопакетом толщиной 32 мм, площадь от 2,01 до 2,5 м2 | м2
22.23.14.120.11.3.02.04-0005-000 | Блок оконный из ПВХ-профилей, трехстворчатый, глухой, с двухкамерным стеклопакетом толщиной 32 мм, площадь от 2,01 до 2,5 м2 | м2
11.3.02.04-0006 | Блок оконный из ПВХ-профилей, трехстворчатый, глухой, с двухкамерным стеклопакетом толщиной 32 мм, площадь от 2,51 до 3 м2 | м2
22.23.14.120.11.3.02.04-0006-000 | Блок оконный из ПВХ-профилей, трехстворчатый, глухой, с двухкамерным стеклопакетом толщиной 32 мм, площадь от 2,51 до 3 м2 | м2
11.3.02.04-0007 | Блок оконный из ПВХ-профилей, трехстворчатый, глухой, с однокамерным стеклопакетом толщиной 24 мм, площадь более 3,5 м2 | м2
22.23.14.120.11.3.02.04-0007-000 | Блок оконный из ПВХ-профилей, трехстворчатый, глухой, с однокамерным стеклопакетом толщиной 24 мм, площадь более 3,5 м2 | м2
11.3.02.04-0008 | Блок оконный из ПВХ-профилей, трехстворчатый, глухой, с однокамерным стеклопакетом толщиной 24 мм, площадь до 1 м2 | м2
22.23.14.120.11.3.02.04-0008-000 | Блок оконный из ПВХ-профилей, трехстворчатый, глухой, с однокамерным стеклопакетом толщиной 24 мм, площадь до 1 м2 | м2
11.3.02.04-0009 | Блок оконный из ПВХ-профилей, трехстворчатый, глухой, с однокамерным стеклопакетом толщиной 24 мм, площадь от 1,01 до 1,5 м2 | м2
22.23.14.120.11.3.02.04-0009-000 | Блок оконный из ПВХ-профилей, трехстворчатый, глухой, с однокамерным стеклопакетом толщиной 24 мм, площадь от 1,01 до 1,5 м2 | м2
11.3.02.04-0010 | Блок оконный из ПВХ-профилей, трехстворчатый, глухой, с однокамерным стеклопакетом толщиной 24 мм, площадь от 1,51 до 2 м2 | м2
22.23.14.120.11.3.02.04-0010-000 | Блок оконный из ПВХ-профилей, трехстворчатый, глухой, с однокамерным стеклопакетом толщиной 24 мм, площадь от 1,51 до 2 м2 | м2
11.3.02.04-0011 | Блок оконный из ПВХ-профилей, трехстворчатый, глухой, с однокамерным стеклопакетом толщиной 24 мм, площадь от 2,01 до 2,5 м2 | м2
22.23.14.120.11.3.02.04-0011-000 | Блок оконный из ПВХ-профилей, трехстворчатый, глухой, с однокамерным стеклопакетом толщиной 24 мм, площадь от 2,01 до 2,5 м2 | м2
11.3.02.04-0012 | Блок оконный из ПВХ-профилей, трехстворчатый, глухой, с однокамерным стеклопакетом толщиной 24 мм, площадь от 2,51 до 3 м2 | м2
22.23.14.120.11.3.02.04-0012-000 | Блок оконный из ПВХ-профилей, трехстворчатый, глухой, с однокамерным стеклопакетом толщиной 24 мм, площадь от 2,51 до 3 м2 | м2
11.3.02.04-0013 | Блок оконный из ПВХ-профилей, трехстворчатый, глухой, с однокамерным стеклопакетом толщиной 24 мм, площадь от 3,01 до 3,5 м2 | м2
22.23.14.120.11.3.02.04-0013-000 | Блок оконный из ПВХ-профилей, трехстворчатый, глухой, с однокамерным стеклопакетом толщиной 24 мм, площадь от 3,01 до 3,5 м2 | м2
11.3.02.04-0014 | Блок оконный из ПВХ-профилей, трехстворчатый, с двумя поворотными створками, двухкамерным стеклопакетом толщиной 32 мм, площадь более 3 м2 | м2
22.23.14.120.11.3.02.04-0014-000 | Блок оконный из ПВХ-профилей, трехстворчатый, с двумя поворотными створками, двухкамерным стеклопакетом толщиной 32 мм, площадь более 3 м2 | м2
11.3.02.04-0015 | Блок оконный из ПВХ-профилей, трехстворчатый, с двумя поворотными створками, двухкамерным стеклопакетом толщиной 32 мм, площадь до 1 м2 | м2
22.23.14.120.11.3.02.04-0015-000 | Блок оконный из ПВХ-профилей, трехстворчатый, с двумя поворотными створками, двухкамерным стеклопакетом толщиной 32 мм, площадь до 1 м2 | м2
11.3.02.04-0016 | Блок оконный из ПВХ-профилей, трехстворчатый, с двумя поворотными створками, двухкамерным стеклопакетом толщиной 32 мм, площадь от 1,01 до 1,5 м2 | м2
22.23.14.120.11.3.02.04-0016-000 | Блок оконный из ПВХ-профилей, трехстворчатый, с двумя поворотными створками, двухкамерным стеклопакетом толщиной 32 мм, площадь от 1,01 до 1,5 м2 | м2
11.3.02.04-0017 | Блок оконный из ПВХ-профилей, трехстворчатый, с двумя поворотными створками, двухкамерным стеклопакетом толщиной 32 мм, площадь от 1,51 до 2 м2 | м2
22.23.14.120.11.3.02.04-0017-000 | Блок оконный из ПВХ-профилей, трехстворчатый, с двумя поворотными створками, двухкамерным стеклопакетом толщиной 32 мм, площадь от 1,51 до 2 м2 | м2
11.3.02.04-0018 | Блок оконный из ПВХ-профилей, трехстворчатый, с двумя поворотными створками, двухкамерным стеклопакетом толщиной 32 мм, площадь от 2,01 до 2,5 м2 | м2
22.23.14.120.11.3.02.04-0018-000 | Блок оконный из ПВХ-профилей, трехстворчатый, с двумя поворотными створками, двухкамерным стеклопакетом толщиной 32 мм, площадь от 2,01 до 2,5 м2 | м2
11.3.02.04-0019 | Блок оконный из ПВХ-профилей, трехстворчатый, с двумя поворотными створками, двухкамерным стеклопакетом толщиной 32 мм, площадь от 2,51 до 3 м2 | м2
22.23.14.120.11.3.02.04-0019-000 | Блок оконный из ПВХ-профилей, трехстворчатый, с двумя поворотными створками, двухкамерным стеклопакетом толщиной 32 мм, площадь от 2,51 до 3 м2 | м2
11.3.02.04-0020 | Блок оконный из ПВХ-профилей, трехстворчатый, с двумя поворотными створками, однокамерным стеклопакетом толщиной 24 мм, площадь более 4 м2 | м2
22.23.14.120.11.3.02.04-0020-000 | Блок оконный из ПВХ-профилей, трехстворчатый, с двумя поворотными створками, однокамерным стеклопакетом толщиной 24 мм, площадь более 4 м2 | м2
11.3.02.04-0021 | Блок оконный из ПВХ-профилей, трехстворчатый, с двумя поворотными створками, однокамерным стеклопакетом толщиной 24 мм, площадь до 1 м2 | м2
22.23.14.120.11.3.02.04-0021-000 | Блок оконный из ПВХ-профилей, трехстворчатый, с двумя поворотными створками, однокамерным стеклопакетом толщиной 24 мм, площадь до 1 м2 | м2
11.3.02.04-0022 | Блок оконный из ПВХ-профилей, трехстворчатый, с двумя поворотными створками, однокамерным стеклопакетом толщиной 24 мм, площадь от 1,01 до 1,5 м2 | м2
22.23.14.120.11.3.02.04-0022-000 | Блок оконный из ПВХ-профилей, трехстворчатый, с двумя поворотными створками, однокамерным стеклопакетом толщиной 24 мм, площадь от 1,01 до 1,5 м2 | м2
11.3.02.04-0023 | Блок оконный из ПВХ-профилей, трехстворчатый, с двумя поворотными створками, однокамерным стеклопакетом толщиной 24 мм, площадь от 1,51 до 2 м2 | м2
22.23.14.120.11.3.02.04-0023-000 | Блок оконный из ПВХ-профилей, трехстворчатый, с двумя поворотными створками, однокамерным стеклопакетом толщиной 24 мм, площадь от 1,51 до 2 м2 | м2
11.3.02.04-0024 | Блок оконный из ПВХ-профилей, трехстворчатый, с двумя поворотными створками, однокамерным стеклопакетом толщиной 24 мм, площадь от 2,01 до 2,5 м2 | м2
22.23.14.120.11.3.02.04-0024-000 | Блок оконный из ПВХ-профилей, трехстворчатый, с двумя поворотными створками, однокамерным стеклопакетом толщиной 24 мм, площадь от 2,01 до 2,5 м2 | м2
11.3.02.04-0025 | Блок оконный из ПВХ-профилей, трехстворчатый, с двумя поворотными створками, однокамерным стеклопакетом толщиной 24 мм, площадь от 2,51 до 3 м2 | м2
22.23.14.120.11.3.02.04-0025-000 | Блок оконный из ПВХ-профилей, трехстворчатый, с двумя поворотными створками, однокамерным стеклопакетом толщиной 24 мм, площадь от 2,51 до 3 м2 | м2
11.3.02.04-0026 | Блок оконный из ПВХ-профилей, трехстворчатый, с двумя поворотными створками, однокамерным стеклопакетом толщиной 24 мм, площадь от 3,01 до 4 м2 | м2
22.23.14.120.11.3.02.04-0026-000 | Блок оконный из ПВХ-профилей, трехстворчатый, с двумя поворотными створками, однокамерным стеклопакетом толщиной 24 мм, площадь от 3,01 до 4 м2 | м2
11.3.02.04-0027 | Блок оконный из ПВХ-профилей, трехстворчатый, с поворотно-откидной створкой, двухкамерным стеклопакетом толщиной 32 мм, площадь более 3,5 м2 | м2
22.23.14.120.11.3.02.04-0027-000 | Блок оконный из ПВХ-профилей, трехстворчатый, с поворотно-откидной створкой, двухкамерным стеклопакетом толщиной 32 мм, площадь более 3,5 м2 | м2
11.3.02.04-0028 | Блок оконный из ПВХ-профилей, трехстворчатый, с поворотно-откидной створкой, двухкамерным стеклопакетом толщиной 32 мм, площадь до 1,5 м2 | м2
22.23.14.120.11.3.02.04-0028-000 | Блок оконный из ПВХ-профилей, трехстворчатый, с поворотно-откидной створкой, двухкамерным стеклопакетом толщиной 32 мм, площадь до 1,5 м2 | м2
11.3.02.04-0029 | Блок оконный из ПВХ-профилей, трехстворчатый, с поворотно-откидной створкой, двухкамерным стеклопакетом толщиной 32 мм, площадь от 1,51 до 2 м2 | м2
22.23.14.120.11.3.02.04-0029-000 | Блок оконный из ПВХ-профилей, трехстворчатый, с поворотно-откидной створкой, двухкамерным стеклопакетом толщиной 32 мм, площадь от 1,51 до 2 м2 | м2
11.3.02.04-0030 | Блок оконный из ПВХ-профилей, трехстворчатый, с поворотно-откидной створкой, двухкамерным стеклопакетом толщиной 32 мм, площадь от 2,01 до 2,5 м2 | м2
22.23.14.120.11.3.02.04-0030-000 | Блок оконный из ПВХ-профилей, трехстворчатый, с поворотно-откидной створкой, двухкамерным стеклопакетом толщиной 32 мм, площадь от 2,01 до 2,5 м2 | м2
11.3.02.04-0031 | Блок оконный из ПВХ-профилей, трехстворчатый, с поворотно-откидной створкой, двухкамерным стеклопакетом толщиной 32 мм, площадь от 2,51 до 3 м2 | м2
22.23.14.120.11.3.02.04-0031-000 | Блок оконный из ПВХ-профилей, трехстворчатый, с поворотно-откидной створкой, двухкамерным стеклопакетом толщиной 32 мм, площадь от 2,51 до 3 м2 | м2
11.3.02.04-0032 | Блок оконный из ПВХ-профилей, трехстворчатый, с поворотно-откидной створкой, двухкамерным стеклопакетом толщиной 32 мм, площадь от 3,01 до 3,5 м2 | м2
22.23.14.120.11.3.02.04-0032-000 | Блок оконный из ПВХ-профилей, трехстворчатый, с поворотно-откидной створкой, двухкамерным стеклопакетом толщиной 32 мм, площадь от 3,01 до 3,5 м2 | м2
11.3.02.04-0033 | Блок оконный из ПВХ-профилей, трехстворчатый, с поворотно-откидной створкой, однокамерным стеклопакетом толщиной 24 мм, площадь более 3,5 м2 | м2
22.23.14.120.11.3.02.04-0033-000 | Блок оконный из ПВХ-профилей, трехстворчатый, с поворотно-откидной створкой, однокамерным стеклопакетом толщиной 24 мм, площадь более 3,5 м2 | м2
11.3.02.04-0034 | Блок оконный из ПВХ-профилей, трехстворчатый, с поворотно-откидной створкой, однокамерным стеклопакетом толщиной 24 мм, площадь до 1,5 м2 | м2
22.23.14.120.11.3.02.04-0034-000 | Блок оконный из ПВХ-профилей, трехстворчатый, с поворотно-откидной створкой, однокамерным стеклопакетом толщиной 24 мм, площадь до 1,5 м2 | м2
11.3.02.04-0035 | Блок оконный из ПВХ-профилей, трехстворчатый, с поворотно-откидной створкой, однокамерным стеклопакетом толщиной 24 мм, площадь от 1,51 до 2 м2 | м2
22.23.14.120.11.3.02.04-0035-000 | Блок оконный из ПВХ-профилей, трехстворчатый, с поворотно-откидной створкой, однокамерным стеклопакетом толщиной 24 мм, площадь от 1,51 до 2 м2 | м2
11.3.02.04-0036 | Блок оконный из ПВХ-профилей, трехстворчатый, с поворотно-откидной створкой, однокамерным стеклопакетом толщиной 24 мм, площадь от 2,01 до 2,5 м2 | м2
22.23.14.120.11.3.02.04-0036-000 | Блок оконный из ПВХ-профилей, трехстворчатый, с поворотно-откидной створкой, однокамерным стеклопакетом толщиной 24 мм, площадь от 2,01 до 2,5 м2 | м2
11.3.02.04-0037 | Блок оконный из ПВХ-профилей, трехстворчатый, с поворотно-откидной створкой, однокамерным стеклопакетом толщиной 24 мм, площадь от 2,51 до 3 м2 | м2
22.23.14.120.11.3.02.04-0037-000 | Блок оконный из ПВХ-профилей, трехстворчатый, с поворотно-откидной створкой, однокамерным стеклопакетом толщиной 24 мм, площадь от 2,51 до 3 м2 | м2
11.3.02.04-0038 | Блок оконный из ПВХ-профилей, трехстворчатый, с поворотно-откидной створкой, однокамерным стеклопакетом толщиной 24 мм, площадь от 3,01 до 3,5 м2 | м2
22.23.14.120.11.3.02.04-0038-000 | Блок оконный из ПВХ-профилей, трехстворчатый, с поворотно-откидной створкой, однокамерным стеклопакетом толщиной 24 мм, площадь от 3,01 до 3,5 м2 | м2
11.3.02.04-0039 | Блок оконный из ПВХ-профилей, трехстворчатый, с поворотной и поворотно-откидной створкой, двухкамерным стеклопакетом толщиной 32 мм, площадь более 3,5 м2 | м2
22.23.14.120.11.3.02.04-0039-000 | Блок оконный из ПВХ-профилей, трехстворчатый, с поворотной и поворотно-откидной створкой, двухкамерным стеклопакетом толщиной 32 мм, площадь более 3,5 м2 | м2
11.3.02.04-0040 | Блок оконный из ПВХ-профилей, трехстворчатый, с поворотной и поворотно-откидной створкой, двухкамерным стеклопакетом толщиной 32 мм, площадь до 1,5 м2 | м2
22.23.14.120.11.3.02.04-0040-000 | Блок оконный из ПВХ-профилей, трехстворчатый, с поворотной и поворотно-откидной створкой, двухкамерным стеклопакетом толщиной 32 мм, площадь до 1,5 м2 | м2
11.3.02.04-0041 | Блок оконный из ПВХ-профилей, трехстворчатый, с поворотной и поворотно-откидной створкой, двухкамерным стеклопакетом толщиной 32 мм, площадь от 1,51 до 2 м2 | м2
22.23.14.120.11.3.02.04-0041-000 | Блок оконный из ПВХ-профилей, трехстворчатый, с поворотной и поворотно-откидной створкой, двухкамерным стеклопакетом толщиной 32 мм, площадь от 1,51 до 2 м2 | м2
11.3.02.04-0042 | Блок оконный из ПВХ-профилей, трехстворчатый, с поворотной и поворотно-откидной створкой, двухкамерным стеклопакетом толщиной 32 мм, площадь от 2,01 до 2,5 м2 | м2
22.23.14.120.11.3.02.04-0042-000 | Блок оконный из ПВХ-профилей, трехстворчатый, с поворотной и поворотно-откидной створкой, двухкамерным стеклопакетом толщиной 32 мм, площадь от 2,01 до 2,5 м2 | м2
11.3.02.04-0043 | Блок оконный из ПВХ-профилей, трехстворчатый, с поворотной и поворотно-откидной створкой, двухкамерным стеклопакетом толщиной 32 мм, площадь от 2,51 до 3 м2 | м2
22.23.14.120.11.3.02.04-0043-000 | Блок оконный из ПВХ-профилей, трехстворчатый, с поворотной и поворотно-откидной створкой, двухкамерным стеклопакетом толщиной 32 мм, площадь от 2,51 до 3 м2 | м2
11.3.02.04-0044 | Блок оконный из ПВХ-профилей, трехстворчатый, с поворотной и поворотно-откидной створкой, двухкамерным стеклопакетом толщиной 32 мм, площадь от 3,01 до 3,5 м2 | м2
22.23.14.120.11.3.02.04-0044-000 | Блок оконный из ПВХ-профилей, трехстворчатый, с поворотной и поворотно-откидной створкой, двухкамерным стеклопакетом толщиной 32 мм, площадь от 3,01 до 3,5 м2 | м2
11.3.02.04-0045 | Блок оконный из ПВХ-профилей, трехстворчатый, с поворотной и поворотно-откидной створкой, однокамерным стеклопакетом толщиной 24 мм, площадь более 3,5 м2 | м2
22.23.14.120.11.3.02.04-0045-000 | Блок оконный из ПВХ-профилей, трехстворчатый, с поворотной и поворотно-откидной створкой, однокамерным стеклопакетом толщиной 24 мм, площадь более 3,5 м2 | м2
11.3.02.04-0046 | Блок оконный из ПВХ-профилей, трехстворчатый, с поворотной и поворотно-откидной створкой, однокамерным стеклопакетом толщиной 24 мм, площадь до 1,5 м2 | м2
22.23.14.120.11.3.02.04-0046-000 | Блок оконный из ПВХ-профилей, трехстворчатый, с поворотной и поворотно-откидной створкой, однокамерным стеклопакетом толщиной 24 мм, площадь до 1,5 м2 | м2
11.3.02.04-0047 | Блок оконный из ПВХ-профилей, трехстворчатый, с поворотной и поворотно-откидной створкой, однокамерным стеклопакетом толщиной 24 мм, площадь от 1,51 до 2 м2 | м2
22.23.14.120.11.3.02.04-0047-000 | Блок оконный из ПВХ-профилей, трехстворчатый, с поворотной и поворотно-откидной створкой, однокамерным стеклопакетом толщиной 24 мм, площадь от 1,51 до 2 м2 | м2
11.3.02.04-0048 | Блок оконный из ПВХ-профилей, трехстворчатый, с поворотной и поворотно-откидной створкой, однокамерным стеклопакетом толщиной 24 мм, площадь от 2,01 до 2,5 м2 | м2
22.23.14.120.11.3.02.04-0048-000 | Блок оконный из ПВХ-профилей, трехстворчатый, с поворотной и поворотно-откидной створкой, однокамерным стеклопакетом толщиной 24 мм, площадь от 2,01 до 2,5 м2 | м2
11.3.02.04-0049 | Блок оконный из ПВХ-профилей, трехстворчатый, с поворотной и поворотно-откидной створкой, однокамерным стеклопакетом толщиной 24 мм, площадь от 2,51 до 3 м2 | м2
22.23.14.120.11.3.02.04-0049-000 | Блок оконный из ПВХ-профилей, трехстворчатый, с поворотной и поворотно-откидной створкой, однокамерным стеклопакетом толщиной 24 мм, площадь от 2,51 до 3 м2 | м2
11.3.02.04-0050 | Блок оконный из ПВХ-профилей, трехстворчатый, с поворотной и поворотно-откидной створкой, однокамерным стеклопакетом толщиной 24 мм, площадь от 3,01 до 3,5 м2 | м2
22.23.14.120.11.3.02.04-0050-000 | Блок оконный из ПВХ-профилей, трехстворчатый, с поворотной и поворотно-откидной створкой, однокамерным стеклопакетом толщиной 24 мм, площадь от 3,01 до 3,5 м2 | м2
11.3.02.04-0051 | Блок оконный из ПВХ-профилей, трехстворчатый, с поворотной створкой, двухкамерным стеклопакетом толщиной 32 мм, площадь более 3,5 м2 | м2
22.23.14.120.11.3.02.04-0051-000 | Блок оконный из ПВХ-профилей, трехстворчатый, с поворотной створкой, двухкамерным стеклопакетом толщиной 32 мм, площадь более 3,5 м2 | м2
11.3.02.04-0052 | Блок оконный из ПВХ-профилей, трехстворчатый, с поворотной створкой, двухкамерным стеклопакетом толщиной 32 мм, площадь до 1 м2 | м2
22.23.14.120.11.3.02.04-0052-000 | Блок оконный из ПВХ-профилей, трехстворчатый, с поворотной створкой, двухкамерным стеклопакетом толщиной 32 мм, площадь до 1 м2 | м2
11.3.02.04-0053 | Блок оконный из ПВХ-профилей, трехстворчатый, с поворотной створкой, двухкамерным стеклопакетом толщиной 32 мм, площадь от 1,01 до 1,5 м2 | м2
22.23.14.120.11.3.02.04-0053-000 | Блок оконный из ПВХ-профилей, трехстворчатый, с поворотной створкой, двухкамерным стеклопакетом толщиной 32 мм, площадь от 1,01 до 1,5 м2 | м2
11.3.02.04-0054 | Блок оконный из ПВХ-профилей, трехстворчатый, с поворотной створкой, двухкамерным стеклопакетом толщиной 32 мм, площадь от 1,51 до 2 м2 | м2
22.23.14.120.11.3.02.04-0054-000 | Блок оконный из ПВХ-профилей, трехстворчатый, с поворотной створкой, двухкамерным стеклопакетом толщиной 32 мм, площадь от 1,51 до 2 м2 | м2
11.3.02.04-0055 | Блок оконный из ПВХ-профилей, трехстворчатый, с поворотной створкой, двухкамерным стеклопакетом толщиной 32 мм, площадь от 2,01 до 2,5 м2 | м2
22.23.14.120.11.3.02.04-0055-000 | Блок оконный из ПВХ-профилей, трехстворчатый, с поворотной створкой, двухкамерным стеклопакетом толщиной 32 мм, площадь от 2,01 до 2,5 м2 | м2
11.3.02.04-0056 | Блок оконный из ПВХ-профилей, трехстворчатый, с поворотной створкой, двухкамерным стеклопакетом толщиной 32 мм, площадь от 2,51 до 3 м2 | м2
22.23.14.120.11.3.02.04-0056-000 | Блок оконный из ПВХ-профилей, трехстворчатый, с поворотной створкой, двухкамерным стеклопакетом толщиной 32 мм, площадь от 2,51 до 3 м2 | м2
11.3.02.04-0057 | Блок оконный из ПВХ-профилей, трехстворчатый, с поворотной створкой, двухкамерным стеклопакетом толщиной 32 мм, площадь от 3,01 до 3,5 м2 | м2
22.23.14.120.11.3.02.04-0057-000 | Блок оконный из ПВХ-профилей, трехстворчатый, с поворотной створкой, двухкамерным стеклопакетом толщиной 32 мм, площадь от 3,01 до 3,5 м2 | м2
11.3.02.04-0058 | Блок оконный из ПВХ-профилей, трехстворчатый, с поворотной створкой, однокамерным стеклопакетом толщиной 24 мм, площадь более 3 м2 | м2
22.23.14.120.11.3.02.04-0058-000 | Блок оконный из ПВХ-профилей, трехстворчатый, с поворотной створкой, однокамерным стеклопакетом толщиной 24 мм, площадь более 3 м2 | м2
11.3.02.04-0059 | Блок оконный из ПВХ-профилей, трехстворчатый, с поворотной створкой, однокамерным стеклопакетом толщиной 24 мм, площадь до 1 м2 | м2
22.23.14.120.11.3.02.04-0059-000 | Блок оконный из ПВХ-профилей, трехстворчатый, с поворотной створкой, однокамерным стеклопакетом толщиной 24 мм, площадь до 1 м2 | м2
11.3.02.04-0060 | Блок оконный из ПВХ-профилей, трехстворчатый, с поворотной створкой, однокамерным стеклопакетом толщиной 24 мм, площадь от 1,01 до 1,5 м2 | м2
22.23.14.120.11.3.02.04-0060-000 | Блок оконный из ПВХ-профилей, трехстворчатый, с поворотной створкой, однокамерным стеклопакетом толщиной 24 мм, площадь от 1,01 до 1,5 м2 | м2
11.3.02.04-0061 | Блок оконный из ПВХ-профилей, трехстворчатый, с поворотной створкой, однокамерным стеклопакетом толщиной 24 мм, площадь от 1,51 до 2 м2 | м2
22.23.14.120.11.3.02.04-0061-000 | Блок оконный из ПВХ-профилей, трехстворчатый, с поворотной створкой, однокамерным стеклопакетом толщиной 24 мм, площадь от 1,51 до 2 м2 | м2
11.3.02.04-0062 | Блок оконный из ПВХ-профилей, трехстворчатый, с поворотной створкой, однокамерным стеклопакетом толщиной 24 мм, площадь от 2,01 до 2,5 м2 | м2
22.23.14.120.11.3.02.04-0062-000 | Блок оконный из ПВХ-профилей, трехстворчатый, с поворотной створкой, однокамерным стеклопакетом толщиной 24 мм, площадь от 2,01 до 2,5 м2 | м2
11.3.02.04-0063 | Блок оконный из ПВХ-профилей, трехстворчатый, с поворотной створкой, однокамерным стеклопакетом толщиной 24 мм, площадь от 2,51 до 3 м2 | м2
22.23.14.120.11.3.02.04-0063-000 | Блок оконный из ПВХ-профилей, трехстворчатый, с поворотной створкой, однокамерным стеклопакетом толщиной 24 мм, площадь от 2,51 до 3 м2 | м2
11.3.02.04-0064 | Блок оконный из ПВХ-профилей, трехстворчатый, с поворотными створками, двухкамерным стеклопакетом толщиной 32 мм, площадь более 3,5 м2 | м2
22.23.14.120.11.3.02.04-0064-000 | Блок оконный из ПВХ-профилей, трехстворчатый, с поворотными створками, двухкамерным стеклопакетом толщиной 32 мм, площадь более 3,5 м2 | м2
11.3.02.04-0065 | Блок оконный из ПВХ-профилей, трехстворчатый, с поворотными створками, двухкамерным стеклопакетом толщиной 32 мм, площадь до 1 м2 | м2
22.23.14.120.11.3.02.04-0065-000 | Блок оконный из ПВХ-профилей, трехстворчатый, с поворотными створками, двухкамерным стеклопакетом толщиной 32 мм, площадь до 1 м2 | м2
11.3.02.04-0066 | Блок оконный из ПВХ-профилей, трехстворчатый, с поворотными створками, двухкамерным стеклопакетом толщиной 32 мм, площадь от 1,01 до 1,5 м2 | м2
22.23.14.120.11.3.02.04-0066-000 | Блок оконный из ПВХ-профилей, трехстворчатый, с поворотными створками, двухкамерным стеклопакетом толщиной 32 мм, площадь от 1,01 до 1,5 м2 | м2
11.3.02.04-0067 | Блок оконный из ПВХ-профилей, трехстворчатый, с поворотными створками, двухкамерным стеклопакетом толщиной 32 мм, площадь от 1,51 до 2 м2 | м2
22.23.14.120.11.3.02.04-0067-000 | Блок оконный из ПВХ-профилей, трехстворчатый, с поворотными створками, двухкамерным стеклопакетом толщиной 32 мм, площадь от 1,51 до 2 м2 | м2
11.3.02.04-0068 | Блок оконный из ПВХ-профилей, трехстворчатый, с поворотными створками, двухкамерным стеклопакетом толщиной 32 мм, площадь от 2,01 до 2,5 м2 | м2
22.23.14.120.11.3.02.04-0068-000 | Блок оконный из ПВХ-профилей, трехстворчатый, с поворотными створками, двухкамерным стеклопакетом толщиной 32 мм, площадь от 2,01 до 2,5 м2 | м2
11.3.02.04-0069 | Блок оконный из ПВХ-профилей, трехстворчатый, с поворотными створками, двухкамерным стеклопакетом толщиной 32 мм, площадь от 2,51 до 3 м2 | м2
22.23.14.120.11.3.02.04-0069-000 | Блок оконный из ПВХ-профилей, трехстворчатый, с поворотными створками, двухкамерным стеклопакетом толщиной 32 мм, площадь от 2,51 до 3 м2 | м2
11.3.02.04-0070 | Блок оконный из ПВХ-профилей, трехстворчатый, с поворотными створками, двухкамерным стеклопакетом толщиной 32 мм, площадь от 3,01 до 3,5 м2 | м2
22.23.14.120.11.3.02.04-0070-000 | Блок оконный из ПВХ-профилей, трехстворчатый, с поворотными створками, двухкамерным стеклопакетом толщиной 32 мм, площадь от 3,01 до 3,5 м2 | м2
11.3.02.04-0071 | Блок оконный из ПВХ-профилей, трехстворчатый, с поворотными створками, однокамерным стеклопакетом толщиной 24 мм, площадь более 3,5 м2 | м2
22.23.14.120.11.3.02.04-0071-000 | Блок оконный из ПВХ-профилей, трехстворчатый, с поворотными створками, однокамерным стеклопакетом толщиной 24 мм, площадь более 3,5 м2 | м2
11.3.02.04-0072 | Блок оконный из ПВХ-профилей, трехстворчатый, с поворотными створками, однокамерным стеклопакетом толщиной 24 мм, площадь до 1 м2 | м2
22.23.14.120.11.3.02.04-0072-000 | Блок оконный из ПВХ-профилей, трехстворчатый, с поворотными створками, однокамерным стеклопакетом толщиной 24 мм, площадь до 1 м2 | м2
11.3.02.04-0073 | Блок оконный из ПВХ-профилей, трехстворчатый, с поворотными створками, однокамерным стеклопакетом толщиной 24 мм, площадь от 1,01 до 1,5 м2 | м2
22.23.14.120.11.3.02.04-0073-000 | Блок оконный из ПВХ-профилей, трехстворчатый, с поворотными створками, однокамерным стеклопакетом толщиной 24 мм, площадь от 1,01 до 1,5 м2 | м2
11.3.02.04-0074 | Блок оконный из ПВХ-профилей, трехстворчатый, с поворотными створками, однокамерным стеклопакетом толщиной 24 мм, площадь от 1,51 до 2 м2 | м2
22.23.14.120.11.3.02.04-0074-000 | Блок оконный из ПВХ-профилей, трехстворчатый, с поворотными створками, однокамерным стеклопакетом толщиной 24 мм, площадь от 1,51 до 2 м2 | м2
11.3.02.04-0075 | Блок оконный из ПВХ-профилей, трехстворчатый, с поворотными створками, однокамерным стеклопакетом толщиной 24 мм, площадь от 2,01 до 2,5 м2 | м2
22.23.14.120.11.3.02.04-0075-000 | Блок оконный из ПВХ-профилей, трехстворчатый, с поворотными створками, однокамерным стеклопакетом толщиной 24 мм, площадь от 2,01 до 2,5 м2 | м2
11.3.02.04-0076 | Блок оконный из ПВХ-профилей, трехстворчатый, с поворотными створками, однокамерным стеклопакетом толщиной 24 мм, площадь от 2,51 до 3 м2 | м2
22.23.14.120.11.3.02.04-0076-000 | Блок оконный из ПВХ-профилей, трехстворчатый, с поворотными створками, однокамерным стеклопакетом толщиной 24 мм, площадь от 2,51 до 3 м2 | м2
11.3.02.04-0077 | Блок оконный из ПВХ-профилей, трехстворчатый, с поворотными створками, однокамерным стеклопакетом толщиной 24 мм, площадь от 3,01 до 3,5 м2 | м2
22.23.14.120.11.3.02.04-0077-000 | Блок оконный из ПВХ-профилей, трехстворчатый, с поворотными створками, однокамерным стеклопакетом толщиной 24 мм, площадь от 3,01 до 3,5 м2 | м2
Раздел 11.3.03: Изделия пластмассовые строительные | Раздел 11.3.03: Изделия пластмассовые строительные | Раздел 11.3.03: Изделия пластмассовые строительные
Группа 11.3.03.01: Доски подоконные | Группа 11.3.03.01: Доски подоконные | Группа 11.3.03.01: Доски подоконные
11.3.03.01-0001 | Доска подоконная из ПВХ, ширина 100 мм | м
22.23.19.000.11.3.03.01-0001-000 | Доска подоконная из ПВХ, ширина 100 мм | м
11.3.03.01-0002 | Доска подоконная из ПВХ, ширина 150 мм | м
22.23.19.000.11.3.03.01-0002-000 | Доска подоконная из ПВХ, ширина 150 мм | м
11.3.03.01-0003 | Доска подоконная из ПВХ, ширина 200 мм | м
22.23.19.000.11.3.03.01-0003-000 | Доска подоконная из ПВХ, ширина 200 мм | м
11.3.03.01-0004 | Доска подоконная из ПВХ, ширина 250 мм | м
22.23.19.000.11.3.03.01-0004-000 | Доска подоконная из ПВХ, ширина 250 мм | м
11.3.03.01-0005 | Доска подоконная из ПВХ, ширина 300 мм | м
22.23.19.000.11.3.03.01-0005-000 | Доска подоконная из ПВХ, ширина 300 мм | м
11.3.03.01-0006 | Доска подоконная из ПВХ, ширина 350 мм | м
22.23.19.000.11.3.03.01-0006-000 | Доска подоконная из ПВХ, ширина 350 мм | м
11.3.03.01-0007 | Доска подоконная из ПВХ, ширина 400 мм | м
22.23.19.000.11.3.03.01-0007-000 | Доска подоконная из ПВХ, ширина 400 мм | м
11.3.03.01-0008 | Доска подоконная из ПВХ, ширина 450 мм | м
22.23.19.000.11.3.03.01-0008-000 | Доска подоконная из ПВХ, ширина 450 мм | м
11.3.03.01-0010 | Доска подоконная из ПВХ, ширина 500 мм | м
22.23.19.000.11.3.03.01-0010-000 | Доска подоконная из ПВХ, ширина 500 мм | м
11.3.03.01-0012 | Доска подоконная из ПВХ, ширина 700 мм | м
22.23.19.000.11.3.03.01-0012-000 | Доска подоконная из ПВХ, ширина 700 мм | м
Группа 11.3.03.04: Панели декоративные пластиковые | Группа 11.3.03.04: Панели декоративные пластиковые | Группа 11.3.03.04: Панели декоративные пластиковые
11.3.03.04-0001 | Панель декоративная пластиковая, размеры 2700х250х8 мм | м2
22.23.19.000.11.3.03.04-0001-000 | Панель декоративная пластиковая, размеры 2700х250х8 мм | м2
Группа 11.3.03.05: Панели пластиковые для откосов | Группа 11.3.03.05: Панели пластиковые для откосов | Группа 11.3.03.05: Панели пластиковые для откосов
11.3.03.05-0011 | Сэндвич-панель для откосов, сердцевин из пенополистирола, облицовка с двух сторон листами из ПВХ, цвет белый, толщина 10 мм | м2
22.23.19.000.11.3.03.05-0011-000 | Сэндвич-панель для откосов, сердцевин из пенополистирола, облицовка с двух сторон листами из ПВХ, цвет белый, толщина 10 мм | м2
11.3.03.05-0012 | Сэндвич-панель для откосов, сердцевин из пенополистирола, облицовка с двух сторон листами из ПВХ, цвет белый, толщина 24 мм | м2
22.23.19.000.11.3.03.05-0012-000 | Сэндвич-панель для откосов, сердцевин из пенополистирола, облицовка с двух сторон листами из ПВХ, цвет белый, толщина 24 мм | м2
11.3.03.05-0013 | Сэндвич-панель для откосов, сердцевин из пенополистирола, облицовка с двух сторон листами из ПВХ, цвет белый, толщина 32 мм | м2
22.23.19.000.11.3.03.05-0013-000 | Сэндвич-панель для откосов, сердцевин из пенополистирола, облицовка с двух сторон листами из ПВХ, цвет белый, толщина 32 мм | м2
11.3.03.05-0016 | Сэндвич-панель для откосов, сердцевин из пенополистирола, облицовка с двух сторон листами из ПВХ, цветная ламинированная, толщина панели 24 мм | м2
22.23.19.000.11.3.03.05-0016-000 | Сэндвич-панель для откосов, сердцевин из пенополистирола, облицовка с двух сторон листами из ПВХ, цветная ламинированная, толщина панели 24 мм | м2
11.3.03.05-0017 | Сэндвич-панель для откосов, сердцевин из пенополистирола, облицовка с двух сторон листами из ПВХ, цветная ламинированная, толщина панели 10 мм | м2
22.23.19.000.11.3.03.05-0017-000 | Сэндвич-панель для откосов, сердцевин из пенополистирола, облицовка с двух сторон листами из ПВХ, цветная ламинированная, толщина панели 10 мм | м2
11.3.03.05-0018 | Сэндвич-панель для откосов, сердцевин из пенополистирола, облицовка с двух сторон листами из ПВХ, цветная ламинированная, толщина панели 32 мм | м2
22.23.19.000.11.3.03.05-0018-000 | Сэндвич-панель для откосов, сердцевин из пенополистирола, облицовка с двух сторон листами из ПВХ, цветная ламинированная, толщина панели 32 мм | м2
Группа 11.3.03.06: Плинтусы для полов из пластиката | Группа 11.3.03.06: Плинтусы для полов из пластиката | Группа 11.3.03.06: Плинтусы для полов из пластиката
11.3.03.06-0001 | Плинтус для полов из ПВХ, размеры 19х48 мм | м
22.23.19.000.11.3.03.06-0001-000 | Плинтус для полов из ПВХ, размеры 19х48 мм | м
11.3.03.06-0002 | Плинтус для полов из ПВХ, с кабель-каналом, размеры 22х49 мм | м
22.23.19.000.11.3.03.06-0002-000 | Плинтус для полов из ПВХ, с кабель-каналом, размеры 22х49 мм | м
11.3.03.06-0011 | Плинтус для полов из ПВХ, размеры 19х48 мм, цветной | м
22.23.19.000.11.3.03.06-0011-000 | Плинтус для полов из ПВХ, размеры 19х48 мм, цветной | м
Группа 11.3.03.08: Подложки под ламинат и паркет | Группа 11.3.03.08: Подложки под ламинат и паркет | Группа 11.3.03.08: Подложки под ламинат и паркет
11.3.03.08-0004 | Подложка из вспененного полиэтилена под паркет и ламинат, толщина 2 мм | 10 м2
22.21.41.110.11.3.03.08-0004-000 | Подложка из вспененного полиэтилена под паркет и ламинат, толщина 2 мм | 10 м2
Группа 11.3.03.09: Поручни и элементы поручней | Группа 11.3.03.09: Поручни и элементы поручней | Группа 11.3.03.09: Поручни и элементы поручней
11.3.03.09-0001 | Поручни из ПВХ, диаметр 50 мм | м
22.23.19.000.11.3.03.09-0001-000 | Поручни из ПВХ, диаметр 50 мм | м
11.3.03.09-1000 | Элемент завершающий боковой из полиамида для поручня-отбойника высотой 145 мм с алюминиевым основанием толщиной 2 мм, с резиновой прокладкой, толщиной профиля ПВХ 1,8 мм, размеры 145х109х85 мм | шт
22.29.29.190.11.3.03.09-1000-000 | Элемент завершающий боковой из полиамида для поручня-отбойника высотой 145 мм с алюминиевым основанием толщиной 2 мм, с резиновой прокладкой, толщиной профиля ПВХ 1,8 мм, размеры 145х109х85 мм | шт
11.3.03.09-1002 | Элемент завершающий боковой из полиамида для поручня диаметром 50 мм с алюминиевым основанием толщиной 2,2 мм, толщиной профиля ПВХ 2 мм, размеры 80х110х50 мм | шт
22.29.29.190.11.3.03.09-1002-000 | Элемент завершающий боковой из полиамида для поручня диаметром 50 мм с алюминиевым основанием толщиной 2,2 мм, толщиной профиля ПВХ 2 мм, размеры 80х110х50 мм | шт
11.3.03.09-1004 | Элемент завершающий круглый из полиамида для поручня диаметром 50 мм с алюминиевым основанием толщиной 2,2 мм, толщиной профиля ПВХ 2 мм, размеры 50х33 мм, толщина 4 мм | шт
22.29.29.190.11.3.03.09-1004-000 | Элемент завершающий круглый из полиамида для поручня диаметром 50 мм с алюминиевым основанием толщиной 2,2 мм, толщиной профиля ПВХ 2 мм, размеры 50х33 мм, толщина 4 мм | шт
11.3.03.09-1006 | Накладка из ПВХ амортизирующая угловая для внутренней отделки стен, с установкой на клей, размеры 50х50 мм, толщина 1,8 мм | м
22.29.29.190.11.3.03.09-1006-000 | Накладка из ПВХ амортизирующая угловая для внутренней отделки стен, с установкой на клей, размеры 50х50 мм, толщина 1,8 мм | м
11.3.03.09-1010 | Кольцо защиты стыков из полиамида для поручня диаметром 50 мм с алюминиевым основанием толщиной 2,2 мм, толщиной профиля ПВХ 2 мм, диаметр наружный 56 мм, ширина 16 мм, толщина 3 мм | шт
22.29.29.190.11.3.03.09-1010-000 | Кольцо защиты стыков из полиамида для поручня диаметром 50 мм с алюминиевым основанием толщиной 2,2 мм, толщиной профиля ПВХ 2 мм, диаметр наружный 56 мм, ширина 16 мм, толщина 3 мм | шт
11.3.03.09-1012 | Кронштейн из полиамида для крепления к стене поручня диаметром 50 мм с алюминиевым основанием толщиной 2,2 мм, толщиной профиля ПВХ 2 мм, размеры 75х61х50 мм | шт
22.29.29.190.11.3.03.09-1012-000 | Кронштейн из полиамида для крепления к стене поручня диаметром 50 мм с алюминиевым основанием толщиной 2,2 мм, толщиной профиля ПВХ 2 мм, размеры 75х61х50 мм | шт
11.3.03.09-1014 | Кронштейн из полиамида для крепления к стене поручня-отбойника высотой 145 мм с алюминиевым основанием толщиной 2 мм, с резиновой прокладкой, толщиной профиля ПВХ 1,8 мм, размеры 50х65х75мм | шт
22.29.29.190.11.3.03.09-1014-000 | Кронштейн из полиамида для крепления к стене поручня-отбойника высотой 145 мм с алюминиевым основанием толщиной 2 мм, с резиновой прокладкой, толщиной профиля ПВХ 1,8 мм, размеры 50х65х75мм | шт
11.3.03.09-1016 | Пластина из ПВХ для защиты стен с установкой на клей высотой 200 мм, толщина 2,2 мм | м
22.29.29.190.11.3.03.09-1016-000 | Пластина из ПВХ для защиты стен с установкой на клей высотой 200 мм, толщина 2,2 мм | м
11.3.03.09-1020 | Элемент внешний угловой из полиамида для поручня-отбойника высотой 150 мм с алюминиевым основанием толщиной 1,3 мм, с резиновой прокладкой, толщиной профиля ПВХ 2 мм, размеры 150х45х45 мм | шт
22.29.29.190.11.3.03.09-1020-000 | Элемент внешний угловой из полиамида для поручня-отбойника высотой 150 мм с алюминиевым основанием толщиной 1,3 мм, с резиновой прокладкой, толщиной профиля ПВХ 2 мм, размеры 150х45х45 мм | шт
11.3.03.09-1022 | Элемент угловой соединительный из полиамида для поручня-отбойника высотой 145 мм с алюминиевым основанием толщиной 2 мм, с резиновой прокладкой, толщиной профиля ПВХ 1,8 мм, размеры 145х109х109 мм | шт
22.29.29.190.11.3.03.09-1022-000 | Элемент угловой соединительный из полиамида для поручня-отбойника высотой 145 мм с алюминиевым основанием толщиной 2 мм, с резиновой прокладкой, толщиной профиля ПВХ 1,8 мм, размеры 145х109х109 мм | шт
11.3.03.09-1024 | Элемент угловой из полиамида для поручня-отбойника высотой 200 мм с алюминиевым основанием толщиной 1,6 мм, с резиновой прокладкой, толщиной профиля ПВХ 2 мм, размеры 195х66х66 мм | шт
22.29.29.190.11.3.03.09-1024-000 | Элемент угловой из полиамида для поручня-отбойника высотой 200 мм с алюминиевым основанием толщиной 1,6 мм, с резиновой прокладкой, толщиной профиля ПВХ 2 мм, размеры 195х66х66 мм | шт
11.3.03.09-1026 | Элемент завершающий боковой из полиамида для поручня-отбойника высотой 150 мм с алюминиевым основанием толщиной 1,3 мм, с резиновой прокладкой, толщиной профиля ПВХ 2 мм, размеры 150х20х45 мм | шт
22.29.29.190.11.3.03.09-1026-000 | Элемент завершающий боковой из полиамида для поручня-отбойника высотой 150 мм с алюминиевым основанием толщиной 1,3 мм, с резиновой прокладкой, толщиной профиля ПВХ 2 мм, размеры 150х20х45 мм | шт
11.3.03.09-1029 | Элемент завершающий боковой из полиамида для поручня-отбойника высотой 200 мм с алюминиевым основанием толщиной 1,6 мм, с резиновой прокладкой, толщиной профиля ПВХ 2 мм, размеры 195х66х30 мм | шт
22.29.29.190.11.3.03.09-1029-000 | Элемент завершающий боковой из полиамида для поручня-отбойника высотой 200 мм с алюминиевым основанием толщиной 1,6 мм, с резиновой прокладкой, толщиной профиля ПВХ 2 мм, размеры 195х66х30 мм | шт
11.3.03.09-1030 | Поручень-отбойник из ПВХ для внутренней отделки стен усиленный, с гладкой поверхностью, установка на кронштейн, сечение 140х80 мм, толщина 3 мм | м
22.23.19.000.11.3.03.09-1030-000 | Поручень-отбойник из ПВХ для внутренней отделки стен усиленный, с гладкой поверхностью, установка на кронштейн, сечение 140х80 мм, толщина 3 мм | м
11.3.03.09-1031 | Поручень-отбойник из ПВХ для внутренней отделки стен усиленный, с гладкой поверхностью, установка на кронштейн, сечение 140х80 мм, толщина 2,5 мм | м
22.23.19.000.11.3.03.09-1031-000 | Поручень-отбойник из ПВХ для внутренней отделки стен усиленный, с гладкой поверхностью, установка на кронштейн, сечение 140х80 мм, толщина 2,5 мм | м
11.3.03.09-1032 | Элемент торцевой из ПВХ для поручня-отбойника, для внутренней отделки стен, размеры 110х140х80 мм, толщина 3 мм | шт
22.23.19.000.11.3.03.09-1032-000 | Элемент торцевой из ПВХ для поручня-отбойника, для внутренней отделки стен, размеры 110х140х80 мм, толщина 3 мм | шт
11.3.03.09-1033 | Элемент торцевой из ПВХ для поручня-отбойника, для внутренней отделки стен, размеры 125х140х85 мм, толщина 3 мм | шт
22.23.19.000.11.3.03.09-1033-000 | Элемент торцевой из ПВХ для поручня-отбойника, для внутренней отделки стен, размеры 125х140х85 мм, толщина 3 мм | шт
11.3.03.09-1034 | Элемент соединительный из ПВХ для поручня-отбойника, для внутренней отделки стен, размеры 52х40х138 мм, толщина 2 мм | шт
22.23.19.000.11.3.03.09-1034-000 | Элемент соединительный из ПВХ для поручня-отбойника, для внутренней отделки стен, размеры 52х40х138 мм, толщина 2 мм | шт
11.3.03.09-1035 | Элемент соединительный из ПВХ для поручня-отбойника, для внутренней отделки стен, размеры 52х40х140 мм, толщина 2 мм | шт
22.23.19.000.11.3.03.09-1035-000 | Элемент соединительный из ПВХ для поручня-отбойника, для внутренней отделки стен, размеры 52х40х140 мм, толщина 2 мм | шт
11.3.03.09-1036 | Элемент торцевой из ПВХ для отбойника объемного прямого, для внутренней отделки стен, ширина 150 мм, высота 21 мм, толщина 3 мм | шт
22.23.19.000.11.3.03.09-1036-000 | Элемент торцевой из ПВХ для отбойника объемного прямого, для внутренней отделки стен, ширина 150 мм, высота 21 мм, толщина 3 мм | шт
11.3.03.09-1037 | Элемент торцевой из ПВХ для отбойника объемного, для внутренней отделки стен радиусного, шириной 190 мм, толщина 3 мм | шт
22.23.19.000.11.3.03.09-1037-000 | Элемент торцевой из ПВХ для отбойника объемного, для внутренней отделки стен радиусного, шириной 190 мм, толщина 3 мм | шт
Группа 11.3.03.10: Профили полимерные | Группа 11.3.03.10: Профили полимерные | Группа 11.3.03.10: Профили полимерные
11.3.03.10-0073 | Профиль угловой перфорированный из ПВХ с сеткой, размеры профиля 25х25 мм, размеры сетки 100х150 мм | 10 м
22.23.19.000.11.3.03.10-0073-000 | Профиль угловой перфорированный из ПВХ с сеткой, размеры профиля 25х25 мм, размеры сетки 100х150 мм | 10 м
11.3.03.10-0074 | Профиль угловой перфорированный из ПВХ с сеткой, размеры профиля 25х25 мм, размеры сетки 120х80 мм | 10 м
22.23.19.000.11.3.03.10-0074-000 | Профиль угловой перфорированный из ПВХ с сеткой, размеры профиля 25х25 мм, размеры сетки 120х80 мм | 10 м
11.3.03.10-1141 | Демпфер (амортизатор) из ПВХ для крепления отбойника объемного прямого, для внутренней отделки стен, ширина 50 мм, высота 14 мм, толщина 1,5 мм | м
22.23.19.000.11.3.03.10-1141-000 | Демпфер (амортизатор) из ПВХ для крепления отбойника объемного прямого, для внутренней отделки стен, ширина 50 мм, высота 14 мм, толщина 1,5 мм | м
11.3.03.10-1142 | Доска отбойная из ПВХ для внутренней отделки стен, с установкой на клей, ширина 200 мм, толщина 2 мм | м
22.23.19.000.11.3.03.10-1142-000 | Доска отбойная из ПВХ для внутренней отделки стен, с установкой на клей, ширина 200 мм, толщина 2 мм | м
11.3.03.10-1143 | Доска отбойная из ПВХ для внутренней отделки стен, с установкой на клей, ширина 300 мм, толщина 2 мм | м
22.23.19.000.11.3.03.10-1143-000 | Доска отбойная из ПВХ для внутренней отделки стен, с установкой на клей, ширина 300 мм, толщина 2 мм | м
11.3.03.10-1144 | Доска отбойная из ПВХ для внутренней отделки стен, с установкой на клей, ширина 200 мм, толщина 4 мм | м
22.23.19.000.11.3.03.10-1144-000 | Доска отбойная из ПВХ для внутренней отделки стен, с установкой на клей, ширина 200 мм, толщина 4 мм | м
11.3.03.10-1145 | Накладка отбойная угловая из ПВХ для внутренней отделки стен, размеры 50х50 мм, толщина 4 мм | м
22.23.19.000.11.3.03.10-1145-000 | Накладка отбойная угловая из ПВХ для внутренней отделки стен, размеры 50х50 мм, толщина 4 мм | м
11.3.03.10-1146 | Отбойник объемный из ПВХ для внутренней отделки стен, прямой, усиленный, установка на клипсу, сечение 150х21 мм, толщина 2,5 мм | м
22.23.19.000.11.3.03.10-1146-000 | Отбойник объемный из ПВХ для внутренней отделки стен, прямой, усиленный, установка на клипсу, сечение 150х21 мм, толщина 2,5 мм | м
11.3.03.10-1147 | Отбойник объемный из ПВХ для внутренней отделки стен, радиусный, усиленный, с гладкой поверхностью, установка на клипсу, сечение 190х30 мм, толщина 2,8 мм | м
22.23.19.000.11.3.03.10-1147-000 | Отбойник объемный из ПВХ для внутренней отделки стен, радиусный, усиленный, с гладкой поверхностью, установка на клипсу, сечение 190х30 мм, толщина 2,8 мм | м
11.3.03.10-1175 | Профиль декоративный (карниз), одноярусный из стеклопластика, установка на кронштейнах, высота 500 мм | м
22.23.19.000.11.3.03.10-1175-000 | Профиль декоративный (карниз), одноярусный из стеклопластика, установка на кронштейнах, высота 500 мм | м
11.3.03.10-1177 | Профиль декоративный (карниз), одноярусный из стеклопластика, установка на кронштейнах, высота 1000 мм | м
22.23.19.000.11.3.03.10-1177-000 | Профиль декоративный (карниз), одноярусный из стеклопластика, установка на кронштейнах, высота 1000 мм | м
11.3.03.10-1178 | Накладка из ПВХ угловая для внутренней отделки стен с алюминиевым основанием толщиной 1,1 мм, толщиной профиля ПВХ 2 мм, размеры 50х50х10 мм | м
22.29.29.190.11.3.03.10-1178-000 | Накладка из ПВХ угловая для внутренней отделки стен с алюминиевым основанием толщиной 1,1 мм, толщиной профиля ПВХ 2 мм, размеры 50х50х10 мм | м
11.3.03.10-1180 | Накладка из ПВХ угловая для внутренней отделки стен с алюминиевым основанием толщиной 1,3 мм, толщиной профиля ПВХ 2 мм, размеры 76х76х12 мм | м
22.29.29.190.11.3.03.10-1180-000 | Накладка из ПВХ угловая для внутренней отделки стен с алюминиевым основанием толщиной 1,3 мм, толщиной профиля ПВХ 2 мм, размеры 76х76х12 мм | м
11.3.03.10-1182 | Элемент из полиамида завершающий для угловой накладки с алюминиевым основанием толщиной 1,1 мм, толщиной профиля ПВХ 2 мм, размеры 50х50х4 мм | шт
22.29.29.190.11.3.03.10-1182-000 | Элемент из полиамида завершающий для угловой накладки с алюминиевым основанием толщиной 1,1 мм, толщиной профиля ПВХ 2 мм, размеры 50х50х4 мм | шт
11.3.03.10-1184 | Элемент из полиамида завершающий для угловой накладки с алюминиевым основанием толщиной 1,3 мм, толщиной профиля ПВХ 2 мм, размеры 75х75х12 мм | шт
22.29.29.190.11.3.03.10-1184-000 | Элемент из полиамида завершающий для угловой накладки с алюминиевым основанием толщиной 1,3 мм, толщиной профиля ПВХ 2 мм, размеры 75х75х12 мм | шт
Группа 11.3.03.11: Раскладки поливинилхлоридные | Группа 11.3.03.11: Раскладки поливинилхлоридные | Группа 11.3.03.11: Раскладки поливинилхлоридные
11.3.03.11-0001 | Раскладки из ПВХ, сечение 10х12 мм | м
22.23.19.000.11.3.03.11-0001-000 | Раскладки из ПВХ, сечение 10х12 мм | м
22.23.19.000.11.3.03.11-0001-001 | Раскладки вертикальные из ПВХ, сечение 10х12 мм | м
22.23.19.000.11.3.03.11-0001-002 | Раскладки горизонтальные из ПВХ, сечение 10х12 мм | м
Группа 11.3.03.13: Уголки для пластиковых панелей | Группа 11.3.03.13: Уголки для пластиковых панелей | Группа 11.3.03.13: Уголки для пластиковых панелей
11.3.03.13-0031 | Уголок из ПВХ со стеклосеткой | м
22.23.19.000.11.3.03.13-0031-000 | Уголок из ПВХ со стеклосеткой | м
11.3.03.13-0041 | Уголки из ПВХ, размеры 10х10 мм | 10 м
22.23.19.000.11.3.03.13-0041-000 | Уголки из ПВХ, размеры 10х10 мм | 10 м
11.3.03.13-0042 | Уголки из ПВХ, размеры 15х15 мм | 10 м
22.23.19.000.11.3.03.13-0042-000 | Уголки из ПВХ, размеры 15х15 мм | 10 м
11.3.03.13-0043 | Уголки из ПВХ, размеры 20х20 мм | 10 м
22.23.19.000.11.3.03.13-0043-000 | Уголки из ПВХ, размеры 20х20 мм | 10 м
11.3.03.13-0044 | Уголки из ПВХ, размеры 25х25 мм | 10 м
22.23.19.000.11.3.03.13-0044-000 | Уголки из ПВХ, размеры 25х25 мм | 10 м
11.3.03.13-0045 | Уголки из ПВХ, размеры 30х30 мм | 10 м
22.23.19.000.11.3.03.13-0045-000 | Уголки из ПВХ, размеры 30х30 мм | 10 м
11.3.03.13-0046 | Уголки из ПВХ, размеры 35х35 мм | 10 м
22.23.19.000.11.3.03.13-0046-000 | Уголки из ПВХ, размеры 35х35 мм | 10 м
11.3.03.13-0047 | Уголки из ПВХ, размеры 40х40 мм | 10 м
22.23.19.000.11.3.03.13-0047-000 | Уголки из ПВХ, размеры 40х40 мм | 10 м
11.3.03.13-0048 | Уголки из ПВХ, размеры 50х50 мм | 10 м
22.23.19.000.11.3.03.13-0048-000 | Уголки из ПВХ, размеры 50х50 мм | 10 м
11.3.03.13-0049 | Уголки из ПВХ, размеры 60х60 мм | 10 м
22.23.19.000.11.3.03.13-0049-000 | Уголки из ПВХ, размеры 60х60 мм | 10 м
11.3.03.13-0050 | Уголки из ПВХ, размеры 70х70 мм | 10 м
22.23.19.000.11.3.03.13-0050-000 | Уголки из ПВХ, размеры 70х70 мм | 10 м
11.3.03.13-0051 | Уголки из ПВХ, размеры 80х80 мм | 10 м
22.23.19.000.11.3.03.13-0051-000 | Уголки из ПВХ, размеры 80х80 мм | 10 м
11.3.03.13-0052 | Уголки из ПВХ, размеры 90х90 мм | 10 м
22.23.19.000.11.3.03.13-0052-000 | Уголки из ПВХ, размеры 90х90 мм | 10 м
11.3.03.13-0053 | Уголки из ПВХ, размеры 100х100 мм | 10 м
22.23.19.000.11.3.03.13-0053-000 | Уголки из ПВХ, размеры 100х100 мм | 10 м
11.3.03.13-0054 | Уголки из ПВХ, размеры 150х150 мм | 10 м
22.23.19.000.11.3.03.13-0054-000 | Уголки из ПВХ, размеры 150х150 мм | 10 м
Группа 11.3.03.14: Фурнитура для пластиковых плинтусов | Группа 11.3.03.14: Фурнитура для пластиковых плинтусов | Группа 11.3.03.14: Фурнитура для пластиковых плинтусов
11.3.03.14-0001 | Заглушки торцевые для плинтуса из ПВХ, высота 48 мм | 100 шт
22.23.19.000.11.3.03.14-0001-000 | Заглушки торцевые для плинтуса из ПВХ, высота 48 мм | 100 шт
22.23.19.000.11.3.03.14-0001-001 | Заглушки торцевые для плинтуса из ПВХ, левые, высота 48 мм | 100 шт
22.23.19.000.11.3.03.14-0001-002 | Заглушки торцевые для плинтуса из ПВХ, правые, высота 48 мм | 100 шт
11.3.03.14-0021 | Соединители для плинтуса из ПВХ, высота 48 мм | 100 шт
22.23.19.000.11.3.03.14-0021-000 | Соединители для плинтуса из ПВХ, высота 48 мм | 100 шт
11.3.03.14-0031 | Уголки для плинтуса из ПВХ, высота 48 мм | 100 шт
22.23.19.000.11.3.03.14-0031-000 | Уголки для плинтуса из ПВХ, высота 48 мм | 100 шт
22.23.19.000.11.3.03.14-0031-001 | Уголки для плинтуса из ПВХ, внутренние, высота 48 мм | 100 шт
22.23.19.000.11.3.03.14-0031-002 | Уголки для плинтуса из ПВХ, наружные, высота 48 мм | 100 шт
11.3.03.14-1000 | Заглушки торцевые двусторонние к подоконной доске из ПВХ, цвет белый, размеры 40х480 мм | 10 шт
22.23.19.000.11.3.03.14-1000-000 | Заглушки торцевые двусторонние к подоконной доске из ПВХ, цвет белый, размеры 40х480 мм | 10 шт
Группа 11.3.03.15: Изделия пластмассовые, не включенные в группы | Группа 11.3.03.15: Изделия пластмассовые, не включенные в группы | Группа 11.3.03.15: Изделия пластмассовые, не включенные в группы
11.3.03.15-0001 | Канат ПХВ | кг
22.23.19.000.11.3.03.15-0001-000 | Канат ПХВ | кг
11.3.03.15-0011 | Кант ПХВ | кг
22.23.19.000.11.3.03.15-0011-000 | Кант ПХВ | кг
11.3.03.15-0021 | Клинья пластиковые монтажные | 100 шт
22.23.19.000.11.3.03.15-0021-000 | Клинья пластиковые монтажные | 100 шт
11.3.03.15-0031 | Подрозетники под РПВ-1 | 100 шт
22.23.19.000.11.3.03.15-0031-000 | Подрозетники под РПВ-1 | 100 шт
11.3.03.15-0060 | Термомост (терморазрыв) из вспененного ПВХ для навесных вентилируемых фасадов, размеры 80х84х5 мм | шт
22.23.19.000.11.3.03.15-0060-000 | Термомост (терморазрыв) из вспененного ПВХ для навесных вентилируемых фасадов, размеры 80х84х5 мм | шт
11.3.03.15-0062 | Термомост (терморазрыв) из вспененного ПВХ для навесных вентилируемых фасадов, размеры 130х84х5 мм | шт
22.23.19.000.11.3.03.15-0062-000 | Термомост (терморазрыв) из вспененного ПВХ для навесных вентилируемых фасадов, размеры 130х84х5 мм | шт
11.3.03.15-0064 | Термомост (терморазрыв) из вспененного ПВХ для навесных вентилируемых фасадов, размеры 160х84х5 мм | шт
22.23.19.000.11.3.03.15-0064-000 | Термомост (терморазрыв) из вспененного ПВХ для навесных вентилируемых фасадов, размеры 160х84х5 мм | шт
11.3.03.15-1002 | Крышка анкерная чугунная для предохранения грунтового прядевого анкера от повреждений, диаметр 250 мм | шт
25.11.23.119.11.3.03.15-1002-000 | Крышка анкерная чугунная для предохранения грунтового прядевого анкера от повреждений, диаметр 250 мм | шт
11.3.03.15-1006 | Рондели из ПВХ, диаметр наружный 75 мм, диаметр внутренний 25 мм, толщина 10 мм | 10 шт
22.23.19.000.11.3.03.15-1006-000 | Рондели из ПВХ, диаметр наружный 75 мм, диаметр внутренний 25 мм, толщина 10 мм | 10 шт
11.3.03.15-1008 | Сепараторы пластиковые для разводки прядей канатной арматуры | 100 шт
22.23.19.000.11.3.03.15-1008-000 | Сепараторы пластиковые для разводки прядей канатной арматуры | 100 шт
11.3.03.15-1010 | Сепараторы полиэтиленовые прядевые (фиксаторы) для крепления канатной арматуры анкеров | 100 шт
22.23.19.000.11.3.03.15-1010-000 | Сепараторы полиэтиленовые прядевые (фиксаторы) для крепления канатной арматуры анкеров | 100 шт
11.3.03.15-1011 | Фиксаторы защитные для стяжного болта опалубки пластиковые, форма конус, диаметр 22 мм | 100 шт
22.23.19.000.11.3.03.15-1011-000 | Фиксаторы защитные для стяжного болта опалубки пластиковые, форма конус, диаметр 22 мм | 100 шт
11.3.03.15-1012 | Фиксаторы защитного слоя арматуры пластиковые, форма звездочка, толщина защитного слоя бетона 25 мм | 100 шт
22.23.19.000.11.3.03.15-1012-000 | Фиксаторы защитного слоя арматуры пластиковые, форма звездочка, толщина защитного слоя бетона 25 мм | 100 шт
11.3.03.15-1014 | Фиксаторы защитного слоя арматуры пластиковые, форма звездочка, толщина защитного слоя бетона 40 мм | 100 шт
22.23.19.000.11.3.03.15-1014-000 | Фиксаторы защитного слоя арматуры пластиковые, форма звездочка, толщина защитного слоя бетона 40 мм | 100 шт
11.3.03.15-1024 | Трубки защитные из ПВХ для стяжного болта опалубки, диаметр 25/22 мм | м
22.23.19.000.11.3.03.15-1024-000 | Трубки защитные из ПВХ для стяжного болта опалубки, диаметр 25/22 мм | м
11.3.03.15-1025 | Клипса из ПВХ для крепления отбойника объемного прямого для внутренней отделки стен шириной 150 мм | шт
22.23.19.000.11.3.03.15-1025-000 | Клипса из ПВХ для крепления отбойника объемного прямого для внутренней отделки стен шириной 150 мм | шт
11.3.03.15-1026 | Клипса из ПВХ для крепления отбойника объемного радиусного для внутренней отделки стен шириной 190 мм | шт
22.23.19.000.11.3.03.15-1026-000 | Клипса из ПВХ для крепления отбойника объемного радиусного для внутренней отделки стен шириной 190 мм | шт
11.3.03.15-1027 | Кронштейн из ПВХ для крепления поручня-отбойника для внутренней отделки стен, размеры 85х48х46 мм, толщина 2,5 мм | шт
22.23.19.000.11.3.03.15-1027-000 | Кронштейн из ПВХ для крепления поручня-отбойника для внутренней отделки стен, размеры 85х48х46 мм, толщина 2,5 мм | шт
11.3.03.15-1030 | Накладки (обводы) декоративные из ПВХ для труб номинальным диаметром 25 мм | 100 шт
22.23.19.000.11.3.03.15-1030-000 | Накладки (обводы) декоративные из ПВХ для труб номинальным диаметром 25 мм | 100 шт
11.3.03.15-1031 | Накладки (обводы) декоративные из ПВХ для труб номинальным диаметром 32 мм | 100 шт
22.23.19.000.11.3.03.15-1031-000 | Накладки (обводы) декоративные из ПВХ для труб номинальным диаметром 32 мм | 100 шт
11.3.03.15-1034 | Фиксаторы защитного слоя арматуры пластиковые, форма стульчик, толщина защитного слоя бетона 20 мм | 100 шт
22.23.19.000.11.3.03.15-1034-000 | Фиксаторы защитного слоя арматуры пластиковые, форма стульчик, толщина защитного слоя бетона 20 мм | 100 шт
11.3.03.15-1036 | Фиксаторы защитного слоя арматуры пластиковые, форма стульчик, толщина защитного слоя бетона 25 мм | 100 шт
22.23.19.000.11.3.03.15-1036-000 | Фиксаторы защитного слоя арматуры пластиковые, форма стульчик, толщина защитного слоя бетона 25 мм | 100 шт
11.3.03.15-1038 | Фиксаторы защитного слоя арматуры пластиковые, форма стульчик, толщина защитного слоя бетона 30 мм | 100 шт
22.23.19.000.11.3.03.15-1038-000 | Фиксаторы защитного слоя арматуры пластиковые, форма стульчик, толщина защитного слоя бетона 30 мм | 100 шт
11.3.03.15-1040 | Фиксаторы защитного слоя арматуры пластиковые, форма стульчик, толщина защитного слоя бетона 35 мм | 100 шт
22.23.19.000.11.3.03.15-1040-000 | Фиксаторы защитного слоя арматуры пластиковые, форма стульчик, толщина защитного слоя бетона 35 мм | 100 шт
11.3.03.15-1042 | Фиксаторы защитного слоя арматуры пластиковые, форма стульчик, толщина защитного слоя бетона 40 мм | 100 шт
22.23.19.000.11.3.03.15-1042-000 | Фиксаторы защитного слоя арматуры пластиковые, форма стульчик, толщина защитного слоя бетона 40 мм | 100 шт
11.3.03.15-1044 | Фиксаторы защитного слоя арматуры пластиковые, форма кубик, толщина защитного слоя бетона 50 мм | 100 шт
22.23.19.000.11.3.03.15-1044-000 | Фиксаторы защитного слоя арматуры пластиковые, форма кубик, толщина защитного слоя бетона 50 мм | 100 шт
11.3.03.15-1046 | Перегородки из ПВХ профилей, заполненные однокамерными стеклопакетами с двумя армированными стеклами (6Ах12х6А) и сэндвич-панелями толщиной 24 мм, без дверного блока | м2
22.23.19.000.11.3.03.15-1046-000 | Перегородки из ПВХ профилей, заполненные однокамерными стеклопакетами с двумя армированными стеклами (6Ах12х6А) и сэндвич-панелями толщиной 24 мм, без дверного блока | м2
11.3.03.15-1048 | Перегородки из ПВХ профилей, заполненные однокамерными стеклопакетами с двумя армированными стеклами (6Ах12х6А) и сэндвич-панелями толщиной 24 мм, с дверным блоком 22-10/1 (Б), с фурнитурой - защелка, ручка офисная, доводчик | м2
22.23.19.000.11.3.03.15-1048-000 | Перегородки из ПВХ профилей, заполненные однокамерными стеклопакетами с двумя армированными стеклами (6Ах12х6А) и сэндвич-панелями толщиной 24 мм, с дверным блоком 22-10/1 (Б), с фурнитурой - защелка, ручка офисная, доводчик | м2
Группа 11.3.03.16: Арматура композитная | Группа 11.3.03.16: Арматура композитная | Группа 11.3.03.16: Арматура композитная
11.3.03.16-0010 | Арматура базальтокомпозитная АБК, прочность 800 МПа, упругость 50 ГПа, диаметр 4 мм | м
22.23.19.000.11.3.03.16-0010-000 | Арматура базальтокомпозитная АБК, прочность 800 МПа, упругость 50 ГПа, диаметр 4 мм | м
11.3.03.16-0011 | Арматура базальтокомпозитная АБК, прочность 800 МПа, упругость 50 ГПа, диаметр 6 мм | м
22.23.19.000.11.3.03.16-0011-000 | Арматура базальтокомпозитная АБК, прочность 800 МПа, упругость 50 ГПа, диаметр 6 мм | м
11.3.03.16-0012 | Арматура базальтокомпозитная АБК, прочность 800 МПа, упругость 50 ГПа, диаметр 8 мм | м
22.23.19.000.11.3.03.16-0012-000 | Арматура базальтокомпозитная АБК, прочность 800 МПа, упругость 50 ГПа, диаметр 8 мм | м
11.3.03.16-0013 | Арматура базальтокомпозитная АБК, прочность 800 МПа, упругость 50 ГПа, диаметр 10 мм | м
22.23.19.000.11.3.03.16-0013-000 | Арматура базальтокомпозитная АБК, прочность 800 МПа, упругость 50 ГПа, диаметр 10 мм | м
11.3.03.16-0081 | Арматура стеклокомпозитная АСК, прочность 800 МПа, упругость 50 ГПа, диаметр 4 мм | м
22.23.19.000.11.3.03.16-0081-000 | Арматура стеклокомпозитная АСК, прочность 800 МПа, упругость 50 ГПа, диаметр 4 мм | м
11.3.03.16-0082 | Арматура стеклокомпозитная АСК, прочность 800 МПа, упругость 50 ГПа, диаметр 6 мм | м
22.23.19.000.11.3.03.16-0082-000 | Арматура стеклокомпозитная АСК, прочность 800 МПа, упругость 50 ГПа, диаметр 6 мм | м
11.3.03.16-0083 | Арматура стеклокомпозитная АСК, прочность 800 МПа, упругость 50 ГПа, диаметр 8 мм | м
22.23.19.000.11.3.03.16-0083-000 | Арматура стеклокомпозитная АСК, прочность 800 МПа, упругость 50 ГПа, диаметр 8 мм | м
11.3.03.16-0084 | Арматура стеклокомпозитная АСК, прочность 800 МПа, упругость 50 ГПа, диаметр 10 мм | м
22.23.19.000.11.3.03.16-0084-000 | Арматура стеклокомпозитная АСК, прочность 800 МПа, упругость 50 ГПа, диаметр 10 мм | м
11.3.03.16-0085 | Арматура стеклокомпозитная АСК, прочность 800 МПа, упругость 50 ГПа, диаметр 12 мм | м
22.23.19.000.11.3.03.16-0085-000 | Арматура стеклокомпозитная АСК, прочность 800 МПа, упругость 50 ГПа, диаметр 12 мм | м
11.3.03.16-0086 | Арматура стеклокомпозитная АСК, прочность 800 МПа, упругость 50 ГПа, диаметр 14 мм | м
22.23.19.000.11.3.03.16-0086-000 | Арматура стеклокомпозитная АСК, прочность 800 МПа, упругость 50 ГПа, диаметр 14 мм | м
11.3.03.16-0087 | Арматура стеклокомпозитная АСК, прочность 800 МПа, упругость 50 ГПа, диаметр 16 мм | м
22.23.19.000.11.3.03.16-0087-000 | Арматура стеклокомпозитная АСК, прочность 800 МПа, упругость 50 ГПа, диаметр 16 мм | м
11.3.03.16-0089 | Арматура стеклокомпозитная АСК, прочность 800 МПа, упругость 50 ГПа, диаметр 20 мм | м
22.23.19.000.11.3.03.16-0089-000 | Арматура стеклокомпозитная АСК, прочность 800 МПа, упругость 50 ГПа, диаметр 20 мм | м
11.3.03.16-0113 | Арматура стеклокомпозитная АСК, прочность 1100 МПа, упругость 50 ГПа, диаметр 6 мм | м
22.23.19.000.11.3.03.16-0113-000 | Арматура стеклокомпозитная АСК, прочность 1100 МПа, упругость 50 ГПа, диаметр 6 мм | м
11.3.03.16-0114 | Арматура стеклокомпозитная АСК, прочность 1100 МПа, упругость 50 ГПа, диаметр 8 мм | м
22.23.19.000.11.3.03.16-0114-000 | Арматура стеклокомпозитная АСК, прочность 1100 МПа, упругость 50 ГПа, диаметр 8 мм | м
11.3.03.16-0115 | Арматура стеклокомпозитная АСК, прочность 1100 МПа, упругость 50 ГПа, диаметр 10 мм | м
22.23.19.000.11.3.03.16-0115-000 | Арматура стеклокомпозитная АСК, прочность 1100 МПа, упругость 50 ГПа, диаметр 10 мм | м
11.3.03.16-0116 | Арматура стеклокомпозитная АСК, прочность 1100 МПа, упругость 50 ГПа, диаметр 12 мм | м
22.23.19.000.11.3.03.16-0116-000 | Арматура стеклокомпозитная АСК, прочность 1100 МПа, упругость 50 ГПа, диаметр 12 мм | м
11.3.03.16-0117 | Арматура стеклокомпозитная АСК, прочность 1100 МПа, упругость 50 ГПа, диаметр 14 мм | м
22.23.19.000.11.3.03.16-0117-000 | Арматура стеклокомпозитная АСК, прочность 1100 МПа, упругость 50 ГПа, диаметр 14 мм | м
11.3.03.16-0118 | Арматура стеклокомпозитная АСК, прочность 1100 МПа, упругость 50 ГПа, диаметр 16 мм | м
22.23.19.000.11.3.03.16-0118-000 | Арматура стеклокомпозитная АСК, прочность 1100 МПа, упругость 50 ГПа, диаметр 16 мм | м
11.3.03.16-0119 | Арматура стеклокомпозитная АСК, прочность 1100 МПа, упругость 50 ГПа, диаметр 18 мм | м
22.23.19.000.11.3.03.16-0119-000 | Арматура стеклокомпозитная АСК, прочность 1100 МПа, упругость 50 ГПа, диаметр 18 мм | м
11.3.03.16-0120 | Арматура стеклокомпозитная АСК, прочность 1100 МПа, упругость 50 ГПа, диаметр 20 мм | м
22.23.19.000.11.3.03.16-0120-000 | Арматура стеклокомпозитная АСК, прочность 1100 МПа, упругость 50 ГПа, диаметр 20 мм | м
11.3.03.16-0121 | Арматура стеклокомпозитная АСК, прочность 1100 МПа, упругость 50 ГПа, диаметр 22 мм | м
22.23.19.000.11.3.03.16-0121-000 | Арматура стеклокомпозитная АСК, прочность 1100 МПа, упругость 50 ГПа, диаметр 22 мм | м
11.3.03.16-0132 | Арматура стеклокомпозитная АСК, прочность 1250 МПа, упругость 55 ГПа, диаметр 3 мм | м
22.23.19.000.11.3.03.16-0132-000 | Арматура стеклокомпозитная АСК, прочность 1250 МПа, упругость 55 ГПа, диаметр 3 мм | м
11.3.03.16-0133 | Арматура стеклокомпозитная АСК, прочность 1250 МПа, упругость 55 ГПа, диаметр 4 мм | м
22.23.19.000.11.3.03.16-0133-000 | Арматура стеклокомпозитная АСК, прочность 1250 МПа, упругость 55 ГПа, диаметр 4 мм | м
11.3.03.16-0134 | Арматура стеклокомпозитная АСК, прочность 1250 МПа, упругость 55 ГПа, диаметр 5 мм | м
22.23.19.000.11.3.03.16-0134-000 | Арматура стеклокомпозитная АСК, прочность 1250 МПа, упругость 55 ГПа, диаметр 5 мм | м
11.3.03.16-0135 | Связи гибкие базальтопластиковые с двумя песчаными анкерами для крепления облицовочного слоя к несущему основанию из кирпичной кладки, диаметр 6 мм, длина 250 мм | 100 шт
22.23.19.000.11.3.03.16-0135-000 | Связи гибкие базальтопластиковые с двумя песчаными анкерами для крепления облицовочного слоя к несущему основанию из кирпичной кладки, диаметр 6 мм, длина 250 мм | 100 шт
11.3.03.16-0136 | Связи гибкие базальтопластиковые с двумя песчаными анкерами для крепления облицовочного слоя к несущему основанию из кирпичной кладки, диаметр 6 мм, длина 260 мм | 100 шт
22.23.19.000.11.3.03.16-0136-000 | Связи гибкие базальтопластиковые с двумя песчаными анкерами для крепления облицовочного слоя к несущему основанию из кирпичной кладки, диаметр 6 мм, длина 260 мм | 100 шт
11.3.03.16-0137 | Связи гибкие базальтопластиковые с двумя песчаными анкерами для крепления облицовочного слоя к несущему основанию из кирпичной кладки, диаметр 6 мм, длина 270 мм | 100 шт
22.23.19.000.11.3.03.16-0137-000 | Связи гибкие базальтопластиковые с двумя песчаными анкерами для крепления облицовочного слоя к несущему основанию из кирпичной кладки, диаметр 6 мм, длина 270 мм | 100 шт
11.3.03.16-0138 | Связи гибкие базальтопластиковые с двумя песчаными анкерами для крепления облицовочного слоя к несущему основанию из кирпичной кладки, диаметр 6 мм, длина 280 мм | 100 шт
22.23.19.000.11.3.03.16-0138-000 | Связи гибкие базальтопластиковые с двумя песчаными анкерами для крепления облицовочного слоя к несущему основанию из кирпичной кладки, диаметр 6 мм, длина 280 мм | 100 шт
11.3.03.16-0139 | Связи гибкие базальтопластиковые с двумя песчаными анкерами для крепления облицовочного слоя к несущему основанию из кирпичной кладки, диаметр 6 мм, длина 290 мм | 100 шт
22.23.19.000.11.3.03.16-0139-000 | Связи гибкие базальтопластиковые с двумя песчаными анкерами для крепления облицовочного слоя к несущему основанию из кирпичной кладки, диаметр 6 мм, длина 290 мм | 100 шт
11.3.03.16-0140 | Связи гибкие базальтопластиковые с двумя песчаными анкерами для крепления облицовочного слоя к несущему основанию из кирпичной кладки, диаметр 6 мм, длина 300 мм | 100 шт
22.23.19.000.11.3.03.16-0140-000 | Связи гибкие базальтопластиковые с двумя песчаными анкерами для крепления облицовочного слоя к несущему основанию из кирпичной кладки, диаметр 6 мм, длина 300 мм | 100 шт
11.3.03.16-0141 | Связи гибкие базальтопластиковые с двумя песчаными анкерами для крепления облицовочного слоя к несущему основанию из кирпичной кладки, диаметр 6 мм, длина 310 мм | 100 шт
22.23.19.000.11.3.03.16-0141-000 | Связи гибкие базальтопластиковые с двумя песчаными анкерами для крепления облицовочного слоя к несущему основанию из кирпичной кладки, диаметр 6 мм, длина 310 мм | 100 шт
11.3.03.16-0142 | Связи гибкие базальтопластиковые с двумя песчаными анкерами для крепления облицовочного слоя к несущему основанию из кирпичной кладки, диаметр 6 мм, длина 320 мм | 100 шт
22.23.19.000.11.3.03.16-0142-000 | Связи гибкие базальтопластиковые с двумя песчаными анкерами для крепления облицовочного слоя к несущему основанию из кирпичной кладки, диаметр 6 мм, длина 320 мм | 100 шт
11.3.03.16-0143 | Связи гибкие базальтопластиковые с двумя песчаными анкерами для крепления облицовочного слоя к несущему основанию из кирпичной кладки, диаметр 6 мм, длина 330 мм | 100 шт
22.23.19.000.11.3.03.16-0143-000 | Связи гибкие базальтопластиковые с двумя песчаными анкерами для крепления облицовочного слоя к несущему основанию из кирпичной кладки, диаметр 6 мм, длина 330 мм | 100 шт
11.3.03.16-0144 | Связи гибкие базальтопластиковые с двумя песчаными анкерами для крепления облицовочного слоя к несущему основанию из кирпичной кладки, диаметр 6 мм, длина 340 мм | 100 шт
22.23.19.000.11.3.03.16-0144-000 | Связи гибкие базальтопластиковые с двумя песчаными анкерами для крепления облицовочного слоя к несущему основанию из кирпичной кладки, диаметр 6 мм, длина 340 мм | 100 шт
11.3.03.16-0145 | Связи гибкие базальтопластиковые с двумя песчаными анкерами для крепления облицовочного слоя к несущему основанию из кирпичной кладки, диаметр 6 мм, длина 350 мм | 100 шт
22.23.19.000.11.3.03.16-0145-000 | Связи гибкие базальтопластиковые с двумя песчаными анкерами для крепления облицовочного слоя к несущему основанию из кирпичной кладки, диаметр 6 мм, длина 350 мм | 100 шт
11.3.03.16-0146 | Связи гибкие базальтопластиковые с двумя песчаными анкерами для крепления облицовочного слоя к несущему основанию из кирпичной кладки, диаметр 6 мм, длина 360 мм | 100 шт
22.23.19.000.11.3.03.16-0146-000 | Связи гибкие базальтопластиковые с двумя песчаными анкерами для крепления облицовочного слоя к несущему основанию из кирпичной кладки, диаметр 6 мм, длина 360 мм | 100 шт
11.3.03.16-0147 | Связи гибкие базальтопластиковые с двумя песчаными анкерами для крепления облицовочного слоя к несущему основанию из кирпичной кладки, диаметр 6 мм, длина 370 мм | 100 шт
22.23.19.000.11.3.03.16-0147-000 | Связи гибкие базальтопластиковые с двумя песчаными анкерами для крепления облицовочного слоя к несущему основанию из кирпичной кладки, диаметр 6 мм, длина 370 мм | 100 шт
11.3.03.16-0148 | Связи гибкие базальтопластиковые с двумя песчаными анкерами для крепления облицовочного слоя к несущему основанию из кирпичной кладки, диаметр 6 мм, длина 380 мм | 100 шт
22.23.19.000.11.3.03.16-0148-000 | Связи гибкие базальтопластиковые с двумя песчаными анкерами для крепления облицовочного слоя к несущему основанию из кирпичной кладки, диаметр 6 мм, длина 380 мм | 100 шт
11.3.03.16-0149 | Связи гибкие базальтопластиковые с двумя песчаными анкерами для крепления облицовочного слоя к несущему основанию из кирпичной кладки, диаметр 6 мм, длина 390 мм | 100 шт
22.23.19.000.11.3.03.16-0149-000 | Связи гибкие базальтопластиковые с двумя песчаными анкерами для крепления облицовочного слоя к несущему основанию из кирпичной кладки, диаметр 6 мм, длина 390 мм | 100 шт
11.3.03.16-0150 | Связи гибкие базальтопластиковые с двумя песчаными анкерами для крепления облицовочного слоя к несущему основанию из кирпичной кладки, диаметр 6 мм, длина 400 мм | 100 шт
22.23.19.000.11.3.03.16-0150-000 | Связи гибкие базальтопластиковые с двумя песчаными анкерами для крепления облицовочного слоя к несущему основанию из кирпичной кладки, диаметр 6 мм, длина 400 мм | 100 шт
11.3.03.16-0151 | Связи гибкие базальтопластиковые с двумя песчаными анкерами для крепления облицовочного слоя к несущему основанию из кирпичной кладки, диаметр 6 мм, длина 410 мм | 100 шт
22.23.19.000.11.3.03.16-0151-000 | Связи гибкие базальтопластиковые с двумя песчаными анкерами для крепления облицовочного слоя к несущему основанию из кирпичной кладки, диаметр 6 мм, длина 410 мм | 100 шт
11.3.03.16-0152 | Связи гибкие базальтопластиковые с двумя песчаными анкерами для крепления облицовочного слоя к несущему основанию из кирпичной кладки, диаметр 6 мм, длина 420 мм | 100 шт
22.23.19.000.11.3.03.16-0152-000 | Связи гибкие базальтопластиковые с двумя песчаными анкерами для крепления облицовочного слоя к несущему основанию из кирпичной кладки, диаметр 6 мм, длина 420 мм | 100 шт
11.3.03.16-0153 | Связи гибкие базальтопластиковые с двумя песчаными анкерами для крепления облицовочного слоя к несущему основанию из кирпичной кладки, диаметр 6 мм, длина 430 мм | 100 шт
22.23.19.000.11.3.03.16-0153-000 | Связи гибкие базальтопластиковые с двумя песчаными анкерами для крепления облицовочного слоя к несущему основанию из кирпичной кладки, диаметр 6 мм, длина 430 мм | 100 шт
11.3.03.16-0154 | Связи гибкие базальтопластиковые с двумя песчаными анкерами для крепления облицовочного слоя к несущему основанию из кирпичной кладки, диаметр 6 мм, длина 440 мм | 100 шт
22.23.19.000.11.3.03.16-0154-000 | Связи гибкие базальтопластиковые с двумя песчаными анкерами для крепления облицовочного слоя к несущему основанию из кирпичной кладки, диаметр 6 мм, длина 440 мм | 100 шт
11.3.03.16-0155 | Связи гибкие базальтопластиковые с двумя песчаными анкерами для крепления облицовочного слоя к несущему основанию из кирпичной кладки, диаметр 6 мм, длина 450 мм | 100 шт
22.23.19.000.11.3.03.16-0155-000 | Связи гибкие базальтопластиковые с двумя песчаными анкерами для крепления облицовочного слоя к несущему основанию из кирпичной кладки, диаметр 6 мм, длина 450 мм | 100 шт
11.3.03.16-0156 | Связи гибкие базальтопластиковые с двумя песчаными анкерами для крепления облицовочного слоя к несущему основанию из кирпичной кладки, диаметр 6 мм, длина 460 мм | 100 шт
22.23.19.000.11.3.03.16-0156-000 | Связи гибкие базальтопластиковые с двумя песчаными анкерами для крепления облицовочного слоя к несущему основанию из кирпичной кладки, диаметр 6 мм, длина 460 мм | 100 шт
11.3.03.16-0157 | Связи гибкие базальтопластиковые с двумя песчаными анкерами для крепления облицовочного слоя к несущему основанию из кирпичной кладки, диаметр 6 мм, длина 500 мм | 100 шт
22.23.19.000.11.3.03.16-0157-000 | Связи гибкие базальтопластиковые с двумя песчаными анкерами для крепления облицовочного слоя к несущему основанию из кирпичной кладки, диаметр 6 мм, длина 500 мм | 100 шт
11.3.03.16-0158 | Связи гибкие базальтопластиковые с двумя песчаными анкерами для крепления облицовочного слоя к несущему основанию из кирпичной кладки, диаметр 6 мм, длина 550 мм | 100 шт
22.23.19.000.11.3.03.16-0158-000 | Связи гибкие базальтопластиковые с двумя песчаными анкерами для крепления облицовочного слоя к несущему основанию из кирпичной кладки, диаметр 6 мм, длина 550 мм | 100 шт
11.3.03.16-0159 | Связи гибкие базальтопластиковые с двумя песчаными анкерами для крепления облицовочного слоя к несущему основанию из кирпичной кладки, диаметр 6 мм, длина 560 мм | 100 шт
22.23.19.000.11.3.03.16-0159-000 | Связи гибкие базальтопластиковые с двумя песчаными анкерами для крепления облицовочного слоя к несущему основанию из кирпичной кладки, диаметр 6 мм, длина 560 мм | 100 шт
11.3.03.16-0160 | Связи гибкие базальтопластиковые с двумя песчаными анкерами для крепления облицовочного слоя к несущему основанию из кирпичной кладки, диаметр 6 мм, длина 600 мм | 100 шт
22.23.19.000.11.3.03.16-0160-000 | Связи гибкие базальтопластиковые с двумя песчаными анкерами для крепления облицовочного слоя к несущему основанию из кирпичной кладки, диаметр 6 мм, длина 600 мм | 100 шт
11.3.03.16-0161 | Связи гибкие базальтопластиковые с двумя песчаными анкерами для крепления облицовочного слоя к несущему основанию из кирпичной кладки, диаметр 6 мм, длина 650 мм | 100 шт
22.23.19.000.11.3.03.16-0161-000 | Связи гибкие базальтопластиковые с двумя песчаными анкерами для крепления облицовочного слоя к несущему основанию из кирпичной кладки, диаметр 6 мм, длина 650 мм | 100 шт
11.3.03.16-0162 | Связи гибкие базальтопластиковые с песчаным анкером и дюбельной гильзой из пластика для крепления облицовочного слоя к несущему основанию из монолита или кирпича, диаметр 6 мм, длина 150 мм | 100 шт
22.23.19.000.11.3.03.16-0162-000 | Связи гибкие базальтопластиковые с песчаным анкером и дюбельной гильзой из пластика для крепления облицовочного слоя к несущему основанию из монолита или кирпича, диаметр 6 мм, длина 150 мм | 100 шт
11.3.03.16-0163 | Связи гибкие базальтопластиковые с песчаным анкером и дюбельной гильзой из пластика для крепления облицовочного слоя к несущему основанию из монолита или кирпича, диаметр 6 мм, длина 160 мм | 100 шт
22.23.19.000.11.3.03.16-0163-000 | Связи гибкие базальтопластиковые с песчаным анкером и дюбельной гильзой из пластика для крепления облицовочного слоя к несущему основанию из монолита или кирпича, диаметр 6 мм, длина 160 мм | 100 шт
11.3.03.16-0164 | Связи гибкие базальтопластиковые с песчаным анкером и дюбельной гильзой из пластика для крепления облицовочного слоя к несущему основанию из монолита или кирпича, диаметр 6 мм, длина 180 мм | 100 шт
22.23.19.000.11.3.03.16-0164-000 | Связи гибкие базальтопластиковые с песчаным анкером и дюбельной гильзой из пластика для крепления облицовочного слоя к несущему основанию из монолита или кирпича, диаметр 6 мм, длина 180 мм | 100 шт
11.3.03.16-0165 | Связи гибкие базальтопластиковые с песчаным анкером и дюбельной гильзой из пластика для крепления облицовочного слоя к несущему основанию из монолита или кирпича, диаметр 6 мм, длина 200 мм | 100 шт
22.23.19.000.11.3.03.16-0165-000 | Связи гибкие базальтопластиковые с песчаным анкером и дюбельной гильзой из пластика для крепления облицовочного слоя к несущему основанию из монолита или кирпича, диаметр 6 мм, длина 200 мм | 100 шт
11.3.03.16-0166 | Связи гибкие базальтопластиковые с песчаным анкером и дюбельной гильзой из пластика для крепления облицовочного слоя к несущему основанию из монолита или кирпича, диаметр 6 мм, длина 220 мм | 100 шт
22.23.19.000.11.3.03.16-0166-000 | Связи гибкие базальтопластиковые с песчаным анкером и дюбельной гильзой из пластика для крепления облицовочного слоя к несущему основанию из монолита или кирпича, диаметр 6 мм, длина 220 мм | 100 шт
11.3.03.16-0167 | Связи гибкие базальтопластиковые с песчаным анкером и дюбельной гильзой из пластика для крепления облицовочного слоя к несущему основанию из монолита или кирпича, диаметр 6 мм, длина 250 мм | 100 шт
22.23.19.000.11.3.03.16-0167-000 | Связи гибкие базальтопластиковые с песчаным анкером и дюбельной гильзой из пластика для крепления облицовочного слоя к несущему основанию из монолита или кирпича, диаметр 6 мм, длина 250 мм | 100 шт
11.3.03.16-0168 | Связи гибкие базальтопластиковые с песчаным анкером и дюбельной гильзой из пластика для крепления облицовочного слоя к несущему основанию из монолита или кирпича, диаметр 6 мм, длина 260 мм | 100 шт
22.23.19.000.11.3.03.16-0168-000 | Связи гибкие базальтопластиковые с песчаным анкером и дюбельной гильзой из пластика для крепления облицовочного слоя к несущему основанию из монолита или кирпича, диаметр 6 мм, длина 260 мм | 100 шт
11.3.03.16-0169 | Связи гибкие базальтопластиковые с песчаным анкером и дюбельной гильзой из пластика для крепления облицовочного слоя к несущему основанию из монолита или кирпича, диаметр 6 мм, длина 270 мм | 100 шт
22.23.19.000.11.3.03.16-0169-000 | Связи гибкие базальтопластиковые с песчаным анкером и дюбельной гильзой из пластика для крепления облицовочного слоя к несущему основанию из монолита или кирпича, диаметр 6 мм, длина 270 мм | 100 шт
11.3.03.16-0170 | Связи гибкие базальтопластиковые с песчаным анкером и дюбельной гильзой из пластика для крепления облицовочного слоя к несущему основанию из монолита или кирпича, диаметр 6 мм, длина 280 мм | 100 шт
22.23.19.000.11.3.03.16-0170-000 | Связи гибкие базальтопластиковые с песчаным анкером и дюбельной гильзой из пластика для крепления облицовочного слоя к несущему основанию из монолита или кирпича, диаметр 6 мм, длина 280 мм | 100 шт
11.3.03.16-0171 | Связи гибкие базальтопластиковые с песчаным анкером и дюбельной гильзой из пластика для крепления облицовочного слоя к несущему основанию из монолита или кирпича, диаметр 6 мм, длина 300 мм | 100 шт
22.23.19.000.11.3.03.16-0171-000 | Связи гибкие базальтопластиковые с песчаным анкером и дюбельной гильзой из пластика для крепления облицовочного слоя к несущему основанию из монолита или кирпича, диаметр 6 мм, длина 300 мм | 100 шт
11.3.03.16-0172 | Связи гибкие базальтопластиковые с песчаным анкером и дюбельной гильзой из пластика для крепления облицовочного слоя к несущему основанию из монолита или кирпича, диаметр 6 мм, длина 310 мм | 100 шт
22.23.19.000.11.3.03.16-0172-000 | Связи гибкие базальтопластиковые с песчаным анкером и дюбельной гильзой из пластика для крепления облицовочного слоя к несущему основанию из монолита или кирпича, диаметр 6 мм, длина 310 мм | 100 шт
11.3.03.16-0173 | Связи гибкие базальтопластиковые с песчаным анкером и дюбельной гильзой из пластика для крепления облицовочного слоя к несущему основанию из монолита или кирпича, диаметр 6 мм, длина 320 мм | 100 шт
22.23.19.000.11.3.03.16-0173-000 | Связи гибкие базальтопластиковые с песчаным анкером и дюбельной гильзой из пластика для крепления облицовочного слоя к несущему основанию из монолита или кирпича, диаметр 6 мм, длина 320 мм | 100 шт
11.3.03.16-0174 | Связи гибкие базальтопластиковые с песчаным анкером и дюбельной гильзой из пластика для крепления облицовочного слоя к несущему основанию из монолита или кирпича, диаметр 6 мм, длина 330 мм | 100 шт
22.23.19.000.11.3.03.16-0174-000 | Связи гибкие базальтопластиковые с песчаным анкером и дюбельной гильзой из пластика для крепления облицовочного слоя к несущему основанию из монолита или кирпича, диаметр 6 мм, длина 330 мм | 100 шт
11.3.03.16-0175 | Связи гибкие базальтопластиковые с песчаным анкером и дюбельной гильзой из пластика для крепления облицовочного слоя к несущему основанию из монолита или кирпича, диаметр 6 мм, длина 350 мм | 100 шт
22.23.19.000.11.3.03.16-0175-000 | Связи гибкие базальтопластиковые с песчаным анкером и дюбельной гильзой из пластика для крепления облицовочного слоя к несущему основанию из монолита или кирпича, диаметр 6 мм, длина 350 мм | 100 шт
11.3.03.16-0176 | Связи гибкие базальтопластиковые с песчаным анкером и дюбельной гильзой из пластика для крепления облицовочного слоя к несущему основанию из монолита или кирпича, диаметр 6 мм, длина 360 мм | 100 шт
22.23.19.000.11.3.03.16-0176-000 | Связи гибкие базальтопластиковые с песчаным анкером и дюбельной гильзой из пластика для крепления облицовочного слоя к несущему основанию из монолита или кирпича, диаметр 6 мм, длина 360 мм | 100 шт
11.3.03.16-0177 | Связи гибкие базальтопластиковые с песчаным анкером и дюбельной гильзой из пластика для крепления облицовочного слоя к несущему основанию из монолита или кирпича, диаметр 6 мм, длина 400 мм | 100 шт
22.23.19.000.11.3.03.16-0177-000 | Связи гибкие базальтопластиковые с песчаным анкером и дюбельной гильзой из пластика для крепления облицовочного слоя к несущему основанию из монолита или кирпича, диаметр 6 мм, длина 400 мм | 100 шт
11.3.03.16-0178 | Связи гибкие базальтопластиковые с песчаным анкером и дюбельной гильзой из пластика для крепления облицовочного слоя к несущему основанию из монолита или кирпича, диаметр 6 мм, длина 450 мм | 100 шт
22.23.19.000.11.3.03.16-0178-000 | Связи гибкие базальтопластиковые с песчаным анкером и дюбельной гильзой из пластика для крепления облицовочного слоя к несущему основанию из монолита или кирпича, диаметр 6 мм, длина 450 мм | 100 шт
11.3.03.16-0179 | Связи гибкие базальтопластиковые со сплошным песчаным покрытием и формованной гильзой из высокопрочного пластика для крепления облицовочного слоя к несущему основанию из газобетона, диаметр 6 мм, длина 180 мм | 100 шт
22.23.19.000.11.3.03.16-0179-000 | Связи гибкие базальтопластиковые со сплошным песчаным покрытием и формованной гильзой из высокопрочного пластика для крепления облицовочного слоя к несущему основанию из газобетона, диаметр 6 мм, длина 180 мм | 100 шт
11.3.03.16-0180 | Связи гибкие базальтопластиковые со сплошным песчаным покрытием и формованной гильзой из высокопрочного пластика для крепления облицовочного слоя к несущему основанию из газобетона, диаметр 6 мм, длина 190 мм | 100 шт
22.23.19.000.11.3.03.16-0180-000 | Связи гибкие базальтопластиковые со сплошным песчаным покрытием и формованной гильзой из высокопрочного пластика для крепления облицовочного слоя к несущему основанию из газобетона, диаметр 6 мм, длина 190 мм | 100 шт
11.3.03.16-0181 | Связи гибкие базальтопластиковые со сплошным песчаным покрытием и формованной гильзой из высокопрочного пластика для крепления облицовочного слоя к несущему основанию из газобетона, диаметр 6 мм, длина 200 мм | 100 шт
22.23.19.000.11.3.03.16-0181-000 | Связи гибкие базальтопластиковые со сплошным песчаным покрытием и формованной гильзой из высокопрочного пластика для крепления облицовочного слоя к несущему основанию из газобетона, диаметр 6 мм, длина 200 мм | 100 шт
11.3.03.16-0182 | Связи гибкие базальтопластиковые со сплошным песчаным покрытием и формованной гильзой из высокопрочного пластика для крепления облицовочного слоя к несущему основанию из газобетона, диаметр 6 мм, длина 210 мм | 100 шт
22.23.19.000.11.3.03.16-0182-000 | Связи гибкие базальтопластиковые со сплошным песчаным покрытием и формованной гильзой из высокопрочного пластика для крепления облицовочного слоя к несущему основанию из газобетона, диаметр 6 мм, длина 210 мм | 100 шт
11.3.03.16-0183 | Связи гибкие базальтопластиковые со сплошным песчаным покрытием и формованной гильзой из высокопрочного пластика для крепления облицовочного слоя к несущему основанию из газобетона, диаметр 6 мм, длина 220 мм | 100 шт
22.23.19.000.11.3.03.16-0183-000 | Связи гибкие базальтопластиковые со сплошным песчаным покрытием и формованной гильзой из высокопрочного пластика для крепления облицовочного слоя к несущему основанию из газобетона, диаметр 6 мм, длина 220 мм | 100 шт
11.3.03.16-0184 | Связи гибкие базальтопластиковые со сплошным песчаным покрытием и формованной гильзой из высокопрочного пластика для крепления облицовочного слоя к несущему основанию из газобетона, диаметр 6 мм, длина 230 мм | 100 шт
22.23.19.000.11.3.03.16-0184-000 | Связи гибкие базальтопластиковые со сплошным песчаным покрытием и формованной гильзой из высокопрочного пластика для крепления облицовочного слоя к несущему основанию из газобетона, диаметр 6 мм, длина 230 мм | 100 шт
11.3.03.16-0185 | Связи гибкие базальтопластиковые со сплошным песчаным покрытием и формованной гильзой из высокопрочного пластика для крепления облицовочного слоя к несущему основанию из газобетона, диаметр 6 мм, длина 240 мм | 100 шт
22.23.19.000.11.3.03.16-0185-000 | Связи гибкие базальтопластиковые со сплошным песчаным покрытием и формованной гильзой из высокопрочного пластика для крепления облицовочного слоя к несущему основанию из газобетона, диаметр 6 мм, длина 240 мм | 100 шт
11.3.03.16-0186 | Связи гибкие базальтопластиковые со сплошным песчаным покрытием и формованной гильзой из высокопрочного пластика для крепления облицовочного слоя к несущему основанию из газобетона, диаметр 6 мм, длина 250 мм | 100 шт
22.23.19.000.11.3.03.16-0186-000 | Связи гибкие базальтопластиковые со сплошным песчаным покрытием и формованной гильзой из высокопрочного пластика для крепления облицовочного слоя к несущему основанию из газобетона, диаметр 6 мм, длина 250 мм | 100 шт
11.3.03.16-0187 | Связи гибкие базальтопластиковые со сплошным песчаным покрытием и формованной гильзой из высокопрочного пластика для крепления облицовочного слоя к несущему основанию из газобетона, диаметр 6 мм, длина 260 мм | 100 шт
22.23.19.000.11.3.03.16-0187-000 | Связи гибкие базальтопластиковые со сплошным песчаным покрытием и формованной гильзой из высокопрочного пластика для крепления облицовочного слоя к несущему основанию из газобетона, диаметр 6 мм, длина 260 мм | 100 шт
11.3.03.16-0188 | Связи гибкие базальтопластиковые со сплошным песчаным покрытием и формованной гильзой из высокопрочного пластика для крепления облицовочного слоя к несущему основанию из газобетона, диаметр 6 мм, длина 270 мм | 100 шт
22.23.19.000.11.3.03.16-0188-000 | Связи гибкие базальтопластиковые со сплошным песчаным покрытием и формованной гильзой из высокопрочного пластика для крепления облицовочного слоя к несущему основанию из газобетона, диаметр 6 мм, длина 270 мм | 100 шт
11.3.03.16-0189 | Связи гибкие базальтопластиковые со сплошным песчаным покрытием и формованной гильзой из высокопрочного пластика для крепления облицовочного слоя к несущему основанию из газобетона, диаметр 6 мм, длина 280 мм | 100 шт
22.23.19.000.11.3.03.16-0189-000 | Связи гибкие базальтопластиковые со сплошным песчаным покрытием и формованной гильзой из высокопрочного пластика для крепления облицовочного слоя к несущему основанию из газобетона, диаметр 6 мм, длина 280 мм | 100 шт
11.3.03.16-0190 | Связи гибкие базальтопластиковые со сплошным песчаным покрытием и формованной гильзой из высокопрочного пластика для крепления облицовочного слоя к несущему основанию из газобетона, диаметр 6 мм, длина 290 мм | 100 шт
22.23.19.000.11.3.03.16-0190-000 | Связи гибкие базальтопластиковые со сплошным песчаным покрытием и формованной гильзой из высокопрочного пластика для крепления облицовочного слоя к несущему основанию из газобетона, диаметр 6 мм, длина 290 мм | 100 шт
11.3.03.16-0191 | Связи гибкие базальтопластиковые со сплошным песчаным покрытием и формованной гильзой из высокопрочного пластика для крепления облицовочного слоя к несущему основанию из газобетона, диаметр 6 мм, длина 300 мм | 100 шт
22.23.19.000.11.3.03.16-0191-000 | Связи гибкие базальтопластиковые со сплошным песчаным покрытием и формованной гильзой из высокопрочного пластика для крепления облицовочного слоя к несущему основанию из газобетона, диаметр 6 мм, длина 300 мм | 100 шт
11.3.03.16-0192 | Связи гибкие базальтопластиковые со сплошным песчаным покрытием и формованной гильзой из высокопрочного пластика для крепления облицовочного слоя к несущему основанию из газобетона, диаметр 6 мм, длина 310 мм | 100 шт
22.23.19.000.11.3.03.16-0192-000 | Связи гибкие базальтопластиковые со сплошным песчаным покрытием и формованной гильзой из высокопрочного пластика для крепления облицовочного слоя к несущему основанию из газобетона, диаметр 6 мм, длина 310 мм | 100 шт
11.3.03.16-0193 | Связи гибкие базальтопластиковые со сплошным песчаным покрытием и формованной гильзой из высокопрочного пластика для крепления облицовочного слоя к несущему основанию из газобетона, диаметр 6 мм, длина 320 мм | 100 шт
22.23.19.000.11.3.03.16-0193-000 | Связи гибкие базальтопластиковые со сплошным песчаным покрытием и формованной гильзой из высокопрочного пластика для крепления облицовочного слоя к несущему основанию из газобетона, диаметр 6 мм, длина 320 мм | 100 шт
11.3.03.16-0194 | Связи гибкие базальтопластиковые со сплошным песчаным покрытием и формованной гильзой из высокопрочного пластика для крепления облицовочного слоя к несущему основанию из газобетона, диаметр 6 мм, длина 330 мм | 100 шт
22.23.19.000.11.3.03.16-0194-000 | Связи гибкие базальтопластиковые со сплошным песчаным покрытием и формованной гильзой из высокопрочного пластика для крепления облицовочного слоя к несущему основанию из газобетона, диаметр 6 мм, длина 330 мм | 100 шт
11.3.03.16-0195 | Связи гибкие базальтопластиковые со сплошным песчаным покрытием и формованной гильзой из высокопрочного пластика для крепления облицовочного слоя к несущему основанию из газобетона, диаметр 6 мм, длина 340 мм | 100 шт
22.23.19.000.11.3.03.16-0195-000 | Связи гибкие базальтопластиковые со сплошным песчаным покрытием и формованной гильзой из высокопрочного пластика для крепления облицовочного слоя к несущему основанию из газобетона, диаметр 6 мм, длина 340 мм | 100 шт
11.3.03.16-0196 | Связи гибкие базальтопластиковые со сплошным песчаным покрытием и формованной гильзой из высокопрочного пластика для крепления облицовочного слоя к несущему основанию из газобетона, диаметр 6 мм, длина 350 мм | 100 шт
22.23.19.000.11.3.03.16-0196-000 | Связи гибкие базальтопластиковые со сплошным песчаным покрытием и формованной гильзой из высокопрочного пластика для крепления облицовочного слоя к несущему основанию из газобетона, диаметр 6 мм, длина 350 мм | 100 шт
11.3.03.16-0197 | Связи гибкие базальтопластиковые со сплошным песчаным покрытием и формованной гильзой из высокопрочного пластика для крепления облицовочного слоя к несущему основанию из газобетона, диаметр 6 мм, длина 400 мм | 100 шт
22.23.19.000.11.3.03.16-0197-000 | Связи гибкие базальтопластиковые со сплошным песчаным покрытием и формованной гильзой из высокопрочного пластика для крепления облицовочного слоя к несущему основанию из газобетона, диаметр 6 мм, длина 400 мм | 100 шт
Группа 11.3.03.19: Панели многослойные и комплектующие из поликарбоната | Группа 11.3.03.19: Панели многослойные и комплектующие из поликарбоната | Группа 11.3.03.19: Панели многослойные и комплектующие из поликарбоната
11.3.03.19-0210 | Панель из поликарбоната, сотовая, бесцветная, толщина 4,0 мм | м2
22.21.30.110.11.3.03.19-0210-000 | Панель из поликарбоната, сотовая, бесцветная, толщина 4,0 мм | м2
11.3.03.19-0212 | Панель из поликарбоната, сотовая, бесцветная, толщина 6,0 мм | м2
22.21.30.110.11.3.03.19-0212-000 | Панель из поликарбоната, сотовая, бесцветная, толщина 6,0 мм | м2
11.3.03.19-0214 | Панель из поликарбоната, сотовая, бесцветная, толщина 8,0 мм | м2
22.21.30.110.11.3.03.19-0214-000 | Панель из поликарбоната, сотовая, бесцветная, толщина 8,0 мм | м2
11.3.03.19-0216 | Панель из поликарбоната, сотовая, бесцветная, толщина 10,0 мм | м2
22.21.30.110.11.3.03.19-0216-000 | Панель из поликарбоната, сотовая, бесцветная, толщина 10,0 мм | м2
11.3.03.19-0222 | Панель из поликарбоната, сотовая, бесцветная, толщина 16,0 мм | м2
22.21.30.110.11.3.03.19-0222-000 | Панель из поликарбоната, сотовая, бесцветная, толщина 16,0 мм | м2
11.3.03.19-0226 | Панель из поликарбоната, сотовая, бесцветная, толщина 20,0 мм | м2
22.21.30.110.11.3.03.19-0226-000 | Панель из поликарбоната, сотовая, бесцветная, толщина 20,0 мм | м2
11.3.03.19-0228 | Панель из поликарбоната, сотовая, бесцветная, толщина 25,0 мм | м2
22.21.30.110.11.3.03.19-0228-000 | Панель из поликарбоната, сотовая, бесцветная, толщина 25,0 мм | м2
11.3.03.19-0240 | Панель из поликарбоната, сотовая, цветная, толщина 4,0 мм | м2
22.21.30.110.11.3.03.19-0240-000 | Панель из поликарбоната, сотовая, цветная, толщина 4,0 мм | м2
11.3.03.19-0242 | Панель из поликарбоната, сотовая, цветная, толщина 6,0 мм | м2
22.21.30.110.11.3.03.19-0242-000 | Панель из поликарбоната, сотовая, цветная, толщина 6,0 мм | м2
11.3.03.19-0244 | Панель из поликарбоната, сотовая, цветная, толщина 8,0 мм | м2
22.21.30.110.11.3.03.19-0244-000 | Панель из поликарбоната, сотовая, цветная, толщина 8,0 мм | м2
11.3.03.19-0246 | Панель из поликарбоната, сотовая, цветная, толщина 10,0 мм | м2
22.21.30.110.11.3.03.19-0246-000 | Панель из поликарбоната, сотовая, цветная, толщина 10,0 мм | м2
11.3.03.19-0252 | Панель из поликарбоната, сотовая, цветная, толщина 16,0 мм | м2
22.21.30.110.11.3.03.19-0252-000 | Панель из поликарбоната, сотовая, цветная, толщина 16,0 мм | м2
11.3.03.19-0256 | Панель из поликарбоната, сотовая, цветная, толщина 20,0 мм | м2
22.21.30.110.11.3.03.19-0256-000 | Панель из поликарбоната, сотовая, цветная, толщина 20,0 мм | м2
11.3.03.19-0258 | Панель из поликарбоната, сотовая, цветная, толщина 25,0 мм | м2
22.21.30.110.11.3.03.19-0258-000 | Панель из поликарбоната, сотовая, цветная, толщина 25,0 мм | м2
11.3.03.19-0300 | Панель из поликарбоната, монолитная, бесцветная, толщина 1,0 мм | м2
22.21.30.110.11.3.03.19-0300-000 | Панель из поликарбоната, монолитная, бесцветная, толщина 1,0 мм | м2
11.3.03.19-0302 | Панель из поликарбоната, монолитная, бесцветная, толщина 2,0 мм | м2
22.21.30.110.11.3.03.19-0302-000 | Панель из поликарбоната, монолитная, бесцветная, толщина 2,0 мм | м2
11.3.03.19-0304 | Панель из поликарбоната, монолитная, бесцветная, толщина 3,0 мм | м2
22.21.30.110.11.3.03.19-0304-000 | Панель из поликарбоната, монолитная, бесцветная, толщина 3,0 мм | м2
11.3.03.19-0306 | Панель из поликарбоната, монолитная, бесцветная, толщина 4,0 мм | м2
22.21.30.110.11.3.03.19-0306-000 | Панель из поликарбоната, монолитная, бесцветная, толщина 4,0 мм | м2
11.3.03.19-0308 | Панель из поликарбоната, монолитная, бесцветная, толщина 5,0 мм | м2
22.21.30.110.11.3.03.19-0308-000 | Панель из поликарбоната, монолитная, бесцветная, толщина 5,0 мм | м2
11.3.03.19-0310 | Панель из поликарбоната, монолитная, бесцветная, толщина 6,0 мм | м2
22.21.30.110.11.3.03.19-0310-000 | Панель из поликарбоната, монолитная, бесцветная, толщина 6,0 мм | м2
11.3.03.19-0312 | Панель из поликарбоната, монолитная, бесцветная, толщина 8,0 мм | м2
22.21.30.110.11.3.03.19-0312-000 | Панель из поликарбоната, монолитная, бесцветная, толщина 8,0 мм | м2
11.3.03.19-0314 | Панель из поликарбоната, монолитная, бесцветная, толщина 10,0 мм | м2
22.21.30.110.11.3.03.19-0314-000 | Панель из поликарбоната, монолитная, бесцветная, толщина 10,0 мм | м2
11.3.03.19-0318 | Панель из поликарбоната, монолитная, цветная, толщина 2,0 мм | м2
22.21.30.110.11.3.03.19-0318-000 | Панель из поликарбоната, монолитная, цветная, толщина 2,0 мм | м2
11.3.03.19-0320 | Панель из поликарбоната, монолитная, цветная, толщина 3,0 мм | м2
22.21.30.110.11.3.03.19-0320-000 | Панель из поликарбоната, монолитная, цветная, толщина 3,0 мм | м2
11.3.03.19-0322 | Панель из поликарбоната, монолитная, цветная, толщина 4,0 мм | м2
22.21.30.110.11.3.03.19-0322-000 | Панель из поликарбоната, монолитная, цветная, толщина 4,0 мм | м2
11.3.03.19-0324 | Панель из поликарбоната, монолитная, цветная, толщина 5,0 мм | м2
22.21.30.110.11.3.03.19-0324-000 | Панель из поликарбоната, монолитная, цветная, толщина 5,0 мм | м2
11.3.03.19-0326 | Панель из поликарбоната, монолитная, цветная, толщина 6,0 мм | м2
22.21.30.110.11.3.03.19-0326-000 | Панель из поликарбоната, монолитная, цветная, толщина 6,0 мм | м2
11.3.03.19-0328 | Панель из поликарбоната, монолитная, цветная, толщина 8,0 мм | м2
22.21.30.110.11.3.03.19-0328-000 | Панель из поликарбоната, монолитная, цветная, толщина 8,0 мм | м2
11.3.03.19-0330 | Панель из поликарбоната, монолитная, цветная, толщина 10,0 мм | м2
22.21.30.110.11.3.03.19-0330-000 | Панель из поликарбоната, монолитная, цветная, толщина 10,0 мм | м2
Раздел 11.3.04: Системы дренажа | Раздел 11.3.04: Системы дренажа | Раздел 11.3.04: Системы дренажа
Группа 11.3.04.05: Лотки водоотводные автодорожные | Группа 11.3.04.05: Лотки водоотводные автодорожные | Группа 11.3.04.05: Лотки водоотводные автодорожные
11.3.04.05-0001 | Лотки водоотводные для автомобильных дорог из композиционных полимерных материалов, ширина гидравлического сечения DN100, класс нагрузки B125 | м
22.23.19.000.11.3.04.05-0001-000 | Лотки водоотводные для автомобильных дорог из композиционных полимерных материалов, ширина гидравлического сечения DN100, класс нагрузки B125 | м
11.3.04.05-0002 | Лотки водоотводные для автомобильных дорог из композиционных полимерных материалов, ширина гидравлического сечения DN100, класс нагрузки C250 | м
22.23.19.000.11.3.04.05-0002-000 | Лотки водоотводные для автомобильных дорог из композиционных полимерных материалов, ширина гидравлического сечения DN100, класс нагрузки C250 | м
11.3.04.05-0004 | Лотки водоотводные для автомобильных дорог из композиционных полимерных материалов, ширина гидравлического сечения DN100, класс нагрузки E600 | м
22.23.19.000.11.3.04.05-0004-000 | Лотки водоотводные для автомобильных дорог из композиционных полимерных материалов, ширина гидравлического сечения DN100, класс нагрузки E600 | м
11.3.04.05-0005 | Лотки водоотводные для автомобильных дорог из композиционных полимерных материалов, ширина гидравлического сечения DN100, класс нагрузки A15 | м
22.23.19.000.11.3.04.05-0005-000 | Лотки водоотводные для автомобильных дорог из композиционных полимерных материалов, ширина гидравлического сечения DN100, класс нагрузки A15 | м
11.3.04.05-0006 | Лотки водоотводные для автомобильных дорог из композиционных полимерных материалов, ширина гидравлического сечения DN200, класс нагрузки B125 | м
22.23.19.000.11.3.04.05-0006-000 | Лотки водоотводные для автомобильных дорог из композиционных полимерных материалов, ширина гидравлического сечения DN200, класс нагрузки B125 | м
11.3.04.05-0007 | Лотки водоотводные для автомобильных дорог из композиционных полимерных материалов, ширина гидравлического сечения DN200, класс нагрузки C250 | м
22.23.19.000.11.3.04.05-0007-000 | Лотки водоотводные для автомобильных дорог из композиционных полимерных материалов, ширина гидравлического сечения DN200, класс нагрузки C250 | м
11.3.04.05-0009 | Лотки водоотводные для автомобильных дорог из композиционных полимерных материалов, ширина гидравлического сечения DN200, класс нагрузки E600 | м
22.23.19.000.11.3.04.05-0009-000 | Лотки водоотводные для автомобильных дорог из композиционных полимерных материалов, ширина гидравлического сечения DN200, класс нагрузки E600 | м
11.3.04.05-0011 | Лотки водоотводные для автомобильных дорог из композиционных полимерных материалов, ширина гидравлического сечения DN300, класс нагрузки B125 | м
22.23.19.000.11.3.04.05-0011-000 | Лотки водоотводные для автомобильных дорог из композиционных полимерных материалов, ширина гидравлического сечения DN300, класс нагрузки B125 | м
11.3.04.05-0012 | Лотки водоотводные для автомобильных дорог из композиционных полимерных материалов, ширина гидравлического сечения DN300, класс нагрузки C250 | м
22.23.19.000.11.3.04.05-0012-000 | Лотки водоотводные для автомобильных дорог из композиционных полимерных материалов, ширина гидравлического сечения DN300, класс нагрузки C250 | м
11.3.04.05-0015 | Лотки водоотводные для автомобильных дорог из композиционных полимерных материалов, ширина гидравлического сечения DN300, класс нагрузки A15 | м
22.23.19.000.11.3.04.05-0015-000 | Лотки водоотводные для автомобильных дорог из композиционных полимерных материалов, ширина гидравлического сечения DN300, класс нагрузки A15 | м
11.3.04.05-0051 | Лоток водоотводный пластиковый, ширина гидравлического сечения DN100, размеры 1000х145х60 мм, класс нагрузки C250 | шт
22.23.19.000.11.3.04.05-0051-000 | Лоток водоотводный пластиковый, ширина гидравлического сечения DN100, размеры 1000х145х60 мм, класс нагрузки C250 | шт
11.3.04.05-0052 | Лоток водоотводный пластиковый, ширина гидравлического сечения DN100, размеры 1000х145х60 мм, усиленный | шт
22.23.19.000.11.3.04.05-0052-000 | Лоток водоотводный пластиковый, ширина гидравлического сечения DN100, размеры 1000х145х60 мм, усиленный | шт
11.3.04.05-0053 | Лоток водоотводный пластиковый, ширина гидравлического сечения DN100, размеры 1000х145х80 мм, класс нагрузки C250 | шт
22.23.19.000.11.3.04.05-0053-000 | Лоток водоотводный пластиковый, ширина гидравлического сечения DN100, размеры 1000х145х80 мм, класс нагрузки C250 | шт
11.3.04.05-0054 | Лоток водоотводный пластиковый, ширина гидравлического сечения DN100, размеры 1000х145х80 мм, усиленный | шт
22.23.19.000.11.3.04.05-0054-000 | Лоток водоотводный пластиковый, ширина гидравлического сечения DN100, размеры 1000х145х80 мм, усиленный | шт
11.3.04.05-0055 | Лоток водоотводный пластиковый, ширина гидравлического сечения DN100, размеры 1000х145х100 мм, класс нагрузки C250 | шт
22.23.19.000.11.3.04.05-0055-000 | Лоток водоотводный пластиковый, ширина гидравлического сечения DN100, размеры 1000х145х100 мм, класс нагрузки C250 | шт
11.3.04.05-0056 | Лоток водоотводный пластиковый, ширина гидравлического сечения DN100, размеры 1000х145х100 мм, усиленный | шт
22.23.19.000.11.3.04.05-0056-000 | Лоток водоотводный пластиковый, ширина гидравлического сечения DN100, размеры 1000х145х100 мм, усиленный | шт
11.3.04.05-0057 | Лоток водоотводный пластиковый, ширина гидравлического сечения DN100, размеры 1000х145х120 мм, класс нагрузки C250 | шт
22.23.19.000.11.3.04.05-0057-000 | Лоток водоотводный пластиковый, ширина гидравлического сечения DN100, размеры 1000х145х120 мм, класс нагрузки C250 | шт
11.3.04.05-0058 | Лоток водоотводный пластиковый, ширина гидравлического сечения DN100, размеры 1000х145х120 мм, усиленный | шт
22.23.19.000.11.3.04.05-0058-000 | Лоток водоотводный пластиковый, ширина гидравлического сечения DN100, размеры 1000х145х120 мм, усиленный | шт
11.3.04.05-0059 | Лоток водоотводный пластиковый, ширина гидравлического сечения DN100, размеры 1000х145х135 мм, класс нагрузки C250 | шт
22.23.19.000.11.3.04.05-0059-000 | Лоток водоотводный пластиковый, ширина гидравлического сечения DN100, размеры 1000х145х135 мм, класс нагрузки C250 | шт
11.3.04.05-0060 | Лоток водоотводный пластиковый, ширина гидравлического сечения DN100, размеры 1000х145х135 мм, усиленный | шт
22.23.19.000.11.3.04.05-0060-000 | Лоток водоотводный пластиковый, ширина гидравлического сечения DN100, размеры 1000х145х135 мм, усиленный | шт
11.3.04.05-0061 | Лоток водоотводный пластиковый, ширина гидравлического сечения DN100, размеры 1000х145х185 мм, класс нагрузки C250 | шт
22.23.19.000.11.3.04.05-0061-000 | Лоток водоотводный пластиковый, ширина гидравлического сечения DN100, размеры 1000х145х185 мм, класс нагрузки C250 | шт
11.3.04.05-0062 | Лоток водоотводный пластиковый, ширина гидравлического сечения DN100, размеры 1000х145х185 мм, усиленный | шт
22.23.19.000.11.3.04.05-0062-000 | Лоток водоотводный пластиковый, ширина гидравлического сечения DN100, размеры 1000х145х185 мм, усиленный | шт
Книга 12: Материалы и изделия кровельные рулонные, гидроизоляционные и теплоизоляционные, звукоизоляционные, черепица, водосточные системы | Книга 12: Материалы и изделия кровельные рулонные, гидроизоляционные и теплоизоляционные, звукоизоляционные, черепица, водосточные системы | Книга 12: Материалы и изделия кровельные рулонные, гидроизоляционные и теплоизоляционные, звукоизоляционные, черепица, водосточные системы
Часть 12.1: Материалы и изделия кровельные, гидро- и пароизоляционные | Часть 12.1: Материалы и изделия кровельные, гидро- и пароизоляционные | Часть 12.1: Материалы и изделия кровельные, гидро- и пароизоляционные
Раздел 12.1.01: Материалы и изделия для кровли | Раздел 12.1.01: Материалы и изделия для кровли | Раздел 12.1.01: Материалы и изделия для кровли
Группа 12.1.01.01: Аэраторы пластиковые для кровель | Группа 12.1.01.01: Аэраторы пластиковые для кровель | Группа 12.1.01.01: Аэраторы пластиковые для кровель
12.1.01.01-0001 | Аэратор кровельный из ПВХ, устойчивый к атмосферному воздействию и ультрафиолетовому излучению, диаметр 75 мм, высота 375 мм | шт
22.23.19.000.12.1.01.01-0001-000 | Аэратор кровельный из ПВХ, устойчивый к атмосферному воздействию и ультрафиолетовому излучению, диаметр 75 мм, высота 375 мм | шт
Группа 12.1.01.03: Прокладки герметизирующие | Группа 12.1.01.03: Прокладки герметизирующие | Группа 12.1.01.03: Прокладки герметизирующие
12.1.01.03-0033 | Пленка диффузионная гидроизоляционная, максимальная сила растяжения 165/140 Н/50 мм | м2
22.21.42.120.12.1.01.03-0033-000 | Пленка диффузионная гидроизоляционная, максимальная сила растяжения 165/140 Н/50 мм | м2
12.1.01.03-0036 | Пленка пароизоляционная полиэтиленовая 3-х слойная, с армированной основой из перехлестнутых полос полиэтилена | м2
22.21.42.120.12.1.01.03-0036-000 | Пленка пароизоляционная полиэтиленовая 3-х слойная, с армированной основой из перехлестнутых полос полиэтилена | м2
12.1.01.03-0037 | Пленка пароизоляционная, температура эксплуатации от -40 до +80 °C, прочность на продольный/поперечный разрыв 110/60 МПа | 10 м2
22.21.42.120.12.1.01.03-0037-000 | Пленка пароизоляционная, температура эксплуатации от -40 до +80 °C, прочность на продольный/поперечный разрыв 110/60 МПа | 10 м2
12.1.01.03-0038 | Пленка пароизоляционная, Г3, паропроницаемость 10 мг/(м*ч*Па), температура эксплуатации от -40 до +80 °C, прочность на продольный/поперечный разрыв 550/450 МПа | 10 м2
22.21.42.120.12.1.01.03-0038-000 | Пленка пароизоляционная, Г3, паропроницаемость 10 мг/(м*ч*Па), температура эксплуатации от -40 до +80 °C, прочность на продольный/поперечный разрыв 550/450 МПа | 10 м2
12.1.01.03-0039 | Пленка подкровельная гидроизоляционная, антиконденсатная | м2
22.21.42.120.12.1.01.03-0039-000 | Пленка подкровельная гидроизоляционная, антиконденсатная | м2
12.1.01.03-0061 | Профиль набухающий двухкамерный резиновый с клеящим слоем для герметизации стыков, размеры 20х7 мм | м
22.19.73.114.12.1.01.03-0061-000 | Профиль набухающий двухкамерный резиновый с клеящим слоем для герметизации стыков, размеры 20х7 мм | м
12.1.01.03-1022 | Пленка полипропиленовая диффузионная ветрозащитная, максимальная сила растяжения не менее 160/100 Н/50 мм | м2
22.21.42.120.12.1.01.03-1022-000 | Пленка полипропиленовая диффузионная ветрозащитная, максимальная сила растяжения не менее 160/100 Н/50 мм | м2
12.1.01.03-1024 | Пленка полипропиленовая диффузионная ветрозащитная, максимальная сила растяжения не менее 190/140 Н/50 мм | м2
22.21.42.120.12.1.01.03-1024-000 | Пленка полипропиленовая диффузионная ветрозащитная, максимальная сила растяжения не менее 190/140 Н/50 мм | м2
12.1.01.03-1026 | Пленка полипропиленовая диффузионная ветрозащитная, максимальная сила растяжения не менее 270/220 Н/50 мм | м2
22.21.42.120.12.1.01.03-1026-000 | Пленка полипропиленовая диффузионная ветрозащитная, максимальная сила растяжения не менее 270/220 Н/50 мм | м2
12.1.01.03-1028 | Пленка полипропиленовая диффузионная ветрозащитная, максимальная сила растяжения не менее 270/230 Н/50 мм | м2
22.21.42.120.12.1.01.03-1028-000 | Пленка полипропиленовая диффузионная ветрозащитная, максимальная сила растяжения не менее 270/230 Н/50 мм | м2
12.1.01.03-1030 | Пленка полипропиленовая диффузионная ветрозащитная, максимальная сила растяжения не менее 330/180 Н/50 мм | м2
22.21.42.120.12.1.01.03-1030-000 | Пленка полипропиленовая диффузионная ветрозащитная, максимальная сила растяжения не менее 330/180 Н/50 мм | м2
12.1.01.03-1032 | Пленка полипропиленовая диффузионная ветрозащитная, максимальная сила растяжения не менее 350/220 Н/50 мм | м2
22.21.42.120.12.1.01.03-1032-000 | Пленка полипропиленовая диффузионная ветрозащитная, максимальная сила растяжения не менее 350/220 Н/50 мм | м2
12.1.01.03-1034 | Пленка полипропиленовая диффузионная ветрозащитная, максимальная сила растяжения не менее 370/270 Н/50 мм | м2
22.21.42.120.12.1.01.03-1034-000 | Пленка полипропиленовая диффузионная ветрозащитная, максимальная сила растяжения не менее 370/270 Н/50 мм | м2
12.1.01.03-1036 | Пленка полипропиленовая диффузионная ветрозащитная, с интегрированными клеящими лентами, максимальная сила растяжения не менее 270/230 Н/50 мм | м2
22.21.42.120.12.1.01.03-1036-000 | Пленка полипропиленовая диффузионная ветрозащитная, с интегрированными клеящими лентами, максимальная сила растяжения не менее 270/230 Н/50 мм | м2
12.1.01.03-1038 | Пленка полипропиленовая диффузионная ветрозащитная, с интегрированными клеящими лентами, максимальная сила растяжения не менее 370/270 Н/50 мм | м2
22.21.42.120.12.1.01.03-1038-000 | Пленка полипропиленовая диффузионная ветрозащитная, с интегрированными клеящими лентами, максимальная сила растяжения не менее 370/270 Н/50 мм | м2
12.1.01.03-1040 | Пленка полипропиленовая диффузионная ветрозащитная, с интегрированными клеящими лентами, максимальная сила растяжения не менее 450/300 Н/50 мм | м2
22.21.42.120.12.1.01.03-1040-000 | Пленка полипропиленовая диффузионная ветрозащитная, с интегрированными клеящими лентами, максимальная сила растяжения не менее 450/300 Н/50 мм | м2
12.1.01.03-1042 | Пленка полипропиленовая диффузионная ветрозащитная, с интегрированными клеящими лентами, максимальная сила растяжения не менее 500 Н/50 мм | м2
22.21.42.120.12.1.01.03-1042-000 | Пленка полипропиленовая диффузионная ветрозащитная, с интегрированными клеящими лентами, максимальная сила растяжения не менее 500 Н/50 мм | м2
Группа 12.1.01.04: Материалы полимерные для водосточных систем | Группа 12.1.01.04: Материалы полимерные для водосточных систем | Группа 12.1.01.04: Материалы полимерные для водосточных систем
12.1.01.04-0004 | Желоб из ПВХ для водосточных систем, диаметр 150 мм | м
22.23.19.000.12.1.01.04-0004-000 | Желоб из ПВХ для водосточных систем, диаметр 150 мм | м
12.1.01.04-0007 | Колено трубы 67° из ПВХ для водосточных систем, диаметр 100 мм | шт
22.21.29.130.12.1.01.04-0007-000 | Колено трубы 67° из ПВХ для водосточных систем, диаметр 100 мм | шт
12.1.01.04-0010 | Наконечник универсальный из ПВХ для водосточных систем, диаметр 100 мм | шт
22.21.29.130.12.1.01.04-0010-000 | Наконечник универсальный из ПВХ для водосточных систем, диаметр 100 мм | шт
12.1.01.04-0011 | Воронка водоприемная из ПВХ для водосточных систем, диаметр желоба 150, диаметр трубы 100 мм | шт
22.21.29.130.12.1.01.04-0011-000 | Воронка водоприемная из ПВХ для водосточных систем, диаметр желоба 150, диаметр трубы 100 мм | шт
12.1.01.04-0012 | Угол желоба 90° наружный/внутренний из ПВХ для водосточных систем, диаметр 150 мм | шт
22.21.29.130.12.1.01.04-0012-000 | Угол желоба 90° наружный/внутренний из ПВХ для водосточных систем, диаметр 150 мм | шт
12.1.01.04-0013 | Соединитель желоба из ПВХ для водосточных систем, диаметр 150 мм | шт
22.21.29.130.12.1.01.04-0013-000 | Соединитель желоба из ПВХ для водосточных систем, диаметр 150 мм | шт
12.1.01.04-0017 | Фартук свеса из ПВХ для водосточных систем, ширина 150 мм | м
22.23.19.000.12.1.01.04-0017-000 | Фартук свеса из ПВХ для водосточных систем, ширина 150 мм | м
Группа 12.1.01.05: Материалы металлические для водосточных систем | Группа 12.1.01.05: Материалы металлические для водосточных систем | Группа 12.1.01.05: Материалы металлические для водосточных систем
12.1.01.05-0001 | Воронка водосборная медная для водосточных систем, диаметр 300/100 мм | шт
25.99.29.190.12.1.01.05-0001-000 | Воронка водосборная медная для водосточных систем, диаметр 300/100 мм | шт
12.1.01.05-0002 | Воронка водосборная металлическая для водосточных систем, окрашенная, диаметр 300/100 мм | шт
25.11.23.119.12.1.01.05-0002-000 | Воронка водосборная металлическая для водосточных систем, окрашенная, диаметр 300/100 мм | шт
12.1.01.05-0003 | Воронка водосборная металлическая для водосточных систем, покрытие полиэстер, диаметр 350/150 мм | шт
25.11.23.119.12.1.01.05-0003-000 | Воронка водосборная металлическая для водосточных систем, покрытие полиэстер, диаметр 350/150 мм | шт
12.1.01.05-0004 | Воронка выпускная медная для водосточных систем, диаметр 125/100 мм | шт
25.99.29.190.12.1.01.05-0004-000 | Воронка выпускная медная для водосточных систем, диаметр 125/100 мм | шт
12.1.01.05-0005 | Воронка выпускная металлическая для водосточных систем, окрашенная, диаметр 125/100 мм | шт
25.11.23.119.12.1.01.05-0005-000 | Воронка выпускная металлическая для водосточных систем, окрашенная, диаметр 125/100 мм | шт
12.1.01.05-0006 | Воронка выпускная металлическая для водосточных систем, покрытие полиэстер, диаметр 185/150 мм | шт
25.11.23.119.12.1.01.05-0006-000 | Воронка выпускная металлическая для водосточных систем, покрытие полиэстер, диаметр 185/150 мм | шт
12.1.01.05-0007 | Воронка выпускная металлическая для водосточных систем, окрашенная, длина 102 мм, ширина 76 мм | шт
25.11.23.119.12.1.01.05-0007-000 | Воронка выпускная металлическая для водосточных систем, окрашенная, длина 102 мм, ширина 76 мм | шт
12.1.01.05-0008 | Воронка водосборная из оцинкованной стали для водосточных систем, диаметр 350/150 мм | шт
25.11.23.119.12.1.01.05-0008-000 | Воронка водосборная из оцинкованной стали для водосточных систем, диаметр 350/150 мм | шт
12.1.01.05-0009 | Воронка выпускная из оцинкованной стали для водосточных систем, диаметр 185х150 мм | шт
25.11.23.119.12.1.01.05-0009-000 | Воронка выпускная из оцинкованной стали для водосточных систем, диаметр 185х150 мм | шт
12.1.01.05-0010 | Кронштейн желоба медный карнизный для водосточных систем, диаметр 125 мм, длина 132 мм | шт
25.99.29.190.12.1.01.05-0010-000 | Кронштейн желоба медный карнизный для водосточных систем, диаметр 125 мм, длина 132 мм | шт
12.1.01.05-0011 | Кронштейн желоба металлический карнизный для водосточных систем, окрашенный, диаметр 125 мм, длина 132 мм | шт
25.11.23.119.12.1.01.05-0011-000 | Кронштейн желоба металлический карнизный для водосточных систем, окрашенный, диаметр 125 мм, длина 132 мм | шт
12.1.01.05-0012 | Кронштейн желоба медный для водосточных систем, диаметр 125 мм, длина 320 мм | шт
25.94.13.129.12.1.01.05-0012-000 | Кронштейн желоба медный для водосточных систем, диаметр 125 мм, длина 320 мм | шт
12.1.01.05-0013 | Кронштейн желоба металлический для водосточных систем, окрашенный, диаметр 125 мм, длина 320 мм | шт
25.11.23.119.12.1.01.05-0013-000 | Кронштейн желоба металлический для водосточных систем, окрашенный, диаметр 125 мм, длина 320 мм | шт
12.1.01.05-0014 | Кронштейн желоба металлический для водосточных систем, покрытие полиэстер, диаметр 185 мм, длина 350 мм | шт
25.11.23.119.12.1.01.05-0014-000 | Кронштейн желоба металлический для водосточных систем, покрытие полиэстер, диаметр 185 мм, длина 350 мм | шт
12.1.01.05-0015 | Кронштейн желоба металлический для водосточных систем, окрашенный, длина 120 мм, ширина 86 мм | шт
25.11.23.119.12.1.01.05-0015-000 | Кронштейн желоба металлический для водосточных систем, окрашенный, длина 120 мм, ширина 86 мм | шт
12.1.01.05-0016 | Кронштейн желоба из оцинкованной стали для водосточных систем, диаметр 185 мм, длина 350 мм | шт
25.11.23.119.12.1.01.05-0016-000 | Кронштейн желоба из оцинкованной стали для водосточных систем, диаметр 185 мм, длина 350 мм | шт
12.1.01.05-0017 | Кронштейн желоба металлический для водосточных систем, окрашенный, диаметр 150 мм, длина 310 мм | шт
25.11.23.119.12.1.01.05-0017-000 | Кронштейн желоба металлический для водосточных систем, окрашенный, диаметр 150 мм, длина 310 мм | шт
12.1.01.05-0018 | Хомут трубы (на дерево) медный для водосточных систем, диаметр 100 мм | шт
25.94.13.129.12.1.01.05-0018-000 | Хомут трубы (на дерево) медный для водосточных систем, диаметр 100 мм | шт
12.1.01.05-0019 | Хомут трубы (на дерево) металлический для водосточных систем, окрашенный, диаметр 100 мм | шт
25.94.12.190.12.1.01.05-0019-000 | Хомут трубы (на дерево) металлический для водосточных систем, окрашенный, диаметр 100 мм | шт
12.1.01.05-0020 | Хомут трубы (на дерево) металлический для водосточных систем, длина 102 мм, ширина 76 мм | шт
25.94.12.190.12.1.01.05-0020-000 | Хомут трубы (на дерево) металлический для водосточных систем, длина 102 мм, ширина 76 мм | шт
12.1.01.05-0021 | Хомут трубы (на кирпич) медный для водосточных систем, диаметр 100 мм | шт
25.94.13.129.12.1.01.05-0021-000 | Хомут трубы (на кирпич) медный для водосточных систем, диаметр 100 мм | шт
12.1.01.05-0022 | Хомут трубы (на кирпич) металлический для водосточных систем, окрашенный, диаметр 100 мм | шт
25.94.12.190.12.1.01.05-0022-000 | Хомут трубы (на кирпич) металлический для водосточных систем, окрашенный, диаметр 100 мм | шт
12.1.01.05-0023 | Хомут трубы (на кирпич) металлический для водосточных систем, окрашенный, длина 102 мм, ширина 76 мм | шт
25.94.12.190.12.1.01.05-0023-000 | Хомут трубы (на кирпич) металлический для водосточных систем, окрашенный, длина 102 мм, ширина 76 мм | шт
12.1.01.05-0024 | Хомут трубы (саморез) из оцинкованной стали для водосточных систем, диаметр 150 мм | шт
25.94.12.190.12.1.01.05-0024-000 | Хомут трубы (саморез) из оцинкованной стали для водосточных систем, диаметр 150 мм | шт
12.1.01.05-0025 | Хомут для труб (на твердое основание) металлический для водосточных систем, покрытие полиэстер, с крепежом, диаметр 150 мм | шт
25.94.12.190.12.1.01.05-0025-000 | Хомут для труб (на твердое основание) металлический для водосточных систем, покрытие полиэстер, с крепежом, диаметр 150 мм | шт
12.1.01.05-0026 | Хомут для труб металлический для водосточных систем, окрашенный, диаметр 100 мм | шт
25.94.12.190.12.1.01.05-0026-000 | Хомут для труб металлический для водосточных систем, окрашенный, диаметр 100 мм | шт
12.1.01.05-0027 | Заглушка коньковая из оцинкованной стали для металлочерепичной кровли, ширина 160 мм, высота 100 мм | шт
25.11.23.119.12.1.01.05-0027-000 | Заглушка коньковая из оцинкованной стали для металлочерепичной кровли, ширина 160 мм, высота 100 мм | шт
12.1.01.05-0028 | Конек для кровли из оцинкованной стали, ширина ската 150х150 мм, длина 2000 мм | шт
25.11.23.119.12.1.01.05-0028-000 | Конек для кровли из оцинкованной стали, ширина ската 150х150 мм, длина 2000 мм | шт
12.1.01.05-0029 | Конек для кровли из оцинкованной стали, ширина ската 200х200 мм, длина 2000 мм | шт
25.11.23.119.12.1.01.05-0029-000 | Конек для кровли из оцинкованной стали, ширина ската 200х200 мм, длина 2000 мм | шт
12.1.01.05-0030 | Планка карниза металлическая для металлочерепичной кровли, окрашенная, размеры 100х65 мм, длина 2000 мм | шт
25.11.23.119.12.1.01.05-0030-000 | Планка карниза металлическая для металлочерепичной кровли, окрашенная, размеры 100х65 мм, длина 2000 мм | шт
12.1.01.05-0031 | Планка снегозадержателя металлическая для металлочерепичной кровли, окрашенная, размеры 95х65 мм, длина 2000 мм | шт
25.11.23.119.12.1.01.05-0031-000 | Планка снегозадержателя металлическая для металлочерепичной кровли, окрашенная, размеры 95х65 мм, длина 2000 мм | шт
12.1.01.05-0032 | Планка стыковочная металлическая для металлочерепичной кровли, окрашенная, ширина 50 мм, высота 18 мм, длина 2000 мм | шт
25.11.23.119.12.1.01.05-0032-000 | Планка стыковочная металлическая для металлочерепичной кровли, окрашенная, ширина 50 мм, высота 18 мм, длина 2000 мм | шт
12.1.01.05-0033 | Планка торцевая металлическая для металлочерепичной кровли, окрашенная, ширина до 120 мм, высота до 145 мм, длина 2000 мм | шт
25.11.23.119.12.1.01.05-0033-000 | Планка торцевая металлическая для металлочерепичной кровли, окрашенная, ширина до 120 мм, высота до 145 мм, длина 2000 мм | шт
12.1.01.05-0034 | Желоб медный для водосточных систем, диаметр 125 мм, длина 3000 мм | шт
24.44.26.110.12.1.01.05-0034-000 | Желоб медный для водосточных систем, диаметр 125 мм, длина 3000 мм | шт
12.1.01.05-0035 | Желоб металлический для водосточных систем, окрашенный, диаметр 125 мм, длина 3000 мм | шт
25.11.23.119.12.1.01.05-0035-000 | Желоб металлический для водосточных систем, окрашенный, диаметр 125 мм, длина 3000 мм | шт
12.1.01.05-0036 | Желоб металлический для водосточных систем, покрытие полиэстер, диаметр 185 мм, длина 3000 мм | шт
25.11.23.119.12.1.01.05-0036-000 | Желоб металлический для водосточных систем, покрытие полиэстер, диаметр 185 мм, длина 3000 мм | шт
12.1.01.05-0037 | Желоб металлический для водосточных систем, окрашенный, ширина 120 мм, высота 86 мм, длина 3000 мм | шт
25.11.23.119.12.1.01.05-0037-000 | Желоб металлический для водосточных систем, окрашенный, ширина 120 мм, высота 86 мм, длина 3000 мм | шт
12.1.01.05-0038 | Желоб из оцинкованной стали для водосточных систем, диаметр 185 мм, длина 3000 мм | шт
25.11.23.119.12.1.01.05-0038-000 | Желоб из оцинкованной стали для водосточных систем, диаметр 185 мм, длина 3000 мм | шт
12.1.01.05-0039 | Заглушка желоба левая металлическая для водосточных систем, окрашенная, ширина 120 мм, высота 86 мм | шт
25.11.23.119.12.1.01.05-0039-000 | Заглушка желоба левая металлическая для водосточных систем, окрашенная, ширина 120 мм, высота 86 мм | шт
12.1.01.05-0040 | Заглушка желоба правая металлическая для водосточных систем, окрашенная, ширина 120 мм, высота 86 мм | шт
25.11.23.119.12.1.01.05-0040-000 | Заглушка желоба правая металлическая для водосточных систем, окрашенная, ширина 120 мм, высота 86 мм | шт
12.1.01.05-0041 | Заглушка желоба медная для водосточных систем, диаметр 125 мм | шт
24.44.26.130.12.1.01.05-0041-000 | Заглушка желоба медная для водосточных систем, диаметр 125 мм | шт
12.1.01.05-0042 | Заглушка желоба металлическая для водосточных систем, окрашенная, диаметр 125 мм | шт
25.11.23.119.12.1.01.05-0042-000 | Заглушка желоба металлическая для водосточных систем, окрашенная, диаметр 125 мм | шт
12.1.01.05-0043 | Заглушка желоба металлическая для водосточных систем, покрытие полиэстер, диаметр 185 мм | шт
25.11.23.119.12.1.01.05-0043-000 | Заглушка желоба металлическая для водосточных систем, покрытие полиэстер, диаметр 185 мм | шт
12.1.01.05-0044 | Заглушка желоба из оцинкованной стали для водосточных систем, диаметр 185 мм | шт
25.11.23.119.12.1.01.05-0044-000 | Заглушка желоба из оцинкованной стали для водосточных систем, диаметр 185 мм | шт
12.1.01.05-0045 | Колено трубы сливное 60° медное для водосточных систем, диаметр 100 мм | шт
24.44.26.130.12.1.01.05-0045-000 | Колено трубы сливное 60° медное для водосточных систем, диаметр 100 мм | шт
12.1.01.05-0046 | Колено трубы сливное 60° металлическое для водосточных систем, окрашенное, диаметр 100 мм | шт
24.20.40.000.12.1.01.05-0046-000 | Колено трубы сливное 60° металлическое для водосточных систем, окрашенное, диаметр 100 мм | шт
12.1.01.05-0047 | Колено трубы 60° металлическое для водосточных систем, окрашенное, ширина 102 мм, высота 76 мм | шт
24.20.40.000.12.1.01.05-0047-000 | Колено трубы 60° металлическое для водосточных систем, окрашенное, ширина 102 мм, высота 76 мм | шт
12.1.01.05-0048 | Колено трубы сливное 60° металлическое для водосточных систем, покрытие полиэстер, диаметр 150 мм | шт
24.20.40.000.12.1.01.05-0048-000 | Колено трубы сливное 60° металлическое для водосточных систем, покрытие полиэстер, диаметр 150 мм | шт
12.1.01.05-0049 | Колено трубы 60° медное для водосточных систем, диаметр 100 мм | шт
24.44.26.130.12.1.01.05-0049-000 | Колено трубы 60° медное для водосточных систем, диаметр 100 мм | шт
12.1.01.05-0050 | Колено трубы 60° металлическое для водосточных систем, окрашенное, диаметр 100 мм | шт
24.20.40.000.12.1.01.05-0050-000 | Колено трубы 60° металлическое для водосточных систем, окрашенное, диаметр 100 мм | шт
12.1.01.05-0051 | Колено трубы 60° металлическое для водосточных систем, покрытие полиэстер, диаметр 150 мм | шт
24.20.40.000.12.1.01.05-0051-000 | Колено трубы 60° металлическое для водосточных систем, покрытие полиэстер, диаметр 150 мм | шт
12.1.01.05-0052 | Колено трубы сливное 60° из оцинкованной стали для водосточных систем, диаметр 150 мм | шт
24.20.40.000.12.1.01.05-0052-000 | Колено трубы сливное 60° из оцинкованной стали для водосточных систем, диаметр 150 мм | шт
12.1.01.05-0053 | Колено трубы 60° из оцинкованной стали для водосточных систем, диаметр 150 мм | шт
24.20.40.000.12.1.01.05-0053-000 | Колено трубы 60° из оцинкованной стали для водосточных систем, диаметр 150 мм | шт
12.1.01.05-0054 | Ограничитель перелива универсальный медный для водосточных систем, диаметр до 150 мм, высота 100 мм | шт
25.99.29.190.12.1.01.05-0054-000 | Ограничитель перелива универсальный медный для водосточных систем, диаметр до 150 мм, высота 100 мм | шт
12.1.01.05-0055 | Ограничитель перелива универсальный металлический для водосточных систем, окрашенный, диаметр до 150 мм, высота 100 мм | шт
25.11.23.119.12.1.01.05-0055-000 | Ограничитель перелива универсальный металлический для водосточных систем, окрашенный, диаметр до 150 мм, высота 100 мм | шт
12.1.01.05-0056 | Паук металлический для водосточных систем, окрашенный, диаметр 100 мм | шт
25.11.23.119.12.1.01.05-0056-000 | Паук металлический для водосточных систем, окрашенный, диаметр 100 мм | шт
12.1.01.05-0057 | Соединитель желоба медный для водосточных систем, диаметр 125 мм | шт
25.99.29.190.12.1.01.05-0057-000 | Соединитель желоба медный для водосточных систем, диаметр 125 мм | шт
12.1.01.05-0058 | Соединитель желоба металлический для водосточных систем, окрашенный, диаметр 125 мм | шт
25.11.23.119.12.1.01.05-0058-000 | Соединитель желоба металлический для водосточных систем, окрашенный, диаметр 125 мм | шт
12.1.01.05-0059 | Тройник трубы медный для водосточных систем, диаметр 100 мм | шт
24.44.26.130.12.1.01.05-0059-000 | Тройник трубы медный для водосточных систем, диаметр 100 мм | шт
12.1.01.05-0060 | Тройник трубы металлический для водосточных систем, окрашенный, диаметр 100 мм | шт
24.20.40.000.12.1.01.05-0060-000 | Тройник трубы металлический для водосточных систем, окрашенный, диаметр 100 мм | шт
12.1.01.05-0061 | Труба с коленом металлическая для водосточных систем, окрашенная, ширина 102 мм, высота 76 мм, длина 1000 мм | шт
24.20.13.190.12.1.01.05-0061-000 | Труба с коленом металлическая для водосточных систем, окрашенная, ширина 102 мм, высота 76 мм, длина 1000 мм | шт
12.1.01.05-0062 | Труба с коленом металлическая для водосточных систем, окрашенная, ширина 102 мм, высота 76 мм, длина 3000 мм | шт
24.20.13.190.12.1.01.05-0062-000 | Труба с коленом металлическая для водосточных систем, окрашенная, ширина 102 мм, высота 76 мм, длина 3000 мм | шт
12.1.01.05-0063 | Труба медная для водосточных систем, диаметр 100 мм, длина 2000 мм | шт
24.44.26.110.12.1.01.05-0063-000 | Труба медная для водосточных систем, диаметр 100 мм, длина 2000 мм | шт
12.1.01.05-0064 | Труба металлическая для водосточных систем, окрашенная, диаметр 100 мм, длина 2000 мм | шт
24.20.13.190.12.1.01.05-0064-000 | Труба металлическая для водосточных систем, окрашенная, диаметр 100 мм, длина 2000 мм | шт
12.1.01.05-0065 | Труба медная для водосточных систем, диаметр 100 мм, длина 3000 мм | шт
24.44.26.110.12.1.01.05-0065-000 | Труба медная для водосточных систем, диаметр 100 мм, длина 3000 мм | шт
12.1.01.05-0066 | Труба металлическая для водосточных систем, окрашенная, диаметр 100 мм, длина 3000 мм | шт
24.20.13.190.12.1.01.05-0066-000 | Труба металлическая для водосточных систем, окрашенная, диаметр 100 мм, длина 3000 мм | шт
12.1.01.05-0067 | Труба металлическая для водосточных систем, покрытие полиэстер, диаметр 150 мм, длина 1000 мм | шт
24.20.13.190.12.1.01.05-0067-000 | Труба металлическая для водосточных систем, покрытие полиэстер, диаметр 150 мм, длина 1000 мм | шт
12.1.01.05-0068 | Труба металлическая для водосточных систем, покрытие полиэстер, диаметр 150 мм, длина 3000 мм | шт
24.20.13.190.12.1.01.05-0068-000 | Труба металлическая для водосточных систем, покрытие полиэстер, диаметр 150 мм, длина 3000 мм | шт
12.1.01.05-0069 | Труба металлическая для водосточных систем, окрашенная, ширина 102 мм, высота 76 мм, длина 2000 мм | шт
24.20.13.190.12.1.01.05-0069-000 | Труба металлическая для водосточных систем, окрашенная, ширина 102 мм, высота 76 мм, длина 2000 мм | шт
12.1.01.05-0070 | Труба металлическая для водосточных систем, окрашенная, ширина 102 мм, высота 76 мм, длина 3000 мм | шт
24.20.13.190.12.1.01.05-0070-000 | Труба металлическая для водосточных систем, окрашенная, ширина 102 мм, высота 76 мм, длина 3000 мм | шт
12.1.01.05-0071 | Труба соединительная медная для водосточных систем, диаметр 100 мм, длина 1000 мм | шт
24.44.26.110.12.1.01.05-0071-000 | Труба соединительная медная для водосточных систем, диаметр 100 мм, длина 1000 мм | шт
12.1.01.05-0072 | Труба соединительная металлическая для водосточных систем, окрашенная, диаметр 100 мм, длина 1000 мм | шт
24.20.13.190.12.1.01.05-0072-000 | Труба соединительная металлическая для водосточных систем, окрашенная, диаметр 100 мм, длина 1000 мм | шт
12.1.01.05-0073 | Труба из оцинкованной стали для водосточных систем, диаметр 150 мм, длина 1000 мм | шт
24.20.13.190.12.1.01.05-0073-000 | Труба из оцинкованной стали для водосточных систем, диаметр 150 мм, длина 1000 мм | шт
12.1.01.05-0074 | Труба из оцинкованной стали для водосточных систем, диаметр 150 мм, длина 3000 мм | шт
24.20.13.190.12.1.01.05-0074-000 | Труба из оцинкованной стали для водосточных систем, диаметр 150 мм, длина 3000 мм | шт
12.1.01.05-0075 | Угол желоба 90° металлический внутренний для водосточных систем, сварной, окрашенный, ширина 120 мм, высота 86 мм | шт
24.20.40.000.12.1.01.05-0075-000 | Угол желоба 90° металлический внутренний для водосточных систем, сварной, окрашенный, ширина 120 мм, высота 86 мм | шт
12.1.01.05-0076 | Угол желоба 90° медный внутренний для водосточных систем, диаметр 125 мм | шт
24.44.26.130.12.1.01.05-0076-000 | Угол желоба 90° медный внутренний для водосточных систем, диаметр 125 мм | шт
12.1.01.05-0077 | Угол желоба 90° металлический внутренний для водосточных систем, окрашенный, диаметр 125 мм | шт
24.20.40.000.12.1.01.05-0077-000 | Угол желоба 90° металлический внутренний для водосточных систем, окрашенный, диаметр 125 мм | шт
12.1.01.05-0078 | Угол желоба 90° металлический внутренний для водосточных систем, окрашенный, ширина 120 мм, высота 86 мм | шт
24.20.40.000.12.1.01.05-0078-000 | Угол желоба 90° металлический внутренний для водосточных систем, окрашенный, ширина 120 мм, высота 86 мм | шт
12.1.01.05-0079 | Угол желоба 90° металлический наружный для водосточных систем, сварной, окрашенный, ширина 120 мм, высота 86 мм | шт
24.20.40.000.12.1.01.05-0079-000 | Угол желоба 90° металлический наружный для водосточных систем, сварной, окрашенный, ширина 120 мм, высота 86 мм | шт
12.1.01.05-0080 | Угол желоба 90° медный наружный для водосточных систем, диаметр 125 мм | шт
24.44.26.130.12.1.01.05-0080-000 | Угол желоба 90° медный наружный для водосточных систем, диаметр 125 мм | шт
12.1.01.05-0081 | Угол желоба 90° металлический наружный для водосточных систем, окрашенный, диаметр 125 мм | шт
24.20.40.000.12.1.01.05-0081-000 | Угол желоба 90° металлический наружный для водосточных систем, окрашенный, диаметр 125 мм | шт
12.1.01.05-0082 | Угол желоба 90° металлический наружный для водосточных систем, окрашенный, размер 120 мм, высота 86 мм | шт
24.20.40.000.12.1.01.05-0082-000 | Угол желоба 90° металлический наружный для водосточных систем, окрашенный, размер 120 мм, высота 86 мм | шт
12.1.01.05-0083 | Угол желоба 90° металлический универсальный для водосточных систем, покрытие полиэстер, диаметр 185 мм | шт
24.20.40.000.12.1.01.05-0083-000 | Угол желоба 90° металлический универсальный для водосточных систем, покрытие полиэстер, диаметр 185 мм | шт
12.1.01.05-0084 | Угол желоба 135° металлический внутренний для водосточных систем, окрашенный, диаметр 125 мм | шт
24.20.40.000.12.1.01.05-0084-000 | Угол желоба 135° металлический внутренний для водосточных систем, окрашенный, диаметр 125 мм | шт
12.1.01.05-0085 | Угол желоба 135° металлический наружный для водосточных систем, окрашенный, диаметр 125 мм | шт
24.20.40.000.12.1.01.05-0085-000 | Угол желоба 135° металлический наружный для водосточных систем, окрашенный, диаметр 125 мм | шт
12.1.01.05-0086 | Угол желоба 90° из оцинкованной стали универсальный для водосточных систем, диаметр 185 мм | шт
24.20.40.000.12.1.01.05-0086-000 | Угол желоба 90° из оцинкованной стали универсальный для водосточных систем, диаметр 185 мм | шт
Раздел 12.1.02: Материалы рулонные | Раздел 12.1.02: Материалы рулонные | Раздел 12.1.02: Материалы рулонные
Группа 12.1.02.01: Гидроизолы | Группа 12.1.02.01: Гидроизолы | Группа 12.1.02.01: Гидроизолы
12.1.02.01-0011 | Гидроизол, марка ГИ-Г | м2
23.99.12.110.12.1.02.01-0011-000 | Гидроизол, марка ГИ-Г | м2
12.1.02.01-1000 | Гидроизол основа стеклоткань, верхнее покрытие крупнозернистая посыпка, нижнее покрытие полимерная пленка, теплостойкость не ниже 85 °C, масса 1 м2 от 3,5 до 4,5 кг, толщина 2,5 мм | м2
23.99.12.110.12.1.02.01-1000-000 | Гидроизол основа стеклоткань, верхнее покрытие крупнозернистая посыпка, нижнее покрытие полимерная пленка, теплостойкость не ниже 85 °C, масса 1 м2 от 3,5 до 4,5 кг, толщина 2,5 мм | м2
Группа 12.1.02.02: Каучуки синтетические армированные стеклотканью | Группа 12.1.02.02: Каучуки синтетические армированные стеклотканью | Группа 12.1.02.02: Каучуки синтетические армированные стеклотканью
12.1.02.02-0001 | Материал рулонный каучуковый, основа стеклоткань | м2
20.17.10.190.12.1.02.02-0001-000 | Материал рулонный каучуковый, основа стеклоткань | м2
12.1.02.02-1000 | Материал рулонный каучуковый кровельный и гидроизоляционный, основа стеклоткань, пожарно-технические характеристики В2, Г2, РП1, толщина 1,3 мм | м2
20.17.10.190.12.1.02.02-1000-000 | Материал рулонный каучуковый кровельный и гидроизоляционный, основа стеклоткань, пожарно-технические характеристики В2, Г2, РП1, толщина 1,3 мм | м2
12.1.02.02-1002 | Материал рулонный каучуковый кровельный и гидроизоляционный, безосновный, пожарно-технические характеристики В2, Г2, РП1, толщина 2 мм | м2
20.17.10.190.12.1.02.02-1002-000 | Материал рулонный каучуковый кровельный и гидроизоляционный, безосновный, пожарно-технические характеристики В2, Г2, РП1, толщина 2 мм | м2
12.1.02.02-1004 | Материал рулонный каучуковый кровельный и гидроизоляционный, основа стеклоткань, пожарно-технические характеристики В2, Г2, РП1, толщина 1,5 мм | м2
20.17.10.190.12.1.02.02-1004-000 | Материал рулонный каучуковый кровельный и гидроизоляционный, основа стеклоткань, пожарно-технические характеристики В2, Г2, РП1, толщина 1,5 мм | м2
Группа 12.1.02.03: Материалы битумно-полимерные на основе полиэстера | Группа 12.1.02.03: Материалы битумно-полимерные на основе полиэстера | Группа 12.1.02.03: Материалы битумно-полимерные на основе полиэстера
12.1.02.03-0011 | Материал рулонный битумно-полимерный кровельный и гидроизоляционный для нижних слоев, верхнего слоя кровли с защитным слоем и гидроизоляции, наплавляемый, основа полиэстер, гибкость не выше -20 °C, прочность не менее 343 Н, теплостойкость не менее 90 °C | м2
23.99.12.110.12.1.02.03-0011-000 | Материал рулонный битумно-полимерный кровельный и гидроизоляционный для нижних слоев, верхнего слоя кровли с защитным слоем и гидроизоляции, наплавляемый, основа полиэстер, гибкость не выше -20 °C, прочность не менее 343 Н, теплостойкость не менее 90 °C | м2
12.1.02.03-0051 | Материал рулонный битумно-полимерный кровельный и гидроизоляционный, наплавляемый, основа полиэстер, гибкость не выше -15 °C, прочность не менее 600 Н, теплостойкость не менее 120 °C | м2
23.99.12.110.12.1.02.03-0051-000 | Материал рулонный битумно-полимерный кровельный и гидроизоляционный, наплавляемый, основа полиэстер, гибкость не выше -15 °C, прочность не менее 600 Н, теплостойкость не менее 120 °C | м2
12.1.02.03-0053 | Материал рулонный битумно-полимерный кровельный и гидроизоляционный, наплавляемый, основа полиэстер, гибкость не выше -15 °C, прочность не менее 360 Н, теплостойкость не менее 120 °C | м2
23.99.12.110.12.1.02.03-0053-000 | Материал рулонный битумно-полимерный кровельный и гидроизоляционный, наплавляемый, основа полиэстер, гибкость не выше -15 °C, прочность не менее 360 Н, теплостойкость не менее 120 °C | м2
12.1.02.03-0162 | Материал рулонный битумно-полимерный гидроизоляционный самоклеящийся ЭПС, основа полиэстер/полиэфир, с полимерной пленкой на верхней стороне полотна, гибкость не выше -25 °C, теплостойкость не менее 80 °C, масса 1,5 кг/м2 | м2
23.99.12.110.12.1.02.03-0162-000 | Материал рулонный битумно-полимерный гидроизоляционный самоклеящийся ЭПС, основа полиэстер/полиэфир, с полимерной пленкой на верхней стороне полотна, гибкость не выше -25 °C, теплостойкость не менее 80 °C, масса 1,5 кг/м2 | м2
12.1.02.03-0164 | Материал рулонный битумно-полимерный гидроизоляционный СБС-модифицированный ЭКП, наплавляемый, основа полиэстер/полиэфир, продольная/поперечная нагрузка на разрыв не менее 800/600 Н, гибкость не выше -25 °C, теплостойкость не ниже 100 °C, масса 5,28 кг/м2, толщина 4,2 мм | м2
23.99.12.110.12.1.02.03-0164-000 | Материал рулонный битумно-полимерный гидроизоляционный СБС-модифицированный ЭКП, наплавляемый, основа полиэстер/полиэфир, продольная/поперечная нагрузка на разрыв не менее 800/600 Н, гибкость не выше -25 °C, теплостойкость не ниже 100 °C, масса 5,28 кг/м2, толщина 4,2 мм | м2
12.1.02.03-0165 | Материал рулонный битумно-полимерный гидроизоляционный СБС-модифицированный ЭПП, наплавляемый, основа полиэстер/полиэфир, продольная/поперечная нагрузка на разрыв не менее 800/600 Н, гибкость не выше -25 °C, теплостойкость не ниже 100 °C, масса 5,0 кг/м2, толщина 4 мм | м2
23.99.12.110.12.1.02.03-0165-000 | Материал рулонный битумно-полимерный гидроизоляционный СБС-модифицированный ЭПП, наплавляемый, основа полиэстер/полиэфир, продольная/поперечная нагрузка на разрыв не менее 800/600 Н, гибкость не выше -25 °C, теплостойкость не ниже 100 °C, масса 5,0 кг/м2, толщина 4 мм | м2
12.1.02.03-0178 | Материал рулонный битумно-полимерный кровельный и гидроизоляционный, наплавляемый, основа полиэстер, гибкость не выше -15 °C, прочность не менее 400-600 Н, теплостойкость не менее 130 °C | м2
23.99.12.110.12.1.02.03-0178-000 | Материал рулонный битумно-полимерный кровельный и гидроизоляционный, наплавляемый, основа полиэстер, гибкость не выше -15 °C, прочность не менее 400-600 Н, теплостойкость не менее 130 °C | м2
12.1.02.03-0192 | Материал рулонный битумно-полимерный кровельный и гидроизоляционный для верхнего слоя кровли с защитой от солнца, наплавляемый, основа полиэстер, гибкость не выше -25 °C, прочность не менее 400-600 Н, теплостойкость не менее 100 °C | м2
23.99.12.110.12.1.02.03-0192-000 | Материал рулонный битумно-полимерный кровельный и гидроизоляционный для верхнего слоя кровли с защитой от солнца, наплавляемый, основа полиэстер, гибкость не выше -25 °C, прочность не менее 400-600 Н, теплостойкость не менее 100 °C | м2
12.1.02.03-0195 | Материал рулонный битумно-полимерный кровельный и гидроизоляционный для нижних слоев кровли, наплавляемый, основа полиэстер, гибкость не выше -25 °C, прочность не менее 400-600 Н, теплостойкость не менее 100 °C | м2
23.99.12.110.12.1.02.03-0195-000 | Материал рулонный битумно-полимерный кровельный и гидроизоляционный для нижних слоев кровли, наплавляемый, основа полиэстер, гибкость не выше -25 °C, прочность не менее 400-600 Н, теплостойкость не менее 100 °C | м2
12.1.02.03-0196 | Материал рулонный битумно-полимерный кровельный и гидроизоляционный, наплавляемый, основа полиэфирное волокно, гибкость не выше -15 °C, прочность не менее 400-600 Н, теплостойкость не менее 130 °C | м2
23.99.12.110.12.1.02.03-0196-000 | Материал рулонный битумно-полимерный кровельный и гидроизоляционный, наплавляемый, основа полиэфирное волокно, гибкость не выше -15 °C, прочность не менее 400-600 Н, теплостойкость не менее 130 °C | м2
12.1.02.03-0206 | Материал рулонный битумно-полимерный кровельный и гидроизоляционный для нижних слоев кровли, наплавляемый, основа полиэстер, гибкость не выше -20 °C, прочность не менее 350-500 Н, теплостойкость не менее 95 °C | м2
23.99.12.110.12.1.02.03-0206-000 | Материал рулонный битумно-полимерный кровельный и гидроизоляционный для нижних слоев кровли, наплавляемый, основа полиэстер, гибкость не выше -20 °C, прочность не менее 350-500 Н, теплостойкость не менее 95 °C | м2
12.1.02.03-0210 | Материал рулонный битумно-полимерный гидроизоляционный ЭМП, наплавляемый, основа полиэстер, продольная/поперечная нагрузка на разрыв не менее 600/600 Н, гибкость не выше -25 °C, теплостойкость не ниже 100 °C, масса 5,5 кг/м2, толщина 5 мм | м2
23.99.12.110.12.1.02.03-0210-000 | Материал рулонный битумно-полимерный гидроизоляционный ЭМП, наплавляемый, основа полиэстер, продольная/поперечная нагрузка на разрыв не менее 600/600 Н, гибкость не выше -25 °C, теплостойкость не ниже 100 °C, масса 5,5 кг/м2, толщина 5 мм | м2
12.1.02.03-0211 | Материал рулонный битумно-полимерный гидроизоляционный ЭМП, наплавляемый, основа полиэстер, продольная/поперечная нагрузка на разрыв не менее 1000/900 Н, гибкость не выше -25 °C, теплостойкость не ниже 140 °C, масса 5,5 кг/м2, толщина 5,2 мм | м2
23.99.12.110.12.1.02.03-0211-000 | Материал рулонный битумно-полимерный гидроизоляционный ЭМП, наплавляемый, основа полиэстер, продольная/поперечная нагрузка на разрыв не менее 1000/900 Н, гибкость не выше -25 °C, теплостойкость не ниже 140 °C, масса 5,5 кг/м2, толщина 5,2 мм | м2
12.1.02.03-0212 | Материал рулонный битумно-полимерный кровельный и гидроизоляционный ЭМП-5,5, наплавляемый, основа полиэфир, продольная/поперечная нагрузка на разрыв не менее 800/600 Н, гибкость не выше -25 °C, теплостойкость не ниже 140 °C, масса 5,3-5,9 кг/м2 | м2
23.99.12.110.12.1.02.03-0212-000 | Материал рулонный битумно-полимерный кровельный и гидроизоляционный ЭМП-5,5, наплавляемый, основа полиэфир, продольная/поперечная нагрузка на разрыв не менее 800/600 Н, гибкость не выше -25 °C, теплостойкость не ниже 140 °C, масса 5,3-5,9 кг/м2 | м2
12.1.02.03-0213 | Материал рулонный битумно-полимерный гидроизоляционный ЭМП, наплавляемый, основа полиэстер, продольная/поперечная нагрузка на разрыв не менее 1000/950 Н, гибкость не выше -25 °C, теплостойкость не ниже 140 °C, масса 5,5 кг/м2, толщина 5,2 мм | м2
23.99.12.110.12.1.02.03-0213-000 | Материал рулонный битумно-полимерный гидроизоляционный ЭМП, наплавляемый, основа полиэстер, продольная/поперечная нагрузка на разрыв не менее 1000/950 Н, гибкость не выше -25 °C, теплостойкость не ниже 140 °C, масса 5,5 кг/м2, толщина 5,2 мм | м2
12.1.02.03-1022 | Материал рулонный битумно-полимерный кровельный и гидроизоляционный самоклеящийся ЭКС, основа полиэстер/полиэфир, с крупнозернистой посыпкой на верхней стороне полотна, гибкость не выше -25 °C, теплостойкость не менее 100 °C, разрывная сила в продольном/поперечном направлении 600/400 Н, толщина 4,2 мм, масса 1 м2 до 5,2 кг | м2
23.99.12.110.12.1.02.03-1022-000 | Материал рулонный битумно-полимерный кровельный и гидроизоляционный самоклеящийся ЭКС, основа полиэстер/полиэфир, с крупнозернистой посыпкой на верхней стороне полотна, гибкость не выше -25 °C, теплостойкость не менее 100 °C, разрывная сила в продольном/поперечном направлении 600/400 Н, толщина 4,2 мм, масса 1 м2 до 5,2 кг | м2
12.1.02.03-1501 | Материал рулонный битумно-полимерный кровельный и гидроизоляционный СБС-модифицированный, наплавляемый, основа полиэстер, верхний слой с мелкозернистой посыпкой, нижний слой с легкосгораемой пленкой, гибкость не выше -25 °С, разрывная сила в продольном/поперечном направлении 1000/900 Н, теплостойкость не менее 115 °C, масса 6,3 кг/м2, толщина 5,1 мм | м2
23.99.12.110.12.1.02.03-1501-000 | Материал рулонный битумно-полимерный кровельный и гидроизоляционный СБС-модифицированный, наплавляемый, основа полиэстер, верхний слой с мелкозернистой посыпкой, нижний слой с легкосгораемой пленкой, гибкость не выше -25 °С, разрывная сила в продольном/поперечном направлении 1000/900 Н, теплостойкость не менее 115 °C, масса 6,3 кг/м2, толщина 5,1 мм | м2
12.1.02.03-1502 | Материал рулонный битумно-полимерный гидроизоляционный АПП-, ИПП-, АПАО- модифицированный, наплавляемый, основа полиэстер, верхний слой с мелкозернистой посыпкой, нижний слой с легкосгораемой пленкой, гибкость не выше -25 °С, разрывная сила в продольном/поперечном направлении 1000/900 Н, теплостойкость не менее 150 °C, масса 6,1 кг/м2, толщина 5,1 мм | м2
23.99.12.110.12.1.02.03-1502-000 | Материал рулонный битумно-полимерный гидроизоляционный АПП-, ИПП-, АПАО- модифицированный, наплавляемый, основа полиэстер, верхний слой с мелкозернистой посыпкой, нижний слой с легкосгораемой пленкой, гибкость не выше -25 °С, разрывная сила в продольном/поперечном направлении 1000/900 Н, теплостойкость не менее 150 °C, масса 6,1 кг/м2, толщина 5,1 мм | м2
Группа 12.1.02.04: Материалы битумно-полимерные на основе стеклоткани | Группа 12.1.02.04: Материалы битумно-полимерные на основе стеклоткани | Группа 12.1.02.04: Материалы битумно-полимерные на основе стеклоткани
12.1.02.04-0001 | Материал рулонный битумно-полимерный кровельный и гидроизоляционный для верхнего слоя кровли, наплавляемый, основа стеклоткань, гибкость не выше -20 °C, прочность не менее 294 Н, теплостойкость не менее 90 °C | м2
23.99.12.110.12.1.02.04-0001-000 | Материал рулонный битумно-полимерный кровельный и гидроизоляционный для верхнего слоя кровли, наплавляемый, основа стеклоткань, гибкость не выше -20 °C, прочность не менее 294 Н, теплостойкость не менее 90 °C | м2
12.1.02.04-0003 | Материал рулонный битумно-полимерный кровельный и гидроизоляционный для нижних слоев, верхнего слоя кровли с защитным слоем и гидроизоляции, наплавляемый, основа стеклоткань, гибкость не выше -20 °C, прочность не менее 294 Н, теплостойкость не менее 90 °C | м2
23.99.12.110.12.1.02.04-0003-000 | Материал рулонный битумно-полимерный кровельный и гидроизоляционный для нижних слоев, верхнего слоя кровли с защитным слоем и гидроизоляции, наплавляемый, основа стеклоткань, гибкость не выше -20 °C, прочность не менее 294 Н, теплостойкость не менее 90 °C | м2
12.1.02.04-0031 | Материал рулонный битумно-полимерный кровельный и гидроизоляционный для нижних слоев, верхнего слоя кровли с защитным слоем и гидроизоляции, наплавляемый, основа стеклоткань, гибкость не выше 0 °C, прочность не менее 294 Н, теплостойкость не менее 85 °C | м2
23.99.12.110.12.1.02.04-0031-000 | Материал рулонный битумно-полимерный кровельный и гидроизоляционный для нижних слоев, верхнего слоя кровли с защитным слоем и гидроизоляции, наплавляемый, основа стеклоткань, гибкость не выше 0 °C, прочность не менее 294 Н, теплостойкость не менее 85 °C | м2
12.1.02.04-0142 | Материал рулонный битумно-полимерный кровельный и гидроизоляционный для верхнего слоя кровли с защитой от солнца, наплавляемый, основа стеклоткань, гибкость не выше -20 °C, прочность не менее 800-900 Н, теплостойкость не менее 95 °C | м2
23.99.12.110.12.1.02.04-0142-000 | Материал рулонный битумно-полимерный кровельный и гидроизоляционный для верхнего слоя кровли с защитой от солнца, наплавляемый, основа стеклоткань, гибкость не выше -20 °C, прочность не менее 800-900 Н, теплостойкость не менее 95 °C | м2
12.1.02.04-0143 | Материал рулонный битумно-полимерный кровельный и гидроизоляционный для нижних слоев кровли, наплавляемый, основа стеклоткань, гибкость не выше -20 °C, прочность не менее 800-900 Н, теплостойкость не менее 95 °C | м2
23.99.12.110.12.1.02.04-0143-000 | Материал рулонный битумно-полимерный кровельный и гидроизоляционный для нижних слоев кровли, наплавляемый, основа стеклоткань, гибкость не выше -20 °C, прочность не менее 800-900 Н, теплостойкость не менее 95 °C | м2
12.1.02.04-0151 | Материал рулонный битумно-полимерный кровельный и гидроизоляционный, самоклеящийся, основа стеклоткань, с защитным слоем из алюминиевой фольги, с разделительной пленкой с антиадгезионным слоем, толщина 1,7 мм | м2
23.99.12.110.12.1.02.04-0151-000 | Материал рулонный битумно-полимерный кровельный и гидроизоляционный, самоклеящийся, основа стеклоткань, с защитным слоем из алюминиевой фольги, с разделительной пленкой с антиадгезионным слоем, толщина 1,7 мм | м2
12.1.02.04-0152 | Материал рулонный битумно-полимерный кровельный и гидроизоляционный, самоклеящийся, основа стеклоткань, с защитным слоем из алюминиевой фольги, с разделительной пленкой с антиадгезионным слоем, толщина 2,5 мм | м2
23.99.12.110.12.1.02.04-0152-000 | Материал рулонный битумно-полимерный кровельный и гидроизоляционный, самоклеящийся, основа стеклоткань, с защитным слоем из алюминиевой фольги, с разделительной пленкой с антиадгезионным слоем, толщина 2,5 мм | м2
12.1.02.04-1000 | Материал рулонный кровельный и гидроизоляционный битумосодержащий СБС-модифицированный, сила растяжения вдоль/поперек 800/600 Н | м2
23.99.12.110.12.1.02.04-1000-000 | Материал рулонный кровельный и гидроизоляционный битумосодержащий СБС-модифицированный, сила растяжения вдоль/поперек 800/600 Н | м2
Группа 12.1.02.05: Материалы битумно-полимерные на основе стеклохолста | Группа 12.1.02.05: Материалы битумно-полимерные на основе стеклохолста | Группа 12.1.02.05: Материалы битумно-полимерные на основе стеклохолста
12.1.02.05-0053 | Материал рулонный битумно-полимерный кровельный и гидроизоляционный, наплавляемый, основа стеклохолст, гибкость не выше -15 °C, прочность не менее 360 Н, теплостойкость не менее 120 °C | м2
23.99.12.110.12.1.02.05-0053-000 | Материал рулонный битумно-полимерный кровельный и гидроизоляционный, наплавляемый, основа стеклохолст, гибкость не выше -15 °C, прочность не менее 360 Н, теплостойкость не менее 120 °C | м2
12.1.02.05-0071 | Материал рулонный битумно-полимерный кровельный и гидроизоляционный, основа стеклохолст, гибкость не выше -25 °C, прочность 900-1000 Н, теплостойкость не менее 100 °C | м2
23.99.12.110.12.1.02.05-0071-000 | Материал рулонный битумно-полимерный кровельный и гидроизоляционный, основа стеклохолст, гибкость не выше -25 °C, прочность 900-1000 Н, теплостойкость не менее 100 °C | м2
12.1.02.05-0134 | Материал рулонный битумно-полимерный кровельный и гидроизоляционный для нижних слоев кровли, наплавляемый, основа стеклохолст, гибкость не выше -20 °C, прочность не менее 300 Н, теплостойкость не менее 95 °C | м2
23.99.12.110.12.1.02.05-0134-000 | Материал рулонный битумно-полимерный кровельный и гидроизоляционный для нижних слоев кровли, наплавляемый, основа стеклохолст, гибкость не выше -20 °C, прочность не менее 300 Н, теплостойкость не менее 95 °C | м2
Группа 12.1.02.06: Материалы битумные на основе картона | Группа 12.1.02.06: Материалы битумные на основе картона | Группа 12.1.02.06: Материалы битумные на основе картона
12.1.02.06-0001 | Рубероид кровельный рулонный, теплостойкость 80 °C, верхнее/нижнее покрытие тальк, разрывная сила при растяжении не менее 294 Н | м2
23.99.12.110.12.1.02.06-0001-000 | Рубероид кровельный рулонный, теплостойкость 80 °C, верхнее/нижнее покрытие тальк, разрывная сила при растяжении не менее 294 Н | м2
23.99.12.110.12.1.02.06-0001-001 | Рубероид кровельный рулонный, теплостойкость 80 °С, верхнее/нижнее покрытие тальк, разрывная сила при растяжении не менее 294 Н, с мелкозернистой посыпкой для верхнего слоя | м2
23.99.12.110.12.1.02.06-0001-002 | Рубероид кровельный рулонный, теплостойкость 80 °С, верхнее/нижнее покрытие тальк, разрывная сила при растяжении не менее 294 Н, с пылевидной посыпкой | м2
12.1.02.06-0012 | Рубероид кровельный РКК-350 | м2
23.99.12.110.12.1.02.06-0012-000 | Рубероид кровельный РКК-350 | м2
12.1.02.06-0022 | Рубероид кровельный РКП-350 | м2
23.99.12.110.12.1.02.06-0022-000 | Рубероид кровельный РКП-350 | м2
12.1.02.06-0041 | Рубероид подкладочный с пылевидной посыпкой РПП-300а | м2
23.99.12.110.12.1.02.06-0041-000 | Рубероид подкладочный с пылевидной посыпкой РПП-300а | м2
12.1.02.06-0042 | Рубероид кровельный РПП-300 | м2
23.99.12.110.12.1.02.06-0042-000 | Рубероид кровельный РПП-300 | м2
12.1.02.06-1008 | Рубероид кровельный РКЦ-400 | м2
23.99.12.110.12.1.02.06-1008-000 | Рубероид кровельный РКЦ-400 | м2
Группа 12.1.02.07: Материалы битумные на основе полиэстера | Группа 12.1.02.07: Материалы битумные на основе полиэстера | Группа 12.1.02.07: Материалы битумные на основе полиэстера
12.1.02.07-1008 | Материал рулонный битумный кровельный и гидроизоляционный, основа полиэфир, гибкость не ниже -5 °C, прочность не менее 350 Н, теплостойкость не менее 100 °C | м2
23.99.12.110.12.1.02.07-1008-000 | Материал рулонный битумный кровельный и гидроизоляционный, основа полиэфир, гибкость не ниже -5 °C, прочность не менее 350 Н, теплостойкость не менее 100 °C | м2
12.1.02.07-1020 | Материал рулонный битумный кровельный и гидроизоляционный, основа полиэфир, гибкость не ниже -5 °C, прочность более 350 Н, теплостойкость не менее 100 °C | м2
23.99.12.110.12.1.02.07-1020-000 | Материал рулонный битумный кровельный и гидроизоляционный, основа полиэфир, гибкость не ниже -5 °C, прочность более 350 Н, теплостойкость не менее 100 °C | м2
12.1.02.07-1034 | Материал рулонный битумный кровельный и гидроизоляционный, основа полиэфир, гибкость не выше -10 °C, прочность 350 Н | м2
23.99.12.110.12.1.02.07-1034-000 | Материал рулонный битумный кровельный и гидроизоляционный, основа полиэфир, гибкость не выше -10 °C, прочность 350 Н | м2
12.1.02.07-1036 | Материал рулонный битумный кровельный и гидроизоляционный, основа полиэфир, гибкость не выше -10 °C, прочность более 350 Н | м2
23.99.12.110.12.1.02.07-1036-000 | Материал рулонный битумный кровельный и гидроизоляционный, основа полиэфир, гибкость не выше -10 °C, прочность более 350 Н | м2
Группа 12.1.02.08: Материалы битумные на основе стеклоткани | Группа 12.1.02.08: Материалы битумные на основе стеклоткани | Группа 12.1.02.08: Материалы битумные на основе стеклоткани
12.1.02.08-0071 | Материал рулонный битумный кровельный и гидроизоляционный, наплавляемый, основа стеклоткань, с защитным слоем из пленки с обеих сторон, гибкость не выше -3 °C, прочность не менее 800 Н, теплостойкость не менее 85 °C | м2
23.99.12.110.12.1.02.08-0071-000 | Материал рулонный битумный кровельный и гидроизоляционный, наплавляемый, основа стеклоткань, с защитным слоем из пленки с обеих сторон, гибкость не выше -3 °C, прочность не менее 800 Н, теплостойкость не менее 85 °C | м2
12.1.02.08-0092 | Материал рулонный битумный кровельный и гидроизоляционный для верхнего слоя кровли, наплавляемый, основа стеклоткань, верхнее покрытие сланец/гранулят, нижнее покрытие пленкой, гибкость не выше -30 °C, прочность 900-1000 Н, теплостойкость не менее 110 °C | м2
23.99.12.110.12.1.02.08-0092-000 | Материал рулонный битумный кровельный и гидроизоляционный для верхнего слоя кровли, наплавляемый, основа стеклоткань, верхнее покрытие сланец/гранулят, нижнее покрытие пленкой, гибкость не выше -30 °C, прочность 900-1000 Н, теплостойкость не менее 110 °C | м2
12.1.02.08-0093 | Материал рулонный битумный кровельный и гидроизоляционный для верхнего слоя кровли, наплавляемый, основа стеклоткань, верхнее покрытие сланец/гранулят, нижнее покрытие пленкой, гибкость не выше -25 °C, прочность 800-900 Н, теплостойкость не менее 100 °C | м2
23.99.12.110.12.1.02.08-0093-000 | Материал рулонный битумный кровельный и гидроизоляционный для верхнего слоя кровли, наплавляемый, основа стеклоткань, верхнее покрытие сланец/гранулят, нижнее покрытие пленкой, гибкость не выше -25 °C, прочность 800-900 Н, теплостойкость не менее 100 °C | м2
12.1.02.08-0096 | Материал рулонный битумный кровельный и гидроизоляционный для нижних слоев кровли, наплавляемый, основа стеклоткань, с защитным слоем из пленки с обеих сторон, гибкость не выше -30 °C, прочность 900-1000 Н, теплостойкость не менее 110 °C | м2
23.99.12.110.12.1.02.08-0096-000 | Материал рулонный битумный кровельный и гидроизоляционный для нижних слоев кровли, наплавляемый, основа стеклоткань, с защитным слоем из пленки с обеих сторон, гибкость не выше -30 °C, прочность 900-1000 Н, теплостойкость не менее 110 °C | м2
12.1.02.08-0121 | Материал рулонный битумный кровельный и гидроизоляционный для защитного слоя при устройстве и ремонте кровли, основа стеклоткань, нижнее покрытие пленкой, гибкость не выше 0 °C, прочность не менее 500 Н, теплостойкость не менее 80 °C | м2
23.99.12.110.12.1.02.08-0121-000 | Материал рулонный битумный кровельный и гидроизоляционный для защитного слоя при устройстве и ремонте кровли, основа стеклоткань, нижнее покрытие пленкой, гибкость не выше 0 °C, прочность не менее 500 Н, теплостойкость не менее 80 °C | м2
12.1.02.08-0122 | Материал рулонный битумный кровельный и гидроизоляционный для верхнего слоя кровли, основа стеклоткань, верхнее покрытие сланец/гранулят, нижнее покрытие пленкой, гибкость не выше 0 °C, прочность не менее 294 Н, теплостойкость не менее 80 °C | м2
23.99.12.110.12.1.02.08-0122-000 | Материал рулонный битумный кровельный и гидроизоляционный для верхнего слоя кровли, основа стеклоткань, верхнее покрытие сланец/гранулят, нижнее покрытие пленкой, гибкость не выше 0 °C, прочность не менее 294 Н, теплостойкость не менее 80 °C | м2
Группа 12.1.02.09: Материалы битумные на основе стеклохолста | Группа 12.1.02.09: Материалы битумные на основе стеклохолста | Группа 12.1.02.09: Материалы битумные на основе стеклохолста
12.1.02.09-0071 | Материал рулонный битумный кровельный и гидроизоляционный для изоляции труб и ремонта кровель, основа стеклохолст, гибкость не выше -15 °C, прочность 294 Н, теплостойкость не менее 80 °C | м2
23.99.12.110.12.1.02.09-0071-000 | Материал рулонный битумный кровельный и гидроизоляционный для изоляции труб и ремонта кровель, основа стеклохолст, гибкость не выше -15 °C, прочность 294 Н, теплостойкость не менее 80 °C | м2
12.1.02.09-0072 | Материал рулонный битумный кровельный и гидроизоляционный для изоляции труб и ремонта кровель, основа стеклохолст, гибкость не выше -15 °C, прочность 360 Н, теплостойкость не менее 120 °C | м2
23.99.12.110.12.1.02.09-0072-000 | Материал рулонный битумный кровельный и гидроизоляционный для изоляции труб и ремонта кровель, основа стеклохолст, гибкость не выше -15 °C, прочность 360 Н, теплостойкость не менее 120 °C | м2
12.1.02.09-0081 | Материал рулонный битумный кровельный и гидроизоляционный для изоляции труб и ремонта кровель, основа стеклохолст, гибкость не выше -20 °C, прочность 294 Н, теплостойкость не менее 95 °C | м2
23.99.12.110.12.1.02.09-0081-000 | Материал рулонный битумный кровельный и гидроизоляционный для изоляции труб и ремонта кровель, основа стеклохолст, гибкость не выше -20 °C, прочность 294 Н, теплостойкость не менее 95 °C | м2
12.1.02.09-0121 | Материал рулонный битумный кровельный и гидроизоляционный ХКП, основа стеклохолст, масса 1 м2 4,5 кг, гибкость не выше 0 °C, прочность 363 Н, теплостойкость не менее 85 °C | м2
23.99.12.110.12.1.02.09-0121-000 | Материал рулонный битумный кровельный и гидроизоляционный ХКП, основа стеклохолст, масса 1 м2 4,5 кг, гибкость не выше 0 °C, прочность 363 Н, теплостойкость не менее 85 °C | м2
12.1.02.09-0161 | Материал рулонный битумный кровельный и гидроизоляционный для изоляции труб и ремонта кровель, основа стеклохолст, с крупнозернистой посыпкой, гибкость не выше 0 °C, прочность 500 Н, теплостойкость не менее 80 °C | м2
23.99.12.110.12.1.02.09-0161-000 | Материал рулонный битумный кровельный и гидроизоляционный для изоляции труб и ремонта кровель, основа стеклохолст, с крупнозернистой посыпкой, гибкость не выше 0 °C, прочность 500 Н, теплостойкость не менее 80 °C | м2
12.1.02.09-0162 | Материал рулонный битумный кровельный и гидроизоляционный для устройства кровли, основа стеклохолст, нижнее покрытие пленкой, гибкость не выше -5 °C, теплостойкость не менее 80 °C | м2
23.99.12.110.12.1.02.09-0162-000 | Материал рулонный битумный кровельный и гидроизоляционный для устройства кровли, основа стеклохолст, нижнее покрытие пленкой, гибкость не выше -5 °C, теплостойкость не менее 80 °C | м2
Группа 12.1.02.10: Материалы рулонные полимерные | Группа 12.1.02.10: Материалы рулонные полимерные | Группа 12.1.02.10: Материалы рулонные полимерные
12.1.02.10-0001 | Материал рулонный полимерный кровельный и гидроизоляционный на основе поливинилхлорида, толщина 1,0 мм | м2
22.21.42.120.12.1.02.10-0001-000 | Материал рулонный полимерный кровельный и гидроизоляционный на основе поливинилхлорида, толщина 1,0 мм | м2
12.1.02.10-0002 | Материал рулонный полимерный кровельный и гидроизоляционный на основе поливинилхлорида, толщина 1,2 мм | м2
22.21.42.120.12.1.02.10-0002-000 | Материал рулонный полимерный кровельный и гидроизоляционный на основе поливинилхлорида, толщина 1,2 мм | м2
12.1.02.10-0003 | Материал рулонный полимерный кровельный и гидроизоляционный на основе поливинилхлорида, толщина 1,4 мм | м2
22.21.42.120.12.1.02.10-0003-000 | Материал рулонный полимерный кровельный и гидроизоляционный на основе поливинилхлорида, толщина 1,4 мм | м2
12.1.02.10-0089 | Мембрана кровельная на основе ПВХ, армированная полиэфирной сеткой, толщина 1,2 мм | м2
22.21.42.120.12.1.02.10-0089-000 | Мембрана кровельная на основе ПВХ, армированная полиэфирной сеткой, толщина 1,2 мм | м2
12.1.02.10-0095 | Мембрана кровельная на основе ПВХ, неармированная, толщина 1,5 мм | м2
22.21.42.120.12.1.02.10-0095-000 | Мембрана кровельная на основе ПВХ, неармированная, толщина 1,5 мм | м2
12.1.02.10-0097 | Мембрана паропроницаемая ветро-влагозащитная двухслойная для вентилируемых фасадов и скатных крыш, Г2, паропроницаемость 953 г/м2*сут, прочность 150-163 Н, с УФ-защитой | м2
22.21.42.120.12.1.02.10-0097-000 | Мембрана паропроницаемая ветро-влагозащитная двухслойная для вентилируемых фасадов и скатных крыш, Г2, паропроницаемость 953 г/м2*сут, прочность 150-163 Н, с УФ-защитой | м2
12.1.02.10-0098 | Мембрана профилированная гидроизоляционная, Г4, высота шипа 8 мм, прочность 300-600 Н, относительное удлинение при разрыве не менее 24-28 % | м2
22.21.42.120.12.1.02.10-0098-000 | Мембрана профилированная гидроизоляционная, Г4, высота шипа 8 мм, прочность 300-600 Н, относительное удлинение при разрыве не менее 24-28 % | м2
12.1.02.10-0133 | Мембрана кровельная гидроизоляционная из ПВХ с полимерным пластификатором, армированная сеткой из полиэстера, химически стойкая к битумосодержащим материалам, пожарно-технические характеристики РП1, Г2, В2, гибкость при пониженной температуре от -35 °C, толщина 1,5 мм | м2
22.21.42.120.12.1.02.10-0133-000 | Мембрана кровельная гидроизоляционная из ПВХ с полимерным пластификатором, армированная сеткой из полиэстера, химически стойкая к битумосодержащим материалам, пожарно-технические характеристики РП1, Г2, В2, гибкость при пониженной температуре от -35 °C, толщина 1,5 мм | м2
12.1.02.10-0134 | Мембрана гидроизоляционная из ПВХ для изоляции трубопроводов, армированная сеткой из полиэстера, с фунгицидными добавками, пожарно-технические характеристики РП1, Г2, В2, гибкость при пониженной температуре от -40 до -30 °C, толщина 1,1 мм | м2
22.21.42.120.12.1.02.10-0134-000 | Мембрана гидроизоляционная из ПВХ для изоляции трубопроводов, армированная сеткой из полиэстера, с фунгицидными добавками, пожарно-технические характеристики РП1, Г2, В2, гибкость при пониженной температуре от -40 до -30 °C, толщина 1,1 мм | м2
12.1.02.10-0135 | Мембрана гидроизоляционная из ПВХ для изоляции трубопроводов, армированная сеткой из полиэстера, с фунгицидными добавками, пожарно-технические характеристики РП1, Г2, В2, гибкость при пониженной температуре от -40 до -30 °C, толщина 1,2 мм | м2
22.21.42.120.12.1.02.10-0135-000 | Мембрана гидроизоляционная из ПВХ для изоляции трубопроводов, армированная сеткой из полиэстера, с фунгицидными добавками, пожарно-технические характеристики РП1, Г2, В2, гибкость при пониженной температуре от -40 до -30 °C, толщина 1,2 мм | м2
12.1.02.10-0136 | Мембрана гидроизоляционная из ПВХ для изоляции трубопроводов, армированная сеткой из полиэстера, с фунгицидными добавками, пожарно-технические характеристики РП1, Г2, В2, гибкость при пониженной температуре от -40 до -30 °C, толщина 1,5 мм | м2
22.21.42.120.12.1.02.10-0136-000 | Мембрана гидроизоляционная из ПВХ для изоляции трубопроводов, армированная сеткой из полиэстера, с фунгицидными добавками, пожарно-технические характеристики РП1, Г2, В2, гибкость при пониженной температуре от -40 до -30 °C, толщина 1,5 мм | м2
12.1.02.10-0137 | Мембрана гидроизоляционная из ПВХ для изоляции трубопроводов, армированная сеткой из полиэстера, с фунгицидными добавками, пожарно-технические характеристики РП1, Г2, В2, гибкость при пониженной температуре от -40 до -30 °C, толщина 1,8 мм | м2
22.21.42.120.12.1.02.10-0137-000 | Мембрана гидроизоляционная из ПВХ для изоляции трубопроводов, армированная сеткой из полиэстера, с фунгицидными добавками, пожарно-технические характеристики РП1, Г2, В2, гибкость при пониженной температуре от -40 до -30 °C, толщина 1,8 мм | м2
12.1.02.10-0138 | Мембрана гидроизоляционная из ПВХ для изоляции трубопроводов, армированная сеткой из полиэстера, с фунгицидными добавками, пожарно-технические характеристики РП1, Г2, В2, гибкость при пониженной температуре от -40 до -30 °C, толщина 2 мм | м2
22.21.42.120.12.1.02.10-0138-000 | Мембрана гидроизоляционная из ПВХ для изоляции трубопроводов, армированная сеткой из полиэстера, с фунгицидными добавками, пожарно-технические характеристики РП1, Г2, В2, гибкость при пониженной температуре от -40 до -30 °C, толщина 2 мм | м2
12.1.02.10-0139 | Мембрана гидроизоляционная из ПВХ для изоляции трубопроводов, армированная сеткой из полиэстера, пожарно-технические характеристики РП1, Г2, В2, гибкость при пониженной температуре от -40 до -30 °C, толщина 1,2 мм | м2
22.21.42.120.12.1.02.10-0139-000 | Мембрана гидроизоляционная из ПВХ для изоляции трубопроводов, армированная сеткой из полиэстера, пожарно-технические характеристики РП1, Г2, В2, гибкость при пониженной температуре от -40 до -30 °C, толщина 1,2 мм | м2
12.1.02.10-0140 | Мембрана гидроизоляционная из ПВХ для изоляции трубопроводов, армированная сеткой из полиэстера, пожарно-технические характеристики РП1, Г2, В2, гибкость при пониженной температуре от -40 до -30 °C, толщина 1,5 мм | м2
22.21.42.120.12.1.02.10-0140-000 | Мембрана гидроизоляционная из ПВХ для изоляции трубопроводов, армированная сеткой из полиэстера, пожарно-технические характеристики РП1, Г2, В2, гибкость при пониженной температуре от -40 до -30 °C, толщина 1,5 мм | м2
12.1.02.10-0141 | Мембрана гидроизоляционная из ПВХ, неармированная, со специальным сигнальным слоем толщиной 0,2-0,5 мм, пожарно-технические характеристики Г4, В3, толщина 1,5 мм | м2
22.21.42.120.12.1.02.10-0141-000 | Мембрана гидроизоляционная из ПВХ, неармированная, со специальным сигнальным слоем толщиной 0,2-0,5 мм, пожарно-технические характеристики Г4, В3, толщина 1,5 мм | м2
12.1.02.10-0142 | Мембрана гидроизоляционная из ПВХ, неармированная, со специальным сигнальным слоем толщиной 0,2-0,5 мм, пожарно-технические характеристики Г4, В3, толщина 2 мм | м2
22.21.42.120.12.1.02.10-0142-000 | Мембрана гидроизоляционная из ПВХ, неармированная, со специальным сигнальным слоем толщиной 0,2-0,5 мм, пожарно-технические характеристики Г4, В3, толщина 2 мм | м2
12.1.02.10-0143 | Мембрана гидроизоляционная из ПВХ, неармированная, со специальным профилем в виде выступов толщиной 0,25-0,3 мм, пожарно-технические характеристики Г4, В3, толщина 1,6 мм | м2
22.21.42.120.12.1.02.10-0143-000 | Мембрана гидроизоляционная из ПВХ, неармированная, со специальным профилем в виде выступов толщиной 0,25-0,3 мм, пожарно-технические характеристики Г4, В3, толщина 1,6 мм | м2
12.1.02.10-0144 | Мембрана гидроизоляционная из термопластичного полиолефина (ТПО), неармированная, со специальным сигнальным слоем толщиной 0,2-0,5 мм, пожарно-технические характеристики Г4, В3, толщина 1,5 мм | м2
22.21.42.120.12.1.02.10-0144-000 | Мембрана гидроизоляционная из термопластичного полиолефина (ТПО), неармированная, со специальным сигнальным слоем толщиной 0,2-0,5 мм, пожарно-технические характеристики Г4, В3, толщина 1,5 мм | м2
12.1.02.10-0145 | Мембрана гидроизоляционная из термопластичного полиолефина (ТПО), неармированная, со специальным сигнальным слоем толщиной 0,2-0,5 мм, пожарно-технические характеристики Г4, В3, толщина 2 мм | м2
22.21.42.120.12.1.02.10-0145-000 | Мембрана гидроизоляционная из термопластичного полиолефина (ТПО), неармированная, со специальным сигнальным слоем толщиной 0,2-0,5 мм, пожарно-технические характеристики Г4, В3, толщина 2 мм | м2
12.1.02.10-0146 | Мембрана защитная профилированная из полиэтилена высокой плотности (ПНД), толщина полотна 0,55 мм, высота выступов 8,5 мм, предел прочности на сжатие 280 кН/м2, масса 550 г/м2 | м2
22.21.42.120.12.1.02.10-0146-000 | Мембрана защитная профилированная из полиэтилена высокой плотности (ПНД), толщина полотна 0,55 мм, высота выступов 8,5 мм, предел прочности на сжатие 280 кН/м2, масса 550 г/м2 | м2
12.1.02.10-0147 | Мембрана защитная профилированная из полиэтилена высокой плотности (ПНД), толщина полотна 0,5 мм, высота выступов 8,5 мм, предел прочности на сжатие 200 кН/м2, масса 450 г/м2 | м2
22.21.42.120.12.1.02.10-0147-000 | Мембрана защитная профилированная из полиэтилена высокой плотности (ПНД), толщина полотна 0,5 мм, высота выступов 8,5 мм, предел прочности на сжатие 200 кН/м2, масса 450 г/м2 | м2
12.1.02.10-0148 | Мембрана защитная профилированная из полиэтилена высокой плотности (ПНД), толщина полотна 0,8 мм, высота выступов 8,5 мм, предел прочности на сжатие 550 кН/м2, масса 800 г/м2 | м2
22.21.42.120.12.1.02.10-0148-000 | Мембрана защитная профилированная из полиэтилена высокой плотности (ПНД), толщина полотна 0,8 мм, высота выступов 8,5 мм, предел прочности на сжатие 550 кН/м2, масса 800 г/м2 | м2
12.1.02.10-0149 | Мембрана дренажная профилированная из полиэтилена высокой плотности (ПНД) с фильтрующим слоем из термоскреплённого полипропиленового геотекстиля, толщина полотна 0,6 мм, высота выступов 8,5 мм, предел прочности на сжатие 350 кН/м2, масса 650 г/м2 | м2
22.21.42.120.12.1.02.10-0149-000 | Мембрана дренажная профилированная из полиэтилена высокой плотности (ПНД) с фильтрующим слоем из термоскреплённого полипропиленового геотекстиля, толщина полотна 0,6 мм, высота выступов 8,5 мм, предел прочности на сжатие 350 кН/м2, масса 650 г/м2 | м2
12.1.02.10-0150 | Геомембрана из полиэтилена высокой плотности (ПНД) текстурированная с одной стороны, толщина полотна 1 мм | м2
22.21.42.120.12.1.02.10-0150-000 | Геомембрана из полиэтилена высокой плотности (ПНД) текстурированная с одной стороны, толщина полотна 1 мм | м2
12.1.02.10-0151 | Геомембрана из полиэтилена высокой плотности (ПНД) текстурированная с одной стороны, толщина полотна 1,5 мм | м2
22.21.42.120.12.1.02.10-0151-000 | Геомембрана из полиэтилена высокой плотности (ПНД) текстурированная с одной стороны, толщина полотна 1,5 мм | м2
12.1.02.10-0152 | Геомембрана из полиэтилена высокой плотности (ПНД) текстурированная с одной стороны, толщина полотна 2 мм | м2
22.21.42.120.12.1.02.10-0152-000 | Геомембрана из полиэтилена высокой плотности (ПНД) текстурированная с одной стороны, толщина полотна 2 мм | м2
12.1.02.10-0153 | Геомембрана из полиэтилена высокой плотности (ПНД) текстурированная с одной стороны, толщина полотна 2,5 мм | м2
22.21.42.120.12.1.02.10-0153-000 | Геомембрана из полиэтилена высокой плотности (ПНД) текстурированная с одной стороны, толщина полотна 2,5 мм | м2
12.1.02.10-0154 | Геомембрана из полиэтилена высокой плотности (ПНД) текстурированная с одной стороны, толщина полотна 3 мм | м2
22.21.42.120.12.1.02.10-0154-000 | Геомембрана из полиэтилена высокой плотности (ПНД) текстурированная с одной стороны, толщина полотна 3 мм | м2
12.1.02.10-0155 | Геомембрана из полиэтилена высокой плотности (ПНД) текстурированная с двух сторон, толщина полотна 1 мм | м2
22.21.42.120.12.1.02.10-0155-000 | Геомембрана из полиэтилена высокой плотности (ПНД) текстурированная с двух сторон, толщина полотна 1 мм | м2
12.1.02.10-0156 | Геомембрана из полиэтилена высокой плотности (ПНД) текстурированная с двух сторон, толщина полотна 1,5 мм | м2
22.21.42.120.12.1.02.10-0156-000 | Геомембрана из полиэтилена высокой плотности (ПНД) текстурированная с двух сторон, толщина полотна 1,5 мм | м2
12.1.02.10-0157 | Геомембрана из полиэтилена высокой плотности (ПНД) текстурированная с двух сторон, толщина полотна 2 мм | м2
22.21.42.120.12.1.02.10-0157-000 | Геомембрана из полиэтилена высокой плотности (ПНД) текстурированная с двух сторон, толщина полотна 2 мм | м2
12.1.02.10-0158 | Геомембрана из полиэтилена высокой плотности (ПНД) текстурированная с двух сторон, толщина полотна 2,5 мм | м2
22.21.42.120.12.1.02.10-0158-000 | Геомембрана из полиэтилена высокой плотности (ПНД) текстурированная с двух сторон, толщина полотна 2,5 мм | м2
12.1.02.10-0159 | Геомембрана из полиэтилена высокой плотности (ПНД) текстурированная с двух сторон, толщина полотна 3 мм | м2
22.21.42.120.12.1.02.10-0159-000 | Геомембрана из полиэтилена высокой плотности (ПНД) текстурированная с двух сторон, толщина полотна 3 мм | м2
12.1.02.10-1040 | Мембрана кровельная гидроизоляционная из ПВХ, армированная сеткой из полиэстера, пожарно-технические характеристики РП1, Г2, В2, гибкость при пониженной температуре от -40 до -30 °C, толщина 1,2 мм | м2
22.21.42.120.12.1.02.10-1040-000 | Мембрана кровельная гидроизоляционная из ПВХ, армированная сеткой из полиэстера, пожарно-технические характеристики РП1, Г2, В2, гибкость при пониженной температуре от -40 до -30 °C, толщина 1,2 мм | м2
12.1.02.10-1042 | Мембрана кровельная гидроизоляционная из ПВХ, армированная сеткой из полиэстера, пожарно-технические характеристики РП1, Г2, В2, гибкость при пониженной температуре от -40 до -30 °C, толщина 1,5 мм | м2
22.21.42.120.12.1.02.10-1042-000 | Мембрана кровельная гидроизоляционная из ПВХ, армированная сеткой из полиэстера, пожарно-технические характеристики РП1, Г2, В2, гибкость при пониженной температуре от -40 до -30 °C, толщина 1,5 мм | м2
12.1.02.10-1077 | Мембрана кровельная гидроизоляционная из ПВХ, армированная стеклохолстом, с самоклеящейся флисовой подложкой плотностью 200 г/м2, пожарно-технические характеристики РП4, Г4, В3, гибкость при пониженной температуре -25 °C, толщина 1,5 мм | м2
22.21.42.120.12.1.02.10-1077-000 | Мембрана кровельная гидроизоляционная из ПВХ, армированная стеклохолстом, с самоклеящейся флисовой подложкой плотностью 200 г/м2, пожарно-технические характеристики РП4, Г4, В3, гибкость при пониженной температуре -25 °C, толщина 1,5 мм | м2
12.1.02.10-1084 | Мембрана кровельная гидроизоляционная из ПВХ, армированная сеткой из полиэстера, пожарно-технические характеристики РП1, Г1, В2, гибкость при пониженной температуре от -40 до -30 °C, толщина 1,2 мм | м2
22.21.42.120.12.1.02.10-1084-000 | Мембрана кровельная гидроизоляционная из ПВХ, армированная сеткой из полиэстера, пожарно-технические характеристики РП1, Г1, В2, гибкость при пониженной температуре от -40 до -30 °C, толщина 1,2 мм | м2
12.1.02.10-1116 | Мембрана кровельная гидроизоляционная из ПВХ, армированная сеткой из полиэстера, с фунгицидными добавками, пожарно-технические характеристики РП1, Г2, В2, гибкость при пониженной температуре от -40 до -30 °C, толщина 1,2 мм | м2
22.21.42.120.12.1.02.10-1116-000 | Мембрана кровельная гидроизоляционная из ПВХ, армированная сеткой из полиэстера, с фунгицидными добавками, пожарно-технические характеристики РП1, Г2, В2, гибкость при пониженной температуре от -40 до -30 °C, толщина 1,2 мм | м2
12.1.02.10-1117 | Мембрана кровельная гидроизоляционная из ПВХ, армированная сеткой из полиэстера, с фунгицидными добавками, пожарно-технические характеристики РП1, Г2, В2, гибкость при пониженной температуре от -40 до -30 °C, толщина 1,3 мм | м2
22.21.42.120.12.1.02.10-1117-000 | Мембрана кровельная гидроизоляционная из ПВХ, армированная сеткой из полиэстера, с фунгицидными добавками, пожарно-технические характеристики РП1, Г2, В2, гибкость при пониженной температуре от -40 до -30 °C, толщина 1,3 мм | м2
12.1.02.10-1118 | Мембрана кровельная гидроизоляционная из ПВХ, армированная сеткой из полиэстера, с фунгицидными добавками, пожарно-технические характеристики РП1, Г2, В2, гибкость при пониженной температуре от -40 до -30 °C, толщина 1,5 мм | м2
22.21.42.120.12.1.02.10-1118-000 | Мембрана кровельная гидроизоляционная из ПВХ, армированная сеткой из полиэстера, с фунгицидными добавками, пожарно-технические характеристики РП1, Г2, В2, гибкость при пониженной температуре от -40 до -30 °C, толщина 1,5 мм | м2
12.1.02.10-1119 | Мембрана кровельная гидроизоляционная из ПВХ, армированная сеткой из полиэстера, с фунгицидными добавками, пожарно-технические характеристики РП1, Г2, В2, гибкость при пониженной температуре от -40 до -30 °C, толщина 1,6 мм | м2
22.21.42.120.12.1.02.10-1119-000 | Мембрана кровельная гидроизоляционная из ПВХ, армированная сеткой из полиэстера, с фунгицидными добавками, пожарно-технические характеристики РП1, Г2, В2, гибкость при пониженной температуре от -40 до -30 °C, толщина 1,6 мм | м2
12.1.02.10-1120 | Мембрана кровельная гидроизоляционная из ПВХ, армированная сеткой из полиэстера, с фунгицидными добавками, пожарно-технические характеристики РП1, Г2, В2, гибкость при пониженной температуре от -40 до -30 °C, толщина 1,8 мм | м2
22.21.42.120.12.1.02.10-1120-000 | Мембрана кровельная гидроизоляционная из ПВХ, армированная сеткой из полиэстера, с фунгицидными добавками, пожарно-технические характеристики РП1, Г2, В2, гибкость при пониженной температуре от -40 до -30 °C, толщина 1,8 мм | м2
12.1.02.10-1122 | Мембрана кровельная гидроизоляционная из ПВХ, армированная сеткой из полиэстера, с фунгицидными добавками, пожарно-технические характеристики РП1, Г2, В2, гибкость при пониженной температуре от -40 до -30 °C, толщина 2 мм | м2
22.21.42.120.12.1.02.10-1122-000 | Мембрана кровельная гидроизоляционная из ПВХ, армированная сеткой из полиэстера, с фунгицидными добавками, пожарно-технические характеристики РП1, Г2, В2, гибкость при пониженной температуре от -40 до -30 °C, толщина 2 мм | м2
12.1.02.10-1146 | Мембрана кровельная гидроизоляционная из ПВХ, армированная стеклохолстом, с флисовой подложкой плотностью 200 г/м2, пожарно-технические характеристики РП2, Г3, В2, гибкость при пониженной температуре -25 °C, толщина 1,2 мм | м2
22.21.42.120.12.1.02.10-1146-000 | Мембрана кровельная гидроизоляционная из ПВХ, армированная стеклохолстом, с флисовой подложкой плотностью 200 г/м2, пожарно-технические характеристики РП2, Г3, В2, гибкость при пониженной температуре -25 °C, толщина 1,2 мм | м2
12.1.02.10-1148 | Мембрана кровельная гидроизоляционная из ПВХ, армированная стеклохолстом, с флисовой подложкой плотностью 200 г/м2, пожарно-технические характеристики РП2, Г3, В2, гибкость при пониженной температуре -25 °C, толщина 1,5 мм | м2
22.21.42.120.12.1.02.10-1148-000 | Мембрана кровельная гидроизоляционная из ПВХ, армированная стеклохолстом, с флисовой подложкой плотностью 200 г/м2, пожарно-технические характеристики РП2, Г3, В2, гибкость при пониженной температуре -25 °C, толщина 1,5 мм | м2
12.1.02.10-1152 | Мембрана кровельная гидроизоляционная из ПВХ, армированная стеклохолстом, с флисовой подложкой плотностью 200 г/м2, пожарно-технические характеристики РП2, Г3, В2, гибкость при пониженной температуре -25 °C, толщина 2 мм | м2
22.21.42.120.12.1.02.10-1152-000 | Мембрана кровельная гидроизоляционная из ПВХ, армированная стеклохолстом, с флисовой подложкой плотностью 200 г/м2, пожарно-технические характеристики РП2, Г3, В2, гибкость при пониженной температуре -25 °C, толщина 2 мм | м2
12.1.02.10-1158 | Мембрана кровельная гидроизоляционная из ПВХ, армированная стеклохолстом, пожарно-технические характеристики РП2, Г4, В2, гибкость при пониженной температуре -25 °C, толщина 1,5 мм | м2
22.21.42.120.12.1.02.10-1158-000 | Мембрана кровельная гидроизоляционная из ПВХ, армированная стеклохолстом, пожарно-технические характеристики РП2, Г4, В2, гибкость при пониженной температуре -25 °C, толщина 1,5 мм | м2
12.1.02.10-1161 | Мембрана кровельная гидроизоляционная из ПВХ, армированная стеклохолстом, пожарно-технические характеристики РП2, Г4, В2, гибкость при пониженной температуре -25 °C, толщина 2 мм | м2
22.21.42.120.12.1.02.10-1161-000 | Мембрана кровельная гидроизоляционная из ПВХ, армированная стеклохолстом, пожарно-технические характеристики РП2, Г4, В2, гибкость при пониженной температуре -25 °C, толщина 2 мм | м2
12.1.02.10-1164 | Пленка гидроизоляционная на основе полипропилена с микроперфорацией, плотность 110 г/м2 | м2
22.21.42.120.12.1.02.10-1164-000 | Пленка гидроизоляционная на основе полипропилена с микроперфорацией, плотность 110 г/м2 | м2
12.1.02.10-1166 | Пленка гидроизоляционная на основе полипропилена с микроперфорацией, плотность 100 г/м2 | м2
22.21.42.120.12.1.02.10-1166-000 | Пленка гидроизоляционная на основе полипропилена с микроперфорацией, плотность 100 г/м2 | м2
12.1.02.10-1168 | Пленка гидроизоляционная на основе полипропилена с микроперфорацией, плотность 85 г/м2 | м2
22.21.42.120.12.1.02.10-1168-000 | Пленка гидроизоляционная на основе полипропилена с микроперфорацией, плотность 85 г/м2 | м2
12.1.02.10-1190 | Мембрана кровельная гидроизоляционная из термопластичного полиолефина (ТПО), армированная сеткой из полиэстера, пожарно-технические характеристики РП1, Г3, В2, гибкость при пониженной температуре от -40 °C, толщина 1,2 мм | м2
22.21.42.120.12.1.02.10-1190-000 | Мембрана кровельная гидроизоляционная из термопластичного полиолефина (ТПО), армированная сеткой из полиэстера, пожарно-технические характеристики РП1, Г3, В2, гибкость при пониженной температуре от -40 °C, толщина 1,2 мм | м2
12.1.02.10-1274 | Мембрана кровельная гидроизоляционная из термопластичного полиолефина (ТПО), неармированная, пожарно-технические характеристики РП4, Г4, В3, гибкость при пониженной температуре от -40 °C, толщина 1,5 мм | м2
22.21.42.120.12.1.02.10-1274-000 | Мембрана кровельная гидроизоляционная из термопластичного полиолефина (ТПО), неармированная, пожарно-технические характеристики РП4, Г4, В3, гибкость при пониженной температуре от -40 °C, толщина 1,5 мм | м2
12.1.02.10-1322 | Мембрана кровельная гидроизоляционная из термопластичного полиолефина (ТПО), армированная стеклохолстом, пожарно-технические характеристики РП1, Г4, В2, гибкость при пониженной температуре от -40 °C, толщина 1,2 мм | м2
22.21.42.120.12.1.02.10-1322-000 | Мембрана кровельная гидроизоляционная из термопластичного полиолефина (ТПО), армированная стеклохолстом, пожарно-технические характеристики РП1, Г4, В2, гибкость при пониженной температуре от -40 °C, толщина 1,2 мм | м2
12.1.02.10-1324 | Мембрана кровельная гидроизоляционная из термопластичного полиолефина (ТПО), армированная стеклохолстом, пожарно-технические характеристики РП1, Г4, В2, гибкость при пониженной температуре от -40 °C, толщина 1,5 мм | м2
22.21.42.120.12.1.02.10-1324-000 | Мембрана кровельная гидроизоляционная из термопластичного полиолефина (ТПО), армированная стеклохолстом, пожарно-технические характеристики РП1, Г4, В2, гибкость при пониженной температуре от -40 °C, толщина 1,5 мм | м2
12.1.02.10-1334 | Мембрана полимерная гидроизоляционная ЭПДМ, толщина от 3 мм до 3,5 мм | м2
20.17.10.173.12.1.02.10-1334-000 | Мембрана полимерная гидроизоляционная ЭПДМ, толщина от 3 мм до 3,5 мм | м2
12.1.02.10-1336 | Мембрана полимерная гидроизоляционная ЭПДМ, толщина 0,6 мм | м2
20.17.10.173.12.1.02.10-1336-000 | Мембрана полимерная гидроизоляционная ЭПДМ, толщина 0,6 мм | м2
12.1.02.10-1340 | Мембрана полимерная гидроизоляционная ЭПДМ, толщина 0,8 мм | м2
20.17.10.173.12.1.02.10-1340-000 | Мембрана полимерная гидроизоляционная ЭПДМ, толщина 0,8 мм | м2
12.1.02.10-1344 | Мембрана полимерная гидроизоляционная ЭПДМ, толщина 1,0 мм | м2
20.17.10.173.12.1.02.10-1344-000 | Мембрана полимерная гидроизоляционная ЭПДМ, толщина 1,0 мм | м2
12.1.02.10-1348 | Мембрана полимерная гидроизоляционная на основе этиленпропиленового каучука, армированного полимерными волокнами, толщина 1,2 мм | м2
20.17.10.173.12.1.02.10-1348-000 | Мембрана полимерная гидроизоляционная на основе этиленпропиленового каучука, армированного полимерными волокнами, толщина 1,2 мм | м2
12.1.02.10-1350 | Мембрана полимерная гидроизоляционная на основе этиленпропиленового каучука, армированного полимерными волокнами, с клеящим слоем, толщина 1,2 мм | м2
20.17.10.173.12.1.02.10-1350-000 | Мембрана полимерная гидроизоляционная на основе этиленпропиленового каучука, армированного полимерными волокнами, с клеящим слоем, толщина 1,2 мм | м2
12.1.02.10-1352 | Мембрана полимерная гидроизоляционная на основе этиленпропиленового каучука, армированного полимерными волокнами, толщина 1,5 мм | м2
20.17.10.173.12.1.02.10-1352-000 | Мембрана полимерная гидроизоляционная на основе этиленпропиленового каучука, армированного полимерными волокнами, толщина 1,5 мм | м2
12.1.02.10-1354 | Мембрана полимерная гидроизоляционная на основе этиленпропиленового каучука, армированного полимерными волокнами, с клеящим слоем, толщина 1,5 мм | м2
20.17.10.173.12.1.02.10-1354-000 | Мембрана полимерная гидроизоляционная на основе этиленпропиленового каучука, армированного полимерными волокнами, с клеящим слоем, толщина 1,5 мм | м2
12.1.02.10-1381 | Мембрана кровельная гидроизоляционная из ПВХ с тепловыми и УФ-стабилизаторами, армированная сеткой из полиэстера, стойкость к воздействию УФ-излучения 5000 ч, пожарно-технические характеристики РП1, Г2, В2, гибкость при пониженной температуре от -35 °C, толщина 1,2 мм | м2
22.21.42.120.12.1.02.10-1381-000 | Мембрана кровельная гидроизоляционная из ПВХ с тепловыми и УФ-стабилизаторами, армированная сеткой из полиэстера, стойкость к воздействию УФ-излучения 5000 ч, пожарно-технические характеристики РП1, Г2, В2, гибкость при пониженной температуре от -35 °C, толщина 1,2 мм | м2
12.1.02.10-1387 | Мембрана ПВХ, армированная сеткой из полиэстера, гибкость (фальцовка) при температуре до -35 °C, Г3, толщина 1,2 мм | м2
22.21.42.120.12.1.02.10-1387-000 | Мембрана ПВХ, армированная сеткой из полиэстера, гибкость (фальцовка) при температуре до -35 °C, Г3, толщина 1,2 мм | м2
12.1.02.10-1388 | Мембрана ПВХ, армированная сеткой из полиэстера, гибкость (фальцовка) при температуре до -35 °C, Г3, толщина 1,5 мм | м2
22.21.42.120.12.1.02.10-1388-000 | Мембрана ПВХ, армированная сеткой из полиэстера, гибкость (фальцовка) при температуре до -35 °C, Г3, толщина 1,5 мм | м2
12.1.02.10-1389 | Мембрана кровельная гидроизоляционная из ПВХ с тепловыми и УФ-стабилизаторами, армированная сеткой из полиэстера, стойкость к воздействию УФ-излучения 5000 ч, пожарно-технические характеристики РП1, Г2, В2, гибкость при пониженной температуре от -35 °C, толщина 1,5 мм | м2
22.21.42.120.12.1.02.10-1389-000 | Мембрана кровельная гидроизоляционная из ПВХ с тепловыми и УФ-стабилизаторами, армированная сеткой из полиэстера, стойкость к воздействию УФ-излучения 5000 ч, пожарно-технические характеристики РП1, Г2, В2, гибкость при пониженной температуре от -35 °C, толщина 1,5 мм | м2
12.1.02.10-1390 | Ленты бутилкаучуковые соединительные самоклеящиеся двусторонние, ширина 15 мм | м
22.29.21.000.12.1.02.10-1390-000 | Ленты бутилкаучуковые соединительные самоклеящиеся двусторонние, ширина 15 мм | м
Группа 12.1.02.11: Мембраны полипропиленовые | Группа 12.1.02.11: Мембраны полипропиленовые | Группа 12.1.02.11: Мембраны полипропиленовые
12.1.02.11-0001 | Мембрана полипропиленовая ветро-влагозащитная паропроницаемая с огнезащитными добавками, класс пожарной опасности Г3, РП1, В2, плотность потока водяного пара 1800 г/(м2*24ч), водоупорность не менее 300 мм вод. ст. | 10 м2
22.21.42.120.12.1.02.11-0001-000 | Мембрана полипропиленовая ветро-влагозащитная паропроницаемая с огнезащитными добавками, класс пожарной опасности Г3, РП1, В2, плотность потока водяного пара 1800 г/(м2*24ч), водоупорность не менее 300 мм вод. ст. | 10 м2
12.1.02.11-0002 | Мембрана полимерная усиленная с двух сторон полипропиленовым нетканым полотном, ветро-влагозащитная, паропроницаемая, воздухонепроницаемая, класс водонепроницаемости W1, группа горючести Г4, плотность потока водяного пара 450 г/(м2*24ч), водоупорность не менее 1200 мм вод. ст., максимальная сила растяжения в продольном/поперечном направлении 220/120 Н/50 мм, толщина 0,37 мм | м2
23.99.12.110.12.1.02.11-0002-000 | Мембрана полимерная усиленная с двух сторон полипропиленовым нетканым полотном, ветро-влагозащитная, паропроницаемая, воздухонепроницаемая, класс водонепроницаемости W1, группа горючести Г4, плотность потока водяного пара 450 г/(м2*24ч), водоупорность не менее 1200 мм вод. ст., максимальная сила растяжения в продольном/поперечном направлении 220/120 Н/50 мм, толщина 0,37 мм | м2
12.1.02.11-0003 | Материал рулонный двухслойный на основе полипропиленового тканого полотна и полипропиленовой пленки, паро-гидроизоляционный, группа горючести Г4, водоупорность не менее 1200 мм вод. ст., максимальная сила растяжения в продольном/поперечном направлении 660/510 Н/50 мм | м2
23.99.12.110.12.1.02.11-0003-000 | Материал рулонный двухслойный на основе полипропиленового тканого полотна и полипропиленовой пленки, паро-гидроизоляционный, группа горючести Г4, водоупорность не менее 1200 мм вод. ст., максимальная сила растяжения в продольном/поперечном направлении 660/510 Н/50 мм | м2
12.1.02.11-0004 | Мембрана на основе тканого полипропиленового полотна с антиконденсатной поверхностью, паро-гидроизоляционная, водонепроницаемая, группа горючести Г4, максимальная сила растяжения в продольном/поперечном направлении 700/580 Н/50 мм, толщина 0,23 мм | м2
23.99.12.110.12.1.02.11-0004-000 | Мембрана на основе тканого полипропиленового полотна с антиконденсатной поверхностью, паро-гидроизоляционная, водонепроницаемая, группа горючести Г4, максимальная сила растяжения в продольном/поперечном направлении 700/580 Н/50 мм, толщина 0,23 мм | м2
12.1.02.11-0006 | Материал рулонный двухслойный на основе полипропиленового тканого полотна и металлизированной полипропиленовой пленки, паро-гидроизоляционный, водонепроницаемый, группа горючести Г4, максимальная сила растяжения в продольном/поперечном направлении 750/800 Н/50 мм | м2
23.99.12.110.12.1.02.11-0006-000 | Материал рулонный двухслойный на основе полипропиленового тканого полотна и металлизированной полипропиленовой пленки, паро-гидроизоляционный, водонепроницаемый, группа горючести Г4, максимальная сила растяжения в продольном/поперечном направлении 750/800 Н/50 мм | м2
12.1.02.11-0008 | Материал рулонный двухслойный на основе полипропиленового нетканого полотна и металлизированной полипропиленовой пленки, паро-гидроизоляционный, водонепроницаемый, группа горючести Г3, максимальная сила растяжения в продольном/поперечном направлении 300/400 Н/50 мм | м2
23.99.12.110.12.1.02.11-0008-000 | Материал рулонный двухслойный на основе полипропиленового нетканого полотна и металлизированной полипропиленовой пленки, паро-гидроизоляционный, водонепроницаемый, группа горючести Г3, максимальная сила растяжения в продольном/поперечном направлении 300/400 Н/50 мм | м2
12.1.02.11-0009 | Пленка гидроизоляционная, основа полипропилен, паропроницаемая, толщина 2 мм | 10 м2
22.21.42.120.12.1.02.11-0009-000 | Пленка гидроизоляционная, основа полипропилен, паропроницаемая, толщина 2 мм | 10 м2
12.1.02.11-0010 | Пленка гидроизоляционная, основа полипропилен, паропроницаемая, толщина 3 мм | 10 м2
22.21.42.120.12.1.02.11-0010-000 | Пленка гидроизоляционная, основа полипропилен, паропроницаемая, толщина 3 мм | 10 м2
12.1.02.11-0011 | Пленка гидроизоляционная, основа полипропилен, паропроницаемая, толщина 4 мм | 10 м2
22.21.42.120.12.1.02.11-0011-000 | Пленка гидроизоляционная, основа полипропилен, паропроницаемая, толщина 4 мм | 10 м2
12.1.02.11-0012 | Пленка гидроизоляционная, основа полипропилен, паропроницаемая, толщина 5 мм | 10 м2
22.21.42.120.12.1.02.11-0012-000 | Пленка гидроизоляционная, основа полипропилен, паропроницаемая, толщина 5 мм | 10 м2
12.1.02.11-0014 | Мембрана полипропиленовая ветро-влагозащитная паропроницаемая, класс пожарной опасности Г3, РП1, В2, плотность потока водяного пара 2000 г/(м2*24ч), водоупорность не менее 300 мм вод. ст. | 10 м2
22.21.30.120.12.1.02.11-0014-000 | Мембрана полипропиленовая ветро-влагозащитная паропроницаемая, класс пожарной опасности Г3, РП1, В2, плотность потока водяного пара 2000 г/(м2*24ч), водоупорность не менее 300 мм вод. ст. | 10 м2
12.1.02.11-0016 | Материал рулонный двухслойный на основе полипропиленового нетканого полотна и полипропиленовой пленки, пароизоляционный, группа горючести Г4, водоупорность не менее 1200 мм вод. ст., максимальная сила растяжения в продольном/поперечном направлении 130/100 Н/50 мм | м2
23.99.12.110.12.1.02.11-0016-000 | Материал рулонный двухслойный на основе полипропиленового нетканого полотна и полипропиленовой пленки, пароизоляционный, группа горючести Г4, водоупорность не менее 1200 мм вод. ст., максимальная сила растяжения в продольном/поперечном направлении 130/100 Н/50 мм | м2
12.1.02.11-0017 | Материал рулонный двухслойный на основе полипропиленового нетканого полотна и полипропиленовой пленки, паро-гидроизоляционный, группа горючести Г4, водоупорность не менее 1200 мм вод. ст., максимальная сила растяжения в продольном/поперечном направлении 190/120 Н/50 мм | м2
23.99.12.110.12.1.02.11-0017-000 | Материал рулонный двухслойный на основе полипропиленового нетканого полотна и полипропиленовой пленки, паро-гидроизоляционный, группа горючести Г4, водоупорность не менее 1200 мм вод. ст., максимальная сила растяжения в продольном/поперечном направлении 190/120 Н/50 мм | м2
12.1.02.11-0018 | Материал рулонный двухслойный на основе полипропиленового нетканого полотна и полипропиленовой пленки, с клейкими лентами, пароизоляционный, группа горючести Г4, водоупорность не менее 1200 мм вод. ст., максимальная сила растяжения в продольном/поперечном направлении 130/100 Н/50 мм | м2
23.99.12.110.12.1.02.11-0018-000 | Материал рулонный двухслойный на основе полипропиленового нетканого полотна и полипропиленовой пленки, с клейкими лентами, пароизоляционный, группа горючести Г4, водоупорность не менее 1200 мм вод. ст., максимальная сила растяжения в продольном/поперечном направлении 130/100 Н/50 мм | м2
12.1.02.11-0019 | Мембрана полимерная усиленная с двух сторон полипропиленовым нетканым полотном, ветро-влагозащитная, паропроницаемая, воздухонепроницаемая, класс водонепроницаемости W1, группа горючести Г4, плотность потока водяного пара 450 г/(м2*24ч), водоупорность не менее 1200 мм вод. ст., максимальная сила растяжения в продольном/поперечном направлении 250/140 Н/50 мм, толщина 0,42 мм | м2
23.99.12.110.12.1.02.11-0019-000 | Мембрана полимерная усиленная с двух сторон полипропиленовым нетканым полотном, ветро-влагозащитная, паропроницаемая, воздухонепроницаемая, класс водонепроницаемости W1, группа горючести Г4, плотность потока водяного пара 450 г/(м2*24ч), водоупорность не менее 1200 мм вод. ст., максимальная сила растяжения в продольном/поперечном направлении 250/140 Н/50 мм, толщина 0,42 мм | м2
12.1.02.11-0020 | Мембрана полимерная усиленная с двух сторон полипропиленовым нетканым полотном, ветро-влагозащитная, паропроницаемая, воздухонепроницаемая, класс водонепроницаемости W1, группа горючести Г4, плотность потока водяного пара 450 г/(м2*24ч), водоупорность не менее 1200 мм вод. ст., максимальная сила растяжения в продольном/поперечном направлении 270/170 Н/50 мм, толщина 0,52 мм | м2
13.20.46.000.12.1.02.11-0020-000 | Мембрана полимерная усиленная с двух сторон полипропиленовым нетканым полотном, ветро-влагозащитная, паропроницаемая, воздухонепроницаемая, класс водонепроницаемости W1, группа горючести Г4, плотность потока водяного пара 450 г/(м2*24ч), водоупорность не менее 1200 мм вод. ст., максимальная сила растяжения в продольном/поперечном направлении 270/170 Н/50 мм, толщина 0,52 мм | м2
12.1.02.11-0021 | Материал рулонный трехслойный на основе двух полипропиленовых пленок, армированный полимерной сеткой, паро-гидроизоляционный, водонепроницаемый, группа горючести Г4, максимальная сила растяжения в продольном/поперечном направлении 380/210 Н/50 мм, толщина 0,34 мм | м2
23.99.12.110.12.1.02.11-0021-000 | Материал рулонный трехслойный на основе двух полипропиленовых пленок, армированный полимерной сеткой, паро-гидроизоляционный, водонепроницаемый, группа горючести Г4, максимальная сила растяжения в продольном/поперечном направлении 380/210 Н/50 мм, толщина 0,34 мм | м2
12.1.02.11-0022 | Материал рулонный трехслойный на основе полипропиленового нетканого полотна и полипропиленовой пленки, армированный полимерной сеткой, паро-гидроизоляционный, водонепроницаемый, группа горючести Г4, максимальная сила растяжения в продольном/поперечном направлении 390/200 Н/50 мм, толщина 0,34 мм | м2
23.99.12.110.12.1.02.11-0022-000 | Материал рулонный трехслойный на основе полипропиленового нетканого полотна и полипропиленовой пленки, армированный полимерной сеткой, паро-гидроизоляционный, водонепроницаемый, группа горючести Г4, максимальная сила растяжения в продольном/поперечном направлении 390/200 Н/50 мм, толщина 0,34 мм | м2
12.1.02.11-0023 | Материал рулонный трехслойный на основе полипропиленового нетканого полотна и полипропиленовой пленки, армированный полимерной сеткой, с клейкими лентами, паро-гидроизоляционный, водонепроницаемый, группа горючести Г4, максимальная сила растяжения в продольном/поперечном направлении 390/200 Н/50 мм, толщина 0,34 мм | м2
23.99.12.110.12.1.02.11-0023-000 | Материал рулонный трехслойный на основе полипропиленового нетканого полотна и полипропиленовой пленки, армированный полимерной сеткой, с клейкими лентами, паро-гидроизоляционный, водонепроницаемый, группа горючести Г4, максимальная сила растяжения в продольном/поперечном направлении 390/200 Н/50 мм, толщина 0,34 мм | м2
12.1.02.11-0024 | Материал рулонный трехслойный на основе полипропиленового нетканого полотна и металлизированной полипропиленовой пленки, армированный полимерной сеткой, паро-гидроизоляционный, водонепроницаемый, группа горючести Г4, максимальная сила растяжения в продольном/поперечном направлении 500/350 Н/50 мм | м2
23.99.12.110.12.1.02.11-0024-000 | Материал рулонный трехслойный на основе полипропиленового нетканого полотна и металлизированной полипропиленовой пленки, армированный полимерной сеткой, паро-гидроизоляционный, водонепроницаемый, группа горючести Г4, максимальная сила растяжения в продольном/поперечном направлении 500/350 Н/50 мм | м2
12.1.02.11-0025 | Материал рулонный двухслойный на основе полипропиленового тканого полотна и полипропиленовой пленки, с клейкими лентами, паро-гидроизоляционный, группа горючести Г4, водоупорность не менее 1200 мм вод. ст., максимальная сила растяжения в продольном/поперечном направлении 660/510 Н/50 мм | м2
23.99.12.110.12.1.02.11-0025-000 | Материал рулонный двухслойный на основе полипропиленового тканого полотна и полипропиленовой пленки, с клейкими лентами, паро-гидроизоляционный, группа горючести Г4, водоупорность не менее 1200 мм вод. ст., максимальная сила растяжения в продольном/поперечном направлении 660/510 Н/50 мм | м2
12.1.02.11-0026 | Мембрана на основе стеклоткани с водоотталкивающими добавками, ветрозащитная, паропроницаемая, группа горючести НГ, максимальная сила растяжения в продольном/поперечном направлении 1800/1400 Н/50 мм, толщина 0,2 мм | м2
23.99.12.110.12.1.02.11-0026-000 | Мембрана на основе стеклоткани с водоотталкивающими добавками, ветрозащитная, паропроницаемая, группа горючести НГ, максимальная сила растяжения в продольном/поперечном направлении 1800/1400 Н/50 мм, толщина 0,2 мм | м2
Группа 12.1.02.12: Пергамины | Группа 12.1.02.12: Пергамины | Группа 12.1.02.12: Пергамины
12.1.02.12-0002 | Пергамин кровельный, группа горючести Г4, разрывная сила в продольном направлении 215 Н/50 мм, теплостойкость +80 °C, масса 0,19 кг/м2 | м2
23.99.12.130.12.1.02.12-0002-000 | Пергамин кровельный, группа горючести Г4, разрывная сила в продольном направлении 215 Н/50 мм, теплостойкость +80 °C, масса 0,19 кг/м2 | м2
Группа 12.1.02.13: Стеклорубероиды | Группа 12.1.02.13: Стеклорубероиды | Группа 12.1.02.13: Стеклорубероиды
12.1.02.13-0001 | Стеклорубероид гидроизоляционный, марка С-РМ, с мелкозернистой посыпкой | м2
23.99.12.110.12.1.02.13-0001-000 | Стеклорубероид гидроизоляционный, марка С-РМ, с мелкозернистой посыпкой | м2
12.1.02.13-0002 | Стеклорубероид кровельный, марка С-РК, с крупнозернистой посыпкой | м2
23.99.12.110.12.1.02.13-0002-000 | Стеклорубероид кровельный, марка С-РК, с крупнозернистой посыпкой | м2
12.1.02.13-0003 | Стеклорубероид кровельный, марка С-РЧ, с чешуйчатой посыпкой | м2
23.99.12.110.12.1.02.13-0003-000 | Стеклорубероид кровельный, марка С-РЧ, с чешуйчатой посыпкой | м2
Группа 12.1.02.14: Толи | Группа 12.1.02.14: Толи | Группа 12.1.02.14: Толи
12.1.02.14-0001 | Толь гидроизоляционный, марка ТГ-350 | м2
23.99.12.110.12.1.02.14-0001-000 | Толь гидроизоляционный, марка ТГ-350 | м2
12.1.02.14-0002 | Толь с крупнозернистой посыпкой, марка ТВК-350 | м2
23.99.12.110.12.1.02.14-0002-000 | Толь с крупнозернистой посыпкой, марка ТВК-350 | м2
Группа 12.1.02.15: Материалы рулонные, не включенные в группы | Группа 12.1.02.15: Материалы рулонные, не включенные в группы | Группа 12.1.02.15: Материалы рулонные, не включенные в группы
12.1.02.15-0002 | Лента полипропиленовая с акрилатным клеевым слоем для герметизации и скрепления нахлестов полимерных рулонных материалов, ширина 50 мм | м
13.95.10.112.12.1.02.15-0002-000 | Лента полипропиленовая с акрилатным клеевым слоем для герметизации и скрепления нахлестов полимерных рулонных материалов, ширина 50 мм | м
12.1.02.15-0003 | Лента-сетка с двухсторонним акрилатным клеевым слоем для герметизации и скрепления нахлестов полимерных рулонных материалов, с защитным слоем из силиконизированной бумаги, ширина 25 мм | м
13.95.10.112.12.1.02.15-0003-000 | Лента-сетка с двухсторонним акрилатным клеевым слоем для герметизации и скрепления нахлестов полимерных рулонных материалов, с защитным слоем из силиконизированной бумаги, ширина 25 мм | м
12.1.02.15-0004 | Лента уплотнительная из вспененного полиэтилена с клеевым слоем, ширина 50 мм, толщина 3 мм | м
13.95.10.112.12.1.02.15-0004-000 | Лента уплотнительная из вспененного полиэтилена с клеевым слоем, ширина 50 мм, толщина 3 мм | м
12.1.02.15-0021 | Материал рулонный битумный кровельный и гидроизоляционный ТПП, наплавляемый, основа стеклоткань, гибкость не выше 0 °C, разрывная сила в продольном/поперечном направлении 800/900 Н, теплостойкость не менее 80 °C, масса 3,6 кг/м2 | м2
23.99.12.110.12.1.02.15-0021-000 | Материал рулонный битумный кровельный и гидроизоляционный ТПП, наплавляемый, основа стеклоткань, гибкость не выше 0 °C, разрывная сила в продольном/поперечном направлении 800/900 Н, теплостойкость не менее 80 °C, масса 3,6 кг/м2 | м2
12.1.02.15-0041 | Материал рулонный гидроизоляционный изол, резино-битумный, без полимерных добавок | м2
23.99.12.110.12.1.02.15-0041-000 | Материал рулонный гидроизоляционный изол, резино-битумный, без полимерных добавок | м2
12.1.02.15-0091 | Материал рулонный гидроизоляционный, битумный СБС-модифицированный, с защитным слоем из полипропилена с обеих сторон полотна | м2
23.99.12.110.12.1.02.15-0091-000 | Материал рулонный гидроизоляционный, битумный СБС-модифицированный, с защитным слоем из полипропилена с обеих сторон полотна | м2
12.1.02.15-0093 | Материал рулонный битумно-полимерный гидроизоляционный для гидроизоляции ж/б плиты проезжей части мостовых сооружений и дорог, наплавляемый, основа полиэфирное полотно, гибкость не выше -25 °C, масса 1 м2-5,5 кг, прочность не менее 600 Н, теплостойкость не менее 100 °C | м2
23.99.12.110.12.1.02.15-0093-000 | Материал рулонный битумно-полимерный гидроизоляционный для гидроизоляции ж/б плиты проезжей части мостовых сооружений и дорог, наплавляемый, основа полиэфирное полотно, гибкость не выше -25 °C, масса 1 м2-5,5 кг, прочность не менее 600 Н, теплостойкость не менее 100 °C | м2
12.1.02.15-0121 | Материал рулонный битумно-полимерный кровельный и гидроизоляционный для верхнего слоя кровли, основа-стеклоткань/полиэстер/стеклохолст, гибкость не выше -25 °C, прочность 390-590 Н, теплостойкость не менее 100 °C | м2
23.99.12.110.12.1.02.15-0121-000 | Материал рулонный битумно-полимерный кровельный и гидроизоляционный для верхнего слоя кровли, основа-стеклоткань/полиэстер/стеклохолст, гибкость не выше -25 °C, прочность 390-590 Н, теплостойкость не менее 100 °C | м2
12.1.02.15-0123 | Материал рулонный битумно-полимерный кровельный и гидроизоляционный для однослойной кровли, основа стеклоткань, гибкость не выше -25 °C, прочность не менее 590 Н, теплостойкость не менее 100 °C | м2
23.99.12.110.12.1.02.15-0123-000 | Материал рулонный битумно-полимерный кровельный и гидроизоляционный для однослойной кровли, основа стеклоткань, гибкость не выше -25 °C, прочность не менее 590 Н, теплостойкость не менее 100 °C | м2
12.1.02.15-1006 | Материал рулонный битумно-полимерный кровельный и гидроизоляционный СБС-модифицированный ЭПП, основа полиэстер/стеклохолст, гибкость не выше -20 °C, теплостойкость не менее 95°C, разрывная сила в продольном/поперечном направлении 650/600 Н, толщина 4 мм, масса 1 м2 до 4 кг | м2
23.99.12.110.12.1.02.15-1006-000 | Материал рулонный битумно-полимерный кровельный и гидроизоляционный СБС-модифицированный ЭПП, основа полиэстер/стеклохолст, гибкость не выше -20 °C, теплостойкость не менее 95°C, разрывная сила в продольном/поперечном направлении 650/600 Н, толщина 4 мм, масса 1 м2 до 4 кг | м2
12.1.02.15-1017 | Лента бандажная рулонная битумно-полимерная СБС-модифицированная на нетканой основе с мелкозернистой посыпкой и наплавляемым слоем, ширина 200 мм | м2
23.99.12.110.12.1.02.15-1017-000 | Лента бандажная рулонная битумно-полимерная СБС-модифицированная на нетканой основе с мелкозернистой посыпкой и наплавляемым слоем, ширина 200 мм | м2
12.1.02.15-1018 | Материал рулонный гидроизоляционный битумно-полимерный СБС-модифицированный ЭМП, основа полиэстер/полиэфир, с мелкозернистой посыпкой на верхней стороне полотна, гибкость не выше -25 °C, теплостойкость не менее 100 °C, разрывная сила в продольном/поперечном направлении 600/400 Н, толщина 4,2 мм, масса 1 м2 до 5,8 кг | м2
23.99.12.110.12.1.02.15-1018-000 | Материал рулонный гидроизоляционный битумно-полимерный СБС-модифицированный ЭМП, основа полиэстер/полиэфир, с мелкозернистой посыпкой на верхней стороне полотна, гибкость не выше -25 °C, теплостойкость не менее 100 °C, разрывная сила в продольном/поперечном направлении 600/400 Н, толщина 4,2 мм, масса 1 м2 до 5,8 кг | м2
Раздел 12.1.03: Черепица | Раздел 12.1.03: Черепица | Раздел 12.1.03: Черепица
Группа 12.1.03.01: Листы кровельные волнистые битумные | Группа 12.1.03.01: Листы кровельные волнистые битумные | Группа 12.1.03.01: Листы кровельные волнистые битумные
12.1.03.01-0001 | Лист кровельный волнистый битумный, толщина 2,6 мм | м2
23.99.12.190.12.1.03.01-0001-000 | Лист кровельный волнистый битумный, толщина 2,6 мм | м2
12.1.03.01-0002 | Лист кровельный волнистый из композита целлюлозы, минеральных веществ, битума, толщина 3 мм, цвет коричневый | м2
23.99.12.190.12.1.03.01-0002-000 | Лист кровельный волнистый из композита целлюлозы, минеральных веществ, битума, толщина 3 мм, цвет коричневый | м2
12.1.03.01-0003 | Лист кровельный волнистый из композита целлюлозы, минеральных веществ, битума, толщина 3 мм, цвет красный | м2
23.99.12.190.12.1.03.01-0003-000 | Лист кровельный волнистый из композита целлюлозы, минеральных веществ, битума, толщина 3 мм, цвет красный | м2
12.1.03.01-0004 | Лист кровельный волнистый из композита целлюлозы, минеральных веществ, битума, толщина 3 мм, цвет черный | м2
23.99.12.190.12.1.03.01-0004-000 | Лист кровельный волнистый из композита целлюлозы, минеральных веществ, битума, толщина 3 мм, цвет черный | м2
Группа 12.1.03.02: Металлочерепица | Группа 12.1.03.02: Металлочерепица | Группа 12.1.03.02: Металлочерепица
12.1.03.02-1010 | Металлочерепица композитная с покрытием алюмоцинк и нанесенным на акриловую основу базальтовым гранулятом и акриловым грунтом, толщина металлической основы 0,45 мм | м2
25.11.23.119.12.1.03.02-1010-000 | Металлочерепица композитная с покрытием алюмоцинк и нанесенным на акриловую основу базальтовым гранулятом и акриловым грунтом, толщина металлической основы 0,45 мм | м2
12.1.03.02-1020 | Металлочерепица с полимерным покрытием ПВДФ, толщина металлической основы 0,5 мм, толщина полимерного покрытия от 25 до 40 мкм | м2
25.11.23.119.12.1.03.02-1020-000 | Металлочерепица с полимерным покрытием ПВДФ, толщина металлической основы 0,5 мм, толщина полимерного покрытия от 25 до 40 мкм | м2
12.1.03.02-1044 | Металлочерепица с полимерным покрытием полиуретан, толщина металлической основы 0,5 мм, толщина полимерного покрытия от 40 до 50 мкм, плотность слоя цинка 180 г/м2 | м2
25.11.23.119.12.1.03.02-1044-000 | Металлочерепица с полимерным покрытием полиуретан, толщина металлической основы 0,5 мм, толщина полимерного покрытия от 40 до 50 мкм, плотность слоя цинка 180 г/м2 | м2
12.1.03.02-1048 | Металлочерепица с полимерным покрытием полиуретан, толщина металлической основы 0,5 мм, толщина полимерного покрытия от 40 до 50 мкм, плотность слоя цинка 275 г/м2 | м2
25.11.23.119.12.1.03.02-1048-000 | Металлочерепица с полимерным покрытием полиуретан, толщина металлической основы 0,5 мм, толщина полимерного покрытия от 40 до 50 мкм, плотность слоя цинка 275 г/м2 | м2
12.1.03.02-1054 | Металлочерепица с полимерным покрытием полиуретан, толщина металлической основы 0,55 мм, толщина полимерного покрытия от 40 до 50 мкм, плотность слоя цинка 275 г/м2 | м2
25.11.23.119.12.1.03.02-1054-000 | Металлочерепица с полимерным покрытием полиуретан, толщина металлической основы 0,55 мм, толщина полимерного покрытия от 40 до 50 мкм, плотность слоя цинка 275 г/м2 | м2
12.1.03.02-1068 | Металлочерепица с полимерным покрытием полиэстер, толщина металлической основы 0,5 мм, толщина полимерного покрытия от 23 до 30 мкм, плотность слоя цинка 180 г/м2 | м2
25.11.23.119.12.1.03.02-1068-000 | Металлочерепица с полимерным покрытием полиэстер, толщина металлической основы 0,5 мм, толщина полимерного покрытия от 23 до 30 мкм, плотность слоя цинка 180 г/м2 | м2
12.1.03.02-1072 | Металлочерепица с полимерным покрытием полиэстер, толщина металлической основы 0,5 мм, толщина полимерного покрытия от 23 до 30 мкм, плотность слоя цинка 275 г/м2 | м2
25.11.23.119.12.1.03.02-1072-000 | Металлочерепица с полимерным покрытием полиэстер, толщина металлической основы 0,5 мм, толщина полимерного покрытия от 23 до 30 мкм, плотность слоя цинка 275 г/м2 | м2
12.1.03.02-1074 | Металлочерепица с полимерным покрытием полиэстер, толщина металлической основы 0,55 мм, толщина полимерного покрытия от 23 до 30 мкм | м2
25.11.23.119.12.1.03.02-1074-000 | Металлочерепица с полимерным покрытием полиэстер, толщина металлической основы 0,55 мм, толщина полимерного покрытия от 23 до 30 мкм | м2
12.1.03.02-1092 | Планка ендовы верхняя из оцинкованной стали с полимерным покрытием для устройства кровли, размеры 76х76 мм | м
25.11.23.119.12.1.03.02-1092-000 | Планка ендовы верхняя из оцинкованной стали с полимерным покрытием для устройства кровли, размеры 76х76 мм | м
12.1.03.02-1094 | Планка ендовы нижняя из оцинкованной стали с полимерным покрытием для устройства кровли, размеры 298х298 мм | м
25.11.23.119.12.1.03.02-1094-000 | Планка ендовы нижняя из оцинкованной стали с полимерным покрытием для устройства кровли, размеры 298х298 мм | м
12.1.03.02-1096 | Планка карнизная из оцинкованной стали с полимерным покрытием для устройства кровли, размеры 100х69 мм | м
25.11.23.119.12.1.03.02-1096-000 | Планка карнизная из оцинкованной стали с полимерным покрытием для устройства кровли, размеры 100х69 мм | м
12.1.03.02-1098 | Планка конька плоского из оцинкованной стали с полимерным покрытием для устройства кровли, размеры 150х150 мм | м
25.11.23.119.12.1.03.02-1098-000 | Планка конька плоского из оцинкованной стали с полимерным покрытием для устройства кровли, размеры 150х150 мм | м
12.1.03.02-1100 | Планка примыкания из оцинкованной стали для устройства кровли, с полимерным покрытием, размеры 150х250 мм | м
25.11.23.119.12.1.03.02-1100-000 | Планка примыкания из оцинкованной стали для устройства кровли, с полимерным покрытием, размеры 150х250 мм | м
12.1.03.02-1102 | Планка торцевая из оцинкованной стали с полимерным покрытием для устройства кровли, размеры 100х80 мм | м
25.11.23.119.12.1.03.02-1102-000 | Планка торцевая из оцинкованной стали с полимерным покрытием для устройства кровли, размеры 100х80 мм | м
Группа 12.1.03.03: Черепица битумная | Группа 12.1.03.03: Черепица битумная | Группа 12.1.03.03: Черепица битумная
12.1.03.03-0001 | Черепица гибкая битумная на основе стеклохолста | м2
23.99.12.190.12.1.03.03-0001-000 | Черепица гибкая битумная на основе стеклохолста | м2
23.99.12.190.12.1.03.03-0001-001 | Черепица гибкая битумная на основе стеклохолста, с покрытием гранулятом | м2
23.99.12.190.12.1.03.03-0001-002 | Черепица гибкая битумная на основе стеклохолста, рядовая | м2
12.1.03.03-1020 | Черепица гибкая битумная, с минеральными гранулами, многослойная, основа стекловолокно, АПП-модифицированный битум | м2
23.99.12.190.12.1.03.03-1020-000 | Черепица гибкая битумная, с минеральными гранулами, многослойная, основа стекловолокно, АПП-модифицированный битум | м2
12.1.03.03-1022 | Черепица гибкая битумная, с минеральными гранулами, многослойная, основа стекловолокно, окисленный битум | м2
23.99.12.190.12.1.03.03-1022-000 | Черепица гибкая битумная, с минеральными гранулами, многослойная, основа стекловолокно, окисленный битум | м2
12.1.03.03-1024 | Черепица гибкая битумная, с минеральными гранулами, многослойная, основа стекловолокно, СБС-модифицированный битум | м2
23.99.12.190.12.1.03.03-1024-000 | Черепица гибкая битумная, с минеральными гранулами, многослойная, основа стекловолокно, СБС-модифицированный битум | м2
12.1.03.03-1030 | Черепица гибкая битумная, с минеральными гранулами, однослойная, основа стекловолокно, АПП-модифицированный битум | м2
23.99.12.190.12.1.03.03-1030-000 | Черепица гибкая битумная, с минеральными гранулами, однослойная, основа стекловолокно, АПП-модифицированный битум | м2
12.1.03.03-1032 | Черепица гибкая битумная, с минеральными гранулами, однослойная, основа стекловолокно, окисленный битум | м2
23.99.12.190.12.1.03.03-1032-000 | Черепица гибкая битумная, с минеральными гранулами, однослойная, основа стекловолокно, окисленный битум | м2
12.1.03.03-1034 | Черепица гибкая битумная, с минеральными гранулами, однослойная, основа стекловолокно, СБС-модифицированный битум | м2
23.99.12.190.12.1.03.03-1034-000 | Черепица гибкая битумная, с минеральными гранулами, однослойная, основа стекловолокно, СБС-модифицированный битум | м2
Группа 12.1.03.04: Черепица глиняная и керамическая коньковая | Группа 12.1.03.04: Черепица глиняная и керамическая коньковая | Группа 12.1.03.04: Черепица глиняная и керамическая коньковая
12.1.03.04-0011 | Черепица коньковая керамическая, гладкая, глазурованная | м2
23.32.12.110.12.1.03.04-0011-000 | Черепица коньковая керамическая, гладкая, глазурованная | м2
12.1.03.04-0012 | Черепица коньковая керамическая, гладкая, неглазурованная | м2
23.32.12.110.12.1.03.04-0012-000 | Черепица коньковая керамическая, гладкая, неглазурованная | м2
12.1.03.04-1074 | Черепица коньковая цементно-песчаная франкфуртская, с зажимом, длина 450 мм | шт
23.61.11.110.12.1.03.04-1074-000 | Черепица коньковая цементно-песчаная франкфуртская, с зажимом, длина 450 мм | шт
12.1.03.04-1076 | Черепица коньковая цементно-песчаная, без зажима, размеры 450х250 мм | шт
23.61.11.110.12.1.03.04-1076-000 | Черепица коньковая цементно-песчаная, без зажима, размеры 450х250 мм | шт
Группа 12.1.03.05: Черепица глиняная пазовая | Группа 12.1.03.05: Черепица глиняная пазовая | Группа 12.1.03.05: Черепица глиняная пазовая
12.1.03.05-0001 | Черепица керамическая пазовая ленточная, размеры 400х165 мм | 1000 шт
23.32.12.110.12.1.03.05-0001-000 | Черепица керамическая пазовая ленточная, размеры 400х165 мм | 1000 шт
12.1.03.05-0004 | Черепица керамическая пазовая ленточная, размеры 420х330 мм | 1000 шт
23.32.12.110.12.1.03.05-0004-000 | Черепица керамическая пазовая ленточная, размеры 420х330 мм | 1000 шт
12.1.03.05-0005 | Черепица керамическая пазовая ленточная, размеры 310х190 мм | 1000 шт
23.32.12.110.12.1.03.05-0005-000 | Черепица керамическая пазовая ленточная, размеры 310х190 мм | 1000 шт
12.1.03.05-0006 | Черепица керамическая плоская ленточная, размеры 365х155 мм | 1000 шт
23.32.12.110.12.1.03.05-0006-000 | Черепица керамическая плоская ленточная, размеры 365х155 мм | 1000 шт
Группа 12.1.03.06: Черепица керамическая гладкая | Группа 12.1.03.06: Черепица керамическая гладкая | Группа 12.1.03.06: Черепица керамическая гладкая
12.1.03.06-0001 | Черепица керамическая гладкая, глазурованная, прямоугольная, размеры 300х150 мм | шт
23.32.12.110.12.1.03.06-0001-000 | Черепица керамическая гладкая, глазурованная, прямоугольная, размеры 300х150 мм | шт
12.1.03.06-0002 | Черепица керамическая гладкая, глазурованная, продольная половинка, размеры 150х160 мм | шт
23.32.12.110.12.1.03.06-0002-000 | Черепица керамическая гладкая, глазурованная, продольная половинка, размеры 150х160 мм | шт
12.1.03.06-0003 | Черепица керамическая гладкая, неглазурованная, прямоугольная, размеры 300х160 мм | шт
23.32.12.110.12.1.03.06-0003-000 | Черепица керамическая гладкая, неглазурованная, прямоугольная, размеры 300х160 мм | шт
12.1.03.06-0004 | Черепица керамическая гладкая, неглазурованная, продольная половинка, размеры 150х160 мм | шт
23.32.12.110.12.1.03.06-0004-000 | Черепица керамическая гладкая, неглазурованная, продольная половинка, размеры 150х160 мм | шт
12.1.03.06-1002 | Черепица половинчатая цементно-песчаная, размеры 420х180 мм | шт
23.61.11.110.12.1.03.06-1002-000 | Черепица половинчатая цементно-песчаная, размеры 420х180 мм | шт
Группа 12.1.03.07: Черепица керамическая и цементно-песчаная рядовая | Группа 12.1.03.07: Черепица керамическая и цементно-песчаная рядовая | Группа 12.1.03.07: Черепица керамическая и цементно-песчаная рядовая
12.1.03.07-0001 | Черепица керамическая рядовая, размеры 430х260 мм | 1000 шт
23.32.12.110.12.1.03.07-0001-000 | Черепица керамическая рядовая, размеры 430х260 мм | 1000 шт
12.1.03.07-0008 | Черепица керамическая рядовая, размеры 485х350 мм | 1000 шт
23.32.12.110.12.1.03.07-0008-000 | Черепица керамическая рядовая, размеры 485х350 мм | 1000 шт
12.1.03.07-1000 | Аэроэлемент конька из ПВХ для цементно-песчаной черепицы, сечение вентиляции 380 см2/м | шт
22.23.19.000.12.1.03.07-1000-000 | Аэроэлемент конька из ПВХ для цементно-песчаной черепицы, сечение вентиляции 380 см2/м | шт
12.1.03.07-1004 | Аэроэлемент свеса из ПВХ для цементно-песчаной черепицы, сечение вентиляции 200 см2/м | м
22.23.19.000.12.1.03.07-1004-000 | Аэроэлемент свеса из ПВХ для цементно-песчаной черепицы, сечение вентиляции 200 см2/м | м
12.1.03.07-1008 | Черепица боковая облегченная алюминиевая, ширина 230 мм, длина 420 мм | шт
25.11.23.120.12.1.03.07-1008-000 | Черепица боковая облегченная алюминиевая, ширина 230 мм, длина 420 мм | шт
12.1.03.07-1010 | Черепица вальмовая цементно-песчаная под хребтовую черепицу шириной 250 мм | шт
23.61.11.110.12.1.03.07-1010-000 | Черепица вальмовая цементно-песчаная под хребтовую черепицу шириной 250 мм | шт
12.1.03.07-1016 | Черепица начальная цементно-песчаная под хребтовую черепицу шириной 250 мм, длина 450 мм | шт
23.61.11.110.12.1.03.07-1016-000 | Черепица начальная цементно-песчаная под хребтовую черепицу шириной 250 мм, длина 450 мм | шт
12.1.03.07-1022 | Черепица цементно-песчаная, размеры 420х330 мм | шт
23.61.11.110.12.1.03.07-1022-000 | Черепица цементно-песчаная, размеры 420х330 мм | шт
23.61.11.110.12.1.03.07-1022-001 | Черепица цементно-песчаная рядовая, размеры 420х330 мм | шт
23.61.11.110.12.1.03.07-1022-002 | Черепица цементно-песчаная цельная, размеры 420х330 мм | шт
12.1.03.07-1026 | Элементы коньковые торцевые (фирафиксы) из ПВХ для цементно-песчаной черепицы, высота 260 мм, длина выступа 75 мм | 10 шт
22.23.19.000.12.1.03.07-1026-000 | Элементы коньковые торцевые (фирафиксы) из ПВХ для цементно-песчаной черепицы, высота 260 мм, длина выступа 75 мм | 10 шт
Группа 12.1.03.08: Черепица полимерпесчаная | Группа 12.1.03.08: Черепица полимерпесчаная | Группа 12.1.03.08: Черепица полимерпесчаная
12.1.03.08-0001 | Черепица полимерпесчаная, размеры 400х320 мм, 420х330 мм | шт
23.61.11.110.12.1.03.08-0001-000 | Черепица полимерпесчаная, размеры 400х320 мм, 420х330 мм | шт
12.1.03.08-0002 | Черепица полимерпесчаная, размеры 315х405 мм | шт
23.61.11.110.12.1.03.08-0002-000 | Черепица полимерпесчаная, размеры 315х405 мм | шт
Группа 12.1.03.09: Элементы комплектующие для листов кровельных волнистых битумных | Группа 12.1.03.09: Элементы комплектующие для листов кровельных волнистых битумных | Группа 12.1.03.09: Элементы комплектующие для листов кровельных волнистых битумных
12.1.03.09-0001 | Заполнитель карниза к волнистым кровельным листам, длина 850 мм | шт
23.99.12.190.12.1.03.09-0001-000 | Заполнитель карниза к волнистым кровельным листам, длина 850 мм | шт
12.1.03.09-0031 | Фартук примыкания из композита целлюлозы, минеральных веществ, битума к листам кровельным волнистым, размеры 930х260 мм, толщина 15 мм | шт
23.99.12.190.12.1.03.09-0031-000 | Фартук примыкания из композита целлюлозы, минеральных веществ, битума к листам кровельным волнистым, размеры 930х260 мм, толщина 15 мм | шт
12.1.03.09-0041 | Элемент ендова из композита целлюлозы, минеральных веществ, битума для листов кровельных волнистых, толщина 3 мм | м2
23.99.12.190.12.1.03.09-0041-000 | Элемент ендова из композита целлюлозы, минеральных веществ, битума для листов кровельных волнистых, толщина 3 мм | м2
12.1.03.09-0061 | Элемент коньковый из композита целлюлозы, минеральных веществ, битума для листов кровельных волнистых, толщина 3 мм | м2
23.99.12.190.12.1.03.09-0061-000 | Элемент коньковый из композита целлюлозы, минеральных веществ, битума для листов кровельных волнистых, толщина 3 мм | м2
12.1.03.09-0081 | Элемент щипцовый из композита целлюлозы, минеральных веществ, битума для листов кровельных волнистых, толщина 3 мм | м2
23.99.12.190.12.1.03.09-0081-000 | Элемент щипцовый из композита целлюлозы, минеральных веществ, битума для листов кровельных волнистых, толщина 3 мм | м2
12.1.03.09-1008 | Элемент вентиляционный нижней защитной пленки из ПВХ, размеры 360х120х20 мм | шт
22.21.30.130.12.1.03.09-1008-000 | Элемент вентиляционный нижней защитной пленки из ПВХ, размеры 360х120х20 мм | шт
Группа 12.1.03.10: Элементы крепления черепицы к кровлям | Группа 12.1.03.10: Элементы крепления черепицы к кровлям | Группа 12.1.03.10: Элементы крепления черепицы к кровлям
12.1.03.10-0001 | Желоб (ендова) алюминиевый, окрашенный, размеры 1450х500 мм | шт
25.11.23.120.12.1.03.10-0001-000 | Желоб (ендова) алюминиевый, окрашенный, размеры 1450х500 мм | шт
12.1.03.10-0002 | Зажимы алюминиевые для коньковой черепицы, окрашенные, длина 111,5 мм, ширина 10,8 мм | 100 шт
25.11.23.120.12.1.03.10-0002-000 | Зажимы алюминиевые для коньковой черепицы, окрашенные, длина 111,5 мм, ширина 10,8 мм | 100 шт
12.1.03.10-0003 | Зажимы противоветровые из оцинкованной стали для рядовой черепицы, длина общая 83 мм, ширина пластины 15 мм, длина пластины 30 мм | 100 шт
25.11.23.119.12.1.03.10-0003-000 | Зажимы противоветровые из оцинкованной стали для рядовой черепицы, длина общая 83 мм, ширина пластины 15 мм, длина пластины 30 мм | 100 шт
12.1.03.10-0004 | Крепление из оцинкованной стали для коньковой/хребтовой обрешетки, длина 220 мм, ширина опоры 50 мм | шт
25.11.23.119.12.1.03.10-0004-000 | Крепление из оцинкованной стали для коньковой/хребтовой обрешетки, длина 220 мм, ширина опоры 50 мм | шт
12.1.03.10-0005 | Скобы Г-образные алюминиевые для ендовы, размеры 200х150х40 мм | 100 шт
25.93.14.140.12.1.03.10-0005-000 | Скобы Г-образные алюминиевые для ендовы, размеры 200х150х40 мм | 100 шт
12.1.03.10-0006 | Зажимы соединительные Г-образные из оцинкованной стали для снегозадерживающей решетки, длина 52 мм, сечение 20х20 мм | 10 шт
25.11.23.119.12.1.03.10-0006-000 | Зажимы соединительные Г-образные из оцинкованной стали для снегозадерживающей решетки, длина 52 мм, сечение 20х20 мм | 10 шт
12.1.03.10-0007 | Скобка для крепления фартука свеса водосточной системы, окрашенная | шт
25.93.14.140.12.1.03.10-0007-000 | Скобка для крепления фартука свеса водосточной системы, окрашенная | шт
12.1.03.10-0008 | Шурупы для крепления прижимной планки к дымоходу и стене, в комплекте с термостойким дюбелем, длина 40 мм | 100 шт
25.94.11.120.12.1.03.10-0008-000 | Шурупы для крепления прижимной планки к дымоходу и стене, в комплекте с термостойким дюбелем, длина 40 мм | 100 шт
Часть 12.2: Материалы и изделия тепло- и звукоизоляционные | Часть 12.2: Материалы и изделия тепло- и звукоизоляционные | Часть 12.2: Материалы и изделия тепло- и звукоизоляционные
Раздел 12.2.01: Конструкции и изделия теплоизоляционные | Раздел 12.2.01: Конструкции и изделия теплоизоляционные | Раздел 12.2.01: Конструкции и изделия теплоизоляционные
Группа 12.2.01.01: Детали покрытий теплоизоляционных | Группа 12.2.01.01: Детали покрытий теплоизоляционных | Группа 12.2.01.01: Детали покрытий теплоизоляционных
12.2.01.01-0021 | Клипсы (зажимы) | 100 шт
23.99.19.190.12.2.01.01-0021-000 | Клипсы (зажимы) | 100 шт
Раздел 12.2.02: Материалы и изделия звукоизоляционные | Раздел 12.2.02: Материалы и изделия звукоизоляционные | Раздел 12.2.02: Материалы и изделия звукоизоляционные
Группа 12.2.02.01: Панели звукопоглощающие, звукоизолирующие, шумозащитные | Группа 12.2.02.01: Панели звукопоглощающие, звукоизолирующие, шумозащитные | Группа 12.2.02.01: Панели звукопоглощающие, звукоизолирующие, шумозащитные
12.2.02.01-0001 | Сэндвич-панель звукоизолирующая стеновая бескаркасная, наружный слой из листа ГВЛ, внутренний слой из штапельного стекловолокна, индекс дополнительной звукоизоляции 9-11 дБ, с комплектом крепежа, размеры 1200х600х40 мм | м2
24.33.30.000.12.2.02.01-0001-000 | Сэндвич-панель звукоизолирующая стеновая бескаркасная, наружный слой из листа ГВЛ, внутренний слой из штапельного стекловолокна, индекс дополнительной звукоизоляции 9-11 дБ, с комплектом крепежа, размеры 1200х600х40 мм | м2
12.2.02.01-0002 | Сэндвич-панель звукоизолирующая стеновая бескаркасная, наружный слой из листа ГВЛ, внутренний слой из штапельного стекловолокна, индекс дополнительной звукоизоляции 12-14 дБ, с комплектом крепежа, размеры 1200х600х70 мм | м2
24.33.30.000.12.2.02.01-0002-000 | Сэндвич-панель звукоизолирующая стеновая бескаркасная, наружный слой из листа ГВЛ, внутренний слой из штапельного стекловолокна, индекс дополнительной звукоизоляции 12-14 дБ, с комплектом крепежа, размеры 1200х600х70 мм | м2
12.2.02.01-0003 | Сэндвич-панель звукоизолирующая стеновая бескаркасная, наружный слой из листа ГВЛ, внутренний слой из штапельного стекловолокна, индекс дополнительной звукоизоляции 16-18 дБ, с комплектом крепежа, размеры 1200х600х120 мм | м2
24.33.30.000.12.2.02.01-0003-000 | Сэндвич-панель звукоизолирующая стеновая бескаркасная, наружный слой из листа ГВЛ, внутренний слой из штапельного стекловолокна, индекс дополнительной звукоизоляции 16-18 дБ, с комплектом крепежа, размеры 1200х600х120 мм | м2
12.2.02.01-0004 | Панель звукоизолирующая, шумозащитная, без усиления, без окраски, с глухой фасадной крышкой, с профильной торцевой крышкой, короб и передняя крышка из оцинкованной стали толщиной 0,8 мм, размеры 2960х500х115 мм | м2
24.33.30.000.12.2.02.01-0004-000 | Панель звукоизолирующая, шумозащитная, без усиления, без окраски, с глухой фасадной крышкой, с профильной торцевой крышкой, короб и передняя крышка из оцинкованной стали толщиной 0,8 мм, размеры 2960х500х115 мм | м2
12.2.02.01-0005 | Панель звукоизолирующая, шумозащитная, без усиления, без окраски, с глухой фасадной крышкой, с профильной торцевой крышкой, короб и передняя крышка из оцинкованной стали толщиной 0,8 мм с антикоррозионным покрытием, размеры 2960х500х115 мм | м2
24.33.30.000.12.2.02.01-0005-000 | Панель звукоизолирующая, шумозащитная, без усиления, без окраски, с глухой фасадной крышкой, с профильной торцевой крышкой, короб и передняя крышка из оцинкованной стали толщиной 0,8 мм с антикоррозионным покрытием, размеры 2960х500х115 мм | м2
12.2.02.01-0006 | Панель звукоизолирующая, шумозащитная, без усиления, без окраски, с глухой фасадной крышкой, с профильной торцевой крышкой, короб и передняя крышка из алюминия толщиной 1,2 мм, размеры 2960х500х115 мм | м2
24.33.30.000.12.2.02.01-0006-000 | Панель звукоизолирующая, шумозащитная, без усиления, без окраски, с глухой фасадной крышкой, с профильной торцевой крышкой, короб и передняя крышка из алюминия толщиной 1,2 мм, размеры 2960х500х115 мм | м2
12.2.02.01-0007 | Панель звукоизолирующая, шумозащитная, без усиления, без окраски, с глухой фасадной крышкой, с профильной торцевой крышкой, короб и передняя крышка из хромоникелевого сплава толщиной 0,6 мм, размеры 2960х500х115 мм | м2
24.33.30.000.12.2.02.01-0007-000 | Панель звукоизолирующая, шумозащитная, без усиления, без окраски, с глухой фасадной крышкой, с профильной торцевой крышкой, короб и передняя крышка из хромоникелевого сплава толщиной 0,6 мм, размеры 2960х500х115 мм | м2
12.2.02.01-0008 | Панель звукоизолирующая, шумозащитная, светопрозрачная, каркас оцинкованный стальной, бесцветное органическое листовое стекло толщиной 12 мм, размеры 2960х1000х50 мм | м2
24.33.30.000.12.2.02.01-0008-000 | Панель звукоизолирующая, шумозащитная, светопрозрачная, каркас оцинкованный стальной, бесцветное органическое листовое стекло толщиной 12 мм, размеры 2960х1000х50 мм | м2
12.2.02.01-0009 | Панель звукоизолирующая, шумозащитная, без усиления, без окраски, с фасадной крышкой, перфорированной в виде жалюзи, с профильной торцевой крышкой, короб и передняя крышка из оцинкованной стали толщиной 0,8 мм с антикоррозионным покрытием, размеры 2960х500х115 мм | м2
24.33.30.000.12.2.02.01-0009-000 | Панель звукоизолирующая, шумозащитная, без усиления, без окраски, с фасадной крышкой, перфорированной в виде жалюзи, с профильной торцевой крышкой, короб и передняя крышка из оцинкованной стали толщиной 0,8 мм с антикоррозионным покрытием, размеры 2960х500х115 мм | м2
12.2.02.01-0010 | Панель звукоизолирующая, шумозащитная, без усиления, без окраски, с фасадной крышкой, перфорированной в виде жалюзи, с профильной торцевой крышкой, короб и передняя крышка из хромоникелевого сплава, толщина короба 0,6 мм, толщина крышки 1 мм, размеры 2960х500х110 мм | м2
24.33.30.000.12.2.02.01-0010-000 | Панель звукоизолирующая, шумозащитная, без усиления, без окраски, с фасадной крышкой, перфорированной в виде жалюзи, с профильной торцевой крышкой, короб и передняя крышка из хромоникелевого сплава, толщина короба 0,6 мм, толщина крышки 1 мм, размеры 2960х500х110 мм | м2
12.2.02.01-0011 | Панель звукоизолирующая, шумозащитная, без усиления, без окраски, с фасадной крышкой, перфорированной с отверстиями на 20 %, с профильной торцевой крышкой, короб и передняя крышка из оцинкованной стали толщиной 0,8 мм, размеры 2960х500х115 мм | м2
24.33.30.000.12.2.02.01-0011-000 | Панель звукоизолирующая, шумозащитная, без усиления, без окраски, с фасадной крышкой, перфорированной с отверстиями на 20 %, с профильной торцевой крышкой, короб и передняя крышка из оцинкованной стали толщиной 0,8 мм, размеры 2960х500х115 мм | м2
12.2.02.01-0012 | Панель звукоизолирующая, шумозащитная, без усиления, без окраски, с фасадной крышкой, перфорированной с отверстиями на 20 %, с профильной торцевой крышкой, короб и передняя крышка из оцинкованной стали толщиной 0,8 мм с антикоррозионным покрытием, размеры 2960х500х115 мм | м2
24.33.30.000.12.2.02.01-0012-000 | Панель звукоизолирующая, шумозащитная, без усиления, без окраски, с фасадной крышкой, перфорированной с отверстиями на 20 %, с профильной торцевой крышкой, короб и передняя крышка из оцинкованной стали толщиной 0,8 мм с антикоррозионным покрытием, размеры 2960х500х115 мм | м2
12.2.02.01-0013 | Панель звукоизолирующая, шумозащитная, без усиления, без окраски, с фасадной крышкой, перфорированной с отверстиями на 20 %, с профильной торцевой крышкой, короб и передняя крышка из алюминия толщиной 1,2 мм, размеры 2960х500х115 мм | м2
24.33.30.000.12.2.02.01-0013-000 | Панель звукоизолирующая, шумозащитная, без усиления, без окраски, с фасадной крышкой, перфорированной с отверстиями на 20 %, с профильной торцевой крышкой, короб и передняя крышка из алюминия толщиной 1,2 мм, размеры 2960х500х115 мм | м2
12.2.02.01-0014 | Панель звукоизолирующая, шумозащитная, без усиления, без окраски, с фасадной крышкой, перфорированной с отверстиями на 20 %, с профильной торцевой крышкой, короб и передняя крышка из хромоникелевого сплава толщиной 0,6 мм, размеры 2960х500х115 мм | м2
24.33.30.000.12.2.02.01-0014-000 | Панель звукоизолирующая, шумозащитная, без усиления, без окраски, с фасадной крышкой, перфорированной с отверстиями на 20 %, с профильной торцевой крышкой, короб и передняя крышка из хромоникелевого сплава толщиной 0,6 мм, размеры 2960х500х115 мм | м2
12.2.02.01-0015 | Сэндвич-панель звукоизолирующая стеновая бескаркасная, наружный слой из листа ГВЛ, внутренний слой из штапельного стекловолокна, индекс дополнительной звукоизоляции 11-13 дБ, с комплектом крепежа, размеры 1200х600х42 мм | м2
24.33.30.000.12.2.02.01-0015-000 | Сэндвич-панель звукоизолирующая стеновая бескаркасная, наружный слой из листа ГВЛ, внутренний слой из штапельного стекловолокна, индекс дополнительной звукоизоляции 11-13 дБ, с комплектом крепежа, размеры 1200х600х42 мм | м2
12.2.02.01-0016 | Сэндвич-панель звукоизолирующая стеновая бескаркасная, наружный слой из листа ГВЛ, внутренний слой из штапельного стекловолокна, индекс дополнительной звукоизоляции 13-15 дБ, с комплектом крепежа, размеры 1200х600х42,5 мм | м2
24.33.30.000.12.2.02.01-0016-000 | Сэндвич-панель звукоизолирующая стеновая бескаркасная, наружный слой из листа ГВЛ, внутренний слой из штапельного стекловолокна, индекс дополнительной звукоизоляции 13-15 дБ, с комплектом крепежа, размеры 1200х600х42,5 мм | м2
12.2.02.01-0017 | Панель звукоизолирующая, шумозащитная, без усиления, без окраски, с глухой фасадной крышкой, с профильной торцевой крышкой, короб и передняя крышка из оцинкованной стали толщиной 0,6 мм, размеры 2960х500х115 мм | м2
24.33.30.000.12.2.02.01-0017-000 | Панель звукоизолирующая, шумозащитная, без усиления, без окраски, с глухой фасадной крышкой, с профильной торцевой крышкой, короб и передняя крышка из оцинкованной стали толщиной 0,6 мм, размеры 2960х500х115 мм | м2
12.2.02.01-0018 | Панель звукоизолирующая, шумозащитная, без усиления, без окраски, с фасадной крышкой, перфорированная на 20 %, с профильной торцевой крышкой, короб и передняя крышка из оцинкованной стали толщиной 0,6 мм, размеры 2960х500х115 мм | м2
24.33.30.000.12.2.02.01-0018-000 | Панель звукоизолирующая, шумозащитная, без усиления, без окраски, с фасадной крышкой, перфорированная на 20 %, с профильной торцевой крышкой, короб и передняя крышка из оцинкованной стали толщиной 0,6 мм, размеры 2960х500х115 мм | м2
12.2.02.01-0019 | Панель звукоизолирующая, шумозащитная, без усиления, без окраски, с фасадной крышкой, перфорированной в виде жалюзи, с профильной торцевой крышкой, короб и передняя крышка из оцинкованной стали толщиной 0,8 мм, размеры 2960х500х115 мм | м2
24.33.30.000.12.2.02.01-0019-000 | Панель звукоизолирующая, шумозащитная, без усиления, без окраски, с фасадной крышкой, перфорированной в виде жалюзи, с профильной торцевой крышкой, короб и передняя крышка из оцинкованной стали толщиной 0,8 мм, размеры 2960х500х115 мм | м2
12.2.02.01-0020 | Панель звукоизолирующая, шумозащитная, без усиления, без окраски, с фасадной крышкой, перфорированной в виде жалюзи, с профильной торцевой крышкой, короб и передняя крышка из оцинкованной стали, толщина короба 0,6 мм, толщина крышки 0,8 мм, размеры 2960х500х115 мм | м2
24.33.30.000.12.2.02.01-0020-000 | Панель звукоизолирующая, шумозащитная, без усиления, без окраски, с фасадной крышкой, перфорированной в виде жалюзи, с профильной торцевой крышкой, короб и передняя крышка из оцинкованной стали, толщина короба 0,6 мм, толщина крышки 0,8 мм, размеры 2960х500х115 мм | м2
12.2.02.01-0021 | Панель звукоизолирующая, шумозащитная, без усиления, без окраски, с глухой фасадной крышкой, с профильной торцевой крышкой, короб и передняя крышка из алюминия толщиной 1 мм, размеры 2960х500х115 мм | м2
24.33.30.000.12.2.02.01-0021-000 | Панель звукоизолирующая, шумозащитная, без усиления, без окраски, с глухой фасадной крышкой, с профильной торцевой крышкой, короб и передняя крышка из алюминия толщиной 1 мм, размеры 2960х500х115 мм | м2
12.2.02.01-0022 | Панель звукоизолирующая, шумозащитная, без усиления, без окраски, с фасадной крышкой, перфорированная на 20 %, с профильной торцевой крышкой, короб и передняя крышка из алюминия толщиной 1 мм, размеры 2960х500х115 мм | м2
24.33.30.000.12.2.02.01-0022-000 | Панель звукоизолирующая, шумозащитная, без усиления, без окраски, с фасадной крышкой, перфорированная на 20 %, с профильной торцевой крышкой, короб и передняя крышка из алюминия толщиной 1 мм, размеры 2960х500х115 мм | м2
12.2.02.01-0023 | Панель звукоизолирующая, шумозащитная, без усиления, без окраски, с глухой фасадной крышкой, с профильной торцевой крышкой, короб и передняя крышка с цинко-алюмо-магниевым покрытием толщиной 0,8 мм, размеры 2960х500х115 мм | м2
24.33.30.000.12.2.02.01-0023-000 | Панель звукоизолирующая, шумозащитная, без усиления, без окраски, с глухой фасадной крышкой, с профильной торцевой крышкой, короб и передняя крышка с цинко-алюмо-магниевым покрытием толщиной 0,8 мм, размеры 2960х500х115 мм | м2
12.2.02.01-0024 | Панель звукоизолирующая, шумозащитная, без усиления, без окраски, с фасадной крышкой, перфорированная на 20 %, с профильной торцевой крышкой, короб и передняя крышка с цинко-алюмо-магниевым покрытием толщиной 0,8 мм, размеры 2960х500х115 мм | м2
24.33.30.000.12.2.02.01-0024-000 | Панель звукоизолирующая, шумозащитная, без усиления, без окраски, с фасадной крышкой, перфорированная на 20 %, с профильной торцевой крышкой, короб и передняя крышка с цинко-алюмо-магниевым покрытием толщиной 0,8 мм, размеры 2960х500х115 мм | м2
12.2.02.01-0025 | Панель звукоизолирующая, шумозащитная, светопрозрачная, каркас алюминиевый стальной, бесцветное органическое листовое стекло толщиной 12 мм, размеры 2960х1000х75 мм | м2
24.33.30.000.12.2.02.01-0025-000 | Панель звукоизолирующая, шумозащитная, светопрозрачная, каркас алюминиевый стальной, бесцветное органическое листовое стекло толщиной 12 мм, размеры 2960х1000х75 мм | м2
12.2.02.01-0026 | Панель звукоизолирующая, шумозащитная, светопрозрачная, каркас алюминиевый стальной, бесцветное органическое листовое стекло толщиной 10 мм, размеры 2960х1000х75 мм | м2
24.33.30.000.12.2.02.01-0026-000 | Панель звукоизолирующая, шумозащитная, светопрозрачная, каркас алюминиевый стальной, бесцветное органическое листовое стекло толщиной 10 мм, размеры 2960х1000х75 мм | м2
Группа 12.2.02.02: Панели стеновые акустические | Группа 12.2.02.02: Панели стеновые акустические | Группа 12.2.02.02: Панели стеновые акустические
12.2.02.02-0001 | Панель стеновая антивандальная на основе стекломагниевого листа с акриловым покрытием, НГ, толщина 6 мм | м2
22.23.19.000.12.2.02.02-0001-000 | Панель стеновая антивандальная на основе стекломагниевого листа с акриловым покрытием, НГ, толщина 6 мм | м2
12.2.02.02-0002 | Панель стеновая антивандальная на основе стекломагниевого листа с акриловым покрытием, НГ, толщина 8 мм | м2
22.23.19.000.12.2.02.02-0002-000 | Панель стеновая антивандальная на основе стекломагниевого листа с акриловым покрытием, НГ, толщина 8 мм | м2
12.2.02.02-0003 | Панель стеновая антивандальная на основе стекломагниевого листа с акриловым покрытием, НГ, толщина 10 мм | м2
22.23.19.000.12.2.02.02-0003-000 | Панель стеновая антивандальная на основе стекломагниевого листа с акриловым покрытием, НГ, толщина 10 мм | м2
12.2.02.02-0004 | Панель стеновая антивандальная на основе стекломагниевого листа с акриловым покрытием, НГ, толщина 12 мм | м2
22.23.19.000.12.2.02.02-0004-000 | Панель стеновая антивандальная на основе стекломагниевого листа с акриловым покрытием, НГ, толщина 12 мм | м2
12.2.02.02-0005 | Панель стеновая антивандальная на основе стекломагниевого листа с полимерным покрытием, с глянцевой поверхностью, НГ, толщина 6 мм | м2
22.23.19.000.12.2.02.02-0005-000 | Панель стеновая антивандальная на основе стекломагниевого листа с полимерным покрытием, с глянцевой поверхностью, НГ, толщина 6 мм | м2
12.2.02.02-0006 | Панель стеновая антивандальная на основе стекломагниевого листа с полимерным покрытием, с глянцевой поверхностью, НГ, толщина 8 мм | м2
22.23.19.000.12.2.02.02-0006-000 | Панель стеновая антивандальная на основе стекломагниевого листа с полимерным покрытием, с глянцевой поверхностью, НГ, толщина 8 мм | м2
12.2.02.02-0007 | Панель стеновая антивандальная на основе стекломагниевого листа с полимерным покрытием, с глянцевой поверхностью, НГ, толщина 10 мм | м2
22.23.19.000.12.2.02.02-0007-000 | Панель стеновая антивандальная на основе стекломагниевого листа с полимерным покрытием, с глянцевой поверхностью, НГ, толщина 10 мм | м2
12.2.02.02-0063 | Изделия декоративные плоские из стеклофибробетона для отделки фасадов, толщина 20 мм | м2
23.69.19.000.12.2.02.02-0063-000 | Изделия декоративные плоские из стеклофибробетона для отделки фасадов, толщина 20 мм | м2
12.2.02.02-0064 | Изделия декоративные фасонные из стеклофибробетона для отделки фасадов, толщина 20 мм | м2
23.69.19.000.12.2.02.02-0064-000 | Изделия декоративные фасонные из стеклофибробетона для отделки фасадов, толщина 20 мм | м2
12.2.02.02-0073 | Панель стеновая антивандальная на основе стекломагниевого листа с полимерным покрытием, с глянцевой поверхностью, НГ, толщина 12 мм | м2
22.23.19.000.12.2.02.02-0073-000 | Панель стеновая антивандальная на основе стекломагниевого листа с полимерным покрытием, с глянцевой поверхностью, НГ, толщина 12 мм | м2
12.2.02.02-0074 | Панель стеновая антивандальная на основе стекломагниевого листа с полимерным покрытием, с матовой поверхностью, НГ, толщина 6 мм | м2
22.23.19.000.12.2.02.02-0074-000 | Панель стеновая антивандальная на основе стекломагниевого листа с полимерным покрытием, с матовой поверхностью, НГ, толщина 6 мм | м2
12.2.02.02-0075 | Панель стеновая антивандальная на основе стекломагниевого листа с полимерным покрытием, с матовой поверхностью, НГ, толщина 8 мм | м2
22.23.19.000.12.2.02.02-0075-000 | Панель стеновая антивандальная на основе стекломагниевого листа с полимерным покрытием, с матовой поверхностью, НГ, толщина 8 мм | м2
12.2.02.02-0076 | Панель стеновая антивандальная на основе стекломагниевого листа с полимерным покрытием, с матовой поверхностью, НГ, толщина 10 мм | м2
22.23.19.000.12.2.02.02-0076-000 | Панель стеновая антивандальная на основе стекломагниевого листа с полимерным покрытием, с матовой поверхностью, НГ, толщина 10 мм | м2
12.2.02.02-0077 | Панель стеновая антивандальная на основе стекломагниевого листа с полимерным покрытием, с матовой поверхностью, НГ, толщина 12 мм | м2
22.23.19.000.12.2.02.02-0077-000 | Панель стеновая антивандальная на основе стекломагниевого листа с полимерным покрытием, с матовой поверхностью, НГ, толщина 12 мм | м2
12.2.02.02-0078 | Панель стеновая антивандальная на основе стекломагниевого листа с полимерным покрытием, с декоративным рисунком, НГ, толщина 6 мм | м2
22.23.19.000.12.2.02.02-0078-000 | Панель стеновая антивандальная на основе стекломагниевого листа с полимерным покрытием, с декоративным рисунком, НГ, толщина 6 мм | м2
12.2.02.02-0079 | Панель стеновая антивандальная на основе стекломагниевого листа с полимерным покрытием, с декоративным рисунком, НГ, толщина 8 мм | м2
22.23.19.000.12.2.02.02-0079-000 | Панель стеновая антивандальная на основе стекломагниевого листа с полимерным покрытием, с декоративным рисунком, НГ, толщина 8 мм | м2
12.2.02.02-0080 | Панель стеновая антивандальная на основе стекломагниевого листа с полимерным покрытием, с декоративным рисунком, НГ, толщина 10 мм | м2
22.23.19.000.12.2.02.02-0080-000 | Панель стеновая антивандальная на основе стекломагниевого листа с полимерным покрытием, с декоративным рисунком, НГ, толщина 10 мм | м2
12.2.02.02-0081 | Панель стеновая антивандальная на основе стекломагниевого листа с полимерным покрытием, с декоративным рисунком, НГ, толщина 12 мм | м2
22.23.19.000.12.2.02.02-0081-000 | Панель стеновая антивандальная на основе стекломагниевого листа с полимерным покрытием, с декоративным рисунком, НГ, толщина 12 мм | м2
Раздел 12.2.03: Материалы теплоизоляционные | Раздел 12.2.03: Материалы теплоизоляционные | Раздел 12.2.03: Материалы теплоизоляционные
Группа 12.2.03.02: Вата | Группа 12.2.03.02: Вата | Группа 12.2.03.02: Вата
12.2.03.02-0001 | Вата из супертонкого стекловолокна без связующего | т
23.14.12.190.12.2.03.02-0001-000 | Вата из супертонкого стекловолокна без связующего | т
12.2.03.02-0002 | Вата минеральная | м3
23.99.19.111.12.2.03.02-0002-000 | Вата минеральная | м3
12.2.03.02-0011 | Вата минеральная на основе стекловолокна звукопоглощающая | м3
23.99.19.111.12.2.03.02-0011-000 | Вата минеральная на основе стекловолокна звукопоглощающая | м3
23.99.19.111.12.2.03.02-0011-001 | Вата минеральная на основе стекловолокна звукопоглощающая, толщина 50 мм | м3
23.99.19.111.12.2.03.02-0011-002 | Вата минеральная на основе стекловолокна звукопоглощающая, толщина 100 мм | м3
12.2.03.02-0013 | Вата минеральная из стеклянного штапельного полотна | м3
23.99.19.111.12.2.03.02-0013-000 | Вата минеральная из стеклянного штапельного полотна | м3
23.99.19.111.12.2.03.02-0013-001 | Вата минеральная из стеклянного штапельного полотна, толщина 50 мм | м3
23.99.19.111.12.2.03.02-0013-002 | Вата минеральная из стеклянного штапельного полотна, толщина 100 мм | м3
12.2.03.02-0021 | Вата минеральная на основе стекловолокна тепло- и звукоизоляционная, теплопроводность 0,041 Вт/(м*К) | м3
23.99.19.111.12.2.03.02-0021-000 | Вата минеральная на основе стекловолокна тепло- и звукоизоляционная, теплопроводность 0,041 Вт/(м*К) | м3
23.99.19.111.12.2.03.02-0021-001 | Вата минеральная на основе стекловолокна тепло- и звукоизоляционная, теплопроводность 0,041 Вт/(м*К), толщина 50 мм | м3
23.99.19.111.12.2.03.02-0021-002 | Вата минеральная на основе стекловолокна тепло- и звукоизоляционная, теплопроводность 0,041 Вт/(м*К), толщина 100 мм | м3
12.2.03.02-0026 | Вата минеральная на основе стекловолокна для скатных кровель | м3
23.99.19.111.12.2.03.02-0026-000 | Вата минеральная на основе стекловолокна для скатных кровель | м3
23.99.19.111.12.2.03.02-0026-001 | Вата минеральная на основе кварцевого стекловолокна для скатных кровель, толщина 50 мм | м3
23.99.19.111.12.2.03.02-0026-002 | Вата минеральная на основе кварцевого стекловолокна для скатных кровель, толщина 100 мм | м3
12.2.03.02-0028 | Вата минеральная на основе стекловолокна, теплопроводность 0,032-0,037 Вт/(м*К) | м3
23.99.19.111.12.2.03.02-0028-000 | Вата минеральная на основе стекловолокна, теплопроводность 0,032-0,037 Вт/(м*К) | м3
23.99.19.111.12.2.03.02-0028-001 | Вата минеральная на основе стекловолокна, теплопроводность 0,032-0,037 Вт/(м*К), толщина 50 мм | м3
23.99.19.111.12.2.03.02-0028-002 | Вата минеральная на основе стекловолокна, теплопроводность 0,032-0,037 Вт/(м*К), толщина 100 мм | м3
12.2.03.02-0031 | Вата минеральная на основе стекловолокна, теплопроводность 0,037-0,041 Вт/(м*К) | м3
23.99.19.111.12.2.03.02-0031-000 | Вата минеральная на основе стекловолокна, теплопроводность 0,037-0,041 Вт/(м*К) | м3
23.99.19.111.12.2.03.02-0031-001 | Вата минеральная на основе стекловолокна, теплопроводность 0,037-0,041 Вт/(м*К), толщина 50 мм | м3
Группа 12.2.03.03: Изоляция отражающая | Группа 12.2.03.03: Изоляция отражающая | Группа 12.2.03.03: Изоляция отражающая
12.2.03.03-0001 | Изоляция отражающая с односторонним фольгированием, толщина 3 мм | м2
22.21.41.115.12.2.03.03-0001-000 | Изоляция отражающая с односторонним фольгированием, толщина 3 мм | м2
12.2.03.03-0002 | Изоляция отражающая с односторонним фольгированием, толщина 4 мм | м2
22.21.41.115.12.2.03.03-0002-000 | Изоляция отражающая с односторонним фольгированием, толщина 4 мм | м2
12.2.03.03-0003 | Изоляция отражающая с односторонним фольгированием, толщина 5 мм | м2
22.21.41.115.12.2.03.03-0003-000 | Изоляция отражающая с односторонним фольгированием, толщина 5 мм | м2
12.2.03.03-0004 | Изоляция отражающая с односторонним фольгированием, толщина 8 мм | м2
22.21.41.115.12.2.03.03-0004-000 | Изоляция отражающая с односторонним фольгированием, толщина 8 мм | м2
12.2.03.03-0005 | Изоляция отражающая с односторонним фольгированием, толщина 10 мм | м2
22.21.41.115.12.2.03.03-0005-000 | Изоляция отражающая с односторонним фольгированием, толщина 10 мм | м2
12.2.03.03-0006 | Изоляция отражающая с двухсторонним фольгированием, толщина 3 мм | м2
22.21.41.115.12.2.03.03-0006-000 | Изоляция отражающая с двухсторонним фольгированием, толщина 3 мм | м2
12.2.03.03-0007 | Изоляция отражающая с двухсторонним фольгированием, толщина 4 мм | м2
22.21.41.115.12.2.03.03-0007-000 | Изоляция отражающая с двухсторонним фольгированием, толщина 4 мм | м2
12.2.03.03-0008 | Изоляция отражающая с двухсторонним фольгированием, толщина 5 мм | м2
22.21.41.115.12.2.03.03-0008-000 | Изоляция отражающая с двухсторонним фольгированием, толщина 5 мм | м2
12.2.03.03-0009 | Изоляция отражающая с двухсторонним фольгированием, толщина 8 мм | м2
22.21.41.115.12.2.03.03-0009-000 | Изоляция отражающая с двухсторонним фольгированием, толщина 8 мм | м2
12.2.03.03-0010 | Изоляция отражающая с двухсторонним фольгированием, толщина 10 мм | м2
22.21.41.115.12.2.03.03-0010-000 | Изоляция отражающая с двухсторонним фольгированием, толщина 10 мм | м2
Группа 12.2.03.04: Кирпичи, щебни и пески | Группа 12.2.03.04: Кирпичи, щебни и пески | Группа 12.2.03.04: Кирпичи, щебни и пески
12.2.03.04-0001 | Вермикулит вспученный | м3
23.99.19.111.12.2.03.04-0001-000 | Вермикулит вспученный | м3
12.2.03.04-0011 | Кирпич пенодиатомитовый, кажущаяся плотность 400 кг/м3, максимальная температура применения 950 °C | м3
23.99.19.190.12.2.03.04-0011-000 | Кирпич пенодиатомитовый, кажущаяся плотность 400 кг/м3, максимальная температура применения 950 °C | м3
12.2.03.04-0021 | Крошка диатомитовая | т
23.99.19.190.12.2.03.04-0021-000 | Крошка диатомитовая | т
12.2.03.04-0031 | Песок перлитовый вспученный крупный, марка 75, размеры зерен 1,25-5 мм | м3
23.99.19.190.12.2.03.04-0031-000 | Песок перлитовый вспученный крупный, марка 75, размеры зерен 1,25-5 мм | м3
12.2.03.04-0041 | Термолит | м3
23.99.19.111.12.2.03.04-0041-000 | Термолит | м3
12.2.03.04-0051 | Щебень перлитовый вспученный, фракции 5-10 мм | м3
23.99.19.111.12.2.03.04-0051-000 | Щебень перлитовый вспученный, фракции 5-10 мм | м3
Группа 12.2.03.05: Материалы заливочные | Группа 12.2.03.05: Материалы заливочные | Группа 12.2.03.05: Материалы заливочные
12.2.03.05-0001 | Полиол системы жидких компонентов для напыления ППУ | кг
20.16.51.110.12.2.03.05-0001-000 | Полиол системы жидких компонентов для напыления ППУ | кг
12.2.03.05-0002 | Полиол системы жидких компонентов заливочной смеси ППУ | кг
20.16.51.110.12.2.03.05-0002-000 | Полиол системы жидких компонентов заливочной смеси ППУ | кг
12.2.03.05-0003 | Изоцианат системы жидких компонентов для напыления ППУ | кг
20.16.51.110.12.2.03.05-0003-000 | Изоцианат системы жидких компонентов для напыления ППУ | кг
12.2.03.05-0004 | Изоцианат системы жидких компонентов заливочной смеси ППУ | кг
20.16.51.110.12.2.03.05-0004-000 | Изоцианат системы жидких компонентов заливочной смеси ППУ | кг
Группа 12.2.03.06: Пластины замковые | Группа 12.2.03.06: Пластины замковые | Группа 12.2.03.06: Пластины замковые
12.2.03.06-0001 | Пластина замковая из полиэтилена | шт
22.29.22.000.12.2.03.06-0001-000 | Пластина замковая из полиэтилена | шт
12.2.03.06-0010 | Пластина замковая из полиэтилена армированная стеклосеткой, с клеевым слоем, размеры 350х100х1,4 мм | шт
22.29.22.000.12.2.03.06-0010-000 | Пластина замковая из полиэтилена армированная стеклосеткой, с клеевым слоем, размеры 350х100х1,4 мм | шт
Группа 12.2.03.07: Покрытия теплоизоляционные жидкие | Группа 12.2.03.07: Покрытия теплоизоляционные жидкие | Группа 12.2.03.07: Покрытия теплоизоляционные жидкие
12.2.03.07-0011 | Покрытие теплозащитное жидкое классическое | л
23.99.19.190.12.2.03.07-0011-000 | Покрытие теплозащитное жидкое классическое | л
12.2.03.07-0012 | Покрытие теплозащитное жидкое негорючее | л
23.99.19.190.12.2.03.07-0012-000 | Покрытие теплозащитное жидкое негорючее | л
12.2.03.07-0013 | Покрытие теплозащитное жидкое трудногорючее | л
23.99.19.190.12.2.03.07-0013-000 | Покрытие теплозащитное жидкое трудногорючее | л
12.2.03.07-0017 | Материал керамический жидкий теплоизоляционный | л
23.99.19.190.12.2.03.07-0017-000 | Материал керамический жидкий теплоизоляционный | л
Группа 12.2.03.08: Прокладки пробковые | Группа 12.2.03.08: Прокладки пробковые | Группа 12.2.03.08: Прокладки пробковые
12.2.03.08-0001 | Прокладки (пластины) пробковые изоляционные технические, толщина 2 мм | м2
16.29.23.110.12.2.03.08-0001-000 | Прокладки (пластины) пробковые изоляционные технические, толщина 2 мм | м2
12.2.03.08-0002 | Прокладки (пластины) пробковые изоляционные технические, толщина 3 мм | м2
16.29.23.110.12.2.03.08-0002-000 | Прокладки (пластины) пробковые изоляционные технические, толщина 3 мм | м2
12.2.03.08-0003 | Прокладки (пластины) пробковые изоляционные технические, толщина 4 мм | м2
16.29.23.110.12.2.03.08-0003-000 | Прокладки (пластины) пробковые изоляционные технические, толщина 4 мм | м2
12.2.03.08-0004 | Прокладки (пластины) пробковые изоляционные технические, толщина 6 мм | м2
16.29.23.110.12.2.03.08-0004-000 | Прокладки (пластины) пробковые изоляционные технические, толщина 6 мм | м2
12.2.03.08-0005 | Прокладки (пластины) пробковые изоляционные технические, толщина 8 мм | м2
16.29.23.110.12.2.03.08-0005-000 | Прокладки (пластины) пробковые изоляционные технические, толщина 8 мм | м2
12.2.03.08-0006 | Прокладки (пластины) пробковые изоляционные технические, толщина 10 мм | м2
16.29.23.110.12.2.03.08-0006-000 | Прокладки (пластины) пробковые изоляционные технические, толщина 10 мм | м2
Группа 12.2.03.09: Стекловолокно | Группа 12.2.03.09: Стекловолокно | Группа 12.2.03.09: Стекловолокно
12.2.03.09-0007 | Нить стеклянная комплексная специальная | кг
23.14.11.120.12.2.03.09-0007-000 | Нить стеклянная комплексная специальная | кг
12.2.03.09-0021 | Стекловолокно рубленое | т
23.14.11.130.12.2.03.09-0021-000 | Стекловолокно рубленое | т
Группа 12.2.03.10: Стеклопластики рулонные | Группа 12.2.03.10: Стеклопластики рулонные | Группа 12.2.03.10: Стеклопластики рулонные
12.2.03.10-0003 | Стеклопластик рулонный, плотность 850 г/м2, толщина 0,7 мм | м2
23.99.19.111.12.2.03.10-0003-000 | Стеклопластик рулонный, плотность 850 г/м2, толщина 0,7 мм | м2
12.2.03.10-0004 | Стеклопластик рулонный теплоизоляционный, пропиточный состав на основе латексов с содержанием алюминиевой пудры, влагостойкий | м2
23.99.19.111.12.2.03.10-0004-000 | Стеклопластик рулонный теплоизоляционный, пропиточный состав на основе латексов с содержанием алюминиевой пудры, влагостойкий | м2
12.2.03.10-0008 | Стеклопластик рулонный теплоизоляционный, плотность 120 г/м2 | м2
23.99.19.111.12.2.03.10-0008-000 | Стеклопластик рулонный теплоизоляционный, плотность 120 г/м2 | м2
Группа 12.2.03.11: Ткани и холсты стеклянные | Группа 12.2.03.11: Ткани и холсты стеклянные | Группа 12.2.03.11: Ткани и холсты стеклянные
12.2.03.11-0011 | Ткань стеклянная А-1, для гидроизоляции проезжей части мостов | м2
13.20.46.000.12.2.03.11-0011-000 | Ткань стеклянная А-1, для гидроизоляции проезжей части мостов | м2
12.2.03.11-0012 | Ткань стеклянная изоляционная, плотность 230 г/м2, толщина 0,2 мм | м2
13.20.46.000.12.2.03.11-0012-000 | Ткань стеклянная изоляционная, плотность 230 г/м2, толщина 0,2 мм | м2
12.2.03.11-0022 | Ткань стеклянная конструкционная Т-10, Т-10п | м2
13.20.46.000.12.2.03.11-0022-000 | Ткань стеклянная конструкционная Т-10, Т-10п | м2
12.2.03.11-0023 | Ткань стеклянная конструкционная Т-11 | м2
13.20.46.000.12.2.03.11-0023-000 | Ткань стеклянная конструкционная Т-11 | м2
12.2.03.11-0024 | Ткань стеклянная конструкционная Т-11-ГСВ-9 | м2
13.20.46.000.12.2.03.11-0024-000 | Ткань стеклянная конструкционная Т-11-ГСВ-9 | м2
12.2.03.11-0026 | Ткань стеклянная конструкционная Т-13 | м2
13.20.46.000.12.2.03.11-0026-000 | Ткань стеклянная конструкционная Т-13 | м2
12.2.03.11-0028 | Ткань стеклянная конструкционная негорючая, коррозионностойкая, применение при температуре от -200 до +550 °C, плотность 110 г/м2 | м2
13.20.46.000.12.2.03.11-0028-000 | Ткань стеклянная конструкционная негорючая, коррозионностойкая, применение при температуре от -200 до +550 °C, плотность 110 г/м2 | м2
12.2.03.11-0031 | Ткань стеклянная, покрытая алюминиевой фольгой, соединенной с основой полимерным связующим, НГ, П-120 | м2
13.20.46.000.12.2.03.11-0031-000 | Ткань стеклянная, покрытая алюминиевой фольгой, соединенной с основой полимерным связующим, НГ, П-120 | м2
12.2.03.11-0032 | Ткань стеклянная, покрытая алюминиевой фольгой, соединенной с основой полимерным связующим, НГ, П-260 | м2
13.20.46.000.12.2.03.11-0032-000 | Ткань стеклянная, покрытая алюминиевой фольгой, соединенной с основой полимерным связующим, НГ, П-260 | м2
12.2.03.11-0033 | Ткань стеклянная, покрытая алюминиевой фольгой, соединенной с основой полимерным связующим, НГ, П-280 | м2
13.20.46.000.12.2.03.11-0033-000 | Ткань стеклянная, покрытая алюминиевой фольгой, соединенной с основой полимерным связующим, НГ, П-280 | м2
12.2.03.11-0034 | Ткань стеклянная, покрытая алюминиевой фольгой, соединенной с основой полимерным связующим, НГ, П-320 | м2
13.20.46.000.12.2.03.11-0034-000 | Ткань стеклянная, покрытая алюминиевой фольгой, соединенной с основой полимерным связующим, НГ, П-320 | м2
12.2.03.11-0035 | Ткань стеклянная, покрытая алюминиевой фольгой, соединенной с основой полимерным связующим, НГ, П-380 | м2
13.20.46.000.12.2.03.11-0035-000 | Ткань стеклянная, покрытая алюминиевой фольгой, соединенной с основой полимерным связующим, НГ, П-380 | м2
12.2.03.11-0041 | Холсты стекловолокнистые термовлагоустойчивые | 10 м2
23.14.12.120.12.2.03.11-0041-000 | Холсты стекловолокнистые термовлагоустойчивые | 10 м2
12.2.03.11-0051 | Холсты стеклянные, сорт высший | 10 м2
23.14.12.120.12.2.03.11-0051-000 | Холсты стеклянные, сорт высший | 10 м2
12.2.03.11-0052 | Холсты стеклянные | 10 м2
23.14.12.120.12.2.03.11-0052-000 | Холсты стеклянные | 10 м2
Группа 12.2.03.12: Фольга | Группа 12.2.03.12: Фольга | Группа 12.2.03.12: Фольга
12.2.03.12-0002 | Фольга алюминиевая для технических целей мягкая, рулонная, толщина 0,1 мм | кг
24.42.25.000.12.2.03.12-0002-000 | Фольга алюминиевая для технических целей мягкая, рулонная, толщина 0,1 мм | кг
12.2.03.12-0021 | Фольга медная М1 | кг
24.44.25.000.12.2.03.12-0021-000 | Фольга медная М1 | кг
Группа 12.2.03.13: Фольгоизолы | Группа 12.2.03.13: Фольгоизолы | Группа 12.2.03.13: Фольгоизолы
12.2.03.13-0001 | Фольгоизол, вид ФК, толщина 3 мм | 10 м2
23.99.19.111.12.2.03.13-0001-000 | Фольгоизол, вид ФК, толщина 3 мм | 10 м2
12.2.03.13-0002 | Фольгоизол, вид ФК, толщина 5 мм | 10 м2
23.99.19.111.12.2.03.13-0002-000 | Фольгоизол, вид ФК, толщина 5 мм | 10 м2
12.2.03.13-0005 | Материал рулонный кровельный и гидроизоляционный, состоящий из битумно-полимерного или битумно-резинового вяжущего слоя, покрытого алюминиевой фольгой, армированного стеклохолстом/полиэстером, толщина 3 мм | м2
23.99.12.110.12.2.03.13-0005-000 | Материал рулонный кровельный и гидроизоляционный, состоящий из битумно-полимерного или битумно-резинового вяжущего слоя, покрытого алюминиевой фольгой, армированного стеклохолстом/полиэстером, толщина 3 мм | м2
Группа 12.2.03.14: Шнуры теплоизоляционные | Группа 12.2.03.14: Шнуры теплоизоляционные | Группа 12.2.03.14: Шнуры теплоизоляционные
12.2.03.14-0001 | Жгут битумный эластичный уплотнительный для деформационных швов, диаметр 30 мм | м
23.99.19.190.12.2.03.14-0001-000 | Жгут битумный эластичный уплотнительный для деформационных швов, диаметр 30 мм | м
12.2.03.14-0002 | Жгут (шнур) пороизоловый, диаметр 40 мм | м
23.99.19.190.12.2.03.14-0002-000 | Жгут (шнур) пороизоловый, диаметр 40 мм | м
Группа 12.2.03.15: Материалы теплоизоляционные, не включенные в группы | Группа 12.2.03.15: Материалы теплоизоляционные, не включенные в группы | Группа 12.2.03.15: Материалы теплоизоляционные, не включенные в группы
12.2.03.15-0011 | Войлок эластичный из минеральной ваты на синтетическом связующем | м3
23.99.19.111.12.2.03.15-0011-000 | Войлок эластичный из минеральной ваты на синтетическом связующем | м3
12.2.03.15-0021 | Диоктилфталат | кг
20.59.56.140.12.2.03.15-0021-000 | Диоктилфталат | кг
12.2.03.15-0061 | Метилен хлористый | кг
20.59.59.900.12.2.03.15-0061-000 | Метилен хлористый | кг
Раздел 12.2.04: Маты изоляционные | Раздел 12.2.04: Маты изоляционные | Раздел 12.2.04: Маты изоляционные
Группа 12.2.04.01: Маты минераловатные из каменной ваты базальтовых пород кашированные фольгой | Группа 12.2.04.01: Маты минераловатные из каменной ваты базальтовых пород кашированные фольгой | Группа 12.2.04.01: Маты минераловатные из каменной ваты базальтовых пород кашированные фольгой
12.2.04.01-0001 | Маты из минеральной ваты, кашированные фольгой, плотность 43 кг/м3, теплопроводность не более 0,12 Вт/(м*К), сжимаемость не более 45 %, упругость не менее 95 %, предельная температура изолируемой поверхности от -180 до +570 °C, толщина 50 мм | м3
23.99.19.111.12.2.04.01-0001-000 | Маты из минеральной ваты, кашированные фольгой, плотность 43 кг/м3, теплопроводность не более 0,12 Вт/(м*К), сжимаемость не более 45 %, упругость не менее 95 %, предельная температура изолируемой поверхности от -180 до +570 °C, толщина 50 мм | м3
12.2.04.01-0002 | Маты из минеральной ваты, кашированные фольгой, плотность 43 кг/м3, теплопроводность не более 0,12 Вт/(м*К), сжимаемость не более 45 %, упругость не менее 95 %, предельная температура изолируемой поверхности от -180 до +570 °C, толщина 60 мм | м3
23.99.19.111.12.2.04.01-0002-000 | Маты из минеральной ваты, кашированные фольгой, плотность 43 кг/м3, теплопроводность не более 0,12 Вт/(м*К), сжимаемость не более 45 %, упругость не менее 95 %, предельная температура изолируемой поверхности от -180 до +570 °C, толщина 60 мм | м3
12.2.04.01-0003 | Маты из минеральной ваты, кашированные фольгой, плотность 43 кг/м3, теплопроводность не более 0,12 Вт/(м*К), сжимаемость не более 45 %, упругость не менее 95 %, предельная температура изолируемой поверхности от -180 до +570 °C, толщина 70-90 мм | м3
23.99.19.111.12.2.04.01-0003-000 | Маты из минеральной ваты, кашированные фольгой, плотность 43 кг/м3, теплопроводность не более 0,12 Вт/(м*К), сжимаемость не более 45 %, упругость не менее 95 %, предельная температура изолируемой поверхности от -180 до +570 °C, толщина 70-90 мм | м3
23.99.19.111.12.2.04.01-0003-001 | Маты из минеральной ваты, кашированные фольгой, плотность 43 кг/м3, теплопроводность не более 0,120 Вт/(м х К), сжимаемость не более 45 %, упругость не менее 95 %, предельная температура изолируемой поверхности от -180 до +570 °C, толщина 70 мм | м3
23.99.19.111.12.2.04.01-0003-002 | Маты из минеральной ваты, кашированные фольгой, плотность 43 кг/м3, теплопроводность не более 0,120 Вт/(м х К), сжимаемость не более 45 %, упругость не менее 95 %, предельная температура изолируемой поверхности от -180 до +570 °C, толщина 80 мм | м3
23.99.19.111.12.2.04.01-0003-003 | Маты из минеральной ваты, кашированные фольгой, плотность 43 кг/м3, теплопроводность не более 0,120 Вт/(м х К), сжимаемость не более 45 %, упругость не менее 95 %, предельная температура изолируемой поверхности от -180 до +570 °C, толщина 90 мм | м3
Группа 12.2.04.02: Маты минераловатные из каменной ваты базальтовых пород | Группа 12.2.04.02: Маты минераловатные из каменной ваты базальтовых пород | Группа 12.2.04.02: Маты минераловатные из каменной ваты базальтовых пород
12.2.04.02-0001 | Маты из минеральной ваты на синтетическом связующем из каменной ваты базальтовых пород, плотность 43 кг/м3, толщина 50 мм | м3
23.99.19.111.12.2.04.02-0001-000 | Маты из минеральной ваты на синтетическом связующем из каменной ваты базальтовых пород, плотность 43 кг/м3, толщина 50 мм | м3
12.2.04.02-0002 | Маты из минеральной ваты на синтетическом связующем из каменной ваты базальтовых пород, плотность 50-80 кг/м3, толщина 60-70 мм | м3
23.99.19.111.12.2.04.02-0002-000 | Маты из минеральной ваты на синтетическом связующем из каменной ваты базальтовых пород, плотность 50-80 кг/м3, толщина 60-70 мм | м3
12.2.04.02-0003 | Маты из минеральной ваты на синтетическом связующем из каменной ваты базальтовых пород, плотность 43 кг/м3, толщина 70 мм | м3
23.99.19.111.12.2.04.02-0003-000 | Маты из минеральной ваты на синтетическом связующем из каменной ваты базальтовых пород, плотность 43 кг/м3, толщина 70 мм | м3
12.2.04.02-0005 | Маты из минеральной ваты на синтетическом связующем из каменной ваты базальтовых пород, плотность 43 кг/м3, толщина 60 мм | м3
23.99.19.111.12.2.04.02-0005-000 | Маты из минеральной ваты на синтетическом связующем из каменной ваты базальтовых пород, плотность 43 кг/м3, толщина 60 мм | м3
Группа 12.2.04.04: Маты прошивные из минеральной ваты без обкладок | Группа 12.2.04.04: Маты прошивные из минеральной ваты без обкладок | Группа 12.2.04.04: Маты прошивные из минеральной ваты без обкладок
12.2.04.04-0001 | Маты прошивные теплоизоляционные из минеральной ваты, без обкладок, марка 100 | м3
23.99.19.111.12.2.04.04-0001-000 | Маты прошивные теплоизоляционные из минеральной ваты, без обкладок, марка 100 | м3
23.99.19.111.12.2.04.04-0001-001 | Маты прошивные теплоизоляционные из минеральной ваты, без обкладок, марка 100, толщина 50 мм | м3
23.99.19.111.12.2.04.04-0001-002 | Маты прошивные теплоизоляционные из минеральной ваты, без обкладок, марка 100, толщина 60 мм | м3
23.99.19.111.12.2.04.04-0001-003 | Маты прошивные теплоизоляционные из минеральной ваты, без обкладок, марка 100, толщина 70 мм | м3
23.99.19.111.12.2.04.04-0001-004 | Маты прошивные теплоизоляционные из минеральной ваты, без обкладок, марка 100, толщина 80 мм | м3
23.99.19.111.12.2.04.04-0001-005 | Маты прошивные теплоизоляционные из минеральной ваты, без обкладок, марка 100, толщина 90 мм | м3
23.99.19.111.12.2.04.04-0001-006 | Маты прошивные теплоизоляционные из минеральной ваты, без обкладок, марка 100, толщина 100 мм | м3
23.99.19.111.12.2.04.04-0001-007 | Маты прошивные теплоизоляционные из минеральной ваты, без обкладок, марка 100, толщина 110 мм | м3
23.99.19.111.12.2.04.04-0001-008 | Маты прошивные теплоизоляционные из минеральной ваты, без обкладок, марка 100, толщина 120 мм | м3
12.2.04.04-1000 | Маты прошивные теплоизоляционные из минеральной ваты, без обкладок, марка 75 | м3
23.99.19.111.12.2.04.04-1000-000 | Маты прошивные теплоизоляционные из минеральной ваты, без обкладок, марка 75 | м3
23.99.19.111.12.2.04.04-1000-001 | Маты прошивные теплоизоляционные из минеральной ваты, без обкладок, марка 75, толщина 60 мм | м3
23.99.19.111.12.2.04.04-1000-002 | Маты прошивные теплоизоляционные из минеральной ваты, без обкладок, марка 75, толщина 70 мм | м3
23.99.19.111.12.2.04.04-1000-003 | Маты прошивные теплоизоляционные из минеральной ваты, без обкладок, марка 75, толщина 80 мм | м3
23.99.19.111.12.2.04.04-1000-004 | Маты прошивные теплоизоляционные из минеральной ваты, без обкладок, марка 75, толщина 90 мм | м3
23.99.19.111.12.2.04.04-1000-005 | Маты прошивные теплоизоляционные из минеральной ваты, без обкладок, марка 75, толщина 100 мм | м3
23.99.19.111.12.2.04.04-1000-006 | Маты прошивные теплоизоляционные из минеральной ваты, без обкладок, марка 75, толщина 110 мм | м3
23.99.19.111.12.2.04.04-1000-007 | Маты прошивные теплоизоляционные из минеральной ваты, без обкладок, марка 75, толщина 120 мм | м3
12.2.04.04-1014 | Маты прошивные теплоизоляционные из минеральной ваты, без обкладок, марка 125 | м3
23.99.19.111.12.2.04.04-1014-000 | Маты прошивные теплоизоляционные из минеральной ваты, без обкладок, марка 125 | м3
23.99.19.111.12.2.04.04-1014-001 | Маты прошивные теплоизоляционные из минеральной ваты, без обкладок, марка 125, толщина 40 мм | м3
23.99.19.111.12.2.04.04-1014-002 | Маты прошивные теплоизоляционные из минеральной ваты, без обкладок, марка 125, толщина 50 мм | м3
23.99.19.111.12.2.04.04-1014-003 | Маты прошивные теплоизоляционные из минеральной ваты, без обкладок, марка 125, толщина 60 мм | м3
23.99.19.111.12.2.04.04-1014-004 | Маты прошивные теплоизоляционные из минеральной ваты, без обкладок, марка 125, толщина 70 мм | м3
23.99.19.111.12.2.04.04-1014-005 | Маты прошивные теплоизоляционные из минеральной ваты, без обкладок, марка 125, толщина 80 мм | м3
23.99.19.111.12.2.04.04-1014-006 | Маты прошивные теплоизоляционные из минеральной ваты, без обкладок, марка 125, толщина 90 мм | м3
23.99.19.111.12.2.04.04-1014-007 | Маты прошивные теплоизоляционные из минеральной ваты, без обкладок, марка 125, толщина 100 мм | м3
23.99.19.111.12.2.04.04-1014-008 | Маты прошивные теплоизоляционные из минеральной ваты, без обкладок, марка 125, толщина 110 мм | м3
23.99.19.111.12.2.04.04-1014-009 | Маты прошивные теплоизоляционные из минеральной ваты, без обкладок, марка 125, толщина 120 мм | м3
Группа 12.2.04.05: Маты прошивные из минеральной ваты в обкладках из стеклоткани | Группа 12.2.04.05: Маты прошивные из минеральной ваты в обкладках из стеклоткани | Группа 12.2.04.05: Маты прошивные из минеральной ваты в обкладках из стеклоткани
12.2.04.05-0001 | Маты прошивные теплоизоляционные из минеральной ваты, в обкладках из стеклоткани, негорючие | м3
23.99.19.111.12.2.04.05-0001-000 | Маты прошивные теплоизоляционные из минеральной ваты, в обкладках из стеклоткани, негорючие | м3
23.99.19.111.12.2.04.05-0001-001 | Маты прошивные теплоизоляционные из минеральной ваты, в обкладках из стеклоткани, негорючие, толщина 50 мм | м3
23.99.19.111.12.2.04.05-0001-002 | Маты прошивные теплоизоляционные из минеральной ваты, в обкладках из стеклоткани, негорючие, толщина 60 мм | м3
12.2.04.05-0003 | Маты прошивные теплоизоляционные из минеральной ваты, МП-75, в обкладках из стеклоткани с двух сторон, толщина 60 мм | м3
23.99.19.111.12.2.04.05-0003-000 | Маты прошивные теплоизоляционные из минеральной ваты, МП-75, в обкладках из стеклоткани с двух сторон, толщина 60 мм | м3
Группа 12.2.04.06: Маты прошивные из минеральной ваты с покрытием сеткой и кашированные армированной алюминиевой фольгой | Группа 12.2.04.06: Маты прошивные из минеральной ваты с покрытием сеткой и кашированные армированной алюминиевой фольгой | Группа 12.2.04.06: Маты прошивные из минеральной ваты с покрытием сеткой и кашированные армированной алюминиевой фольгой
12.2.04.06-0010 | Маты прошивные из минеральной ваты с покрытием сеткой и кашированные армированной алюминиевой фольгой, плотность 105 кг/м3, теплопроводность не более 0,191 Вт/(м*К), предельная температура изолируемой поверхности от -180 до +750 °C, толщина 25 мм | м3
23.99.19.111.12.2.04.06-0010-000 | Маты прошивные из минеральной ваты с покрытием сеткой и кашированные армированной алюминиевой фольгой, плотность 105 кг/м3, теплопроводность не более 0,191 Вт/(м*К), предельная температура изолируемой поверхности от -180 до +750 °C, толщина 25 мм | м3
12.2.04.06-0011 | Маты прошивные из минеральной ваты с покрытием сеткой и кашированные армированной алюминиевой фольгой, плотность 105 кг/м3, теплопроводность не более 0,191 Вт/(м*К), предельная температура изолируемой поверхности от -180 до +750 °C, толщина 30 мм | м3
23.99.19.111.12.2.04.06-0011-000 | Маты прошивные из минеральной ваты с покрытием сеткой и кашированные армированной алюминиевой фольгой, плотность 105 кг/м3, теплопроводность не более 0,191 Вт/(м*К), предельная температура изолируемой поверхности от -180 до +750 °C, толщина 30 мм | м3
12.2.04.06-0012 | Маты прошивные из минеральной ваты с покрытием сеткой и кашированные армированной алюминиевой фольгой, плотность 105 кг/м3, теплопроводность не более 0,191 Вт/(м*К), предельная температура изолируемой поверхности от -180 до +750 °C, толщина 40 мм | м3
23.99.19.111.12.2.04.06-0012-000 | Маты прошивные из минеральной ваты с покрытием сеткой и кашированные армированной алюминиевой фольгой, плотность 105 кг/м3, теплопроводность не более 0,191 Вт/(м*К), предельная температура изолируемой поверхности от -180 до +750 °C, толщина 40 мм | м3
12.2.04.06-0013 | Маты прошивные из минеральной ваты с покрытием сеткой и кашированные армированной алюминиевой фольгой, плотность 105 кг/м3, теплопроводность не более 0,191 Вт/(м*К), предельная температура изолируемой поверхности от -180 до +750 °C, толщина 50 мм | м3
23.99.19.111.12.2.04.06-0013-000 | Маты прошивные из минеральной ваты с покрытием сеткой и кашированные армированной алюминиевой фольгой, плотность 105 кг/м3, теплопроводность не более 0,191 Вт/(м*К), предельная температура изолируемой поверхности от -180 до +750 °C, толщина 50 мм | м3
12.2.04.06-0014 | Маты прошивные из минеральной ваты с покрытием сеткой и кашированные армированной алюминиевой фольгой, плотность 105 кг/м3, теплопроводность не более 0,191 Вт/(м*К), предельная температура изолируемой поверхности от -180 до +750 °C, толщина 60 мм | м3
23.99.19.111.12.2.04.06-0014-000 | Маты прошивные из минеральной ваты с покрытием сеткой и кашированные армированной алюминиевой фольгой, плотность 105 кг/м3, теплопроводность не более 0,191 Вт/(м*К), предельная температура изолируемой поверхности от -180 до +750 °C, толщина 60 мм | м3
12.2.04.06-0015 | Маты прошивные из минеральной ваты с покрытием сеткой и кашированные армированной алюминиевой фольгой, плотность 105 кг/м3, теплопроводность не более 0,191 Вт/(м*К), предельная температура изолируемой поверхности от -180 до +750 °C, толщина 70 мм | м3
23.99.19.111.12.2.04.06-0015-000 | Маты прошивные из минеральной ваты с покрытием сеткой и кашированные армированной алюминиевой фольгой, плотность 105 кг/м3, теплопроводность не более 0,191 Вт/(м*К), предельная температура изолируемой поверхности от -180 до +750 °C, толщина 70 мм | м3
12.2.04.06-0016 | Маты прошивные из минеральной ваты с покрытием сеткой и кашированные армированной алюминиевой фольгой, плотность 105 кг/м3, теплопроводность не более 0,191 Вт/(м*К), предельная температура изолируемой поверхности от -180 до +750 °C, толщина 80 мм | м3
23.99.19.111.12.2.04.06-0016-000 | Маты прошивные из минеральной ваты с покрытием сеткой и кашированные армированной алюминиевой фольгой, плотность 105 кг/м3, теплопроводность не более 0,191 Вт/(м*К), предельная температура изолируемой поверхности от -180 до +750 °C, толщина 80 мм | м3
12.2.04.06-0017 | Маты прошивные из минеральной ваты с покрытием сеткой и кашированные армированной алюминиевой фольгой, плотность 105 кг/м3, теплопроводность не более 0,191 Вт/(м*К), предельная температура изолируемой поверхности от -180 до +750 °C, толщина 100 мм | м3
23.99.19.111.12.2.04.06-0017-000 | Маты прошивные из минеральной ваты с покрытием сеткой и кашированные армированной алюминиевой фольгой, плотность 105 кг/м3, теплопроводность не более 0,191 Вт/(м*К), предельная температура изолируемой поверхности от -180 до +750 °C, толщина 100 мм | м3
Группа 12.2.04.08: Маты прошивные из минеральной ваты с покрытием сеткой | Группа 12.2.04.08: Маты прошивные из минеральной ваты с покрытием сеткой | Группа 12.2.04.08: Маты прошивные из минеральной ваты с покрытием сеткой
12.2.04.08-0021 | Маты прошивные из минеральной ваты с покрытием сеткой, плотность 50 кг/м3, теплопроводность не более 0,115 Вт/(м*К), предельная температура изолируемой поверхности от -180 до +650 °C, толщина 50 мм | м3
23.99.19.111.12.2.04.08-0021-000 | Маты прошивные из минеральной ваты с покрытием сеткой, плотность 50 кг/м3, теплопроводность не более 0,115 Вт/(м*К), предельная температура изолируемой поверхности от -180 до +650 °C, толщина 50 мм | м3
12.2.04.08-0022 | Маты прошивные из минеральной ваты с покрытием сеткой, плотность 50 кг/м3, теплопроводность не более 0,115 Вт/(м*К), предельная температура изолируемой поверхности от -180 до +650 °C, толщина 60 мм | м3
23.99.19.111.12.2.04.08-0022-000 | Маты прошивные из минеральной ваты с покрытием сеткой, плотность 50 кг/м3, теплопроводность не более 0,115 Вт/(м*К), предельная температура изолируемой поверхности от -180 до +650 °C, толщина 60 мм | м3
12.2.04.08-0023 | Маты прошивные из минеральной ваты с покрытием сеткой, плотность 50 кг/м3, теплопроводность не более 0,115 Вт/(м*К), предельная температура изолируемой поверхности от -180 до +650 °C, толщина 70 мм | м3
23.99.19.111.12.2.04.08-0023-000 | Маты прошивные из минеральной ваты с покрытием сеткой, плотность 50 кг/м3, теплопроводность не более 0,115 Вт/(м*К), предельная температура изолируемой поверхности от -180 до +650 °C, толщина 70 мм | м3
Группа 12.2.04.10: Маты прошивные из супертонкого стекловолокна без связующего | Группа 12.2.04.10: Маты прошивные из супертонкого стекловолокна без связующего | Группа 12.2.04.10: Маты прошивные из супертонкого стекловолокна без связующего
12.2.04.10-0012 | Маты теплоизоляционные из супертонкого стеклянного штапельного волокна без связующего, толщина 40-80 мм | м3
23.99.19.111.12.2.04.10-0012-000 | Маты теплоизоляционные из супертонкого стеклянного штапельного волокна без связующего, толщина 40-80 мм | м3
23.99.19.111.12.2.04.10-0012-001 | Маты теплоизоляционные из супертонкого стеклянного штапельного волокна без связующего, толщина 40 мм | м3
23.99.19.111.12.2.04.10-0012-002 | Маты теплоизоляционные из супертонкого стеклянного штапельного волокна без связующего, толщина 50 мм | м3
23.99.19.111.12.2.04.10-0012-003 | Маты теплоизоляционные из супертонкого стеклянного штапельного волокна без связующего, толщина 60 мм | м3
23.99.19.111.12.2.04.10-0012-004 | Маты теплоизоляционные из супертонкого стеклянного штапельного волокна без связующего, толщина 70 мм | м3
23.99.19.111.12.2.04.10-0012-005 | Маты теплоизоляционные из супертонкого стеклянного штапельного волокна без связующего, толщина 80 мм | м3
Группа 12.2.04.12: Маты изоляционные, не включенные в группы | Группа 12.2.04.12: Маты изоляционные, не включенные в группы | Группа 12.2.04.12: Маты изоляционные, не включенные в группы
12.2.04.12-0022 | Маты из минеральной ваты вертикально-слоистые из мягких плит на синтетическом связующем, с покрытием из рубероида, марка 75, толщина 50 мм | м3
23.99.19.111.12.2.04.12-0022-000 | Маты из минеральной ваты вертикально-слоистые из мягких плит на синтетическом связующем, с покрытием из рубероида, марка 75, толщина 50 мм | м3
12.2.04.12-0053 | Маты технические, ширина 1000 мм, толщина 25 мм | м
23.99.19.111.12.2.04.12-0053-000 | Маты технические, ширина 1000 мм, толщина 25 мм | м
12.2.04.12-0061 | Пакеты (матрацы) прошивные из минеральной ваты в оболочке из стеклоткани, толщина слоя минеральной ваты 60 мм | м3
23.99.19.111.12.2.04.12-0061-000 | Пакеты (матрацы) прошивные из минеральной ваты в оболочке из стеклоткани, толщина слоя минеральной ваты 60 мм | м3
12.2.04.12-0062 | Пакеты прошивные из минеральной ваты в оболочке из сетки проволочной тканой с квадратными ячейками, марка 200, толщина слоя минеральной ваты 120 мм | м3
23.99.19.111.12.2.04.12-0062-000 | Пакеты прошивные из минеральной ваты в оболочке из сетки проволочной тканой с квадратными ячейками, марка 200, толщина слоя минеральной ваты 120 мм | м3
Раздел 12.2.05: Плиты изоляционные | Раздел 12.2.05: Плиты изоляционные | Раздел 12.2.05: Плиты изоляционные
Группа 12.2.05.01: Пластины из вспененного полиэтилена | Группа 12.2.05.01: Пластины из вспененного полиэтилена | Группа 12.2.05.01: Пластины из вспененного полиэтилена
12.2.05.01-0001 | Лист из вспененного полиэтилена с двусторонним фольгированием, толщина 4 мм | м2
22.21.41.115.12.2.05.01-0001-000 | Лист из вспененного полиэтилена с двусторонним фольгированием, толщина 4 мм | м2
12.2.05.01-0002 | Лист из вспененного полиэтилена с двусторонним фольгированием, толщина 5 мм | м2
22.21.41.115.12.2.05.01-0002-000 | Лист из вспененного полиэтилена с двусторонним фольгированием, толщина 5 мм | м2
12.2.05.01-0003 | Лист из вспененного полиэтилена с двусторонним фольгированием, толщина 8 мм | м2
22.21.41.115.12.2.05.01-0003-000 | Лист из вспененного полиэтилена с двусторонним фольгированием, толщина 8 мм | м2
12.2.05.01-0004 | Лист из вспененного полиэтилена с двусторонним фольгированием, толщина 10 мм | м2
22.21.41.115.12.2.05.01-0004-000 | Лист из вспененного полиэтилена с двусторонним фольгированием, толщина 10 мм | м2
12.2.05.01-0011 | Лист из вспененного полиэтилена с односторонним фольгированием, с клеевым слоем, толщина 4 мм | м2
22.21.41.115.12.2.05.01-0011-000 | Лист из вспененного полиэтилена с односторонним фольгированием, с клеевым слоем, толщина 4 мм | м2
12.2.05.01-0012 | Лист из вспененного полиэтилена с односторонним фольгированием, с клеевым слоем, толщина 5 мм | м2
22.21.41.115.12.2.05.01-0012-000 | Лист из вспененного полиэтилена с односторонним фольгированием, с клеевым слоем, толщина 5 мм | м2
12.2.05.01-0014 | Лист из вспененного полиэтилена с односторонним фольгированием, с клеевым слоем, толщина 10 мм | м2
22.21.41.115.12.2.05.01-0014-000 | Лист из вспененного полиэтилена с односторонним фольгированием, с клеевым слоем, толщина 10 мм | м2
12.2.05.01-0021 | Лист из вспененного полиэтилена с односторонним фольгированием, толщина 4 мм | м2
22.21.41.115.12.2.05.01-0021-000 | Лист из вспененного полиэтилена с односторонним фольгированием, толщина 4 мм | м2
12.2.05.01-0022 | Лист из вспененного полиэтилена с односторонним фольгированием, толщина 5 мм | м2
22.21.41.115.12.2.05.01-0022-000 | Лист из вспененного полиэтилена с односторонним фольгированием, толщина 5 мм | м2
12.2.05.01-0023 | Лист из вспененного полиэтилена с односторонним фольгированием, толщина 8 мм | м2
22.21.41.115.12.2.05.01-0023-000 | Лист из вспененного полиэтилена с односторонним фольгированием, толщина 8 мм | м2
12.2.05.01-0031 | Лист из вспененного полиэтилена, толщина 0,5 мм | м2
22.21.41.115.12.2.05.01-0031-000 | Лист из вспененного полиэтилена, толщина 0,5 мм | м2
12.2.05.01-0032 | Лист из вспененного полиэтилена, толщина 1 мм | м2
22.21.41.115.12.2.05.01-0032-000 | Лист из вспененного полиэтилена, толщина 1 мм | м2
12.2.05.01-0033 | Лист из вспененного полиэтилена, толщина 1,5 мм | м2
22.21.41.115.12.2.05.01-0033-000 | Лист из вспененного полиэтилена, толщина 1,5 мм | м2
12.2.05.01-0034 | Лист из вспененного полиэтилена, толщина 2 мм | м2
22.21.41.115.12.2.05.01-0034-000 | Лист из вспененного полиэтилена, толщина 2 мм | м2
12.2.05.01-0035 | Лист из вспененного полиэтилена, толщина 3 мм | м2
22.21.41.115.12.2.05.01-0035-000 | Лист из вспененного полиэтилена, толщина 3 мм | м2
12.2.05.01-0036 | Лист из вспененного полиэтилена, толщина 4 мм | м2
22.21.41.115.12.2.05.01-0036-000 | Лист из вспененного полиэтилена, толщина 4 мм | м2
12.2.05.01-0037 | Лист из вспененного полиэтилена, толщина 5 мм | м2
22.21.41.115.12.2.05.01-0037-000 | Лист из вспененного полиэтилена, толщина 5 мм | м2
12.2.05.01-0038 | Лист из вспененного полиэтилена, толщина 6 мм | м2
22.21.41.115.12.2.05.01-0038-000 | Лист из вспененного полиэтилена, толщина 6 мм | м2
12.2.05.01-0039 | Лист из вспененного полиэтилена, толщина 7 мм | м2
22.21.41.115.12.2.05.01-0039-000 | Лист из вспененного полиэтилена, толщина 7 мм | м2
12.2.05.01-0040 | Лист из вспененного полиэтилена, толщина 8 мм | м2
22.21.41.115.12.2.05.01-0040-000 | Лист из вспененного полиэтилена, толщина 8 мм | м2
12.2.05.01-0041 | Лист из вспененного полиэтилена, толщина 10 мм | м2
22.21.41.115.12.2.05.01-0041-000 | Лист из вспененного полиэтилена, толщина 10 мм | м2
12.2.05.01-0042 | Лист из вспененного полиэтилена, толщина 12 мм | м2
22.21.41.115.12.2.05.01-0042-000 | Лист из вспененного полиэтилена, толщина 12 мм | м2
12.2.05.01-0043 | Лист из вспененного полиэтилена, толщина 13 мм | м2
22.21.41.115.12.2.05.01-0043-000 | Лист из вспененного полиэтилена, толщина 13 мм | м2
12.2.05.01-0044 | Лист из вспененного полиэтилена, толщина 14 мм | м2
22.21.41.115.12.2.05.01-0044-000 | Лист из вспененного полиэтилена, толщина 14 мм | м2
12.2.05.01-0045 | Лист из вспененного полиэтилена, толщина 15 мм | м2
22.21.41.115.12.2.05.01-0045-000 | Лист из вспененного полиэтилена, толщина 15 мм | м2
Группа 12.2.05.02: Плиты из минеральной ваты гидрофобизированные негорючие на основе каменных пород | Группа 12.2.05.02: Плиты из минеральной ваты гидрофобизированные негорючие на основе каменных пород | Группа 12.2.05.02: Плиты из минеральной ваты гидрофобизированные негорючие на основе каменных пород
12.2.05.02-0001 | Плиты из минеральной ваты гидрофобизированные негорючие на основе каменных пород, плотность 90 кг/м3 | м3
23.99.19.111.12.2.05.02-0001-000 | Плиты из минеральной ваты гидрофобизированные негорючие на основе каменных пород, плотность 90 кг/м3 | м3
12.2.05.02-0002 | Плиты из минеральной ваты гидрофобизированные негорючие на основе каменных пород, плотность 50 кг/м3 | м3
23.99.19.111.12.2.05.02-0002-000 | Плиты из минеральной ваты гидрофобизированные негорючие на основе каменных пород, плотность 50 кг/м3 | м3
12.2.05.02-0003 | Плиты из минеральной ваты гидрофобизированные негорючие на основе каменных пород, плотность 175 кг/м3 | м3
23.99.19.111.12.2.05.02-0003-000 | Плиты из минеральной ваты гидрофобизированные негорючие на основе каменных пород, плотность 175 кг/м3 | м3
12.2.05.02-0004 | Плиты из минеральной ваты гидрофобизированные негорючие на основе каменных пород, плотность 130 кг/м3 | м3
23.99.19.111.12.2.05.02-0004-000 | Плиты из минеральной ваты гидрофобизированные негорючие на основе каменных пород, плотность 130 кг/м3 | м3
12.2.05.02-0005 | Плиты из минеральной ваты гидрофобизированные негорючие на основе каменных пород, плотность 150 кг/м3 | м3
23.99.19.111.12.2.05.02-0005-000 | Плиты из минеральной ваты гидрофобизированные негорючие на основе каменных пород, плотность 150 кг/м3 | м3
12.2.05.02-0006 | Плиты из минеральной ваты гидрофобизированные негорючие на основе каменных пород, плотность 110 кг/м3 | м3
23.99.19.111.12.2.05.02-0006-000 | Плиты из минеральной ваты гидрофобизированные негорючие на основе каменных пород, плотность 110 кг/м3 | м3
Группа 12.2.05.03: Плиты из минеральной ваты двухслойные | Группа 12.2.05.03: Плиты из минеральной ваты двухслойные | Группа 12.2.05.03: Плиты из минеральной ваты двухслойные
12.2.05.03-0001 | Плиты из минеральной ваты двухслойные, толщина 60-200 мм | м3
23.99.19.111.12.2.05.03-0001-000 | Плиты из минеральной ваты двухслойные, толщина 60-200 мм | м3
Группа 12.2.05.04: Плиты из минеральной ваты кашированные стеклохолстом | Группа 12.2.05.04: Плиты из минеральной ваты кашированные стеклохолстом | Группа 12.2.05.04: Плиты из минеральной ваты кашированные стеклохолстом
12.2.05.04-1000 | Плиты из минеральной ваты кашированные стеклохолстом, толщина 90-100 мм | м3
23.99.19.111.12.2.05.04-1000-000 | Плиты из минеральной ваты кашированные стеклохолстом, толщина 90-100 мм | м3
12.2.05.04-1004 | Плиты из минеральной ваты кашированные стеклохолстом, толщина 35-50 мм | м3
23.99.19.111.12.2.05.04-1004-000 | Плиты из минеральной ваты кашированные стеклохолстом, толщина 35-50 мм | м3
12.2.05.04-1008 | Плиты из минеральной ваты кашированные стеклохолстом, толщина 60-80 мм | м3
23.99.19.111.12.2.05.04-1008-000 | Плиты из минеральной ваты кашированные стеклохолстом, толщина 60-80 мм | м3
Группа 12.2.05.05: Плиты из минеральной ваты на синтетическом связующем | Группа 12.2.05.05: Плиты из минеральной ваты на синтетическом связующем | Группа 12.2.05.05: Плиты из минеральной ваты на синтетическом связующем
12.2.05.05-0003 | Плиты из минеральной ваты на синтетическом связующем теплоизоляционные ПП-70, полужесткие, плотность 66-75 кг/м3 | м3
23.99.19.111.12.2.05.05-0003-000 | Плиты из минеральной ваты на синтетическом связующем теплоизоляционные ПП-70, полужесткие, плотность 66-75 кг/м3 | м3
12.2.05.05-0004 | Плиты из минеральной ваты на синтетическом связующем теплоизоляционные ПЖ-120, жесткие, плотность 111-130 кг/м3 | м3
23.99.19.111.12.2.05.05-0004-000 | Плиты из минеральной ваты на синтетическом связующем теплоизоляционные ПЖ-120, жесткие, плотность 111-130 кг/м3 | м3
12.2.05.05-0005 | Плиты из минеральной ваты на синтетическом связующем теплоизоляционные, мягкие, плотность менее 40 кг/м3 | м3
23.99.19.111.12.2.05.05-0005-000 | Плиты из минеральной ваты на синтетическом связующем теплоизоляционные, мягкие, плотность менее 40 кг/м3 | м3
12.2.05.05-0010 | Плиты из минеральной ваты на синтетическом связующем теплоизоляционные ППЖ-180, повышенной жесткости, плотность 171-190 кг/м3 | м3
23.99.19.111.12.2.05.05-0010-000 | Плиты из минеральной ваты на синтетическом связующем теплоизоляционные ППЖ-180, повышенной жесткости, плотность 171-190 кг/м3 | м3
12.2.05.05-0014 | Плиты из минеральной ваты на синтетическом связующем теплоизоляционные ППЖ-200, повышенной жесткости, плотность 191-210 кг/м3 | м3
23.99.19.111.12.2.05.05-0014-000 | Плиты из минеральной ваты на синтетическом связующем теплоизоляционные ППЖ-200, повышенной жесткости, плотность 191-210 кг/м3 | м3
12.2.05.05-0015 | Плиты из минеральной ваты на синтетическом связующем теплоизоляционные ППЖ-160, повышенной жесткости, плотность 151-170 кг/м3 | м3
23.99.19.111.12.2.05.05-0015-000 | Плиты из минеральной ваты на синтетическом связующем теплоизоляционные ППЖ-160, повышенной жесткости, плотность 151-170 кг/м3 | м3
12.2.05.05-0016 | Плиты из минеральной ваты на синтетическом связующем теплоизоляционные ПМ-40, мягкие, плотность 40-45 кг/м3 | м3
23.99.19.111.12.2.05.05-0016-000 | Плиты из минеральной ваты на синтетическом связующем теплоизоляционные ПМ-40, мягкие, плотность 40-45 кг/м3 | м3
12.2.05.05-0018 | Плиты из минеральной ваты на синтетическом связующем теплоизоляционные ПМ-50, мягкие, плотность 46-55 кг/м3 | м3
23.99.19.111.12.2.05.05-0018-000 | Плиты из минеральной ваты на синтетическом связующем теплоизоляционные ПМ-50, мягкие, плотность 46-55 кг/м3 | м3
12.2.05.05-0050 | Плиты из минеральной ваты на синтетическом связующем теплоизоляционные ПП-60, полужесткие, плотность 56-65 кг/м3 | м3
23.99.19.111.12.2.05.05-0050-000 | Плиты из минеральной ваты на синтетическом связующем теплоизоляционные ПП-60, полужесткие, плотность 56-65 кг/м3 | м3
12.2.05.05-0051 | Плиты из минеральной ваты на синтетическом связующем теплоизоляционные ПП-80, полужесткие, плотность 76-90 кг/м3 | м3
23.99.19.111.12.2.05.05-0051-000 | Плиты из минеральной ваты на синтетическом связующем теплоизоляционные ПП-80, полужесткие, плотность 76-90 кг/м3 | м3
12.2.05.05-0052 | Плиты из минеральной ваты на синтетическом связующем теплоизоляционные ПЖ-140, жесткие, плотность 131-150 кг/м3 | м3
23.99.19.111.12.2.05.05-0052-000 | Плиты из минеральной ваты на синтетическом связующем теплоизоляционные ПЖ-140, жесткие, плотность 131-150 кг/м3 | м3
12.2.05.05-1000 | Плиты из минеральной ваты на синтетическом связующем теплоизоляционные ПЖ-100, жесткие, плотность 91-110 кг/м3 | м3
23.99.19.111.12.2.05.05-1000-000 | Плиты из минеральной ваты на синтетическом связующем теплоизоляционные ПЖ-100, жесткие, плотность 91-110 кг/м3 | м3
Группа 12.2.05.06: Плиты из пенопласта полистирольного | Группа 12.2.05.06: Плиты из пенопласта полистирольного | Группа 12.2.05.06: Плиты из пенопласта полистирольного
12.2.05.06-0002 | Плиты пенополистирольные теплоизоляционные, тип Т, ППС40 | м3
22.21.41.111.12.2.05.06-0002-000 | Плиты пенополистирольные теплоизоляционные, тип Т, ППС40 | м3
12.2.05.06-0032 | Плиты пенополистирольные теплоизоляционные, тип Т, ППС15 | м3
22.21.41.111.12.2.05.06-0032-000 | Плиты пенополистирольные теплоизоляционные, тип Т, ППС15 | м3
12.2.05.06-0034 | Плиты пенополистирольные теплоизоляционные, тип Т, ППС25 | м3
22.21.41.111.12.2.05.06-0034-000 | Плиты пенополистирольные теплоизоляционные, тип Т, ППС25 | м3
12.2.05.06-0036 | Плиты пенополистирольные теплоизоляционные, тип Т, ППС35 | м3
22.21.41.111.12.2.05.06-0036-000 | Плиты пенополистирольные теплоизоляционные, тип Т, ППС35 | м3
12.2.05.06-1004 | Плиты пенополистирольные теплоизоляционные, тип Т, ППС20 | м3
22.21.41.111.12.2.05.06-1004-000 | Плиты пенополистирольные теплоизоляционные, тип Т, ППС20 | м3
12.2.05.06-1008 | Плиты пенополистирольные теплоизоляционные, тип Т, ППС30 | м3
22.21.41.111.12.2.05.06-1008-000 | Плиты пенополистирольные теплоизоляционные, тип Т, ППС30 | м3
12.2.05.06-1016 | Плиты пенополистирольные теплоизоляционные, тип Р, ППС15Ф | м3
22.21.41.111.12.2.05.06-1016-000 | Плиты пенополистирольные теплоизоляционные, тип Р, ППС15Ф | м3
12.2.05.06-1018 | Плиты пенополистирольные теплоизоляционные, тип Р, ППС20Ф | м3
22.21.41.111.12.2.05.06-1018-000 | Плиты пенополистирольные теплоизоляционные, тип Р, ППС20Ф | м3
12.2.05.06-1020 | Плиты пенополистирольные теплоизоляционные, тип Р, ППС16Ф | м3
22.21.41.111.12.2.05.06-1020-000 | Плиты пенополистирольные теплоизоляционные, тип Р, ППС16Ф | м3
12.2.05.06-1022 | Плиты пенополистирольные теплоизоляционные, тип Р, ППС10 | м3
22.21.41.111.12.2.05.06-1022-000 | Плиты пенополистирольные теплоизоляционные, тип Р, ППС10 | м3
12.2.05.06-1024 | Плиты пенополистирольные теплоизоляционные, тип Р, ППС12 | м3
22.21.41.111.12.2.05.06-1024-000 | Плиты пенополистирольные теплоизоляционные, тип Р, ППС12 | м3
12.2.05.06-1026 | Плиты пенополистирольные теплоизоляционные, тип Р, ППС13 | м3
22.21.41.111.12.2.05.06-1026-000 | Плиты пенополистирольные теплоизоляционные, тип Р, ППС13 | м3
12.2.05.06-1028 | Плиты пенополистирольные теплоизоляционные, тип Р, ППС14 | м3
22.21.41.111.12.2.05.06-1028-000 | Плиты пенополистирольные теплоизоляционные, тип Р, ППС14 | м3
12.2.05.06-1030 | Плиты пенополистирольные теплоизоляционные, тип Р, ППС17 | м3
22.21.41.111.12.2.05.06-1030-000 | Плиты пенополистирольные теплоизоляционные, тип Р, ППС17 | м3
12.2.05.06-1032 | Плиты пенополистирольные теплоизоляционные, тип Р, ППС20 | м3
22.21.41.111.12.2.05.06-1032-000 | Плиты пенополистирольные теплоизоляционные, тип Р, ППС20 | м3
12.2.05.06-1034 | Плиты пенополистирольные теплоизоляционные, тип Р, ППС23 | м3
22.21.41.111.12.2.05.06-1034-000 | Плиты пенополистирольные теплоизоляционные, тип Р, ППС23 | м3
12.2.05.06-1036 | Плиты пенополистирольные теплоизоляционные, тип Р, ППС25 | м3
22.21.41.111.12.2.05.06-1036-000 | Плиты пенополистирольные теплоизоляционные, тип Р, ППС25 | м3
12.2.05.06-1038 | Плиты пенополистирольные теплоизоляционные, тип Р, ППС30 | м3
22.21.41.111.12.2.05.06-1038-000 | Плиты пенополистирольные теплоизоляционные, тип Р, ППС30 | м3
12.2.05.06-1040 | Плиты пенополистирольные теплоизоляционные, тип Р, ППС35 | м3
22.21.41.111.12.2.05.06-1040-000 | Плиты пенополистирольные теплоизоляционные, тип Р, ППС35 | м3
Группа 12.2.05.08: Плиты из стекловолокна | Группа 12.2.05.08: Плиты из стекловолокна | Группа 12.2.05.08: Плиты из стекловолокна
12.2.05.08-0001 | Плиты теплоизоляционные из стеклянного волокна на синтетическом связующем, плотность до 15 кг/м3, теплопроводность при 25±2 °C не более 0,040 Вт/(м*К) | м3
23.99.19.111.12.2.05.08-0001-000 | Плиты теплоизоляционные из стеклянного волокна на синтетическом связующем, плотность до 15 кг/м3, теплопроводность при 25±2 °C не более 0,040 Вт/(м*К) | м3
12.2.05.08-0006 | Плиты теплоизоляционные из стеклянного волокна на синтетическом связующем, плотность до 20 кг/м3, теплопроводность при 25±2 °C не более 0,037 Вт/(м*К) | м3
23.99.19.111.12.2.05.08-0006-000 | Плиты теплоизоляционные из стеклянного волокна на синтетическом связующем, плотность до 20 кг/м3, теплопроводность при 25±2 °C не более 0,037 Вт/(м*К) | м3
12.2.05.08-0010 | Плиты теплоизоляционные из стеклянного волокна на синтетическом связующем, плотность до 30 кг/м3, теплопроводность при 25±2 °C не более 0,034 Вт/(м*К) | м3
23.99.19.111.12.2.05.08-0010-000 | Плиты теплоизоляционные из стеклянного волокна на синтетическом связующем, плотность до 30 кг/м3, теплопроводность при 25±2 °C не более 0,034 Вт/(м*К) | м3
12.2.05.08-0015 | Плиты теплоизоляционные из стеклянного волокна на синтетическом связующем, плотность до 35 кг/м3, теплопроводность при 25±2 °C не более 0,034 Вт/(м*К) | м3
23.99.19.111.12.2.05.08-0015-000 | Плиты теплоизоляционные из стеклянного волокна на синтетическом связующем, плотность до 35 кг/м3, теплопроводность при 25±2 °C не более 0,034 Вт/(м*К) | м3
12.2.05.08-0016 | Плиты теплоизоляционные из стеклянного волокна на синтетическом связующем, плотность до 60 кг/м3, теплопроводность при 25±2 °C не более 0,032 Вт/(м*К) | м3
23.99.19.111.12.2.05.08-0016-000 | Плиты теплоизоляционные из стеклянного волокна на синтетическом связующем, плотность до 60 кг/м3, теплопроводность при 25±2 °C не более 0,032 Вт/(м*К) | м3
12.2.05.08-1000 | Плиты теплоизоляционные из стеклянного волокна на синтетическом связующем, плотность 40-55 кг/м3, теплопроводность при 25±2 °C не более 0,036 Вт/(м*К) | м3
23.99.19.111.12.2.05.08-1000-000 | Плиты теплоизоляционные из стеклянного волокна на синтетическом связующем, плотность 40-55 кг/м3, теплопроводность при 25±2 °C не более 0,036 Вт/(м*К) | м3
12.2.05.08-1002 | Плиты теплоизоляционные из стеклянного волокна на синтетическом связующем, плотность 60-70 кг/м3, теплопроводность при 25±2 °C не более 0,034 Вт/(м*К) | м3
23.99.19.111.12.2.05.08-1002-000 | Плиты теплоизоляционные из стеклянного волокна на синтетическом связующем, плотность 60-70 кг/м3, теплопроводность при 25±2 °C не более 0,034 Вт/(м*К) | м3
12.2.05.08-1004 | Плиты теплоизоляционные из стеклянного волокна на синтетическом связующем, плотность 27-35 кг/м3, теплопроводность при 25±2 °C не более 0,034 Вт/(м*К) | м3
23.99.19.111.12.2.05.08-1004-000 | Плиты теплоизоляционные из стеклянного волокна на синтетическом связующем, плотность 27-35 кг/м3, теплопроводность при 25±2 °C не более 0,034 Вт/(м*К) | м3
12.2.05.08-1006 | Плиты теплоизоляционные из стеклянного штапельного волокна, П-190, безосновные | м3
23.99.19.111.12.2.05.08-1006-000 | Плиты теплоизоляционные из стеклянного штапельного волокна, П-190, безосновные | м3
12.2.05.08-1008 | Плиты теплоизоляционные из ячеистого стекла, толщина 100 мм | м2
23.99.19.111.12.2.05.08-1008-000 | Плиты теплоизоляционные из ячеистого стекла, толщина 100 мм | м2
12.2.05.08-1010 | Плиты теплоизоляционные из ячеистого стекла, толщина 50 мм | м2
23.99.19.111.12.2.05.08-1010-000 | Плиты теплоизоляционные из ячеистого стекла, толщина 50 мм | м2
12.2.05.08-1014 | Плиты теплоизоляционные из стеклянного волокна на синтетическом связующем, плотность до 55 кг/м3, теплопроводность при 25±2 °C не более 0,036 Вт/(м*К) | м3
23.99.19.111.12.2.05.08-1014-000 | Плиты теплоизоляционные из стеклянного волокна на синтетическом связующем, плотность до 55 кг/м3, теплопроводность при 25±2 °C не более 0,036 Вт/(м*К) | м3
12.2.05.08-1016 | Плиты теплоизоляционные из стеклянного волокна на синтетическом связующем, плотность до 70 кг/м3, теплопроводность при 25±5 °C не более 0,034 Вт/(м*К) | м3
23.99.19.111.12.2.05.08-1016-000 | Плиты теплоизоляционные из стеклянного волокна на синтетическом связующем, плотность до 70 кг/м3, теплопроводность при 25±5 °C не более 0,034 Вт/(м*К) | м3
Группа 12.2.05.09: Плиты из экструзионного вспененного полистирола | Группа 12.2.05.09: Плиты из экструзионного вспененного полистирола | Группа 12.2.05.09: Плиты из экструзионного вспененного полистирола
12.2.05.09-0021 | Плиты теплоизоляционные из экструдированного пенополистирола, плотность 25-28 кг/м3, теплопроводность при 25±5 °C не более 0,033 Вт/(м*К) | м3
22.21.41.112.12.2.05.09-0021-000 | Плиты теплоизоляционные из экструдированного пенополистирола, плотность 25-28 кг/м3, теплопроводность при 25±5 °C не более 0,033 Вт/(м*К) | м3
12.2.05.09-0022 | Плиты теплоизоляционные из экструдированного пенополистирола, плотность 28,1-35 кг/м3, теплопроводность при 25±5 °C не более 0,033 Вт/(м*К) | м3
22.21.41.112.12.2.05.09-0022-000 | Плиты теплоизоляционные из экструдированного пенополистирола, плотность 28,1-35 кг/м3, теплопроводность при 25±5 °C не более 0,033 Вт/(м*К) | м3
12.2.05.09-0023 | Плиты теплоизоляционные из экструдированного пенополистирола, плотность 35,1-45 кг/м3, теплопроводность при 25±5 °C не более 0,034 Вт/(м*К) | м3
22.21.41.112.12.2.05.09-0023-000 | Плиты теплоизоляционные из экструдированного пенополистирола, плотность 35,1-45 кг/м3, теплопроводность при 25±5 °C не более 0,034 Вт/(м*К) | м3
Группа 12.2.05.10: Плиты теплоизоляционные на основе базальтовых пород | Группа 12.2.05.10: Плиты теплоизоляционные на основе базальтовых пород | Группа 12.2.05.10: Плиты теплоизоляционные на основе базальтовых пород
12.2.05.10-0001 | Плиты теплоизоляционные из минеральной ваты на основе базальтовых пород для вентилируемых фасадов, теплопроводность не более 0,035 Вт/(м*К), плотность 90 кг/м3, толщина 50-125 мм | м3
23.99.19.111.12.2.05.10-0001-000 | Плиты теплоизоляционные из минеральной ваты на основе базальтовых пород для вентилируемых фасадов, теплопроводность не более 0,035 Вт/(м*К), плотность 90 кг/м3, толщина 50-125 мм | м3
12.2.05.10-0012 | Плиты теплоизоляционные из минеральной ваты на основе базальтовых пород для теплоизоляции штукатурных фасадов, гидрофобизированные, толщина 40-200 мм | м3
23.99.19.111.12.2.05.10-0012-000 | Плиты теплоизоляционные из минеральной ваты на основе базальтовых пород для теплоизоляции штукатурных фасадов, гидрофобизированные, толщина 40-200 мм | м3
12.2.05.10-0031 | Плиты теплоизоляционные из минеральной ваты на основе базальтовых пород, плотность 140-179 кг/м3, теплопроводность не более 0,046 Вт/(м*К), прочность на сжатие не менее 0,08 МПа | м3
23.99.19.111.12.2.05.10-0031-000 | Плиты теплоизоляционные из минеральной ваты на основе базальтовых пород, плотность 140-179 кг/м3, теплопроводность не более 0,046 Вт/(м*К), прочность на сжатие не менее 0,08 МПа | м3
12.2.05.10-0032 | Плиты теплоизоляционные из минеральной ваты на основе базальтовых пород, плотность 180-215 кг/м3, теплопроводность не более 0,049 Вт/(м*К), прочность на сжатие не менее 0,1 МПа | м3
23.99.19.111.12.2.05.10-0032-000 | Плиты теплоизоляционные из минеральной ваты на основе базальтовых пород, плотность 180-215 кг/м3, теплопроводность не более 0,049 Вт/(м*К), прочность на сжатие не менее 0,1 МПа | м3
12.2.05.10-0033 | Плиты теплоизоляционные из минеральной ваты на основе базальтовых пород, плотность 70-90 кг/м3, теплопроводность не более 0,038 Вт/(м*К) | м3
23.99.19.111.12.2.05.10-0033-000 | Плиты теплоизоляционные из минеральной ваты на основе базальтовых пород, плотность 70-90 кг/м3, теплопроводность не более 0,038 Вт/(м*К) | м3
12.2.05.10-0034 | Плиты теплоизоляционные из минеральной ваты на основе базальтовых пород, плотность 140-160 кг/м3, теплопроводность не более 0,039 Вт/(м*К), прочность на сжатие не менее 0,05 МПа | м3
23.99.19.111.12.2.05.10-0034-000 | Плиты теплоизоляционные из минеральной ваты на основе базальтовых пород, плотность 140-160 кг/м3, теплопроводность не более 0,039 Вт/(м*К), прочность на сжатие не менее 0,05 МПа | м3
12.2.05.10-0035 | Плиты теплоизоляционные из минеральной ваты на основе базальтовых пород, плотность 170-190 кг/м3, теплопроводность не более 0,045 Вт/(м*К), прочность на сжатие не менее 0,07 МПа | м3
23.99.19.111.12.2.05.10-0035-000 | Плиты теплоизоляционные из минеральной ваты на основе базальтовых пород, плотность 170-190 кг/м3, теплопроводность не более 0,045 Вт/(м*К), прочность на сжатие не менее 0,07 МПа | м3
12.2.05.10-0036 | Плиты теплоизоляционные из минеральной ваты на основе базальтовых пород, плотность 100-120 кг/м3, теплопроводность не более 0,045 Вт/(м*К), прочность на сжатие не менее 0,03 МПа | м3
23.99.19.111.12.2.05.10-0036-000 | Плиты теплоизоляционные из минеральной ваты на основе базальтовых пород, плотность 100-120 кг/м3, теплопроводность не более 0,045 Вт/(м*К), прочность на сжатие не менее 0,03 МПа | м3
12.2.05.10-0037 | Плиты теплоизоляционные из минеральной ваты на основе базальтовых пород, плотность 35-49 кг/м3, теплопроводность не более 0,038 Вт/(м*К) | м3
23.99.19.111.12.2.05.10-0037-000 | Плиты теплоизоляционные из минеральной ваты на основе базальтовых пород, плотность 35-49 кг/м3, теплопроводность не более 0,038 Вт/(м*К) | м3
12.2.05.10-0038 | Плиты теплоизоляционные из минеральной ваты на основе базальтовых пород, плотность 50-69 кг/м3, теплопроводность не более 0,038 Вт/(м*К) | м3
23.99.19.111.12.2.05.10-0038-000 | Плиты теплоизоляционные из минеральной ваты на основе базальтовых пород, плотность 50-69 кг/м3, теплопроводность не более 0,038 Вт/(м*К) | м3
12.2.05.10-0039 | Плиты теплоизоляционные из минеральной ваты на основе базальтовых пород, плотность 150-160 кг/м3, теплопроводность не более 0,042 Вт/(м*К) | м3
23.99.19.111.12.2.05.10-0039-000 | Плиты теплоизоляционные из минеральной ваты на основе базальтовых пород, плотность 150-160 кг/м3, теплопроводность не более 0,042 Вт/(м*К) | м3
12.2.05.10-1004 | Плиты теплоизоляционные из минеральной ваты на основе базальтовых пород, толщина 120 мм | м2
23.99.19.111.12.2.05.10-1004-000 | Плиты теплоизоляционные из минеральной ваты на основе базальтовых пород, толщина 120 мм | м2
12.2.05.10-1006 | Плиты теплоизоляционные из минеральной ваты на основе базальтовых пород, толщина 50 мм | м2
23.99.19.111.12.2.05.10-1006-000 | Плиты теплоизоляционные из минеральной ваты на основе базальтовых пород, толщина 50 мм | м2
12.2.05.10-1008 | Плиты теплоизоляционные из минеральной ваты на основе базальтовых пород, толщина 80 мм | м2
23.99.19.111.12.2.05.10-1008-000 | Плиты теплоизоляционные из минеральной ваты на основе базальтовых пород, толщина 80 мм | м2
Группа 12.2.05.11: Плиты изоляционные, не включенные в группы | Группа 12.2.05.11: Плиты изоляционные, не включенные в группы | Группа 12.2.05.11: Плиты изоляционные, не включенные в группы
12.2.05.11-0011 | Пенополиуретан листовой эластичный трудносгораемый | т
22.21.41.113.12.2.05.11-0011-000 | Пенополиуретан листовой эластичный трудносгораемый | т
12.2.05.11-0021 | Плиты из стеклянного штапельного волокна на синтетическом связующем, полужесткие, технические | м3
23.99.19.111.12.2.05.11-0021-000 | Плиты из стеклянного штапельного волокна на синтетическом связующем, полужесткие, технические | м3
12.2.05.11-0026 | Плиты теплоизоляционные из пенополиуретана, плотность 40-50 кг/м3 | м3
22.21.41.113.12.2.05.11-0026-000 | Плиты теплоизоляционные из пенополиуретана, плотность 40-50 кг/м3 | м3
12.2.05.11-0027 | Плиты теплоизоляционные из минеральной ваты на основе базальтовых пород, НГ, плотность 30-40 кг/м3, теплопроводность не более 0,036 Вт/(м*К), прочность на сжатие при 10 % линейной деформации не менее 0,5 кПа | м3
23.99.19.111.12.2.05.11-0027-000 | Плиты теплоизоляционные из минеральной ваты на основе базальтовых пород, НГ, плотность 30-40 кг/м3, теплопроводность не более 0,036 Вт/(м*К), прочность на сжатие при 10 % линейной деформации не менее 0,5 кПа | м3
12.2.05.11-0028 | Плиты теплоизоляционные перлитоцементные | м3
23.99.19.111.12.2.05.11-0028-000 | Плиты теплоизоляционные перлитоцементные | м3
Группа 12.2.05.12: Плита из пенополиизоцианурата | Группа 12.2.05.12: Плита из пенополиизоцианурата | Группа 12.2.05.12: Плита из пенополиизоцианурата
12.2.05.12-0001 | Плита теплоизоляционная из пенополиизоцианурата, с двухсторонним кашированием фольгой, Г1, плотность 30-35 кг/м3, температурный режим использования от -65 до +110 °C, теплопроводность 0,023 Вт/(м*К), толщина 30 мм | м2
22.21.41.114.12.2.05.12-0001-000 | Плита теплоизоляционная из пенополиизоцианурата, с двухсторонним кашированием фольгой, Г1, плотность 30-35 кг/м3, температурный режим использования от -65 до +110 °C, теплопроводность 0,023 Вт/(м*К), толщина 30 мм | м2
12.2.05.12-0002 | Плита теплоизоляционная из пенополиизоцианурата, с двухсторонним кашированием фольгой, Г1, плотность 30-35 кг/м3, температурный режим использования от -65 до +110 °C, теплопроводность 0,023 Вт/(м*К), толщина 35 мм | м2
22.21.41.114.12.2.05.12-0002-000 | Плита теплоизоляционная из пенополиизоцианурата, с двухсторонним кашированием фольгой, Г1, плотность 30-35 кг/м3, температурный режим использования от -65 до +110 °C, теплопроводность 0,023 Вт/(м*К), толщина 35 мм | м2
12.2.05.12-0003 | Плита теплоизоляционная из пенополиизоцианурата, с двухсторонним кашированием фольгой, Г1, плотность 30-35 кг/м3, температурный режим использования от -65 до +110 °C, теплопроводность 0,023 Вт/(м*К), толщина 40 мм | м2
22.21.41.114.12.2.05.12-0003-000 | Плита теплоизоляционная из пенополиизоцианурата, с двухсторонним кашированием фольгой, Г1, плотность 30-35 кг/м3, температурный режим использования от -65 до +110 °C, теплопроводность 0,023 Вт/(м*К), толщина 40 мм | м2
12.2.05.12-0004 | Плита теплоизоляционная из пенополиизоцианурата, с двухсторонним кашированием фольгой, Г1, плотность 30-35 кг/м3, температурный режим использования от -65 до +110 °C, теплопроводность 0,023 Вт/(м*К), толщина 45 мм | м2
22.21.41.114.12.2.05.12-0004-000 | Плита теплоизоляционная из пенополиизоцианурата, с двухсторонним кашированием фольгой, Г1, плотность 30-35 кг/м3, температурный режим использования от -65 до +110 °C, теплопроводность 0,023 Вт/(м*К), толщина 45 мм | м2
12.2.05.12-0005 | Плита теплоизоляционная из пенополиизоцианурата, с двухсторонним кашированием фольгой, Г1, плотность 30-35 кг/м3, температурный режим использования от -65 до +110 °C, теплопроводность 0,023 Вт/(м*К), толщина 50 мм | м2
22.21.41.114.12.2.05.12-0005-000 | Плита теплоизоляционная из пенополиизоцианурата, с двухсторонним кашированием фольгой, Г1, плотность 30-35 кг/м3, температурный режим использования от -65 до +110 °C, теплопроводность 0,023 Вт/(м*К), толщина 50 мм | м2
12.2.05.12-0006 | Плита теплоизоляционная из пенополиизоцианурата, с двухсторонним кашированием фольгой, Г1, плотность 30-35 кг/м3, температурный режим использования от -65 до +110 °C, теплопроводность 0,023 Вт/(м*К), толщина 55 мм | м2
22.21.41.114.12.2.05.12-0006-000 | Плита теплоизоляционная из пенополиизоцианурата, с двухсторонним кашированием фольгой, Г1, плотность 30-35 кг/м3, температурный режим использования от -65 до +110 °C, теплопроводность 0,023 Вт/(м*К), толщина 55 мм | м2
12.2.05.12-0007 | Плита теплоизоляционная из пенополиизоцианурата, с двухсторонним кашированием фольгой, Г1, плотность 30-35 кг/м3, температурный режим использования от -65 до +110 °C, теплопроводность 0,023 Вт/(м*К), толщина 60 мм | м2
22.21.41.114.12.2.05.12-0007-000 | Плита теплоизоляционная из пенополиизоцианурата, с двухсторонним кашированием фольгой, Г1, плотность 30-35 кг/м3, температурный режим использования от -65 до +110 °C, теплопроводность 0,023 Вт/(м*К), толщина 60 мм | м2
12.2.05.12-0008 | Плита теплоизоляционная из пенополиизоцианурата, с двухсторонним кашированием фольгой, Г1, плотность 30-35 кг/м3, температурный режим использования от -65 до +110 °C, теплопроводность 0,023 Вт/(м*К), толщина 65 мм | м2
22.21.41.114.12.2.05.12-0008-000 | Плита теплоизоляционная из пенополиизоцианурата, с двухсторонним кашированием фольгой, Г1, плотность 30-35 кг/м3, температурный режим использования от -65 до +110 °C, теплопроводность 0,023 Вт/(м*К), толщина 65 мм | м2
12.2.05.12-0009 | Плита теплоизоляционная из пенополиизоцианурата, с двухсторонним кашированием фольгой, Г1, плотность 30-35 кг/м3, температурный режим использования от -65 до +110 °C, теплопроводность 0,023 Вт/(м*К), толщина 70 мм | м2
22.21.41.114.12.2.05.12-0009-000 | Плита теплоизоляционная из пенополиизоцианурата, с двухсторонним кашированием фольгой, Г1, плотность 30-35 кг/м3, температурный режим использования от -65 до +110 °C, теплопроводность 0,023 Вт/(м*К), толщина 70 мм | м2
12.2.05.12-0010 | Плита теплоизоляционная из пенополиизоцианурата, с двухсторонним кашированием фольгой, Г1, плотность 30-35 кг/м3, температурный режим использования от -65 до +110 °C, теплопроводность 0,023 Вт/(м*К), толщина 75 мм | м2
22.21.41.114.12.2.05.12-0010-000 | Плита теплоизоляционная из пенополиизоцианурата, с двухсторонним кашированием фольгой, Г1, плотность 30-35 кг/м3, температурный режим использования от -65 до +110 °C, теплопроводность 0,023 Вт/(м*К), толщина 75 мм | м2
12.2.05.12-0011 | Плита теплоизоляционная из пенополиизоцианурата, с двухсторонним кашированием фольгой, Г1, плотность 30-35 кг/м3, температурный режим использования от -65 до +110 °C, теплопроводность 0,023 Вт/(м*К), толщина 80 мм | м2
22.21.41.114.12.2.05.12-0011-000 | Плита теплоизоляционная из пенополиизоцианурата, с двухсторонним кашированием фольгой, Г1, плотность 30-35 кг/м3, температурный режим использования от -65 до +110 °C, теплопроводность 0,023 Вт/(м*К), толщина 80 мм | м2
12.2.05.12-0012 | Плита теплоизоляционная из пенополиизоцианурата, с двухсторонним кашированием фольгой, Г1, плотность 30-35 кг/м3, температурный режим использования от -65 до +110 °C, теплопроводность 0,023 Вт/(м*К), толщина 85 мм | м2
22.21.41.114.12.2.05.12-0012-000 | Плита теплоизоляционная из пенополиизоцианурата, с двухсторонним кашированием фольгой, Г1, плотность 30-35 кг/м3, температурный режим использования от -65 до +110 °C, теплопроводность 0,023 Вт/(м*К), толщина 85 мм | м2
12.2.05.12-0013 | Плита теплоизоляционная из пенополиизоцианурата, с двухсторонним кашированием фольгой, Г1, плотность 30-35 кг/м3, температурный режим использования от -65 до +110 °C, теплопроводность 0,023 Вт/(м*К), толщина 90 мм | м2
22.21.41.114.12.2.05.12-0013-000 | Плита теплоизоляционная из пенополиизоцианурата, с двухсторонним кашированием фольгой, Г1, плотность 30-35 кг/м3, температурный режим использования от -65 до +110 °C, теплопроводность 0,023 Вт/(м*К), толщина 90 мм | м2
12.2.05.12-0014 | Плита теплоизоляционная из пенополиизоцианурата, с двухсторонним кашированием фольгой, Г1, плотность 30-35 кг/м3, температурный режим использования от -65 до +110 °C, теплопроводность 0,023 Вт/(м*К), толщина 95 мм | м2
22.21.41.114.12.2.05.12-0014-000 | Плита теплоизоляционная из пенополиизоцианурата, с двухсторонним кашированием фольгой, Г1, плотность 30-35 кг/м3, температурный режим использования от -65 до +110 °C, теплопроводность 0,023 Вт/(м*К), толщина 95 мм | м2
12.2.05.12-0015 | Плита теплоизоляционная из пенополиизоцианурата, с двухсторонним кашированием фольгой, Г1, плотность 30-35 кг/м3, температурный режим использования от -65 до +110 °C, теплопроводность 0,023 Вт/(м*К), толщина 100 мм | м2
22.21.41.114.12.2.05.12-0015-000 | Плита теплоизоляционная из пенополиизоцианурата, с двухсторонним кашированием фольгой, Г1, плотность 30-35 кг/м3, температурный режим использования от -65 до +110 °C, теплопроводность 0,023 Вт/(м*К), толщина 100 мм | м2
12.2.05.12-0016 | Плита теплоизоляционная из пенополиизоцианурата, с двухсторонним кашированием фольгой, Г1, плотность 30-35 кг/м3, температурный режим использования от -65 до +110 °C, теплопроводность 0,023 Вт/(м*К), толщина 105 мм | м2
22.21.41.114.12.2.05.12-0016-000 | Плита теплоизоляционная из пенополиизоцианурата, с двухсторонним кашированием фольгой, Г1, плотность 30-35 кг/м3, температурный режим использования от -65 до +110 °C, теплопроводность 0,023 Вт/(м*К), толщина 105 мм | м2
12.2.05.12-0017 | Плита теплоизоляционная из пенополиизоцианурата, с двухсторонним кашированием фольгой, Г1, плотность 30-35 кг/м3, температурный режим использования от -65 до +110 °C, теплопроводность 0,023 Вт/(м*К), толщина 110 мм | м2
22.21.41.114.12.2.05.12-0017-000 | Плита теплоизоляционная из пенополиизоцианурата, с двухсторонним кашированием фольгой, Г1, плотность 30-35 кг/м3, температурный режим использования от -65 до +110 °C, теплопроводность 0,023 Вт/(м*К), толщина 110 мм | м2
12.2.05.12-0018 | Плита теплоизоляционная из пенополиизоцианурата, с двухсторонним кашированием фольгой, Г1, плотность 30-35 кг/м3, температурный режим использования от -65 до +110 °C, теплопроводность 0,023 Вт/(м*К), толщина 115 мм | м2
22.21.41.114.12.2.05.12-0018-000 | Плита теплоизоляционная из пенополиизоцианурата, с двухсторонним кашированием фольгой, Г1, плотность 30-35 кг/м3, температурный режим использования от -65 до +110 °C, теплопроводность 0,023 Вт/(м*К), толщина 115 мм | м2
12.2.05.12-0019 | Плита теплоизоляционная из пенополиизоцианурата, с двухсторонним кашированием фольгой, Г1, плотность 30-35 кг/м3, температурный режим использования от -65 до +110 °C, теплопроводность 0,023 Вт/(м*К), толщина 120 мм | м2
22.21.41.114.12.2.05.12-0019-000 | Плита теплоизоляционная из пенополиизоцианурата, с двухсторонним кашированием фольгой, Г1, плотность 30-35 кг/м3, температурный режим использования от -65 до +110 °C, теплопроводность 0,023 Вт/(м*К), толщина 120 мм | м2
12.2.05.12-0020 | Плита теплоизоляционная из пенополиизоцианурата, с двухсторонним кашированием фольгой, Г1, плотность 30-35 кг/м3, температурный режим использования от -65 до +110 °C, теплопроводность 0,023 Вт/(м*К), толщина 125 мм | м2
22.21.41.114.12.2.05.12-0020-000 | Плита теплоизоляционная из пенополиизоцианурата, с двухсторонним кашированием фольгой, Г1, плотность 30-35 кг/м3, температурный режим использования от -65 до +110 °C, теплопроводность 0,023 Вт/(м*К), толщина 125 мм | м2
12.2.05.12-0021 | Плита теплоизоляционная из пенополиизоцианурата, с двухсторонним кашированием фольгой, Г1, плотность 30-35 кг/м3, температурный режим использования от -65 до +110 °C, теплопроводность 0,023 Вт/(м*К), толщина 130 мм | м2
22.21.41.114.12.2.05.12-0021-000 | Плита теплоизоляционная из пенополиизоцианурата, с двухсторонним кашированием фольгой, Г1, плотность 30-35 кг/м3, температурный режим использования от -65 до +110 °C, теплопроводность 0,023 Вт/(м*К), толщина 130 мм | м2
12.2.05.12-0022 | Плита теплоизоляционная из пенополиизоцианурата, с двухсторонним кашированием фольгой, Г1, плотность 30-35 кг/м3, температурный режим использования от -65 до +110 °C, теплопроводность 0,023 Вт/(м*К), толщина 135 мм | м2
22.21.41.114.12.2.05.12-0022-000 | Плита теплоизоляционная из пенополиизоцианурата, с двухсторонним кашированием фольгой, Г1, плотность 30-35 кг/м3, температурный режим использования от -65 до +110 °C, теплопроводность 0,023 Вт/(м*К), толщина 135 мм | м2
12.2.05.12-0023 | Плита теплоизоляционная из пенополиизоцианурата, с двухсторонним кашированием фольгой, Г1, плотность 30-35 кг/м3, температурный режим использования от -65 до +110 °C, теплопроводность 0,023 Вт/(м*К), толщина 140 мм | м2
22.21.41.114.12.2.05.12-0023-000 | Плита теплоизоляционная из пенополиизоцианурата, с двухсторонним кашированием фольгой, Г1, плотность 30-35 кг/м3, температурный режим использования от -65 до +110 °C, теплопроводность 0,023 Вт/(м*К), толщина 140 мм | м2
12.2.05.12-0024 | Плита теплоизоляционная из пенополиизоцианурата, с двухсторонним кашированием фольгой, Г1, плотность 30-35 кг/м3, температурный режим использования от -65 до +110 °C, теплопроводность 0,023 Вт/(м*К), толщина 145 мм | м2
22.21.41.114.12.2.05.12-0024-000 | Плита теплоизоляционная из пенополиизоцианурата, с двухсторонним кашированием фольгой, Г1, плотность 30-35 кг/м3, температурный режим использования от -65 до +110 °C, теплопроводность 0,023 Вт/(м*К), толщина 145 мм | м2
12.2.05.12-0025 | Плита теплоизоляционная из пенополиизоцианурата, с двухсторонним кашированием фольгой, Г1, плотность 30-35 кг/м3, температурный режим использования от -65 до +110 °C, теплопроводность 0,023 Вт/(м*К), толщина 150 мм | м2
22.21.41.114.12.2.05.12-0025-000 | Плита теплоизоляционная из пенополиизоцианурата, с двухсторонним кашированием фольгой, Г1, плотность 30-35 кг/м3, температурный режим использования от -65 до +110 °C, теплопроводность 0,023 Вт/(м*К), толщина 150 мм | м2
12.2.05.12-0026 | Плита теплоизоляционная из пенополиизоцианурата, с двухсторонним кашированием фольгой, Г1, плотность 30-35 кг/м3, температурный режим использования от -65 до +110 °C, теплопроводность 0,023 Вт/(м*К), толщина 155 мм | м2
22.21.41.114.12.2.05.12-0026-000 | Плита теплоизоляционная из пенополиизоцианурата, с двухсторонним кашированием фольгой, Г1, плотность 30-35 кг/м3, температурный режим использования от -65 до +110 °C, теплопроводность 0,023 Вт/(м*К), толщина 155 мм | м2
12.2.05.12-0027 | Плита теплоизоляционная из пенополиизоцианурата, с двухсторонним кашированием фольгой, Г1, плотность 30-35 кг/м3, температурный режим использования от -65 до +110 °C, теплопроводность 0,023 Вт/(м*К), толщина 160 мм | м2
22.21.41.114.12.2.05.12-0027-000 | Плита теплоизоляционная из пенополиизоцианурата, с двухсторонним кашированием фольгой, Г1, плотность 30-35 кг/м3, температурный режим использования от -65 до +110 °C, теплопроводность 0,023 Вт/(м*К), толщина 160 мм | м2
12.2.05.12-0028 | Плита теплоизоляционная из пенополиизоцианурата, с двухсторонним кашированием фольгой, Г1, плотность 30-35 кг/м3, температурный режим использования от -65 до +110 °C, теплопроводность 0,023 Вт/(м*К), толщина 165 мм | м2
22.21.41.114.12.2.05.12-0028-000 | Плита теплоизоляционная из пенополиизоцианурата, с двухсторонним кашированием фольгой, Г1, плотность 30-35 кг/м3, температурный режим использования от -65 до +110 °C, теплопроводность 0,023 Вт/(м*К), толщина 165 мм | м2
12.2.05.12-0029 | Плита теплоизоляционная из пенополиизоцианурата, с двухсторонним кашированием фольгой, Г1, плотность 30-35 кг/м3, температурный режим использования от -65 до +110 °C, теплопроводность 0,023 Вт/(м*К), толщина 170 мм | м2
22.21.41.114.12.2.05.12-0029-000 | Плита теплоизоляционная из пенополиизоцианурата, с двухсторонним кашированием фольгой, Г1, плотность 30-35 кг/м3, температурный режим использования от -65 до +110 °C, теплопроводность 0,023 Вт/(м*К), толщина 170 мм | м2
12.2.05.12-0030 | Плита теплоизоляционная из пенополиизоцианурата, с двухсторонним кашированием фольгой, Г1, плотность 30-35 кг/м3, температурный режим использования от -65 до +110 °C, теплопроводность 0,023 Вт/(м*К), толщина 175 мм | м2
22.21.41.114.12.2.05.12-0030-000 | Плита теплоизоляционная из пенополиизоцианурата, с двухсторонним кашированием фольгой, Г1, плотность 30-35 кг/м3, температурный режим использования от -65 до +110 °C, теплопроводность 0,023 Вт/(м*К), толщина 175 мм | м2
12.2.05.12-0031 | Плита теплоизоляционная из пенополиизоцианурата, с двухсторонним кашированием фольгой, Г1, плотность 30-35 кг/м3, температурный режим использования от -65 до +110 °C, теплопроводность 0,023 Вт/(м*К), толщина 180 мм | м2
22.21.41.114.12.2.05.12-0031-000 | Плита теплоизоляционная из пенополиизоцианурата, с двухсторонним кашированием фольгой, Г1, плотность 30-35 кг/м3, температурный режим использования от -65 до +110 °C, теплопроводность 0,023 Вт/(м*К), толщина 180 мм | м2
12.2.05.12-0032 | Плита теплоизоляционная из пенополиизоцианурата, с двухсторонним кашированием фольгой, Г1, плотность 30-35 кг/м3, температурный режим использования от -65 до +110 °C, теплопроводность 0,023 Вт/(м*К), толщина 185 мм | м2
22.21.41.114.12.2.05.12-0032-000 | Плита теплоизоляционная из пенополиизоцианурата, с двухсторонним кашированием фольгой, Г1, плотность 30-35 кг/м3, температурный режим использования от -65 до +110 °C, теплопроводность 0,023 Вт/(м*К), толщина 185 мм | м2
12.2.05.12-0033 | Плита теплоизоляционная из пенополиизоцианурата, с двухсторонним кашированием фольгой, Г1, плотность 30-35 кг/м3, температурный режим использования от -65 до +110 °C, теплопроводность 0,023 Вт/(м*К), толщина 190 мм | м2
22.21.41.114.12.2.05.12-0033-000 | Плита теплоизоляционная из пенополиизоцианурата, с двухсторонним кашированием фольгой, Г1, плотность 30-35 кг/м3, температурный режим использования от -65 до +110 °C, теплопроводность 0,023 Вт/(м*К), толщина 190 мм | м2
12.2.05.12-0034 | Плита теплоизоляционная из пенополиизоцианурата, с двухсторонним кашированием фольгой, Г1, плотность 30-35 кг/м3, температурный режим использования от -65 до +110 °C, теплопроводность 0,023 Вт/(м*К), толщина 195 мм | м2
22.21.41.114.12.2.05.12-0034-000 | Плита теплоизоляционная из пенополиизоцианурата, с двухсторонним кашированием фольгой, Г1, плотность 30-35 кг/м3, температурный режим использования от -65 до +110 °C, теплопроводность 0,023 Вт/(м*К), толщина 195 мм | м2
12.2.05.12-0035 | Плита теплоизоляционная из пенополиизоцианурата, с двухсторонним кашированием фольгой, Г1, плотность 30-35 кг/м3, температурный режим использования от -65 до +110 °C, теплопроводность 0,023 Вт/(м*К), толщина 200 мм | м2
22.21.41.114.12.2.05.12-0035-000 | Плита теплоизоляционная из пенополиизоцианурата, с двухсторонним кашированием фольгой, Г1, плотность 30-35 кг/м3, температурный режим использования от -65 до +110 °C, теплопроводность 0,023 Вт/(м*К), толщина 200 мм | м2
12.2.05.12-0036 | Плита теплоизоляционная из пенополиизоцианурата, с двухсторонним кашированием стеклохолстом, Г2, плотность 30-35 кг/м3, температурный режим использования от -65 до +110 °C, теплопроводность 0,023 Вт/(м*К), толщина 30 мм | м2
22.21.41.114.12.2.05.12-0036-000 | Плита теплоизоляционная из пенополиизоцианурата, с двухсторонним кашированием стеклохолстом, Г2, плотность 30-35 кг/м3, температурный режим использования от -65 до +110 °C, теплопроводность 0,023 Вт/(м*К), толщина 30 мм | м2
12.2.05.12-0037 | Плита теплоизоляционная из пенополиизоцианурата, с двухсторонним кашированием стеклохолстом, Г2, плотность 30-35 кг/м3, температурный режим использования от -65 до +110 °C, теплопроводность 0,023 Вт/(м*К), толщина 35 мм | м2
22.21.41.114.12.2.05.12-0037-000 | Плита теплоизоляционная из пенополиизоцианурата, с двухсторонним кашированием стеклохолстом, Г2, плотность 30-35 кг/м3, температурный режим использования от -65 до +110 °C, теплопроводность 0,023 Вт/(м*К), толщина 35 мм | м2
12.2.05.12-0038 | Плита теплоизоляционная из пенополиизоцианурата, с двухсторонним кашированием стеклохолстом, Г2, плотность 30-35 кг/м3, температурный режим использования от -65 до +110 °C, теплопроводность 0,023 Вт/(м*К), толщина 40 мм | м2
22.21.41.114.12.2.05.12-0038-000 | Плита теплоизоляционная из пенополиизоцианурата, с двухсторонним кашированием стеклохолстом, Г2, плотность 30-35 кг/м3, температурный режим использования от -65 до +110 °C, теплопроводность 0,023 Вт/(м*К), толщина 40 мм | м2
12.2.05.12-0039 | Плита теплоизоляционная из пенополиизоцианурата, с двухсторонним кашированием стеклохолстом, Г2, плотность 30-35 кг/м3, температурный режим использования от -65 до +110 °C, теплопроводность 0,023 Вт/(м*К), толщина 45 мм | м2
22.21.41.114.12.2.05.12-0039-000 | Плита теплоизоляционная из пенополиизоцианурата, с двухсторонним кашированием стеклохолстом, Г2, плотность 30-35 кг/м3, температурный режим использования от -65 до +110 °C, теплопроводность 0,023 Вт/(м*К), толщина 45 мм | м2
12.2.05.12-0040 | Плита теплоизоляционная из пенополиизоцианурата, с двухсторонним кашированием стеклохолстом, Г2, плотность 30-35 кг/м3, температурный режим использования от -65 до +110 °C, теплопроводность 0,023 Вт/(м*К), толщина 50 мм | м2
22.21.41.114.12.2.05.12-0040-000 | Плита теплоизоляционная из пенополиизоцианурата, с двухсторонним кашированием стеклохолстом, Г2, плотность 30-35 кг/м3, температурный режим использования от -65 до +110 °C, теплопроводность 0,023 Вт/(м*К), толщина 50 мм | м2
12.2.05.12-0041 | Плита теплоизоляционная из пенополиизоцианурата, с двухсторонним кашированием стеклохолстом, Г2, плотность 30-35 кг/м3, температурный режим использования от -65 до +110 °C, теплопроводность 0,023 Вт/(м*К), толщина 55 мм | м2
22.21.41.114.12.2.05.12-0041-000 | Плита теплоизоляционная из пенополиизоцианурата, с двухсторонним кашированием стеклохолстом, Г2, плотность 30-35 кг/м3, температурный режим использования от -65 до +110 °C, теплопроводность 0,023 Вт/(м*К), толщина 55 мм | м2
12.2.05.12-0042 | Плита теплоизоляционная из пенополиизоцианурата, с двухсторонним кашированием стеклохолстом, Г2, плотность 30-35 кг/м3, температурный режим использования от -65 до +110 °C, теплопроводность 0,023 Вт/(м*К), толщина 60 мм | м2
22.21.41.114.12.2.05.12-0042-000 | Плита теплоизоляционная из пенополиизоцианурата, с двухсторонним кашированием стеклохолстом, Г2, плотность 30-35 кг/м3, температурный режим использования от -65 до +110 °C, теплопроводность 0,023 Вт/(м*К), толщина 60 мм | м2
12.2.05.12-0043 | Плита теплоизоляционная из пенополиизоцианурата, с двухсторонним кашированием стеклохолстом, Г2, плотность 30-35 кг/м3, температурный режим использования от -65 до +110 °C, теплопроводность 0,023 Вт/(м*К), толщина 65 мм | м2
22.21.41.114.12.2.05.12-0043-000 | Плита теплоизоляционная из пенополиизоцианурата, с двухсторонним кашированием стеклохолстом, Г2, плотность 30-35 кг/м3, температурный режим использования от -65 до +110 °C, теплопроводность 0,023 Вт/(м*К), толщина 65 мм | м2
12.2.05.12-0044 | Плита теплоизоляционная из пенополиизоцианурата, с двухсторонним кашированием стеклохолстом, Г2, плотность 30-35 кг/м3, температурный режим использования от -65 до +110 °C, теплопроводность 0,023 Вт/(м*К), толщина 70 мм | м2
22.21.41.114.12.2.05.12-0044-000 | Плита теплоизоляционная из пенополиизоцианурата, с двухсторонним кашированием стеклохолстом, Г2, плотность 30-35 кг/м3, температурный режим использования от -65 до +110 °C, теплопроводность 0,023 Вт/(м*К), толщина 70 мм | м2
12.2.05.12-0045 | Плита теплоизоляционная из пенополиизоцианурата, с двухсторонним кашированием стеклохолстом, Г2, плотность 30-35 кг/м3, температурный режим использования от -65 до +110 °C, теплопроводность 0,023 Вт/(м*К), толщина 75 мм | м2
22.21.41.114.12.2.05.12-0045-000 | Плита теплоизоляционная из пенополиизоцианурата, с двухсторонним кашированием стеклохолстом, Г2, плотность 30-35 кг/м3, температурный режим использования от -65 до +110 °C, теплопроводность 0,023 Вт/(м*К), толщина 75 мм | м2
12.2.05.12-0046 | Плита теплоизоляционная из пенополиизоцианурата, с двухсторонним кашированием стеклохолстом, Г2, плотность 30-35 кг/м3, температурный режим использования от -65 до +110 °C, теплопроводность 0,023 Вт/(м*К), толщина 80 мм | м2
22.21.41.114.12.2.05.12-0046-000 | Плита теплоизоляционная из пенополиизоцианурата, с двухсторонним кашированием стеклохолстом, Г2, плотность 30-35 кг/м3, температурный режим использования от -65 до +110 °C, теплопроводность 0,023 Вт/(м*К), толщина 80 мм | м2
12.2.05.12-0047 | Плита теплоизоляционная из пенополиизоцианурата, с двухсторонним кашированием стеклохолстом, Г2, плотность 30-35 кг/м3, температурный режим использования от -65 до +110 °C, теплопроводность 0,023 Вт/(м*К), толщина 85 мм | м2
22.21.41.114.12.2.05.12-0047-000 | Плита теплоизоляционная из пенополиизоцианурата, с двухсторонним кашированием стеклохолстом, Г2, плотность 30-35 кг/м3, температурный режим использования от -65 до +110 °C, теплопроводность 0,023 Вт/(м*К), толщина 85 мм | м2
12.2.05.12-0048 | Плита теплоизоляционная из пенополиизоцианурата, с двухсторонним кашированием стеклохолстом, Г2, плотность 30-35 кг/м3, температурный режим использования от -65 до +110 °C, теплопроводность 0,023 Вт/(м*К), толщина 90 мм | м2
22.21.41.114.12.2.05.12-0048-000 | Плита теплоизоляционная из пенополиизоцианурата, с двухсторонним кашированием стеклохолстом, Г2, плотность 30-35 кг/м3, температурный режим использования от -65 до +110 °C, теплопроводность 0,023 Вт/(м*К), толщина 90 мм | м2
12.2.05.12-0049 | Плита теплоизоляционная из пенополиизоцианурата, с двухсторонним кашированием стеклохолстом, Г2, плотность 30-35 кг/м3, температурный режим использования от -65 до +110 °C, теплопроводность 0,023 Вт/(м*К), толщина 95 мм | м2
22.21.41.114.12.2.05.12-0049-000 | Плита теплоизоляционная из пенополиизоцианурата, с двухсторонним кашированием стеклохолстом, Г2, плотность 30-35 кг/м3, температурный режим использования от -65 до +110 °C, теплопроводность 0,023 Вт/(м*К), толщина 95 мм | м2
12.2.05.12-0050 | Плита теплоизоляционная из пенополиизоцианурата, с двухсторонним кашированием стеклохолстом, Г2, плотность 30-35 кг/м3, температурный режим использования от -65 до +110 °C, теплопроводность 0,023 Вт/(м*К), толщина 100 мм | м2
22.21.41.114.12.2.05.12-0050-000 | Плита теплоизоляционная из пенополиизоцианурата, с двухсторонним кашированием стеклохолстом, Г2, плотность 30-35 кг/м3, температурный режим использования от -65 до +110 °C, теплопроводность 0,023 Вт/(м*К), толщина 100 мм | м2
12.2.05.12-0051 | Плита теплоизоляционная из пенополиизоцианурата, с двухсторонним кашированием стеклохолстом, Г2, плотность 30-35 кг/м3, температурный режим использования от -65 до +110 °C, теплопроводность 0,023 Вт/(м*К), толщина 105 мм | м2
22.21.41.114.12.2.05.12-0051-000 | Плита теплоизоляционная из пенополиизоцианурата, с двухсторонним кашированием стеклохолстом, Г2, плотность 30-35 кг/м3, температурный режим использования от -65 до +110 °C, теплопроводность 0,023 Вт/(м*К), толщина 105 мм | м2
12.2.05.12-0052 | Плита теплоизоляционная из пенополиизоцианурата, с двухсторонним кашированием стеклохолстом, Г2, плотность 30-35 кг/м3, температурный режим использования от -65 до +110 °C, теплопроводность 0,023 Вт/(м*К), толщина 110 мм | м2
22.21.41.114.12.2.05.12-0052-000 | Плита теплоизоляционная из пенополиизоцианурата, с двухсторонним кашированием стеклохолстом, Г2, плотность 30-35 кг/м3, температурный режим использования от -65 до +110 °C, теплопроводность 0,023 Вт/(м*К), толщина 110 мм | м2
12.2.05.12-0053 | Плита теплоизоляционная из пенополиизоцианурата, с двухсторонним кашированием стеклохолстом, Г2, плотность 30-35 кг/м3, температурный режим использования от -65 до +110 °C, теплопроводность 0,023 Вт/(м*К), толщина 115 мм | м2
22.21.41.114.12.2.05.12-0053-000 | Плита теплоизоляционная из пенополиизоцианурата, с двухсторонним кашированием стеклохолстом, Г2, плотность 30-35 кг/м3, температурный режим использования от -65 до +110 °C, теплопроводность 0,023 Вт/(м*К), толщина 115 мм | м2
12.2.05.12-0054 | Плита теплоизоляционная из пенополиизоцианурата, с двухсторонним кашированием стеклохолстом, Г2, плотность 30-35 кг/м3, температурный режим использования от -65 до +110 °C, теплопроводность 0,023 Вт/(м*К), толщина 120 мм | м2
22.21.41.114.12.2.05.12-0054-000 | Плита теплоизоляционная из пенополиизоцианурата, с двухсторонним кашированием стеклохолстом, Г2, плотность 30-35 кг/м3, температурный режим использования от -65 до +110 °C, теплопроводность 0,023 Вт/(м*К), толщина 120 мм | м2
12.2.05.12-0055 | Плита теплоизоляционная из пенополиизоцианурата, с двухсторонним кашированием стеклохолстом, Г2, плотность 30-35 кг/м3, температурный режим использования от -65 до +110 °C, теплопроводность 0,023 Вт/(м*К), толщина 125 мм | м2
22.21.41.114.12.2.05.12-0055-000 | Плита теплоизоляционная из пенополиизоцианурата, с двухсторонним кашированием стеклохолстом, Г2, плотность 30-35 кг/м3, температурный режим использования от -65 до +110 °C, теплопроводность 0,023 Вт/(м*К), толщина 125 мм | м2
12.2.05.12-0056 | Плита теплоизоляционная из пенополиизоцианурата, с двухсторонним кашированием стеклохолстом, Г2, плотность 30-35 кг/м3, температурный режим использования от -65 до +110 °C, теплопроводность 0,023 Вт/(м*К), толщина 130 мм | м2
22.21.41.114.12.2.05.12-0056-000 | Плита теплоизоляционная из пенополиизоцианурата, с двухсторонним кашированием стеклохолстом, Г2, плотность 30-35 кг/м3, температурный режим использования от -65 до +110 °C, теплопроводность 0,023 Вт/(м*К), толщина 130 мм | м2
12.2.05.12-0057 | Плита теплоизоляционная из пенополиизоцианурата, с двухсторонним кашированием стеклохолстом, Г2, плотность 30-35 кг/м3, температурный режим использования от -65 до +110 °C, теплопроводность 0,023 Вт/(м*К), толщина 135 мм | м2
22.21.41.114.12.2.05.12-0057-000 | Плита теплоизоляционная из пенополиизоцианурата, с двухсторонним кашированием стеклохолстом, Г2, плотность 30-35 кг/м3, температурный режим использования от -65 до +110 °C, теплопроводность 0,023 Вт/(м*К), толщина 135 мм | м2
12.2.05.12-0058 | Плита теплоизоляционная из пенополиизоцианурата, с двухсторонним кашированием стеклохолстом, Г2, плотность 30-35 кг/м3, температурный режим использования от -65 до +110 °C, теплопроводность 0,023 Вт/(м*К), толщина 140 мм | м2
22.21.41.114.12.2.05.12-0058-000 | Плита теплоизоляционная из пенополиизоцианурата, с двухсторонним кашированием стеклохолстом, Г2, плотность 30-35 кг/м3, температурный режим использования от -65 до +110 °C, теплопроводность 0,023 Вт/(м*К), толщина 140 мм | м2
12.2.05.12-0059 | Плита теплоизоляционная из пенополиизоцианурата, с двухсторонним кашированием стеклохолстом, Г2, плотность 30-35 кг/м3, температурный режим использования от -65 до +110 °C, теплопроводность 0,023 Вт/(м*К), толщина 145 мм | м2
22.21.41.114.12.2.05.12-0059-000 | Плита теплоизоляционная из пенополиизоцианурата, с двухсторонним кашированием стеклохолстом, Г2, плотность 30-35 кг/м3, температурный режим использования от -65 до +110 °C, теплопроводность 0,023 Вт/(м*К), толщина 145 мм | м2
12.2.05.12-0060 | Плита теплоизоляционная из пенополиизоцианурата, с двухсторонним кашированием стеклохолстом, Г2, плотность 30-35 кг/м3, температурный режим использования от -65 до +110 °C, теплопроводность 0,023 Вт/(м*К), толщина 150 мм | м2
22.21.41.114.12.2.05.12-0060-000 | Плита теплоизоляционная из пенополиизоцианурата, с двухсторонним кашированием стеклохолстом, Г2, плотность 30-35 кг/м3, температурный режим использования от -65 до +110 °C, теплопроводность 0,023 Вт/(м*К), толщина 150 мм | м2
12.2.05.12-0061 | Плита теплоизоляционная клинообразная из пенополиизоцианурата, с двухсторонним кашированием стеклохолстом, Г4, с уклоном 1,7 %, плотность 30-35 кг/м3, температурный режим использования от -65 до +110 °C, теплопроводность 0,023 Вт/(м*К), толщина 10-30 мм | м2
22.21.41.114.12.2.05.12-0061-000 | Плита теплоизоляционная клинообразная из пенополиизоцианурата, с двухсторонним кашированием стеклохолстом, Г4, с уклоном 1,7 %, плотность 30-35 кг/м3, температурный режим использования от -65 до +110 °C, теплопроводность 0,023 Вт/(м*К), толщина 10-30 мм | м2
12.2.05.12-0062 | Плита теплоизоляционная клинообразная из пенополиизоцианурата, с двухсторонним кашированием стеклохолстом, Г4, с уклоном 1,7 %, плотность 30-35 кг/м3, температурный режим использования от -65 до +110 °C, теплопроводность 0,023 Вт/(м*К), толщина 30-50 мм | м2
22.21.41.114.12.2.05.12-0062-000 | Плита теплоизоляционная клинообразная из пенополиизоцианурата, с двухсторонним кашированием стеклохолстом, Г4, с уклоном 1,7 %, плотность 30-35 кг/м3, температурный режим использования от -65 до +110 °C, теплопроводность 0,023 Вт/(м*К), толщина 30-50 мм | м2
12.2.05.12-0063 | Плита теплоизоляционная клинообразная из пенополиизоцианурата, с двухсторонним кашированием стеклохолстом, Г4, с уклоном 3,4 %, плотность 30-35 кг/м3, температурный режим использования от -65 до +110 °C, теплопроводность 0,023 Вт/(м*К), толщина 10-50 мм | м2
22.21.41.114.12.2.05.12-0063-000 | Плита теплоизоляционная клинообразная из пенополиизоцианурата, с двухсторонним кашированием стеклохолстом, Г4, с уклоном 3,4 %, плотность 30-35 кг/м3, температурный режим использования от -65 до +110 °C, теплопроводность 0,023 Вт/(м*К), толщина 10-50 мм | м2
12.2.05.12-0064 | Плита теплоизоляционная клинообразная из пенополиизоцианурата, с двухсторонним кашированием стеклохолстом, Г4, с уклоном 3,4 %, плотность 30-35 кг/м3, температурный режим использования от -65 до +110 °C, теплопроводность 0,023 Вт/(м*К), толщина 50-90 мм | м2
22.21.41.114.12.2.05.12-0064-000 | Плита теплоизоляционная клинообразная из пенополиизоцианурата, с двухсторонним кашированием стеклохолстом, Г4, с уклоном 3,4 %, плотность 30-35 кг/м3, температурный режим использования от -65 до +110 °C, теплопроводность 0,023 Вт/(м*К), толщина 50-90 мм | м2
Раздел 12.2.06: Скорлупы, сегменты | Раздел 12.2.06: Скорлупы, сегменты | Раздел 12.2.06: Скорлупы, сегменты
Группа 12.2.06.01: Сегменты из пенополиуретана | Группа 12.2.06.01: Сегменты из пенополиуретана | Группа 12.2.06.01: Сегменты из пенополиуретана
12.2.06.01-0002 | Сегменты теплоизоляционные из пенополиуретана для труб диаметром 28 мм, толщина изоляции 30 мм | м
22.21.41.113.12.2.06.01-0002-000 | Сегменты теплоизоляционные из пенополиуретана для труб диаметром 28 мм, толщина изоляции 30 мм | м
12.2.06.01-0003 | Сегменты теплоизоляционные из пенополиуретана для труб диаметром 33 мм, толщина изоляции 30 мм | м
22.21.41.113.12.2.06.01-0003-000 | Сегменты теплоизоляционные из пенополиуретана для труб диаметром 33 мм, толщина изоляции 30 мм | м
12.2.06.01-0005 | Сегменты теплоизоляционные из пенополиуретана для труб диаметром 42 мм, толщина изоляции 40 мм | м
22.21.41.113.12.2.06.01-0005-000 | Сегменты теплоизоляционные из пенополиуретана для труб диаметром 42 мм, толщина изоляции 40 мм | м
12.2.06.01-0007 | Сегменты теплоизоляционные из пенополиуретана для труб диаметром 48 мм, толщина изоляции 40 мм | м
22.21.41.113.12.2.06.01-0007-000 | Сегменты теплоизоляционные из пенополиуретана для труб диаметром 48 мм, толщина изоляции 40 мм | м
12.2.06.01-0009 | Сегменты теплоизоляционные из пенополиуретана для труб диаметром 60 мм, толщина изоляции 30 мм | м
22.21.41.113.12.2.06.01-0009-000 | Сегменты теплоизоляционные из пенополиуретана для труб диаметром 60 мм, толщина изоляции 30 мм | м
12.2.06.01-0010 | Сегменты теплоизоляционные из пенополиуретана для труб диаметром 76 мм, толщина изоляции 35 мм | м
22.21.41.113.12.2.06.01-0010-000 | Сегменты теплоизоляционные из пенополиуретана для труб диаметром 76 мм, толщина изоляции 35 мм | м
12.2.06.01-0011 | Сегменты теплоизоляционные из пенополиуретана для труб диаметром 76 мм, толщина изоляции 40 мм | м
22.21.41.113.12.2.06.01-0011-000 | Сегменты теплоизоляционные из пенополиуретана для труб диаметром 76 мм, толщина изоляции 40 мм | м
12.2.06.01-0012 | Сегменты теплоизоляционные из пенополиуретана для труб диаметром 89 мм, толщина изоляции 30 мм | м
22.21.41.113.12.2.06.01-0012-000 | Сегменты теплоизоляционные из пенополиуретана для труб диаметром 89 мм, толщина изоляции 30 мм | м
12.2.06.01-0014 | Сегменты теплоизоляционные из пенополиуретана для труб диаметром 108 мм, толщина изоляции 40 мм | м
22.21.41.113.12.2.06.01-0014-000 | Сегменты теплоизоляционные из пенополиуретана для труб диаметром 108 мм, толщина изоляции 40 мм | м
12.2.06.01-0016 | Сегменты теплоизоляционные из пенополиуретана для труб диаметром 133 мм, толщина изоляции 40 мм | м
22.21.41.113.12.2.06.01-0016-000 | Сегменты теплоизоляционные из пенополиуретана для труб диаметром 133 мм, толщина изоляции 40 мм | м
12.2.06.01-0017 | Сегменты теплоизоляционные из пенополиуретана для труб диаметром 159 мм, толщина изоляции 40 мм | м
22.21.41.113.12.2.06.01-0017-000 | Сегменты теплоизоляционные из пенополиуретана для труб диаметром 159 мм, толщина изоляции 40 мм | м
12.2.06.01-0021 | Сегменты теплоизоляционные из пенополиуретана для труб диаметром 219 мм, толщина изоляции 40 мм | м
22.21.41.113.12.2.06.01-0021-000 | Сегменты теплоизоляционные из пенополиуретана для труб диаметром 219 мм, толщина изоляции 40 мм | м
12.2.06.01-0022 | Сегменты теплоизоляционные из пенополиуретана для труб диаметром 219 мм, толщина изоляции 60 мм | м
22.21.41.113.12.2.06.01-0022-000 | Сегменты теплоизоляционные из пенополиуретана для труб диаметром 219 мм, толщина изоляции 60 мм | м
12.2.06.01-0023 | Сегменты теплоизоляционные из пенополиуретана для труб диаметром 273 мм, толщина изоляции 50 мм | м
22.21.41.113.12.2.06.01-0023-000 | Сегменты теплоизоляционные из пенополиуретана для труб диаметром 273 мм, толщина изоляции 50 мм | м
12.2.06.01-0026 | Сегменты теплоизоляционные из пенополиуретана для труб диаметром 530 мм, толщина изоляции 50 мм | м
22.21.41.113.12.2.06.01-0026-000 | Сегменты теплоизоляционные из пенополиуретана для труб диаметром 530 мм, толщина изоляции 50 мм | м
12.2.06.01-0027 | Сегменты теплоизоляционные из пенополиуретана для труб диаметром 630 мм, толщина изоляции 50 мм | м
22.21.41.113.12.2.06.01-0027-000 | Сегменты теплоизоляционные из пенополиуретана для труб диаметром 630 мм, толщина изоляции 50 мм | м
12.2.06.01-1000 | Сегменты теплоизоляционные из пенополиуретана для труб диаметром 114 мм, толщина изоляции 60 мм | м
22.21.41.113.12.2.06.01-1000-000 | Сегменты теплоизоляционные из пенополиуретана для труб диаметром 114 мм, толщина изоляции 60 мм | м
12.2.06.01-1002 | Сегменты теплоизоляционные из пенополиуретана для труб диаметром 159 мм, толщина изоляции 50 мм | м
22.21.41.113.12.2.06.01-1002-000 | Сегменты теплоизоляционные из пенополиуретана для труб диаметром 159 мм, толщина изоляции 50 мм | м
12.2.06.01-1004 | Сегменты теплоизоляционные из пенополиуретана для труб диаметром 159 мм, толщина изоляции 60 мм | м
22.21.41.113.12.2.06.01-1004-000 | Сегменты теплоизоляционные из пенополиуретана для труб диаметром 159 мм, толщина изоляции 60 мм | м
12.2.06.01-1006 | Сегменты теплоизоляционные из пенополиуретана для труб диаметром 168 мм, толщина изоляции 60 мм | м
22.21.41.113.12.2.06.01-1006-000 | Сегменты теплоизоляционные из пенополиуретана для труб диаметром 168 мм, толщина изоляции 60 мм | м
12.2.06.01-1010 | Сегменты теплоизоляционные из пенополиуретана для труб диаметром 40 мм, толщина изоляции 35 мм | м
22.21.41.113.12.2.06.01-1010-000 | Сегменты теплоизоляционные из пенополиуретана для труб диаметром 40 мм, толщина изоляции 35 мм | м
12.2.06.01-1012 | Сегменты теплоизоляционные из пенополиуретана для труб диаметром 426 мм, толщина изоляции 50 мм | м
22.21.41.113.12.2.06.01-1012-000 | Сегменты теплоизоляционные из пенополиуретана для труб диаметром 426 мм, толщина изоляции 50 мм | м
12.2.06.01-1014 | Сегменты теплоизоляционные из пенополиуретана для труб диаметром 45 мм, толщина изоляции 50 мм | м
22.21.41.113.12.2.06.01-1014-000 | Сегменты теплоизоляционные из пенополиуретана для труб диаметром 45 мм, толщина изоляции 50 мм | м
12.2.06.01-1016 | Сегменты теплоизоляционные из пенополиуретана для труб диаметром 630 мм, толщина изоляции 60 мм | м
22.21.41.113.12.2.06.01-1016-000 | Сегменты теплоизоляционные из пенополиуретана для труб диаметром 630 мм, толщина изоляции 60 мм | м
12.2.06.01-1018 | Сегменты теплоизоляционные из пенополиуретана для труб диаметром 720 мм, толщина изоляции 50 мм | м
22.21.41.113.12.2.06.01-1018-000 | Сегменты теплоизоляционные из пенополиуретана для труб диаметром 720 мм, толщина изоляции 50 мм | м
12.2.06.01-1020 | Сегменты теплоизоляционные из пенополиуретана для труб диаметром 820 мм, толщина изоляции 50 мм | м
22.21.41.113.12.2.06.01-1020-000 | Сегменты теплоизоляционные из пенополиуретана для труб диаметром 820 мм, толщина изоляции 50 мм | м
12.2.06.01-1022 | Сегменты теплоизоляционные из пенополиуретана для труб диаметром 89 мм, толщина изоляции 40 мм | м
22.21.41.113.12.2.06.01-1022-000 | Сегменты теплоизоляционные из пенополиуретана для труб диаметром 89 мм, толщина изоляции 40 мм | м
Группа 12.2.06.06: Скорлупы из пенополиуретана фольгированные | Группа 12.2.06.06: Скорлупы из пенополиуретана фольгированные | Группа 12.2.06.06: Скорлупы из пенополиуретана фольгированные
12.2.06.06-0001 | Скорлупы теплоизоляционные из пенополиуретана, фольгированные, внутренний диаметр 57 мм, толщина 30 мм | компл
22.21.41.113.12.2.06.06-0001-000 | Скорлупы теплоизоляционные из пенополиуретана, фольгированные, внутренний диаметр 57 мм, толщина 30 мм | компл
12.2.06.06-0002 | Скорлупы теплоизоляционные из пенополиуретана, фольгированные, внутренний диаметр 76 мм, толщина 30 мм | компл
22.21.41.113.12.2.06.06-0002-000 | Скорлупы теплоизоляционные из пенополиуретана, фольгированные, внутренний диаметр 76 мм, толщина 30 мм | компл
12.2.06.06-0003 | Скорлупы теплоизоляционные из пенополиуретана, фольгированные, внутренний диаметр 89 мм, толщина 30 мм | компл
22.21.41.113.12.2.06.06-0003-000 | Скорлупы теплоизоляционные из пенополиуретана, фольгированные, внутренний диаметр 89 мм, толщина 30 мм | компл
12.2.06.06-0004 | Скорлупы теплоизоляционные из пенополиуретана, фольгированные, внутренний диаметр 108 мм, толщина 30 мм | компл
22.21.41.113.12.2.06.06-0004-000 | Скорлупы теплоизоляционные из пенополиуретана, фольгированные, внутренний диаметр 108 мм, толщина 30 мм | компл
12.2.06.06-0006 | Скорлупы теплоизоляционные из пенополиуретана, фольгированные, внутренний диаметр 133 мм, толщина 30 мм | компл
22.21.41.113.12.2.06.06-0006-000 | Скорлупы теплоизоляционные из пенополиуретана, фольгированные, внутренний диаметр 133 мм, толщина 30 мм | компл
12.2.06.06-0007 | Скорлупы теплоизоляционные из пенополиуретана, фольгированные, внутренний диаметр 159 мм, толщина 30 мм | компл
22.21.41.113.12.2.06.06-0007-000 | Скорлупы теплоизоляционные из пенополиуретана, фольгированные, внутренний диаметр 159 мм, толщина 30 мм | компл
12.2.06.06-0008 | Скорлупы теплоизоляционные из пенополиуретана, фольгированные, внутренний диаметр 219 мм, толщина 30 мм | компл
22.21.41.113.12.2.06.06-0008-000 | Скорлупы теплоизоляционные из пенополиуретана, фольгированные, внутренний диаметр 219 мм, толщина 30 мм | компл
12.2.06.06-0009 | Скорлупы теплоизоляционные из пенополиуретана, фольгированные, внутренний диаметр 273 мм, толщина 40 мм | компл
22.21.41.113.12.2.06.06-0009-000 | Скорлупы теплоизоляционные из пенополиуретана, фольгированные, внутренний диаметр 273 мм, толщина 40 мм | компл
12.2.06.06-0010 | Скорлупы теплоизоляционные из пенополиуретана, фольгированные, внутренний диаметр 325 мм, толщина 40 мм | компл
22.21.41.113.12.2.06.06-0010-000 | Скорлупы теплоизоляционные из пенополиуретана, фольгированные, внутренний диаметр 325 мм, толщина 40 мм | компл
12.2.06.06-0011 | Скорлупы теплоизоляционные из пенополиуретана, фольгированные, внутренний диаметр 426 мм, толщина 40 мм | компл
22.21.41.113.12.2.06.06-0011-000 | Скорлупы теплоизоляционные из пенополиуретана, фольгированные, внутренний диаметр 426 мм, толщина 40 мм | компл
12.2.06.06-0012 | Скорлупы теплоизоляционные из пенополиуретана, фольгированные, внутренний диаметр 530 мм, толщина 40 мм | компл
22.21.41.113.12.2.06.06-0012-000 | Скорлупы теплоизоляционные из пенополиуретана, фольгированные, внутренний диаметр 530 мм, толщина 40 мм | компл
12.2.06.06-0013 | Скорлупы теплоизоляционные из пенополиуретана, фольгированные, внутренний диаметр 630 мм, толщина 60 мм | компл
22.21.41.113.12.2.06.06-0013-000 | Скорлупы теплоизоляционные из пенополиуретана, фольгированные, внутренний диаметр 630 мм, толщина 60 мм | компл
12.2.06.06-0014 | Скорлупы теплоизоляционные из пенополиуретана, фольгированные, внутренний диаметр 720 мм, толщина 60 мм | компл
22.21.41.113.12.2.06.06-0014-000 | Скорлупы теплоизоляционные из пенополиуретана, фольгированные, внутренний диаметр 720 мм, толщина 60 мм | компл
12.2.06.06-0015 | Скорлупы теплоизоляционные из пенополиуретана, фольгированные, внутренний диаметр 820 мм, толщина 60 мм | компл
22.21.41.113.12.2.06.06-0015-000 | Скорлупы теплоизоляционные из пенополиуретана, фольгированные, внутренний диаметр 820 мм, толщина 60 мм | компл
12.2.06.06-0016 | Скорлупы теплоизоляционные из пенополиуретана, фольгированные, внутренний диаметр 920 мм, толщина 60 мм | компл
22.21.41.113.12.2.06.06-0016-000 | Скорлупы теплоизоляционные из пенополиуретана, фольгированные, внутренний диаметр 920 мм, толщина 60 мм | компл
12.2.06.06-0017 | Скорлупы теплоизоляционные из пенополиуретана, фольгированные, внутренний диаметр 1020 мм, толщина 60 мм | компл
22.21.41.113.12.2.06.06-0017-000 | Скорлупы теплоизоляционные из пенополиуретана, фольгированные, внутренний диаметр 1020 мм, толщина 60 мм | компл
12.2.06.06-0018 | Скорлупы теплоизоляционные из пенополиуретана, фольгированные, внутренний диаметр 1220 мм, толщина 60 мм | компл
22.21.41.113.12.2.06.06-0018-000 | Скорлупы теплоизоляционные из пенополиуретана, фольгированные, внутренний диаметр 1220 мм, толщина 60 мм | компл
Группа 12.2.06.08: Скорлупы и сегменты, не включенные в группы | Группа 12.2.06.08: Скорлупы и сегменты, не включенные в группы | Группа 12.2.06.08: Скорлупы и сегменты, не включенные в группы
12.2.06.08-0040 | Сегменты (полуцилиндры) из экструдированного пенополистирола, пожарно-технические характеристики Г4, В3, Д3, Т3, прочность на сжатие не менее 0,2 МПа, теплопроводность не менее 0,030 Вт/(м*К), длина 1000 мм, толщина 30 мм, наружный диаметр трубы 57 мм | компл
22.21.41.112.12.2.06.08-0040-000 | Сегменты (полуцилиндры) из экструдированного пенополистирола, пожарно-технические характеристики Г4, В3, Д3, Т3, прочность на сжатие не менее 0,2 МПа, теплопроводность не менее 0,030 Вт/(м*К), длина 1000 мм, толщина 30 мм, наружный диаметр трубы 57 мм | компл
12.2.06.08-0041 | Сегменты (полуцилиндры) из экструдированного пенополистирола, пожарно-технические характеристики Г4, В3, Д3, Т3, прочность на сжатие не менее 0,2 МПа, теплопроводность не менее 0,030 Вт/(м*К), длина 1000 мм, толщина 30 мм, наружный диаметр трубы 76 мм | компл
22.21.41.112.12.2.06.08-0041-000 | Сегменты (полуцилиндры) из экструдированного пенополистирола, пожарно-технические характеристики Г4, В3, Д3, Т3, прочность на сжатие не менее 0,2 МПа, теплопроводность не менее 0,030 Вт/(м*К), длина 1000 мм, толщина 30 мм, наружный диаметр трубы 76 мм | компл
12.2.06.08-0042 | Сегменты (полуцилиндры) из экструдированного пенополистирола, пожарно-технические характеристики Г4, В3, Д3, Т3, прочность на сжатие не менее 0,2 МПа, теплопроводность не менее 0,030 Вт/(м*К), длина 1000 мм, толщина 40 мм, наружный диаметр трубы 57 мм | компл
22.21.41.112.12.2.06.08-0042-000 | Сегменты (полуцилиндры) из экструдированного пенополистирола, пожарно-технические характеристики Г4, В3, Д3, Т3, прочность на сжатие не менее 0,2 МПа, теплопроводность не менее 0,030 Вт/(м*К), длина 1000 мм, толщина 40 мм, наружный диаметр трубы 57 мм | компл
12.2.06.08-0043 | Сегменты (полуцилиндры) из экструдированного пенополистирола, пожарно-технические характеристики Г4, В3, Д3, Т3, прочность на сжатие не менее 0,2 МПа, теплопроводность не менее 0,030 Вт/(м*К), длина 1000 мм, толщина 40 мм, наружный диаметр трубы 76 мм | компл
22.21.41.112.12.2.06.08-0043-000 | Сегменты (полуцилиндры) из экструдированного пенополистирола, пожарно-технические характеристики Г4, В3, Д3, Т3, прочность на сжатие не менее 0,2 МПа, теплопроводность не менее 0,030 Вт/(м*К), длина 1000 мм, толщина 40 мм, наружный диаметр трубы 76 мм | компл
12.2.06.08-0044 | Сегменты (полуцилиндры) из экструдированного пенополистирола, пожарно-технические характеристики Г4, В3, Д3, Т3, прочность на сжатие не менее 0,2 МПа, теплопроводность не менее 0,030 Вт/(м*К), длина 1000 мм, толщина 40 мм, наружный диаметр трубы 89 мм | компл
22.21.41.112.12.2.06.08-0044-000 | Сегменты (полуцилиндры) из экструдированного пенополистирола, пожарно-технические характеристики Г4, В3, Д3, Т3, прочность на сжатие не менее 0,2 МПа, теплопроводность не менее 0,030 Вт/(м*К), длина 1000 мм, толщина 40 мм, наружный диаметр трубы 89 мм | компл
12.2.06.08-0045 | Сегменты (полуцилиндры) из экструдированного пенополистирола, пожарно-технические характеристики Г4, В3, Д3, Т3, прочность на сжатие не менее 0,2 МПа, теплопроводность не менее 0,030 Вт/(м*К), длина 1000 мм, толщина 40 мм, наружный диаметр трубы 108 мм | компл
22.21.41.112.12.2.06.08-0045-000 | Сегменты (полуцилиндры) из экструдированного пенополистирола, пожарно-технические характеристики Г4, В3, Д3, Т3, прочность на сжатие не менее 0,2 МПа, теплопроводность не менее 0,030 Вт/(м*К), длина 1000 мм, толщина 40 мм, наружный диаметр трубы 108 мм | компл
12.2.06.08-0046 | Сегменты из экструдированного пенополистирола, пожарно-технические характеристики Г4, В3, Д3, Т3, прочность на сжатие не менее 0,2 МПа, теплопроводность не менее 0,030 Вт/(м*К), длина 1000 мм, толщина 40 мм, наружный диаметр трубы 133 мм | компл
22.21.41.112.12.2.06.08-0046-000 | Сегменты из экструдированного пенополистирола, пожарно-технические характеристики Г4, В3, Д3, Т3, прочность на сжатие не менее 0,2 МПа, теплопроводность не менее 0,030 Вт/(м*К), длина 1000 мм, толщина 40 мм, наружный диаметр трубы 133 мм | компл
12.2.06.08-0047 | Сегменты из экструдированного пенополистирола, пожарно-технические характеристики Г4, В3, Д3, Т3, прочность на сжатие не менее 0,2 МПа, теплопроводность не менее 0,030 Вт/(м*К), длина 1000 мм, толщина 40 мм, наружный диаметр трубы 159 мм | компл
22.21.41.112.12.2.06.08-0047-000 | Сегменты из экструдированного пенополистирола, пожарно-технические характеристики Г4, В3, Д3, Т3, прочность на сжатие не менее 0,2 МПа, теплопроводность не менее 0,030 Вт/(м*К), длина 1000 мм, толщина 40 мм, наружный диаметр трубы 159 мм | компл
12.2.06.08-0048 | Сегменты из экструдированного пенополистирола, пожарно-технические характеристики Г4, В3, Д3, Т3, прочность на сжатие не менее 0,2 МПа, теплопроводность не менее 0,030 Вт/(м*К), длина 1000 мм, толщина 40 мм, наружный диаметр трубы 219 мм | компл
22.21.41.112.12.2.06.08-0048-000 | Сегменты из экструдированного пенополистирола, пожарно-технические характеристики Г4, В3, Д3, Т3, прочность на сжатие не менее 0,2 МПа, теплопроводность не менее 0,030 Вт/(м*К), длина 1000 мм, толщина 40 мм, наружный диаметр трубы 219 мм | компл
12.2.06.08-0049 | Сегменты (полуцилиндры) из экструдированного пенополистирола, пожарно-технические характеристики Г4, В3, Д3, Т3, прочность на сжатие не менее 0,2 МПа, теплопроводность не менее 0,030 Вт/(м*К), длина 1000 мм, толщина 50 мм, наружный диаметр трубы 89 мм | компл
22.21.41.112.12.2.06.08-0049-000 | Сегменты (полуцилиндры) из экструдированного пенополистирола, пожарно-технические характеристики Г4, В3, Д3, Т3, прочность на сжатие не менее 0,2 МПа, теплопроводность не менее 0,030 Вт/(м*К), длина 1000 мм, толщина 50 мм, наружный диаметр трубы 89 мм | компл
12.2.06.08-0050 | Сегменты (полуцилиндры) из экструдированного пенополистирола, пожарно-технические характеристики Г4, В3, Д3, Т3, прочность на сжатие не менее 0,2 МПа, теплопроводность не менее 0,030 Вт/(м*К), длина 1000 мм, толщина 50 мм, наружный диаметр трубы 108 мм | компл
22.21.41.112.12.2.06.08-0050-000 | Сегменты (полуцилиндры) из экструдированного пенополистирола, пожарно-технические характеристики Г4, В3, Д3, Т3, прочность на сжатие не менее 0,2 МПа, теплопроводность не менее 0,030 Вт/(м*К), длина 1000 мм, толщина 50 мм, наружный диаметр трубы 108 мм | компл
12.2.06.08-0051 | Сегменты из экструдированного пенополистирола, пожарно-технические характеристики Г4, В3, Д3, Т3, прочность на сжатие не менее 0,2 МПа, теплопроводность не менее 0,030 Вт/(м*К), длина 1000 мм, толщина 50 мм, наружный диаметр трубы 133 мм | компл
22.21.41.112.12.2.06.08-0051-000 | Сегменты из экструдированного пенополистирола, пожарно-технические характеристики Г4, В3, Д3, Т3, прочность на сжатие не менее 0,2 МПа, теплопроводность не менее 0,030 Вт/(м*К), длина 1000 мм, толщина 50 мм, наружный диаметр трубы 133 мм | компл
12.2.06.08-0052 | Сегменты из экструдированного пенополистирола, пожарно-технические характеристики Г4, В3, Д3, Т3, прочность на сжатие не менее 0,2 МПа, теплопроводность не менее 0,030 Вт/(м*К), длина 1000 мм, толщина 50 мм, наружный диаметр трубы 159 мм | компл
22.21.41.112.12.2.06.08-0052-000 | Сегменты из экструдированного пенополистирола, пожарно-технические характеристики Г4, В3, Д3, Т3, прочность на сжатие не менее 0,2 МПа, теплопроводность не менее 0,030 Вт/(м*К), длина 1000 мм, толщина 50 мм, наружный диаметр трубы 159 мм | компл
12.2.06.08-0053 | Сегменты из экструдированного пенополистирола, пожарно-технические характеристики Г4, В3, Д3, Т3, прочность на сжатие не менее 0,2 МПа, теплопроводность не менее 0,030 Вт/(м*К), длина 1000 мм, толщина 50 мм, наружный диаметр трубы 219 мм | компл
22.21.41.112.12.2.06.08-0053-000 | Сегменты из экструдированного пенополистирола, пожарно-технические характеристики Г4, В3, Д3, Т3, прочность на сжатие не менее 0,2 МПа, теплопроводность не менее 0,030 Вт/(м*К), длина 1000 мм, толщина 50 мм, наружный диаметр трубы 219 мм | компл
12.2.06.08-0054 | Сегменты из экструдированного пенополистирола, пожарно-технические характеристики Г4, В3, Д3, Т3, прочность на сжатие не менее 0,2 МПа, теплопроводность не менее 0,030 Вт/(м*К), длина 1000 мм, толщина 50 мм, наружный диаметр трубы 273 мм | компл
22.21.41.112.12.2.06.08-0054-000 | Сегменты из экструдированного пенополистирола, пожарно-технические характеристики Г4, В3, Д3, Т3, прочность на сжатие не менее 0,2 МПа, теплопроводность не менее 0,030 Вт/(м*К), длина 1000 мм, толщина 50 мм, наружный диаметр трубы 273 мм | компл
12.2.06.08-0055 | Сегменты из экструдированного пенополистирола, пожарно-технические характеристики Г4, В3, Д3, Т3, прочность на сжатие не менее 0,2 МПа, теплопроводность не менее 0,030 Вт/(м*К), длина 1000 мм, толщина 50 мм, наружный диаметр трубы 325 мм | компл
22.21.41.112.12.2.06.08-0055-000 | Сегменты из экструдированного пенополистирола, пожарно-технические характеристики Г4, В3, Д3, Т3, прочность на сжатие не менее 0,2 МПа, теплопроводность не менее 0,030 Вт/(м*К), длина 1000 мм, толщина 50 мм, наружный диаметр трубы 325 мм | компл
12.2.06.08-0056 | Сегменты из экструдированного пенополистирола, пожарно-технические характеристики Г4, В3, Д3, Т3, прочность на сжатие не менее 0,2 МПа, теплопроводность не менее 0,030 Вт/(м*К), длина 1000 мм, толщина 50 мм, наружный диаметр трубы 426 мм | компл
22.21.41.112.12.2.06.08-0056-000 | Сегменты из экструдированного пенополистирола, пожарно-технические характеристики Г4, В3, Д3, Т3, прочность на сжатие не менее 0,2 МПа, теплопроводность не менее 0,030 Вт/(м*К), длина 1000 мм, толщина 50 мм, наружный диаметр трубы 426 мм | компл
12.2.06.08-0057 | Сегменты из экструдированного пенополистирола, пожарно-технические характеристики Г4, В3, Д3, Т3, прочность на сжатие не менее 0,2 МПа, теплопроводность не менее 0,030 Вт/(м*К), длина 1000 мм, толщина 50 мм, наружный диаметр трубы 529 мм | компл
22.21.41.112.12.2.06.08-0057-000 | Сегменты из экструдированного пенополистирола, пожарно-технические характеристики Г4, В3, Д3, Т3, прочность на сжатие не менее 0,2 МПа, теплопроводность не менее 0,030 Вт/(м*К), длина 1000 мм, толщина 50 мм, наружный диаметр трубы 529 мм | компл
12.2.06.08-0058 | Сегменты из экструдированного пенополистирола, пожарно-технические характеристики Г4, В3, Д3, Т3, прочность на сжатие не менее 0,2 МПа, теплопроводность не менее 0,030 Вт/(м*К), длина 1000 мм, толщина 50 мм, наружный диаметр трубы 630 мм | компл
22.21.41.112.12.2.06.08-0058-000 | Сегменты из экструдированного пенополистирола, пожарно-технические характеристики Г4, В3, Д3, Т3, прочность на сжатие не менее 0,2 МПа, теплопроводность не менее 0,030 Вт/(м*К), длина 1000 мм, толщина 50 мм, наружный диаметр трубы 630 мм | компл
12.2.06.08-0059 | Сегменты из экструдированного пенополистирола, пожарно-технические характеристики Г4, В3, Д3, Т3, прочность на сжатие не менее 0,2 МПа, теплопроводность не менее 0,030 Вт/(м*К), длина 1000 мм, толщина 50 мм, наружный диаметр трубы 720 мм | компл
22.21.41.112.12.2.06.08-0059-000 | Сегменты из экструдированного пенополистирола, пожарно-технические характеристики Г4, В3, Д3, Т3, прочность на сжатие не менее 0,2 МПа, теплопроводность не менее 0,030 Вт/(м*К), длина 1000 мм, толщина 50 мм, наружный диаметр трубы 720 мм | компл
12.2.06.08-0060 | Сегменты из экструдированного пенополистирола, пожарно-технические характеристики Г4, В3, Д3, Т3, прочность на сжатие не менее 0,2 МПа, теплопроводность не менее 0,030 Вт/(м*К), длина 1000 мм, толщина 50 мм, наружный диаметр трубы 820 мм | компл
22.21.41.112.12.2.06.08-0060-000 | Сегменты из экструдированного пенополистирола, пожарно-технические характеристики Г4, В3, Д3, Т3, прочность на сжатие не менее 0,2 МПа, теплопроводность не менее 0,030 Вт/(м*К), длина 1000 мм, толщина 50 мм, наружный диаметр трубы 820 мм | компл
12.2.06.08-0061 | Сегменты из экструдированного пенополистирола, пожарно-технические характеристики Г4, В3, Д3, Т3, прочность на сжатие не менее 0,2 МПа, теплопроводность не менее 0,030 Вт/(м*К), длина 1000 мм, толщина 50 мм, наружный диаметр трубы 920 мм | компл
22.21.41.112.12.2.06.08-0061-000 | Сегменты из экструдированного пенополистирола, пожарно-технические характеристики Г4, В3, Д3, Т3, прочность на сжатие не менее 0,2 МПа, теплопроводность не менее 0,030 Вт/(м*К), длина 1000 мм, толщина 50 мм, наружный диаметр трубы 920 мм | компл
12.2.06.08-0062 | Сегменты из экструдированного пенополистирола, пожарно-технические характеристики Г4, В3, Д3, Т3, прочность на сжатие не менее 0,2 МПа, теплопроводность не менее 0,030 Вт/(м*К), длина 1000 мм, толщина 60 мм, наружный диаметр трубы 273 мм | компл
22.21.41.112.12.2.06.08-0062-000 | Сегменты из экструдированного пенополистирола, пожарно-технические характеристики Г4, В3, Д3, Т3, прочность на сжатие не менее 0,2 МПа, теплопроводность не менее 0,030 Вт/(м*К), длина 1000 мм, толщина 60 мм, наружный диаметр трубы 273 мм | компл
12.2.06.08-0063 | Сегменты из экструдированного пенополистирола, пожарно-технические характеристики Г4, В3, Д3, Т3, прочность на сжатие не менее 0,2 МПа, теплопроводность не менее 0,030 Вт/(м*К), длина 1000 мм, толщина 60 мм, наружный диаметр трубы 325 мм | компл
22.21.41.112.12.2.06.08-0063-000 | Сегменты из экструдированного пенополистирола, пожарно-технические характеристики Г4, В3, Д3, Т3, прочность на сжатие не менее 0,2 МПа, теплопроводность не менее 0,030 Вт/(м*К), длина 1000 мм, толщина 60 мм, наружный диаметр трубы 325 мм | компл
12.2.06.08-0064 | Сегменты из экструдированного пенополистирола, пожарно-технические характеристики Г4, В3, Д3, Т3, прочность на сжатие не менее 0,2 МПа, теплопроводность не менее 0,030 Вт/(м*К), длина 1000 мм, толщина 60 мм, наружный диаметр трубы 426 мм | компл
22.21.41.112.12.2.06.08-0064-000 | Сегменты из экструдированного пенополистирола, пожарно-технические характеристики Г4, В3, Д3, Т3, прочность на сжатие не менее 0,2 МПа, теплопроводность не менее 0,030 Вт/(м*К), длина 1000 мм, толщина 60 мм, наружный диаметр трубы 426 мм | компл
12.2.06.08-0065 | Сегменты из экструдированного пенополистирола, пожарно-технические характеристики Г4, В3, Д3, Т3, прочность на сжатие не менее 0,2 МПа, теплопроводность не менее 0,030 Вт/(м*К), длина 1000 мм, толщина 60 мм, наружный диаметр трубы 529 мм | компл
22.21.41.112.12.2.06.08-0065-000 | Сегменты из экструдированного пенополистирола, пожарно-технические характеристики Г4, В3, Д3, Т3, прочность на сжатие не менее 0,2 МПа, теплопроводность не менее 0,030 Вт/(м*К), длина 1000 мм, толщина 60 мм, наружный диаметр трубы 529 мм | компл
12.2.06.08-0066 | Сегменты из экструдированного пенополистирола, пожарно-технические характеристики Г4, В3, Д3, Т3, прочность на сжатие не менее 0,2 МПа, теплопроводность не менее 0,030 Вт/(м*К), длина 1000 мм, толщина 60 мм, наружный диаметр трубы 630 мм | компл
22.21.41.112.12.2.06.08-0066-000 | Сегменты из экструдированного пенополистирола, пожарно-технические характеристики Г4, В3, Д3, Т3, прочность на сжатие не менее 0,2 МПа, теплопроводность не менее 0,030 Вт/(м*К), длина 1000 мм, толщина 60 мм, наружный диаметр трубы 630 мм | компл
12.2.06.08-0067 | Сегменты из экструдированного пенополистирола, пожарно-технические характеристики Г4, В3, Д3, Т3, прочность на сжатие не менее 0,2 МПа, теплопроводность не менее 0,030 Вт/(м*К), длина 1000 мм, толщина 60 мм, наружный диаметр трубы 720 мм | компл
22.21.41.112.12.2.06.08-0067-000 | Сегменты из экструдированного пенополистирола, пожарно-технические характеристики Г4, В3, Д3, Т3, прочность на сжатие не менее 0,2 МПа, теплопроводность не менее 0,030 Вт/(м*К), длина 1000 мм, толщина 60 мм, наружный диаметр трубы 720 мм | компл
12.2.06.08-0068 | Сегменты из экструдированного пенополистирола, пожарно-технические характеристики Г4, В3, Д3, Т3, прочность на сжатие не менее 0,2 МПа, теплопроводность не менее 0,030 Вт/(м*К), длина 1000 мм, толщина 60 мм, наружный диаметр трубы 820 мм | компл
22.21.41.112.12.2.06.08-0068-000 | Сегменты из экструдированного пенополистирола, пожарно-технические характеристики Г4, В3, Д3, Т3, прочность на сжатие не менее 0,2 МПа, теплопроводность не менее 0,030 Вт/(м*К), длина 1000 мм, толщина 60 мм, наружный диаметр трубы 820 мм | компл
12.2.06.08-0069 | Сегменты из экструдированного пенополистирола, пожарно-технические характеристики Г4, В3, Д3, Т3, прочность на сжатие не менее 0,2 МПа, теплопроводность не менее 0,030 Вт/(м*К), длина 1000 мм, толщина 60 мм, наружный диаметр трубы 920 мм | компл
22.21.41.112.12.2.06.08-0069-000 | Сегменты из экструдированного пенополистирола, пожарно-технические характеристики Г4, В3, Д3, Т3, прочность на сжатие не менее 0,2 МПа, теплопроводность не менее 0,030 Вт/(м*К), длина 1000 мм, толщина 60 мм, наружный диаметр трубы 920 мм | компл
12.2.06.08-0070 | Сегменты из экструдированного пенополистирола, пожарно-технические характеристики Г4, В3, Д3, Т3, прочность на сжатие не менее 0,2 МПа, теплопроводность не менее 0,030 Вт/(м*К), длина 1000 мм, толщина 60 мм, наружный диаметр трубы 1020 мм | компл
22.21.41.112.12.2.06.08-0070-000 | Сегменты из экструдированного пенополистирола, пожарно-технические характеристики Г4, В3, Д3, Т3, прочность на сжатие не менее 0,2 МПа, теплопроводность не менее 0,030 Вт/(м*К), длина 1000 мм, толщина 60 мм, наружный диаметр трубы 1020 мм | компл
12.2.06.08-0071 | Сегменты из экструдированного пенополистирола, пожарно-технические характеристики Г4, В3, Д3, Т3, прочность на сжатие не менее 0,2 МПа, теплопроводность не менее 0,030 Вт/(м*К), длина 1000 мм, толщина 60 мм, наружный диаметр трубы 1220 мм | компл
22.21.41.112.12.2.06.08-0071-000 | Сегменты из экструдированного пенополистирола, пожарно-технические характеристики Г4, В3, Д3, Т3, прочность на сжатие не менее 0,2 МПа, теплопроводность не менее 0,030 Вт/(м*К), длина 1000 мм, толщина 60 мм, наружный диаметр трубы 1220 мм | компл
12.2.06.08-0072 | Сегменты из экструдированного пенополистирола, пожарно-технические характеристики Г4, В3, Д3, Т3, прочность на сжатие не менее 0,2 МПа, теплопроводность не менее 0,030 Вт/(м*К), длина 1000 мм, толщина 60 мм, наружный диаметр трубы 1420 мм | компл
22.21.41.112.12.2.06.08-0072-000 | Сегменты из экструдированного пенополистирола, пожарно-технические характеристики Г4, В3, Д3, Т3, прочность на сжатие не менее 0,2 МПа, теплопроводность не менее 0,030 Вт/(м*К), длина 1000 мм, толщина 60 мм, наружный диаметр трубы 1420 мм | компл
12.2.06.08-0073 | Сегменты из экструдированного пенополистирола, пожарно-технические характеристики Г4, В3, Д3, Т3, прочность на сжатие не менее 0,2 МПа, теплопроводность не менее 0,030 Вт/(м*К), длина 1000 мм, толщина 80 мм, наружный диаметр трубы 426 мм | компл
22.21.41.112.12.2.06.08-0073-000 | Сегменты из экструдированного пенополистирола, пожарно-технические характеристики Г4, В3, Д3, Т3, прочность на сжатие не менее 0,2 МПа, теплопроводность не менее 0,030 Вт/(м*К), длина 1000 мм, толщина 80 мм, наружный диаметр трубы 426 мм | компл
12.2.06.08-0074 | Сегменты из экструдированного пенополистирола, пожарно-технические характеристики Г4, В3, Д3, Т3, прочность на сжатие не менее 0,2 МПа, теплопроводность не менее 0,030 Вт/(м*К), длина 1000 мм, толщина 80 мм, наружный диаметр трубы 529 мм | компл
22.21.41.112.12.2.06.08-0074-000 | Сегменты из экструдированного пенополистирола, пожарно-технические характеристики Г4, В3, Д3, Т3, прочность на сжатие не менее 0,2 МПа, теплопроводность не менее 0,030 Вт/(м*К), длина 1000 мм, толщина 80 мм, наружный диаметр трубы 529 мм | компл
12.2.06.08-0075 | Сегменты из экструдированного пенополистирола, пожарно-технические характеристики Г4, В3, Д3, Т3, прочность на сжатие не менее 0,2 МПа, теплопроводность не менее 0,030 Вт/(м*К), длина 1000 мм, толщина 80 мм, наружный диаметр трубы 630 мм | компл
22.21.41.112.12.2.06.08-0075-000 | Сегменты из экструдированного пенополистирола, пожарно-технические характеристики Г4, В3, Д3, Т3, прочность на сжатие не менее 0,2 МПа, теплопроводность не менее 0,030 Вт/(м*К), длина 1000 мм, толщина 80 мм, наружный диаметр трубы 630 мм | компл
12.2.06.08-0076 | Сегменты из экструдированного пенополистирола, пожарно-технические характеристики Г4, В3, Д3, Т3, прочность на сжатие не менее 0,2 МПа, теплопроводность не менее 0,030 Вт/(м*К), длина 1000 мм, толщина 80 мм, наружный диаметр трубы 720 мм | компл
22.21.41.112.12.2.06.08-0076-000 | Сегменты из экструдированного пенополистирола, пожарно-технические характеристики Г4, В3, Д3, Т3, прочность на сжатие не менее 0,2 МПа, теплопроводность не менее 0,030 Вт/(м*К), длина 1000 мм, толщина 80 мм, наружный диаметр трубы 720 мм | компл
12.2.06.08-0077 | Сегменты из экструдированного пенополистирола, пожарно-технические характеристики Г4, В3, Д3, Т3, прочность на сжатие не менее 0,2 МПа, теплопроводность не менее 0,030 Вт/(м*К), длина 1000 мм, толщина 80 мм, наружный диаметр трубы 820 мм | компл
22.21.41.112.12.2.06.08-0077-000 | Сегменты из экструдированного пенополистирола, пожарно-технические характеристики Г4, В3, Д3, Т3, прочность на сжатие не менее 0,2 МПа, теплопроводность не менее 0,030 Вт/(м*К), длина 1000 мм, толщина 80 мм, наружный диаметр трубы 820 мм | компл
12.2.06.08-0078 | Сегменты из экструдированного пенополистирола, пожарно-технические характеристики Г4, В3, Д3, Т3, прочность на сжатие не менее 0,2 МПа, теплопроводность не менее 0,030 Вт/(м*К), длина 1000 мм, толщина 80 мм, наружный диаметр трубы 920 мм | компл
22.21.41.112.12.2.06.08-0078-000 | Сегменты из экструдированного пенополистирола, пожарно-технические характеристики Г4, В3, Д3, Т3, прочность на сжатие не менее 0,2 МПа, теплопроводность не менее 0,030 Вт/(м*К), длина 1000 мм, толщина 80 мм, наружный диаметр трубы 920 мм | компл
12.2.06.08-0079 | Сегменты из экструдированного пенополистирола, пожарно-технические характеристики Г4, В3, Д3, Т3, прочность на сжатие не менее 0,2 МПа, теплопроводность не менее 0,030 Вт/(м*К), длина 1000 мм, толщина 80 мм, наружный диаметр трубы 1020 мм | компл
22.21.41.112.12.2.06.08-0079-000 | Сегменты из экструдированного пенополистирола, пожарно-технические характеристики Г4, В3, Д3, Т3, прочность на сжатие не менее 0,2 МПа, теплопроводность не менее 0,030 Вт/(м*К), длина 1000 мм, толщина 80 мм, наружный диаметр трубы 1020 мм | компл
12.2.06.08-0080 | Сегменты из экструдированного пенополистирола, пожарно-технические характеристики Г4, В3, Д3, Т3, прочность на сжатие не менее 0,2 МПа, теплопроводность не менее 0,030 Вт/(м*К), длина 1000 мм, толщина 80 мм, наружный диаметр трубы 1220 мм | компл
22.21.41.112.12.2.06.08-0080-000 | Сегменты из экструдированного пенополистирола, пожарно-технические характеристики Г4, В3, Д3, Т3, прочность на сжатие не менее 0,2 МПа, теплопроводность не менее 0,030 Вт/(м*К), длина 1000 мм, толщина 80 мм, наружный диаметр трубы 1220 мм | компл
12.2.06.08-0081 | Сегменты из экструдированного пенополистирола, пожарно-технические характеристики Г4, В3, Д3, Т3, прочность на сжатие не менее 0,2 МПа, теплопроводность не менее 0,030 Вт/(м*К), длина 1000 мм, толщина 80 мм, наружный диаметр трубы 1420 мм | компл
22.21.41.112.12.2.06.08-0081-000 | Сегменты из экструдированного пенополистирола, пожарно-технические характеристики Г4, В3, Д3, Т3, прочность на сжатие не менее 0,2 МПа, теплопроводность не менее 0,030 Вт/(м*К), длина 1000 мм, толщина 80 мм, наружный диаметр трубы 1420 мм | компл
12.2.06.08-0082 | Сегменты из экструдированного пенополистирола, пожарно-технические характеристики Г4, В3, Д3, Т3, прочность на сжатие не менее 0,2 МПа, теплопроводность не менее 0,030 Вт/(м*К), длина 1000 мм, толщина 100 мм, наружный диаметр трубы 1020 мм | компл
22.21.41.112.12.2.06.08-0082-000 | Сегменты из экструдированного пенополистирола, пожарно-технические характеристики Г4, В3, Д3, Т3, прочность на сжатие не менее 0,2 МПа, теплопроводность не менее 0,030 Вт/(м*К), длина 1000 мм, толщина 100 мм, наружный диаметр трубы 1020 мм | компл
12.2.06.08-0083 | Сегменты из экструдированного пенополистирола, пожарно-технические характеристики Г4, В3, Д3, Т3, прочность на сжатие не менее 0,2 МПа, теплопроводность не менее 0,030 Вт/(м*К), длина 1000 мм, толщина 100 мм, наружный диаметр трубы 1220 мм | компл
22.21.41.112.12.2.06.08-0083-000 | Сегменты из экструдированного пенополистирола, пожарно-технические характеристики Г4, В3, Д3, Т3, прочность на сжатие не менее 0,2 МПа, теплопроводность не менее 0,030 Вт/(м*К), длина 1000 мм, толщина 100 мм, наружный диаметр трубы 1220 мм | компл
12.2.06.08-0084 | Сегменты из экструдированного пенополистирола, пожарно-технические характеристики Г4, В3, Д3, Т3, прочность на сжатие не менее 0,2 МПа, теплопроводность не менее 0,030 Вт/(м*К), длина 1000 мм, толщина 100 мм, наружный диаметр трубы 1420 мм | компл
22.21.41.112.12.2.06.08-0084-000 | Сегменты из экструдированного пенополистирола, пожарно-технические характеристики Г4, В3, Д3, Т3, прочность на сжатие не менее 0,2 МПа, теплопроводность не менее 0,030 Вт/(м*К), длина 1000 мм, толщина 100 мм, наружный диаметр трубы 1420 мм | компл
12.2.06.08-0085 | Сегменты (полуцилиндры) из экструдированного пенополистирола, пожарно-технические характеристики Г4, В3, Д3, Т3, прочность на сжатие не менее 0,5 МПа, теплопроводность не менее 0,032 Вт/(м*К), длина 1000 мм, толщина 30 мм, наружный диаметр трубы 57 мм | компл
22.21.41.112.12.2.06.08-0085-000 | Сегменты (полуцилиндры) из экструдированного пенополистирола, пожарно-технические характеристики Г4, В3, Д3, Т3, прочность на сжатие не менее 0,5 МПа, теплопроводность не менее 0,032 Вт/(м*К), длина 1000 мм, толщина 30 мм, наружный диаметр трубы 57 мм | компл
12.2.06.08-0086 | Сегменты (полуцилиндры) из экструдированного пенополистирола, пожарно-технические характеристики Г4, В3, Д3, Т3, прочность на сжатие не менее 0,5 МПа, теплопроводность не менее 0,032 Вт/(м*К), длина 1000 мм, толщина 30 мм, наружный диаметр трубы 76 мм | компл
22.21.41.112.12.2.06.08-0086-000 | Сегменты (полуцилиндры) из экструдированного пенополистирола, пожарно-технические характеристики Г4, В3, Д3, Т3, прочность на сжатие не менее 0,5 МПа, теплопроводность не менее 0,032 Вт/(м*К), длина 1000 мм, толщина 30 мм, наружный диаметр трубы 76 мм | компл
12.2.06.08-0087 | Сегменты (полуцилиндры) из экструдированного пенополистирола, пожарно-технические характеристики Г4, В3, Д3, Т3, прочность на сжатие не менее 0,5 МПа, теплопроводность не менее 0,032 Вт/(м*К), длина 1000 мм, толщина 40 мм, наружный диаметр трубы 57 мм | компл
22.21.41.112.12.2.06.08-0087-000 | Сегменты (полуцилиндры) из экструдированного пенополистирола, пожарно-технические характеристики Г4, В3, Д3, Т3, прочность на сжатие не менее 0,5 МПа, теплопроводность не менее 0,032 Вт/(м*К), длина 1000 мм, толщина 40 мм, наружный диаметр трубы 57 мм | компл
12.2.06.08-0088 | Сегменты (полуцилиндры) из экструдированного пенополистирола, пожарно-технические характеристики Г4, В3, Д3, Т3, прочность на сжатие не менее 0,5 МПа, теплопроводность не менее 0,032 Вт/(м*К), длина 1000 мм, толщина 40 мм, наружный диаметр трубы 76 мм | компл
22.21.41.112.12.2.06.08-0088-000 | Сегменты (полуцилиндры) из экструдированного пенополистирола, пожарно-технические характеристики Г4, В3, Д3, Т3, прочность на сжатие не менее 0,5 МПа, теплопроводность не менее 0,032 Вт/(м*К), длина 1000 мм, толщина 40 мм, наружный диаметр трубы 76 мм | компл
12.2.06.08-0089 | Сегменты (полуцилиндры) из экструдированного пенополистирола, пожарно-технические характеристики Г4, В3, Д3, Т3, прочность на сжатие не менее 0,5 МПа, теплопроводность не менее 0,032 Вт/(м*К), длина 1000 мм, толщина 40 мм, наружный диаметр трубы 89 мм | компл
22.21.41.112.12.2.06.08-0089-000 | Сегменты (полуцилиндры) из экструдированного пенополистирола, пожарно-технические характеристики Г4, В3, Д3, Т3, прочность на сжатие не менее 0,5 МПа, теплопроводность не менее 0,032 Вт/(м*К), длина 1000 мм, толщина 40 мм, наружный диаметр трубы 89 мм | компл
12.2.06.08-0090 | Сегменты (полуцилиндры) из экструдированного пенополистирола, пожарно-технические характеристики Г4, В3, Д3, Т3, прочность на сжатие не менее 0,5 МПа, теплопроводность не менее 0,032 Вт/(м*К), длина 1000 мм, толщина 40 мм, наружный диаметр трубы 108 мм | компл
22.21.41.112.12.2.06.08-0090-000 | Сегменты (полуцилиндры) из экструдированного пенополистирола, пожарно-технические характеристики Г4, В3, Д3, Т3, прочность на сжатие не менее 0,5 МПа, теплопроводность не менее 0,032 Вт/(м*К), длина 1000 мм, толщина 40 мм, наружный диаметр трубы 108 мм | компл
12.2.06.08-0091 | Сегменты из экструдированного пенополистирола, пожарно-технические характеристики Г4, В3, Д3, Т3, прочность на сжатие не менее 0,5 МПа, теплопроводность не менее 0,032 Вт/(м*К), длина 1000 мм, толщина 40 мм, наружный диаметр трубы 133 мм | компл
22.21.41.112.12.2.06.08-0091-000 | Сегменты из экструдированного пенополистирола, пожарно-технические характеристики Г4, В3, Д3, Т3, прочность на сжатие не менее 0,5 МПа, теплопроводность не менее 0,032 Вт/(м*К), длина 1000 мм, толщина 40 мм, наружный диаметр трубы 133 мм | компл
12.2.06.08-0092 | Сегменты из экструдированного пенополистирола, пожарно-технические характеристики Г4, В3, Д3, Т3, прочность на сжатие не менее 0,5 МПа, теплопроводность не менее 0,032 Вт/(м*К), длина 1000 мм, толщина 40 мм, наружный диаметр трубы 159 мм | компл
22.21.41.112.12.2.06.08-0092-000 | Сегменты из экструдированного пенополистирола, пожарно-технические характеристики Г4, В3, Д3, Т3, прочность на сжатие не менее 0,5 МПа, теплопроводность не менее 0,032 Вт/(м*К), длина 1000 мм, толщина 40 мм, наружный диаметр трубы 159 мм | компл
12.2.06.08-0093 | Сегменты из экструдированного пенополистирола, пожарно-технические характеристики Г4, В3, Д3, Т3, прочность на сжатие не менее 0,5 МПа, теплопроводность не менее 0,032 Вт/(м*К), длина 1000 мм, толщина 40 мм, наружный диаметр трубы 219 мм | компл
22.21.41.112.12.2.06.08-0093-000 | Сегменты из экструдированного пенополистирола, пожарно-технические характеристики Г4, В3, Д3, Т3, прочность на сжатие не менее 0,5 МПа, теплопроводность не менее 0,032 Вт/(м*К), длина 1000 мм, толщина 40 мм, наружный диаметр трубы 219 мм | компл
12.2.06.08-0094 | Сегменты (полуцилиндры) из экструдированного пенополистирола, пожарно-технические характеристики Г4, В3, Д3, Т3, прочность на сжатие не менее 0,5 МПа, теплопроводность не менее 0,032 Вт/(м*К), длина 1000 мм, толщина 50 мм, наружный диаметр трубы 89 мм | компл
22.21.41.112.12.2.06.08-0094-000 | Сегменты (полуцилиндры) из экструдированного пенополистирола, пожарно-технические характеристики Г4, В3, Д3, Т3, прочность на сжатие не менее 0,5 МПа, теплопроводность не менее 0,032 Вт/(м*К), длина 1000 мм, толщина 50 мм, наружный диаметр трубы 89 мм | компл
12.2.06.08-0095 | Сегменты (полуцилиндры) из экструдированного пенополистирола, пожарно-технические характеристики Г4, В3, Д3, Т3, прочность на сжатие не менее 0,5 МПа, теплопроводность не менее 0,032 Вт/(м*К), длина 1000 мм, толщина 50 мм, наружный диаметр трубы 108 мм | компл
22.21.41.112.12.2.06.08-0095-000 | Сегменты (полуцилиндры) из экструдированного пенополистирола, пожарно-технические характеристики Г4, В3, Д3, Т3, прочность на сжатие не менее 0,5 МПа, теплопроводность не менее 0,032 Вт/(м*К), длина 1000 мм, толщина 50 мм, наружный диаметр трубы 108 мм | компл
12.2.06.08-0096 | Сегменты из экструдированного пенополистирола, пожарно-технические характеристики Г4, В3, Д3, Т3, прочность на сжатие не менее 0,5 МПа, теплопроводность не менее 0,032 Вт/(м*К), длина 1000 мм, толщина 50 мм, наружный диаметр трубы 133 мм | компл
22.21.41.112.12.2.06.08-0096-000 | Сегменты из экструдированного пенополистирола, пожарно-технические характеристики Г4, В3, Д3, Т3, прочность на сжатие не менее 0,5 МПа, теплопроводность не менее 0,032 Вт/(м*К), длина 1000 мм, толщина 50 мм, наружный диаметр трубы 133 мм | компл
12.2.06.08-0097 | Сегменты из экструдированного пенополистирола, пожарно-технические характеристики Г4, В3, Д3, Т3, прочность на сжатие не менее 0,5 МПа, теплопроводность не менее 0,032 Вт/(м*К), длина 1000 мм, толщина 50 мм, наружный диаметр трубы 159 мм | компл
22.21.41.112.12.2.06.08-0097-000 | Сегменты из экструдированного пенополистирола, пожарно-технические характеристики Г4, В3, Д3, Т3, прочность на сжатие не менее 0,5 МПа, теплопроводность не менее 0,032 Вт/(м*К), длина 1000 мм, толщина 50 мм, наружный диаметр трубы 159 мм | компл
12.2.06.08-0098 | Сегменты из экструдированного пенополистирола, пожарно-технические характеристики Г4, В3, Д3, Т3, прочность на сжатие не менее 0,5 МПа, теплопроводность не менее 0,032 Вт/(м*К), длина 1000 мм, толщина 50 мм, наружный диаметр трубы 219 мм | компл
22.21.41.112.12.2.06.08-0098-000 | Сегменты из экструдированного пенополистирола, пожарно-технические характеристики Г4, В3, Д3, Т3, прочность на сжатие не менее 0,5 МПа, теплопроводность не менее 0,032 Вт/(м*К), длина 1000 мм, толщина 50 мм, наружный диаметр трубы 219 мм | компл
12.2.06.08-0099 | Сегменты из экструдированного пенополистирола, пожарно-технические характеристики Г4, В3, Д3, Т3, прочность на сжатие не менее 0,5 МПа, теплопроводность не менее 0,032 Вт/(м*К), длина 1000 мм, толщина 50 мм, наружный диаметр трубы 273 мм | компл
22.21.41.112.12.2.06.08-0099-000 | Сегменты из экструдированного пенополистирола, пожарно-технические характеристики Г4, В3, Д3, Т3, прочность на сжатие не менее 0,5 МПа, теплопроводность не менее 0,032 Вт/(м*К), длина 1000 мм, толщина 50 мм, наружный диаметр трубы 273 мм | компл
12.2.06.08-0100 | Сегменты из экструдированного пенополистирола, пожарно-технические характеристики Г4, В3, Д3, Т3, прочность на сжатие не менее 0,5 МПа, теплопроводность не менее 0,032 Вт/(м*К), длина 1000 мм, толщина 50 мм, наружный диаметр трубы 325 мм | компл
22.21.41.112.12.2.06.08-0100-000 | Сегменты из экструдированного пенополистирола, пожарно-технические характеристики Г4, В3, Д3, Т3, прочность на сжатие не менее 0,5 МПа, теплопроводность не менее 0,032 Вт/(м*К), длина 1000 мм, толщина 50 мм, наружный диаметр трубы 325 мм | компл
12.2.06.08-0101 | Сегменты из экструдированного пенополистирола, пожарно-технические характеристики Г4, В3, Д3, Т3, прочность на сжатие не менее 0,5 МПа, теплопроводность не менее 0,032 Вт/(м*К), длина 1000 мм, толщина 50 мм, наружный диаметр трубы 426 мм | компл
22.21.41.112.12.2.06.08-0101-000 | Сегменты из экструдированного пенополистирола, пожарно-технические характеристики Г4, В3, Д3, Т3, прочность на сжатие не менее 0,5 МПа, теплопроводность не менее 0,032 Вт/(м*К), длина 1000 мм, толщина 50 мм, наружный диаметр трубы 426 мм | компл
12.2.06.08-0102 | Сегменты из экструдированного пенополистирола, пожарно-технические характеристики Г4, В3, Д3, Т3, прочность на сжатие не менее 0,5 МПа, теплопроводность не менее 0,032 Вт/(м*К), длина 1000 мм, толщина 50 мм, наружный диаметр трубы 529 мм | компл
22.21.41.112.12.2.06.08-0102-000 | Сегменты из экструдированного пенополистирола, пожарно-технические характеристики Г4, В3, Д3, Т3, прочность на сжатие не менее 0,5 МПа, теплопроводность не менее 0,032 Вт/(м*К), длина 1000 мм, толщина 50 мм, наружный диаметр трубы 529 мм | компл
12.2.06.08-0103 | Сегменты из экструдированного пенополистирола, пожарно-технические характеристики Г4, В3, Д3, Т3, прочность на сжатие не менее 0,5 МПа, теплопроводность не менее 0,032 Вт/(м*К), длина 1000 мм, толщина 50 мм, наружный диаметр трубы 630 мм | компл
22.21.41.112.12.2.06.08-0103-000 | Сегменты из экструдированного пенополистирола, пожарно-технические характеристики Г4, В3, Д3, Т3, прочность на сжатие не менее 0,5 МПа, теплопроводность не менее 0,032 Вт/(м*К), длина 1000 мм, толщина 50 мм, наружный диаметр трубы 630 мм | компл
12.2.06.08-0104 | Сегменты из экструдированного пенополистирола, пожарно-технические характеристики Г4, В3, Д3, Т3, прочность на сжатие не менее 0,5 МПа, теплопроводность не менее 0,032 Вт/(м*К), длина 1000 мм, толщина 50 мм, наружный диаметр трубы 720 мм | компл
22.21.41.112.12.2.06.08-0104-000 | Сегменты из экструдированного пенополистирола, пожарно-технические характеристики Г4, В3, Д3, Т3, прочность на сжатие не менее 0,5 МПа, теплопроводность не менее 0,032 Вт/(м*К), длина 1000 мм, толщина 50 мм, наружный диаметр трубы 720 мм | компл
12.2.06.08-0105 | Сегменты из экструдированного пенополистирола, пожарно-технические характеристики Г4, В3, Д3, Т3, прочность на сжатие не менее 0,5 МПа, теплопроводность не менее 0,032 Вт/(м*К), длина 1000 мм, толщина 50 мм, наружный диаметр трубы 820 мм | компл
22.21.41.112.12.2.06.08-0105-000 | Сегменты из экструдированного пенополистирола, пожарно-технические характеристики Г4, В3, Д3, Т3, прочность на сжатие не менее 0,5 МПа, теплопроводность не менее 0,032 Вт/(м*К), длина 1000 мм, толщина 50 мм, наружный диаметр трубы 820 мм | компл
12.2.06.08-0106 | Сегменты из экструдированного пенополистирола, пожарно-технические характеристики Г4, В3, Д3, Т3, прочность на сжатие не менее 0,5 МПа, теплопроводность не менее 0,032 Вт/(м*К), длина 1000 мм, толщина 50 мм, наружный диаметр трубы 920 мм | компл
22.21.41.112.12.2.06.08-0106-000 | Сегменты из экструдированного пенополистирола, пожарно-технические характеристики Г4, В3, Д3, Т3, прочность на сжатие не менее 0,5 МПа, теплопроводность не менее 0,032 Вт/(м*К), длина 1000 мм, толщина 50 мм, наружный диаметр трубы 920 мм | компл
12.2.06.08-0107 | Сегменты из экструдированного пенополистирола, пожарно-технические характеристики Г4, В3, Д3, Т3, прочность на сжатие не менее 0,5 МПа, теплопроводность не менее 0,032 Вт/(м*К), длина 1000 мм, толщина 60 мм, наружный диаметр трубы 273 мм | компл
22.21.41.112.12.2.06.08-0107-000 | Сегменты из экструдированного пенополистирола, пожарно-технические характеристики Г4, В3, Д3, Т3, прочность на сжатие не менее 0,5 МПа, теплопроводность не менее 0,032 Вт/(м*К), длина 1000 мм, толщина 60 мм, наружный диаметр трубы 273 мм | компл
12.2.06.08-0108 | Сегменты из экструдированного пенополистирола, пожарно-технические характеристики Г4, В3, Д3, Т3, прочность на сжатие не менее 0,5 МПа, теплопроводность не менее 0,032 Вт/(м*К), длина 1000 мм, толщина 60 мм, наружный диаметр трубы 325 мм | компл
22.21.41.112.12.2.06.08-0108-000 | Сегменты из экструдированного пенополистирола, пожарно-технические характеристики Г4, В3, Д3, Т3, прочность на сжатие не менее 0,5 МПа, теплопроводность не менее 0,032 Вт/(м*К), длина 1000 мм, толщина 60 мм, наружный диаметр трубы 325 мм | компл
12.2.06.08-0109 | Сегменты из экструдированного пенополистирола, пожарно-технические характеристики Г4, В3, Д3, Т3, прочность на сжатие не менее 0,5 МПа, теплопроводность не менее 0,032 Вт/(м*К), длина 1000 мм, толщина 60 мм, наружный диаметр трубы 426 мм | компл
22.21.41.112.12.2.06.08-0109-000 | Сегменты из экструдированного пенополистирола, пожарно-технические характеристики Г4, В3, Д3, Т3, прочность на сжатие не менее 0,5 МПа, теплопроводность не менее 0,032 Вт/(м*К), длина 1000 мм, толщина 60 мм, наружный диаметр трубы 426 мм | компл
12.2.06.08-0110 | Сегменты из экструдированного пенополистирола, пожарно-технические характеристики Г4, В3, Д3, Т3, прочность на сжатие не менее 0,5 МПа, теплопроводность не менее 0,032 Вт/(м*К), длина 1000 мм, толщина 60 мм, наружный диаметр трубы 529 мм | компл
22.21.41.112.12.2.06.08-0110-000 | Сегменты из экструдированного пенополистирола, пожарно-технические характеристики Г4, В3, Д3, Т3, прочность на сжатие не менее 0,5 МПа, теплопроводность не менее 0,032 Вт/(м*К), длина 1000 мм, толщина 60 мм, наружный диаметр трубы 529 мм | компл
12.2.06.08-0111 | Сегменты из экструдированного пенополистирола, пожарно-технические характеристики Г4, В3, Д3, Т3, прочность на сжатие не менее 0,5 МПа, теплопроводность не менее 0,032 Вт/(м*К), длина 1000 мм, толщина 60 мм, наружный диаметр трубы 630 мм | компл
22.21.41.112.12.2.06.08-0111-000 | Сегменты из экструдированного пенополистирола, пожарно-технические характеристики Г4, В3, Д3, Т3, прочность на сжатие не менее 0,5 МПа, теплопроводность не менее 0,032 Вт/(м*К), длина 1000 мм, толщина 60 мм, наружный диаметр трубы 630 мм | компл
12.2.06.08-0112 | Сегменты из экструдированного пенополистирола, пожарно-технические характеристики Г4, В3, Д3, Т3, прочность на сжатие не менее 0,5 МПа, теплопроводность не менее 0,032 Вт/(м*К), длина 1000 мм, толщина 60 мм, наружный диаметр трубы 720 мм | компл
22.21.41.112.12.2.06.08-0112-000 | Сегменты из экструдированного пенополистирола, пожарно-технические характеристики Г4, В3, Д3, Т3, прочность на сжатие не менее 0,5 МПа, теплопроводность не менее 0,032 Вт/(м*К), длина 1000 мм, толщина 60 мм, наружный диаметр трубы 720 мм | компл
12.2.06.08-0113 | Сегменты из экструдированного пенополистирола, пожарно-технические характеристики Г4, В3, Д3, Т3, прочность на сжатие не менее 0,5 МПа, теплопроводность не менее 0,032 Вт/(м*К), длина 1000 мм, толщина 60 мм, наружный диаметр трубы 820 мм | компл
22.21.41.112.12.2.06.08-0113-000 | Сегменты из экструдированного пенополистирола, пожарно-технические характеристики Г4, В3, Д3, Т3, прочность на сжатие не менее 0,5 МПа, теплопроводность не менее 0,032 Вт/(м*К), длина 1000 мм, толщина 60 мм, наружный диаметр трубы 820 мм | компл
12.2.06.08-0114 | Сегменты из экструдированного пенополистирола, пожарно-технические характеристики Г4, В3, Д3, Т3, прочность на сжатие не менее 0,5 МПа, теплопроводность не менее 0,032 Вт/(м*К), длина 1000 мм, толщина 60 мм, наружный диаметр трубы 920 мм | компл
22.21.41.112.12.2.06.08-0114-000 | Сегменты из экструдированного пенополистирола, пожарно-технические характеристики Г4, В3, Д3, Т3, прочность на сжатие не менее 0,5 МПа, теплопроводность не менее 0,032 Вт/(м*К), длина 1000 мм, толщина 60 мм, наружный диаметр трубы 920 мм | компл
12.2.06.08-0115 | Сегменты из экструдированного пенополистирола, пожарно-технические характеристики Г4, В3, Д3, Т3, прочность на сжатие не менее 0,5 МПа, теплопроводность не менее 0,032 Вт/(м*К), длина 1000 мм, толщина 60 мм, наружный диаметр трубы 1020 мм | компл
22.21.41.112.12.2.06.08-0115-000 | Сегменты из экструдированного пенополистирола, пожарно-технические характеристики Г4, В3, Д3, Т3, прочность на сжатие не менее 0,5 МПа, теплопроводность не менее 0,032 Вт/(м*К), длина 1000 мм, толщина 60 мм, наружный диаметр трубы 1020 мм | компл
12.2.06.08-0116 | Сегменты из экструдированного пенополистирола, пожарно-технические характеристики Г4, В3, Д3, Т3, прочность на сжатие не менее 0,5 МПа, теплопроводность не менее 0,032 Вт/(м*К), длина 1000 мм, толщина 60 мм, наружный диаметр трубы 1220 мм | компл
22.21.41.112.12.2.06.08-0116-000 | Сегменты из экструдированного пенополистирола, пожарно-технические характеристики Г4, В3, Д3, Т3, прочность на сжатие не менее 0,5 МПа, теплопроводность не менее 0,032 Вт/(м*К), длина 1000 мм, толщина 60 мм, наружный диаметр трубы 1220 мм | компл
12.2.06.08-0117 | Сегменты из экструдированного пенополистирола, пожарно-технические характеристики Г4, В3, Д3, Т3, прочность на сжатие не менее 0,5 МПа, теплопроводность не менее 0,032 Вт/(м*К), длина 1000 мм, толщина 60 мм, наружный диаметр трубы 1420 мм | компл
22.21.41.112.12.2.06.08-0117-000 | Сегменты из экструдированного пенополистирола, пожарно-технические характеристики Г4, В3, Д3, Т3, прочность на сжатие не менее 0,5 МПа, теплопроводность не менее 0,032 Вт/(м*К), длина 1000 мм, толщина 60 мм, наружный диаметр трубы 1420 мм | компл
12.2.06.08-0118 | Сегменты из экструдированного пенополистирола, пожарно-технические характеристики Г4, В3, Д3, Т3, прочность на сжатие не менее 0,5 МПа, теплопроводность не менее 0,032 Вт/(м*К), длина 1000 мм, толщина 80 мм, наружный диаметр трубы 426 мм | компл
22.21.41.112.12.2.06.08-0118-000 | Сегменты из экструдированного пенополистирола, пожарно-технические характеристики Г4, В3, Д3, Т3, прочность на сжатие не менее 0,5 МПа, теплопроводность не менее 0,032 Вт/(м*К), длина 1000 мм, толщина 80 мм, наружный диаметр трубы 426 мм | компл
12.2.06.08-0119 | Сегменты из экструдированного пенополистирола, пожарно-технические характеристики Г4, В3, Д3, Т3, прочность на сжатие не менее 0,5 МПа, теплопроводность не менее 0,032 Вт/(м*К), длина 1000 мм, толщина 80 мм, наружный диаметр трубы 529 мм | компл
22.21.41.112.12.2.06.08-0119-000 | Сегменты из экструдированного пенополистирола, пожарно-технические характеристики Г4, В3, Д3, Т3, прочность на сжатие не менее 0,5 МПа, теплопроводность не менее 0,032 Вт/(м*К), длина 1000 мм, толщина 80 мм, наружный диаметр трубы 529 мм | компл
12.2.06.08-0120 | Сегменты из экструдированного пенополистирола, пожарно-технические характеристики Г4, В3, Д3, Т3, прочность на сжатие не менее 0,5 МПа, теплопроводность не менее 0,032 Вт/(м*К), длина 1000 мм, толщина 80 мм, наружный диаметр трубы 630 мм | компл
22.21.41.112.12.2.06.08-0120-000 | Сегменты из экструдированного пенополистирола, пожарно-технические характеристики Г4, В3, Д3, Т3, прочность на сжатие не менее 0,5 МПа, теплопроводность не менее 0,032 Вт/(м*К), длина 1000 мм, толщина 80 мм, наружный диаметр трубы 630 мм | компл
12.2.06.08-0121 | Сегменты из экструдированного пенополистирола, пожарно-технические характеристики Г4, В3, Д3, Т3, прочность на сжатие не менее 0,5 МПа, теплопроводность не менее 0,032 Вт/(м*К), длина 1000 мм, толщина 80 мм, наружный диаметр трубы 720 мм | компл
22.21.41.112.12.2.06.08-0121-000 | Сегменты из экструдированного пенополистирола, пожарно-технические характеристики Г4, В3, Д3, Т3, прочность на сжатие не менее 0,5 МПа, теплопроводность не менее 0,032 Вт/(м*К), длина 1000 мм, толщина 80 мм, наружный диаметр трубы 720 мм | компл
12.2.06.08-0122 | Сегменты из экструдированного пенополистирола, пожарно-технические характеристики Г4, В3, Д3, Т3, прочность на сжатие не менее 0,5 МПа, теплопроводность не менее 0,032 Вт/(м*К), длина 1000 мм, толщина 80 мм, наружный диаметр трубы 820 мм | компл
22.21.41.112.12.2.06.08-0122-000 | Сегменты из экструдированного пенополистирола, пожарно-технические характеристики Г4, В3, Д3, Т3, прочность на сжатие не менее 0,5 МПа, теплопроводность не менее 0,032 Вт/(м*К), длина 1000 мм, толщина 80 мм, наружный диаметр трубы 820 мм | компл
12.2.06.08-0123 | Сегменты из экструдированного пенополистирола, пожарно-технические характеристики Г4, В3, Д3, Т3, прочность на сжатие не менее 0,5 МПа, теплопроводность не менее 0,032 Вт/(м*К), длина 1000 мм, толщина 80 мм, наружный диаметр трубы 920 мм | компл
22.21.41.112.12.2.06.08-0123-000 | Сегменты из экструдированного пенополистирола, пожарно-технические характеристики Г4, В3, Д3, Т3, прочность на сжатие не менее 0,5 МПа, теплопроводность не менее 0,032 Вт/(м*К), длина 1000 мм, толщина 80 мм, наружный диаметр трубы 920 мм | компл
12.2.06.08-0124 | Сегменты из экструдированного пенополистирола, пожарно-технические характеристики Г4, В3, Д3, Т3, прочность на сжатие не менее 0,5 МПа, теплопроводность не менее 0,032 Вт/(м*К), длина 1000 мм, толщина 80 мм, наружный диаметр трубы 1020 мм | компл
22.21.41.112.12.2.06.08-0124-000 | Сегменты из экструдированного пенополистирола, пожарно-технические характеристики Г4, В3, Д3, Т3, прочность на сжатие не менее 0,5 МПа, теплопроводность не менее 0,032 Вт/(м*К), длина 1000 мм, толщина 80 мм, наружный диаметр трубы 1020 мм | компл
12.2.06.08-0125 | Сегменты из экструдированного пенополистирола, пожарно-технические характеристики Г4, В3, Д3, Т3, прочность на сжатие не менее 0,5 МПа, теплопроводность не менее 0,032 Вт/(м*К), длина 1000 мм, толщина 80 мм, наружный диаметр трубы 1220 мм | компл
22.21.41.112.12.2.06.08-0125-000 | Сегменты из экструдированного пенополистирола, пожарно-технические характеристики Г4, В3, Д3, Т3, прочность на сжатие не менее 0,5 МПа, теплопроводность не менее 0,032 Вт/(м*К), длина 1000 мм, толщина 80 мм, наружный диаметр трубы 1220 мм | компл
12.2.06.08-0126 | Сегменты из экструдированного пенополистирола, пожарно-технические характеристики Г4, В3, Д3, Т3, прочность на сжатие не менее 0,5 МПа, теплопроводность не менее 0,032 Вт/(м*К), длина 1000 мм, толщина 80 мм, наружный диаметр трубы 1420 мм | компл
22.21.41.112.12.2.06.08-0126-000 | Сегменты из экструдированного пенополистирола, пожарно-технические характеристики Г4, В3, Д3, Т3, прочность на сжатие не менее 0,5 МПа, теплопроводность не менее 0,032 Вт/(м*К), длина 1000 мм, толщина 80 мм, наружный диаметр трубы 1420 мм | компл
12.2.06.08-0127 | Сегменты из экструдированного пенополистирола, пожарно-технические характеристики Г4, В3, Д3, Т3, прочность на сжатие не менее 0,5 МПа, теплопроводность не менее 0,032 Вт/(м*К), длина 1000 мм, толщина 100 мм, наружный диаметр трубы 1020 мм | компл
22.21.41.112.12.2.06.08-0127-000 | Сегменты из экструдированного пенополистирола, пожарно-технические характеристики Г4, В3, Д3, Т3, прочность на сжатие не менее 0,5 МПа, теплопроводность не менее 0,032 Вт/(м*К), длина 1000 мм, толщина 100 мм, наружный диаметр трубы 1020 мм | компл
12.2.06.08-0128 | Сегменты из экструдированного пенополистирола, пожарно-технические характеристики Г4, В3, Д3, Т3, прочность на сжатие не менее 0,5 МПа, теплопроводность не менее 0,032 Вт/(м*К), длина 1000 мм, толщина 100 мм, наружный диаметр трубы 1220 мм | компл
22.21.41.112.12.2.06.08-0128-000 | Сегменты из экструдированного пенополистирола, пожарно-технические характеристики Г4, В3, Д3, Т3, прочность на сжатие не менее 0,5 МПа, теплопроводность не менее 0,032 Вт/(м*К), длина 1000 мм, толщина 100 мм, наружный диаметр трубы 1220 мм | компл
12.2.06.08-0129 | Сегменты из экструдированного пенополистирола, пожарно-технические характеристики Г4, В3, Д3, Т3, прочность на сжатие не менее 0,5 МПа, теплопроводность не менее 0,032 Вт/(м*К), длина 1000 мм, толщина 100 мм, наружный диаметр трубы 1420 мм | компл
22.21.41.112.12.2.06.08-0129-000 | Сегменты из экструдированного пенополистирола, пожарно-технические характеристики Г4, В3, Д3, Т3, прочность на сжатие не менее 0,5 МПа, теплопроводность не менее 0,032 Вт/(м*К), длина 1000 мм, толщина 100 мм, наружный диаметр трубы 1420 мм | компл
Раздел 12.2.07: Трубки, рулоны | Раздел 12.2.07: Трубки, рулоны | Раздел 12.2.07: Трубки, рулоны
Группа 12.2.07.01: Рулоны из вспененного каучука | Группа 12.2.07.01: Рулоны из вспененного каучука | Группа 12.2.07.01: Рулоны из вспененного каучука
12.2.07.01-1000 | Теплоизоляция из вспененного каучука в рулонах, толщина 10 мм | м2
20.17.10.190.12.2.07.01-1000-000 | Теплоизоляция из вспененного каучука в рулонах, толщина 10 мм | м2
12.2.07.01-1004 | Теплоизоляция из вспененного каучука в рулонах, толщина 13 мм | м2
20.17.10.190.12.2.07.01-1004-000 | Теплоизоляция из вспененного каучука в рулонах, толщина 13 мм | м2
12.2.07.01-1008 | Теплоизоляция из вспененного каучука в рулонах, толщина 19 мм | м2
20.17.10.190.12.2.07.01-1008-000 | Теплоизоляция из вспененного каучука в рулонах, толщина 19 мм | м2
12.2.07.01-1012 | Теплоизоляция из вспененного каучука в рулонах, толщина 25 мм | м2
20.17.10.190.12.2.07.01-1012-000 | Теплоизоляция из вспененного каучука в рулонах, толщина 25 мм | м2
12.2.07.01-1016 | Теплоизоляция из вспененного каучука в рулонах, толщина 32 мм | м2
20.17.10.190.12.2.07.01-1016-000 | Теплоизоляция из вспененного каучука в рулонах, толщина 32 мм | м2
12.2.07.01-1020 | Теплоизоляция из вспененного каучука в рулонах, толщина 40 мм | м2
20.17.10.190.12.2.07.01-1020-000 | Теплоизоляция из вспененного каучука в рулонах, толщина 40 мм | м2
12.2.07.01-1022 | Теплоизоляция из вспененного каучука в рулонах, толщина 50 мм | м2
20.17.10.190.12.2.07.01-1022-000 | Теплоизоляция из вспененного каучука в рулонах, толщина 50 мм | м2
Группа 12.2.07.02: Рулоны из вспененного полиэтилена | Группа 12.2.07.02: Рулоны из вспененного полиэтилена | Группа 12.2.07.02: Рулоны из вспененного полиэтилена
12.2.07.02-0001 | Пенополиэтилен рулонный теплоизоляционный, плотность 16-25 кг/м3, теплопроводность 0,039 Вт/(м*К), толщина 2 мм | м2
22.21.41.115.12.2.07.02-0001-000 | Пенополиэтилен рулонный теплоизоляционный, плотность 16-25 кг/м3, теплопроводность 0,039 Вт/(м*К), толщина 2 мм | м2
12.2.07.02-0002 | Пенополиэтилен рулонный теплоизоляционный, плотность 16-25 кг/м3, теплопроводность 0,039 Вт/(м*К), толщина 3 мм | м2
22.21.41.115.12.2.07.02-0002-000 | Пенополиэтилен рулонный теплоизоляционный, плотность 16-25 кг/м3, теплопроводность 0,039 Вт/(м*К), толщина 3 мм | м2
12.2.07.02-0003 | Пенополиэтилен рулонный теплоизоляционный, плотность 16-25 кг/м3, теплопроводность 0,039 Вт/(м*К), толщина 4 мм | м2
22.21.41.115.12.2.07.02-0003-000 | Пенополиэтилен рулонный теплоизоляционный, плотность 16-25 кг/м3, теплопроводность 0,039 Вт/(м*К), толщина 4 мм | м2
12.2.07.02-0004 | Пенополиэтилен рулонный теплоизоляционный, плотность 16-25 кг/м3, теплопроводность 0,039 Вт/(м*К), толщина 5 мм | м2
22.21.41.115.12.2.07.02-0004-000 | Пенополиэтилен рулонный теплоизоляционный, плотность 16-25 кг/м3, теплопроводность 0,039 Вт/(м*К), толщина 5 мм | м2
12.2.07.02-0006 | Пенополиэтилен рулонный теплоизоляционный, плотность 16-25 кг/м3, теплопроводность 0,039 Вт/(м*К), толщина 8 мм | м2
22.21.41.115.12.2.07.02-0006-000 | Пенополиэтилен рулонный теплоизоляционный, плотность 16-25 кг/м3, теплопроводность 0,039 Вт/(м*К), толщина 8 мм | м2
12.2.07.02-0007 | Пенополиэтилен рулонный теплоизоляционный, плотность 16-25 кг/м3, теплопроводность 0,039 Вт/(м*К), толщина 10 мм | м2
22.21.41.115.12.2.07.02-0007-000 | Пенополиэтилен рулонный теплоизоляционный, плотность 16-25 кг/м3, теплопроводность 0,039 Вт/(м*К), толщина 10 мм | м2
12.2.07.02-0008 | Пенополиэтилен рулонный теплоизоляционный, плотность 16-25 кг/м3, теплопроводность 0,039 Вт/(м*К), толщина 15 мм | м2
22.21.41.115.12.2.07.02-0008-000 | Пенополиэтилен рулонный теплоизоляционный, плотность 16-25 кг/м3, теплопроводность 0,039 Вт/(м*К), толщина 15 мм | м2
12.2.07.02-0009 | Пенополиэтилен рулонный теплоизоляционный, плотность 16-25 кг/м3, теплопроводность 0,039 Вт/(м*К), толщина 20 мм | м2
22.21.41.115.12.2.07.02-0009-000 | Пенополиэтилен рулонный теплоизоляционный, плотность 16-25 кг/м3, теплопроводность 0,039 Вт/(м*К), толщина 20 мм | м2
12.2.07.02-0010 | Пенополиэтилен рулонный теплоизоляционный, с замком, плотность 16-25 кг/м3, теплопроводность 0,039 Вт/(м*К), толщина 30 мм | м2
22.21.41.115.12.2.07.02-0010-000 | Пенополиэтилен рулонный теплоизоляционный, с замком, плотность 16-25 кг/м3, теплопроводность 0,039 Вт/(м*К), толщина 30 мм | м2
12.2.07.02-0011 | Пенополиэтилен рулонный теплоизоляционный, с замком, плотность 16-25 кг/м3, теплопроводность 0,039 Вт/(м*К), толщина 40 мм | м2
22.21.41.115.12.2.07.02-0011-000 | Пенополиэтилен рулонный теплоизоляционный, с замком, плотность 16-25 кг/м3, теплопроводность 0,039 Вт/(м*К), толщина 40 мм | м2
12.2.07.02-0018 | Пенополиэтилен рулонный теплоизоляционный, с замком, плотность 16-25 кг/м3, теплопроводность 0,039 Вт/(м*К), толщина 50 мм | м2
22.21.41.115.12.2.07.02-0018-000 | Пенополиэтилен рулонный теплоизоляционный, с замком, плотность 16-25 кг/м3, теплопроводность 0,039 Вт/(м*К), толщина 50 мм | м2
12.2.07.02-0019 | Пенополиэтилен рулонный теплоизоляционный, с замком, плотность 16-25 кг/м3, теплопроводность 0,039 Вт/(м*К), толщина 60 мм | м2
22.21.41.115.12.2.07.02-0019-000 | Пенополиэтилен рулонный теплоизоляционный, с замком, плотность 16-25 кг/м3, теплопроводность 0,039 Вт/(м*К), толщина 60 мм | м2
12.2.07.02-0020 | Пенополиэтилен рулонный теплоизоляционный, с замком, плотность 16-25 кг/м3, теплопроводность 0,039 Вт/(м*К), толщина 70 мм | м2
22.21.41.115.12.2.07.02-0020-000 | Пенополиэтилен рулонный теплоизоляционный, с замком, плотность 16-25 кг/м3, теплопроводность 0,039 Вт/(м*К), толщина 70 мм | м2
12.2.07.02-0021 | Пенополиэтилен рулонный теплоизоляционный, с замком, плотность 16-25 кг/м3, теплопроводность 0,039 Вт/(м*К), толщина 80 мм | м2
22.21.41.115.12.2.07.02-0021-000 | Пенополиэтилен рулонный теплоизоляционный, с замком, плотность 16-25 кг/м3, теплопроводность 0,039 Вт/(м*К), толщина 80 мм | м2
12.2.07.02-0022 | Пенополиэтилен рулонный теплоизоляционный, с замком, плотность 16-25 кг/м3, теплопроводность 0,039 Вт/(м*К), толщина 90 мм | м2
22.21.41.115.12.2.07.02-0022-000 | Пенополиэтилен рулонный теплоизоляционный, с замком, плотность 16-25 кг/м3, теплопроводность 0,039 Вт/(м*К), толщина 90 мм | м2
12.2.07.02-0023 | Пенополиэтилен рулонный теплоизоляционный, с замком, плотность 16-25 кг/м3, теплопроводность 0,039 Вт/(м*К), толщина 100 мм | м2
22.21.41.115.12.2.07.02-0023-000 | Пенополиэтилен рулонный теплоизоляционный, с замком, плотность 16-25 кг/м3, теплопроводность 0,039 Вт/(м*К), толщина 100 мм | м2
12.2.07.02-0024 | Пенополиэтилен рулонный теплоизоляционный, с односторонним фольгированием, плотность 16-25 кг/м3, теплопроводность 0,039 Вт/(м*К), толщина 2 мм | м2
22.21.41.115.12.2.07.02-0024-000 | Пенополиэтилен рулонный теплоизоляционный, с односторонним фольгированием, плотность 16-25 кг/м3, теплопроводность 0,039 Вт/(м*К), толщина 2 мм | м2
12.2.07.02-0025 | Пенополиэтилен рулонный теплоизоляционный, с односторонним фольгированием, плотность 16-25 кг/м3, теплопроводность 0,039 Вт/(м*К), толщина 3 мм | м2
22.21.41.115.12.2.07.02-0025-000 | Пенополиэтилен рулонный теплоизоляционный, с односторонним фольгированием, плотность 16-25 кг/м3, теплопроводность 0,039 Вт/(м*К), толщина 3 мм | м2
12.2.07.02-0026 | Пенополиэтилен рулонный теплоизоляционный, с односторонним фольгированием, плотность 16-25 кг/м3, теплопроводность 0,039 Вт/(м*К), толщина 4 мм | м2
22.21.41.115.12.2.07.02-0026-000 | Пенополиэтилен рулонный теплоизоляционный, с односторонним фольгированием, плотность 16-25 кг/м3, теплопроводность 0,039 Вт/(м*К), толщина 4 мм | м2
12.2.07.02-0027 | Пенополиэтилен рулонный теплоизоляционный, с односторонним фольгированием, плотность 16-25 кг/м3, теплопроводность 0,039 Вт/(м*К), толщина 5 мм | м2
22.21.41.115.12.2.07.02-0027-000 | Пенополиэтилен рулонный теплоизоляционный, с односторонним фольгированием, плотность 16-25 кг/м3, теплопроводность 0,039 Вт/(м*К), толщина 5 мм | м2
12.2.07.02-0028 | Пенополиэтилен рулонный теплоизоляционный, с односторонним фольгированием, плотность 16-25 кг/м3, теплопроводность 0,039 Вт/(м*К), толщина 8 мм | м2
22.21.41.115.12.2.07.02-0028-000 | Пенополиэтилен рулонный теплоизоляционный, с односторонним фольгированием, плотность 16-25 кг/м3, теплопроводность 0,039 Вт/(м*К), толщина 8 мм | м2
12.2.07.02-0029 | Пенополиэтилен рулонный теплоизоляционный, с односторонним фольгированием, плотность 16-25 кг/м3, теплопроводность 0,039 Вт/(м*К), толщина 10 мм | м2
22.21.41.115.12.2.07.02-0029-000 | Пенополиэтилен рулонный теплоизоляционный, с односторонним фольгированием, плотность 16-25 кг/м3, теплопроводность 0,039 Вт/(м*К), толщина 10 мм | м2
12.2.07.02-0030 | Пенополиэтилен рулонный теплоизоляционный, с односторонним фольгированием, плотность 16-25 кг/м3, теплопроводность 0,039 Вт/(м*К), толщина 15 мм | м2
22.21.41.115.12.2.07.02-0030-000 | Пенополиэтилен рулонный теплоизоляционный, с односторонним фольгированием, плотность 16-25 кг/м3, теплопроводность 0,039 Вт/(м*К), толщина 15 мм | м2
12.2.07.02-0031 | Пенополиэтилен рулонный теплоизоляционный, с односторонним фольгированием, плотность 16-25 кг/м3, теплопроводность 0,039 Вт/(м*К), толщина 20 мм | м2
22.21.41.115.12.2.07.02-0031-000 | Пенополиэтилен рулонный теплоизоляционный, с односторонним фольгированием, плотность 16-25 кг/м3, теплопроводность 0,039 Вт/(м*К), толщина 20 мм | м2
12.2.07.02-0032 | Пенополиэтилен рулонный теплоизоляционный, с односторонним фольгированием, с замком, плотность 16-25 кг/м3, теплопроводность 0,039 Вт/(м*К), толщина 30 мм | м2
22.21.41.115.12.2.07.02-0032-000 | Пенополиэтилен рулонный теплоизоляционный, с односторонним фольгированием, с замком, плотность 16-25 кг/м3, теплопроводность 0,039 Вт/(м*К), толщина 30 мм | м2
12.2.07.02-0033 | Пенополиэтилен рулонный теплоизоляционный, с односторонним фольгированием, с замком, плотность 16-25 кг/м3, теплопроводность 0,039 Вт/(м*К), толщина 40 мм | м2
22.21.41.115.12.2.07.02-0033-000 | Пенополиэтилен рулонный теплоизоляционный, с односторонним фольгированием, с замком, плотность 16-25 кг/м3, теплопроводность 0,039 Вт/(м*К), толщина 40 мм | м2
12.2.07.02-0034 | Пенополиэтилен рулонный теплоизоляционный, с односторонним фольгированием, с замком, плотность 16-25 кг/м3, теплопроводность 0,039 Вт/(м*К), толщина 50 мм | м2
22.21.41.115.12.2.07.02-0034-000 | Пенополиэтилен рулонный теплоизоляционный, с односторонним фольгированием, с замком, плотность 16-25 кг/м3, теплопроводность 0,039 Вт/(м*К), толщина 50 мм | м2
12.2.07.02-0035 | Пенополиэтилен рулонный теплоизоляционный, с односторонним фольгированием, с замком, плотность 16-25 кг/м3, теплопроводность 0,039 Вт/(м*К), толщина 60 мм | м2
22.21.41.115.12.2.07.02-0035-000 | Пенополиэтилен рулонный теплоизоляционный, с односторонним фольгированием, с замком, плотность 16-25 кг/м3, теплопроводность 0,039 Вт/(м*К), толщина 60 мм | м2
12.2.07.02-0036 | Пенополиэтилен рулонный теплоизоляционный, с односторонним фольгированием, с замком, плотность 16-25 кг/м3, теплопроводность 0,039 Вт/(м*К), толщина 70 мм | м2
22.21.41.115.12.2.07.02-0036-000 | Пенополиэтилен рулонный теплоизоляционный, с односторонним фольгированием, с замком, плотность 16-25 кг/м3, теплопроводность 0,039 Вт/(м*К), толщина 70 мм | м2
12.2.07.02-0037 | Пенополиэтилен рулонный теплоизоляционный, с односторонним фольгированием, с замком, плотность 16-25 кг/м3, теплопроводность 0,039 Вт/(м*К), толщина 80 мм | м2
22.21.41.115.12.2.07.02-0037-000 | Пенополиэтилен рулонный теплоизоляционный, с односторонним фольгированием, с замком, плотность 16-25 кг/м3, теплопроводность 0,039 Вт/(м*К), толщина 80 мм | м2
12.2.07.02-0038 | Пенополиэтилен рулонный теплоизоляционный, с односторонним фольгированием, с замком, плотность 16-25 кг/м3, теплопроводность 0,039 Вт/(м*К), толщина 90 мм | м2
22.21.41.115.12.2.07.02-0038-000 | Пенополиэтилен рулонный теплоизоляционный, с односторонним фольгированием, с замком, плотность 16-25 кг/м3, теплопроводность 0,039 Вт/(м*К), толщина 90 мм | м2
12.2.07.02-0039 | Пенополиэтилен рулонный теплоизоляционный, с односторонним фольгированием, с замком, плотность 16-25 кг/м3, теплопроводность 0,039 Вт/(м*К), толщина 100 мм | м2
22.21.41.115.12.2.07.02-0039-000 | Пенополиэтилен рулонный теплоизоляционный, с односторонним фольгированием, с замком, плотность 16-25 кг/м3, теплопроводность 0,039 Вт/(м*К), толщина 100 мм | м2
12.2.07.02-0040 | Пенополиэтилен рулонный теплоизоляционный, с двухсторонним фольгированием, плотность 16-25 кг/м3, теплопроводность 0,039 Вт/(м*К), толщина 2 мм | м2
22.21.41.115.12.2.07.02-0040-000 | Пенополиэтилен рулонный теплоизоляционный, с двухсторонним фольгированием, плотность 16-25 кг/м3, теплопроводность 0,039 Вт/(м*К), толщина 2 мм | м2
12.2.07.02-0041 | Пенополиэтилен рулонный теплоизоляционный, с двухсторонним фольгированием, плотность 16-25 кг/м3, теплопроводность 0,039 Вт/(м*К), толщина 3 мм | м2
22.21.41.115.12.2.07.02-0041-000 | Пенополиэтилен рулонный теплоизоляционный, с двухсторонним фольгированием, плотность 16-25 кг/м3, теплопроводность 0,039 Вт/(м*К), толщина 3 мм | м2
12.2.07.02-0042 | Пенополиэтилен рулонный теплоизоляционный, с двухсторонним фольгированием, плотность 16-25 кг/м3, теплопроводность 0,039 Вт/(м*К), толщина 4 мм | м2
22.21.41.115.12.2.07.02-0042-000 | Пенополиэтилен рулонный теплоизоляционный, с двухсторонним фольгированием, плотность 16-25 кг/м3, теплопроводность 0,039 Вт/(м*К), толщина 4 мм | м2
12.2.07.02-0043 | Пенополиэтилен рулонный теплоизоляционный, с двухсторонним фольгированием, плотность 16-25 кг/м3, теплопроводность 0,039 Вт/(м*К), толщина 5 мм | м2
22.21.41.115.12.2.07.02-0043-000 | Пенополиэтилен рулонный теплоизоляционный, с двухсторонним фольгированием, плотность 16-25 кг/м3, теплопроводность 0,039 Вт/(м*К), толщина 5 мм | м2
12.2.07.02-0044 | Пенополиэтилен рулонный теплоизоляционный, с двухсторонним фольгированием, плотность 16-25 кг/м3, теплопроводность 0,039 Вт/(м*К), толщина 8 мм | м2
22.21.41.115.12.2.07.02-0044-000 | Пенополиэтилен рулонный теплоизоляционный, с двухсторонним фольгированием, плотность 16-25 кг/м3, теплопроводность 0,039 Вт/(м*К), толщина 8 мм | м2
12.2.07.02-0045 | Пенополиэтилен рулонный теплоизоляционный, с двухсторонним фольгированием, плотность 16-25 кг/м3, теплопроводность 0,039 Вт/(м*К), толщина 10 мм | м2
22.21.41.115.12.2.07.02-0045-000 | Пенополиэтилен рулонный теплоизоляционный, с двухсторонним фольгированием, плотность 16-25 кг/м3, теплопроводность 0,039 Вт/(м*К), толщина 10 мм | м2
12.2.07.02-0051 | Пенополиэтилен рулонный теплоизоляционный, с самоклеящимся покрытием, плотность 16-25 кг/м3, теплопроводность 0,039 Вт/(м*К), толщина 3 мм | м2
22.21.41.115.12.2.07.02-0051-000 | Пенополиэтилен рулонный теплоизоляционный, с самоклеящимся покрытием, плотность 16-25 кг/м3, теплопроводность 0,039 Вт/(м*К), толщина 3 мм | м2
12.2.07.02-0052 | Пенополиэтилен рулонный теплоизоляционный, с самоклеящимся покрытием, плотность 16-25 кг/м3, теплопроводность 0,039 Вт/(м*К), толщина 4 мм | м2
22.21.41.115.12.2.07.02-0052-000 | Пенополиэтилен рулонный теплоизоляционный, с самоклеящимся покрытием, плотность 16-25 кг/м3, теплопроводность 0,039 Вт/(м*К), толщина 4 мм | м2
12.2.07.02-0053 | Пенополиэтилен рулонный теплоизоляционный, с самоклеящимся покрытием, плотность 16-25 кг/м3, теплопроводность 0,039 Вт/(м*К), толщина 5 мм | м2
22.21.41.115.12.2.07.02-0053-000 | Пенополиэтилен рулонный теплоизоляционный, с самоклеящимся покрытием, плотность 16-25 кг/м3, теплопроводность 0,039 Вт/(м*К), толщина 5 мм | м2
12.2.07.02-0055 | Пенополиэтилен рулонный теплоизоляционный, с самоклеящимся покрытием, плотность 16-25 кг/м3, теплопроводность 0,039 Вт/(м*К), толщина 10 мм | м2
22.21.41.115.12.2.07.02-0055-000 | Пенополиэтилен рулонный теплоизоляционный, с самоклеящимся покрытием, плотность 16-25 кг/м3, теплопроводность 0,039 Вт/(м*К), толщина 10 мм | м2
12.2.07.02-0061 | Пенополиэтилен рулонный теплоизоляционный, с односторонним фольгированием, плотность 44±10 кг/м3, теплопроводность 0,037-0,049 Вт/(м*К), толщина 3 мм | м2
22.21.41.115.12.2.07.02-0061-000 | Пенополиэтилен рулонный теплоизоляционный, с односторонним фольгированием, плотность 44±10 кг/м3, теплопроводность 0,037-0,049 Вт/(м*К), толщина 3 мм | м2
12.2.07.02-0062 | Пенополиэтилен рулонный теплоизоляционный, с односторонним фольгированием, плотность 44±10 кг/м3, теплопроводность 0,037-0,049 Вт/(м*К), толщина 4 мм | м2
22.21.41.115.12.2.07.02-0062-000 | Пенополиэтилен рулонный теплоизоляционный, с односторонним фольгированием, плотность 44±10 кг/м3, теплопроводность 0,037-0,049 Вт/(м*К), толщина 4 мм | м2
12.2.07.02-0063 | Пенополиэтилен рулонный теплоизоляционный, с односторонним фольгированием, плотность 44±10 кг/м3, теплопроводность 0,037-0,049 Вт/(м*К), толщина 5 мм | м2
22.21.41.115.12.2.07.02-0063-000 | Пенополиэтилен рулонный теплоизоляционный, с односторонним фольгированием, плотность 44±10 кг/м3, теплопроводность 0,037-0,049 Вт/(м*К), толщина 5 мм | м2
12.2.07.02-0064 | Пенополиэтилен рулонный теплоизоляционный, с односторонним фольгированием, плотность 44±10 кг/м3, теплопроводность 0,037-0,049 Вт/(м*К), толщина 8 мм | м2
22.21.41.115.12.2.07.02-0064-000 | Пенополиэтилен рулонный теплоизоляционный, с односторонним фольгированием, плотность 44±10 кг/м3, теплопроводность 0,037-0,049 Вт/(м*К), толщина 8 мм | м2
12.2.07.02-0065 | Пенополиэтилен рулонный теплоизоляционный, с односторонним фольгированием, плотность 44±10 кг/м3, теплопроводность 0,037-0,049 Вт/(м*К), толщина 10 мм | м2
22.21.41.115.12.2.07.02-0065-000 | Пенополиэтилен рулонный теплоизоляционный, с односторонним фольгированием, плотность 44±10 кг/м3, теплопроводность 0,037-0,049 Вт/(м*К), толщина 10 мм | м2
12.2.07.02-0071 | Пенополиэтилен рулонный теплоизоляционный, с двухсторонним фольгированием, плотность 54±10 кг/м3, теплопроводность 0,038-0,051 Вт/(м*К), толщина 3 мм | м2
22.21.41.115.12.2.07.02-0071-000 | Пенополиэтилен рулонный теплоизоляционный, с двухсторонним фольгированием, плотность 54±10 кг/м3, теплопроводность 0,038-0,051 Вт/(м*К), толщина 3 мм | м2
12.2.07.02-0072 | Пенополиэтилен рулонный теплоизоляционный, с двухсторонним фольгированием, плотность 54±10 кг/м3, теплопроводность 0,038-0,051 Вт/(м*К), толщина 4 мм | м2
22.21.41.115.12.2.07.02-0072-000 | Пенополиэтилен рулонный теплоизоляционный, с двухсторонним фольгированием, плотность 54±10 кг/м3, теплопроводность 0,038-0,051 Вт/(м*К), толщина 4 мм | м2
12.2.07.02-0073 | Пенополиэтилен рулонный теплоизоляционный, с двухсторонним фольгированием, плотность 54±10 кг/м3, теплопроводность 0,038-0,051 Вт/(м*К), толщина 5 мм | м2
22.21.41.115.12.2.07.02-0073-000 | Пенополиэтилен рулонный теплоизоляционный, с двухсторонним фольгированием, плотность 54±10 кг/м3, теплопроводность 0,038-0,051 Вт/(м*К), толщина 5 мм | м2
12.2.07.02-0074 | Пенополиэтилен рулонный теплоизоляционный, с двухсторонним фольгированием, плотность 54±10 кг/м3, теплопроводность 0,038-0,051 Вт/(м*К), толщина 8 мм | м2
22.21.41.115.12.2.07.02-0074-000 | Пенополиэтилен рулонный теплоизоляционный, с двухсторонним фольгированием, плотность 54±10 кг/м3, теплопроводность 0,038-0,051 Вт/(м*К), толщина 8 мм | м2
12.2.07.02-0075 | Пенополиэтилен рулонный теплоизоляционный, с двухсторонним фольгированием, плотность 54±10 кг/м3, теплопроводность 0,038-0,051 Вт/(м*К), толщина 10 мм | м2
22.21.41.115.12.2.07.02-0075-000 | Пенополиэтилен рулонный теплоизоляционный, с двухсторонним фольгированием, плотность 54±10 кг/м3, теплопроводность 0,038-0,051 Вт/(м*К), толщина 10 мм | м2
12.2.07.02-0081 | Пенополиэтилен рулонный теплоизоляционный, с самоклеящимся покрытием, плотность 54±10 кг/м3, теплопроводность 0,038-0,051 Вт/(м*К), толщина 3 мм | м2
22.21.41.115.12.2.07.02-0081-000 | Пенополиэтилен рулонный теплоизоляционный, с самоклеящимся покрытием, плотность 54±10 кг/м3, теплопроводность 0,038-0,051 Вт/(м*К), толщина 3 мм | м2
12.2.07.02-0082 | Пенополиэтилен рулонный теплоизоляционный, с самоклеящимся покрытием, плотность 54±10 кг/м3, теплопроводность 0,038-0,051 Вт/(м*К), толщина 4 мм | м2
22.21.41.115.12.2.07.02-0082-000 | Пенополиэтилен рулонный теплоизоляционный, с самоклеящимся покрытием, плотность 54±10 кг/м3, теплопроводность 0,038-0,051 Вт/(м*К), толщина 4 мм | м2
12.2.07.02-0083 | Пенополиэтилен рулонный теплоизоляционный, с ссамоклеящимся покрытием, плотность 54±10 кг/м3, теплопроводность 0,038-0,051 Вт/(м*К), толщина 5 мм | м2
22.21.41.115.12.2.07.02-0083-000 | Пенополиэтилен рулонный теплоизоляционный, с ссамоклеящимся покрытием, плотность 54±10 кг/м3, теплопроводность 0,038-0,051 Вт/(м*К), толщина 5 мм | м2
12.2.07.02-0084 | Пенополиэтилен рулонный теплоизоляционный, с самоклеящимся покрытием, плотность 54±10 кг/м3, теплопроводность 0,038-0,051 Вт/(м*К), толщина 8 мм | м2
22.21.41.115.12.2.07.02-0084-000 | Пенополиэтилен рулонный теплоизоляционный, с самоклеящимся покрытием, плотность 54±10 кг/м3, теплопроводность 0,038-0,051 Вт/(м*К), толщина 8 мм | м2
12.2.07.02-0085 | Пенополиэтилен рулонный теплоизоляционный, с ссамоклеящимся покрытием, плотность 54±10 кг/м3, теплопроводность 0,038-0,051 Вт/(м*К), толщина 10 мм | м2
22.21.41.115.12.2.07.02-0085-000 | Пенополиэтилен рулонный теплоизоляционный, с ссамоклеящимся покрытием, плотность 54±10 кг/м3, теплопроводность 0,038-0,051 Вт/(м*К), толщина 10 мм | м2
12.2.07.02-0086 | Пенополиэтилен рулонный теплоизоляционный, с самоклеящимся покрытием, плотность 54±10 кг/м3, теплопроводность 0,038-0,051 Вт/(м*К), толщина 20 мм | м2
22.21.41.115.12.2.07.02-0086-000 | Пенополиэтилен рулонный теплоизоляционный, с самоклеящимся покрытием, плотность 54±10 кг/м3, теплопроводность 0,038-0,051 Вт/(м*К), толщина 20 мм | м2
Группа 12.2.07.04: Трубки из вспененного каучука | Группа 12.2.07.04: Трубки из вспененного каучука | Группа 12.2.07.04: Трубки из вспененного каучука
12.2.07.04-0171 | Трубки теплоизоляционные из вспененного синтетического каучука, без покрытия, Г1, плотность 40 кг/м3, температура применения от -200 до +110 °C, внутренний диаметр 6 мм, толщина 6 мм | м
20.17.10.190.12.2.07.04-0171-000 | Трубки теплоизоляционные из вспененного синтетического каучука, без покрытия, Г1, плотность 40 кг/м3, температура применения от -200 до +110 °C, внутренний диаметр 6 мм, толщина 6 мм | м
12.2.07.04-0172 | Трубки теплоизоляционные из вспененного синтетического каучука, без покрытия, Г1, плотность 40 кг/м3, температура применения от -200 до +110 °C, внутренний диаметр 8 мм, толщина 6 мм | м
20.17.10.190.12.2.07.04-0172-000 | Трубки теплоизоляционные из вспененного синтетического каучука, без покрытия, Г1, плотность 40 кг/м3, температура применения от -200 до +110 °C, внутренний диаметр 8 мм, толщина 6 мм | м
12.2.07.04-0173 | Трубки теплоизоляционные из вспененного синтетического каучука, без покрытия, Г1, плотность 40 кг/м3, температура применения от -200 до +110 °C, внутренний диаметр 10 мм, толщина 6 мм | м
20.17.10.190.12.2.07.04-0173-000 | Трубки теплоизоляционные из вспененного синтетического каучука, без покрытия, Г1, плотность 40 кг/м3, температура применения от -200 до +110 °C, внутренний диаметр 10 мм, толщина 6 мм | м
12.2.07.04-0174 | Трубки теплоизоляционные из вспененного синтетического каучука, без покрытия, Г1, плотность 40 кг/м3, температура применения от -200 до +110 °C, внутренний диаметр 12 мм, толщина 6 мм | м
20.17.10.190.12.2.07.04-0174-000 | Трубки теплоизоляционные из вспененного синтетического каучука, без покрытия, Г1, плотность 40 кг/м3, температура применения от -200 до +110 °C, внутренний диаметр 12 мм, толщина 6 мм | м
12.2.07.04-0175 | Трубки теплоизоляционные из вспененного синтетического каучука, без покрытия, Г1, плотность 40 кг/м3, температура применения от -200 до +110 °C, внутренний диаметр 15 мм, толщина 6 мм | м
20.17.10.190.12.2.07.04-0175-000 | Трубки теплоизоляционные из вспененного синтетического каучука, без покрытия, Г1, плотность 40 кг/м3, температура применения от -200 до +110 °C, внутренний диаметр 15 мм, толщина 6 мм | м
12.2.07.04-0176 | Трубки теплоизоляционные из вспененного синтетического каучука, без покрытия, Г1, плотность 40 кг/м3, температура применения от -200 до +110 °C, внутренний диаметр 18 мм, толщина 6 мм | м
20.17.10.190.12.2.07.04-0176-000 | Трубки теплоизоляционные из вспененного синтетического каучука, без покрытия, Г1, плотность 40 кг/м3, температура применения от -200 до +110 °C, внутренний диаметр 18 мм, толщина 6 мм | м
12.2.07.04-0177 | Трубки теплоизоляционные из вспененного синтетического каучука, без покрытия, Г1, плотность 40 кг/м3, температура применения от -200 до +110 °C, внутренний диаметр 22 мм, толщина 6 мм | м
20.17.10.190.12.2.07.04-0177-000 | Трубки теплоизоляционные из вспененного синтетического каучука, без покрытия, Г1, плотность 40 кг/м3, температура применения от -200 до +110 °C, внутренний диаметр 22 мм, толщина 6 мм | м
12.2.07.04-0178 | Трубки теплоизоляционные из вспененного синтетического каучука, без покрытия, Г1, плотность 40 кг/м3, температура применения от -200 до +110 °C, внутренний диаметр 28 мм, толщина 6 мм | м
20.17.10.190.12.2.07.04-0178-000 | Трубки теплоизоляционные из вспененного синтетического каучука, без покрытия, Г1, плотность 40 кг/м3, температура применения от -200 до +110 °C, внутренний диаметр 28 мм, толщина 6 мм | м
12.2.07.04-0179 | Трубки теплоизоляционные из вспененного синтетического каучука, без покрытия, Г1, плотность 40 кг/м3, температура применения от -200 до +110 °C, внутренний диаметр 35 мм, толщина 6 мм | м
20.17.10.190.12.2.07.04-0179-000 | Трубки теплоизоляционные из вспененного синтетического каучука, без покрытия, Г1, плотность 40 кг/м3, температура применения от -200 до +110 °C, внутренний диаметр 35 мм, толщина 6 мм | м
12.2.07.04-0180 | Трубки теплоизоляционные из вспененного синтетического каучука, без покрытия, Г1, плотность 40 кг/м3, температура применения от -200 до +110 °C, внутренний диаметр 6 мм, толщина 9 мм | м
20.17.10.190.12.2.07.04-0180-000 | Трубки теплоизоляционные из вспененного синтетического каучука, без покрытия, Г1, плотность 40 кг/м3, температура применения от -200 до +110 °C, внутренний диаметр 6 мм, толщина 9 мм | м
12.2.07.04-0181 | Трубки теплоизоляционные из вспененного синтетического каучука, без покрытия, Г1, плотность 40 кг/м3, температура применения от -200 до +110 °C, внутренний диаметр 8 мм, толщина 9 мм | м
20.17.10.190.12.2.07.04-0181-000 | Трубки теплоизоляционные из вспененного синтетического каучука, без покрытия, Г1, плотность 40 кг/м3, температура применения от -200 до +110 °C, внутренний диаметр 8 мм, толщина 9 мм | м
12.2.07.04-0182 | Трубки теплоизоляционные из вспененного синтетического каучука, без покрытия, Г1, плотность 40 кг/м3, температура применения от -200 до +110 °C, внутренний диаметр 10 мм, толщина 9 мм | м
20.17.10.190.12.2.07.04-0182-000 | Трубки теплоизоляционные из вспененного синтетического каучука, без покрытия, Г1, плотность 40 кг/м3, температура применения от -200 до +110 °C, внутренний диаметр 10 мм, толщина 9 мм | м
12.2.07.04-0183 | Трубки теплоизоляционные из вспененного синтетического каучука, без покрытия, Г1, плотность 40 кг/м3, температура применения от -200 до +110 °C, внутренний диаметр 12 мм, толщина 9 мм | м
20.17.10.190.12.2.07.04-0183-000 | Трубки теплоизоляционные из вспененного синтетического каучука, без покрытия, Г1, плотность 40 кг/м3, температура применения от -200 до +110 °C, внутренний диаметр 12 мм, толщина 9 мм | м
12.2.07.04-0184 | Трубки теплоизоляционные из вспененного синтетического каучука, без покрытия, Г1, плотность 40 кг/м3, температура применения от -200 до +110 °C, внутренний диаметр 15 мм, толщина 9 мм | м
20.17.10.190.12.2.07.04-0184-000 | Трубки теплоизоляционные из вспененного синтетического каучука, без покрытия, Г1, плотность 40 кг/м3, температура применения от -200 до +110 °C, внутренний диаметр 15 мм, толщина 9 мм | м
12.2.07.04-0185 | Трубки теплоизоляционные из вспененного синтетического каучука, без покрытия, Г1, плотность 40 кг/м3, температура применения от -200 до +110 °C, внутренний диаметр 18 мм, толщина 9 мм | м
20.17.10.190.12.2.07.04-0185-000 | Трубки теплоизоляционные из вспененного синтетического каучука, без покрытия, Г1, плотность 40 кг/м3, температура применения от -200 до +110 °C, внутренний диаметр 18 мм, толщина 9 мм | м
12.2.07.04-0186 | Трубки теплоизоляционные из вспененного синтетического каучука, без покрытия, Г1, плотность 40 кг/м3, температура применения от -200 до +110 °C, внутренний диаметр 22 мм, толщина 9 мм | м
20.17.10.190.12.2.07.04-0186-000 | Трубки теплоизоляционные из вспененного синтетического каучука, без покрытия, Г1, плотность 40 кг/м3, температура применения от -200 до +110 °C, внутренний диаметр 22 мм, толщина 9 мм | м
12.2.07.04-0187 | Трубки теплоизоляционные из вспененного синтетического каучука, без покрытия, Г1, плотность 40 кг/м3, температура применения от -200 до +110 °C, внутренний диаметр 28 мм, толщина 9 мм | м
20.17.10.190.12.2.07.04-0187-000 | Трубки теплоизоляционные из вспененного синтетического каучука, без покрытия, Г1, плотность 40 кг/м3, температура применения от -200 до +110 °C, внутренний диаметр 28 мм, толщина 9 мм | м
12.2.07.04-0188 | Трубки теплоизоляционные из вспененного синтетического каучука, без покрытия, Г1, плотность 40 кг/м3, температура применения от -200 до +110 °C, внутренний диаметр 30 мм, толщина 9 мм | м
20.17.10.190.12.2.07.04-0188-000 | Трубки теплоизоляционные из вспененного синтетического каучука, без покрытия, Г1, плотность 40 кг/м3, температура применения от -200 до +110 °C, внутренний диаметр 30 мм, толщина 9 мм | м
12.2.07.04-0189 | Трубки теплоизоляционные из вспененного синтетического каучука, без покрытия, Г1, плотность 40 кг/м3, температура применения от -200 до +110 °C, внутренний диаметр 35 мм, толщина 9 мм | м
20.17.10.190.12.2.07.04-0189-000 | Трубки теплоизоляционные из вспененного синтетического каучука, без покрытия, Г1, плотность 40 кг/м3, температура применения от -200 до +110 °C, внутренний диаметр 35 мм, толщина 9 мм | м
12.2.07.04-0190 | Трубки теплоизоляционные из вспененного синтетического каучука, без покрытия, Г1, плотность 40 кг/м3, температура применения от -200 до +110 °C, внутренний диаметр 42 мм, толщина 9 мм | м
20.17.10.190.12.2.07.04-0190-000 | Трубки теплоизоляционные из вспененного синтетического каучука, без покрытия, Г1, плотность 40 кг/м3, температура применения от -200 до +110 °C, внутренний диаметр 42 мм, толщина 9 мм | м
12.2.07.04-0191 | Трубки теплоизоляционные из вспененного синтетического каучука, без покрытия, Г1, плотность 40 кг/м3, температура применения от -200 до +110 °C, внутренний диаметр 48 мм, толщина 9 мм | м
20.17.10.190.12.2.07.04-0191-000 | Трубки теплоизоляционные из вспененного синтетического каучука, без покрытия, Г1, плотность 40 кг/м3, температура применения от -200 до +110 °C, внутренний диаметр 48 мм, толщина 9 мм | м
12.2.07.04-0192 | Трубки теплоизоляционные из вспененного синтетического каучука, без покрытия, Г1, плотность 40 кг/м3, температура применения от -200 до +110 °C, внутренний диаметр 54 мм, толщина 9 мм | м
20.17.10.190.12.2.07.04-0192-000 | Трубки теплоизоляционные из вспененного синтетического каучука, без покрытия, Г1, плотность 40 кг/м3, температура применения от -200 до +110 °C, внутренний диаметр 54 мм, толщина 9 мм | м
12.2.07.04-0193 | Трубки теплоизоляционные из вспененного синтетического каучука, без покрытия, Г1, плотность 40 кг/м3, температура применения от -200 до +110 °C, внутренний диаметр 60 мм, толщина 9 мм | м
20.17.10.190.12.2.07.04-0193-000 | Трубки теплоизоляционные из вспененного синтетического каучука, без покрытия, Г1, плотность 40 кг/м3, температура применения от -200 до +110 °C, внутренний диаметр 60 мм, толщина 9 мм | м
12.2.07.04-0194 | Трубки теплоизоляционные из вспененного синтетического каучука, без покрытия, Г1, плотность 40 кг/м3, температура применения от -200 до +110 °C, внутренний диаметр 64 мм, толщина 9 мм | м
20.17.10.190.12.2.07.04-0194-000 | Трубки теплоизоляционные из вспененного синтетического каучука, без покрытия, Г1, плотность 40 кг/м3, температура применения от -200 до +110 °C, внутренний диаметр 64 мм, толщина 9 мм | м
12.2.07.04-0195 | Трубки теплоизоляционные из вспененного синтетического каучука, без покрытия, Г1, плотность 40 кг/м3, температура применения от -200 до +110 °C, внутренний диаметр 70 мм, толщина 9 мм | м
20.17.10.190.12.2.07.04-0195-000 | Трубки теплоизоляционные из вспененного синтетического каучука, без покрытия, Г1, плотность 40 кг/м3, температура применения от -200 до +110 °C, внутренний диаметр 70 мм, толщина 9 мм | м
12.2.07.04-0196 | Трубки теплоизоляционные из вспененного синтетического каучука, без покрытия, Г1, плотность 40 кг/м3, температура применения от -200 до +110 °C, внутренний диаметр 76 мм, толщина 9 мм | м
20.17.10.190.12.2.07.04-0196-000 | Трубки теплоизоляционные из вспененного синтетического каучука, без покрытия, Г1, плотность 40 кг/м3, температура применения от -200 до +110 °C, внутренний диаметр 76 мм, толщина 9 мм | м
12.2.07.04-0197 | Трубки теплоизоляционные из вспененного синтетического каучука, без покрытия, Г1, плотность 40 кг/м3, температура применения от -200 до +110 °C, внутренний диаметр 89 мм, толщина 9 мм | м
20.17.10.190.12.2.07.04-0197-000 | Трубки теплоизоляционные из вспененного синтетического каучука, без покрытия, Г1, плотность 40 кг/м3, температура применения от -200 до +110 °C, внутренний диаметр 89 мм, толщина 9 мм | м
12.2.07.04-0198 | Трубки теплоизоляционные из вспененного синтетического каучука, без покрытия, Г1, плотность 40 кг/м3, температура применения от -200 до +110 °C, внутренний диаметр 102 мм, толщина 9 мм | м
20.17.10.190.12.2.07.04-0198-000 | Трубки теплоизоляционные из вспененного синтетического каучука, без покрытия, Г1, плотность 40 кг/м3, температура применения от -200 до +110 °C, внутренний диаметр 102 мм, толщина 9 мм | м
12.2.07.04-0199 | Трубки теплоизоляционные из вспененного синтетического каучука, без покрытия, Г1, плотность 40 кг/м3, температура применения от -200 до +110 °C, внутренний диаметр 108 мм, толщина 9 мм | м
20.17.10.190.12.2.07.04-0199-000 | Трубки теплоизоляционные из вспененного синтетического каучука, без покрытия, Г1, плотность 40 кг/м3, температура применения от -200 до +110 °C, внутренний диаметр 108 мм, толщина 9 мм | м
12.2.07.04-0200 | Трубки теплоизоляционные из вспененного синтетического каучука, без покрытия, Г1, плотность 40 кг/м3, температура применения от -200 до +110 °C, внутренний диаметр 114 мм, толщина 9 мм | м
20.17.10.190.12.2.07.04-0200-000 | Трубки теплоизоляционные из вспененного синтетического каучука, без покрытия, Г1, плотность 40 кг/м3, температура применения от -200 до +110 °C, внутренний диаметр 114 мм, толщина 9 мм | м
12.2.07.04-0201 | Трубки теплоизоляционные из вспененного синтетического каучука, без покрытия, Г1, плотность 40 кг/м3, температура применения от -200 до +110 °C, внутренний диаметр 140 мм, толщина 9 мм | м
20.17.10.190.12.2.07.04-0201-000 | Трубки теплоизоляционные из вспененного синтетического каучука, без покрытия, Г1, плотность 40 кг/м3, температура применения от -200 до +110 °C, внутренний диаметр 140 мм, толщина 9 мм | м
12.2.07.04-0202 | Трубки теплоизоляционные из вспененного синтетического каучука, без покрытия, Г1, плотность 40 кг/м3, температура применения от -200 до +110 °C, внутренний диаметр 10 мм, толщина 13 мм | м
20.17.10.190.12.2.07.04-0202-000 | Трубки теплоизоляционные из вспененного синтетического каучука, без покрытия, Г1, плотность 40 кг/м3, температура применения от -200 до +110 °C, внутренний диаметр 10 мм, толщина 13 мм | м
12.2.07.04-0203 | Трубки теплоизоляционные из вспененного синтетического каучука, без покрытия, Г1, плотность 40 кг/м3, температура применения от -200 до +110 °C, внутренний диаметр 12 мм, толщина 13 мм | м
20.17.10.190.12.2.07.04-0203-000 | Трубки теплоизоляционные из вспененного синтетического каучука, без покрытия, Г1, плотность 40 кг/м3, температура применения от -200 до +110 °C, внутренний диаметр 12 мм, толщина 13 мм | м
12.2.07.04-0204 | Трубки теплоизоляционные из вспененного синтетического каучука, без покрытия, Г1, плотность 40 кг/м3, температура применения от -200 до +110 °C, внутренний диаметр 15 мм, толщина 13 мм | м
20.17.10.190.12.2.07.04-0204-000 | Трубки теплоизоляционные из вспененного синтетического каучука, без покрытия, Г1, плотность 40 кг/м3, температура применения от -200 до +110 °C, внутренний диаметр 15 мм, толщина 13 мм | м
12.2.07.04-0205 | Трубки теплоизоляционные из вспененного синтетического каучука, без покрытия, Г1, плотность 40 кг/м3, температура применения от -200 до +110 °C, внутренний диаметр 18 мм, толщина 13 мм | м
20.17.10.190.12.2.07.04-0205-000 | Трубки теплоизоляционные из вспененного синтетического каучука, без покрытия, Г1, плотность 40 кг/м3, температура применения от -200 до +110 °C, внутренний диаметр 18 мм, толщина 13 мм | м
12.2.07.04-0206 | Трубки теплоизоляционные из вспененного синтетического каучука, без покрытия, Г1, плотность 40 кг/м3, температура применения от -200 до +110 °C, внутренний диаметр 22 мм, толщина 13 мм | м
20.17.10.190.12.2.07.04-0206-000 | Трубки теплоизоляционные из вспененного синтетического каучука, без покрытия, Г1, плотность 40 кг/м3, температура применения от -200 до +110 °C, внутренний диаметр 22 мм, толщина 13 мм | м
12.2.07.04-0207 | Трубки теплоизоляционные из вспененного синтетического каучука, без покрытия, Г1, плотность 40 кг/м3, температура применения от -200 до +110 °C, внутренний диаметр 28 мм, толщина 13 мм | м
20.17.10.190.12.2.07.04-0207-000 | Трубки теплоизоляционные из вспененного синтетического каучука, без покрытия, Г1, плотность 40 кг/м3, температура применения от -200 до +110 °C, внутренний диаметр 28 мм, толщина 13 мм | м
12.2.07.04-0208 | Трубки теплоизоляционные из вспененного синтетического каучука, без покрытия, Г1, плотность 40 кг/м3, температура применения от -200 до +110 °C, внутренний диаметр 30 мм, толщина 13 мм | м
20.17.10.190.12.2.07.04-0208-000 | Трубки теплоизоляционные из вспененного синтетического каучука, без покрытия, Г1, плотность 40 кг/м3, температура применения от -200 до +110 °C, внутренний диаметр 30 мм, толщина 13 мм | м
12.2.07.04-0209 | Трубки теплоизоляционные из вспененного синтетического каучука, без покрытия, Г1, плотность 40 кг/м3, температура применения от -200 до +110 °C, внутренний диаметр 35 мм, толщина 13 мм | м
20.17.10.190.12.2.07.04-0209-000 | Трубки теплоизоляционные из вспененного синтетического каучука, без покрытия, Г1, плотность 40 кг/м3, температура применения от -200 до +110 °C, внутренний диаметр 35 мм, толщина 13 мм | м
12.2.07.04-0210 | Трубки теплоизоляционные из вспененного синтетического каучука, без покрытия, Г1, плотность 40 кг/м3, температура применения от -200 до +110 °C, внутренний диаметр 42 мм, толщина 13 мм | м
20.17.10.190.12.2.07.04-0210-000 | Трубки теплоизоляционные из вспененного синтетического каучука, без покрытия, Г1, плотность 40 кг/м3, температура применения от -200 до +110 °C, внутренний диаметр 42 мм, толщина 13 мм | м
12.2.07.04-0211 | Трубки теплоизоляционные из вспененного синтетического каучука, без покрытия, Г1, плотность 40 кг/м3, температура применения от -200 до +110 °C, внутренний диаметр 48 мм, толщина 13 мм | м
20.17.10.190.12.2.07.04-0211-000 | Трубки теплоизоляционные из вспененного синтетического каучука, без покрытия, Г1, плотность 40 кг/м3, температура применения от -200 до +110 °C, внутренний диаметр 48 мм, толщина 13 мм | м
12.2.07.04-0212 | Трубки теплоизоляционные из вспененного синтетического каучука, без покрытия, Г1, плотность 40 кг/м3, температура применения от -200 до +110 °C, внутренний диаметр 54 мм, толщина 13 мм | м
20.17.10.190.12.2.07.04-0212-000 | Трубки теплоизоляционные из вспененного синтетического каучука, без покрытия, Г1, плотность 40 кг/м3, температура применения от -200 до +110 °C, внутренний диаметр 54 мм, толщина 13 мм | м
12.2.07.04-0213 | Трубки теплоизоляционные из вспененного синтетического каучука, без покрытия, Г1, плотность 40 кг/м3, температура применения от -200 до +110 °C, внутренний диаметр 60 мм, толщина 13 мм | м
20.17.10.190.12.2.07.04-0213-000 | Трубки теплоизоляционные из вспененного синтетического каучука, без покрытия, Г1, плотность 40 кг/м3, температура применения от -200 до +110 °C, внутренний диаметр 60 мм, толщина 13 мм | м
12.2.07.04-0214 | Трубки теплоизоляционные из вспененного синтетического каучука, без покрытия, Г1, плотность 40 кг/м3, температура применения от -200 до +110 °C, внутренний диаметр 64 мм, толщина 13 мм | м
20.17.10.190.12.2.07.04-0214-000 | Трубки теплоизоляционные из вспененного синтетического каучука, без покрытия, Г1, плотность 40 кг/м3, температура применения от -200 до +110 °C, внутренний диаметр 64 мм, толщина 13 мм | м
12.2.07.04-0215 | Трубки теплоизоляционные из вспененного синтетического каучука, без покрытия, Г1, плотность 40 кг/м3, температура применения от -200 до +110 °C, внутренний диаметр 70 мм, толщина 13 мм | м
20.17.10.190.12.2.07.04-0215-000 | Трубки теплоизоляционные из вспененного синтетического каучука, без покрытия, Г1, плотность 40 кг/м3, температура применения от -200 до +110 °C, внутренний диаметр 70 мм, толщина 13 мм | м
12.2.07.04-0216 | Трубки теплоизоляционные из вспененного синтетического каучука, без покрытия, Г1, плотность 40 кг/м3, температура применения от -200 до +110 °C, внутренний диаметр 76 мм, толщина 13 мм | м
20.17.10.190.12.2.07.04-0216-000 | Трубки теплоизоляционные из вспененного синтетического каучука, без покрытия, Г1, плотность 40 кг/м3, температура применения от -200 до +110 °C, внутренний диаметр 76 мм, толщина 13 мм | м
12.2.07.04-0217 | Трубки теплоизоляционные из вспененного синтетического каучука, без покрытия, Г1, плотность 40 кг/м3, температура применения от -200 до +110 °C, внутренний диаметр 80 мм, толщина 13 мм | м
20.17.10.190.12.2.07.04-0217-000 | Трубки теплоизоляционные из вспененного синтетического каучука, без покрытия, Г1, плотность 40 кг/м3, температура применения от -200 до +110 °C, внутренний диаметр 80 мм, толщина 13 мм | м
12.2.07.04-0218 | Трубки теплоизоляционные из вспененного синтетического каучука, без покрытия, Г1, плотность 40 кг/м3, температура применения от -200 до +110 °C, внутренний диаметр 89 мм, толщина 13 мм | м
20.17.10.190.12.2.07.04-0218-000 | Трубки теплоизоляционные из вспененного синтетического каучука, без покрытия, Г1, плотность 40 кг/м3, температура применения от -200 до +110 °C, внутренний диаметр 89 мм, толщина 13 мм | м
12.2.07.04-0219 | Трубки теплоизоляционные из вспененного синтетического каучука, без покрытия, Г1, плотность 40 кг/м3, температура применения от -200 до +110 °C, внутренний диаметр 102 мм, толщина 13 мм | м
20.17.10.190.12.2.07.04-0219-000 | Трубки теплоизоляционные из вспененного синтетического каучука, без покрытия, Г1, плотность 40 кг/м3, температура применения от -200 до +110 °C, внутренний диаметр 102 мм, толщина 13 мм | м
12.2.07.04-0220 | Трубки теплоизоляционные из вспененного синтетического каучука, без покрытия, Г1, плотность 40 кг/м3, температура применения от -200 до +110 °C, внутренний диаметр 108 мм, толщина 13 мм | м
20.17.10.190.12.2.07.04-0220-000 | Трубки теплоизоляционные из вспененного синтетического каучука, без покрытия, Г1, плотность 40 кг/м3, температура применения от -200 до +110 °C, внутренний диаметр 108 мм, толщина 13 мм | м
12.2.07.04-0221 | Трубки теплоизоляционные из вспененного синтетического каучука, без покрытия, Г1, плотность 40 кг/м3, температура применения от -200 до +110 °C, внутренний диаметр 114 мм, толщина 13 мм | м
20.17.10.190.12.2.07.04-0221-000 | Трубки теплоизоляционные из вспененного синтетического каучука, без покрытия, Г1, плотность 40 кг/м3, температура применения от -200 до +110 °C, внутренний диаметр 114 мм, толщина 13 мм | м
12.2.07.04-0222 | Трубки теплоизоляционные из вспененного синтетического каучука, без покрытия, Г1, плотность 40 кг/м3, температура применения от -200 до +110 °C, внутренний диаметр 125 мм, толщина 13 мм | м
20.17.10.190.12.2.07.04-0222-000 | Трубки теплоизоляционные из вспененного синтетического каучука, без покрытия, Г1, плотность 40 кг/м3, температура применения от -200 до +110 °C, внутренний диаметр 125 мм, толщина 13 мм | м
12.2.07.04-0223 | Трубки теплоизоляционные из вспененного синтетического каучука, без покрытия, Г1, плотность 40 кг/м3, температура применения от -200 до +110 °C, внутренний диаметр 133 мм, толщина 13 мм | м
20.17.10.190.12.2.07.04-0223-000 | Трубки теплоизоляционные из вспененного синтетического каучука, без покрытия, Г1, плотность 40 кг/м3, температура применения от -200 до +110 °C, внутренний диаметр 133 мм, толщина 13 мм | м
12.2.07.04-0224 | Трубки теплоизоляционные из вспененного синтетического каучука, без покрытия, Г1, плотность 40 кг/м3, температура применения от -200 до +110 °C, внутренний диаметр 140 мм, толщина 13 мм | м
20.17.10.190.12.2.07.04-0224-000 | Трубки теплоизоляционные из вспененного синтетического каучука, без покрытия, Г1, плотность 40 кг/м3, температура применения от -200 до +110 °C, внутренний диаметр 140 мм, толщина 13 мм | м
12.2.07.04-0225 | Трубки теплоизоляционные из вспененного синтетического каучука, без покрытия, Г1, плотность 40 кг/м3, температура применения от -200 до +110 °C, внутренний диаметр 160 мм, толщина 13 мм | м
20.17.10.190.12.2.07.04-0225-000 | Трубки теплоизоляционные из вспененного синтетического каучука, без покрытия, Г1, плотность 40 кг/м3, температура применения от -200 до +110 °C, внутренний диаметр 160 мм, толщина 13 мм | м
12.2.07.04-0226 | Трубки теплоизоляционные из вспененного синтетического каучука, без покрытия, Г1, плотность 40 кг/м3, температура применения от -200 до +110 °C, внутренний диаметр 10 мм, толщина 19 мм | м
20.17.10.190.12.2.07.04-0226-000 | Трубки теплоизоляционные из вспененного синтетического каучука, без покрытия, Г1, плотность 40 кг/м3, температура применения от -200 до +110 °C, внутренний диаметр 10 мм, толщина 19 мм | м
12.2.07.04-0227 | Трубки теплоизоляционные из вспененного синтетического каучука, без покрытия, Г1, плотность 40 кг/м3, температура применения от -200 до +110 °C, внутренний диаметр 12 мм, толщина 19 мм | м
20.17.10.190.12.2.07.04-0227-000 | Трубки теплоизоляционные из вспененного синтетического каучука, без покрытия, Г1, плотность 40 кг/м3, температура применения от -200 до +110 °C, внутренний диаметр 12 мм, толщина 19 мм | м
12.2.07.04-0228 | Трубки теплоизоляционные из вспененного синтетического каучука, без покрытия, Г1, плотность 40 кг/м3, температура применения от -200 до +110 °C, внутренний диаметр 15 мм, толщина 19 мм | м
20.17.10.190.12.2.07.04-0228-000 | Трубки теплоизоляционные из вспененного синтетического каучука, без покрытия, Г1, плотность 40 кг/м3, температура применения от -200 до +110 °C, внутренний диаметр 15 мм, толщина 19 мм | м
12.2.07.04-0229 | Трубки теплоизоляционные из вспененного синтетического каучука, без покрытия, Г1, плотность 40 кг/м3, температура применения от -200 до +110 °C, внутренний диаметр 18 мм, толщина 19 мм | м
20.17.10.190.12.2.07.04-0229-000 | Трубки теплоизоляционные из вспененного синтетического каучука, без покрытия, Г1, плотность 40 кг/м3, температура применения от -200 до +110 °C, внутренний диаметр 18 мм, толщина 19 мм | м
12.2.07.04-0230 | Трубки теплоизоляционные из вспененного синтетического каучука, без покрытия, Г1, плотность 40 кг/м3, температура применения от -200 до +110 °C, внутренний диаметр 22 мм, толщина 19 мм | м
20.17.10.190.12.2.07.04-0230-000 | Трубки теплоизоляционные из вспененного синтетического каучука, без покрытия, Г1, плотность 40 кг/м3, температура применения от -200 до +110 °C, внутренний диаметр 22 мм, толщина 19 мм | м
12.2.07.04-0231 | Трубки теплоизоляционные из вспененного синтетического каучука, без покрытия, Г1, плотность 40 кг/м3, температура применения от -200 до +110 °C, внутренний диаметр 28 мм, толщина 19 мм | м
20.17.10.190.12.2.07.04-0231-000 | Трубки теплоизоляционные из вспененного синтетического каучука, без покрытия, Г1, плотность 40 кг/м3, температура применения от -200 до +110 °C, внутренний диаметр 28 мм, толщина 19 мм | м
12.2.07.04-0232 | Трубки теплоизоляционные из вспененного синтетического каучука, без покрытия, Г1, плотность 40 кг/м3, температура применения от -200 до +110 °C, внутренний диаметр 30 мм, толщина 19 мм | м
20.17.10.190.12.2.07.04-0232-000 | Трубки теплоизоляционные из вспененного синтетического каучука, без покрытия, Г1, плотность 40 кг/м3, температура применения от -200 до +110 °C, внутренний диаметр 30 мм, толщина 19 мм | м
12.2.07.04-0233 | Трубки теплоизоляционные из вспененного синтетического каучука, без покрытия, Г1, плотность 40 кг/м3, температура применения от -200 до +110 °C, внутренний диаметр 35 мм, толщина 19 мм | м
20.17.10.190.12.2.07.04-0233-000 | Трубки теплоизоляционные из вспененного синтетического каучука, без покрытия, Г1, плотность 40 кг/м3, температура применения от -200 до +110 °C, внутренний диаметр 35 мм, толщина 19 мм | м
12.2.07.04-0234 | Трубки теплоизоляционные из вспененного синтетического каучука, без покрытия, Г1, плотность 40 кг/м3, температура применения от -200 до +110 °C, внутренний диаметр 42 мм, толщина 19 мм | м
20.17.10.190.12.2.07.04-0234-000 | Трубки теплоизоляционные из вспененного синтетического каучука, без покрытия, Г1, плотность 40 кг/м3, температура применения от -200 до +110 °C, внутренний диаметр 42 мм, толщина 19 мм | м
12.2.07.04-0235 | Трубки теплоизоляционные из вспененного синтетического каучука, без покрытия, Г1, плотность 40 кг/м3, температура применения от -200 до +110 °C, внутренний диаметр 48 мм, толщина 19 мм | м
20.17.10.190.12.2.07.04-0235-000 | Трубки теплоизоляционные из вспененного синтетического каучука, без покрытия, Г1, плотность 40 кг/м3, температура применения от -200 до +110 °C, внутренний диаметр 48 мм, толщина 19 мм | м
12.2.07.04-0236 | Трубки теплоизоляционные из вспененного синтетического каучука, без покрытия, Г1, плотность 40 кг/м3, температура применения от -200 до +110 °C, внутренний диаметр 54 мм, толщина 19 мм | м
20.17.10.190.12.2.07.04-0236-000 | Трубки теплоизоляционные из вспененного синтетического каучука, без покрытия, Г1, плотность 40 кг/м3, температура применения от -200 до +110 °C, внутренний диаметр 54 мм, толщина 19 мм | м
12.2.07.04-0237 | Трубки теплоизоляционные из вспененного синтетического каучука, без покрытия, Г1, плотность 40 кг/м3, температура применения от -200 до +110 °C, внутренний диаметр 60 мм, толщина 19 мм | м
20.17.10.190.12.2.07.04-0237-000 | Трубки теплоизоляционные из вспененного синтетического каучука, без покрытия, Г1, плотность 40 кг/м3, температура применения от -200 до +110 °C, внутренний диаметр 60 мм, толщина 19 мм | м
12.2.07.04-0238 | Трубки теплоизоляционные из вспененного синтетического каучука, без покрытия, Г1, плотность 40 кг/м3, температура применения от -200 до +110 °C, внутренний диаметр 64 мм, толщина 19 мм | м
20.17.10.190.12.2.07.04-0238-000 | Трубки теплоизоляционные из вспененного синтетического каучука, без покрытия, Г1, плотность 40 кг/м3, температура применения от -200 до +110 °C, внутренний диаметр 64 мм, толщина 19 мм | м
12.2.07.04-0239 | Трубки теплоизоляционные из вспененного синтетического каучука, без покрытия, Г1, плотность 40 кг/м3, температура применения от -200 до +110 °C, внутренний диаметр 70 мм, толщина 19 мм | м
20.17.10.190.12.2.07.04-0239-000 | Трубки теплоизоляционные из вспененного синтетического каучука, без покрытия, Г1, плотность 40 кг/м3, температура применения от -200 до +110 °C, внутренний диаметр 70 мм, толщина 19 мм | м
12.2.07.04-0240 | Трубки теплоизоляционные из вспененного синтетического каучука, без покрытия, Г1, плотность 40 кг/м3, температура применения от -200 до +110 °C, внутренний диаметр 76 мм, толщина 19 мм | м
20.17.10.190.12.2.07.04-0240-000 | Трубки теплоизоляционные из вспененного синтетического каучука, без покрытия, Г1, плотность 40 кг/м3, температура применения от -200 до +110 °C, внутренний диаметр 76 мм, толщина 19 мм | м
12.2.07.04-0241 | Трубки теплоизоляционные из вспененного синтетического каучука, без покрытия, Г1, плотность 40 кг/м3, температура применения от -200 до +110 °C, внутренний диаметр 80 мм, толщина 19 мм | м
20.17.10.190.12.2.07.04-0241-000 | Трубки теплоизоляционные из вспененного синтетического каучука, без покрытия, Г1, плотность 40 кг/м3, температура применения от -200 до +110 °C, внутренний диаметр 80 мм, толщина 19 мм | м
12.2.07.04-0242 | Трубки теплоизоляционные из вспененного синтетического каучука, без покрытия, Г1, плотность 40 кг/м3, температура применения от -200 до +110 °C, внутренний диаметр 89 мм, толщина 19 мм | м
20.17.10.190.12.2.07.04-0242-000 | Трубки теплоизоляционные из вспененного синтетического каучука, без покрытия, Г1, плотность 40 кг/м3, температура применения от -200 до +110 °C, внутренний диаметр 89 мм, толщина 19 мм | м
12.2.07.04-0243 | Трубки теплоизоляционные из вспененного синтетического каучука, без покрытия, Г1, плотность 40 кг/м3, температура применения от -200 до +110 °C, внутренний диаметр 102 мм, толщина 19 мм | м
20.17.10.190.12.2.07.04-0243-000 | Трубки теплоизоляционные из вспененного синтетического каучука, без покрытия, Г1, плотность 40 кг/м3, температура применения от -200 до +110 °C, внутренний диаметр 102 мм, толщина 19 мм | м
12.2.07.04-0244 | Трубки теплоизоляционные из вспененного синтетического каучука, без покрытия, Г1, плотность 40 кг/м3, температура применения от -200 до +110 °C, внутренний диаметр 108 мм, толщина 19 мм | м
20.17.10.190.12.2.07.04-0244-000 | Трубки теплоизоляционные из вспененного синтетического каучука, без покрытия, Г1, плотность 40 кг/м3, температура применения от -200 до +110 °C, внутренний диаметр 108 мм, толщина 19 мм | м
12.2.07.04-0245 | Трубки теплоизоляционные из вспененного синтетического каучука, без покрытия, Г1, плотность 40 кг/м3, температура применения от -200 до +110 °C, внутренний диаметр 114 мм, толщина 19 мм | м
20.17.10.190.12.2.07.04-0245-000 | Трубки теплоизоляционные из вспененного синтетического каучука, без покрытия, Г1, плотность 40 кг/м3, температура применения от -200 до +110 °C, внутренний диаметр 114 мм, толщина 19 мм | м
12.2.07.04-0246 | Трубки теплоизоляционные из вспененного синтетического каучука, без покрытия, Г1, плотность 40 кг/м3, температура применения от -200 до +110 °C, внутренний диаметр 125 мм, толщина 19 мм | м
20.17.10.190.12.2.07.04-0246-000 | Трубки теплоизоляционные из вспененного синтетического каучука, без покрытия, Г1, плотность 40 кг/м3, температура применения от -200 до +110 °C, внутренний диаметр 125 мм, толщина 19 мм | м
12.2.07.04-0247 | Трубки теплоизоляционные из вспененного синтетического каучука, без покрытия, Г1, плотность 40 кг/м3, температура применения от -200 до +110 °C, внутренний диаметр 133 мм, толщина 19 мм | м
20.17.10.190.12.2.07.04-0247-000 | Трубки теплоизоляционные из вспененного синтетического каучука, без покрытия, Г1, плотность 40 кг/м3, температура применения от -200 до +110 °C, внутренний диаметр 133 мм, толщина 19 мм | м
12.2.07.04-0248 | Трубки теплоизоляционные из вспененного синтетического каучука, без покрытия, Г1, плотность 40 кг/м3, температура применения от -200 до +110 °C, внутренний диаметр 140 мм, толщина 19 мм | м
20.17.10.190.12.2.07.04-0248-000 | Трубки теплоизоляционные из вспененного синтетического каучука, без покрытия, Г1, плотность 40 кг/м3, температура применения от -200 до +110 °C, внутренний диаметр 140 мм, толщина 19 мм | м
12.2.07.04-0249 | Трубки теплоизоляционные из вспененного синтетического каучука, без покрытия, Г1, плотность 40 кг/м3, температура применения от -200 до +110 °C, внутренний диаметр 160 мм, толщина 19 мм | м
20.17.10.190.12.2.07.04-0249-000 | Трубки теплоизоляционные из вспененного синтетического каучука, без покрытия, Г1, плотность 40 кг/м3, температура применения от -200 до +110 °C, внутренний диаметр 160 мм, толщина 19 мм | м
12.2.07.04-1000 | Трубки теплоизоляционные из вспененного синтетического каучука, без покрытия, Г1, плотность 70 кг/м3, температура применения от -200 до +150 (180) °C, внутренний диаметр 10 мм, толщина 13 мм | м
20.17.10.190.12.2.07.04-1000-000 | Трубки теплоизоляционные из вспененного синтетического каучука, без покрытия, Г1, плотность 70 кг/м3, температура применения от -200 до +150 (180) °C, внутренний диаметр 10 мм, толщина 13 мм | м
12.2.07.04-1002 | Трубки теплоизоляционные из вспененного синтетического каучука, без покрытия, Г1, плотность 70 кг/м3, температура применения от -200 до +150 (180) °C, внутренний диаметр 108 мм, толщина 13 мм | м
20.17.10.190.12.2.07.04-1002-000 | Трубки теплоизоляционные из вспененного синтетического каучука, без покрытия, Г1, плотность 70 кг/м3, температура применения от -200 до +150 (180) °C, внутренний диаметр 108 мм, толщина 13 мм | м
12.2.07.04-1004 | Трубки теплоизоляционные из вспененного синтетического каучука, без покрытия, Г1, плотность 70 кг/м3, температура применения от -200 до +150 (180) °C, внутренний диаметр 114 мм, толщина 13 мм | м
20.17.10.190.12.2.07.04-1004-000 | Трубки теплоизоляционные из вспененного синтетического каучука, без покрытия, Г1, плотность 70 кг/м3, температура применения от -200 до +150 (180) °C, внутренний диаметр 114 мм, толщина 13 мм | м
12.2.07.04-1006 | Трубки теплоизоляционные из вспененного синтетического каучука, без покрытия, Г1, плотность 70 кг/м3, температура применения от -200 до +150 (180) °C, внутренний диаметр 12 мм, толщина 13 мм | м
20.17.10.190.12.2.07.04-1006-000 | Трубки теплоизоляционные из вспененного синтетического каучука, без покрытия, Г1, плотность 70 кг/м3, температура применения от -200 до +150 (180) °C, внутренний диаметр 12 мм, толщина 13 мм | м
12.2.07.04-1008 | Трубки теплоизоляционные из вспененного синтетического каучука, без покрытия, Г1, плотность 70 кг/м3, температура применения от -200 до +150 (180) °C, внутренний диаметр 15 мм, толщина 13 мм | м
20.17.10.190.12.2.07.04-1008-000 | Трубки теплоизоляционные из вспененного синтетического каучука, без покрытия, Г1, плотность 70 кг/м3, температура применения от -200 до +150 (180) °C, внутренний диаметр 15 мм, толщина 13 мм | м
12.2.07.04-1010 | Трубки теплоизоляционные из вспененного синтетического каучука, без покрытия, Г1, плотность 70 кг/м3, температура применения от -200 до +150 (180) °C, внутренний диаметр 18 мм, толщина 13 мм | м
20.17.10.190.12.2.07.04-1010-000 | Трубки теплоизоляционные из вспененного синтетического каучука, без покрытия, Г1, плотность 70 кг/м3, температура применения от -200 до +150 (180) °C, внутренний диаметр 18 мм, толщина 13 мм | м
12.2.07.04-1012 | Трубки теплоизоляционные из вспененного синтетического каучука, без покрытия, Г1, плотность 70 кг/м3, температура применения от -200 до +150 (180) °C, внутренний диаметр 22 мм, толщина 13 мм | м
20.17.10.190.12.2.07.04-1012-000 | Трубки теплоизоляционные из вспененного синтетического каучука, без покрытия, Г1, плотность 70 кг/м3, температура применения от -200 до +150 (180) °C, внутренний диаметр 22 мм, толщина 13 мм | м
12.2.07.04-1014 | Трубки теплоизоляционные из вспененного синтетического каучука, без покрытия, Г1, плотность 70 кг/м3, температура применения от -200 до +150 (180) °C, внутренний диаметр 28 мм, толщина 13 мм | м
20.17.10.190.12.2.07.04-1014-000 | Трубки теплоизоляционные из вспененного синтетического каучука, без покрытия, Г1, плотность 70 кг/м3, температура применения от -200 до +150 (180) °C, внутренний диаметр 28 мм, толщина 13 мм | м
12.2.07.04-1016 | Трубки теплоизоляционные из вспененного синтетического каучука, без покрытия, Г1, плотность 70 кг/м3, температура применения от -200 до +150 (180) °C, внутренний диаметр 35 мм, толщина 13 мм | м
20.17.10.190.12.2.07.04-1016-000 | Трубки теплоизоляционные из вспененного синтетического каучука, без покрытия, Г1, плотность 70 кг/м3, температура применения от -200 до +150 (180) °C, внутренний диаметр 35 мм, толщина 13 мм | м
12.2.07.04-1018 | Трубки теплоизоляционные из вспененного синтетического каучука, без покрытия, Г1, плотность 70 кг/м3, температура применения от -200 до +150 (180) °C, внутренний диаметр 42 мм, толщина 13 мм | м
20.17.10.190.12.2.07.04-1018-000 | Трубки теплоизоляционные из вспененного синтетического каучука, без покрытия, Г1, плотность 70 кг/м3, температура применения от -200 до +150 (180) °C, внутренний диаметр 42 мм, толщина 13 мм | м
12.2.07.04-1020 | Трубки теплоизоляционные из вспененного синтетического каучука, без покрытия, Г1, плотность 70 кг/м3, температура применения от -200 до +150 (180) °C, внутренний диаметр 48 мм, толщина 13 мм | м
20.17.10.190.12.2.07.04-1020-000 | Трубки теплоизоляционные из вспененного синтетического каучука, без покрытия, Г1, плотность 70 кг/м3, температура применения от -200 до +150 (180) °C, внутренний диаметр 48 мм, толщина 13 мм | м
12.2.07.04-1022 | Трубки теплоизоляционные из вспененного синтетического каучука, без покрытия, Г1, плотность 70 кг/м3, температура применения от -200 до +150 (180) °C, внутренний диаметр 54 мм, толщина 13 мм | м
20.17.10.190.12.2.07.04-1022-000 | Трубки теплоизоляционные из вспененного синтетического каучука, без покрытия, Г1, плотность 70 кг/м3, температура применения от -200 до +150 (180) °C, внутренний диаметр 54 мм, толщина 13 мм | м
12.2.07.04-1024 | Трубки теплоизоляционные из вспененного синтетического каучука, без покрытия, Г1, плотность 70 кг/м3, температура применения от -200 до +150 (180) °C, внутренний диаметр 57 мм, толщина 13 мм | м
20.17.10.190.12.2.07.04-1024-000 | Трубки теплоизоляционные из вспененного синтетического каучука, без покрытия, Г1, плотность 70 кг/м3, температура применения от -200 до +150 (180) °C, внутренний диаметр 57 мм, толщина 13 мм | м
12.2.07.04-1026 | Трубки теплоизоляционные из вспененного синтетического каучука, без покрытия, Г1, плотность 70 кг/м3, температура применения от -200 до +150 (180) °C, внутренний диаметр 60 мм, толщина 13 мм | м
20.17.10.190.12.2.07.04-1026-000 | Трубки теплоизоляционные из вспененного синтетического каучука, без покрытия, Г1, плотность 70 кг/м3, температура применения от -200 до +150 (180) °C, внутренний диаметр 60 мм, толщина 13 мм | м
12.2.07.04-1028 | Трубки теплоизоляционные из вспененного синтетического каучука, без покрытия, Г1, плотность 70 кг/м3, температура применения от -200 до +150 (180) °C, внутренний диаметр 76 мм, толщина 13 мм | м
20.17.10.190.12.2.07.04-1028-000 | Трубки теплоизоляционные из вспененного синтетического каучука, без покрытия, Г1, плотность 70 кг/м3, температура применения от -200 до +150 (180) °C, внутренний диаметр 76 мм, толщина 13 мм | м
12.2.07.04-1030 | Трубки теплоизоляционные из вспененного синтетического каучука, без покрытия, Г1, плотность 70 кг/м3, температура применения от -200 до +150 (180) °C, внутренний диаметр 89 мм, толщина 13 мм | м
20.17.10.190.12.2.07.04-1030-000 | Трубки теплоизоляционные из вспененного синтетического каучука, без покрытия, Г1, плотность 70 кг/м3, температура применения от -200 до +150 (180) °C, внутренний диаметр 89 мм, толщина 13 мм | м
12.2.07.04-1034 | Трубки теплоизоляционные из вспененного синтетического каучука, без покрытия, Г1, плотность 70 кг/м3, температура применения от -200 до +150 (180) °C, внутренний диаметр 108 мм, толщина 19 мм | м
20.17.10.190.12.2.07.04-1034-000 | Трубки теплоизоляционные из вспененного синтетического каучука, без покрытия, Г1, плотность 70 кг/м3, температура применения от -200 до +150 (180) °C, внутренний диаметр 108 мм, толщина 19 мм | м
12.2.07.04-1036 | Трубки теплоизоляционные из вспененного синтетического каучука, без покрытия, Г1, плотность 70 кг/м3, температура применения от -200 до +150 (180) °C, внутренний диаметр 114 мм, толщина 19 мм | м
20.17.10.190.12.2.07.04-1036-000 | Трубки теплоизоляционные из вспененного синтетического каучука, без покрытия, Г1, плотность 70 кг/м3, температура применения от -200 до +150 (180) °C, внутренний диаметр 114 мм, толщина 19 мм | м
12.2.07.04-1038 | Трубки теплоизоляционные из вспененного синтетического каучука, без покрытия, Г1, плотность 70 кг/м3, температура применения от -200 до +150 (180) °C, внутренний диаметр 12 мм, толщина 19 мм | м
20.17.10.190.12.2.07.04-1038-000 | Трубки теплоизоляционные из вспененного синтетического каучука, без покрытия, Г1, плотность 70 кг/м3, температура применения от -200 до +150 (180) °C, внутренний диаметр 12 мм, толщина 19 мм | м
12.2.07.04-1040 | Трубки теплоизоляционные из вспененного синтетического каучука, без покрытия, Г1, плотность 70 кг/м3, температура применения от -200 до +150 (180) °C, внутренний диаметр 15 мм, толщина 19 мм | м
20.17.10.190.12.2.07.04-1040-000 | Трубки теплоизоляционные из вспененного синтетического каучука, без покрытия, Г1, плотность 70 кг/м3, температура применения от -200 до +150 (180) °C, внутренний диаметр 15 мм, толщина 19 мм | м
12.2.07.04-1042 | Трубки теплоизоляционные из вспененного синтетического каучука, без покрытия, Г1, плотность 70 кг/м3, температура применения от -200 до +150 (180) °C, внутренний диаметр 18 мм, толщина 19 мм | м
20.17.10.190.12.2.07.04-1042-000 | Трубки теплоизоляционные из вспененного синтетического каучука, без покрытия, Г1, плотность 70 кг/м3, температура применения от -200 до +150 (180) °C, внутренний диаметр 18 мм, толщина 19 мм | м
12.2.07.04-1044 | Трубки теплоизоляционные из вспененного синтетического каучука, без покрытия, Г1, плотность 70 кг/м3, температура применения от -200 до +150 (180) °C, внутренний диаметр 22 мм, толщина 19 мм | м
20.17.10.190.12.2.07.04-1044-000 | Трубки теплоизоляционные из вспененного синтетического каучука, без покрытия, Г1, плотность 70 кг/м3, температура применения от -200 до +150 (180) °C, внутренний диаметр 22 мм, толщина 19 мм | м
12.2.07.04-1046 | Трубки теплоизоляционные из вспененного синтетического каучука, без покрытия, Г1, плотность 70 кг/м3, температура применения от -200 до +150 (180) °C, внутренний диаметр 28 мм, толщина 19 мм | м
20.17.10.190.12.2.07.04-1046-000 | Трубки теплоизоляционные из вспененного синтетического каучука, без покрытия, Г1, плотность 70 кг/м3, температура применения от -200 до +150 (180) °C, внутренний диаметр 28 мм, толщина 19 мм | м
12.2.07.04-1048 | Трубки теплоизоляционные из вспененного синтетического каучука, без покрытия, Г1, плотность 70 кг/м3, температура применения от -200 до +150 (180) °C, внутренний диаметр 35 мм, толщина 19 мм | м
20.17.10.190.12.2.07.04-1048-000 | Трубки теплоизоляционные из вспененного синтетического каучука, без покрытия, Г1, плотность 70 кг/м3, температура применения от -200 до +150 (180) °C, внутренний диаметр 35 мм, толщина 19 мм | м
12.2.07.04-1050 | Трубки теплоизоляционные из вспененного синтетического каучука, без покрытия, Г1, плотность 70 кг/м3, температура применения от -200 до +150 (180) °C, внутренний диаметр 42 мм, толщина 19 мм | м
20.17.10.190.12.2.07.04-1050-000 | Трубки теплоизоляционные из вспененного синтетического каучука, без покрытия, Г1, плотность 70 кг/м3, температура применения от -200 до +150 (180) °C, внутренний диаметр 42 мм, толщина 19 мм | м
12.2.07.04-1052 | Трубки теплоизоляционные из вспененного синтетического каучука, без покрытия, Г1, плотность 70 кг/м3, температура применения от -200 до +150 (180) °C, внутренний диаметр 48 мм, толщина 19 мм | м
20.17.10.190.12.2.07.04-1052-000 | Трубки теплоизоляционные из вспененного синтетического каучука, без покрытия, Г1, плотность 70 кг/м3, температура применения от -200 до +150 (180) °C, внутренний диаметр 48 мм, толщина 19 мм | м
12.2.07.04-1054 | Трубки теплоизоляционные из вспененного синтетического каучука, без покрытия, Г1, плотность 70 кг/м3, температура применения от -200 до +150 (180) °C, внутренний диаметр 54 мм, толщина 19 мм | м
20.17.10.190.12.2.07.04-1054-000 | Трубки теплоизоляционные из вспененного синтетического каучука, без покрытия, Г1, плотность 70 кг/м3, температура применения от -200 до +150 (180) °C, внутренний диаметр 54 мм, толщина 19 мм | м
12.2.07.04-1056 | Трубки теплоизоляционные из вспененного синтетического каучука, без покрытия, Г1, плотность 70 кг/м3, температура применения от -200 до +150 (180) °C, внутренний диаметр 57 мм, толщина 19 мм | м
20.17.10.190.12.2.07.04-1056-000 | Трубки теплоизоляционные из вспененного синтетического каучука, без покрытия, Г1, плотность 70 кг/м3, температура применения от -200 до +150 (180) °C, внутренний диаметр 57 мм, толщина 19 мм | м
12.2.07.04-1058 | Трубки теплоизоляционные из вспененного синтетического каучука, без покрытия, Г1, плотность 70 кг/м3, температура применения от -200 до +150 (180) °C, внутренний диаметр 60 мм, толщина 19 мм | м
20.17.10.190.12.2.07.04-1058-000 | Трубки теплоизоляционные из вспененного синтетического каучука, без покрытия, Г1, плотность 70 кг/м3, температура применения от -200 до +150 (180) °C, внутренний диаметр 60 мм, толщина 19 мм | м
12.2.07.04-1060 | Трубки теплоизоляционные из вспененного синтетического каучука, без покрытия, Г1, плотность 70 кг/м3, температура применения от -200 до +150 (180) °C, внутренний диаметр 76 мм, толщина 19 мм | м
20.17.10.190.12.2.07.04-1060-000 | Трубки теплоизоляционные из вспененного синтетического каучука, без покрытия, Г1, плотность 70 кг/м3, температура применения от -200 до +150 (180) °C, внутренний диаметр 76 мм, толщина 19 мм | м
12.2.07.04-1062 | Трубки теплоизоляционные из вспененного синтетического каучука, без покрытия, Г1, плотность 70 кг/м3, температура применения от -200 до +150 (180) °C, внутренний диаметр 89 мм, толщина 19 мм | м
20.17.10.190.12.2.07.04-1062-000 | Трубки теплоизоляционные из вспененного синтетического каучука, без покрытия, Г1, плотность 70 кг/м3, температура применения от -200 до +150 (180) °C, внутренний диаметр 89 мм, толщина 19 мм | м
12.2.07.04-1064 | Трубки теплоизоляционные из вспененного синтетического каучука, без покрытия, Г1, плотность 70 кг/м3, температура применения от -200 до +150 (180) °C, внутренний диаметр 114 мм, толщина 25 мм | м
20.17.10.190.12.2.07.04-1064-000 | Трубки теплоизоляционные из вспененного синтетического каучука, без покрытия, Г1, плотность 70 кг/м3, температура применения от -200 до +150 (180) °C, внутренний диаметр 114 мм, толщина 25 мм | м
12.2.07.04-1066 | Трубки теплоизоляционные из вспененного синтетического каучука, без покрытия, Г1, плотность 70 кг/м3, температура применения от -200 до +150 (180) °C, внутренний диаметр 15 мм, толщина 25 мм | м
20.17.10.190.12.2.07.04-1066-000 | Трубки теплоизоляционные из вспененного синтетического каучука, без покрытия, Г1, плотность 70 кг/м3, температура применения от -200 до +150 (180) °C, внутренний диаметр 15 мм, толщина 25 мм | м
12.2.07.04-1068 | Трубки теплоизоляционные из вспененного синтетического каучука, без покрытия, Г1, плотность 70 кг/м3, температура применения от -200 до +150 (180) °C, внутренний диаметр 18 мм, толщина 25 мм | м
20.17.10.190.12.2.07.04-1068-000 | Трубки теплоизоляционные из вспененного синтетического каучука, без покрытия, Г1, плотность 70 кг/м3, температура применения от -200 до +150 (180) °C, внутренний диаметр 18 мм, толщина 25 мм | м
12.2.07.04-1070 | Трубки теплоизоляционные из вспененного синтетического каучука, без покрытия, Г1, плотность 70 кг/м3, температура применения от -200 до +150 (180) °C, внутренний диаметр 22 мм, толщина 25 мм | м
20.17.10.190.12.2.07.04-1070-000 | Трубки теплоизоляционные из вспененного синтетического каучука, без покрытия, Г1, плотность 70 кг/м3, температура применения от -200 до +150 (180) °C, внутренний диаметр 22 мм, толщина 25 мм | м
12.2.07.04-1072 | Трубки теплоизоляционные из вспененного синтетического каучука, без покрытия, Г1, плотность 70 кг/м3, температура применения от -200 до +150 (180) °C, внутренний диаметр 28 мм, толщина 25 мм | м
20.17.10.190.12.2.07.04-1072-000 | Трубки теплоизоляционные из вспененного синтетического каучука, без покрытия, Г1, плотность 70 кг/м3, температура применения от -200 до +150 (180) °C, внутренний диаметр 28 мм, толщина 25 мм | м
12.2.07.04-1074 | Трубки теплоизоляционные из вспененного синтетического каучука, без покрытия, Г1, плотность 70 кг/м3, температура применения от -200 до +150 (180) °C, внутренний диаметр 35 мм, толщина 25 мм | м
20.17.10.190.12.2.07.04-1074-000 | Трубки теплоизоляционные из вспененного синтетического каучука, без покрытия, Г1, плотность 70 кг/м3, температура применения от -200 до +150 (180) °C, внутренний диаметр 35 мм, толщина 25 мм | м
12.2.07.04-1076 | Трубки теплоизоляционные из вспененного синтетического каучука, без покрытия, Г1, плотность 70 кг/м3, температура применения от -200 до +150 (180) °C, внутренний диаметр 42 мм, толщина 25 мм | м
20.17.10.190.12.2.07.04-1076-000 | Трубки теплоизоляционные из вспененного синтетического каучука, без покрытия, Г1, плотность 70 кг/м3, температура применения от -200 до +150 (180) °C, внутренний диаметр 42 мм, толщина 25 мм | м
12.2.07.04-1078 | Трубки теплоизоляционные из вспененного синтетического каучука, без покрытия, Г1, плотность 70 кг/м3, температура применения от -200 до +150 (180) °C, внутренний диаметр 48 мм, толщина 25 мм | м
20.17.10.190.12.2.07.04-1078-000 | Трубки теплоизоляционные из вспененного синтетического каучука, без покрытия, Г1, плотность 70 кг/м3, температура применения от -200 до +150 (180) °C, внутренний диаметр 48 мм, толщина 25 мм | м
12.2.07.04-1080 | Трубки теплоизоляционные из вспененного синтетического каучука, без покрытия, Г1, плотность 70 кг/м3, температура применения от -200 до +150 (180) °C, внутренний диаметр 54 мм, толщина 25 мм | м
20.17.10.190.12.2.07.04-1080-000 | Трубки теплоизоляционные из вспененного синтетического каучука, без покрытия, Г1, плотность 70 кг/м3, температура применения от -200 до +150 (180) °C, внутренний диаметр 54 мм, толщина 25 мм | м
12.2.07.04-1082 | Трубки теплоизоляционные из вспененного синтетического каучука, без покрытия, Г1, плотность 70 кг/м3, температура применения от -200 до +150 (180) °C, внутренний диаметр 60 мм, толщина 25 мм | м
20.17.10.190.12.2.07.04-1082-000 | Трубки теплоизоляционные из вспененного синтетического каучука, без покрытия, Г1, плотность 70 кг/м3, температура применения от -200 до +150 (180) °C, внутренний диаметр 60 мм, толщина 25 мм | м
12.2.07.04-1084 | Трубки теплоизоляционные из вспененного синтетического каучука, без покрытия, Г1, плотность 70 кг/м3, температура применения от -200 до +150 (180) °C, внутренний диаметр 76 мм, толщина 25 мм | м
20.17.10.190.12.2.07.04-1084-000 | Трубки теплоизоляционные из вспененного синтетического каучука, без покрытия, Г1, плотность 70 кг/м3, температура применения от -200 до +150 (180) °C, внутренний диаметр 76 мм, толщина 25 мм | м
12.2.07.04-1086 | Трубки теплоизоляционные из вспененного синтетического каучука, без покрытия, Г1, плотность 70 кг/м3, температура применения от -200 до +150 (180) °C, внутренний диаметр 89 мм, толщина 25 мм | м
20.17.10.190.12.2.07.04-1086-000 | Трубки теплоизоляционные из вспененного синтетического каучука, без покрытия, Г1, плотность 70 кг/м3, температура применения от -200 до +150 (180) °C, внутренний диаметр 89 мм, толщина 25 мм | м
12.2.07.04-1088 | Трубки теплоизоляционные из вспененного синтетического каучука, без покрытия, Г1, плотность 70 кг/м3, температура применения от -200 до +150 (180) °C, внутренний диаметр 114 мм, толщина 32 мм | м
20.17.10.190.12.2.07.04-1088-000 | Трубки теплоизоляционные из вспененного синтетического каучука, без покрытия, Г1, плотность 70 кг/м3, температура применения от -200 до +150 (180) °C, внутренний диаметр 114 мм, толщина 32 мм | м
12.2.07.04-1090 | Трубки теплоизоляционные из вспененного синтетического каучука, без покрытия, Г1, плотность 70 кг/м3, температура применения от -200 до +150 (180) °C, внутренний диаметр 22 мм, толщина 32 мм | м
20.17.10.190.12.2.07.04-1090-000 | Трубки теплоизоляционные из вспененного синтетического каучука, без покрытия, Г1, плотность 70 кг/м3, температура применения от -200 до +150 (180) °C, внутренний диаметр 22 мм, толщина 32 мм | м
12.2.07.04-1092 | Трубки теплоизоляционные из вспененного синтетического каучука, без покрытия, Г1, плотность 70 кг/м3, температура применения от -200 до +150 (180) °C, внутренний диаметр 28 мм, толщина 32 мм | м
20.17.10.190.12.2.07.04-1092-000 | Трубки теплоизоляционные из вспененного синтетического каучука, без покрытия, Г1, плотность 70 кг/м3, температура применения от -200 до +150 (180) °C, внутренний диаметр 28 мм, толщина 32 мм | м
12.2.07.04-1094 | Трубки теплоизоляционные из вспененного синтетического каучука, без покрытия, Г1, плотность 70 кг/м3, температура применения от -200 до +150 (180) °C, внутренний диаметр 35 мм, толщина 32 мм | м
20.17.10.190.12.2.07.04-1094-000 | Трубки теплоизоляционные из вспененного синтетического каучука, без покрытия, Г1, плотность 70 кг/м3, температура применения от -200 до +150 (180) °C, внутренний диаметр 35 мм, толщина 32 мм | м
12.2.07.04-1096 | Трубки теплоизоляционные из вспененного синтетического каучука, без покрытия, Г1, плотность 70 кг/м3, температура применения от -200 до +150 (180) °C, внутренний диаметр 42 мм, толщина 32 мм | м
20.17.10.190.12.2.07.04-1096-000 | Трубки теплоизоляционные из вспененного синтетического каучука, без покрытия, Г1, плотность 70 кг/м3, температура применения от -200 до +150 (180) °C, внутренний диаметр 42 мм, толщина 32 мм | м
12.2.07.04-1098 | Трубки теплоизоляционные из вспененного синтетического каучука, без покрытия, Г1, плотность 70 кг/м3, температура применения от -200 до +150 (180) °C, внутренний диаметр 48 мм, толщина 32 мм | м
20.17.10.190.12.2.07.04-1098-000 | Трубки теплоизоляционные из вспененного синтетического каучука, без покрытия, Г1, плотность 70 кг/м3, температура применения от -200 до +150 (180) °C, внутренний диаметр 48 мм, толщина 32 мм | м
12.2.07.04-1100 | Трубки теплоизоляционные из вспененного синтетического каучука, без покрытия, Г1, плотность 70 кг/м3, температура применения от -200 до +150 (180) °C, внутренний диаметр 54 мм, толщина 32 мм | м
20.17.10.190.12.2.07.04-1100-000 | Трубки теплоизоляционные из вспененного синтетического каучука, без покрытия, Г1, плотность 70 кг/м3, температура применения от -200 до +150 (180) °C, внутренний диаметр 54 мм, толщина 32 мм | м
12.2.07.04-1102 | Трубки теплоизоляционные из вспененного синтетического каучука, без покрытия, Г1, плотность 70 кг/м3, температура применения от -200 до +150 (180) °C, внутренний диаметр 60 мм, толщина 32 мм | м
20.17.10.190.12.2.07.04-1102-000 | Трубки теплоизоляционные из вспененного синтетического каучука, без покрытия, Г1, плотность 70 кг/м3, температура применения от -200 до +150 (180) °C, внутренний диаметр 60 мм, толщина 32 мм | м
12.2.07.04-1104 | Трубки теплоизоляционные из вспененного синтетического каучука, без покрытия, Г1, плотность 70 кг/м3, температура применения от -200 до +150 (180) °C, внутренний диаметр 76 мм, толщина 32 мм | м
20.17.10.190.12.2.07.04-1104-000 | Трубки теплоизоляционные из вспененного синтетического каучука, без покрытия, Г1, плотность 70 кг/м3, температура применения от -200 до +150 (180) °C, внутренний диаметр 76 мм, толщина 32 мм | м
12.2.07.04-1106 | Трубки теплоизоляционные из вспененного синтетического каучука, без покрытия, Г1, плотность 70 кг/м3, температура применения от -200 до +150 (180) °C, внутренний диаметр 89 мм, толщина 32 мм | м
20.17.10.190.12.2.07.04-1106-000 | Трубки теплоизоляционные из вспененного синтетического каучука, без покрытия, Г1, плотность 70 кг/м3, температура применения от -200 до +150 (180) °C, внутренний диаметр 89 мм, толщина 32 мм | м
12.2.07.04-1108 | Трубки теплоизоляционные из вспененного синтетического каучука, без покрытия, Г1, плотность 70 кг/м3, температура применения от -200 до +150 (180) °C, внутренний диаметр 10 мм, толщина 9 мм | м
20.17.10.190.12.2.07.04-1108-000 | Трубки теплоизоляционные из вспененного синтетического каучука, без покрытия, Г1, плотность 70 кг/м3, температура применения от -200 до +150 (180) °C, внутренний диаметр 10 мм, толщина 9 мм | м
12.2.07.04-1110 | Трубки теплоизоляционные из вспененного синтетического каучука, без покрытия, Г1, плотность 70 кг/м3, температура применения от -200 до +150 (180) °C, внутренний диаметр 12 мм, толщина 9 мм | м
20.17.10.190.12.2.07.04-1110-000 | Трубки теплоизоляционные из вспененного синтетического каучука, без покрытия, Г1, плотность 70 кг/м3, температура применения от -200 до +150 (180) °C, внутренний диаметр 12 мм, толщина 9 мм | м
12.2.07.04-1112 | Трубки теплоизоляционные из вспененного синтетического каучука, без покрытия, Г1, плотность 70 кг/м3, температура применения от -200 до +150 (180) °C, внутренний диаметр 15 мм, толщина 9 мм | м
20.17.10.190.12.2.07.04-1112-000 | Трубки теплоизоляционные из вспененного синтетического каучука, без покрытия, Г1, плотность 70 кг/м3, температура применения от -200 до +150 (180) °C, внутренний диаметр 15 мм, толщина 9 мм | м
12.2.07.04-1114 | Трубки теплоизоляционные из вспененного синтетического каучука, без покрытия, Г1, плотность 70 кг/м3, температура применения от -200 до +150 (180) °C, внутренний диаметр 18 мм, толщина 9 мм | м
20.17.10.190.12.2.07.04-1114-000 | Трубки теплоизоляционные из вспененного синтетического каучука, без покрытия, Г1, плотность 70 кг/м3, температура применения от -200 до +150 (180) °C, внутренний диаметр 18 мм, толщина 9 мм | м
12.2.07.04-1116 | Трубки теплоизоляционные из вспененного синтетического каучука, без покрытия, Г1, плотность 70 кг/м3, температура применения от -200 до +150 (180) °C, внутренний диаметр 22 мм, толщина 9 мм | м
20.17.10.190.12.2.07.04-1116-000 | Трубки теплоизоляционные из вспененного синтетического каучука, без покрытия, Г1, плотность 70 кг/м3, температура применения от -200 до +150 (180) °C, внутренний диаметр 22 мм, толщина 9 мм | м
12.2.07.04-1118 | Трубки теплоизоляционные из вспененного синтетического каучука, без покрытия, Г1, плотность 70 кг/м3, температура применения от -200 до +150 (180) °C, внутренний диаметр 28 мм, толщина 9 мм | м
20.17.10.190.12.2.07.04-1118-000 | Трубки теплоизоляционные из вспененного синтетического каучука, без покрытия, Г1, плотность 70 кг/м3, температура применения от -200 до +150 (180) °C, внутренний диаметр 28 мм, толщина 9 мм | м
12.2.07.04-1120 | Трубки теплоизоляционные из вспененного синтетического каучука, без покрытия, Г1, плотность 70 кг/м3, температура применения от -200 до +150 (180) °C, внутренний диаметр 35 мм, толщина 9 мм | м
20.17.10.190.12.2.07.04-1120-000 | Трубки теплоизоляционные из вспененного синтетического каучука, без покрытия, Г1, плотность 70 кг/м3, температура применения от -200 до +150 (180) °C, внутренний диаметр 35 мм, толщина 9 мм | м
12.2.07.04-1122 | Трубки теплоизоляционные из вспененного синтетического каучука, без покрытия, Г1, плотность 70 кг/м3, температура применения от -200 до +150 (180) °C, внутренний диаметр 42 мм, толщина 9 мм | м
20.17.10.190.12.2.07.04-1122-000 | Трубки теплоизоляционные из вспененного синтетического каучука, без покрытия, Г1, плотность 70 кг/м3, температура применения от -200 до +150 (180) °C, внутренний диаметр 42 мм, толщина 9 мм | м
12.2.07.04-1124 | Трубки теплоизоляционные из вспененного синтетического каучука, без покрытия, Г1, плотность 70 кг/м3, температура применения от -200 до +150 (180) °C, внутренний диаметр 48 мм, толщина 9 мм | м
20.17.10.190.12.2.07.04-1124-000 | Трубки теплоизоляционные из вспененного синтетического каучука, без покрытия, Г1, плотность 70 кг/м3, температура применения от -200 до +150 (180) °C, внутренний диаметр 48 мм, толщина 9 мм | м
12.2.07.04-1126 | Трубки теплоизоляционные из вспененного синтетического каучука, без покрытия, Г1, плотность 70 кг/м3, температура применения от -200 до +150 (180) °C, внутренний диаметр 54 мм, толщина 9 мм | м
20.17.10.190.12.2.07.04-1126-000 | Трубки теплоизоляционные из вспененного синтетического каучука, без покрытия, Г1, плотность 70 кг/м3, температура применения от -200 до +150 (180) °C, внутренний диаметр 54 мм, толщина 9 мм | м
12.2.07.04-1128 | Трубки теплоизоляционные из вспененного синтетического каучука, без покрытия, Г1, плотность 70 кг/м3, температура применения от -200 до +150 (180) °C, внутренний диаметр 57 мм, толщина 9 мм | м
20.17.10.190.12.2.07.04-1128-000 | Трубки теплоизоляционные из вспененного синтетического каучука, без покрытия, Г1, плотность 70 кг/м3, температура применения от -200 до +150 (180) °C, внутренний диаметр 57 мм, толщина 9 мм | м
12.2.07.04-1130 | Трубки теплоизоляционные из вспененного синтетического каучука, без покрытия, Г1, плотность 70 кг/м3, температура применения от -200 до +150 (180) °C, внутренний диаметр 60 мм, толщина 9 мм | м
20.17.10.190.12.2.07.04-1130-000 | Трубки теплоизоляционные из вспененного синтетического каучука, без покрытия, Г1, плотность 70 кг/м3, температура применения от -200 до +150 (180) °C, внутренний диаметр 60 мм, толщина 9 мм | м
12.2.07.04-1132 | Трубки теплоизоляционные из вспененного синтетического каучука, без покрытия, Г1, плотность 70 кг/м3, температура применения от -200 до +150 (180) °C, внутренний диаметр 76 мм, толщина 9 мм | м
20.17.10.190.12.2.07.04-1132-000 | Трубки теплоизоляционные из вспененного синтетического каучука, без покрытия, Г1, плотность 70 кг/м3, температура применения от -200 до +150 (180) °C, внутренний диаметр 76 мм, толщина 9 мм | м
12.2.07.04-1136 | Трубки теплоизоляционные из вспененного синтетического каучука, без покрытия, Г1, плотность 70 кг/м3, температура применения от -200 до +150 (180) °C, внутренний диаметр 12 мм, толщина 10 мм | м
20.17.10.190.12.2.07.04-1136-000 | Трубки теплоизоляционные из вспененного синтетического каучука, без покрытия, Г1, плотность 70 кг/м3, температура применения от -200 до +150 (180) °C, внутренний диаметр 12 мм, толщина 10 мм | м
12.2.07.04-1138 | Трубки теплоизоляционные из вспененного синтетического каучука, без покрытия, Г1, плотность 70 кг/м3, температура применения от -200 до +150 (180) °C, внутренний диаметр 15 мм, толщина 10 мм | м
20.17.10.190.12.2.07.04-1138-000 | Трубки теплоизоляционные из вспененного синтетического каучука, без покрытия, Г1, плотность 70 кг/м3, температура применения от -200 до +150 (180) °C, внутренний диаметр 15 мм, толщина 10 мм | м
12.2.07.04-1140 | Трубки теплоизоляционные из вспененного синтетического каучука, без покрытия, Г1, плотность 70 кг/м3, температура применения от -200 до +150 (180) °C, внутренний диаметр 18 мм, толщина 10 мм | м
20.17.10.190.12.2.07.04-1140-000 | Трубки теплоизоляционные из вспененного синтетического каучука, без покрытия, Г1, плотность 70 кг/м3, температура применения от -200 до +150 (180) °C, внутренний диаметр 18 мм, толщина 10 мм | м
12.2.07.04-1142 | Трубки теплоизоляционные из вспененного синтетического каучука, без покрытия, Г1, плотность 70 кг/м3, температура применения от -200 до +150 (180) °C, внутренний диаметр 22 мм, толщина 10 мм | м
20.17.10.190.12.2.07.04-1142-000 | Трубки теплоизоляционные из вспененного синтетического каучука, без покрытия, Г1, плотность 70 кг/м3, температура применения от -200 до +150 (180) °C, внутренний диаметр 22 мм, толщина 10 мм | м
12.2.07.04-1144 | Трубки теплоизоляционные из вспененного синтетического каучука, без покрытия, Г1, плотность 70 кг/м3, температура применения от -200 до +150 (180) °C, внутренний диаметр 28 мм, толщина 10 мм | м
20.17.10.190.12.2.07.04-1144-000 | Трубки теплоизоляционные из вспененного синтетического каучука, без покрытия, Г1, плотность 70 кг/м3, температура применения от -200 до +150 (180) °C, внутренний диаметр 28 мм, толщина 10 мм | м
12.2.07.04-1146 | Трубки теплоизоляционные из вспененного синтетического каучука, без покрытия, Г1, плотность 70 кг/м3, температура применения от -200 до +150 (180) °C, внутренний диаметр 35 мм, толщина 10 мм | м
20.17.10.190.12.2.07.04-1146-000 | Трубки теплоизоляционные из вспененного синтетического каучука, без покрытия, Г1, плотность 70 кг/м3, температура применения от -200 до +150 (180) °C, внутренний диаметр 35 мм, толщина 10 мм | м
12.2.07.04-1148 | Трубки теплоизоляционные из вспененного синтетического каучука, без покрытия, Г1, плотность 70 кг/м3, температура применения от -200 до +150 (180) °C, внутренний диаметр 42 мм, толщина 10 мм | м
20.17.10.190.12.2.07.04-1148-000 | Трубки теплоизоляционные из вспененного синтетического каучука, без покрытия, Г1, плотность 70 кг/м3, температура применения от -200 до +150 (180) °C, внутренний диаметр 42 мм, толщина 10 мм | м
12.2.07.04-1250 | Трубки теплоизоляционные из вспененного синтетического каучука, без покрытия, Г1, плотность 40 кг/м3, температура применения от -200 до +110 °C, внутренний диаметр 20 мм, толщина 6 мм | м
20.17.10.190.12.2.07.04-1250-000 | Трубки теплоизоляционные из вспененного синтетического каучука, без покрытия, Г1, плотность 40 кг/м3, температура применения от -200 до +110 °C, внутренний диаметр 20 мм, толщина 6 мм | м
12.2.07.04-1251 | Трубки теплоизоляционные из вспененного синтетического каучука, без покрытия, Г1, плотность 40 кг/м3, температура применения от -200 до +110 °C, внутренний диаметр 25 мм, толщина 6 мм | м
20.17.10.190.12.2.07.04-1251-000 | Трубки теплоизоляционные из вспененного синтетического каучука, без покрытия, Г1, плотность 40 кг/м3, температура применения от -200 до +110 °C, внутренний диаметр 25 мм, толщина 6 мм | м
12.2.07.04-1252 | Трубки теплоизоляционные из вспененного синтетического каучука, без покрытия, Г1, плотность 40 кг/м3, температура применения от -200 до +110 °C, внутренний диаметр 42 мм, толщина 6 мм | м
20.17.10.190.12.2.07.04-1252-000 | Трубки теплоизоляционные из вспененного синтетического каучука, без покрытия, Г1, плотность 40 кг/м3, температура применения от -200 до +110 °C, внутренний диаметр 42 мм, толщина 6 мм | м
12.2.07.04-1253 | Трубки теплоизоляционные из вспененного синтетического каучука, без покрытия, Г1, плотность 40 кг/м3, температура применения от -200 до +110 °C, внутренний диаметр 20 мм, толщина 9 мм | м
20.17.10.190.12.2.07.04-1253-000 | Трубки теплоизоляционные из вспененного синтетического каучука, без покрытия, Г1, плотность 40 кг/м3, температура применения от -200 до +110 °C, внутренний диаметр 20 мм, толщина 9 мм | м
12.2.07.04-1254 | Трубки теплоизоляционные из вспененного синтетического каучука, без покрытия, Г1, плотность 40 кг/м3, температура применения от -200 до +110 °C, внутренний диаметр 25 мм, толщина 9 мм | м
20.17.10.190.12.2.07.04-1254-000 | Трубки теплоизоляционные из вспененного синтетического каучука, без покрытия, Г1, плотность 40 кг/м3, температура применения от -200 до +110 °C, внутренний диаметр 25 мм, толщина 9 мм | м
12.2.07.04-1255 | Трубки теплоизоляционные из вспененного синтетического каучука, без покрытия, Г1, плотность 40 кг/м3, температура применения от -200 до +110 °C, внутренний диаметр 57 мм, толщина 9 мм | м
20.17.10.190.12.2.07.04-1255-000 | Трубки теплоизоляционные из вспененного синтетического каучука, без покрытия, Г1, плотность 40 кг/м3, температура применения от -200 до +110 °C, внутренний диаметр 57 мм, толщина 9 мм | м
12.2.07.04-1256 | Трубки теплоизоляционные из вспененного синтетического каучука, без покрытия, Г1, плотность 40 кг/м3, температура применения от -200 до +110 °C, внутренний диаметр 80 мм, толщина 9 мм | м
20.17.10.190.12.2.07.04-1256-000 | Трубки теплоизоляционные из вспененного синтетического каучука, без покрытия, Г1, плотность 40 кг/м3, температура применения от -200 до +110 °C, внутренний диаметр 80 мм, толщина 9 мм | м
12.2.07.04-1257 | Трубки теплоизоляционные из вспененного синтетического каучука, без покрытия, Г1, плотность 40 кг/м3, температура применения от -200 до +110 °C, внутренний диаметр 125 мм, толщина 9 мм | м
20.17.10.190.12.2.07.04-1257-000 | Трубки теплоизоляционные из вспененного синтетического каучука, без покрытия, Г1, плотность 40 кг/м3, температура применения от -200 до +110 °C, внутренний диаметр 125 мм, толщина 9 мм | м
12.2.07.04-1258 | Трубки теплоизоляционные из вспененного синтетического каучука, без покрытия, Г1, плотность 40 кг/м3, температура применения от -200 до +110 °C, внутренний диаметр 133 мм, толщина 9 мм | м
20.17.10.190.12.2.07.04-1258-000 | Трубки теплоизоляционные из вспененного синтетического каучука, без покрытия, Г1, плотность 40 кг/м3, температура применения от -200 до +110 °C, внутренний диаметр 133 мм, толщина 9 мм | м
12.2.07.04-1259 | Трубки теплоизоляционные из вспененного синтетического каучука, без покрытия, Г1, плотность 40 кг/м3, температура применения от -200 до +110 °C, внутренний диаметр 25 мм, толщина 13 мм | м
20.17.10.190.12.2.07.04-1259-000 | Трубки теплоизоляционные из вспененного синтетического каучука, без покрытия, Г1, плотность 40 кг/м3, температура применения от -200 до +110 °C, внутренний диаметр 25 мм, толщина 13 мм | м
12.2.07.04-1260 | Трубки теплоизоляционные из вспененного синтетического каучука, без покрытия, Г1, плотность 40 кг/м3, температура применения от -200 до +110 °C, внутренний диаметр 57 мм, толщина 13 мм | м
20.17.10.190.12.2.07.04-1260-000 | Трубки теплоизоляционные из вспененного синтетического каучука, без покрытия, Г1, плотность 40 кг/м3, температура применения от -200 до +110 °C, внутренний диаметр 57 мм, толщина 13 мм | м
12.2.07.04-1261 | Трубки теплоизоляционные из вспененного синтетического каучука, без покрытия, Г1, плотность 40 кг/м3, температура применения от -200 до +110 °C, внутренний диаметр 25 мм, толщина 19 мм | м
20.17.10.190.12.2.07.04-1261-000 | Трубки теплоизоляционные из вспененного синтетического каучука, без покрытия, Г1, плотность 40 кг/м3, температура применения от -200 до +110 °C, внутренний диаметр 25 мм, толщина 19 мм | м
12.2.07.04-1262 | Трубки теплоизоляционные из вспененного синтетического каучука, без покрытия, Г1, плотность 40 кг/м3, температура применения от -200 до +110 °C, внутренний диаметр 57 мм, толщина 19 мм | м
20.17.10.190.12.2.07.04-1262-000 | Трубки теплоизоляционные из вспененного синтетического каучука, без покрытия, Г1, плотность 40 кг/м3, температура применения от -200 до +110 °C, внутренний диаметр 57 мм, толщина 19 мм | м
12.2.07.04-1263 | Трубки теплоизоляционные из вспененного синтетического каучука, без покрытия, Г1, плотность 40 кг/м3, температура применения от -200 до +110 °C, внутренний диаметр 18 мм, толщина 25 мм | м
20.17.10.190.12.2.07.04-1263-000 | Трубки теплоизоляционные из вспененного синтетического каучука, без покрытия, Г1, плотность 40 кг/м3, температура применения от -200 до +110 °C, внутренний диаметр 18 мм, толщина 25 мм | м
12.2.07.04-1264 | Трубки теплоизоляционные из вспененного синтетического каучука, без покрытия, Г1, плотность 40 кг/м3, температура применения от -200 до +110 °C, внутренний диаметр 22 мм, толщина 25 мм | м
20.17.10.190.12.2.07.04-1264-000 | Трубки теплоизоляционные из вспененного синтетического каучука, без покрытия, Г1, плотность 40 кг/м3, температура применения от -200 до +110 °C, внутренний диаметр 22 мм, толщина 25 мм | м
12.2.07.04-1265 | Трубки теплоизоляционные из вспененного синтетического каучука, без покрытия, Г1, плотность 40 кг/м3, температура применения от -200 до +110 °C, внутренний диаметр 25 мм, толщина 25 мм | м
20.17.10.190.12.2.07.04-1265-000 | Трубки теплоизоляционные из вспененного синтетического каучука, без покрытия, Г1, плотность 40 кг/м3, температура применения от -200 до +110 °C, внутренний диаметр 25 мм, толщина 25 мм | м
12.2.07.04-1266 | Трубки теплоизоляционные из вспененного синтетического каучука, без покрытия, Г1, плотность 40 кг/м3, температура применения от -200 до +110 °C, внутренний диаметр 28 мм, толщина 25 мм | м
20.17.10.190.12.2.07.04-1266-000 | Трубки теплоизоляционные из вспененного синтетического каучука, без покрытия, Г1, плотность 40 кг/м3, температура применения от -200 до +110 °C, внутренний диаметр 28 мм, толщина 25 мм | м
12.2.07.04-1267 | Трубки теплоизоляционные из вспененного синтетического каучука, без покрытия, Г1, плотность 40 кг/м3, температура применения от -200 до +110 °C, внутренний диаметр 35 мм, толщина 25 мм | м
20.17.10.190.12.2.07.04-1267-000 | Трубки теплоизоляционные из вспененного синтетического каучука, без покрытия, Г1, плотность 40 кг/м3, температура применения от -200 до +110 °C, внутренний диаметр 35 мм, толщина 25 мм | м
12.2.07.04-1268 | Трубки теплоизоляционные из вспененного синтетического каучука, без покрытия, Г1, плотность 40 кг/м3, температура применения от -200 до +110 °C, внутренний диаметр 42 мм, толщина 25 мм | м
20.17.10.190.12.2.07.04-1268-000 | Трубки теплоизоляционные из вспененного синтетического каучука, без покрытия, Г1, плотность 40 кг/м3, температура применения от -200 до +110 °C, внутренний диаметр 42 мм, толщина 25 мм | м
12.2.07.04-1269 | Трубки теплоизоляционные из вспененного синтетического каучука, без покрытия, Г1, плотность 40 кг/м3, температура применения от -200 до +110 °C, внутренний диаметр 48 мм, толщина 25 мм | м
20.17.10.190.12.2.07.04-1269-000 | Трубки теплоизоляционные из вспененного синтетического каучука, без покрытия, Г1, плотность 40 кг/м3, температура применения от -200 до +110 °C, внутренний диаметр 48 мм, толщина 25 мм | м
12.2.07.04-1270 | Трубки теплоизоляционные из вспененного синтетического каучука, без покрытия, Г1, плотность 40 кг/м3, температура применения от -200 до +110 °C, внутренний диаметр 54 мм, толщина 25 мм | м
20.17.10.190.12.2.07.04-1270-000 | Трубки теплоизоляционные из вспененного синтетического каучука, без покрытия, Г1, плотность 40 кг/м3, температура применения от -200 до +110 °C, внутренний диаметр 54 мм, толщина 25 мм | м
12.2.07.04-1271 | Трубки теплоизоляционные из вспененного синтетического каучука, без покрытия, Г1, плотность 40 кг/м3, температура применения от -200 до +110 °C, внутренний диаметр 57 мм, толщина 25 мм | м
20.17.10.190.12.2.07.04-1271-000 | Трубки теплоизоляционные из вспененного синтетического каучука, без покрытия, Г1, плотность 40 кг/м3, температура применения от -200 до +110 °C, внутренний диаметр 57 мм, толщина 25 мм | м
12.2.07.04-1272 | Трубки теплоизоляционные из вспененного синтетического каучука, без покрытия, Г1, плотность 40 кг/м3, температура применения от -200 до +110 °C, внутренний диаметр 60 мм, толщина 25 мм | м
20.17.10.190.12.2.07.04-1272-000 | Трубки теплоизоляционные из вспененного синтетического каучука, без покрытия, Г1, плотность 40 кг/м3, температура применения от -200 до +110 °C, внутренний диаметр 60 мм, толщина 25 мм | м
12.2.07.04-1273 | Трубки теплоизоляционные из вспененного синтетического каучука, без покрытия, Г1, плотность 40 кг/м3, температура применения от -200 до +110 °C, внутренний диаметр 64 мм, толщина 25 мм | м
20.17.10.190.12.2.07.04-1273-000 | Трубки теплоизоляционные из вспененного синтетического каучука, без покрытия, Г1, плотность 40 кг/м3, температура применения от -200 до +110 °C, внутренний диаметр 64 мм, толщина 25 мм | м
12.2.07.04-1274 | Трубки теплоизоляционные из вспененного синтетического каучука, без покрытия, Г1, плотность 40 кг/м3, температура применения от -200 до +110 °C, внутренний диаметр 70 мм, толщина 25 мм | м
20.17.10.190.12.2.07.04-1274-000 | Трубки теплоизоляционные из вспененного синтетического каучука, без покрытия, Г1, плотность 40 кг/м3, температура применения от -200 до +110 °C, внутренний диаметр 70 мм, толщина 25 мм | м
12.2.07.04-1275 | Трубки теплоизоляционные из вспененного синтетического каучука, без покрытия, Г1, плотность 40 кг/м3, температура применения от -200 до +110 °C, внутренний диаметр 76 мм, толщина 25 мм | м
20.17.10.190.12.2.07.04-1275-000 | Трубки теплоизоляционные из вспененного синтетического каучука, без покрытия, Г1, плотность 40 кг/м3, температура применения от -200 до +110 °C, внутренний диаметр 76 мм, толщина 25 мм | м
12.2.07.04-1276 | Трубки теплоизоляционные из вспененного синтетического каучука, без покрытия, Г1, плотность 40 кг/м3, температура применения от -200 до +110 °C, внутренний диаметр 80 мм, толщина 25 мм | м
20.17.10.190.12.2.07.04-1276-000 | Трубки теплоизоляционные из вспененного синтетического каучука, без покрытия, Г1, плотность 40 кг/м3, температура применения от -200 до +110 °C, внутренний диаметр 80 мм, толщина 25 мм | м
12.2.07.04-1277 | Трубки теплоизоляционные из вспененного синтетического каучука, без покрытия, Г1, плотность 40 кг/м3, температура применения от -200 до +110 °C, внутренний диаметр 89 мм, толщина 25 мм | м
20.17.10.190.12.2.07.04-1277-000 | Трубки теплоизоляционные из вспененного синтетического каучука, без покрытия, Г1, плотность 40 кг/м3, температура применения от -200 до +110 °C, внутренний диаметр 89 мм, толщина 25 мм | м
12.2.07.04-1278 | Трубки теплоизоляционные из вспененного синтетического каучука, без покрытия, Г1, плотность 40 кг/м3, температура применения от -200 до +110 °C, внутренний диаметр 102 мм, толщина 25 мм | м
20.17.10.190.12.2.07.04-1278-000 | Трубки теплоизоляционные из вспененного синтетического каучука, без покрытия, Г1, плотность 40 кг/м3, температура применения от -200 до +110 °C, внутренний диаметр 102 мм, толщина 25 мм | м
12.2.07.04-1279 | Трубки теплоизоляционные из вспененного синтетического каучука, без покрытия, Г1, плотность 40 кг/м3, температура применения от -200 до +110 °C, внутренний диаметр 108 мм, толщина 25 мм | м
20.17.10.190.12.2.07.04-1279-000 | Трубки теплоизоляционные из вспененного синтетического каучука, без покрытия, Г1, плотность 40 кг/м3, температура применения от -200 до +110 °C, внутренний диаметр 108 мм, толщина 25 мм | м
12.2.07.04-1280 | Трубки теплоизоляционные из вспененного синтетического каучука, без покрытия, Г1, плотность 40 кг/м3, температура применения от -200 до +110 °C, внутренний диаметр 114 мм, толщина 25 мм | м
20.17.10.190.12.2.07.04-1280-000 | Трубки теплоизоляционные из вспененного синтетического каучука, без покрытия, Г1, плотность 40 кг/м3, температура применения от -200 до +110 °C, внутренний диаметр 114 мм, толщина 25 мм | м
12.2.07.04-1281 | Трубки теплоизоляционные из вспененного синтетического каучука, без покрытия, Г1, плотность 40 кг/м3, температура применения от -200 до +110 °C, внутренний диаметр 125 мм, толщина 25 мм | м
20.17.10.190.12.2.07.04-1281-000 | Трубки теплоизоляционные из вспененного синтетического каучука, без покрытия, Г1, плотность 40 кг/м3, температура применения от -200 до +110 °C, внутренний диаметр 125 мм, толщина 25 мм | м
12.2.07.04-1282 | Трубки теплоизоляционные из вспененного синтетического каучука, без покрытия, Г1, плотность 40 кг/м3, температура применения от -200 до +110 °C, внутренний диаметр 133 мм, толщина 25 мм | м
20.17.10.190.12.2.07.04-1282-000 | Трубки теплоизоляционные из вспененного синтетического каучука, без покрытия, Г1, плотность 40 кг/м3, температура применения от -200 до +110 °C, внутренний диаметр 133 мм, толщина 25 мм | м
12.2.07.04-1283 | Трубки теплоизоляционные из вспененного синтетического каучука, без покрытия, Г1, плотность 40 кг/м3, температура применения от -200 до +110 °C, внутренний диаметр 140 мм, толщина 25 мм | м
20.17.10.190.12.2.07.04-1283-000 | Трубки теплоизоляционные из вспененного синтетического каучука, без покрытия, Г1, плотность 40 кг/м3, температура применения от -200 до +110 °C, внутренний диаметр 140 мм, толщина 25 мм | м
12.2.07.04-1284 | Трубки теплоизоляционные из вспененного синтетического каучука, без покрытия, Г1, плотность 40 кг/м3, температура применения от -200 до +110 °C, внутренний диаметр 160 мм, толщина 25 мм | м
20.17.10.190.12.2.07.04-1284-000 | Трубки теплоизоляционные из вспененного синтетического каучука, без покрытия, Г1, плотность 40 кг/м3, температура применения от -200 до +110 °C, внутренний диаметр 160 мм, толщина 25 мм | м
12.2.07.04-1285 | Трубки теплоизоляционные из вспененного синтетического каучука, без покрытия, Г1, плотность 40 кг/м3, температура применения от -200 до +110 °C, внутренний диаметр 18 мм, толщина 32 мм | м
20.17.10.190.12.2.07.04-1285-000 | Трубки теплоизоляционные из вспененного синтетического каучука, без покрытия, Г1, плотность 40 кг/м3, температура применения от -200 до +110 °C, внутренний диаметр 18 мм, толщина 32 мм | м
12.2.07.04-1286 | Трубки теплоизоляционные из вспененного синтетического каучука, без покрытия, Г1, плотность 40 кг/м3, температура применения от -200 до +110 °C, внутренний диаметр 22 мм, толщина 32 мм | м
20.17.10.190.12.2.07.04-1286-000 | Трубки теплоизоляционные из вспененного синтетического каучука, без покрытия, Г1, плотность 40 кг/м3, температура применения от -200 до +110 °C, внутренний диаметр 22 мм, толщина 32 мм | м
12.2.07.04-1287 | Трубки теплоизоляционные из вспененного синтетического каучука, без покрытия, Г1, плотность 40 кг/м3, температура применения от -200 до +110 °C, внутренний диаметр 28 мм, толщина 32 мм | м
20.17.10.190.12.2.07.04-1287-000 | Трубки теплоизоляционные из вспененного синтетического каучука, без покрытия, Г1, плотность 40 кг/м3, температура применения от -200 до +110 °C, внутренний диаметр 28 мм, толщина 32 мм | м
12.2.07.04-1288 | Трубки теплоизоляционные из вспененного синтетического каучука, без покрытия, Г1, плотность 40 кг/м3, температура применения от -200 до +110 °C, внутренний диаметр 35 мм, толщина 32 мм | м
20.17.10.190.12.2.07.04-1288-000 | Трубки теплоизоляционные из вспененного синтетического каучука, без покрытия, Г1, плотность 40 кг/м3, температура применения от -200 до +110 °C, внутренний диаметр 35 мм, толщина 32 мм | м
12.2.07.04-1289 | Трубки теплоизоляционные из вспененного синтетического каучука, без покрытия, Г1, плотность 40 кг/м3, температура применения от -200 до +110 °C, внутренний диаметр 42 мм, толщина 32 мм | м
20.17.10.190.12.2.07.04-1289-000 | Трубки теплоизоляционные из вспененного синтетического каучука, без покрытия, Г1, плотность 40 кг/м3, температура применения от -200 до +110 °C, внутренний диаметр 42 мм, толщина 32 мм | м
12.2.07.04-1290 | Трубки теплоизоляционные из вспененного синтетического каучука, без покрытия, Г1, плотность 40 кг/м3, температура применения от -200 до +110 °C, внутренний диаметр 48 мм, толщина 32 мм | м
20.17.10.190.12.2.07.04-1290-000 | Трубки теплоизоляционные из вспененного синтетического каучука, без покрытия, Г1, плотность 40 кг/м3, температура применения от -200 до +110 °C, внутренний диаметр 48 мм, толщина 32 мм | м
12.2.07.04-1291 | Трубки теплоизоляционные из вспененного синтетического каучука, без покрытия, Г1, плотность 40 кг/м3, температура применения от -200 до +110 °C, внутренний диаметр 54 мм, толщина 32 мм | м
20.17.10.190.12.2.07.04-1291-000 | Трубки теплоизоляционные из вспененного синтетического каучука, без покрытия, Г1, плотность 40 кг/м3, температура применения от -200 до +110 °C, внутренний диаметр 54 мм, толщина 32 мм | м
12.2.07.04-1292 | Трубки теплоизоляционные из вспененного синтетического каучука, без покрытия, Г1, плотность 40 кг/м3, температура применения от -200 до +110 °C, внутренний диаметр 57 мм, толщина 32 мм | м
20.17.10.190.12.2.07.04-1292-000 | Трубки теплоизоляционные из вспененного синтетического каучука, без покрытия, Г1, плотность 40 кг/м3, температура применения от -200 до +110 °C, внутренний диаметр 57 мм, толщина 32 мм | м
12.2.07.04-1293 | Трубки теплоизоляционные из вспененного синтетического каучука, без покрытия, Г1, плотность 40 кг/м3, температура применения от -200 до +110 °C, внутренний диаметр 60 мм, толщина 32 мм | м
20.17.10.190.12.2.07.04-1293-000 | Трубки теплоизоляционные из вспененного синтетического каучука, без покрытия, Г1, плотность 40 кг/м3, температура применения от -200 до +110 °C, внутренний диаметр 60 мм, толщина 32 мм | м
12.2.07.04-1294 | Трубки теплоизоляционные из вспененного синтетического каучука, без покрытия, Г1, плотность 40 кг/м3, температура применения от -200 до +110 °C, внутренний диаметр 64 мм, толщина 32 мм | м
20.17.10.190.12.2.07.04-1294-000 | Трубки теплоизоляционные из вспененного синтетического каучука, без покрытия, Г1, плотность 40 кг/м3, температура применения от -200 до +110 °C, внутренний диаметр 64 мм, толщина 32 мм | м
12.2.07.04-1295 | Трубки теплоизоляционные из вспененного синтетического каучука, без покрытия, Г1, плотность 40 кг/м3, температура применения от -200 до +110 °C, внутренний диаметр 70 мм, толщина 32 мм | м
20.17.10.190.12.2.07.04-1295-000 | Трубки теплоизоляционные из вспененного синтетического каучука, без покрытия, Г1, плотность 40 кг/м3, температура применения от -200 до +110 °C, внутренний диаметр 70 мм, толщина 32 мм | м
12.2.07.04-1296 | Трубки теплоизоляционные из вспененного синтетического каучука, без покрытия, Г1, плотность 40 кг/м3, температура применения от -200 до +110 °C, внутренний диаметр 76 мм, толщина 32 мм | м
20.17.10.190.12.2.07.04-1296-000 | Трубки теплоизоляционные из вспененного синтетического каучука, без покрытия, Г1, плотность 40 кг/м3, температура применения от -200 до +110 °C, внутренний диаметр 76 мм, толщина 32 мм | м
12.2.07.04-1297 | Трубки теплоизоляционные из вспененного синтетического каучука, без покрытия, Г1, плотность 40 кг/м3, температура применения от -200 до +110 °C, внутренний диаметр 80 мм, толщина 32 мм | м
20.17.10.190.12.2.07.04-1297-000 | Трубки теплоизоляционные из вспененного синтетического каучука, без покрытия, Г1, плотность 40 кг/м3, температура применения от -200 до +110 °C, внутренний диаметр 80 мм, толщина 32 мм | м
12.2.07.04-1298 | Трубки теплоизоляционные из вспененного синтетического каучука, без покрытия, Г1, плотность 40 кг/м3, температура применения от -200 до +110 °C, внутренний диаметр 89 мм, толщина 32 мм | м
20.17.10.190.12.2.07.04-1298-000 | Трубки теплоизоляционные из вспененного синтетического каучука, без покрытия, Г1, плотность 40 кг/м3, температура применения от -200 до +110 °C, внутренний диаметр 89 мм, толщина 32 мм | м
12.2.07.04-1299 | Трубки теплоизоляционные из вспененного синтетического каучука, без покрытия, Г1, плотность 40 кг/м3, температура применения от -200 до +110 °C, внутренний диаметр 102 мм, толщина 32 мм | м
20.17.10.190.12.2.07.04-1299-000 | Трубки теплоизоляционные из вспененного синтетического каучука, без покрытия, Г1, плотность 40 кг/м3, температура применения от -200 до +110 °C, внутренний диаметр 102 мм, толщина 32 мм | м
12.2.07.04-1300 | Трубки теплоизоляционные из вспененного синтетического каучука, без покрытия, Г1, плотность 40 кг/м3, температура применения от -200 до +110 °C, внутренний диаметр 108 мм, толщина 32 мм | м
20.17.10.190.12.2.07.04-1300-000 | Трубки теплоизоляционные из вспененного синтетического каучука, без покрытия, Г1, плотность 40 кг/м3, температура применения от -200 до +110 °C, внутренний диаметр 108 мм, толщина 32 мм | м
12.2.07.04-1301 | Трубки теплоизоляционные из вспененного синтетического каучука, без покрытия, Г1, плотность 40 кг/м3, температура применения от -200 до +110 °C, внутренний диаметр 114 мм, толщина 32 мм | м
20.17.10.190.12.2.07.04-1301-000 | Трубки теплоизоляционные из вспененного синтетического каучука, без покрытия, Г1, плотность 40 кг/м3, температура применения от -200 до +110 °C, внутренний диаметр 114 мм, толщина 32 мм | м
12.2.07.04-1302 | Трубки теплоизоляционные из вспененного синтетического каучука, без покрытия, Г1, плотность 40 кг/м3, температура применения от -200 до +110 °C, внутренний диаметр 125 мм, толщина 32 мм | м
20.17.10.190.12.2.07.04-1302-000 | Трубки теплоизоляционные из вспененного синтетического каучука, без покрытия, Г1, плотность 40 кг/м3, температура применения от -200 до +110 °C, внутренний диаметр 125 мм, толщина 32 мм | м
12.2.07.04-1303 | Трубки теплоизоляционные из вспененного синтетического каучука, без покрытия, Г1, плотность 40 кг/м3, температура применения от -200 до +110 °C, внутренний диаметр 133 мм, толщина 32 мм | м
20.17.10.190.12.2.07.04-1303-000 | Трубки теплоизоляционные из вспененного синтетического каучука, без покрытия, Г1, плотность 40 кг/м3, температура применения от -200 до +110 °C, внутренний диаметр 133 мм, толщина 32 мм | м
12.2.07.04-1304 | Трубки теплоизоляционные из вспененного синтетического каучука, без покрытия, Г1, плотность 40 кг/м3, температура применения от -200 до +110 °C, внутренний диаметр 140 мм, толщина 32 мм | м
20.17.10.190.12.2.07.04-1304-000 | Трубки теплоизоляционные из вспененного синтетического каучука, без покрытия, Г1, плотность 40 кг/м3, температура применения от -200 до +110 °C, внутренний диаметр 140 мм, толщина 32 мм | м
12.2.07.04-1305 | Трубки теплоизоляционные из вспененного синтетического каучука, без покрытия, Г1, плотность 40 кг/м3, температура применения от -200 до +110 °C, внутренний диаметр 160 мм, толщина 32 мм | м
20.17.10.190.12.2.07.04-1305-000 | Трубки теплоизоляционные из вспененного синтетического каучука, без покрытия, Г1, плотность 40 кг/м3, температура применения от -200 до +110 °C, внутренний диаметр 160 мм, толщина 32 мм | м
12.2.07.04-1306 | Трубки теплоизоляционные из вспененного синтетического каучука, без покрытия, Г1, плотность 40 кг/м3, температура применения от -200 до +110 °C, внутренний диаметр 18 мм, толщина 40 мм | м
20.17.10.190.12.2.07.04-1306-000 | Трубки теплоизоляционные из вспененного синтетического каучука, без покрытия, Г1, плотность 40 кг/м3, температура применения от -200 до +110 °C, внутренний диаметр 18 мм, толщина 40 мм | м
12.2.07.04-1307 | Трубки теплоизоляционные из вспененного синтетического каучука, без покрытия, Г1, плотность 40 кг/м3, температура применения от -200 до +110 °C, внутренний диаметр 22 мм, толщина 40 мм | м
20.17.10.190.12.2.07.04-1307-000 | Трубки теплоизоляционные из вспененного синтетического каучука, без покрытия, Г1, плотность 40 кг/м3, температура применения от -200 до +110 °C, внутренний диаметр 22 мм, толщина 40 мм | м
12.2.07.04-1308 | Трубки теплоизоляционные из вспененного синтетического каучука, без покрытия, Г1, плотность 40 кг/м3, температура применения от -200 до +110 °C, внутренний диаметр 28 мм, толщина 40 мм | м
20.17.10.190.12.2.07.04-1308-000 | Трубки теплоизоляционные из вспененного синтетического каучука, без покрытия, Г1, плотность 40 кг/м3, температура применения от -200 до +110 °C, внутренний диаметр 28 мм, толщина 40 мм | м
12.2.07.04-1309 | Трубки теплоизоляционные из вспененного синтетического каучука, без покрытия, Г1, плотность 40 кг/м3, температура применения от -200 до +110 °C, внутренний диаметр 35 мм, толщина 40 мм | м
20.17.10.190.12.2.07.04-1309-000 | Трубки теплоизоляционные из вспененного синтетического каучука, без покрытия, Г1, плотность 40 кг/м3, температура применения от -200 до +110 °C, внутренний диаметр 35 мм, толщина 40 мм | м
12.2.07.04-1310 | Трубки теплоизоляционные из вспененного синтетического каучука, без покрытия, Г1, плотность 40 кг/м3, температура применения от -200 до +110 °C, внутренний диаметр 42 мм, толщина 40 мм | м
20.17.10.190.12.2.07.04-1310-000 | Трубки теплоизоляционные из вспененного синтетического каучука, без покрытия, Г1, плотность 40 кг/м3, температура применения от -200 до +110 °C, внутренний диаметр 42 мм, толщина 40 мм | м
12.2.07.04-1311 | Трубки теплоизоляционные из вспененного синтетического каучука, без покрытия, Г1, плотность 40 кг/м3, температура применения от -200 до +110 °C, внутренний диаметр 48 мм, толщина 40 мм | м
20.17.10.190.12.2.07.04-1311-000 | Трубки теплоизоляционные из вспененного синтетического каучука, без покрытия, Г1, плотность 40 кг/м3, температура применения от -200 до +110 °C, внутренний диаметр 48 мм, толщина 40 мм | м
12.2.07.04-1312 | Трубки теплоизоляционные из вспененного синтетического каучука, без покрытия, Г1, плотность 40 кг/м3, температура применения от -200 до +110 °C, внутренний диаметр 57 мм, толщина 40 мм | м
20.17.10.190.12.2.07.04-1312-000 | Трубки теплоизоляционные из вспененного синтетического каучука, без покрытия, Г1, плотность 40 кг/м3, температура применения от -200 до +110 °C, внутренний диаметр 57 мм, толщина 40 мм | м
12.2.07.04-1313 | Трубки теплоизоляционные из вспененного синтетического каучука, без покрытия, Г1, плотность 40 кг/м3, температура применения от -200 до +110 °C, внутренний диаметр 60 мм, толщина 40 мм | м
20.17.10.190.12.2.07.04-1313-000 | Трубки теплоизоляционные из вспененного синтетического каучука, без покрытия, Г1, плотность 40 кг/м3, температура применения от -200 до +110 °C, внутренний диаметр 60 мм, толщина 40 мм | м
12.2.07.04-1314 | Трубки теплоизоляционные из вспененного синтетического каучука, без покрытия, Г1, плотность 40 кг/м3, температура применения от -200 до +110 °C, внутренний диаметр 70 мм, толщина 40 мм | м
20.17.10.190.12.2.07.04-1314-000 | Трубки теплоизоляционные из вспененного синтетического каучука, без покрытия, Г1, плотность 40 кг/м3, температура применения от -200 до +110 °C, внутренний диаметр 70 мм, толщина 40 мм | м
12.2.07.04-1315 | Трубки теплоизоляционные из вспененного синтетического каучука, без покрытия, Г1, плотность 40 кг/м3, температура применения от -200 до +110 °C, внутренний диаметр 76 мм, толщина 40 мм | м
20.17.10.190.12.2.07.04-1315-000 | Трубки теплоизоляционные из вспененного синтетического каучука, без покрытия, Г1, плотность 40 кг/м3, температура применения от -200 до +110 °C, внутренний диаметр 76 мм, толщина 40 мм | м
12.2.07.04-1316 | Трубки теплоизоляционные из вспененного синтетического каучука, без покрытия, Г1, плотность 40 кг/м3, температура применения от -200 до +110 °C, внутренний диаметр 80 мм, толщина 40 мм | м
20.17.10.190.12.2.07.04-1316-000 | Трубки теплоизоляционные из вспененного синтетического каучука, без покрытия, Г1, плотность 40 кг/м3, температура применения от -200 до +110 °C, внутренний диаметр 80 мм, толщина 40 мм | м
12.2.07.04-1317 | Трубки теплоизоляционные из вспененного синтетического каучука, без покрытия, Г1, плотность 40 кг/м3, температура применения от -200 до +110 °C, внутренний диаметр 89 мм, толщина 40 мм | м
20.17.10.190.12.2.07.04-1317-000 | Трубки теплоизоляционные из вспененного синтетического каучука, без покрытия, Г1, плотность 40 кг/м3, температура применения от -200 до +110 °C, внутренний диаметр 89 мм, толщина 40 мм | м
12.2.07.04-1318 | Трубки теплоизоляционные из вспененного синтетического каучука, без покрытия, Г1, плотность 40 кг/м3, температура применения от -200 до +110 °C, внутренний диаметр 102 мм, толщина 40 мм | м
20.17.10.190.12.2.07.04-1318-000 | Трубки теплоизоляционные из вспененного синтетического каучука, без покрытия, Г1, плотность 40 кг/м3, температура применения от -200 до +110 °C, внутренний диаметр 102 мм, толщина 40 мм | м
12.2.07.04-1319 | Трубки теплоизоляционные из вспененного синтетического каучука, без покрытия, Г1, плотность 40 кг/м3, температура применения от -200 до +110 °C, внутренний диаметр 108 мм, толщина 40 мм | м
20.17.10.190.12.2.07.04-1319-000 | Трубки теплоизоляционные из вспененного синтетического каучука, без покрытия, Г1, плотность 40 кг/м3, температура применения от -200 до +110 °C, внутренний диаметр 108 мм, толщина 40 мм | м
12.2.07.04-1320 | Трубки теплоизоляционные из вспененного синтетического каучука, без покрытия, Г1, плотность 40 кг/м3, температура применения от -200 до +110 °C, внутренний диаметр 114 мм, толщина 40 мм | м
20.17.10.190.12.2.07.04-1320-000 | Трубки теплоизоляционные из вспененного синтетического каучука, без покрытия, Г1, плотность 40 кг/м3, температура применения от -200 до +110 °C, внутренний диаметр 114 мм, толщина 40 мм | м
12.2.07.04-1321 | Трубки теплоизоляционные из вспененного синтетического каучука, без покрытия, Г1, плотность 40 кг/м3, температура применения от -200 до +110 °C, внутренний диаметр 125 мм, толщина 40 мм | м
20.17.10.190.12.2.07.04-1321-000 | Трубки теплоизоляционные из вспененного синтетического каучука, без покрытия, Г1, плотность 40 кг/м3, температура применения от -200 до +110 °C, внутренний диаметр 125 мм, толщина 40 мм | м
12.2.07.04-1322 | Трубки теплоизоляционные из вспененного синтетического каучука, без покрытия, Г1, плотность 40 кг/м3, температура применения от -200 до +110 °C, внутренний диаметр 133 мм, толщина 40 мм | м
20.17.10.190.12.2.07.04-1322-000 | Трубки теплоизоляционные из вспененного синтетического каучука, без покрытия, Г1, плотность 40 кг/м3, температура применения от -200 до +110 °C, внутренний диаметр 133 мм, толщина 40 мм | м
12.2.07.04-1323 | Трубки теплоизоляционные из вспененного синтетического каучука, без покрытия, Г1, плотность 40 кг/м3, температура применения от -200 до +110 °C, внутренний диаметр 140 мм, толщина 40 мм | м
20.17.10.190.12.2.07.04-1323-000 | Трубки теплоизоляционные из вспененного синтетического каучука, без покрытия, Г1, плотность 40 кг/м3, температура применения от -200 до +110 °C, внутренний диаметр 140 мм, толщина 40 мм | м
12.2.07.04-1324 | Трубки теплоизоляционные из вспененного синтетического каучука, без покрытия, Г1, плотность 40 кг/м3, температура применения от -200 до +110 °C, внутренний диаметр 160 мм, толщина 40 мм | м
20.17.10.190.12.2.07.04-1324-000 | Трубки теплоизоляционные из вспененного синтетического каучука, без покрытия, Г1, плотность 40 кг/м3, температура применения от -200 до +110 °C, внутренний диаметр 160 мм, толщина 40 мм | м
12.2.07.04-1325 | Трубки теплоизоляционные из вспененного синтетического каучука, без покрытия, Г1, плотность 40 кг/м3, температура применения от -200 до +110 °C, внутренний диаметр 18 мм, толщина 50 мм | м
20.17.10.190.12.2.07.04-1325-000 | Трубки теплоизоляционные из вспененного синтетического каучука, без покрытия, Г1, плотность 40 кг/м3, температура применения от -200 до +110 °C, внутренний диаметр 18 мм, толщина 50 мм | м
12.2.07.04-1326 | Трубки теплоизоляционные из вспененного синтетического каучука, без покрытия, Г1, плотность 40 кг/м3, температура применения от -200 до +110 °C, внутренний диаметр 22 мм, толщина 50 мм | м
20.17.10.190.12.2.07.04-1326-000 | Трубки теплоизоляционные из вспененного синтетического каучука, без покрытия, Г1, плотность 40 кг/м3, температура применения от -200 до +110 °C, внутренний диаметр 22 мм, толщина 50 мм | м
12.2.07.04-1327 | Трубки теплоизоляционные из вспененного синтетического каучука, без покрытия, Г1, плотность 40 кг/м3, температура применения от -200 до +110 °C, внутренний диаметр 28 мм, толщина 50 мм | м
20.17.10.190.12.2.07.04-1327-000 | Трубки теплоизоляционные из вспененного синтетического каучука, без покрытия, Г1, плотность 40 кг/м3, температура применения от -200 до +110 °C, внутренний диаметр 28 мм, толщина 50 мм | м
12.2.07.04-1328 | Трубки теплоизоляционные из вспененного синтетического каучука, без покрытия, Г1, плотность 40 кг/м3, температура применения от -200 до +110 °C, внутренний диаметр 35 мм, толщина 50 мм | м
20.17.10.190.12.2.07.04-1328-000 | Трубки теплоизоляционные из вспененного синтетического каучука, без покрытия, Г1, плотность 40 кг/м3, температура применения от -200 до +110 °C, внутренний диаметр 35 мм, толщина 50 мм | м
12.2.07.04-1329 | Трубки теплоизоляционные из вспененного синтетического каучука, без покрытия, Г1, плотность 40 кг/м3, температура применения от -200 до +110 °C, внутренний диаметр 42 мм, толщина 50 мм | м
20.17.10.190.12.2.07.04-1329-000 | Трубки теплоизоляционные из вспененного синтетического каучука, без покрытия, Г1, плотность 40 кг/м3, температура применения от -200 до +110 °C, внутренний диаметр 42 мм, толщина 50 мм | м
12.2.07.04-1330 | Трубки теплоизоляционные из вспененного синтетического каучука, без покрытия, Г1, плотность 40 кг/м3, температура применения от -200 до +110 °C, внутренний диаметр 48 мм, толщина 50 мм | м
20.17.10.190.12.2.07.04-1330-000 | Трубки теплоизоляционные из вспененного синтетического каучука, без покрытия, Г1, плотность 40 кг/м3, температура применения от -200 до +110 °C, внутренний диаметр 48 мм, толщина 50 мм | м
12.2.07.04-1331 | Трубки теплоизоляционные из вспененного синтетического каучука, без покрытия, Г1, плотность 40 кг/м3, температура применения от -200 до +110 °C, внутренний диаметр 57 мм, толщина 50 мм | м
20.17.10.190.12.2.07.04-1331-000 | Трубки теплоизоляционные из вспененного синтетического каучука, без покрытия, Г1, плотность 40 кг/м3, температура применения от -200 до +110 °C, внутренний диаметр 57 мм, толщина 50 мм | м
12.2.07.04-1332 | Трубки теплоизоляционные из вспененного синтетического каучука, без покрытия, Г1, плотность 40 кг/м3, температура применения от -200 до +110 °C, внутренний диаметр 60 мм, толщина 50 мм | м
20.17.10.190.12.2.07.04-1332-000 | Трубки теплоизоляционные из вспененного синтетического каучука, без покрытия, Г1, плотность 40 кг/м3, температура применения от -200 до +110 °C, внутренний диаметр 60 мм, толщина 50 мм | м
12.2.07.04-1333 | Трубки теплоизоляционные из вспененного синтетического каучука, без покрытия, Г1, плотность 40 кг/м3, температура применения от -200 до +110 °C, внутренний диаметр 70 мм, толщина 50 мм | м
20.17.10.190.12.2.07.04-1333-000 | Трубки теплоизоляционные из вспененного синтетического каучука, без покрытия, Г1, плотность 40 кг/м3, температура применения от -200 до +110 °C, внутренний диаметр 70 мм, толщина 50 мм | м
12.2.07.04-1334 | Трубки теплоизоляционные из вспененного синтетического каучука, без покрытия, Г1, плотность 40 кг/м3, температура применения от -200 до +110 °C, внутренний диаметр 76 мм, толщина 50 мм | м
20.17.10.190.12.2.07.04-1334-000 | Трубки теплоизоляционные из вспененного синтетического каучука, без покрытия, Г1, плотность 40 кг/м3, температура применения от -200 до +110 °C, внутренний диаметр 76 мм, толщина 50 мм | м
12.2.07.04-1335 | Трубки теплоизоляционные из вспененного синтетического каучука, без покрытия, Г1, плотность 40 кг/м3, температура применения от -200 до +110 °C, внутренний диаметр 80 мм, толщина 50 мм | м
20.17.10.190.12.2.07.04-1335-000 | Трубки теплоизоляционные из вспененного синтетического каучука, без покрытия, Г1, плотность 40 кг/м3, температура применения от -200 до +110 °C, внутренний диаметр 80 мм, толщина 50 мм | м
12.2.07.04-1336 | Трубки теплоизоляционные из вспененного синтетического каучука, без покрытия, Г1, плотность 40 кг/м3, температура применения от -200 до +110 °C, внутренний диаметр 89 мм, толщина 50 мм | м
20.17.10.190.12.2.07.04-1336-000 | Трубки теплоизоляционные из вспененного синтетического каучука, без покрытия, Г1, плотность 40 кг/м3, температура применения от -200 до +110 °C, внутренний диаметр 89 мм, толщина 50 мм | м
12.2.07.04-1337 | Трубки теплоизоляционные из вспененного синтетического каучука, без покрытия, Г1, плотность 40 кг/м3, температура применения от -200 до +110 °C, внутренний диаметр 102 мм, толщина 50 мм | м
20.17.10.190.12.2.07.04-1337-000 | Трубки теплоизоляционные из вспененного синтетического каучука, без покрытия, Г1, плотность 40 кг/м3, температура применения от -200 до +110 °C, внутренний диаметр 102 мм, толщина 50 мм | м
12.2.07.04-1338 | Трубки теплоизоляционные из вспененного синтетического каучука, без покрытия, Г1, плотность 40 кг/м3, температура применения от -200 до +110 °C, внутренний диаметр 108 мм, толщина 50 мм | м
20.17.10.190.12.2.07.04-1338-000 | Трубки теплоизоляционные из вспененного синтетического каучука, без покрытия, Г1, плотность 40 кг/м3, температура применения от -200 до +110 °C, внутренний диаметр 108 мм, толщина 50 мм | м
12.2.07.04-1339 | Трубки теплоизоляционные из вспененного синтетического каучука, без покрытия, Г1, плотность 40 кг/м3, температура применения от -200 до +110 °C, внутренний диаметр 114 мм, толщина 50 мм | м
20.17.10.190.12.2.07.04-1339-000 | Трубки теплоизоляционные из вспененного синтетического каучука, без покрытия, Г1, плотность 40 кг/м3, температура применения от -200 до +110 °C, внутренний диаметр 114 мм, толщина 50 мм | м
12.2.07.04-1340 | Трубки теплоизоляционные из вспененного синтетического каучука, без покрытия, Г1, плотность 40 кг/м3, температура применения от -200 до +110 °C, внутренний диаметр 125 мм, толщина 50 мм | м
20.17.10.190.12.2.07.04-1340-000 | Трубки теплоизоляционные из вспененного синтетического каучука, без покрытия, Г1, плотность 40 кг/м3, температура применения от -200 до +110 °C, внутренний диаметр 125 мм, толщина 50 мм | м
12.2.07.04-1341 | Трубки теплоизоляционные из вспененного синтетического каучука, без покрытия, Г1, плотность 40 кг/м3, температура применения от -200 до +110 °C, внутренний диаметр 133 мм, толщина 50 мм | м
20.17.10.190.12.2.07.04-1341-000 | Трубки теплоизоляционные из вспененного синтетического каучука, без покрытия, Г1, плотность 40 кг/м3, температура применения от -200 до +110 °C, внутренний диаметр 133 мм, толщина 50 мм | м
12.2.07.04-1342 | Трубки теплоизоляционные из вспененного синтетического каучука, без покрытия, Г1, плотность 40 кг/м3, температура применения от -200 до +110 °C, внутренний диаметр 140 мм, толщина 50 мм | м
20.17.10.190.12.2.07.04-1342-000 | Трубки теплоизоляционные из вспененного синтетического каучука, без покрытия, Г1, плотность 40 кг/м3, температура применения от -200 до +110 °C, внутренний диаметр 140 мм, толщина 50 мм | м
12.2.07.04-1343 | Трубки теплоизоляционные из вспененного синтетического каучука, без покрытия, Г1, плотность 40 кг/м3, температура применения от -200 до +110 °C, внутренний диаметр 160 мм, толщина 50 мм | м
20.17.10.190.12.2.07.04-1343-000 | Трубки теплоизоляционные из вспененного синтетического каучука, без покрытия, Г1, плотность 40 кг/м3, температура применения от -200 до +110 °C, внутренний диаметр 160 мм, толщина 50 мм | м
12.2.07.04-1344 | Трубки теплоизоляционные из вспененного синтетического каучука, без покрытия, Г1, плотность 70 кг/м3, температура применения от -200 до +150 (180) °C, внутренний диаметр 102 мм, толщина 13 мм | м
20.17.10.190.12.2.07.04-1344-000 | Трубки теплоизоляционные из вспененного синтетического каучука, без покрытия, Г1, плотность 70 кг/м3, температура применения от -200 до +150 (180) °C, внутренний диаметр 102 мм, толщина 13 мм | м
12.2.07.04-1345 | Трубки теплоизоляционные из вспененного синтетического каучука, без покрытия, Г1, плотность 70 кг/м3, температура применения от -200 до +150 (180) °C, внутренний диаметр 133 мм, толщина 13 мм | м
20.17.10.190.12.2.07.04-1345-000 | Трубки теплоизоляционные из вспененного синтетического каучука, без покрытия, Г1, плотность 70 кг/м3, температура применения от -200 до +150 (180) °C, внутренний диаметр 133 мм, толщина 13 мм | м
12.2.07.04-1346 | Трубки теплоизоляционные из вспененного синтетического каучука, без покрытия, Г1, плотность 70 кг/м3, температура применения от -200 до +150 (180) °C, внутренний диаметр 64 мм, толщина 19 мм | м
20.17.10.190.12.2.07.04-1346-000 | Трубки теплоизоляционные из вспененного синтетического каучука, без покрытия, Г1, плотность 70 кг/м3, температура применения от -200 до +150 (180) °C, внутренний диаметр 64 мм, толщина 19 мм | м
12.2.07.04-1347 | Трубки теплоизоляционные из вспененного синтетического каучука, без покрытия, Г1, плотность 70 кг/м3, температура применения от -200 до +150 (180) °C, внутренний диаметр 133 мм, толщина 19 мм | м
20.17.10.190.12.2.07.04-1347-000 | Трубки теплоизоляционные из вспененного синтетического каучука, без покрытия, Г1, плотность 70 кг/м3, температура применения от -200 до +150 (180) °C, внутренний диаметр 133 мм, толщина 19 мм | м
12.2.07.04-1348 | Трубки теплоизоляционные из вспененного синтетического каучука, без покрытия, Г1, плотность 70 кг/м3, температура применения от -200 до +150 (180) °C, внутренний диаметр 108 мм, толщина 25 мм | м
20.17.10.190.12.2.07.04-1348-000 | Трубки теплоизоляционные из вспененного синтетического каучука, без покрытия, Г1, плотность 70 кг/м3, температура применения от -200 до +150 (180) °C, внутренний диаметр 108 мм, толщина 25 мм | м
12.2.07.04-1349 | Трубки теплоизоляционные из вспененного синтетического каучука, без покрытия, Г1, плотность 70 кг/м3, температура применения от -200 до +150 (180) °C, внутренний диаметр 57 мм, толщина 32 мм | м
20.17.10.190.12.2.07.04-1349-000 | Трубки теплоизоляционные из вспененного синтетического каучука, без покрытия, Г1, плотность 70 кг/м3, температура применения от -200 до +150 (180) °C, внутренний диаметр 57 мм, толщина 32 мм | м
12.2.07.04-1350 | Трубки теплоизоляционные из вспененного синтетического каучука, без покрытия, Г1, плотность 70 кг/м3, температура применения от -200 до +150 (180) °C, внутренний диаметр 102 мм, толщина 32 мм | м
20.17.10.190.12.2.07.04-1350-000 | Трубки теплоизоляционные из вспененного синтетического каучука, без покрытия, Г1, плотность 70 кг/м3, температура применения от -200 до +150 (180) °C, внутренний диаметр 102 мм, толщина 32 мм | м
12.2.07.04-1351 | Трубки теплоизоляционные из вспененного синтетического каучука, без покрытия, Г1, плотность 70 кг/м3, температура применения от -200 до +150 (180) °C, внутренний диаметр 108 мм, толщина 32 мм | м
20.17.10.190.12.2.07.04-1351-000 | Трубки теплоизоляционные из вспененного синтетического каучука, без покрытия, Г1, плотность 70 кг/м3, температура применения от -200 до +150 (180) °C, внутренний диаметр 108 мм, толщина 32 мм | м
12.2.07.04-1352 | Трубки теплоизоляционные из вспененного синтетического каучука, без покрытия, Г1, плотность 70 кг/м3, температура применения от -200 до +150 (180) °C, внутренний диаметр 64 мм, толщина 9 мм | м
20.17.10.190.12.2.07.04-1352-000 | Трубки теплоизоляционные из вспененного синтетического каучука, без покрытия, Г1, плотность 70 кг/м3, температура применения от -200 до +150 (180) °C, внутренний диаметр 64 мм, толщина 9 мм | м
12.2.07.04-1353 | Трубки теплоизоляционные из вспененного синтетического каучука, без покрытия, Г1, плотность 70 кг/м3, температура применения от -200 до +150 (180) °C, внутренний диаметр 89 мм, толщина 9 мм | м
20.17.10.190.12.2.07.04-1353-000 | Трубки теплоизоляционные из вспененного синтетического каучука, без покрытия, Г1, плотность 70 кг/м3, температура применения от -200 до +150 (180) °C, внутренний диаметр 89 мм, толщина 9 мм | м
12.2.07.04-1354 | Трубки теплоизоляционные из вспененного синтетического каучука, без покрытия, Г1, плотность 70 кг/м3, температура применения от -200 до +150 (180) °C, внутренний диаметр 102 мм, толщина 9 мм | м
20.17.10.190.12.2.07.04-1354-000 | Трубки теплоизоляционные из вспененного синтетического каучука, без покрытия, Г1, плотность 70 кг/м3, температура применения от -200 до +150 (180) °C, внутренний диаметр 102 мм, толщина 9 мм | м
Группа 12.2.07.05: Трубки из вспененного полиэтилена | Группа 12.2.07.05: Трубки из вспененного полиэтилена | Группа 12.2.07.05: Трубки из вспененного полиэтилена
12.2.07.05-0011 | Трубки теплоизоляционные из вспененного полиэтилена, внутренний диаметр 6 мм, толщина 6 мм | 100 м
22.21.29.120.12.2.07.05-0011-000 | Трубки теплоизоляционные из вспененного полиэтилена, внутренний диаметр 6 мм, толщина 6 мм | 100 м
12.2.07.05-0012 | Трубки теплоизоляционные из вспененного полиэтилена, внутренний диаметр 6 мм, толщина 9 мм | 100 м
22.21.29.120.12.2.07.05-0012-000 | Трубки теплоизоляционные из вспененного полиэтилена, внутренний диаметр 6 мм, толщина 9 мм | 100 м
12.2.07.05-0013 | Трубки теплоизоляционные из вспененного полиэтилена, внутренний диаметр 8 мм, толщина 6 мм | 100 м
22.21.29.120.12.2.07.05-0013-000 | Трубки теплоизоляционные из вспененного полиэтилена, внутренний диаметр 8 мм, толщина 6 мм | 100 м
12.2.07.05-0014 | Трубки теплоизоляционные из вспененного полиэтилена, внутренний диаметр 8 мм, толщина 9 мм | 100 м
22.21.29.120.12.2.07.05-0014-000 | Трубки теплоизоляционные из вспененного полиэтилена, внутренний диаметр 8 мм, толщина 9 мм | 100 м
12.2.07.05-0015 | Трубки теплоизоляционные из вспененного полиэтилена, внутренний диаметр 10 мм, толщина 6 мм | 100 м
22.21.29.120.12.2.07.05-0015-000 | Трубки теплоизоляционные из вспененного полиэтилена, внутренний диаметр 10 мм, толщина 6 мм | 100 м
12.2.07.05-0016 | Трубки теплоизоляционные из вспененного полиэтилена, внутренний диаметр 10 мм, толщина 9 мм | 100 м
22.21.29.120.12.2.07.05-0016-000 | Трубки теплоизоляционные из вспененного полиэтилена, внутренний диаметр 10 мм, толщина 9 мм | 100 м
12.2.07.05-0017 | Трубки теплоизоляционные из вспененного полиэтилена, внутренний диаметр 10 мм, толщина 13 мм | 100 м
22.21.29.120.12.2.07.05-0017-000 | Трубки теплоизоляционные из вспененного полиэтилена, внутренний диаметр 10 мм, толщина 13 мм | 100 м
12.2.07.05-0018 | Трубки теплоизоляционные из вспененного полиэтилена, внутренний диаметр 10 мм, толщина 20 мм | 100 м
22.21.29.120.12.2.07.05-0018-000 | Трубки теплоизоляционные из вспененного полиэтилена, внутренний диаметр 10 мм, толщина 20 мм | 100 м
12.2.07.05-0019 | Трубки теплоизоляционные из вспененного полиэтилена, внутренний диаметр 12 мм, толщина 6 мм | 100 м
22.21.29.120.12.2.07.05-0019-000 | Трубки теплоизоляционные из вспененного полиэтилена, внутренний диаметр 12 мм, толщина 6 мм | 100 м
12.2.07.05-0020 | Трубки теплоизоляционные из вспененного полиэтилена, внутренний диаметр 12 мм, толщина 9 мм | 100 м
22.21.29.120.12.2.07.05-0020-000 | Трубки теплоизоляционные из вспененного полиэтилена, внутренний диаметр 12 мм, толщина 9 мм | 100 м
12.2.07.05-0021 | Трубки теплоизоляционные из вспененного полиэтилена, внутренний диаметр 12 мм, толщина 13 мм | 100 м
22.21.29.120.12.2.07.05-0021-000 | Трубки теплоизоляционные из вспененного полиэтилена, внутренний диаметр 12 мм, толщина 13 мм | 100 м
12.2.07.05-0022 | Трубки теплоизоляционные из вспененного полиэтилена, внутренний диаметр 12 мм, толщина 20 мм | 100 м
22.21.29.120.12.2.07.05-0022-000 | Трубки теплоизоляционные из вспененного полиэтилена, внутренний диаметр 12 мм, толщина 20 мм | 100 м
12.2.07.05-0023 | Трубки теплоизоляционные из вспененного полиэтилена, внутренний диаметр 15 мм, толщина 6 мм | 100 м
22.21.29.120.12.2.07.05-0023-000 | Трубки теплоизоляционные из вспененного полиэтилена, внутренний диаметр 15 мм, толщина 6 мм | 100 м
12.2.07.05-0024 | Трубки теплоизоляционные из вспененного полиэтилена, внутренний диаметр 15 мм, толщина 9 мм | 100 м
22.21.29.120.12.2.07.05-0024-000 | Трубки теплоизоляционные из вспененного полиэтилена, внутренний диаметр 15 мм, толщина 9 мм | 100 м
12.2.07.05-0025 | Трубки теплоизоляционные из вспененного полиэтилена, внутренний диаметр 15 мм, толщина 13 мм | 100 м
22.21.29.120.12.2.07.05-0025-000 | Трубки теплоизоляционные из вспененного полиэтилена, внутренний диаметр 15 мм, толщина 13 мм | 100 м
12.2.07.05-0026 | Трубки теплоизоляционные из вспененного полиэтилена, внутренний диаметр 15 мм, толщина 20 мм | 100 м
22.21.29.120.12.2.07.05-0026-000 | Трубки теплоизоляционные из вспененного полиэтилена, внутренний диаметр 15 мм, толщина 20 мм | 100 м
12.2.07.05-0027 | Трубки теплоизоляционные из вспененного полиэтилена, внутренний диаметр 18 мм, толщина 6 мм | 100 м
22.21.29.120.12.2.07.05-0027-000 | Трубки теплоизоляционные из вспененного полиэтилена, внутренний диаметр 18 мм, толщина 6 мм | 100 м
12.2.07.05-0028 | Трубки теплоизоляционные из вспененного полиэтилена, внутренний диаметр 18 мм, толщина 9 мм | 100 м
22.21.29.120.12.2.07.05-0028-000 | Трубки теплоизоляционные из вспененного полиэтилена, внутренний диаметр 18 мм, толщина 9 мм | 100 м
12.2.07.05-0029 | Трубки теплоизоляционные из вспененного полиэтилена, внутренний диаметр 18 мм, толщина 13 мм | 100 м
22.21.29.120.12.2.07.05-0029-000 | Трубки теплоизоляционные из вспененного полиэтилена, внутренний диаметр 18 мм, толщина 13 мм | 100 м
12.2.07.05-0030 | Трубки теплоизоляционные из вспененного полиэтилена, внутренний диаметр 18 мм, толщина 20 мм | 100 м
22.21.29.120.12.2.07.05-0030-000 | Трубки теплоизоляционные из вспененного полиэтилена, внутренний диаметр 18 мм, толщина 20 мм | 100 м
12.2.07.05-0031 | Трубки теплоизоляционные из вспененного полиэтилена, внутренний диаметр 22 мм, толщина 6 мм | 100 м
22.21.29.120.12.2.07.05-0031-000 | Трубки теплоизоляционные из вспененного полиэтилена, внутренний диаметр 22 мм, толщина 6 мм | 100 м
12.2.07.05-0032 | Трубки теплоизоляционные из вспененного полиэтилена, внутренний диаметр 22 мм, толщина 9 мм | 100 м
22.21.29.120.12.2.07.05-0032-000 | Трубки теплоизоляционные из вспененного полиэтилена, внутренний диаметр 22 мм, толщина 9 мм | 100 м
12.2.07.05-0033 | Трубки теплоизоляционные из вспененного полиэтилена, внутренний диаметр 22 мм, толщина 13 мм | 100 м
22.21.29.120.12.2.07.05-0033-000 | Трубки теплоизоляционные из вспененного полиэтилена, внутренний диаметр 22 мм, толщина 13 мм | 100 м
12.2.07.05-0034 | Трубки теплоизоляционные из вспененного полиэтилена, внутренний диаметр 22 мм, толщина 20 мм | 100 м
22.21.29.120.12.2.07.05-0034-000 | Трубки теплоизоляционные из вспененного полиэтилена, внутренний диаметр 22 мм, толщина 20 мм | 100 м
12.2.07.05-0035 | Трубки теплоизоляционные из вспененного полиэтилена, внутренний диаметр 25 мм, толщина 6 мм | 100 м
22.21.29.120.12.2.07.05-0035-000 | Трубки теплоизоляционные из вспененного полиэтилена, внутренний диаметр 25 мм, толщина 6 мм | 100 м
12.2.07.05-0036 | Трубки теплоизоляционные из вспененного полиэтилена, внутренний диаметр 25 мм, толщина 9 мм | 100 м
22.21.29.120.12.2.07.05-0036-000 | Трубки теплоизоляционные из вспененного полиэтилена, внутренний диаметр 25 мм, толщина 9 мм | 100 м
12.2.07.05-0037 | Трубки теплоизоляционные из вспененного полиэтилена, внутренний диаметр 25 мм, толщина 13 мм | 100 м
22.21.29.120.12.2.07.05-0037-000 | Трубки теплоизоляционные из вспененного полиэтилена, внутренний диаметр 25 мм, толщина 13 мм | 100 м
12.2.07.05-0038 | Трубки теплоизоляционные из вспененного полиэтилена, внутренний диаметр 25 мм, толщина 20 мм | 100 м
22.21.29.120.12.2.07.05-0038-000 | Трубки теплоизоляционные из вспененного полиэтилена, внутренний диаметр 25 мм, толщина 20 мм | 100 м
12.2.07.05-0039 | Трубки теплоизоляционные из вспененного полиэтилена, внутренний диаметр 28 мм, толщина 6 мм | 100 м
22.21.29.120.12.2.07.05-0039-000 | Трубки теплоизоляционные из вспененного полиэтилена, внутренний диаметр 28 мм, толщина 6 мм | 100 м
12.2.07.05-0040 | Трубки теплоизоляционные из вспененного полиэтилена, внутренний диаметр 28 мм, толщина 9 мм | 100 м
22.21.29.120.12.2.07.05-0040-000 | Трубки теплоизоляционные из вспененного полиэтилена, внутренний диаметр 28 мм, толщина 9 мм | 100 м
12.2.07.05-0041 | Трубки теплоизоляционные из вспененного полиэтилена, внутренний диаметр 28 мм, толщина 13 мм | 100 м
22.21.29.120.12.2.07.05-0041-000 | Трубки теплоизоляционные из вспененного полиэтилена, внутренний диаметр 28 мм, толщина 13 мм | 100 м
12.2.07.05-0042 | Трубки теплоизоляционные из вспененного полиэтилена, внутренний диаметр 28 мм, толщина 20 мм | 100 м
22.21.29.120.12.2.07.05-0042-000 | Трубки теплоизоляционные из вспененного полиэтилена, внутренний диаметр 28 мм, толщина 20 мм | 100 м
12.2.07.05-0043 | Трубки теплоизоляционные из вспененного полиэтилена, внутренний диаметр 30 мм, толщина 6 мм | 100 м
22.21.29.120.12.2.07.05-0043-000 | Трубки теплоизоляционные из вспененного полиэтилена, внутренний диаметр 30 мм, толщина 6 мм | 100 м
12.2.07.05-0044 | Трубки теплоизоляционные из вспененного полиэтилена, внутренний диаметр 30 мм, толщина 9 мм | 100 м
22.21.29.120.12.2.07.05-0044-000 | Трубки теплоизоляционные из вспененного полиэтилена, внутренний диаметр 30 мм, толщина 9 мм | 100 м
12.2.07.05-0045 | Трубки теплоизоляционные из вспененного полиэтилена, внутренний диаметр 30 мм, толщина 13 мм | 100 м
22.21.29.120.12.2.07.05-0045-000 | Трубки теплоизоляционные из вспененного полиэтилена, внутренний диаметр 30 мм, толщина 13 мм | 100 м
12.2.07.05-0046 | Трубки теплоизоляционные из вспененного полиэтилена, внутренний диаметр 30 мм, толщина 20 мм | 100 м
22.21.29.120.12.2.07.05-0046-000 | Трубки теплоизоляционные из вспененного полиэтилена, внутренний диаметр 30 мм, толщина 20 мм | 100 м
12.2.07.05-0047 | Трубки теплоизоляционные из вспененного полиэтилена, внутренний диаметр 35 мм, толщина 6 мм | 100 м
22.21.29.120.12.2.07.05-0047-000 | Трубки теплоизоляционные из вспененного полиэтилена, внутренний диаметр 35 мм, толщина 6 мм | 100 м
12.2.07.05-0048 | Трубки теплоизоляционные из вспененного полиэтилена, внутренний диаметр 35 мм, толщина 9 мм | 100 м
22.21.29.120.12.2.07.05-0048-000 | Трубки теплоизоляционные из вспененного полиэтилена, внутренний диаметр 35 мм, толщина 9 мм | 100 м
12.2.07.05-0049 | Трубки теплоизоляционные из вспененного полиэтилена, внутренний диаметр 35 мм, толщина 13 мм | 100 м
22.21.29.120.12.2.07.05-0049-000 | Трубки теплоизоляционные из вспененного полиэтилена, внутренний диаметр 35 мм, толщина 13 мм | 100 м
12.2.07.05-0050 | Трубки теплоизоляционные из вспененного полиэтилена, внутренний диаметр 35 мм, толщина 20 мм | 100 м
22.21.29.120.12.2.07.05-0050-000 | Трубки теплоизоляционные из вспененного полиэтилена, внутренний диаметр 35 мм, толщина 20 мм | 100 м
12.2.07.05-0051 | Трубки теплоизоляционные из вспененного полиэтилена, внутренний диаметр 42 мм, толщина 9 мм | 100 м
22.21.29.120.12.2.07.05-0051-000 | Трубки теплоизоляционные из вспененного полиэтилена, внутренний диаметр 42 мм, толщина 9 мм | 100 м
12.2.07.05-0052 | Трубки теплоизоляционные из вспененного полиэтилена, внутренний диаметр 42 мм, толщина 13 мм | 100 м
22.21.29.120.12.2.07.05-0052-000 | Трубки теплоизоляционные из вспененного полиэтилена, внутренний диаметр 42 мм, толщина 13 мм | 100 м
12.2.07.05-0053 | Трубки теплоизоляционные из вспененного полиэтилена, внутренний диаметр 42 мм, толщина 20 мм | 100 м
22.21.29.120.12.2.07.05-0053-000 | Трубки теплоизоляционные из вспененного полиэтилена, внутренний диаметр 42 мм, толщина 20 мм | 100 м
12.2.07.05-0054 | Трубки теплоизоляционные из вспененного полиэтилена, внутренний диаметр 45 мм, толщина 9 мм | 100 м
22.21.29.120.12.2.07.05-0054-000 | Трубки теплоизоляционные из вспененного полиэтилена, внутренний диаметр 45 мм, толщина 9 мм | 100 м
12.2.07.05-0055 | Трубки теплоизоляционные из вспененного полиэтилена, внутренний диаметр 45 мм, толщина 13 мм | 100 м
22.21.29.120.12.2.07.05-0055-000 | Трубки теплоизоляционные из вспененного полиэтилена, внутренний диаметр 45 мм, толщина 13 мм | 100 м
12.2.07.05-0056 | Трубки теплоизоляционные из вспененного полиэтилена, внутренний диаметр 45 мм, толщина 20 мм | 100 м
22.21.29.120.12.2.07.05-0056-000 | Трубки теплоизоляционные из вспененного полиэтилена, внутренний диаметр 45 мм, толщина 20 мм | 100 м
12.2.07.05-0057 | Трубки теплоизоляционные из вспененного полиэтилена, внутренний диаметр 48 мм, толщина 9 мм | 100 м
22.21.29.120.12.2.07.05-0057-000 | Трубки теплоизоляционные из вспененного полиэтилена, внутренний диаметр 48 мм, толщина 9 мм | 100 м
12.2.07.05-0058 | Трубки теплоизоляционные из вспененного полиэтилена, внутренний диаметр 48 мм, толщина 13 мм | 100 м
22.21.29.120.12.2.07.05-0058-000 | Трубки теплоизоляционные из вспененного полиэтилена, внутренний диаметр 48 мм, толщина 13 мм | 100 м
12.2.07.05-0059 | Трубки теплоизоляционные из вспененного полиэтилена, внутренний диаметр 48 мм, толщина 20 мм | 100 м
22.21.29.120.12.2.07.05-0059-000 | Трубки теплоизоляционные из вспененного полиэтилена, внутренний диаметр 48 мм, толщина 20 мм | 100 м
12.2.07.05-0060 | Трубки теплоизоляционные из вспененного полиэтилена, внутренний диаметр 54 мм, толщина 9 мм | 100 м
22.21.29.120.12.2.07.05-0060-000 | Трубки теплоизоляционные из вспененного полиэтилена, внутренний диаметр 54 мм, толщина 9 мм | 100 м
12.2.07.05-0061 | Трубки теплоизоляционные из вспененного полиэтилена, внутренний диаметр 54 мм, толщина 13 мм | 100 м
22.21.29.120.12.2.07.05-0061-000 | Трубки теплоизоляционные из вспененного полиэтилена, внутренний диаметр 54 мм, толщина 13 мм | 100 м
12.2.07.05-0062 | Трубки теплоизоляционные из вспененного полиэтилена, внутренний диаметр 54 мм, толщина 20 мм | 100 м
22.21.29.120.12.2.07.05-0062-000 | Трубки теплоизоляционные из вспененного полиэтилена, внутренний диаметр 54 мм, толщина 20 мм | 100 м
12.2.07.05-0063 | Трубки теплоизоляционные из вспененного полиэтилена, внутренний диаметр 57 мм, толщина 9 мм | 100 м
22.21.29.120.12.2.07.05-0063-000 | Трубки теплоизоляционные из вспененного полиэтилена, внутренний диаметр 57 мм, толщина 9 мм | 100 м
12.2.07.05-0064 | Трубки теплоизоляционные из вспененного полиэтилена, внутренний диаметр 57 мм, толщина 13 мм | 100 м
22.21.29.120.12.2.07.05-0064-000 | Трубки теплоизоляционные из вспененного полиэтилена, внутренний диаметр 57 мм, толщина 13 мм | 100 м
12.2.07.05-0065 | Трубки теплоизоляционные из вспененного полиэтилена, внутренний диаметр 57 мм, толщина 20 мм | 100 м
22.21.29.120.12.2.07.05-0065-000 | Трубки теплоизоляционные из вспененного полиэтилена, внутренний диаметр 57 мм, толщина 20 мм | 100 м
12.2.07.05-0066 | Трубки теплоизоляционные из вспененного полиэтилена, внутренний диаметр 60 мм, толщина 9 мм | 100 м
22.21.29.120.12.2.07.05-0066-000 | Трубки теплоизоляционные из вспененного полиэтилена, внутренний диаметр 60 мм, толщина 9 мм | 100 м
12.2.07.05-0067 | Трубки теплоизоляционные из вспененного полиэтилена, внутренний диаметр 60 мм, толщина 13 мм | 100 м
22.21.29.120.12.2.07.05-0067-000 | Трубки теплоизоляционные из вспененного полиэтилена, внутренний диаметр 60 мм, толщина 13 мм | 100 м
12.2.07.05-0068 | Трубки теплоизоляционные из вспененного полиэтилена, внутренний диаметр 60 мм, толщина 20 мм | 100 м
22.21.29.120.12.2.07.05-0068-000 | Трубки теплоизоляционные из вспененного полиэтилена, внутренний диаметр 60 мм, толщина 20 мм | 100 м
12.2.07.05-0069 | Трубки теплоизоляционные из вспененного полиэтилена, внутренний диаметр 64 мм, толщина 9 мм | 100 м
22.21.29.120.12.2.07.05-0069-000 | Трубки теплоизоляционные из вспененного полиэтилена, внутренний диаметр 64 мм, толщина 9 мм | 100 м
12.2.07.05-0070 | Трубки теплоизоляционные из вспененного полиэтилена, внутренний диаметр 64 мм, толщина 13 мм | 100 м
22.21.29.120.12.2.07.05-0070-000 | Трубки теплоизоляционные из вспененного полиэтилена, внутренний диаметр 64 мм, толщина 13 мм | 100 м
12.2.07.05-0071 | Трубки теплоизоляционные из вспененного полиэтилена, внутренний диаметр 64 мм, толщина 20 мм | 100 м
22.21.29.120.12.2.07.05-0071-000 | Трубки теплоизоляционные из вспененного полиэтилена, внутренний диаметр 64 мм, толщина 20 мм | 100 м
12.2.07.05-0072 | Трубки теплоизоляционные из вспененного полиэтилена, внутренний диаметр 70 мм, толщина 9 мм | 100 м
22.21.29.120.12.2.07.05-0072-000 | Трубки теплоизоляционные из вспененного полиэтилена, внутренний диаметр 70 мм, толщина 9 мм | 100 м
12.2.07.05-0073 | Трубки теплоизоляционные из вспененного полиэтилена, внутренний диаметр 70 мм, толщина 13 мм | 100 м
22.21.29.120.12.2.07.05-0073-000 | Трубки теплоизоляционные из вспененного полиэтилена, внутренний диаметр 70 мм, толщина 13 мм | 100 м
12.2.07.05-0074 | Трубки теплоизоляционные из вспененного полиэтилена, внутренний диаметр 70 мм, толщина 20 мм | 100 м
22.21.29.120.12.2.07.05-0074-000 | Трубки теплоизоляционные из вспененного полиэтилена, внутренний диаметр 70 мм, толщина 20 мм | 100 м
12.2.07.05-0075 | Трубки теплоизоляционные из вспененного полиэтилена, внутренний диаметр 76 мм, толщина 9 мм | 100 м
22.21.29.120.12.2.07.05-0075-000 | Трубки теплоизоляционные из вспененного полиэтилена, внутренний диаметр 76 мм, толщина 9 мм | 100 м
12.2.07.05-0076 | Трубки теплоизоляционные из вспененного полиэтилена, внутренний диаметр 76 мм, толщина 13 мм | 100 м
22.21.29.120.12.2.07.05-0076-000 | Трубки теплоизоляционные из вспененного полиэтилена, внутренний диаметр 76 мм, толщина 13 мм | 100 м
12.2.07.05-0077 | Трубки теплоизоляционные из вспененного полиэтилена, внутренний диаметр 76 мм, толщина 20 мм | 100 м
22.21.29.120.12.2.07.05-0077-000 | Трубки теплоизоляционные из вспененного полиэтилена, внутренний диаметр 76 мм, толщина 20 мм | 100 м
12.2.07.05-0078 | Трубки теплоизоляционные из вспененного полиэтилена, внутренний диаметр 89 мм, толщина 9 мм | 100 м
22.21.29.120.12.2.07.05-0078-000 | Трубки теплоизоляционные из вспененного полиэтилена, внутренний диаметр 89 мм, толщина 9 мм | 100 м
12.2.07.05-0079 | Трубки теплоизоляционные из вспененного полиэтилена, внутренний диаметр 89 мм, толщина 13 мм | 100 м
22.21.29.120.12.2.07.05-0079-000 | Трубки теплоизоляционные из вспененного полиэтилена, внутренний диаметр 89 мм, толщина 13 мм | 100 м
12.2.07.05-0080 | Трубки теплоизоляционные из вспененного полиэтилена, внутренний диаметр 89 мм, толщина 20 мм | 100 м
22.21.29.120.12.2.07.05-0080-000 | Трубки теплоизоляционные из вспененного полиэтилена, внутренний диаметр 89 мм, толщина 20 мм | 100 м
12.2.07.05-0081 | Трубки теплоизоляционные из вспененного полиэтилена, внутренний диаметр 110 мм, толщина 9 мм | 100 м
22.21.29.120.12.2.07.05-0081-000 | Трубки теплоизоляционные из вспененного полиэтилена, внутренний диаметр 110 мм, толщина 9 мм | 100 м
12.2.07.05-0082 | Трубки теплоизоляционные из вспененного полиэтилена, внутренний диаметр 110 мм, толщина 13 мм | 100 м
22.21.29.120.12.2.07.05-0082-000 | Трубки теплоизоляционные из вспененного полиэтилена, внутренний диаметр 110 мм, толщина 13 мм | 100 м
12.2.07.05-0083 | Трубки теплоизоляционные из вспененного полиэтилена, внутренний диаметр 110 мм, толщина 20 мм | 100 м
22.21.29.120.12.2.07.05-0083-000 | Трубки теплоизоляционные из вспененного полиэтилена, внутренний диаметр 110 мм, толщина 20 мм | 100 м
12.2.07.05-0084 | Трубки теплоизоляционные из вспененного полиэтилена, внутренний диаметр 114 мм, толщина 9 мм | 100 м
22.21.29.120.12.2.07.05-0084-000 | Трубки теплоизоляционные из вспененного полиэтилена, внутренний диаметр 114 мм, толщина 9 мм | 100 м
12.2.07.05-0085 | Трубки теплоизоляционные из вспененного полиэтилена, внутренний диаметр 114 мм, толщина 13 мм | 100 м
22.21.29.120.12.2.07.05-0085-000 | Трубки теплоизоляционные из вспененного полиэтилена, внутренний диаметр 114 мм, толщина 13 мм | 100 м
12.2.07.05-0086 | Трубки теплоизоляционные из вспененного полиэтилена, внутренний диаметр 114 мм, толщина 20 мм | 100 м
22.21.29.120.12.2.07.05-0086-000 | Трубки теплоизоляционные из вспененного полиэтилена, внутренний диаметр 114 мм, толщина 20 мм | 100 м
12.2.07.05-0087 | Трубки теплоизоляционные из вспененного полиэтилена, внутренний диаметр 133 мм, толщина 9 мм | 100 м
22.21.29.120.12.2.07.05-0087-000 | Трубки теплоизоляционные из вспененного полиэтилена, внутренний диаметр 133 мм, толщина 9 мм | 100 м
12.2.07.05-0088 | Трубки теплоизоляционные из вспененного полиэтилена, внутренний диаметр 133 мм, толщина 13 мм | 100 м
22.21.29.120.12.2.07.05-0088-000 | Трубки теплоизоляционные из вспененного полиэтилена, внутренний диаметр 133 мм, толщина 13 мм | 100 м
12.2.07.05-0089 | Трубки теплоизоляционные из вспененного полиэтилена, внутренний диаметр 133 мм, толщина 20 мм | 100 м
22.21.29.120.12.2.07.05-0089-000 | Трубки теплоизоляционные из вспененного полиэтилена, внутренний диаметр 133 мм, толщина 20 мм | 100 м
12.2.07.05-0090 | Трубки теплоизоляционные из вспененного полиэтилена, внутренний диаметр 140 мм, толщина 9 мм | 100 м
22.21.29.120.12.2.07.05-0090-000 | Трубки теплоизоляционные из вспененного полиэтилена, внутренний диаметр 140 мм, толщина 9 мм | 100 м
12.2.07.05-0091 | Трубки теплоизоляционные из вспененного полиэтилена, внутренний диаметр 140 мм, толщина 13 мм | 100 м
22.21.29.120.12.2.07.05-0091-000 | Трубки теплоизоляционные из вспененного полиэтилена, внутренний диаметр 140 мм, толщина 13 мм | 100 м
12.2.07.05-0092 | Трубки теплоизоляционные из вспененного полиэтилена, внутренний диаметр 140 мм, толщина 20 мм | 100 м
22.21.29.120.12.2.07.05-0092-000 | Трубки теплоизоляционные из вспененного полиэтилена, внутренний диаметр 140 мм, толщина 20 мм | 100 м
12.2.07.05-0093 | Трубки теплоизоляционные из вспененного полиэтилена, внутренний диаметр 160 мм, толщина 9 мм | 100 м
22.21.29.120.12.2.07.05-0093-000 | Трубки теплоизоляционные из вспененного полиэтилена, внутренний диаметр 160 мм, толщина 9 мм | 100 м
12.2.07.05-0094 | Трубки теплоизоляционные из вспененного полиэтилена, внутренний диаметр 160 мм, толщина 13 мм | 100 м
22.21.29.120.12.2.07.05-0094-000 | Трубки теплоизоляционные из вспененного полиэтилена, внутренний диаметр 160 мм, толщина 13 мм | 100 м
12.2.07.05-0095 | Трубки теплоизоляционные из вспененного полиэтилена, внутренний диаметр 160 мм, толщина 20 мм | 100 м
22.21.29.120.12.2.07.05-0095-000 | Трубки теплоизоляционные из вспененного полиэтилена, внутренний диаметр 160 мм, толщина 20 мм | 100 м
Группа 12.2.07.06: Рулоны из вспененного полипропилена | Группа 12.2.07.06: Рулоны из вспененного полипропилена | Группа 12.2.07.06: Рулоны из вспененного полипропилена
12.2.07.06-0001 | Пенополипропилен рулонный вибро-, шумо- и теплоизоляционный, плотность 35-40 кг/м3, коэффициент теплопроводности 0,034 Вт/(м*К), толщина 8 мм | м2
22.21.41.119.12.2.07.06-0001-000 | Пенополипропилен рулонный вибро-, шумо- и теплоизоляционный, плотность 35-40 кг/м3, коэффициент теплопроводности 0,034 Вт/(м*К), толщина 8 мм | м2
Группа 12.2.07.07: Трубки из вспучивающейся резины | Группа 12.2.07.07: Трубки из вспучивающейся резины | Группа 12.2.07.07: Трубки из вспучивающейся резины
12.2.07.07-0001 | Трубка терморасширяющаяся из вспучивающейся резины, длина 260 мм, толщина стенки 3 мм, внутренний диаметр 6 мм | шт
22.19.30.110.12.2.07.07-0001-000 | Трубка терморасширяющаяся из вспучивающейся резины, длина 260 мм, толщина стенки 3 мм, внутренний диаметр 6 мм | шт
12.2.07.07-0002 | Трубка терморасширяющаяся из вспучивающейся резины, длина 260 мм, толщина стенки 3 мм, внутренний диаметр 8 мм | шт
22.19.30.110.12.2.07.07-0002-000 | Трубка терморасширяющаяся из вспучивающейся резины, длина 260 мм, толщина стенки 3 мм, внутренний диаметр 8 мм | шт
12.2.07.07-0003 | Трубка терморасширяющаяся из вспучивающейся резины, длина 260 мм, толщина стенки 3 мм, внутренний диаметр 10 мм | шт
22.19.30.110.12.2.07.07-0003-000 | Трубка терморасширяющаяся из вспучивающейся резины, длина 260 мм, толщина стенки 3 мм, внутренний диаметр 10 мм | шт
12.2.07.07-0004 | Трубка терморасширяющаяся из вспучивающейся резины, длина 260 мм, толщина стенки 3 мм, внутренний диаметр 12 мм | шт
22.19.30.110.12.2.07.07-0004-000 | Трубка терморасширяющаяся из вспучивающейся резины, длина 260 мм, толщина стенки 3 мм, внутренний диаметр 12 мм | шт
12.2.07.07-0005 | Трубка терморасширяющаяся из вспучивающейся резины, длина 260 мм, толщина стенки 3 мм, внутренний диаметр 14 мм | шт
22.19.30.110.12.2.07.07-0005-000 | Трубка терморасширяющаяся из вспучивающейся резины, длина 260 мм, толщина стенки 3 мм, внутренний диаметр 14 мм | шт
12.2.07.07-0006 | Трубка терморасширяющаяся из вспучивающейся резины, длина 260 мм, толщина стенки 3 мм, внутренний диаметр 16 мм | шт
22.19.30.110.12.2.07.07-0006-000 | Трубка терморасширяющаяся из вспучивающейся резины, длина 260 мм, толщина стенки 3 мм, внутренний диаметр 16 мм | шт
12.2.07.07-0007 | Трубка терморасширяющаяся из вспучивающейся резины, длина 260 мм, толщина стенки 4 мм, внутренний диаметр 19 мм | шт
22.19.30.110.12.2.07.07-0007-000 | Трубка терморасширяющаяся из вспучивающейся резины, длина 260 мм, толщина стенки 4 мм, внутренний диаметр 19 мм | шт
12.2.07.07-0008 | Трубка терморасширяющаяся из вспучивающейся резины, длина 260 мм, толщина стенки 4 мм, внутренний диаметр 23 мм | шт
22.19.30.110.12.2.07.07-0008-000 | Трубка терморасширяющаяся из вспучивающейся резины, длина 260 мм, толщина стенки 4 мм, внутренний диаметр 23 мм | шт
12.2.07.07-0009 | Трубка терморасширяющаяся из вспучивающейся резины, длина 260 мм, толщина стенки 4 мм, внутренний диаметр 27 мм | шт
22.19.30.110.12.2.07.07-0009-000 | Трубка терморасширяющаяся из вспучивающейся резины, длина 260 мм, толщина стенки 4 мм, внутренний диаметр 27 мм | шт
12.2.07.07-0010 | Трубка терморасширяющаяся из вспучивающейся резины, длина 260 мм, толщина стенки 4 мм, внутренний диаметр 31 мм | шт
22.19.30.110.12.2.07.07-0010-000 | Трубка терморасширяющаяся из вспучивающейся резины, длина 260 мм, толщина стенки 4 мм, внутренний диаметр 31 мм | шт
12.2.07.07-0011 | Трубка терморасширяющаяся из вспучивающейся резины, длина 260 мм, толщина стенки 5 мм, внутренний диаметр 36 мм | шт
22.19.30.110.12.2.07.07-0011-000 | Трубка терморасширяющаяся из вспучивающейся резины, длина 260 мм, толщина стенки 5 мм, внутренний диаметр 36 мм | шт
12.2.07.07-0012 | Трубка терморасширяющаяся из вспучивающейся резины, длина 260 мм, толщина стенки 5 мм, внутренний диаметр 42 мм | шт
22.19.30.110.12.2.07.07-0012-000 | Трубка терморасширяющаяся из вспучивающейся резины, длина 260 мм, толщина стенки 5 мм, внутренний диаметр 42 мм | шт
12.2.07.07-0013 | Трубка терморасширяющаяся из вспучивающейся резины, длина 260 мм, толщина стенки 5 мм, внутренний диаметр 48 мм | шт
22.19.30.110.12.2.07.07-0013-000 | Трубка терморасширяющаяся из вспучивающейся резины, длина 260 мм, толщина стенки 5 мм, внутренний диаметр 48 мм | шт
12.2.07.07-0014 | Трубка терморасширяющаяся из вспучивающейся резины, длина 260 мм, толщина стенки 5 мм, внутренний диаметр 54 мм | шт
22.19.30.110.12.2.07.07-0014-000 | Трубка терморасширяющаяся из вспучивающейся резины, длина 260 мм, толщина стенки 5 мм, внутренний диаметр 54 мм | шт
12.2.07.07-0015 | Трубка терморасширяющаяся из вспучивающейся резины, длина 260 мм, толщина стенки 5 мм, внутренний диаметр 60 мм | шт
22.19.30.110.12.2.07.07-0015-000 | Трубка терморасширяющаяся из вспучивающейся резины, длина 260 мм, толщина стенки 5 мм, внутренний диаметр 60 мм | шт
Раздел 12.2.08: Цилиндры и полуцилиндры теплоизоляционные | Раздел 12.2.08: Цилиндры и полуцилиндры теплоизоляционные | Раздел 12.2.08: Цилиндры и полуцилиндры теплоизоляционные
Группа 12.2.08.01: Цилиндры навивные кашированные алюминиевой фольгой | Группа 12.2.08.01: Цилиндры навивные кашированные алюминиевой фольгой | Группа 12.2.08.01: Цилиндры навивные кашированные алюминиевой фольгой
12.2.08.01-0021 | Цилиндры теплоизоляционные из минеральной ваты на синтетическом связующем, марка 100, кашированные алюминиевой фольгой, диаметр 18 мм, толщина 30 мм | м
23.99.19.111.12.2.08.01-0021-000 | Цилиндры теплоизоляционные из минеральной ваты на синтетическом связующем, марка 100, кашированные алюминиевой фольгой, диаметр 18 мм, толщина 30 мм | м
12.2.08.01-0022 | Цилиндры теплоизоляционные из минеральной ваты на синтетическом связующем, марка 100, кашированные алюминиевой фольгой, диаметр 21 мм, толщина 30 мм | м
23.99.19.111.12.2.08.01-0022-000 | Цилиндры теплоизоляционные из минеральной ваты на синтетическом связующем, марка 100, кашированные алюминиевой фольгой, диаметр 21 мм, толщина 30 мм | м
12.2.08.01-0023 | Цилиндры теплоизоляционные из минеральной ваты на синтетическом связующем, марка 100, кашированные алюминиевой фольгой, диаметр 25 мм, толщина 30 мм | м
23.99.19.111.12.2.08.01-0023-000 | Цилиндры теплоизоляционные из минеральной ваты на синтетическом связующем, марка 100, кашированные алюминиевой фольгой, диаметр 25 мм, толщина 30 мм | м
12.2.08.01-0024 | Цилиндры теплоизоляционные из минеральной ваты на синтетическом связующем, марка 100, кашированные алюминиевой фольгой, диаметр 28 мм, толщина 30 мм | м
23.99.19.111.12.2.08.01-0024-000 | Цилиндры теплоизоляционные из минеральной ваты на синтетическом связующем, марка 100, кашированные алюминиевой фольгой, диаметр 28 мм, толщина 30 мм | м
12.2.08.01-0025 | Цилиндры теплоизоляционные из минеральной ваты на синтетическом связующем, марка 100, кашированные алюминиевой фольгой, диаметр 32 мм, толщина 30 мм | м
23.99.19.111.12.2.08.01-0025-000 | Цилиндры теплоизоляционные из минеральной ваты на синтетическом связующем, марка 100, кашированные алюминиевой фольгой, диаметр 32 мм, толщина 30 мм | м
12.2.08.01-0026 | Цилиндры теплоизоляционные из минеральной ваты на синтетическом связующем, марка 100, кашированные алюминиевой фольгой, диаметр 35 мм, толщина 30 мм | м
23.99.19.111.12.2.08.01-0026-000 | Цилиндры теплоизоляционные из минеральной ваты на синтетическом связующем, марка 100, кашированные алюминиевой фольгой, диаметр 35 мм, толщина 30 мм | м
12.2.08.01-0027 | Цилиндры теплоизоляционные из минеральной ваты на синтетическом связующем, марка 100, кашированные алюминиевой фольгой, диаметр 38 мм, толщина 30 мм | м
23.99.19.111.12.2.08.01-0027-000 | Цилиндры теплоизоляционные из минеральной ваты на синтетическом связующем, марка 100, кашированные алюминиевой фольгой, диаметр 38 мм, толщина 30 мм | м
12.2.08.01-0028 | Цилиндры теплоизоляционные из минеральной ваты на синтетическом связующем, марка 100, кашированные алюминиевой фольгой, диаметр 42 мм, толщина 30 мм | м
23.99.19.111.12.2.08.01-0028-000 | Цилиндры теплоизоляционные из минеральной ваты на синтетическом связующем, марка 100, кашированные алюминиевой фольгой, диаметр 42 мм, толщина 30 мм | м
12.2.08.01-0029 | Цилиндры теплоизоляционные из минеральной ваты на синтетическом связующем, марка 100, кашированные алюминиевой фольгой, диаметр 45 мм, толщина 30 мм | м
23.99.19.111.12.2.08.01-0029-000 | Цилиндры теплоизоляционные из минеральной ваты на синтетическом связующем, марка 100, кашированные алюминиевой фольгой, диаметр 45 мм, толщина 30 мм | м
12.2.08.01-0030 | Цилиндры теплоизоляционные из минеральной ваты на синтетическом связующем, марка 100, кашированные алюминиевой фольгой, диаметр 48 мм, толщина 30 мм | м
23.99.19.111.12.2.08.01-0030-000 | Цилиндры теплоизоляционные из минеральной ваты на синтетическом связующем, марка 100, кашированные алюминиевой фольгой, диаметр 48 мм, толщина 30 мм | м
12.2.08.01-0031 | Цилиндры теплоизоляционные из минеральной ваты на синтетическом связующем, марка 100, кашированные алюминиевой фольгой, диаметр 54 мм, толщина 30 мм | м
23.99.19.111.12.2.08.01-0031-000 | Цилиндры теплоизоляционные из минеральной ваты на синтетическом связующем, марка 100, кашированные алюминиевой фольгой, диаметр 54 мм, толщина 30 мм | м
12.2.08.01-0032 | Цилиндры теплоизоляционные из минеральной ваты на синтетическом связующем, марка 100, кашированные алюминиевой фольгой, диаметр 57 мм, толщина 30 мм | м
23.99.19.111.12.2.08.01-0032-000 | Цилиндры теплоизоляционные из минеральной ваты на синтетическом связующем, марка 100, кашированные алюминиевой фольгой, диаметр 57 мм, толщина 30 мм | м
12.2.08.01-0033 | Цилиндры теплоизоляционные из минеральной ваты на синтетическом связующем, марка 100, кашированные алюминиевой фольгой, диаметр 60 мм, толщина 30 мм | м
23.99.19.111.12.2.08.01-0033-000 | Цилиндры теплоизоляционные из минеральной ваты на синтетическом связующем, марка 100, кашированные алюминиевой фольгой, диаметр 60 мм, толщина 30 мм | м
12.2.08.01-0034 | Цилиндры теплоизоляционные из минеральной ваты на синтетическом связующем, марка 100, кашированные алюминиевой фольгой, диаметр 64 мм, толщина 30 мм | м
23.99.19.111.12.2.08.01-0034-000 | Цилиндры теплоизоляционные из минеральной ваты на синтетическом связующем, марка 100, кашированные алюминиевой фольгой, диаметр 64 мм, толщина 30 мм | м
12.2.08.01-0035 | Цилиндры теплоизоляционные из минеральной ваты на синтетическом связующем, марка 100, кашированные алюминиевой фольгой, диаметр 70 мм, толщина 30 мм | м
23.99.19.111.12.2.08.01-0035-000 | Цилиндры теплоизоляционные из минеральной ваты на синтетическом связующем, марка 100, кашированные алюминиевой фольгой, диаметр 70 мм, толщина 30 мм | м
12.2.08.01-0036 | Цилиндры теплоизоляционные из минеральной ваты на синтетическом связующем, марка 100, кашированные алюминиевой фольгой, диаметр 76 мм, толщина 30 мм | м
23.99.19.111.12.2.08.01-0036-000 | Цилиндры теплоизоляционные из минеральной ваты на синтетическом связующем, марка 100, кашированные алюминиевой фольгой, диаметр 76 мм, толщина 30 мм | м
12.2.08.01-0038 | Цилиндры теплоизоляционные из минеральной ваты на синтетическом связующем, марка 100, кашированные алюминиевой фольгой, диаметр 89 мм, толщина 30 мм | м
23.99.19.111.12.2.08.01-0038-000 | Цилиндры теплоизоляционные из минеральной ваты на синтетическом связующем, марка 100, кашированные алюминиевой фольгой, диаметр 89 мм, толщина 30 мм | м
12.2.08.01-0040 | Цилиндры теплоизоляционные из минеральной ваты на синтетическом связующем, марка 100, кашированные алюминиевой фольгой, диаметр 108 мм, толщина 30 мм | м
23.99.19.111.12.2.08.01-0040-000 | Цилиндры теплоизоляционные из минеральной ваты на синтетическом связующем, марка 100, кашированные алюминиевой фольгой, диаметр 108 мм, толщина 30 мм | м
12.2.08.01-0041 | Цилиндры теплоизоляционные из минеральной ваты на синтетическом связующем, марка 100, кашированные алюминиевой фольгой, диаметр 114 мм, толщина 30 мм | м
23.99.19.111.12.2.08.01-0041-000 | Цилиндры теплоизоляционные из минеральной ваты на синтетическом связующем, марка 100, кашированные алюминиевой фольгой, диаметр 114 мм, толщина 30 мм | м
12.2.08.01-0042 | Цилиндры теплоизоляционные из минеральной ваты на синтетическом связующем, марка 100, кашированные алюминиевой фольгой, диаметр 133 мм, толщина 30 мм | м
23.99.19.111.12.2.08.01-0042-000 | Цилиндры теплоизоляционные из минеральной ваты на синтетическом связующем, марка 100, кашированные алюминиевой фольгой, диаметр 133 мм, толщина 30 мм | м
12.2.08.01-0044 | Цилиндры теплоизоляционные из минеральной ваты на синтетическом связующем, марка 100, кашированные алюминиевой фольгой, диаметр 159 мм, толщина 30 мм | м
23.99.19.111.12.2.08.01-0044-000 | Цилиндры теплоизоляционные из минеральной ваты на синтетическом связующем, марка 100, кашированные алюминиевой фольгой, диаметр 159 мм, толщина 30 мм | м
12.2.08.01-0045 | Цилиндры теплоизоляционные из минеральной ваты на синтетическом связующем, марка 100, кашированные алюминиевой фольгой, диаметр 169 мм, толщина 30 мм | м
23.99.19.111.12.2.08.01-0045-000 | Цилиндры теплоизоляционные из минеральной ваты на синтетическом связующем, марка 100, кашированные алюминиевой фольгой, диаметр 169 мм, толщина 30 мм | м
12.2.08.01-0046 | Цилиндры теплоизоляционные из минеральной ваты на синтетическом связующем, марка 100, кашированные алюминиевой фольгой, диаметр 194 мм, толщина 30 мм | м
23.99.19.111.12.2.08.01-0046-000 | Цилиндры теплоизоляционные из минеральной ваты на синтетическом связующем, марка 100, кашированные алюминиевой фольгой, диаметр 194 мм, толщина 30 мм | м
12.2.08.01-0047 | Цилиндры теплоизоляционные из минеральной ваты на синтетическом связующем, марка 100, кашированные алюминиевой фольгой, диаметр 205 мм, толщина 30 мм | м
23.99.19.111.12.2.08.01-0047-000 | Цилиндры теплоизоляционные из минеральной ваты на синтетическом связующем, марка 100, кашированные алюминиевой фольгой, диаметр 205 мм, толщина 30 мм | м
12.2.08.01-0048 | Цилиндры теплоизоляционные из минеральной ваты на синтетическом связующем, марка 100, кашированные алюминиевой фольгой, диаметр 219 мм, толщина 30 мм | м
23.99.19.111.12.2.08.01-0048-000 | Цилиндры теплоизоляционные из минеральной ваты на синтетическом связующем, марка 100, кашированные алюминиевой фольгой, диаметр 219 мм, толщина 30 мм | м
12.2.08.01-0049 | Цилиндры теплоизоляционные из минеральной ваты на синтетическом связующем, марка 100, кашированные алюминиевой фольгой, диаметр 273 мм, толщина 30 мм | м
23.99.19.111.12.2.08.01-0049-000 | Цилиндры теплоизоляционные из минеральной ваты на синтетическом связующем, марка 100, кашированные алюминиевой фольгой, диаметр 273 мм, толщина 30 мм | м
12.2.08.01-0050 | Цилиндры теплоизоляционные из минеральной ваты на синтетическом связующем, марка 100, кашированные алюминиевой фольгой, диаметр 18 мм, толщина 40 мм | м
23.99.19.111.12.2.08.01-0050-000 | Цилиндры теплоизоляционные из минеральной ваты на синтетическом связующем, марка 100, кашированные алюминиевой фольгой, диаметр 18 мм, толщина 40 мм | м
12.2.08.01-0051 | Цилиндры теплоизоляционные из минеральной ваты на синтетическом связующем, марка 100, кашированные алюминиевой фольгой, диаметр 21 мм, толщина 40 мм | м
23.99.19.111.12.2.08.01-0051-000 | Цилиндры теплоизоляционные из минеральной ваты на синтетическом связующем, марка 100, кашированные алюминиевой фольгой, диаметр 21 мм, толщина 40 мм | м
12.2.08.01-0052 | Цилиндры теплоизоляционные из минеральной ваты на синтетическом связующем, марка 100, кашированные алюминиевой фольгой, диаметр 25 мм, толщина 40 мм | м
23.99.19.111.12.2.08.01-0052-000 | Цилиндры теплоизоляционные из минеральной ваты на синтетическом связующем, марка 100, кашированные алюминиевой фольгой, диаметр 25 мм, толщина 40 мм | м
12.2.08.01-0053 | Цилиндры теплоизоляционные из минеральной ваты на синтетическом связующем, марка 100, кашированные алюминиевой фольгой, диаметр 32 мм, толщина 40 мм | м
23.99.19.111.12.2.08.01-0053-000 | Цилиндры теплоизоляционные из минеральной ваты на синтетическом связующем, марка 100, кашированные алюминиевой фольгой, диаметр 32 мм, толщина 40 мм | м
12.2.08.01-0054 | Цилиндры теплоизоляционные из минеральной ваты на синтетическом связующем, марка 100, кашированные алюминиевой фольгой, диаметр 35 мм, толщина 40 мм | м
23.99.19.111.12.2.08.01-0054-000 | Цилиндры теплоизоляционные из минеральной ваты на синтетическом связующем, марка 100, кашированные алюминиевой фольгой, диаметр 35 мм, толщина 40 мм | м
12.2.08.01-0055 | Цилиндры теплоизоляционные из минеральной ваты на синтетическом связующем, марка 100, кашированные алюминиевой фольгой, диаметр 38 мм, толщина 40 мм | м
23.99.19.111.12.2.08.01-0055-000 | Цилиндры теплоизоляционные из минеральной ваты на синтетическом связующем, марка 100, кашированные алюминиевой фольгой, диаметр 38 мм, толщина 40 мм | м
12.2.08.01-0056 | Цилиндры теплоизоляционные из минеральной ваты на синтетическом связующем, марка 100, кашированные алюминиевой фольгой, диаметр 42 мм, толщина 40 мм | м
23.99.19.111.12.2.08.01-0056-000 | Цилиндры теплоизоляционные из минеральной ваты на синтетическом связующем, марка 100, кашированные алюминиевой фольгой, диаметр 42 мм, толщина 40 мм | м
12.2.08.01-0057 | Цилиндры теплоизоляционные из минеральной ваты на синтетическом связующем, марка 100, кашированные алюминиевой фольгой, диаметр 45 мм, толщина 40 мм | м
23.99.19.111.12.2.08.01-0057-000 | Цилиндры теплоизоляционные из минеральной ваты на синтетическом связующем, марка 100, кашированные алюминиевой фольгой, диаметр 45 мм, толщина 40 мм | м
12.2.08.01-0058 | Цилиндры теплоизоляционные из минеральной ваты на синтетическом связующем, марка 100, кашированные алюминиевой фольгой, диаметр 48 мм, толщина 40 мм | м
23.99.19.111.12.2.08.01-0058-000 | Цилиндры теплоизоляционные из минеральной ваты на синтетическом связующем, марка 100, кашированные алюминиевой фольгой, диаметр 48 мм, толщина 40 мм | м
12.2.08.01-0059 | Цилиндры теплоизоляционные из минеральной ваты на синтетическом связующем, марка 100, кашированные алюминиевой фольгой, диаметр 57 мм, толщина 40 мм | м
23.99.19.111.12.2.08.01-0059-000 | Цилиндры теплоизоляционные из минеральной ваты на синтетическом связующем, марка 100, кашированные алюминиевой фольгой, диаметр 57 мм, толщина 40 мм | м
12.2.08.01-0060 | Цилиндры теплоизоляционные из минеральной ваты на синтетическом связующем, марка 100, кашированные алюминиевой фольгой, диаметр 60 мм, толщина 40 мм | м
23.99.19.111.12.2.08.01-0060-000 | Цилиндры теплоизоляционные из минеральной ваты на синтетическом связующем, марка 100, кашированные алюминиевой фольгой, диаметр 60 мм, толщина 40 мм | м
12.2.08.01-0061 | Цилиндры теплоизоляционные из минеральной ваты на синтетическом связующем, марка 100, кашированные алюминиевой фольгой, диаметр 64 мм, толщина 40 мм | м
23.99.19.111.12.2.08.01-0061-000 | Цилиндры теплоизоляционные из минеральной ваты на синтетическом связующем, марка 100, кашированные алюминиевой фольгой, диаметр 64 мм, толщина 40 мм | м
12.2.08.01-0062 | Цилиндры теплоизоляционные из минеральной ваты на синтетическом связующем, марка 100, кашированные алюминиевой фольгой, диаметр 70 мм, толщина 40 мм | м
23.99.19.111.12.2.08.01-0062-000 | Цилиндры теплоизоляционные из минеральной ваты на синтетическом связующем, марка 100, кашированные алюминиевой фольгой, диаметр 70 мм, толщина 40 мм | м
12.2.08.01-0063 | Цилиндры теплоизоляционные из минеральной ваты на синтетическом связующем, марка 100, кашированные алюминиевой фольгой, диаметр 76 мм, толщина 40 мм | м
23.99.19.111.12.2.08.01-0063-000 | Цилиндры теплоизоляционные из минеральной ваты на синтетическом связующем, марка 100, кашированные алюминиевой фольгой, диаметр 76 мм, толщина 40 мм | м
12.2.08.01-0064 | Цилиндры теплоизоляционные из минеральной ваты на синтетическом связующем, марка 100, кашированные алюминиевой фольгой, диаметр 83 мм, толщина 40 мм | м
23.99.19.111.12.2.08.01-0064-000 | Цилиндры теплоизоляционные из минеральной ваты на синтетическом связующем, марка 100, кашированные алюминиевой фольгой, диаметр 83 мм, толщина 40 мм | м
12.2.08.01-0065 | Цилиндры теплоизоляционные из минеральной ваты на синтетическом связующем, марка 100, кашированные алюминиевой фольгой, диаметр 89 мм, толщина 40 мм | м
23.99.19.111.12.2.08.01-0065-000 | Цилиндры теплоизоляционные из минеральной ваты на синтетическом связующем, марка 100, кашированные алюминиевой фольгой, диаметр 89 мм, толщина 40 мм | м
12.2.08.01-0067 | Цилиндры теплоизоляционные из минеральной ваты на синтетическом связующем, марка 100, кашированные алюминиевой фольгой, диаметр 108 мм, толщина 40 мм | м
23.99.19.111.12.2.08.01-0067-000 | Цилиндры теплоизоляционные из минеральной ваты на синтетическом связующем, марка 100, кашированные алюминиевой фольгой, диаметр 108 мм, толщина 40 мм | м
12.2.08.01-0068 | Цилиндры теплоизоляционные из минеральной ваты на синтетическом связующем, марка 100, кашированные алюминиевой фольгой, диаметр 114 мм, толщина 40 мм | м
23.99.19.111.12.2.08.01-0068-000 | Цилиндры теплоизоляционные из минеральной ваты на синтетическом связующем, марка 100, кашированные алюминиевой фольгой, диаметр 114 мм, толщина 40 мм | м
12.2.08.01-0069 | Цилиндры теплоизоляционные из минеральной ваты на синтетическом связующем, марка 100, кашированные алюминиевой фольгой, диаметр 133 мм, толщина 40 мм | м
23.99.19.111.12.2.08.01-0069-000 | Цилиндры теплоизоляционные из минеральной ваты на синтетическом связующем, марка 100, кашированные алюминиевой фольгой, диаметр 133 мм, толщина 40 мм | м
12.2.08.01-0071 | Цилиндры теплоизоляционные из минеральной ваты на синтетическом связующем, марка 100, кашированные алюминиевой фольгой, диаметр 159 мм, толщина 40 мм | м
23.99.19.111.12.2.08.01-0071-000 | Цилиндры теплоизоляционные из минеральной ваты на синтетическом связующем, марка 100, кашированные алюминиевой фольгой, диаметр 159 мм, толщина 40 мм | м
12.2.08.01-0075 | Цилиндры теплоизоляционные из минеральной ваты на синтетическом связующем, марка 100, кашированные алюминиевой фольгой, диаметр 205 мм, толщина 40 мм | м
23.99.19.111.12.2.08.01-0075-000 | Цилиндры теплоизоляционные из минеральной ваты на синтетическом связующем, марка 100, кашированные алюминиевой фольгой, диаметр 205 мм, толщина 40 мм | м
12.2.08.01-0076 | Цилиндры теплоизоляционные из минеральной ваты на синтетическом связующем, марка 100, кашированные алюминиевой фольгой, диаметр 219 мм, толщина 40 мм | м
23.99.19.111.12.2.08.01-0076-000 | Цилиндры теплоизоляционные из минеральной ваты на синтетическом связующем, марка 100, кашированные алюминиевой фольгой, диаметр 219 мм, толщина 40 мм | м
12.2.08.01-0077 | Цилиндры теплоизоляционные из минеральной ваты на синтетическом связующем, марка 100, кашированные алюминиевой фольгой, диаметр 250 мм, толщина 40 мм | м
23.99.19.111.12.2.08.01-0077-000 | Цилиндры теплоизоляционные из минеральной ваты на синтетическом связующем, марка 100, кашированные алюминиевой фольгой, диаметр 250 мм, толщина 40 мм | м
12.2.08.01-0078 | Цилиндры теплоизоляционные из минеральной ваты на синтетическом связующем, марка 100, кашированные алюминиевой фольгой, диаметр 273 мм, толщина 40 мм | м
23.99.19.111.12.2.08.01-0078-000 | Цилиндры теплоизоляционные из минеральной ваты на синтетическом связующем, марка 100, кашированные алюминиевой фольгой, диаметр 273 мм, толщина 40 мм | м
12.2.08.01-0079 | Цилиндры теплоизоляционные из минеральной ваты на синтетическом связующем, марка 100, кашированные алюминиевой фольгой, диаметр 18 мм, толщина 50 мм | м
23.99.19.111.12.2.08.01-0079-000 | Цилиндры теплоизоляционные из минеральной ваты на синтетическом связующем, марка 100, кашированные алюминиевой фольгой, диаметр 18 мм, толщина 50 мм | м
12.2.08.01-0080 | Цилиндры теплоизоляционные из минеральной ваты на синтетическом связующем, марка 100, кашированные алюминиевой фольгой, диаметр 21 мм, толщина 50 мм | м
23.99.19.111.12.2.08.01-0080-000 | Цилиндры теплоизоляционные из минеральной ваты на синтетическом связующем, марка 100, кашированные алюминиевой фольгой, диаметр 21 мм, толщина 50 мм | м
12.2.08.01-0081 | Цилиндры теплоизоляционные из минеральной ваты на синтетическом связующем, марка 100, кашированные алюминиевой фольгой, диаметр 25 мм, толщина 50 мм | м
23.99.19.111.12.2.08.01-0081-000 | Цилиндры теплоизоляционные из минеральной ваты на синтетическом связующем, марка 100, кашированные алюминиевой фольгой, диаметр 25 мм, толщина 50 мм | м
12.2.08.01-0082 | Цилиндры теплоизоляционные из минеральной ваты на синтетическом связующем, марка 100, кашированные алюминиевой фольгой, диаметр 28 мм, толщина 50 мм | м
23.99.19.111.12.2.08.01-0082-000 | Цилиндры теплоизоляционные из минеральной ваты на синтетическом связующем, марка 100, кашированные алюминиевой фольгой, диаметр 28 мм, толщина 50 мм | м
12.2.08.01-0084 | Цилиндры теплоизоляционные из минеральной ваты на синтетическом связующем, марка 100, кашированные алюминиевой фольгой, диаметр 32 мм, толщина 50 мм | м
23.99.19.111.12.2.08.01-0084-000 | Цилиндры теплоизоляционные из минеральной ваты на синтетическом связующем, марка 100, кашированные алюминиевой фольгой, диаметр 32 мм, толщина 50 мм | м
12.2.08.01-0085 | Цилиндры теплоизоляционные из минеральной ваты на синтетическом связующем, марка 100, кашированные алюминиевой фольгой, диаметр 35 мм, толщина 50 мм | м
23.99.19.111.12.2.08.01-0085-000 | Цилиндры теплоизоляционные из минеральной ваты на синтетическом связующем, марка 100, кашированные алюминиевой фольгой, диаметр 35 мм, толщина 50 мм | м
12.2.08.01-0086 | Цилиндры теплоизоляционные из минеральной ваты на синтетическом связующем, марка 100, кашированные алюминиевой фольгой, диаметр 38 мм, толщина 50 мм | м
23.99.19.111.12.2.08.01-0086-000 | Цилиндры теплоизоляционные из минеральной ваты на синтетическом связующем, марка 100, кашированные алюминиевой фольгой, диаметр 38 мм, толщина 50 мм | м
12.2.08.01-0087 | Цилиндры теплоизоляционные из минеральной ваты на синтетическом связующем, марка 100, кашированные алюминиевой фольгой, диаметр 42 мм, толщина 50 мм | м
23.99.19.111.12.2.08.01-0087-000 | Цилиндры теплоизоляционные из минеральной ваты на синтетическом связующем, марка 100, кашированные алюминиевой фольгой, диаметр 42 мм, толщина 50 мм | м
12.2.08.01-0088 | Цилиндры теплоизоляционные из минеральной ваты на синтетическом связующем, марка 100, кашированные алюминиевой фольгой, диаметр 45 мм, толщина 50 мм | м
23.99.19.111.12.2.08.01-0088-000 | Цилиндры теплоизоляционные из минеральной ваты на синтетическом связующем, марка 100, кашированные алюминиевой фольгой, диаметр 45 мм, толщина 50 мм | м
12.2.08.01-0089 | Цилиндры теплоизоляционные из минеральной ваты на синтетическом связующем, марка 100, кашированные алюминиевой фольгой, диаметр 48 мм, толщина 50 мм | м
23.99.19.111.12.2.08.01-0089-000 | Цилиндры теплоизоляционные из минеральной ваты на синтетическом связующем, марка 100, кашированные алюминиевой фольгой, диаметр 48 мм, толщина 50 мм | м
12.2.08.01-0090 | Цилиндры теплоизоляционные из минеральной ваты на синтетическом связующем, марка 100, кашированные алюминиевой фольгой, диаметр 54 мм, толщина 50 мм | м
23.99.19.111.12.2.08.01-0090-000 | Цилиндры теплоизоляционные из минеральной ваты на синтетическом связующем, марка 100, кашированные алюминиевой фольгой, диаметр 54 мм, толщина 50 мм | м
12.2.08.01-0091 | Цилиндры теплоизоляционные из минеральной ваты на синтетическом связующем, марка 100, кашированные алюминиевой фольгой, диаметр 57 мм, толщина 50 мм | м
23.99.19.111.12.2.08.01-0091-000 | Цилиндры теплоизоляционные из минеральной ваты на синтетическом связующем, марка 100, кашированные алюминиевой фольгой, диаметр 57 мм, толщина 50 мм | м
12.2.08.01-0092 | Цилиндры теплоизоляционные из минеральной ваты на синтетическом связующем, марка 100, кашированные алюминиевой фольгой, диаметр 70 мм, толщина 50 мм | м
23.99.19.111.12.2.08.01-0092-000 | Цилиндры теплоизоляционные из минеральной ваты на синтетическом связующем, марка 100, кашированные алюминиевой фольгой, диаметр 70 мм, толщина 50 мм | м
12.2.08.01-0093 | Цилиндры теплоизоляционные из минеральной ваты на синтетическом связующем, марка 100, кашированные алюминиевой фольгой, диаметр 76 мм, толщина 50 мм | м
23.99.19.111.12.2.08.01-0093-000 | Цилиндры теплоизоляционные из минеральной ваты на синтетическом связующем, марка 100, кашированные алюминиевой фольгой, диаметр 76 мм, толщина 50 мм | м
12.2.08.01-0094 | Цилиндры теплоизоляционные из минеральной ваты на синтетическом связующем, марка 100, кашированные алюминиевой фольгой, диаметр 83 мм, толщина 50 мм | м
23.99.19.111.12.2.08.01-0094-000 | Цилиндры теплоизоляционные из минеральной ваты на синтетическом связующем, марка 100, кашированные алюминиевой фольгой, диаметр 83 мм, толщина 50 мм | м
12.2.08.01-0095 | Цилиндры теплоизоляционные из минеральной ваты на синтетическом связующем, марка 100, кашированные алюминиевой фольгой, диаметр 89 мм, толщина 50 мм | м
23.99.19.111.12.2.08.01-0095-000 | Цилиндры теплоизоляционные из минеральной ваты на синтетическом связующем, марка 100, кашированные алюминиевой фольгой, диаметр 89 мм, толщина 50 мм | м
12.2.08.01-0096 | Цилиндры теплоизоляционные из минеральной ваты на синтетическом связующем, марка 100, кашированные алюминиевой фольгой, диаметр 102 мм, толщина 50 мм | м
23.99.19.111.12.2.08.01-0096-000 | Цилиндры теплоизоляционные из минеральной ваты на синтетическом связующем, марка 100, кашированные алюминиевой фольгой, диаметр 102 мм, толщина 50 мм | м
12.2.08.01-0097 | Цилиндры теплоизоляционные из минеральной ваты на синтетическом связующем, марка 100, кашированные алюминиевой фольгой, диаметр 108 мм, толщина 50 мм | м
23.99.19.111.12.2.08.01-0097-000 | Цилиндры теплоизоляционные из минеральной ваты на синтетическом связующем, марка 100, кашированные алюминиевой фольгой, диаметр 108 мм, толщина 50 мм | м
12.2.08.01-0098 | Цилиндры теплоизоляционные из минеральной ваты на синтетическом связующем, марка 100, кашированные алюминиевой фольгой, диаметр 114 мм, толщина 50 мм | м
23.99.19.111.12.2.08.01-0098-000 | Цилиндры теплоизоляционные из минеральной ваты на синтетическом связующем, марка 100, кашированные алюминиевой фольгой, диаметр 114 мм, толщина 50 мм | м
12.2.08.01-0099 | Цилиндры теплоизоляционные из минеральной ваты на синтетическом связующем, марка 100, кашированные алюминиевой фольгой, диаметр 133 мм, толщина 50 мм | м
23.99.19.111.12.2.08.01-0099-000 | Цилиндры теплоизоляционные из минеральной ваты на синтетическом связующем, марка 100, кашированные алюминиевой фольгой, диаметр 133 мм, толщина 50 мм | м
12.2.08.01-0101 | Цилиндры теплоизоляционные из минеральной ваты на синтетическом связующем, марка 100, кашированные алюминиевой фольгой, диаметр 159 мм, толщина 50 мм | м
23.99.19.111.12.2.08.01-0101-000 | Цилиндры теплоизоляционные из минеральной ваты на синтетическом связующем, марка 100, кашированные алюминиевой фольгой, диаметр 159 мм, толщина 50 мм | м
12.2.08.01-0106 | Цилиндры теплоизоляционные из минеральной ваты на синтетическом связующем, марка 100, кашированные алюминиевой фольгой, диаметр 219 мм, толщина 50 мм | м
23.99.19.111.12.2.08.01-0106-000 | Цилиндры теплоизоляционные из минеральной ваты на синтетическом связующем, марка 100, кашированные алюминиевой фольгой, диаметр 219 мм, толщина 50 мм | м
12.2.08.01-0107 | Цилиндры теплоизоляционные из минеральной ваты на синтетическом связующем, марка 100, кашированные алюминиевой фольгой, диаметр 245-250 мм, толщина 50 мм | м
23.99.19.111.12.2.08.01-0107-000 | Цилиндры теплоизоляционные из минеральной ваты на синтетическом связующем, марка 100, кашированные алюминиевой фольгой, диаметр 245-250 мм, толщина 50 мм | м
12.2.08.01-0108 | Цилиндры теплоизоляционные из минеральной ваты на синтетическом связующем, марка 100, кашированные алюминиевой фольгой, диаметр 18 мм, толщина 60 мм | м
23.99.19.111.12.2.08.01-0108-000 | Цилиндры теплоизоляционные из минеральной ваты на синтетическом связующем, марка 100, кашированные алюминиевой фольгой, диаметр 18 мм, толщина 60 мм | м
12.2.08.01-0109 | Цилиндры теплоизоляционные из минеральной ваты на синтетическом связующем, марка 100, кашированные алюминиевой фольгой, диаметр 21 мм, толщина 60 мм | м
23.99.19.111.12.2.08.01-0109-000 | Цилиндры теплоизоляционные из минеральной ваты на синтетическом связующем, марка 100, кашированные алюминиевой фольгой, диаметр 21 мм, толщина 60 мм | м
12.2.08.01-0110 | Цилиндры теплоизоляционные из минеральной ваты на синтетическом связующем, марка 100, кашированные алюминиевой фольгой, диаметр 25 мм, толщина 60 мм | м
23.99.19.111.12.2.08.01-0110-000 | Цилиндры теплоизоляционные из минеральной ваты на синтетическом связующем, марка 100, кашированные алюминиевой фольгой, диаметр 25 мм, толщина 60 мм | м
12.2.08.01-0112 | Цилиндры теплоизоляционные из минеральной ваты на синтетическом связующем, марка 100, кашированные алюминиевой фольгой, диаметр 28 мм, толщина 60 мм | м
23.99.19.111.12.2.08.01-0112-000 | Цилиндры теплоизоляционные из минеральной ваты на синтетическом связующем, марка 100, кашированные алюминиевой фольгой, диаметр 28 мм, толщина 60 мм | м
12.2.08.01-0113 | Цилиндры теплоизоляционные из минеральной ваты на синтетическом связующем, марка 100, кашированные алюминиевой фольгой, диаметр 32 мм, толщина 60 мм | м
23.99.19.111.12.2.08.01-0113-000 | Цилиндры теплоизоляционные из минеральной ваты на синтетическом связующем, марка 100, кашированные алюминиевой фольгой, диаметр 32 мм, толщина 60 мм | м
12.2.08.01-0114 | Цилиндры теплоизоляционные из минеральной ваты на синтетическом связующем, марка 100, кашированные алюминиевой фольгой, диаметр 35 мм, толщина 60 мм | м
23.99.19.111.12.2.08.01-0114-000 | Цилиндры теплоизоляционные из минеральной ваты на синтетическом связующем, марка 100, кашированные алюминиевой фольгой, диаметр 35 мм, толщина 60 мм | м
12.2.08.01-0115 | Цилиндры теплоизоляционные из минеральной ваты на синтетическом связующем, марка 100, кашированные алюминиевой фольгой, диаметр 38 мм, толщина 60 мм | м
23.99.19.111.12.2.08.01-0115-000 | Цилиндры теплоизоляционные из минеральной ваты на синтетическом связующем, марка 100, кашированные алюминиевой фольгой, диаметр 38 мм, толщина 60 мм | м
12.2.08.01-0116 | Цилиндры теплоизоляционные из минеральной ваты на синтетическом связующем, марка 100, кашированные алюминиевой фольгой, диаметр 42 мм, толщина 60 мм | м
23.99.19.111.12.2.08.01-0116-000 | Цилиндры теплоизоляционные из минеральной ваты на синтетическом связующем, марка 100, кашированные алюминиевой фольгой, диаметр 42 мм, толщина 60 мм | м
12.2.08.01-0117 | Цилиндры теплоизоляционные из минеральной ваты на синтетическом связующем, марка 100, кашированные алюминиевой фольгой, диаметр 48 мм, толщина 60 мм | м
23.99.19.111.12.2.08.01-0117-000 | Цилиндры теплоизоляционные из минеральной ваты на синтетическом связующем, марка 100, кашированные алюминиевой фольгой, диаметр 48 мм, толщина 60 мм | м
12.2.08.01-0118 | Цилиндры теплоизоляционные из минеральной ваты на синтетическом связующем, марка 100, кашированные алюминиевой фольгой, диаметр 57 мм, толщина 60 мм | м
23.99.19.111.12.2.08.01-0118-000 | Цилиндры теплоизоляционные из минеральной ваты на синтетическом связующем, марка 100, кашированные алюминиевой фольгой, диаметр 57 мм, толщина 60 мм | м
12.2.08.01-0119 | Цилиндры теплоизоляционные из минеральной ваты на синтетическом связующем, марка 100, кашированные алюминиевой фольгой, диаметр 60 мм, толщина 60 мм | м
23.99.19.111.12.2.08.01-0119-000 | Цилиндры теплоизоляционные из минеральной ваты на синтетическом связующем, марка 100, кашированные алюминиевой фольгой, диаметр 60 мм, толщина 60 мм | м
12.2.08.01-0120 | Цилиндры теплоизоляционные из минеральной ваты на синтетическом связующем, марка 100, кашированные алюминиевой фольгой, диаметр 70 мм, толщина 60 мм | м
23.99.19.111.12.2.08.01-0120-000 | Цилиндры теплоизоляционные из минеральной ваты на синтетическом связующем, марка 100, кашированные алюминиевой фольгой, диаметр 70 мм, толщина 60 мм | м
12.2.08.01-0121 | Цилиндры теплоизоляционные из минеральной ваты на синтетическом связующем, марка 100, кашированные алюминиевой фольгой, диаметр 76 мм, толщина 60 мм | м
23.99.19.111.12.2.08.01-0121-000 | Цилиндры теплоизоляционные из минеральной ваты на синтетическом связующем, марка 100, кашированные алюминиевой фольгой, диаметр 76 мм, толщина 60 мм | м
12.2.08.01-0122 | Цилиндры теплоизоляционные из минеральной ваты на синтетическом связующем, марка 100, кашированные алюминиевой фольгой, диаметр 83 мм, толщина 60 мм | м
23.99.19.111.12.2.08.01-0122-000 | Цилиндры теплоизоляционные из минеральной ваты на синтетическом связующем, марка 100, кашированные алюминиевой фольгой, диаметр 83 мм, толщина 60 мм | м
12.2.08.01-0123 | Цилиндры теплоизоляционные из минеральной ваты на синтетическом связующем, марка 100, кашированные алюминиевой фольгой, диаметр 89 мм, толщина 60 мм | м
23.99.19.111.12.2.08.01-0123-000 | Цилиндры теплоизоляционные из минеральной ваты на синтетическом связующем, марка 100, кашированные алюминиевой фольгой, диаметр 89 мм, толщина 60 мм | м
12.2.08.01-0125 | Цилиндры теплоизоляционные из минеральной ваты на синтетическом связующем, марка 100, кашированные алюминиевой фольгой, диаметр 108 мм, толщина 60 мм | м
23.99.19.111.12.2.08.01-0125-000 | Цилиндры теплоизоляционные из минеральной ваты на синтетическом связующем, марка 100, кашированные алюминиевой фольгой, диаметр 108 мм, толщина 60 мм | м
12.2.08.01-0126 | Цилиндры теплоизоляционные из минеральной ваты на синтетическом связующем, марка 100, кашированные алюминиевой фольгой, диаметр 114 мм, толщина 60 мм | м
23.99.19.111.12.2.08.01-0126-000 | Цилиндры теплоизоляционные из минеральной ваты на синтетическом связующем, марка 100, кашированные алюминиевой фольгой, диаметр 114 мм, толщина 60 мм | м
12.2.08.01-0127 | Цилиндры теплоизоляционные из минеральной ваты на синтетическом связующем, марка 100, кашированные алюминиевой фольгой, диаметр 133 мм, толщина 60 мм | м
23.99.19.111.12.2.08.01-0127-000 | Цилиндры теплоизоляционные из минеральной ваты на синтетическом связующем, марка 100, кашированные алюминиевой фольгой, диаметр 133 мм, толщина 60 мм | м
12.2.08.01-0129 | Цилиндры теплоизоляционные из минеральной ваты на синтетическом связующем, марка 100, кашированные алюминиевой фольгой, диаметр 159 мм, толщина 60 мм | м
23.99.19.111.12.2.08.01-0129-000 | Цилиндры теплоизоляционные из минеральной ваты на синтетическом связующем, марка 100, кашированные алюминиевой фольгой, диаметр 159 мм, толщина 60 мм | м
12.2.08.01-0134 | Цилиндры теплоизоляционные из минеральной ваты на синтетическом связующем, марка 100, кашированные алюминиевой фольгой, диаметр 219 мм, толщина 60 мм | м
23.99.19.111.12.2.08.01-0134-000 | Цилиндры теплоизоляционные из минеральной ваты на синтетическом связующем, марка 100, кашированные алюминиевой фольгой, диаметр 219 мм, толщина 60 мм | м
12.2.08.01-0135 | Цилиндры теплоизоляционные из минеральной ваты на синтетическом связующем, марка 100, кашированные алюминиевой фольгой, диаметр 245-250 мм, толщина 60 мм | м
23.99.19.111.12.2.08.01-0135-000 | Цилиндры теплоизоляционные из минеральной ваты на синтетическом связующем, марка 100, кашированные алюминиевой фольгой, диаметр 245-250 мм, толщина 60 мм | м
12.2.08.01-0136 | Цилиндры теплоизоляционные из минеральной ваты на синтетическом связующем, марка 100, кашированные алюминиевой фольгой, диаметр 21 мм, толщина 70 мм | м
23.99.19.111.12.2.08.01-0136-000 | Цилиндры теплоизоляционные из минеральной ваты на синтетическом связующем, марка 100, кашированные алюминиевой фольгой, диаметр 21 мм, толщина 70 мм | м
12.2.08.01-0141 | Цилиндры теплоизоляционные из минеральной ваты на синтетическом связующем, марка 100, кашированные алюминиевой фольгой, диаметр 57 мм, толщина 70 мм | м
23.99.19.111.12.2.08.01-0141-000 | Цилиндры теплоизоляционные из минеральной ваты на синтетическом связующем, марка 100, кашированные алюминиевой фольгой, диаметр 57 мм, толщина 70 мм | м
12.2.08.01-0142 | Цилиндры теплоизоляционные из минеральной ваты на синтетическом связующем, марка 100, кашированные алюминиевой фольгой, диаметр 60 мм, толщина 70 мм | м
23.99.19.111.12.2.08.01-0142-000 | Цилиндры теплоизоляционные из минеральной ваты на синтетическом связующем, марка 100, кашированные алюминиевой фольгой, диаметр 60 мм, толщина 70 мм | м
12.2.08.01-0143 | Цилиндры теплоизоляционные из минеральной ваты на синтетическом связующем, марка 100, кашированные алюминиевой фольгой, диаметр 70 мм, толщина 70 мм | м
23.99.19.111.12.2.08.01-0143-000 | Цилиндры теплоизоляционные из минеральной ваты на синтетическом связующем, марка 100, кашированные алюминиевой фольгой, диаметр 70 мм, толщина 70 мм | м
12.2.08.01-0144 | Цилиндры теплоизоляционные из минеральной ваты на синтетическом связующем, марка 100, кашированные алюминиевой фольгой, диаметр 76 мм, толщина 70 мм | м
23.99.19.111.12.2.08.01-0144-000 | Цилиндры теплоизоляционные из минеральной ваты на синтетическом связующем, марка 100, кашированные алюминиевой фольгой, диаметр 76 мм, толщина 70 мм | м
12.2.08.01-0145 | Цилиндры теплоизоляционные из минеральной ваты на синтетическом связующем, марка 100, кашированные алюминиевой фольгой, диаметр 83 мм, толщина 70 мм | м
23.99.19.111.12.2.08.01-0145-000 | Цилиндры теплоизоляционные из минеральной ваты на синтетическом связующем, марка 100, кашированные алюминиевой фольгой, диаметр 83 мм, толщина 70 мм | м
12.2.08.01-0146 | Цилиндры теплоизоляционные из минеральной ваты на синтетическом связующем, марка 100, кашированные алюминиевой фольгой, диаметр 89 мм, толщина 70 мм | м
23.99.19.111.12.2.08.01-0146-000 | Цилиндры теплоизоляционные из минеральной ваты на синтетическом связующем, марка 100, кашированные алюминиевой фольгой, диаметр 89 мм, толщина 70 мм | м
12.2.08.01-0147 | Цилиндры теплоизоляционные из минеральной ваты на синтетическом связующем, марка 100, кашированные алюминиевой фольгой, диаметр 102 мм, толщина 70 мм | м
23.99.19.111.12.2.08.01-0147-000 | Цилиндры теплоизоляционные из минеральной ваты на синтетическом связующем, марка 100, кашированные алюминиевой фольгой, диаметр 102 мм, толщина 70 мм | м
12.2.08.01-0148 | Цилиндры теплоизоляционные из минеральной ваты на синтетическом связующем, марка 100, кашированные алюминиевой фольгой, диаметр 108 мм, толщина 70 мм | м
23.99.19.111.12.2.08.01-0148-000 | Цилиндры теплоизоляционные из минеральной ваты на синтетическом связующем, марка 100, кашированные алюминиевой фольгой, диаметр 108 мм, толщина 70 мм | м
12.2.08.01-0149 | Цилиндры теплоизоляционные из минеральной ваты на синтетическом связующем, марка 100, кашированные алюминиевой фольгой, диаметр 114 мм, толщина 70 мм | м
23.99.19.111.12.2.08.01-0149-000 | Цилиндры теплоизоляционные из минеральной ваты на синтетическом связующем, марка 100, кашированные алюминиевой фольгой, диаметр 114 мм, толщина 70 мм | м
12.2.08.01-0150 | Цилиндры теплоизоляционные из минеральной ваты на синтетическом связующем, марка 100, кашированные алюминиевой фольгой, диаметр 133 мм, толщина 70 мм | м
23.99.19.111.12.2.08.01-0150-000 | Цилиндры теплоизоляционные из минеральной ваты на синтетическом связующем, марка 100, кашированные алюминиевой фольгой, диаметр 133 мм, толщина 70 мм | м
12.2.08.01-0151 | Цилиндры теплоизоляционные из минеральной ваты на синтетическом связующем, марка 100, кашированные алюминиевой фольгой, диаметр 140 мм, толщина 70 мм | м
23.99.19.111.12.2.08.01-0151-000 | Цилиндры теплоизоляционные из минеральной ваты на синтетическом связующем, марка 100, кашированные алюминиевой фольгой, диаметр 140 мм, толщина 70 мм | м
12.2.08.01-0152 | Цилиндры теплоизоляционные из минеральной ваты на синтетическом связующем, марка 100, кашированные алюминиевой фольгой, диаметр 159 мм, толщина 70 мм | м
23.99.19.111.12.2.08.01-0152-000 | Цилиндры теплоизоляционные из минеральной ваты на синтетическом связующем, марка 100, кашированные алюминиевой фольгой, диаметр 159 мм, толщина 70 мм | м
12.2.08.01-0154 | Цилиндры теплоизоляционные из минеральной ваты на синтетическом связующем, марка 100, кашированные алюминиевой фольгой, диаметр 169 мм, толщина 70 мм | м
23.99.19.111.12.2.08.01-0154-000 | Цилиндры теплоизоляционные из минеральной ваты на синтетическом связующем, марка 100, кашированные алюминиевой фольгой, диаметр 169 мм, толщина 70 мм | м
12.2.08.01-0155 | Цилиндры теплоизоляционные из минеральной ваты на синтетическом связующем, марка 100, кашированные алюминиевой фольгой, диаметр 194 мм, толщина 70 мм | м
23.99.19.111.12.2.08.01-0155-000 | Цилиндры теплоизоляционные из минеральной ваты на синтетическом связующем, марка 100, кашированные алюминиевой фольгой, диаметр 194 мм, толщина 70 мм | м
12.2.08.01-0156 | Цилиндры теплоизоляционные из минеральной ваты на синтетическом связующем, марка 100, кашированные алюминиевой фольгой, диаметр 205 мм, толщина 70 мм | м
23.99.19.111.12.2.08.01-0156-000 | Цилиндры теплоизоляционные из минеральной ваты на синтетическом связующем, марка 100, кашированные алюминиевой фольгой, диаметр 205 мм, толщина 70 мм | м
12.2.08.01-0157 | Цилиндры теплоизоляционные из минеральной ваты на синтетическом связующем, марка 100, кашированные алюминиевой фольгой, диаметр 219 мм, толщина 70 мм | м
23.99.19.111.12.2.08.01-0157-000 | Цилиндры теплоизоляционные из минеральной ваты на синтетическом связующем, марка 100, кашированные алюминиевой фольгой, диаметр 219 мм, толщина 70 мм | м
12.2.08.01-0158 | Цилиндры теплоизоляционные из минеральной ваты на синтетическом связующем, марка 100, кашированные алюминиевой фольгой, диаметр 245-250 мм, толщина 70 мм | м
23.99.19.111.12.2.08.01-0158-000 | Цилиндры теплоизоляционные из минеральной ваты на синтетическом связующем, марка 100, кашированные алюминиевой фольгой, диаметр 245-250 мм, толщина 70 мм | м
12.2.08.01-0159 | Цилиндры теплоизоляционные из минеральной ваты на синтетическом связующем, марка 100, кашированные алюминиевой фольгой, диаметр 21 мм, толщина 80 мм | м
23.99.19.111.12.2.08.01-0159-000 | Цилиндры теплоизоляционные из минеральной ваты на синтетическом связующем, марка 100, кашированные алюминиевой фольгой, диаметр 21 мм, толщина 80 мм | м
12.2.08.01-0160 | Цилиндры теплоизоляционные из минеральной ваты на синтетическом связующем, марка 100, кашированные алюминиевой фольгой, диаметр 28 мм, толщина 80 мм | м
23.99.19.111.12.2.08.01-0160-000 | Цилиндры теплоизоляционные из минеральной ваты на синтетическом связующем, марка 100, кашированные алюминиевой фольгой, диаметр 28 мм, толщина 80 мм | м
12.2.08.01-0161 | Цилиндры теплоизоляционные из минеральной ваты на синтетическом связующем, марка 100, кашированные алюминиевой фольгой, диаметр 35 мм, толщина 80 мм | м
23.99.19.111.12.2.08.01-0161-000 | Цилиндры теплоизоляционные из минеральной ваты на синтетическом связующем, марка 100, кашированные алюминиевой фольгой, диаметр 35 мм, толщина 80 мм | м
12.2.08.01-0162 | Цилиндры теплоизоляционные из минеральной ваты на синтетическом связующем, марка 100, кашированные алюминиевой фольгой, диаметр 42 мм, толщина 80 мм | м
23.99.19.111.12.2.08.01-0162-000 | Цилиндры теплоизоляционные из минеральной ваты на синтетическом связующем, марка 100, кашированные алюминиевой фольгой, диаметр 42 мм, толщина 80 мм | м
12.2.08.01-0163 | Цилиндры теплоизоляционные из минеральной ваты на синтетическом связующем, марка 100, кашированные алюминиевой фольгой, диаметр 48 мм, толщина 80 мм | м
23.99.19.111.12.2.08.01-0163-000 | Цилиндры теплоизоляционные из минеральной ваты на синтетическом связующем, марка 100, кашированные алюминиевой фольгой, диаметр 48 мм, толщина 80 мм | м
12.2.08.01-0164 | Цилиндры теплоизоляционные из минеральной ваты на синтетическом связующем, марка 100, кашированные алюминиевой фольгой, диаметр 57 мм, толщина 80 мм | м
23.99.19.111.12.2.08.01-0164-000 | Цилиндры теплоизоляционные из минеральной ваты на синтетическом связующем, марка 100, кашированные алюминиевой фольгой, диаметр 57 мм, толщина 80 мм | м
12.2.08.01-0165 | Цилиндры теплоизоляционные из минеральной ваты на синтетическом связующем, марка 100, кашированные алюминиевой фольгой, диаметр 60 мм, толщина 80 мм | м
23.99.19.111.12.2.08.01-0165-000 | Цилиндры теплоизоляционные из минеральной ваты на синтетическом связующем, марка 100, кашированные алюминиевой фольгой, диаметр 60 мм, толщина 80 мм | м
12.2.08.01-0171 | Цилиндры теплоизоляционные из минеральной ваты на синтетическом связующем, марка 100, кашированные алюминиевой фольгой, диаметр 108 мм, толщина 80 мм | м
23.99.19.111.12.2.08.01-0171-000 | Цилиндры теплоизоляционные из минеральной ваты на синтетическом связующем, марка 100, кашированные алюминиевой фольгой, диаметр 108 мм, толщина 80 мм | м
12.2.08.01-0172 | Цилиндры теплоизоляционные из минеральной ваты на синтетическом связующем, марка 100, кашированные алюминиевой фольгой, диаметр 114 мм, толщина 80 мм | м
23.99.19.111.12.2.08.01-0172-000 | Цилиндры теплоизоляционные из минеральной ваты на синтетическом связующем, марка 100, кашированные алюминиевой фольгой, диаметр 114 мм, толщина 80 мм | м
12.2.08.01-0173 | Цилиндры теплоизоляционные из минеральной ваты на синтетическом связующем, марка 100, кашированные алюминиевой фольгой, диаметр 133 мм, толщина 80 мм | м
23.99.19.111.12.2.08.01-0173-000 | Цилиндры теплоизоляционные из минеральной ваты на синтетическом связующем, марка 100, кашированные алюминиевой фольгой, диаметр 133 мм, толщина 80 мм | м
12.2.08.01-0174 | Цилиндры теплоизоляционные из минеральной ваты на синтетическом связующем, марка 100, кашированные алюминиевой фольгой, диаметр 140 мм, толщина 80 мм | м
23.99.19.111.12.2.08.01-0174-000 | Цилиндры теплоизоляционные из минеральной ваты на синтетическом связующем, марка 100, кашированные алюминиевой фольгой, диаметр 140 мм, толщина 80 мм | м
12.2.08.01-0175 | Цилиндры теплоизоляционные из минеральной ваты на синтетическом связующем, марка 100, кашированные алюминиевой фольгой, диаметр 159 мм, толщина 80 мм | м
23.99.19.111.12.2.08.01-0175-000 | Цилиндры теплоизоляционные из минеральной ваты на синтетическом связующем, марка 100, кашированные алюминиевой фольгой, диаметр 159 мм, толщина 80 мм | м
12.2.08.01-0177 | Цилиндры теплоизоляционные из минеральной ваты на синтетическом связующем, марка 100, кашированные алюминиевой фольгой, диаметр 169 мм, толщина 80 мм | м
23.99.19.111.12.2.08.01-0177-000 | Цилиндры теплоизоляционные из минеральной ваты на синтетическом связующем, марка 100, кашированные алюминиевой фольгой, диаметр 169 мм, толщина 80 мм | м
12.2.08.01-0178 | Цилиндры теплоизоляционные из минеральной ваты на синтетическом связующем, марка 100, кашированные алюминиевой фольгой, диаметр 194 мм, толщина 80 мм | м
23.99.19.111.12.2.08.01-0178-000 | Цилиндры теплоизоляционные из минеральной ваты на синтетическом связующем, марка 100, кашированные алюминиевой фольгой, диаметр 194 мм, толщина 80 мм | м
12.2.08.01-0179 | Цилиндры теплоизоляционные из минеральной ваты на синтетическом связующем, марка 100, кашированные алюминиевой фольгой, диаметр 205 мм, толщина 80 мм | м
23.99.19.111.12.2.08.01-0179-000 | Цилиндры теплоизоляционные из минеральной ваты на синтетическом связующем, марка 100, кашированные алюминиевой фольгой, диаметр 205 мм, толщина 80 мм | м
12.2.08.01-0180 | Цилиндры теплоизоляционные из минеральной ваты на синтетическом связующем, марка 100, кашированные алюминиевой фольгой, диаметр 219 мм, толщина 80 мм | м
23.99.19.111.12.2.08.01-0180-000 | Цилиндры теплоизоляционные из минеральной ваты на синтетическом связующем, марка 100, кашированные алюминиевой фольгой, диаметр 219 мм, толщина 80 мм | м
12.2.08.01-0181 | Цилиндры теплоизоляционные из минеральной ваты на синтетическом связующем, марка 100, кашированные алюминиевой фольгой, диаметр 35 мм, толщина 90 мм | м
23.99.19.111.12.2.08.01-0181-000 | Цилиндры теплоизоляционные из минеральной ваты на синтетическом связующем, марка 100, кашированные алюминиевой фольгой, диаметр 35 мм, толщина 90 мм | м
12.2.08.01-0182 | Цилиндры теплоизоляционные из минеральной ваты на синтетическом связующем, марка 100, кашированные алюминиевой фольгой, диаметр 42 мм, толщина 90 мм | м
23.99.19.111.12.2.08.01-0182-000 | Цилиндры теплоизоляционные из минеральной ваты на синтетическом связующем, марка 100, кашированные алюминиевой фольгой, диаметр 42 мм, толщина 90 мм | м
12.2.08.01-0183 | Цилиндры теплоизоляционные из минеральной ваты на синтетическом связующем, марка 100, кашированные алюминиевой фольгой, диаметр 48 мм, толщина 90 мм | м
23.99.19.111.12.2.08.01-0183-000 | Цилиндры теплоизоляционные из минеральной ваты на синтетическом связующем, марка 100, кашированные алюминиевой фольгой, диаметр 48 мм, толщина 90 мм | м
12.2.08.01-0184 | Цилиндры теплоизоляционные из минеральной ваты на синтетическом связующем, марка 100, кашированные алюминиевой фольгой, диаметр 57 мм, толщина 90 мм | м
23.99.19.111.12.2.08.01-0184-000 | Цилиндры теплоизоляционные из минеральной ваты на синтетическом связующем, марка 100, кашированные алюминиевой фольгой, диаметр 57 мм, толщина 90 мм | м
12.2.08.01-0185 | Цилиндры теплоизоляционные из минеральной ваты на синтетическом связующем, марка 100, кашированные алюминиевой фольгой, диаметр 60 мм, толщина 90 мм | м
23.99.19.111.12.2.08.01-0185-000 | Цилиндры теплоизоляционные из минеральной ваты на синтетическом связующем, марка 100, кашированные алюминиевой фольгой, диаметр 60 мм, толщина 90 мм | м
12.2.08.01-0186 | Цилиндры теплоизоляционные из минеральной ваты на синтетическом связующем, марка 100, кашированные алюминиевой фольгой, диаметр 70 мм, толщина 90 мм | м
23.99.19.111.12.2.08.01-0186-000 | Цилиндры теплоизоляционные из минеральной ваты на синтетическом связующем, марка 100, кашированные алюминиевой фольгой, диаметр 70 мм, толщина 90 мм | м
12.2.08.01-0187 | Цилиндры теплоизоляционные из минеральной ваты на синтетическом связующем, марка 100, кашированные алюминиевой фольгой, диаметр 76 мм, толщина 90 мм | м
23.99.19.111.12.2.08.01-0187-000 | Цилиндры теплоизоляционные из минеральной ваты на синтетическом связующем, марка 100, кашированные алюминиевой фольгой, диаметр 76 мм, толщина 90 мм | м
12.2.08.01-0188 | Цилиндры теплоизоляционные из минеральной ваты на синтетическом связующем, марка 100, кашированные алюминиевой фольгой, диаметр 83 мм, толщина 90 мм | м
23.99.19.111.12.2.08.01-0188-000 | Цилиндры теплоизоляционные из минеральной ваты на синтетическом связующем, марка 100, кашированные алюминиевой фольгой, диаметр 83 мм, толщина 90 мм | м
12.2.08.01-0189 | Цилиндры теплоизоляционные из минеральной ваты на синтетическом связующем, марка 100, кашированные алюминиевой фольгой, диаметр 89 мм, толщина 90 мм | м
23.99.19.111.12.2.08.01-0189-000 | Цилиндры теплоизоляционные из минеральной ваты на синтетическом связующем, марка 100, кашированные алюминиевой фольгой, диаметр 89 мм, толщина 90 мм | м
12.2.08.01-0190 | Цилиндры теплоизоляционные из минеральной ваты на синтетическом связующем, марка 100, кашированные алюминиевой фольгой, диаметр 102 мм, толщина 90 мм | м
23.99.19.111.12.2.08.01-0190-000 | Цилиндры теплоизоляционные из минеральной ваты на синтетическом связующем, марка 100, кашированные алюминиевой фольгой, диаметр 102 мм, толщина 90 мм | м
12.2.08.01-0191 | Цилиндры теплоизоляционные из минеральной ваты на синтетическом связующем, марка 100, кашированные алюминиевой фольгой, диаметр 108 мм, толщина 90 мм | м
23.99.19.111.12.2.08.01-0191-000 | Цилиндры теплоизоляционные из минеральной ваты на синтетическом связующем, марка 100, кашированные алюминиевой фольгой, диаметр 108 мм, толщина 90 мм | м
12.2.08.01-0192 | Цилиндры теплоизоляционные из минеральной ваты на синтетическом связующем, марка 100, кашированные алюминиевой фольгой, диаметр 114 мм, толщина 90 мм | м
23.99.19.111.12.2.08.01-0192-000 | Цилиндры теплоизоляционные из минеральной ваты на синтетическом связующем, марка 100, кашированные алюминиевой фольгой, диаметр 114 мм, толщина 90 мм | м
12.2.08.01-0193 | Цилиндры теплоизоляционные из минеральной ваты на синтетическом связующем, марка 100, кашированные алюминиевой фольгой, диаметр 133 мм, толщина 90 мм | м
23.99.19.111.12.2.08.01-0193-000 | Цилиндры теплоизоляционные из минеральной ваты на синтетическом связующем, марка 100, кашированные алюминиевой фольгой, диаметр 133 мм, толщина 90 мм | м
12.2.08.01-0194 | Цилиндры теплоизоляционные из минеральной ваты на синтетическом связующем, марка 100, кашированные алюминиевой фольгой, диаметр 140 мм, толщина 90 мм | м
23.99.19.111.12.2.08.01-0194-000 | Цилиндры теплоизоляционные из минеральной ваты на синтетическом связующем, марка 100, кашированные алюминиевой фольгой, диаметр 140 мм, толщина 90 мм | м
12.2.08.01-0195 | Цилиндры теплоизоляционные из минеральной ваты на синтетическом связующем, марка 100, кашированные алюминиевой фольгой, диаметр 159 мм, толщина 90 мм | м
23.99.19.111.12.2.08.01-0195-000 | Цилиндры теплоизоляционные из минеральной ваты на синтетическом связующем, марка 100, кашированные алюминиевой фольгой, диаметр 159 мм, толщина 90 мм | м
12.2.08.01-0201 | Цилиндры теплоизоляционные из минеральной ваты на синтетическом связующем, марка 100, кашированные алюминиевой фольгой, диаметр 42 мм, толщина 100 мм | м
23.99.19.111.12.2.08.01-0201-000 | Цилиндры теплоизоляционные из минеральной ваты на синтетическом связующем, марка 100, кашированные алюминиевой фольгой, диаметр 42 мм, толщина 100 мм | м
12.2.08.01-0202 | Цилиндры теплоизоляционные из минеральной ваты на синтетическом связующем, марка 100, кашированные алюминиевой фольгой, диаметр 48 мм, толщина 100 мм | м
23.99.19.111.12.2.08.01-0202-000 | Цилиндры теплоизоляционные из минеральной ваты на синтетическом связующем, марка 100, кашированные алюминиевой фольгой, диаметр 48 мм, толщина 100 мм | м
12.2.08.01-0203 | Цилиндры теплоизоляционные из минеральной ваты на синтетическом связующем, марка 100, кашированные алюминиевой фольгой, диаметр 57 мм, толщина 100 мм | м
23.99.19.111.12.2.08.01-0203-000 | Цилиндры теплоизоляционные из минеральной ваты на синтетическом связующем, марка 100, кашированные алюминиевой фольгой, диаметр 57 мм, толщина 100 мм | м
12.2.08.01-0204 | Цилиндры теплоизоляционные из минеральной ваты на синтетическом связующем, марка 100, кашированные алюминиевой фольгой, диаметр 60 мм, толщина 100 мм | м
23.99.19.111.12.2.08.01-0204-000 | Цилиндры теплоизоляционные из минеральной ваты на синтетическом связующем, марка 100, кашированные алюминиевой фольгой, диаметр 60 мм, толщина 100 мм | м
12.2.08.01-0205 | Цилиндры теплоизоляционные из минеральной ваты на синтетическом связующем, марка 100, кашированные алюминиевой фольгой, диаметр 70 мм, толщина 100 мм | м
23.99.19.111.12.2.08.01-0205-000 | Цилиндры теплоизоляционные из минеральной ваты на синтетическом связующем, марка 100, кашированные алюминиевой фольгой, диаметр 70 мм, толщина 100 мм | м
12.2.08.01-0206 | Цилиндры теплоизоляционные из минеральной ваты на синтетическом связующем, марка 100, кашированные алюминиевой фольгой, диаметр 76 мм, толщина 100 мм | м
23.99.19.111.12.2.08.01-0206-000 | Цилиндры теплоизоляционные из минеральной ваты на синтетическом связующем, марка 100, кашированные алюминиевой фольгой, диаметр 76 мм, толщина 100 мм | м
12.2.08.01-0207 | Цилиндры теплоизоляционные из минеральной ваты на синтетическом связующем, марка 100, кашированные алюминиевой фольгой, диаметр 83 мм, толщина 100 мм | м
23.99.19.111.12.2.08.01-0207-000 | Цилиндры теплоизоляционные из минеральной ваты на синтетическом связующем, марка 100, кашированные алюминиевой фольгой, диаметр 83 мм, толщина 100 мм | м
12.2.08.01-0208 | Цилиндры теплоизоляционные из минеральной ваты на синтетическом связующем, марка 100, кашированные алюминиевой фольгой, диаметр 89 мм, толщина 100 мм | м
23.99.19.111.12.2.08.01-0208-000 | Цилиндры теплоизоляционные из минеральной ваты на синтетическом связующем, марка 100, кашированные алюминиевой фольгой, диаметр 89 мм, толщина 100 мм | м
12.2.08.01-0209 | Цилиндры теплоизоляционные из минеральной ваты на синтетическом связующем, марка 100, кашированные алюминиевой фольгой, диаметр 102 мм, толщина 100 мм | м
23.99.19.111.12.2.08.01-0209-000 | Цилиндры теплоизоляционные из минеральной ваты на синтетическом связующем, марка 100, кашированные алюминиевой фольгой, диаметр 102 мм, толщина 100 мм | м
12.2.08.01-0210 | Цилиндры теплоизоляционные из минеральной ваты на синтетическом связующем, марка 100, кашированные алюминиевой фольгой, диаметр 108 мм, толщина 100 мм | м
23.99.19.111.12.2.08.01-0210-000 | Цилиндры теплоизоляционные из минеральной ваты на синтетическом связующем, марка 100, кашированные алюминиевой фольгой, диаметр 108 мм, толщина 100 мм | м
12.2.08.01-0211 | Цилиндры теплоизоляционные из минеральной ваты на синтетическом связующем, марка 100, кашированные алюминиевой фольгой, диаметр 114 мм, толщина 100 мм | м
23.99.19.111.12.2.08.01-0211-000 | Цилиндры теплоизоляционные из минеральной ваты на синтетическом связующем, марка 100, кашированные алюминиевой фольгой, диаметр 114 мм, толщина 100 мм | м
12.2.08.01-0212 | Цилиндры теплоизоляционные из минеральной ваты на синтетическом связующем, марка 100, кашированные алюминиевой фольгой, диаметр 133 мм, толщина 100 мм | м
23.99.19.111.12.2.08.01-0212-000 | Цилиндры теплоизоляционные из минеральной ваты на синтетическом связующем, марка 100, кашированные алюминиевой фольгой, диаметр 133 мм, толщина 100 мм | м
12.2.08.01-0213 | Цилиндры теплоизоляционные из минеральной ваты на синтетическом связующем, марка 100, кашированные алюминиевой фольгой, диаметр 140 мм, толщина 100 мм | м
23.99.19.111.12.2.08.01-0213-000 | Цилиндры теплоизоляционные из минеральной ваты на синтетическом связующем, марка 100, кашированные алюминиевой фольгой, диаметр 140 мм, толщина 100 мм | м
12.2.08.01-0214 | Цилиндры теплоизоляционные из минеральной ваты на синтетическом связующем, марка 100, кашированные алюминиевой фольгой, диаметр 159 мм, толщина 100 мм | м
23.99.19.111.12.2.08.01-0214-000 | Цилиндры теплоизоляционные из минеральной ваты на синтетическом связующем, марка 100, кашированные алюминиевой фольгой, диаметр 159 мм, толщина 100 мм | м
12.2.08.01-0215 | Цилиндры теплоизоляционные из минеральной ваты на синтетическом связующем, марка 100, кашированные алюминиевой фольгой, диаметр 169 мм, толщина 100 мм | м
23.99.19.111.12.2.08.01-0215-000 | Цилиндры теплоизоляционные из минеральной ваты на синтетическом связующем, марка 100, кашированные алюминиевой фольгой, диаметр 169 мм, толщина 100 мм | м
12.2.08.01-0216 | Цилиндры теплоизоляционные из минеральной ваты на синтетическом связующем, марка 100, кашированные алюминиевой фольгой, диаметр 194 мм, толщина 100 мм | м
23.99.19.111.12.2.08.01-0216-000 | Цилиндры теплоизоляционные из минеральной ваты на синтетическом связующем, марка 100, кашированные алюминиевой фольгой, диаметр 194 мм, толщина 100 мм | м
12.2.08.01-0217 | Цилиндры теплоизоляционные из минеральной ваты на синтетическом связующем, марка 100, кашированные алюминиевой фольгой, диаметр 205 мм, толщина 100 мм | м
23.99.19.111.12.2.08.01-0217-000 | Цилиндры теплоизоляционные из минеральной ваты на синтетическом связующем, марка 100, кашированные алюминиевой фольгой, диаметр 205 мм, толщина 100 мм | м
12.2.08.01-0218 | Цилиндры теплоизоляционные из минеральной ваты на синтетическом связующем, марка 100, кашированные алюминиевой фольгой, диаметр 245-250 мм, толщина 100 мм | м
23.99.19.111.12.2.08.01-0218-000 | Цилиндры теплоизоляционные из минеральной ваты на синтетическом связующем, марка 100, кашированные алюминиевой фольгой, диаметр 245-250 мм, толщина 100 мм | м
12.2.08.01-0222 | Цилиндры теплоизоляционные из минеральной ваты на синтетическом связующем, марка 100, кашированные алюминиевой фольгой, диаметр 219 мм, толщина 90 мм | м
23.99.19.111.12.2.08.01-0222-000 | Цилиндры теплоизоляционные из минеральной ваты на синтетическом связующем, марка 100, кашированные алюминиевой фольгой, диаметр 219 мм, толщина 90 мм | м
12.2.08.01-0224 | Цилиндры теплоизоляционные из минеральной ваты на синтетическом связующем, марка 100, кашированные алюминиевой фольгой, диаметр 273 мм, толщина 90 мм | м
23.99.19.111.12.2.08.01-0224-000 | Цилиндры теплоизоляционные из минеральной ваты на синтетическом связующем, марка 100, кашированные алюминиевой фольгой, диаметр 273 мм, толщина 90 мм | м
12.2.08.01-0225 | Цилиндры теплоизоляционные из минеральной ваты на синтетическом связующем, марка 100, кашированные алюминиевой фольгой, диаметр 325 мм, толщина 90 мм | м
23.99.19.111.12.2.08.01-0225-000 | Цилиндры теплоизоляционные из минеральной ваты на синтетическом связующем, марка 100, кашированные алюминиевой фольгой, диаметр 325 мм, толщина 90 мм | м
12.2.08.01-0232 | Цилиндры теплоизоляционные из минеральной ваты на синтетическом связующем, марка 100, кашированные алюминиевой фольгой, диаметр 21 мм, толщина 100 мм | м
23.99.19.111.12.2.08.01-0232-000 | Цилиндры теплоизоляционные из минеральной ваты на синтетическом связующем, марка 100, кашированные алюминиевой фольгой, диаметр 21 мм, толщина 100 мм | м
12.2.08.01-0233 | Цилиндры теплоизоляционные из минеральной ваты на синтетическом связующем, марка 100, кашированные алюминиевой фольгой, диаметр 25 мм, толщина 100 мм | м
23.99.19.111.12.2.08.01-0233-000 | Цилиндры теплоизоляционные из минеральной ваты на синтетическом связующем, марка 100, кашированные алюминиевой фольгой, диаметр 25 мм, толщина 100 мм | м
12.2.08.01-0234 | Цилиндры теплоизоляционные из минеральной ваты на синтетическом связующем, марка 100, кашированные алюминиевой фольгой, диаметр 28 мм, толщина 100 мм | м
23.99.19.111.12.2.08.01-0234-000 | Цилиндры теплоизоляционные из минеральной ваты на синтетическом связующем, марка 100, кашированные алюминиевой фольгой, диаметр 28 мм, толщина 100 мм | м
12.2.08.01-0235 | Цилиндры теплоизоляционные из минеральной ваты на синтетическом связующем, марка 100, кашированные алюминиевой фольгой, диаметр 32 мм, толщина 100 мм | м
23.99.19.111.12.2.08.01-0235-000 | Цилиндры теплоизоляционные из минеральной ваты на синтетическом связующем, марка 100, кашированные алюминиевой фольгой, диаметр 32 мм, толщина 100 мм | м
12.2.08.01-0236 | Цилиндры теплоизоляционные из минеральной ваты на синтетическом связующем, марка 100, кашированные алюминиевой фольгой, диаметр 35 мм, толщина 100 мм | м
23.99.19.111.12.2.08.01-0236-000 | Цилиндры теплоизоляционные из минеральной ваты на синтетическом связующем, марка 100, кашированные алюминиевой фольгой, диаметр 35 мм, толщина 100 мм | м
12.2.08.01-0237 | Цилиндры теплоизоляционные из минеральной ваты на синтетическом связующем, марка 100, кашированные алюминиевой фольгой, диаметр 38 мм, толщина 100 мм | м
23.99.19.111.12.2.08.01-0237-000 | Цилиндры теплоизоляционные из минеральной ваты на синтетическом связующем, марка 100, кашированные алюминиевой фольгой, диаметр 38 мм, толщина 100 мм | м
12.2.08.01-0239 | Цилиндры теплоизоляционные из минеральной ваты на синтетическом связующем, марка 100, кашированные алюминиевой фольгой, диаметр 45 мм, толщина 100 мм | м
23.99.19.111.12.2.08.01-0239-000 | Цилиндры теплоизоляционные из минеральной ваты на синтетическом связующем, марка 100, кашированные алюминиевой фольгой, диаметр 45 мм, толщина 100 мм | м
12.2.08.01-0241 | Цилиндры теплоизоляционные из минеральной ваты на синтетическом связующем, марка 100, кашированные алюминиевой фольгой, диаметр 54 мм, толщина 100 мм | м
23.99.19.111.12.2.08.01-0241-000 | Цилиндры теплоизоляционные из минеральной ваты на синтетическом связующем, марка 100, кашированные алюминиевой фольгой, диаметр 54 мм, толщина 100 мм | м
12.2.08.01-0244 | Цилиндры теплоизоляционные из минеральной ваты на синтетическом связующем, марка 100, кашированные алюминиевой фольгой, диаметр 64 мм, толщина 100 мм | м
23.99.19.111.12.2.08.01-0244-000 | Цилиндры теплоизоляционные из минеральной ваты на синтетическом связующем, марка 100, кашированные алюминиевой фольгой, диаметр 64 мм, толщина 100 мм | м
12.2.08.01-0252 | Цилиндры теплоизоляционные из минеральной ваты на синтетическом связующем, марка 100, кашированные алюминиевой фольгой, диаметр 219 мм, толщина 100 мм | м
23.99.19.111.12.2.08.01-0252-000 | Цилиндры теплоизоляционные из минеральной ваты на синтетическом связующем, марка 100, кашированные алюминиевой фольгой, диаметр 219 мм, толщина 100 мм | м
12.2.08.01-0254 | Цилиндры теплоизоляционные из минеральной ваты на синтетическом связующем, марка 100, кашированные алюминиевой фольгой, диаметр 273 мм, толщина 100 мм | м
23.99.19.111.12.2.08.01-0254-000 | Цилиндры теплоизоляционные из минеральной ваты на синтетическом связующем, марка 100, кашированные алюминиевой фольгой, диаметр 273 мм, толщина 100 мм | м
12.2.08.01-0255 | Цилиндры теплоизоляционные из минеральной ваты на синтетическом связующем, марка 100, кашированные алюминиевой фольгой, диаметр 325 мм, толщина 100 мм | м
23.99.19.111.12.2.08.01-0255-000 | Цилиндры теплоизоляционные из минеральной ваты на синтетическом связующем, марка 100, кашированные алюминиевой фольгой, диаметр 325 мм, толщина 100 мм | м
12.2.08.01-1344 | Цилиндры теплоизоляционные из минеральной ваты на синтетическом связующем, марка 100, кашированные алюминиевой фольгой, диаметр 18 мм, толщина 20 мм | м
23.99.19.111.12.2.08.01-1344-000 | Цилиндры теплоизоляционные из минеральной ваты на синтетическом связующем, марка 100, кашированные алюминиевой фольгой, диаметр 18 мм, толщина 20 мм | м
12.2.08.01-1345 | Цилиндры теплоизоляционные из минеральной ваты на синтетическом связующем, марка 100, кашированные алюминиевой фольгой, диаметр 21 мм, толщина 20 мм | м
23.99.19.111.12.2.08.01-1345-000 | Цилиндры теплоизоляционные из минеральной ваты на синтетическом связующем, марка 100, кашированные алюминиевой фольгой, диаметр 21 мм, толщина 20 мм | м
12.2.08.01-1346 | Цилиндры теплоизоляционные из минеральной ваты на синтетическом связующем, марка 100, кашированные алюминиевой фольгой, диаметр 25 мм, толщина 20 мм | м
23.99.19.111.12.2.08.01-1346-000 | Цилиндры теплоизоляционные из минеральной ваты на синтетическом связующем, марка 100, кашированные алюминиевой фольгой, диаметр 25 мм, толщина 20 мм | м
12.2.08.01-1347 | Цилиндры теплоизоляционные из минеральной ваты на синтетическом связующем, марка 100, кашированные алюминиевой фольгой, диаметр 28 мм, толщина 20 мм | м
23.99.19.111.12.2.08.01-1347-000 | Цилиндры теплоизоляционные из минеральной ваты на синтетическом связующем, марка 100, кашированные алюминиевой фольгой, диаметр 28 мм, толщина 20 мм | м
12.2.08.01-1348 | Цилиндры теплоизоляционные из минеральной ваты на синтетическом связующем, марка 100, кашированные алюминиевой фольгой, диаметр 273 мм, толщина 50 мм | м
23.99.19.111.12.2.08.01-1348-000 | Цилиндры теплоизоляционные из минеральной ваты на синтетическом связующем, марка 100, кашированные алюминиевой фольгой, диаметр 273 мм, толщина 50 мм | м
12.2.08.01-1349 | Цилиндры теплоизоляционные из минеральной ваты на синтетическом связующем, марка 100, кашированные алюминиевой фольгой, диаметр 325 мм, толщина 50 мм | м
23.99.19.111.12.2.08.01-1349-000 | Цилиндры теплоизоляционные из минеральной ваты на синтетическом связующем, марка 100, кашированные алюминиевой фольгой, диаметр 325 мм, толщина 50 мм | м
12.2.08.01-1350 | Цилиндры теплоизоляционные из минеральной ваты на синтетическом связующем, марка 100, кашированные алюминиевой фольгой, диаметр 273 мм, толщина 60 мм | м
23.99.19.111.12.2.08.01-1350-000 | Цилиндры теплоизоляционные из минеральной ваты на синтетическом связующем, марка 100, кашированные алюминиевой фольгой, диаметр 273 мм, толщина 60 мм | м
12.2.08.01-1352 | Цилиндры теплоизоляционные из минеральной ваты на синтетическом связующем, марка 100, кашированные алюминиевой фольгой, диаметр 32 мм, толщина 20 мм | м
23.99.19.111.12.2.08.01-1352-000 | Цилиндры теплоизоляционные из минеральной ваты на синтетическом связующем, марка 100, кашированные алюминиевой фольгой, диаметр 32 мм, толщина 20 мм | м
12.2.08.01-1353 | Цилиндры теплоизоляционные из минеральной ваты на синтетическом связующем, марка 100, кашированные алюминиевой фольгой, диаметр 35 мм, толщина 20 мм | м
23.99.19.111.12.2.08.01-1353-000 | Цилиндры теплоизоляционные из минеральной ваты на синтетическом связующем, марка 100, кашированные алюминиевой фольгой, диаметр 35 мм, толщина 20 мм | м
12.2.08.01-1354 | Цилиндры теплоизоляционные из минеральной ваты на синтетическом связующем, марка 100, кашированные алюминиевой фольгой, диаметр 38 мм, толщина 20 мм | м
23.99.19.111.12.2.08.01-1354-000 | Цилиндры теплоизоляционные из минеральной ваты на синтетическом связующем, марка 100, кашированные алюминиевой фольгой, диаметр 38 мм, толщина 20 мм | м
12.2.08.01-1355 | Цилиндры теплоизоляционные из минеральной ваты на синтетическом связующем, марка 100, кашированные алюминиевой фольгой, диаметр 42 мм, толщина 20 мм | м
23.99.19.111.12.2.08.01-1355-000 | Цилиндры теплоизоляционные из минеральной ваты на синтетическом связующем, марка 100, кашированные алюминиевой фольгой, диаметр 42 мм, толщина 20 мм | м
12.2.08.01-1356 | Цилиндры теплоизоляционные из минеральной ваты на синтетическом связующем, марка 100, кашированные алюминиевой фольгой, диаметр 45 мм, толщина 20 мм | м
23.99.19.111.12.2.08.01-1356-000 | Цилиндры теплоизоляционные из минеральной ваты на синтетическом связующем, марка 100, кашированные алюминиевой фольгой, диаметр 45 мм, толщина 20 мм | м
12.2.08.01-1357 | Цилиндры теплоизоляционные из минеральной ваты на синтетическом связующем, марка 100, кашированные алюминиевой фольгой, диаметр 48 мм, толщина 20 мм | м
23.99.19.111.12.2.08.01-1357-000 | Цилиндры теплоизоляционные из минеральной ваты на синтетическом связующем, марка 100, кашированные алюминиевой фольгой, диаметр 48 мм, толщина 20 мм | м
12.2.08.01-1358 | Цилиндры теплоизоляционные из минеральной ваты на синтетическом связующем, марка 100, кашированные алюминиевой фольгой, диаметр 45 мм, толщина 60 мм | м
23.99.19.111.12.2.08.01-1358-000 | Цилиндры теплоизоляционные из минеральной ваты на синтетическом связующем, марка 100, кашированные алюминиевой фольгой, диаметр 45 мм, толщина 60 мм | м
12.2.08.01-1359 | Цилиндры теплоизоляционные из минеральной ваты на синтетическом связующем, марка 100, кашированные алюминиевой фольгой, диаметр 54 мм, толщина 20 мм | м
23.99.19.111.12.2.08.01-1359-000 | Цилиндры теплоизоляционные из минеральной ваты на синтетическом связующем, марка 100, кашированные алюминиевой фольгой, диаметр 54 мм, толщина 20 мм | м
12.2.08.01-1360 | Цилиндры теплоизоляционные из минеральной ваты на синтетическом связующем, марка 100, кашированные алюминиевой фольгой, диаметр 57 мм, толщина 20 мм | м
23.99.19.111.12.2.08.01-1360-000 | Цилиндры теплоизоляционные из минеральной ваты на синтетическом связующем, марка 100, кашированные алюминиевой фольгой, диаметр 57 мм, толщина 20 мм | м
12.2.08.01-1361 | Цилиндры теплоизоляционные из минеральной ваты на синтетическом связующем, марка 100, кашированные алюминиевой фольгой, диаметр 60 мм, толщина 20 мм | м
23.99.19.111.12.2.08.01-1361-000 | Цилиндры теплоизоляционные из минеральной ваты на синтетическом связующем, марка 100, кашированные алюминиевой фольгой, диаметр 60 мм, толщина 20 мм | м
12.2.08.01-1362 | Цилиндры теплоизоляционные из минеральной ваты на синтетическом связующем, марка 100, кашированные алюминиевой фольгой, диаметр 64 мм, толщина 20 мм | м
23.99.19.111.12.2.08.01-1362-000 | Цилиндры теплоизоляционные из минеральной ваты на синтетическом связующем, марка 100, кашированные алюминиевой фольгой, диаметр 64 мм, толщина 20 мм | м
12.2.08.01-1363 | Цилиндры теплоизоляционные из минеральной ваты на синтетическом связующем, марка 100, кашированные алюминиевой фольгой, диаметр 70 мм, толщина 20 мм | м
23.99.19.111.12.2.08.01-1363-000 | Цилиндры теплоизоляционные из минеральной ваты на синтетическом связующем, марка 100, кашированные алюминиевой фольгой, диаметр 70 мм, толщина 20 мм | м
12.2.08.01-1364 | Цилиндры теплоизоляционные из минеральной ваты на синтетическом связующем, марка 100, кашированные алюминиевой фольгой, диаметр 76 мм, толщина 20 мм | м
23.99.19.111.12.2.08.01-1364-000 | Цилиндры теплоизоляционные из минеральной ваты на синтетическом связующем, марка 100, кашированные алюминиевой фольгой, диаметр 76 мм, толщина 20 мм | м
12.2.08.01-1365 | Цилиндры теплоизоляционные из минеральной ваты на синтетическом связующем, марка 100, кашированные алюминиевой фольгой, диаметр 89 мм, толщина 20 мм | м
23.99.19.111.12.2.08.01-1365-000 | Цилиндры теплоизоляционные из минеральной ваты на синтетическом связующем, марка 100, кашированные алюминиевой фольгой, диаметр 89 мм, толщина 20 мм | м
12.2.08.01-1366 | Цилиндры теплоизоляционные из минеральной ваты на синтетическом связующем, марка 100, кашированные алюминиевой фольгой, диаметр 108 мм, толщина 20 мм | м
23.99.19.111.12.2.08.01-1366-000 | Цилиндры теплоизоляционные из минеральной ваты на синтетическом связующем, марка 100, кашированные алюминиевой фольгой, диаметр 108 мм, толщина 20 мм | м
12.2.08.01-1400 | Цилиндры теплоизоляционные из минеральной ваты на синтетическом связующем, кашированные алюминиевой фольгой, Г1, плотность 72-88 кг/м3, теплопроводность при 25±5 °C не более 0,036 Вт/(м*К), диаметр 18 мм, толщина 20 мм | м
23.99.19.111.12.2.08.01-1400-000 | Цилиндры теплоизоляционные из минеральной ваты на синтетическом связующем, кашированные алюминиевой фольгой, Г1, плотность 72-88 кг/м3, теплопроводность при 25±5 °C не более 0,036 Вт/(м*К), диаметр 18 мм, толщина 20 мм | м
12.2.08.01-1401 | Цилиндры теплоизоляционные из минеральной ваты на синтетическом связующем, кашированные алюминиевой фольгой, Г1, плотность 72-88 кг/м3, теплопроводность при 25±5 °C не более 0,036 Вт/(м*К), диаметр 21 мм, толщина 20 мм | м
23.99.19.111.12.2.08.01-1401-000 | Цилиндры теплоизоляционные из минеральной ваты на синтетическом связующем, кашированные алюминиевой фольгой, Г1, плотность 72-88 кг/м3, теплопроводность при 25±5 °C не более 0,036 Вт/(м*К), диаметр 21 мм, толщина 20 мм | м
12.2.08.01-1402 | Цилиндры теплоизоляционные из минеральной ваты на синтетическом связующем, кашированные алюминиевой фольгой, Г1, плотность 72-88 кг/м3, теплопроводность при 25±5 °C не более 0,036 Вт/(м*К), диаметр 25 мм, толщина 20 мм | м
23.99.19.111.12.2.08.01-1402-000 | Цилиндры теплоизоляционные из минеральной ваты на синтетическом связующем, кашированные алюминиевой фольгой, Г1, плотность 72-88 кг/м3, теплопроводность при 25±5 °C не более 0,036 Вт/(м*К), диаметр 25 мм, толщина 20 мм | м
12.2.08.01-1403 | Цилиндры теплоизоляционные из минеральной ваты на синтетическом связующем, кашированные алюминиевой фольгой, Г1, плотность 72-88 кг/м3, теплопроводность при 25±5 °C не более 0,036 Вт/(м*К), диаметр 27 мм, толщина 20 мм | м
23.99.19.111.12.2.08.01-1403-000 | Цилиндры теплоизоляционные из минеральной ваты на синтетическом связующем, кашированные алюминиевой фольгой, Г1, плотность 72-88 кг/м3, теплопроводность при 25±5 °C не более 0,036 Вт/(м*К), диаметр 27 мм, толщина 20 мм | м
12.2.08.01-1404 | Цилиндры теплоизоляционные из минеральной ваты на синтетическом связующем, кашированные алюминиевой фольгой, Г1, плотность 72-88 кг/м3, теплопроводность при 25±5 °C не более 0,036 Вт/(м*К), диаметр 32 мм, толщина 20 мм | м
23.99.19.111.12.2.08.01-1404-000 | Цилиндры теплоизоляционные из минеральной ваты на синтетическом связующем, кашированные алюминиевой фольгой, Г1, плотность 72-88 кг/м3, теплопроводность при 25±5 °C не более 0,036 Вт/(м*К), диаметр 32 мм, толщина 20 мм | м
12.2.08.01-1405 | Цилиндры теплоизоляционные из минеральной ваты на синтетическом связующем, кашированные алюминиевой фольгой, Г1, плотность 72-88 кг/м3, теплопроводность при 25±5 °C не более 0,036 Вт/(м*К), диаметр 34 мм, толщина 20 мм | м
23.99.19.111.12.2.08.01-1405-000 | Цилиндры теплоизоляционные из минеральной ваты на синтетическом связующем, кашированные алюминиевой фольгой, Г1, плотность 72-88 кг/м3, теплопроводность при 25±5 °C не более 0,036 Вт/(м*К), диаметр 34 мм, толщина 20 мм | м
12.2.08.01-1406 | Цилиндры теплоизоляционные из минеральной ваты на синтетическом связующем, кашированные алюминиевой фольгой, Г1, плотность 72-88 кг/м3, теплопроводность при 25±5 °C не более 0,036 Вт/(м*К), диаметр 38 мм, толщина 20 мм | м
23.99.19.111.12.2.08.01-1406-000 | Цилиндры теплоизоляционные из минеральной ваты на синтетическом связующем, кашированные алюминиевой фольгой, Г1, плотность 72-88 кг/м3, теплопроводность при 25±5 °C не более 0,036 Вт/(м*К), диаметр 38 мм, толщина 20 мм | м
12.2.08.01-1407 | Цилиндры теплоизоляционные из минеральной ваты на синтетическом связующем, кашированные алюминиевой фольгой, Г1, плотность 72-88 кг/м3, теплопроводность при 25±5 °C не более 0,036 Вт/(м*К), диаметр 42 мм, толщина 20 мм | м
23.99.19.111.12.2.08.01-1407-000 | Цилиндры теплоизоляционные из минеральной ваты на синтетическом связующем, кашированные алюминиевой фольгой, Г1, плотность 72-88 кг/м3, теплопроводность при 25±5 °C не более 0,036 Вт/(м*К), диаметр 42 мм, толщина 20 мм | м
12.2.08.01-1408 | Цилиндры теплоизоляционные из минеральной ваты на синтетическом связующем, кашированные алюминиевой фольгой, Г1, плотность 72-88 кг/м3, теплопроводность при 25±5 °C не более 0,036 Вт/(м*К), диаметр 45 мм, толщина 20 мм | м
23.99.19.111.12.2.08.01-1408-000 | Цилиндры теплоизоляционные из минеральной ваты на синтетическом связующем, кашированные алюминиевой фольгой, Г1, плотность 72-88 кг/м3, теплопроводность при 25±5 °C не более 0,036 Вт/(м*К), диаметр 45 мм, толщина 20 мм | м
12.2.08.01-1409 | Цилиндры теплоизоляционные из минеральной ваты на синтетическом связующем, кашированные алюминиевой фольгой, Г1, плотность 72-88 кг/м3, теплопроводность при 25±5 °C не более 0,036 Вт/(м*К), диаметр 48 мм, толщина 20 мм | м
23.99.19.111.12.2.08.01-1409-000 | Цилиндры теплоизоляционные из минеральной ваты на синтетическом связующем, кашированные алюминиевой фольгой, Г1, плотность 72-88 кг/м3, теплопроводность при 25±5 °C не более 0,036 Вт/(м*К), диаметр 48 мм, толщина 20 мм | м
12.2.08.01-1410 | Цилиндры теплоизоляционные из минеральной ваты на синтетическом связующем, кашированные алюминиевой фольгой, Г1, плотность 72-88 кг/м3, теплопроводность при 25±5 °C не более 0,036 Вт/(м*К), диаметр 54 мм, толщина 20 мм | м
23.99.19.111.12.2.08.01-1410-000 | Цилиндры теплоизоляционные из минеральной ваты на синтетическом связующем, кашированные алюминиевой фольгой, Г1, плотность 72-88 кг/м3, теплопроводность при 25±5 °C не более 0,036 Вт/(м*К), диаметр 54 мм, толщина 20 мм | м
12.2.08.01-1411 | Цилиндры теплоизоляционные из минеральной ваты на синтетическом связующем, кашированные алюминиевой фольгой, Г1, плотность 72-88 кг/м3, теплопроводность при 25±5 °C не более 0,036 Вт/(м*К), диаметр 57 мм, толщина 20 мм | м
23.99.19.111.12.2.08.01-1411-000 | Цилиндры теплоизоляционные из минеральной ваты на синтетическом связующем, кашированные алюминиевой фольгой, Г1, плотность 72-88 кг/м3, теплопроводность при 25±5 °C не более 0,036 Вт/(м*К), диаметр 57 мм, толщина 20 мм | м
12.2.08.01-1412 | Цилиндры теплоизоляционные из минеральной ваты на синтетическом связующем, кашированные алюминиевой фольгой, Г1, плотность 72-88 кг/м3, теплопроводность при 25±5 °C не более 0,036 Вт/(м*К), диаметр 60 мм, толщина 20 мм | м
23.99.19.111.12.2.08.01-1412-000 | Цилиндры теплоизоляционные из минеральной ваты на синтетическом связующем, кашированные алюминиевой фольгой, Г1, плотность 72-88 кг/м3, теплопроводность при 25±5 °C не более 0,036 Вт/(м*К), диаметр 60 мм, толщина 20 мм | м
12.2.08.01-1413 | Цилиндры теплоизоляционные из минеральной ваты на синтетическом связующем, кашированные алюминиевой фольгой, Г1, плотность 72-88 кг/м3, теплопроводность при 25±5 °C не более 0,036 Вт/(м*К), диаметр 64 мм, толщина 20 мм | м
23.99.19.111.12.2.08.01-1413-000 | Цилиндры теплоизоляционные из минеральной ваты на синтетическом связующем, кашированные алюминиевой фольгой, Г1, плотность 72-88 кг/м3, теплопроводность при 25±5 °C не более 0,036 Вт/(м*К), диаметр 64 мм, толщина 20 мм | м
12.2.08.01-1414 | Цилиндры теплоизоляционные из минеральной ваты на синтетическом связующем, кашированные алюминиевой фольгой, Г1, плотность 72-88 кг/м3, теплопроводность при 25±5 °C не более 0,036 Вт/(м*К), диаметр 70 мм, толщина 20 мм | м
23.99.19.111.12.2.08.01-1414-000 | Цилиндры теплоизоляционные из минеральной ваты на синтетическом связующем, кашированные алюминиевой фольгой, Г1, плотность 72-88 кг/м3, теплопроводность при 25±5 °C не более 0,036 Вт/(м*К), диаметр 70 мм, толщина 20 мм | м
12.2.08.01-1415 | Цилиндры теплоизоляционные из минеральной ваты на синтетическом связующем, кашированные алюминиевой фольгой, Г1, плотность 72-88 кг/м3, теплопроводность при 25±5 °C не более 0,036 Вт/(м*К), диаметр 76 мм, толщина 20 мм | м
23.99.19.111.12.2.08.01-1415-000 | Цилиндры теплоизоляционные из минеральной ваты на синтетическом связующем, кашированные алюминиевой фольгой, Г1, плотность 72-88 кг/м3, теплопроводность при 25±5 °C не более 0,036 Вт/(м*К), диаметр 76 мм, толщина 20 мм | м
12.2.08.01-1416 | Цилиндры теплоизоляционные из минеральной ваты на синтетическом связующем, кашированные алюминиевой фольгой, Г1, плотность 72-88 кг/м3, теплопроводность при 25±5 °C не более 0,036 Вт/(м*К), диаметр 80 мм, толщина 20 мм | м
23.99.19.111.12.2.08.01-1416-000 | Цилиндры теплоизоляционные из минеральной ваты на синтетическом связующем, кашированные алюминиевой фольгой, Г1, плотность 72-88 кг/м3, теплопроводность при 25±5 °C не более 0,036 Вт/(м*К), диаметр 80 мм, толщина 20 мм | м
12.2.08.01-1417 | Цилиндры теплоизоляционные из минеральной ваты на синтетическом связующем, кашированные алюминиевой фольгой, Г1, плотность 72-88 кг/м3, теплопроводность при 25±5 °C не более 0,036 Вт/(м*К), диаметр 89 мм, толщина 20 мм | м
23.99.19.111.12.2.08.01-1417-000 | Цилиндры теплоизоляционные из минеральной ваты на синтетическом связующем, кашированные алюминиевой фольгой, Г1, плотность 72-88 кг/м3, теплопроводность при 25±5 °C не более 0,036 Вт/(м*К), диаметр 89 мм, толщина 20 мм | м
12.2.08.01-1418 | Цилиндры теплоизоляционные из минеральной ваты на синтетическом связующем, кашированные алюминиевой фольгой, Г1, плотность 72-88 кг/м3, теплопроводность при 25±5 °C не более 0,036 Вт/(м*К), диаметр 108 мм, толщина 20 мм | м
23.99.19.111.12.2.08.01-1418-000 | Цилиндры теплоизоляционные из минеральной ваты на синтетическом связующем, кашированные алюминиевой фольгой, Г1, плотность 72-88 кг/м3, теплопроводность при 25±5 °C не более 0,036 Вт/(м*К), диаметр 108 мм, толщина 20 мм | м
12.2.08.01-1419 | Цилиндры теплоизоляционные из минеральной ваты на синтетическом связующем, кашированные алюминиевой фольгой, Г1, плотность 72-88 кг/м3, теплопроводность при 25±5 °C не более 0,036 Вт/(м*К), диаметр 114 мм, толщина 20 мм | м
23.99.19.111.12.2.08.01-1419-000 | Цилиндры теплоизоляционные из минеральной ваты на синтетическом связующем, кашированные алюминиевой фольгой, Г1, плотность 72-88 кг/м3, теплопроводность при 25±5 °C не более 0,036 Вт/(м*К), диаметр 114 мм, толщина 20 мм | м
12.2.08.01-1420 | Цилиндры теплоизоляционные из минеральной ваты на синтетическом связующем, кашированные алюминиевой фольгой, Г1, плотность 72-88 кг/м3, теплопроводность при 25±5 °C не более 0,036 Вт/(м*К), диаметр 133 мм, толщина 20 мм | м
23.99.19.111.12.2.08.01-1420-000 | Цилиндры теплоизоляционные из минеральной ваты на синтетическом связующем, кашированные алюминиевой фольгой, Г1, плотность 72-88 кг/м3, теплопроводность при 25±5 °C не более 0,036 Вт/(м*К), диаметр 133 мм, толщина 20 мм | м
12.2.08.01-1421 | Цилиндры теплоизоляционные из минеральной ваты на синтетическом связующем, кашированные алюминиевой фольгой, Г1, плотность 72-88 кг/м3, теплопроводность при 25±5 °C не более 0,036 Вт/(м*К), диаметр 140 мм, толщина 20 мм | м
23.99.19.111.12.2.08.01-1421-000 | Цилиндры теплоизоляционные из минеральной ваты на синтетическом связующем, кашированные алюминиевой фольгой, Г1, плотность 72-88 кг/м3, теплопроводность при 25±5 °C не более 0,036 Вт/(м*К), диаметр 140 мм, толщина 20 мм | м
12.2.08.01-1422 | Цилиндры теплоизоляционные из минеральной ваты на синтетическом связующем, кашированные алюминиевой фольгой, Г1, плотность 72-88 кг/м3, теплопроводность при 25±5 °C не более 0,036 Вт/(м*К), диаметр 159 мм, толщина 20 мм | м
23.99.19.111.12.2.08.01-1422-000 | Цилиндры теплоизоляционные из минеральной ваты на синтетическом связующем, кашированные алюминиевой фольгой, Г1, плотность 72-88 кг/м3, теплопроводность при 25±5 °C не более 0,036 Вт/(м*К), диаметр 159 мм, толщина 20 мм | м
12.2.08.01-1423 | Цилиндры теплоизоляционные из минеральной ваты на синтетическом связующем, кашированные алюминиевой фольгой, Г1, плотность 72-88 кг/м3, теплопроводность при 25±5 °C не более 0,036 Вт/(м*К), диаметр 219 мм, толщина 20 мм | м
23.99.19.111.12.2.08.01-1423-000 | Цилиндры теплоизоляционные из минеральной ваты на синтетическом связующем, кашированные алюминиевой фольгой, Г1, плотность 72-88 кг/м3, теплопроводность при 25±5 °C не более 0,036 Вт/(м*К), диаметр 219 мм, толщина 20 мм | м
12.2.08.01-1424 | Цилиндры теплоизоляционные из минеральной ваты на синтетическом связующем, кашированные алюминиевой фольгой, Г1, плотность 72-88 кг/м3, теплопроводность при 25±5 °C не более 0,036 Вт/(м*К), диаметр 273 мм, толщина 20 мм | м
23.99.19.111.12.2.08.01-1424-000 | Цилиндры теплоизоляционные из минеральной ваты на синтетическом связующем, кашированные алюминиевой фольгой, Г1, плотность 72-88 кг/м3, теплопроводность при 25±5 °C не более 0,036 Вт/(м*К), диаметр 273 мм, толщина 20 мм | м
12.2.08.01-1425 | Цилиндры теплоизоляционные из минеральной ваты на синтетическом связующем, кашированные алюминиевой фольгой, Г1, плотность 72-88 кг/м3, теплопроводность при 25±5 °C не более 0,036 Вт/(м*К), диаметр 324 мм, толщина 20 мм | м
23.99.19.111.12.2.08.01-1425-000 | Цилиндры теплоизоляционные из минеральной ваты на синтетическом связующем, кашированные алюминиевой фольгой, Г1, плотность 72-88 кг/м3, теплопроводность при 25±5 °C не более 0,036 Вт/(м*К), диаметр 324 мм, толщина 20 мм | м
12.2.08.01-1426 | Цилиндры теплоизоляционные из минеральной ваты на синтетическом связующем, кашированные алюминиевой фольгой, Г1, плотность 72-88 кг/м3, теплопроводность при 25±5 °C не более 0,036 Вт/(м*К), диаметр 18 мм, толщина 30 мм | м
23.99.19.111.12.2.08.01-1426-000 | Цилиндры теплоизоляционные из минеральной ваты на синтетическом связующем, кашированные алюминиевой фольгой, Г1, плотность 72-88 кг/м3, теплопроводность при 25±5 °C не более 0,036 Вт/(м*К), диаметр 18 мм, толщина 30 мм | м
12.2.08.01-1427 | Цилиндры теплоизоляционные из минеральной ваты на синтетическом связующем, кашированные алюминиевой фольгой, Г1, плотность 72-88 кг/м3, теплопроводность при 25±5 °C не более 0,036 Вт/(м*К), диаметр 21 мм, толщина 30 мм | м
23.99.19.111.12.2.08.01-1427-000 | Цилиндры теплоизоляционные из минеральной ваты на синтетическом связующем, кашированные алюминиевой фольгой, Г1, плотность 72-88 кг/м3, теплопроводность при 25±5 °C не более 0,036 Вт/(м*К), диаметр 21 мм, толщина 30 мм | м
12.2.08.01-1428 | Цилиндры теплоизоляционные из минеральной ваты на синтетическом связующем, кашированные алюминиевой фольгой, Г1, плотность 72-88 кг/м3, теплопроводность при 25±5 °C не более 0,036 Вт/(м*К), диаметр 25 мм, толщина 30 мм | м
23.99.19.111.12.2.08.01-1428-000 | Цилиндры теплоизоляционные из минеральной ваты на синтетическом связующем, кашированные алюминиевой фольгой, Г1, плотность 72-88 кг/м3, теплопроводность при 25±5 °C не более 0,036 Вт/(м*К), диаметр 25 мм, толщина 30 мм | м
12.2.08.01-1429 | Цилиндры теплоизоляционные из минеральной ваты на синтетическом связующем, кашированные алюминиевой фольгой, Г1, плотность 72-88 кг/м3, теплопроводность при 25±5 °C не более 0,036 Вт/(м*К), диаметр 27 мм, толщина 30 мм | м
23.99.19.111.12.2.08.01-1429-000 | Цилиндры теплоизоляционные из минеральной ваты на синтетическом связующем, кашированные алюминиевой фольгой, Г1, плотность 72-88 кг/м3, теплопроводность при 25±5 °C не более 0,036 Вт/(м*К), диаметр 27 мм, толщина 30 мм | м
12.2.08.01-1430 | Цилиндры теплоизоляционные из минеральной ваты на синтетическом связующем, кашированные алюминиевой фольгой, Г1, плотность 72-88 кг/м3, теплопроводность при 25±5 °C не более 0,036 Вт/(м*К), диаметр 32 мм, толщина 30 мм | м
23.99.19.111.12.2.08.01-1430-000 | Цилиндры теплоизоляционные из минеральной ваты на синтетическом связующем, кашированные алюминиевой фольгой, Г1, плотность 72-88 кг/м3, теплопроводность при 25±5 °C не более 0,036 Вт/(м*К), диаметр 32 мм, толщина 30 мм | м
12.2.08.01-1431 | Цилиндры теплоизоляционные из минеральной ваты на синтетическом связующем, кашированные алюминиевой фольгой, Г1, плотность 72-88 кг/м3, теплопроводность при 25±5 °C не более 0,036 Вт/(м*К), диаметр 34 мм, толщина 30 мм | м
23.99.19.111.12.2.08.01-1431-000 | Цилиндры теплоизоляционные из минеральной ваты на синтетическом связующем, кашированные алюминиевой фольгой, Г1, плотность 72-88 кг/м3, теплопроводность при 25±5 °C не более 0,036 Вт/(м*К), диаметр 34 мм, толщина 30 мм | м
12.2.08.01-1432 | Цилиндры теплоизоляционные из минеральной ваты на синтетическом связующем, кашированные алюминиевой фольгой, Г1, плотность 72-88 кг/м3, теплопроводность при 25±5 °C не более 0,036 Вт/(м*К), диаметр 38 мм, толщина 30 мм | м
23.99.19.111.12.2.08.01-1432-000 | Цилиндры теплоизоляционные из минеральной ваты на синтетическом связующем, кашированные алюминиевой фольгой, Г1, плотность 72-88 кг/м3, теплопроводность при 25±5 °C не более 0,036 Вт/(м*К), диаметр 38 мм, толщина 30 мм | м
12.2.08.01-1433 | Цилиндры теплоизоляционные из минеральной ваты на синтетическом связующем, кашированные алюминиевой фольгой, Г1, плотность 72-88 кг/м3, теплопроводность при 25±5 °C не более 0,036 Вт/(м*К), диаметр 42 мм, толщина 30 мм | м
23.99.19.111.12.2.08.01-1433-000 | Цилиндры теплоизоляционные из минеральной ваты на синтетическом связующем, кашированные алюминиевой фольгой, Г1, плотность 72-88 кг/м3, теплопроводность при 25±5 °C не более 0,036 Вт/(м*К), диаметр 42 мм, толщина 30 мм | м
12.2.08.01-1434 | Цилиндры теплоизоляционные из минеральной ваты на синтетическом связующем, кашированные алюминиевой фольгой, Г1, плотность 72-88 кг/м3, теплопроводность при 25±5 °C не более 0,036 Вт/(м*К), диаметр 45 мм, толщина 30 мм | м
23.99.19.111.12.2.08.01-1434-000 | Цилиндры теплоизоляционные из минеральной ваты на синтетическом связующем, кашированные алюминиевой фольгой, Г1, плотность 72-88 кг/м3, теплопроводность при 25±5 °C не более 0,036 Вт/(м*К), диаметр 45 мм, толщина 30 мм | м
12.2.08.01-1435 | Цилиндры теплоизоляционные из минеральной ваты на синтетическом связующем, кашированные алюминиевой фольгой, Г1, плотность 72-88 кг/м3, теплопроводность при 25±5 °C не более 0,036 Вт/(м*К), диаметр 48 мм, толщина 30 мм | м
23.99.19.111.12.2.08.01-1435-000 | Цилиндры теплоизоляционные из минеральной ваты на синтетическом связующем, кашированные алюминиевой фольгой, Г1, плотность 72-88 кг/м3, теплопроводность при 25±5 °C не более 0,036 Вт/(м*К), диаметр 48 мм, толщина 30 мм | м
12.2.08.01-1436 | Цилиндры теплоизоляционные из минеральной ваты на синтетическом связующем, кашированные алюминиевой фольгой, Г1, плотность 72-88 кг/м3, теплопроводность при 25±5 °C не более 0,036 Вт/(м*К), диаметр 54 мм, толщина 30 мм | м
23.99.19.111.12.2.08.01-1436-000 | Цилиндры теплоизоляционные из минеральной ваты на синтетическом связующем, кашированные алюминиевой фольгой, Г1, плотность 72-88 кг/м3, теплопроводность при 25±5 °C не более 0,036 Вт/(м*К), диаметр 54 мм, толщина 30 мм | м
12.2.08.01-1437 | Цилиндры теплоизоляционные из минеральной ваты на синтетическом связующем, кашированные алюминиевой фольгой, Г1, плотность 72-88 кг/м3, теплопроводность при 25±5 °C не более 0,036 Вт/(м*К), диаметр 57 мм, толщина 30 мм | м
23.99.19.111.12.2.08.01-1437-000 | Цилиндры теплоизоляционные из минеральной ваты на синтетическом связующем, кашированные алюминиевой фольгой, Г1, плотность 72-88 кг/м3, теплопроводность при 25±5 °C не более 0,036 Вт/(м*К), диаметр 57 мм, толщина 30 мм | м
12.2.08.01-1438 | Цилиндры теплоизоляционные из минеральной ваты на синтетическом связующем, кашированные алюминиевой фольгой, Г1, плотность 72-88 кг/м3, теплопроводность при 25±5 °C не более 0,036 Вт/(м*К), диаметр 60 мм, толщина 30 мм | м
23.99.19.111.12.2.08.01-1438-000 | Цилиндры теплоизоляционные из минеральной ваты на синтетическом связующем, кашированные алюминиевой фольгой, Г1, плотность 72-88 кг/м3, теплопроводность при 25±5 °C не более 0,036 Вт/(м*К), диаметр 60 мм, толщина 30 мм | м
12.2.08.01-1439 | Цилиндры теплоизоляционные из минеральной ваты на синтетическом связующем, кашированные алюминиевой фольгой, Г1, плотность 72-88 кг/м3, теплопроводность при 25±5 °C не более 0,036 Вт/(м*К), диаметр 64 мм, толщина 30 мм | м
23.99.19.111.12.2.08.01-1439-000 | Цилиндры теплоизоляционные из минеральной ваты на синтетическом связующем, кашированные алюминиевой фольгой, Г1, плотность 72-88 кг/м3, теплопроводность при 25±5 °C не более 0,036 Вт/(м*К), диаметр 64 мм, толщина 30 мм | м
12.2.08.01-1440 | Цилиндры теплоизоляционные из минеральной ваты на синтетическом связующем, кашированные алюминиевой фольгой, Г1, плотность 72-88 кг/м3, теплопроводность при 25±5 °C не более 0,036 Вт/(м*К), диаметр 70 мм, толщина 30 мм | м
23.99.19.111.12.2.08.01-1440-000 | Цилиндры теплоизоляционные из минеральной ваты на синтетическом связующем, кашированные алюминиевой фольгой, Г1, плотность 72-88 кг/м3, теплопроводность при 25±5 °C не более 0,036 Вт/(м*К), диаметр 70 мм, толщина 30 мм | м
12.2.08.01-1441 | Цилиндры теплоизоляционные из минеральной ваты на синтетическом связующем, кашированные алюминиевой фольгой, Г1, плотность 72-88 кг/м3, теплопроводность при 25±5 °C не более 0,036 Вт/(м*К), диаметр 76 мм, толщина 30 мм | м
23.99.19.111.12.2.08.01-1441-000 | Цилиндры теплоизоляционные из минеральной ваты на синтетическом связующем, кашированные алюминиевой фольгой, Г1, плотность 72-88 кг/м3, теплопроводность при 25±5 °C не более 0,036 Вт/(м*К), диаметр 76 мм, толщина 30 мм | м
12.2.08.01-1442 | Цилиндры теплоизоляционные из минеральной ваты на синтетическом связующем, кашированные алюминиевой фольгой, Г1, плотность 72-88 кг/м3, теплопроводность при 25±5 °C не более 0,036 Вт/(м*К), диаметр 80 мм, толщина 30 мм | м
23.99.19.111.12.2.08.01-1442-000 | Цилиндры теплоизоляционные из минеральной ваты на синтетическом связующем, кашированные алюминиевой фольгой, Г1, плотность 72-88 кг/м3, теплопроводность при 25±5 °C не более 0,036 Вт/(м*К), диаметр 80 мм, толщина 30 мм | м
12.2.08.01-1444 | Цилиндры теплоизоляционные из минеральной ваты на синтетическом связующем, кашированные алюминиевой фольгой, Г1, плотность 72-88 кг/м3, теплопроводность при 25±5 °C не более 0,036 Вт/(м*К), диаметр 108 мм, толщина 30 мм | м
23.99.19.111.12.2.08.01-1444-000 | Цилиндры теплоизоляционные из минеральной ваты на синтетическом связующем, кашированные алюминиевой фольгой, Г1, плотность 72-88 кг/м3, теплопроводность при 25±5 °C не более 0,036 Вт/(м*К), диаметр 108 мм, толщина 30 мм | м
12.2.08.01-1445 | Цилиндры теплоизоляционные из минеральной ваты на синтетическом связующем, кашированные алюминиевой фольгой, Г1, плотность 72-88 кг/м3, теплопроводность при 25±5 °C не более 0,036 Вт/(м*К), диаметр 114 мм, толщина 30 мм | м
23.99.19.111.12.2.08.01-1445-000 | Цилиндры теплоизоляционные из минеральной ваты на синтетическом связующем, кашированные алюминиевой фольгой, Г1, плотность 72-88 кг/м3, теплопроводность при 25±5 °C не более 0,036 Вт/(м*К), диаметр 114 мм, толщина 30 мм | м
12.2.08.01-1446 | Цилиндры теплоизоляционные из минеральной ваты на синтетическом связующем, кашированные алюминиевой фольгой, Г1, плотность 72-88 кг/м3, теплопроводность при 25±5 °C не более 0,036 Вт/(м*К), диаметр 133 мм, толщина 30 мм | м
23.99.19.111.12.2.08.01-1446-000 | Цилиндры теплоизоляционные из минеральной ваты на синтетическом связующем, кашированные алюминиевой фольгой, Г1, плотность 72-88 кг/м3, теплопроводность при 25±5 °C не более 0,036 Вт/(м*К), диаметр 133 мм, толщина 30 мм | м
12.2.08.01-1447 | Цилиндры теплоизоляционные из минеральной ваты на синтетическом связующем, кашированные алюминиевой фольгой, Г1, плотность 72-88 кг/м3, теплопроводность при 25±5 °C не более 0,036 Вт/(м*К), диаметр 140 мм, толщина 30 мм | м
23.99.19.111.12.2.08.01-1447-000 | Цилиндры теплоизоляционные из минеральной ваты на синтетическом связующем, кашированные алюминиевой фольгой, Г1, плотность 72-88 кг/м3, теплопроводность при 25±5 °C не более 0,036 Вт/(м*К), диаметр 140 мм, толщина 30 мм | м
12.2.08.01-1449 | Цилиндры теплоизоляционные из минеральной ваты на синтетическом связующем, кашированные алюминиевой фольгой, Г1, плотность 72-88 кг/м3, теплопроводность при 25±5 °C не более 0,036 Вт/(м*К), диаметр 219 мм, толщина 30 мм | м
23.99.19.111.12.2.08.01-1449-000 | Цилиндры теплоизоляционные из минеральной ваты на синтетическом связующем, кашированные алюминиевой фольгой, Г1, плотность 72-88 кг/м3, теплопроводность при 25±5 °C не более 0,036 Вт/(м*К), диаметр 219 мм, толщина 30 мм | м
12.2.08.01-1450 | Цилиндры теплоизоляционные из минеральной ваты на синтетическом связующем, кашированные алюминиевой фольгой, Г1, плотность 72-88 кг/м3, теплопроводность при 25±5 °C не более 0,036 Вт/(м*К), диаметр 273 мм, толщина 30 мм | м
23.99.19.111.12.2.08.01-1450-000 | Цилиндры теплоизоляционные из минеральной ваты на синтетическом связующем, кашированные алюминиевой фольгой, Г1, плотность 72-88 кг/м3, теплопроводность при 25±5 °C не более 0,036 Вт/(м*К), диаметр 273 мм, толщина 30 мм | м
12.2.08.01-1451 | Цилиндры теплоизоляционные из минеральной ваты на синтетическом связующем, кашированные алюминиевой фольгой, Г1, плотность 72-88 кг/м3, теплопроводность при 25±5 °C не более 0,036 Вт/(м*К), диаметр 324 мм, толщина 30 мм | м
23.99.19.111.12.2.08.01-1451-000 | Цилиндры теплоизоляционные из минеральной ваты на синтетическом связующем, кашированные алюминиевой фольгой, Г1, плотность 72-88 кг/м3, теплопроводность при 25±5 °C не более 0,036 Вт/(м*К), диаметр 324 мм, толщина 30 мм | м
12.2.08.01-1452 | Цилиндры теплоизоляционные из минеральной ваты на синтетическом связующем, кашированные алюминиевой фольгой, Г1, плотность 72-88 кг/м3, теплопроводность при 25±5 °C не более 0,036 Вт/(м*К), диаметр 18 мм, толщина 40 мм | м
23.99.19.111.12.2.08.01-1452-000 | Цилиндры теплоизоляционные из минеральной ваты на синтетическом связующем, кашированные алюминиевой фольгой, Г1, плотность 72-88 кг/м3, теплопроводность при 25±5 °C не более 0,036 Вт/(м*К), диаметр 18 мм, толщина 40 мм | м
12.2.08.01-1453 | Цилиндры теплоизоляционные из минеральной ваты на синтетическом связующем, кашированные алюминиевой фольгой, Г1, плотность 72-88 кг/м3, теплопроводность при 25±5 °C не более 0,036 Вт/(м*К), диаметр 21 мм, толщина 40 мм | м
23.99.19.111.12.2.08.01-1453-000 | Цилиндры теплоизоляционные из минеральной ваты на синтетическом связующем, кашированные алюминиевой фольгой, Г1, плотность 72-88 кг/м3, теплопроводность при 25±5 °C не более 0,036 Вт/(м*К), диаметр 21 мм, толщина 40 мм | м
12.2.08.01-1454 | Цилиндры теплоизоляционные из минеральной ваты на синтетическом связующем, кашированные алюминиевой фольгой, Г1, плотность 72-88 кг/м3, теплопроводность при 25±5 °C не более 0,036 Вт/(м*К), диаметр 25 мм, толщина 40 мм | м
23.99.19.111.12.2.08.01-1454-000 | Цилиндры теплоизоляционные из минеральной ваты на синтетическом связующем, кашированные алюминиевой фольгой, Г1, плотность 72-88 кг/м3, теплопроводность при 25±5 °C не более 0,036 Вт/(м*К), диаметр 25 мм, толщина 40 мм | м
12.2.08.01-1455 | Цилиндры теплоизоляционные из минеральной ваты на синтетическом связующем, кашированные алюминиевой фольгой, Г1, плотность 72-88 кг/м3, теплопроводность при 25±5 °C не более 0,036 Вт/(м*К), диаметр 27 мм, толщина 40 мм | м
23.99.19.111.12.2.08.01-1455-000 | Цилиндры теплоизоляционные из минеральной ваты на синтетическом связующем, кашированные алюминиевой фольгой, Г1, плотность 72-88 кг/м3, теплопроводность при 25±5 °C не более 0,036 Вт/(м*К), диаметр 27 мм, толщина 40 мм | м
12.2.08.01-1456 | Цилиндры теплоизоляционные из минеральной ваты на синтетическом связующем, кашированные алюминиевой фольгой, Г1, плотность 72-88 кг/м3, теплопроводность при 25±5 °C не более 0,036 Вт/(м*К), диаметр 32 мм, толщина 40 мм | м
23.99.19.111.12.2.08.01-1456-000 | Цилиндры теплоизоляционные из минеральной ваты на синтетическом связующем, кашированные алюминиевой фольгой, Г1, плотность 72-88 кг/м3, теплопроводность при 25±5 °C не более 0,036 Вт/(м*К), диаметр 32 мм, толщина 40 мм | м
12.2.08.01-1457 | Цилиндры теплоизоляционные из минеральной ваты на синтетическом связующем, кашированные алюминиевой фольгой, Г1, плотность 72-88 кг/м3, теплопроводность при 25±5 °C не более 0,036 Вт/(м*К), диаметр 34 мм, толщина 40 мм | м
23.99.19.111.12.2.08.01-1457-000 | Цилиндры теплоизоляционные из минеральной ваты на синтетическом связующем, кашированные алюминиевой фольгой, Г1, плотность 72-88 кг/м3, теплопроводность при 25±5 °C не более 0,036 Вт/(м*К), диаметр 34 мм, толщина 40 мм | м
12.2.08.01-1458 | Цилиндры теплоизоляционные из минеральной ваты на синтетическом связующем, кашированные алюминиевой фольгой, Г1, плотность 72-88 кг/м3, теплопроводность при 25±5 °C не более 0,036 Вт/(м*К), диаметр 38 мм, толщина 40 мм | м
23.99.19.111.12.2.08.01-1458-000 | Цилиндры теплоизоляционные из минеральной ваты на синтетическом связующем, кашированные алюминиевой фольгой, Г1, плотность 72-88 кг/м3, теплопроводность при 25±5 °C не более 0,036 Вт/(м*К), диаметр 38 мм, толщина 40 мм | м
12.2.08.01-1459 | Цилиндры теплоизоляционные из минеральной ваты на синтетическом связующем, кашированные алюминиевой фольгой, Г1, плотность 72-88 кг/м3, теплопроводность при 25±5 °C не более 0,036 Вт/(м*К), диаметр 42 мм, толщина 40 мм | м
23.99.19.111.12.2.08.01-1459-000 | Цилиндры теплоизоляционные из минеральной ваты на синтетическом связующем, кашированные алюминиевой фольгой, Г1, плотность 72-88 кг/м3, теплопроводность при 25±5 °C не более 0,036 Вт/(м*К), диаметр 42 мм, толщина 40 мм | м
12.2.08.01-1460 | Цилиндры теплоизоляционные из минеральной ваты на синтетическом связующем, кашированные алюминиевой фольгой, Г1, плотность 72-88 кг/м3, теплопроводность при 25±5 °C не более 0,036 Вт/(м*К), диаметр 45 мм, толщина 40 мм | м
23.99.19.111.12.2.08.01-1460-000 | Цилиндры теплоизоляционные из минеральной ваты на синтетическом связующем, кашированные алюминиевой фольгой, Г1, плотность 72-88 кг/м3, теплопроводность при 25±5 °C не более 0,036 Вт/(м*К), диаметр 45 мм, толщина 40 мм | м
12.2.08.01-1461 | Цилиндры теплоизоляционные из минеральной ваты на синтетическом связующем, кашированные алюминиевой фольгой, Г1, плотность 72-88 кг/м3, теплопроводность при 25±5 °C не более 0,036 Вт/(м*К), диаметр 48 мм, толщина 40 мм | м
23.99.19.111.12.2.08.01-1461-000 | Цилиндры теплоизоляционные из минеральной ваты на синтетическом связующем, кашированные алюминиевой фольгой, Г1, плотность 72-88 кг/м3, теплопроводность при 25±5 °C не более 0,036 Вт/(м*К), диаметр 48 мм, толщина 40 мм | м
12.2.08.01-1462 | Цилиндры теплоизоляционные из минеральной ваты на синтетическом связующем, кашированные алюминиевой фольгой, Г1, плотность 72-88 кг/м3, теплопроводность при 25±5 °C не более 0,036 Вт/(м*К), диаметр 54 мм, толщина 40 мм | м
23.99.19.111.12.2.08.01-1462-000 | Цилиндры теплоизоляционные из минеральной ваты на синтетическом связующем, кашированные алюминиевой фольгой, Г1, плотность 72-88 кг/м3, теплопроводность при 25±5 °C не более 0,036 Вт/(м*К), диаметр 54 мм, толщина 40 мм | м
12.2.08.01-1463 | Цилиндры теплоизоляционные из минеральной ваты на синтетическом связующем, кашированные алюминиевой фольгой, Г1, плотность 72-88 кг/м3, теплопроводность при 25±5 °C не более 0,036 Вт/(м*К), диаметр 57 мм, толщина 40 мм | м
23.99.19.111.12.2.08.01-1463-000 | Цилиндры теплоизоляционные из минеральной ваты на синтетическом связующем, кашированные алюминиевой фольгой, Г1, плотность 72-88 кг/м3, теплопроводность при 25±5 °C не более 0,036 Вт/(м*К), диаметр 57 мм, толщина 40 мм | м
12.2.08.01-1464 | Цилиндры теплоизоляционные из минеральной ваты на синтетическом связующем, кашированные алюминиевой фольгой, Г1, плотность 72-88 кг/м3, теплопроводность при 25±5 °C не более 0,036 Вт/(м*К), диаметр 60 мм, толщина 40 мм | м
23.99.19.111.12.2.08.01-1464-000 | Цилиндры теплоизоляционные из минеральной ваты на синтетическом связующем, кашированные алюминиевой фольгой, Г1, плотность 72-88 кг/м3, теплопроводность при 25±5 °C не более 0,036 Вт/(м*К), диаметр 60 мм, толщина 40 мм | м
12.2.08.01-1465 | Цилиндры теплоизоляционные из минеральной ваты на синтетическом связующем, кашированные алюминиевой фольгой, Г1, плотность 72-88 кг/м3, теплопроводность при 25±5 °C не более 0,036 Вт/(м*К), диаметр 64 мм, толщина 40 мм | м
23.99.19.111.12.2.08.01-1465-000 | Цилиндры теплоизоляционные из минеральной ваты на синтетическом связующем, кашированные алюминиевой фольгой, Г1, плотность 72-88 кг/м3, теплопроводность при 25±5 °C не более 0,036 Вт/(м*К), диаметр 64 мм, толщина 40 мм | м
12.2.08.01-1466 | Цилиндры теплоизоляционные из минеральной ваты на синтетическом связующем, кашированные алюминиевой фольгой, Г1, плотность 72-88 кг/м3, теплопроводность при 25±5 °C не более 0,036 Вт/(м*К), диаметр 70 мм, толщина 40 мм | м
23.99.19.111.12.2.08.01-1466-000 | Цилиндры теплоизоляционные из минеральной ваты на синтетическом связующем, кашированные алюминиевой фольгой, Г1, плотность 72-88 кг/м3, теплопроводность при 25±5 °C не более 0,036 Вт/(м*К), диаметр 70 мм, толщина 40 мм | м
12.2.08.01-1467 | Цилиндры теплоизоляционные из минеральной ваты на синтетическом связующем, кашированные алюминиевой фольгой, Г1, плотность 72-88 кг/м3, теплопроводность при 25±5 °C не более 0,036 Вт/(м*К), диаметр 76 мм, толщина 40 мм | м
23.99.19.111.12.2.08.01-1467-000 | Цилиндры теплоизоляционные из минеральной ваты на синтетическом связующем, кашированные алюминиевой фольгой, Г1, плотность 72-88 кг/м3, теплопроводность при 25±5 °C не более 0,036 Вт/(м*К), диаметр 76 мм, толщина 40 мм | м
12.2.08.01-1468 | Цилиндры теплоизоляционные из минеральной ваты на синтетическом связующем, кашированные алюминиевой фольгой, Г1, плотность 72-88 кг/м3, теплопроводность при 25±5 °C не более 0,036 Вт/(м*К), диаметр 80 мм, толщина 40 мм | м
23.99.19.111.12.2.08.01-1468-000 | Цилиндры теплоизоляционные из минеральной ваты на синтетическом связующем, кашированные алюминиевой фольгой, Г1, плотность 72-88 кг/м3, теплопроводность при 25±5 °C не более 0,036 Вт/(м*К), диаметр 80 мм, толщина 40 мм | м
12.2.08.01-1469 | Цилиндры теплоизоляционные из минеральной ваты на синтетическом связующем, кашированные алюминиевой фольгой, Г1, плотность 72-88 кг/м3, теплопроводность при 25±5 °C не более 0,036 Вт/(м*К), диаметр 89 мм, толщина 40 мм | м
23.99.19.111.12.2.08.01-1469-000 | Цилиндры теплоизоляционные из минеральной ваты на синтетическом связующем, кашированные алюминиевой фольгой, Г1, плотность 72-88 кг/м3, теплопроводность при 25±5 °C не более 0,036 Вт/(м*К), диаметр 89 мм, толщина 40 мм | м
12.2.08.01-1470 | Цилиндры теплоизоляционные из минеральной ваты на синтетическом связующем, кашированные алюминиевой фольгой, Г1, плотность 72-88 кг/м3, теплопроводность при 25±5 °C не более 0,036 Вт/(м*К), диаметр 108 мм, толщина 40 мм | м
23.99.19.111.12.2.08.01-1470-000 | Цилиндры теплоизоляционные из минеральной ваты на синтетическом связующем, кашированные алюминиевой фольгой, Г1, плотность 72-88 кг/м3, теплопроводность при 25±5 °C не более 0,036 Вт/(м*К), диаметр 108 мм, толщина 40 мм | м
12.2.08.01-1471 | Цилиндры теплоизоляционные из минеральной ваты на синтетическом связующем, кашированные алюминиевой фольгой, Г1, плотность 72-88 кг/м3, теплопроводность при 25±5 °C не более 0,036 Вт/(м*К), диаметр 114 мм, толщина 40 мм | м
23.99.19.111.12.2.08.01-1471-000 | Цилиндры теплоизоляционные из минеральной ваты на синтетическом связующем, кашированные алюминиевой фольгой, Г1, плотность 72-88 кг/м3, теплопроводность при 25±5 °C не более 0,036 Вт/(м*К), диаметр 114 мм, толщина 40 мм | м
12.2.08.01-1472 | Цилиндры теплоизоляционные из минеральной ваты на синтетическом связующем, кашированные алюминиевой фольгой, Г1, плотность 72-88 кг/м3, теплопроводность при 25±5 °C не более 0,036 Вт/(м*К), диаметр 133 мм, толщина 40 мм | м
23.99.19.111.12.2.08.01-1472-000 | Цилиндры теплоизоляционные из минеральной ваты на синтетическом связующем, кашированные алюминиевой фольгой, Г1, плотность 72-88 кг/м3, теплопроводность при 25±5 °C не более 0,036 Вт/(м*К), диаметр 133 мм, толщина 40 мм | м
12.2.08.01-1473 | Цилиндры теплоизоляционные из минеральной ваты на синтетическом связующем, кашированные алюминиевой фольгой, Г1, плотность 72-88 кг/м3, теплопроводность при 25±5 °C не более 0,036 Вт/(м*К), диаметр 140 мм, толщина 40 мм | м
23.99.19.111.12.2.08.01-1473-000 | Цилиндры теплоизоляционные из минеральной ваты на синтетическом связующем, кашированные алюминиевой фольгой, Г1, плотность 72-88 кг/м3, теплопроводность при 25±5 °C не более 0,036 Вт/(м*К), диаметр 140 мм, толщина 40 мм | м
12.2.08.01-1474 | Цилиндры теплоизоляционные из минеральной ваты на синтетическом связующем, кашированные алюминиевой фольгой, Г1, плотность 72-88 кг/м3, теплопроводность при 25±5 °C не более 0,036 Вт/(м*К), диаметр 159 мм, толщина 40 мм | м
23.99.19.111.12.2.08.01-1474-000 | Цилиндры теплоизоляционные из минеральной ваты на синтетическом связующем, кашированные алюминиевой фольгой, Г1, плотность 72-88 кг/м3, теплопроводность при 25±5 °C не более 0,036 Вт/(м*К), диаметр 159 мм, толщина 40 мм | м
12.2.08.01-1475 | Цилиндры теплоизоляционные из минеральной ваты на синтетическом связующем, кашированные алюминиевой фольгой, Г1, плотность 72-88 кг/м3, теплопроводность при 25±5 °C не более 0,036 Вт/(м*К), диаметр 219 мм, толщина 40 мм | м
23.99.19.111.12.2.08.01-1475-000 | Цилиндры теплоизоляционные из минеральной ваты на синтетическом связующем, кашированные алюминиевой фольгой, Г1, плотность 72-88 кг/м3, теплопроводность при 25±5 °C не более 0,036 Вт/(м*К), диаметр 219 мм, толщина 40 мм | м
12.2.08.01-1476 | Цилиндры теплоизоляционные из минеральной ваты на синтетическом связующем, кашированные алюминиевой фольгой, Г1, плотность 72-88 кг/м3, теплопроводность при 25±5 °C не более 0,036 Вт/(м*К), диаметр 273 мм, толщина 40 мм | м
23.99.19.111.12.2.08.01-1476-000 | Цилиндры теплоизоляционные из минеральной ваты на синтетическом связующем, кашированные алюминиевой фольгой, Г1, плотность 72-88 кг/м3, теплопроводность при 25±5 °C не более 0,036 Вт/(м*К), диаметр 273 мм, толщина 40 мм | м
12.2.08.01-1477 | Цилиндры теплоизоляционные из минеральной ваты на синтетическом связующем, кашированные алюминиевой фольгой, Г1, плотность 72-88 кг/м3, теплопроводность при 25±5 °C не более 0,036 Вт/(м*К), диаметр 324 мм, толщина 40 мм | м
23.99.19.111.12.2.08.01-1477-000 | Цилиндры теплоизоляционные из минеральной ваты на синтетическом связующем, кашированные алюминиевой фольгой, Г1, плотность 72-88 кг/м3, теплопроводность при 25±5 °C не более 0,036 Вт/(м*К), диаметр 324 мм, толщина 40 мм | м
12.2.08.01-1478 | Цилиндры теплоизоляционные из минеральной ваты на синтетическом связующем, кашированные алюминиевой фольгой, Г1, плотность 72-88 кг/м3, теплопроводность при 25±5 °C не более 0,036 Вт/(м*К), диаметр 18 мм, толщина 50 мм | м
23.99.19.111.12.2.08.01-1478-000 | Цилиндры теплоизоляционные из минеральной ваты на синтетическом связующем, кашированные алюминиевой фольгой, Г1, плотность 72-88 кг/м3, теплопроводность при 25±5 °C не более 0,036 Вт/(м*К), диаметр 18 мм, толщина 50 мм | м
12.2.08.01-1479 | Цилиндры теплоизоляционные из минеральной ваты на синтетическом связующем, кашированные алюминиевой фольгой, Г1, плотность 72-88 кг/м3, теплопроводность при 25±5 °C не более 0,036 Вт/(м*К), диаметр 21 мм, толщина 50 мм | м
23.99.19.111.12.2.08.01-1479-000 | Цилиндры теплоизоляционные из минеральной ваты на синтетическом связующем, кашированные алюминиевой фольгой, Г1, плотность 72-88 кг/м3, теплопроводность при 25±5 °C не более 0,036 Вт/(м*К), диаметр 21 мм, толщина 50 мм | м
12.2.08.01-1480 | Цилиндры теплоизоляционные из минеральной ваты на синтетическом связующем, кашированные алюминиевой фольгой, Г1, плотность 72-88 кг/м3, теплопроводность при 25±5 °C не более 0,036 Вт/(м*К), диаметр 25 мм, толщина 50 мм | м
23.99.19.111.12.2.08.01-1480-000 | Цилиндры теплоизоляционные из минеральной ваты на синтетическом связующем, кашированные алюминиевой фольгой, Г1, плотность 72-88 кг/м3, теплопроводность при 25±5 °C не более 0,036 Вт/(м*К), диаметр 25 мм, толщина 50 мм | м
12.2.08.01-1481 | Цилиндры теплоизоляционные из минеральной ваты на синтетическом связующем, кашированные алюминиевой фольгой, Г1, плотность 72-88 кг/м3, теплопроводность при 25±5 °C не более 0,036 Вт/(м*К), диаметр 27 мм, толщина 50 мм | м
23.99.19.111.12.2.08.01-1481-000 | Цилиндры теплоизоляционные из минеральной ваты на синтетическом связующем, кашированные алюминиевой фольгой, Г1, плотность 72-88 кг/м3, теплопроводность при 25±5 °C не более 0,036 Вт/(м*К), диаметр 27 мм, толщина 50 мм | м
12.2.08.01-1482 | Цилиндры теплоизоляционные из минеральной ваты на синтетическом связующем, кашированные алюминиевой фольгой, Г1, плотность 72-88 кг/м3, теплопроводность при 25±5 °C не более 0,036 Вт/(м*К), диаметр 32 мм, толщина 50 мм | м
23.99.19.111.12.2.08.01-1482-000 | Цилиндры теплоизоляционные из минеральной ваты на синтетическом связующем, кашированные алюминиевой фольгой, Г1, плотность 72-88 кг/м3, теплопроводность при 25±5 °C не более 0,036 Вт/(м*К), диаметр 32 мм, толщина 50 мм | м
12.2.08.01-1483 | Цилиндры теплоизоляционные из минеральной ваты на синтетическом связующем, кашированные алюминиевой фольгой, Г1, плотность 72-88 кг/м3, теплопроводность при 25±5 °C не более 0,036 Вт/(м*К), диаметр 34 мм, толщина 50 мм | м
23.99.19.111.12.2.08.01-1483-000 | Цилиндры теплоизоляционные из минеральной ваты на синтетическом связующем, кашированные алюминиевой фольгой, Г1, плотность 72-88 кг/м3, теплопроводность при 25±5 °C не более 0,036 Вт/(м*К), диаметр 34 мм, толщина 50 мм | м
12.2.08.01-1484 | Цилиндры теплоизоляционные из минеральной ваты на синтетическом связующем, кашированные алюминиевой фольгой, Г1, плотность 72-88 кг/м3, теплопроводность при 25±5 °C не более 0,036 Вт/(м*К), диаметр 38 мм, толщина 50 мм | м
23.99.19.111.12.2.08.01-1484-000 | Цилиндры теплоизоляционные из минеральной ваты на синтетическом связующем, кашированные алюминиевой фольгой, Г1, плотность 72-88 кг/м3, теплопроводность при 25±5 °C не более 0,036 Вт/(м*К), диаметр 38 мм, толщина 50 мм | м
12.2.08.01-1485 | Цилиндры теплоизоляционные из минеральной ваты на синтетическом связующем, кашированные алюминиевой фольгой, Г1, плотность 72-88 кг/м3, теплопроводность при 25±5 °C не более 0,036 Вт/(м*К), диаметр 42 мм, толщина 50 мм | м
23.99.19.111.12.2.08.01-1485-000 | Цилиндры теплоизоляционные из минеральной ваты на синтетическом связующем, кашированные алюминиевой фольгой, Г1, плотность 72-88 кг/м3, теплопроводность при 25±5 °C не более 0,036 Вт/(м*К), диаметр 42 мм, толщина 50 мм | м
12.2.08.01-1486 | Цилиндры теплоизоляционные из минеральной ваты на синтетическом связующем, кашированные алюминиевой фольгой, Г1, плотность 72-88 кг/м3, теплопроводность при 25±5 °C не более 0,036 Вт/(м*К), диаметр 45 мм, толщина 50 мм | м
23.99.19.111.12.2.08.01-1486-000 | Цилиндры теплоизоляционные из минеральной ваты на синтетическом связующем, кашированные алюминиевой фольгой, Г1, плотность 72-88 кг/м3, теплопроводность при 25±5 °C не более 0,036 Вт/(м*К), диаметр 45 мм, толщина 50 мм | м
12.2.08.01-1487 | Цилиндры теплоизоляционные из минеральной ваты на синтетическом связующем, кашированные алюминиевой фольгой, Г1, плотность 72-88 кг/м3, теплопроводность при 25±5 °C не более 0,036 Вт/(м*К), диаметр 48 мм, толщина 50 мм | м
23.99.19.111.12.2.08.01-1487-000 | Цилиндры теплоизоляционные из минеральной ваты на синтетическом связующем, кашированные алюминиевой фольгой, Г1, плотность 72-88 кг/м3, теплопроводность при 25±5 °C не более 0,036 Вт/(м*К), диаметр 48 мм, толщина 50 мм | м
12.2.08.01-1488 | Цилиндры теплоизоляционные из минеральной ваты на синтетическом связующем, кашированные алюминиевой фольгой, Г1, плотность 72-88 кг/м3, теплопроводность при 25±5 °C не более 0,036 Вт/(м*К), диаметр 54 мм, толщина 50 мм | м
23.99.19.111.12.2.08.01-1488-000 | Цилиндры теплоизоляционные из минеральной ваты на синтетическом связующем, кашированные алюминиевой фольгой, Г1, плотность 72-88 кг/м3, теплопроводность при 25±5 °C не более 0,036 Вт/(м*К), диаметр 54 мм, толщина 50 мм | м
12.2.08.01-1489 | Цилиндры теплоизоляционные из минеральной ваты на синтетическом связующем, кашированные алюминиевой фольгой, Г1, плотность 72-88 кг/м3, теплопроводность при 25±5 °C не более 0,036 Вт/(м*К), диаметр 57 мм, толщина 50 мм | м
23.99.19.111.12.2.08.01-1489-000 | Цилиндры теплоизоляционные из минеральной ваты на синтетическом связующем, кашированные алюминиевой фольгой, Г1, плотность 72-88 кг/м3, теплопроводность при 25±5 °C не более 0,036 Вт/(м*К), диаметр 57 мм, толщина 50 мм | м
12.2.08.01-1490 | Цилиндры теплоизоляционные из минеральной ваты на синтетическом связующем, кашированные алюминиевой фольгой, Г1, плотность 72-88 кг/м3, теплопроводность при 25±5 °C не более 0,036 Вт/(м*К), диаметр 60 мм, толщина 50 мм | м
23.99.19.111.12.2.08.01-1490-000 | Цилиндры теплоизоляционные из минеральной ваты на синтетическом связующем, кашированные алюминиевой фольгой, Г1, плотность 72-88 кг/м3, теплопроводность при 25±5 °C не более 0,036 Вт/(м*К), диаметр 60 мм, толщина 50 мм | м
12.2.08.01-1491 | Цилиндры теплоизоляционные из минеральной ваты на синтетическом связующем, кашированные алюминиевой фольгой, Г1, плотность 72-88 кг/м3, теплопроводность при 25±5 °C не более 0,036 Вт/(м*К), диаметр 64 мм, толщина 50 мм | м
23.99.19.111.12.2.08.01-1491-000 | Цилиндры теплоизоляционные из минеральной ваты на синтетическом связующем, кашированные алюминиевой фольгой, Г1, плотность 72-88 кг/м3, теплопроводность при 25±5 °C не более 0,036 Вт/(м*К), диаметр 64 мм, толщина 50 мм | м
12.2.08.01-1492 | Цилиндры теплоизоляционные из минеральной ваты на синтетическом связующем, кашированные алюминиевой фольгой, Г1, плотность 72-88 кг/м3, теплопроводность при 25±5 °C не более 0,036 Вт/(м*К), диаметр 70 мм, толщина 50 мм | м
23.99.19.111.12.2.08.01-1492-000 | Цилиндры теплоизоляционные из минеральной ваты на синтетическом связующем, кашированные алюминиевой фольгой, Г1, плотность 72-88 кг/м3, теплопроводность при 25±5 °C не более 0,036 Вт/(м*К), диаметр 70 мм, толщина 50 мм | м
12.2.08.01-1493 | Цилиндры теплоизоляционные из минеральной ваты на синтетическом связующем, кашированные алюминиевой фольгой, Г1, плотность 72-88 кг/м3, теплопроводность при 25±5 °C не более 0,036 Вт/(м*К), диаметр 76 мм, толщина 50 мм | м
23.99.19.111.12.2.08.01-1493-000 | Цилиндры теплоизоляционные из минеральной ваты на синтетическом связующем, кашированные алюминиевой фольгой, Г1, плотность 72-88 кг/м3, теплопроводность при 25±5 °C не более 0,036 Вт/(м*К), диаметр 76 мм, толщина 50 мм | м
12.2.08.01-1494 | Цилиндры теплоизоляционные из минеральной ваты на синтетическом связующем, кашированные алюминиевой фольгой, Г1, плотность 72-88 кг/м3, теплопроводность при 25±5 °C не более 0,036 Вт/(м*К), диаметр 80 мм, толщина 50 мм | м
23.99.19.111.12.2.08.01-1494-000 | Цилиндры теплоизоляционные из минеральной ваты на синтетическом связующем, кашированные алюминиевой фольгой, Г1, плотность 72-88 кг/м3, теплопроводность при 25±5 °C не более 0,036 Вт/(м*К), диаметр 80 мм, толщина 50 мм | м
12.2.08.01-1495 | Цилиндры теплоизоляционные из минеральной ваты на синтетическом связующем, кашированные алюминиевой фольгой, Г1, плотность 72-88 кг/м3, теплопроводность при 25±5 °C не более 0,036 Вт/(м*К), диаметр 89 мм, толщина 50 мм | м
23.99.19.111.12.2.08.01-1495-000 | Цилиндры теплоизоляционные из минеральной ваты на синтетическом связующем, кашированные алюминиевой фольгой, Г1, плотность 72-88 кг/м3, теплопроводность при 25±5 °C не более 0,036 Вт/(м*К), диаметр 89 мм, толщина 50 мм | м
12.2.08.01-1496 | Цилиндры теплоизоляционные из минеральной ваты на синтетическом связующем, кашированные алюминиевой фольгой, Г1, плотность 72-88 кг/м3, теплопроводность при 25±5 °C не более 0,036 Вт/(м*К), диаметр 108 мм, толщина 50 мм | м
23.99.19.111.12.2.08.01-1496-000 | Цилиндры теплоизоляционные из минеральной ваты на синтетическом связующем, кашированные алюминиевой фольгой, Г1, плотность 72-88 кг/м3, теплопроводность при 25±5 °C не более 0,036 Вт/(м*К), диаметр 108 мм, толщина 50 мм | м
12.2.08.01-1497 | Цилиндры теплоизоляционные из минеральной ваты на синтетическом связующем, кашированные алюминиевой фольгой, Г1, плотность 72-88 кг/м3, теплопроводность при 25±5 °C не более 0,036 Вт/(м*К), диаметр 114 мм, толщина 50 мм | м
23.99.19.111.12.2.08.01-1497-000 | Цилиндры теплоизоляционные из минеральной ваты на синтетическом связующем, кашированные алюминиевой фольгой, Г1, плотность 72-88 кг/м3, теплопроводность при 25±5 °C не более 0,036 Вт/(м*К), диаметр 114 мм, толщина 50 мм | м
12.2.08.01-1498 | Цилиндры теплоизоляционные из минеральной ваты на синтетическом связующем, кашированные алюминиевой фольгой, Г1, плотность 72-88 кг/м3, теплопроводность при 25±5 °C не более 0,036 Вт/(м*К), диаметр 133 мм, толщина 50 мм | м
23.99.19.111.12.2.08.01-1498-000 | Цилиндры теплоизоляционные из минеральной ваты на синтетическом связующем, кашированные алюминиевой фольгой, Г1, плотность 72-88 кг/м3, теплопроводность при 25±5 °C не более 0,036 Вт/(м*К), диаметр 133 мм, толщина 50 мм | м
12.2.08.01-1500 | Цилиндры теплоизоляционные из минеральной ваты на синтетическом связующем, кашированные алюминиевой фольгой, Г1, плотность 72-88 кг/м3, теплопроводность при 25±5 °C не более 0,036 Вт/(м*К), диаметр 159 мм, толщина 50 мм | м
23.99.19.111.12.2.08.01-1500-000 | Цилиндры теплоизоляционные из минеральной ваты на синтетическом связующем, кашированные алюминиевой фольгой, Г1, плотность 72-88 кг/м3, теплопроводность при 25±5 °C не более 0,036 Вт/(м*К), диаметр 159 мм, толщина 50 мм | м
12.2.08.01-1501 | Цилиндры теплоизоляционные из минеральной ваты на синтетическом связующем, кашированные алюминиевой фольгой, Г1, плотность 72-88 кг/м3, теплопроводность при 25±5 °C не более 0,036 Вт/(м*К), диаметр 219 мм, толщина 50 мм | м
23.99.19.111.12.2.08.01-1501-000 | Цилиндры теплоизоляционные из минеральной ваты на синтетическом связующем, кашированные алюминиевой фольгой, Г1, плотность 72-88 кг/м3, теплопроводность при 25±5 °C не более 0,036 Вт/(м*К), диаметр 219 мм, толщина 50 мм | м
12.2.08.01-1502 | Цилиндры теплоизоляционные из минеральной ваты на синтетическом связующем, кашированные алюминиевой фольгой, Г1, плотность 72-88 кг/м3, теплопроводность при 25±5 °C не более 0,036 Вт/(м*К), диаметр 273 мм, толщина 50 мм | м
23.99.19.111.12.2.08.01-1502-000 | Цилиндры теплоизоляционные из минеральной ваты на синтетическом связующем, кашированные алюминиевой фольгой, Г1, плотность 72-88 кг/м3, теплопроводность при 25±5 °C не более 0,036 Вт/(м*К), диаметр 273 мм, толщина 50 мм | м
12.2.08.01-1503 | Цилиндры теплоизоляционные из минеральной ваты на синтетическом связующем, кашированные алюминиевой фольгой, Г1, плотность 72-88 кг/м3, теплопроводность при 25±5 °C не более 0,036 Вт/(м*К), диаметр 324 мм, толщина 50 мм | м
23.99.19.111.12.2.08.01-1503-000 | Цилиндры теплоизоляционные из минеральной ваты на синтетическом связующем, кашированные алюминиевой фольгой, Г1, плотность 72-88 кг/м3, теплопроводность при 25±5 °C не более 0,036 Вт/(м*К), диаметр 324 мм, толщина 50 мм | м
12.2.08.01-1504 | Цилиндры теплоизоляционные из минеральной ваты на синтетическом связующем, кашированные алюминиевой фольгой, Г1, плотность 72-88 кг/м3, теплопроводность при 25±5 °C не более 0,036 Вт/(м*К), диаметр 18 мм, толщина 60 мм | м
23.99.19.111.12.2.08.01-1504-000 | Цилиндры теплоизоляционные из минеральной ваты на синтетическом связующем, кашированные алюминиевой фольгой, Г1, плотность 72-88 кг/м3, теплопроводность при 25±5 °C не более 0,036 Вт/(м*К), диаметр 18 мм, толщина 60 мм | м
12.2.08.01-1505 | Цилиндры теплоизоляционные из минеральной ваты на синтетическом связующем, кашированные алюминиевой фольгой, Г1, плотность 72-88 кг/м3, теплопроводность при 25±5 °C не более 0,036 Вт/(м*К), диаметр 21 мм, толщина 60 мм | м
23.99.19.111.12.2.08.01-1505-000 | Цилиндры теплоизоляционные из минеральной ваты на синтетическом связующем, кашированные алюминиевой фольгой, Г1, плотность 72-88 кг/м3, теплопроводность при 25±5 °C не более 0,036 Вт/(м*К), диаметр 21 мм, толщина 60 мм | м
12.2.08.01-1506 | Цилиндры теплоизоляционные из минеральной ваты на синтетическом связующем, кашированные алюминиевой фольгой, Г1, плотность 72-88 кг/м3, теплопроводность при 25±5 °C не более 0,036 Вт/(м*К), диаметр 25 мм, толщина 60 мм | м
23.99.19.111.12.2.08.01-1506-000 | Цилиндры теплоизоляционные из минеральной ваты на синтетическом связующем, кашированные алюминиевой фольгой, Г1, плотность 72-88 кг/м3, теплопроводность при 25±5 °C не более 0,036 Вт/(м*К), диаметр 25 мм, толщина 60 мм | м
12.2.08.01-1507 | Цилиндры теплоизоляционные из минеральной ваты на синтетическом связующем, кашированные алюминиевой фольгой, Г1, плотность 72-88 кг/м3, теплопроводность при 25±5 °C не более 0,036 Вт/(м*К), диаметр 27 мм, толщина 60 мм | м
23.99.19.111.12.2.08.01-1507-000 | Цилиндры теплоизоляционные из минеральной ваты на синтетическом связующем, кашированные алюминиевой фольгой, Г1, плотность 72-88 кг/м3, теплопроводность при 25±5 °C не более 0,036 Вт/(м*К), диаметр 27 мм, толщина 60 мм | м
12.2.08.01-1508 | Цилиндры теплоизоляционные из минеральной ваты на синтетическом связующем, кашированные алюминиевой фольгой, Г1, плотность 72-88 кг/м3, теплопроводность при 25±5 °C не более 0,036 Вт/(м*К), диаметр 32 мм, толщина 60 мм | м
23.99.19.111.12.2.08.01-1508-000 | Цилиндры теплоизоляционные из минеральной ваты на синтетическом связующем, кашированные алюминиевой фольгой, Г1, плотность 72-88 кг/м3, теплопроводность при 25±5 °C не более 0,036 Вт/(м*К), диаметр 32 мм, толщина 60 мм | м
12.2.08.01-1509 | Цилиндры теплоизоляционные из минеральной ваты на синтетическом связующем, кашированные алюминиевой фольгой, Г1, плотность 72-88 кг/м3, теплопроводность при 25±5 °C не более 0,036 Вт/(м*К), диаметр 34 мм, толщина 60 мм | м
23.99.19.111.12.2.08.01-1509-000 | Цилиндры теплоизоляционные из минеральной ваты на синтетическом связующем, кашированные алюминиевой фольгой, Г1, плотность 72-88 кг/м3, теплопроводность при 25±5 °C не более 0,036 Вт/(м*К), диаметр 34 мм, толщина 60 мм | м
12.2.08.01-1510 | Цилиндры теплоизоляционные из минеральной ваты на синтетическом связующем, кашированные алюминиевой фольгой, Г1, плотность 72-88 кг/м3, теплопроводность при 25±5 °C не более 0,036 Вт/(м*К), диаметр 38 мм, толщина 60 мм | м
23.99.19.111.12.2.08.01-1510-000 | Цилиндры теплоизоляционные из минеральной ваты на синтетическом связующем, кашированные алюминиевой фольгой, Г1, плотность 72-88 кг/м3, теплопроводность при 25±5 °C не более 0,036 Вт/(м*К), диаметр 38 мм, толщина 60 мм | м
12.2.08.01-1511 | Цилиндры теплоизоляционные из минеральной ваты на синтетическом связующем, кашированные алюминиевой фольгой, Г1, плотность 72-88 кг/м3, теплопроводность при 25±5 °C не более 0,036 Вт/(м*К), диаметр 42 мм, толщина 60 мм | м
23.99.19.111.12.2.08.01-1511-000 | Цилиндры теплоизоляционные из минеральной ваты на синтетическом связующем, кашированные алюминиевой фольгой, Г1, плотность 72-88 кг/м3, теплопроводность при 25±5 °C не более 0,036 Вт/(м*К), диаметр 42 мм, толщина 60 мм | м
12.2.08.01-1512 | Цилиндры теплоизоляционные из минеральной ваты на синтетическом связующем, кашированные алюминиевой фольгой, Г1, плотность 72-88 кг/м3, теплопроводность при 25±5 °C не более 0,036 Вт/(м*К), диаметр 45 мм, толщина 60 мм | м
23.99.19.111.12.2.08.01-1512-000 | Цилиндры теплоизоляционные из минеральной ваты на синтетическом связующем, кашированные алюминиевой фольгой, Г1, плотность 72-88 кг/м3, теплопроводность при 25±5 °C не более 0,036 Вт/(м*К), диаметр 45 мм, толщина 60 мм | м
12.2.08.01-1513 | Цилиндры теплоизоляционные из минеральной ваты на синтетическом связующем, кашированные алюминиевой фольгой, Г1, плотность 72-88 кг/м3, теплопроводность при 25±5 °C не более 0,036 Вт/(м*К), диаметр 48 мм, толщина 60 мм | м
23.99.19.111.12.2.08.01-1513-000 | Цилиндры теплоизоляционные из минеральной ваты на синтетическом связующем, кашированные алюминиевой фольгой, Г1, плотность 72-88 кг/м3, теплопроводность при 25±5 °C не более 0,036 Вт/(м*К), диаметр 48 мм, толщина 60 мм | м
12.2.08.01-1515 | Цилиндры теплоизоляционные из минеральной ваты на синтетическом связующем, кашированные алюминиевой фольгой, Г1, плотность 72-88 кг/м3, теплопроводность при 25±5 °C не более 0,036 Вт/(м*К), диаметр 57 мм, толщина 60 мм | м
23.99.19.111.12.2.08.01-1515-000 | Цилиндры теплоизоляционные из минеральной ваты на синтетическом связующем, кашированные алюминиевой фольгой, Г1, плотность 72-88 кг/м3, теплопроводность при 25±5 °C не более 0,036 Вт/(м*К), диаметр 57 мм, толщина 60 мм | м
12.2.08.01-1516 | Цилиндры теплоизоляционные из минеральной ваты на синтетическом связующем, кашированные алюминиевой фольгой, Г1, плотность 72-88 кг/м3, теплопроводность при 25±5 °C не более 0,036 Вт/(м*К), диаметр 60 мм, толщина 60 мм | м
23.99.19.111.12.2.08.01-1516-000 | Цилиндры теплоизоляционные из минеральной ваты на синтетическом связующем, кашированные алюминиевой фольгой, Г1, плотность 72-88 кг/м3, теплопроводность при 25±5 °C не более 0,036 Вт/(м*К), диаметр 60 мм, толщина 60 мм | м
12.2.08.01-1517 | Цилиндры теплоизоляционные из минеральной ваты на синтетическом связующем, кашированные алюминиевой фольгой, Г1, плотность 72-88 кг/м3, теплопроводность при 25±5 °C не более 0,036 Вт/(м*К), диаметр 64 мм, толщина 60 мм | м
23.99.19.111.12.2.08.01-1517-000 | Цилиндры теплоизоляционные из минеральной ваты на синтетическом связующем, кашированные алюминиевой фольгой, Г1, плотность 72-88 кг/м3, теплопроводность при 25±5 °C не более 0,036 Вт/(м*К), диаметр 64 мм, толщина 60 мм | м
12.2.08.01-1518 | Цилиндры теплоизоляционные из минеральной ваты на синтетическом связующем, кашированные алюминиевой фольгой, Г1, плотность 72-88 кг/м3, теплопроводность при 25±5 °C не более 0,036 Вт/(м*К), диаметр 70 мм, толщина 60 мм | м
23.99.19.111.12.2.08.01-1518-000 | Цилиндры теплоизоляционные из минеральной ваты на синтетическом связующем, кашированные алюминиевой фольгой, Г1, плотность 72-88 кг/м3, теплопроводность при 25±5 °C не более 0,036 Вт/(м*К), диаметр 70 мм, толщина 60 мм | м
12.2.08.01-1519 | Цилиндры теплоизоляционные из минеральной ваты на синтетическом связующем, кашированные алюминиевой фольгой, Г1, плотность 72-88 кг/м3, теплопроводность при 25±5 °C не более 0,036 Вт/(м*К), диаметр 76 мм, толщина 60 мм | м
23.99.19.111.12.2.08.01-1519-000 | Цилиндры теплоизоляционные из минеральной ваты на синтетическом связующем, кашированные алюминиевой фольгой, Г1, плотность 72-88 кг/м3, теплопроводность при 25±5 °C не более 0,036 Вт/(м*К), диаметр 76 мм, толщина 60 мм | м
12.2.08.01-1520 | Цилиндры теплоизоляционные из минеральной ваты на синтетическом связующем, кашированные алюминиевой фольгой, Г1, плотность 72-88 кг/м3, теплопроводность при 25±5 °C не более 0,036 Вт/(м*К), диаметр 80 мм, толщина 60 мм | м
23.99.19.111.12.2.08.01-1520-000 | Цилиндры теплоизоляционные из минеральной ваты на синтетическом связующем, кашированные алюминиевой фольгой, Г1, плотность 72-88 кг/м3, теплопроводность при 25±5 °C не более 0,036 Вт/(м*К), диаметр 80 мм, толщина 60 мм | м
12.2.08.01-1521 | Цилиндры теплоизоляционные из минеральной ваты на синтетическом связующем, кашированные алюминиевой фольгой, Г1, плотность 72-88 кг/м3, теплопроводность при 25±5 °C не более 0,036 Вт/(м*К), диаметр 89 мм, толщина 60 мм | м
23.99.19.111.12.2.08.01-1521-000 | Цилиндры теплоизоляционные из минеральной ваты на синтетическом связующем, кашированные алюминиевой фольгой, Г1, плотность 72-88 кг/м3, теплопроводность при 25±5 °C не более 0,036 Вт/(м*К), диаметр 89 мм, толщина 60 мм | м
12.2.08.01-1522 | Цилиндры теплоизоляционные из минеральной ваты на синтетическом связующем, кашированные алюминиевой фольгой, Г1, плотность 72-88 кг/м3, теплопроводность при 25±5 °C не более 0,036 Вт/(м*К), диаметр 108 мм, толщина 60 мм | м
23.99.19.111.12.2.08.01-1522-000 | Цилиндры теплоизоляционные из минеральной ваты на синтетическом связующем, кашированные алюминиевой фольгой, Г1, плотность 72-88 кг/м3, теплопроводность при 25±5 °C не более 0,036 Вт/(м*К), диаметр 108 мм, толщина 60 мм | м
12.2.08.01-1523 | Цилиндры теплоизоляционные из минеральной ваты на синтетическом связующем, кашированные алюминиевой фольгой, Г1, плотность 72-88 кг/м3, теплопроводность при 25±5 °C не более 0,036 Вт/(м*К), диаметр 114 мм, толщина 60 мм | м
23.99.19.111.12.2.08.01-1523-000 | Цилиндры теплоизоляционные из минеральной ваты на синтетическом связующем, кашированные алюминиевой фольгой, Г1, плотность 72-88 кг/м3, теплопроводность при 25±5 °C не более 0,036 Вт/(м*К), диаметр 114 мм, толщина 60 мм | м
12.2.08.01-1524 | Цилиндры теплоизоляционные из минеральной ваты на синтетическом связующем, кашированные алюминиевой фольгой, Г1, плотность 72-88 кг/м3, теплопроводность при 25±5 °C не более 0,036 Вт/(м*К), диаметр 133 мм, толщина 60 мм | м
23.99.19.111.12.2.08.01-1524-000 | Цилиндры теплоизоляционные из минеральной ваты на синтетическом связующем, кашированные алюминиевой фольгой, Г1, плотность 72-88 кг/м3, теплопроводность при 25±5 °C не более 0,036 Вт/(м*К), диаметр 133 мм, толщина 60 мм | м
12.2.08.01-1525 | Цилиндры теплоизоляционные из минеральной ваты на синтетическом связующем, кашированные алюминиевой фольгой, Г1, плотность 72-88 кг/м3, теплопроводность при 25±5 °C не более 0,036 Вт/(м*К), диаметр 140 мм, толщина 60 мм | м
23.99.19.111.12.2.08.01-1525-000 | Цилиндры теплоизоляционные из минеральной ваты на синтетическом связующем, кашированные алюминиевой фольгой, Г1, плотность 72-88 кг/м3, теплопроводность при 25±5 °C не более 0,036 Вт/(м*К), диаметр 140 мм, толщина 60 мм | м
12.2.08.01-1526 | Цилиндры теплоизоляционные из минеральной ваты на синтетическом связующем, кашированные алюминиевой фольгой, Г1, плотность 72-88 кг/м3, теплопроводность при 25±5 °C не более 0,036 Вт/(м*К), диаметр 159 мм, толщина 60 мм | м
23.99.19.111.12.2.08.01-1526-000 | Цилиндры теплоизоляционные из минеральной ваты на синтетическом связующем, кашированные алюминиевой фольгой, Г1, плотность 72-88 кг/м3, теплопроводность при 25±5 °C не более 0,036 Вт/(м*К), диаметр 159 мм, толщина 60 мм | м
12.2.08.01-1527 | Цилиндры теплоизоляционные из минеральной ваты на синтетическом связующем, кашированные алюминиевой фольгой, Г1, плотность 72-88 кг/м3, теплопроводность при 25±5 °C не более 0,036 Вт/(м*К), диаметр 219 мм, толщина 60 мм | м
23.99.19.111.12.2.08.01-1527-000 | Цилиндры теплоизоляционные из минеральной ваты на синтетическом связующем, кашированные алюминиевой фольгой, Г1, плотность 72-88 кг/м3, теплопроводность при 25±5 °C не более 0,036 Вт/(м*К), диаметр 219 мм, толщина 60 мм | м
12.2.08.01-1528 | Цилиндры теплоизоляционные из минеральной ваты на синтетическом связующем, кашированные алюминиевой фольгой, Г1, плотность 72-88 кг/м3, теплопроводность при 25±5 °C не более 0,036 Вт/(м*К), диаметр 273 мм, толщина 60 мм | м
23.99.19.111.12.2.08.01-1528-000 | Цилиндры теплоизоляционные из минеральной ваты на синтетическом связующем, кашированные алюминиевой фольгой, Г1, плотность 72-88 кг/м3, теплопроводность при 25±5 °C не более 0,036 Вт/(м*К), диаметр 273 мм, толщина 60 мм | м
12.2.08.01-1529 | Цилиндры теплоизоляционные из минеральной ваты на синтетическом связующем, кашированные алюминиевой фольгой, Г1, плотность 72-88 кг/м3, теплопроводность при 25±5 °C не более 0,036 Вт/(м*К), диаметр 324 мм, толщина 60 мм | м
23.99.19.111.12.2.08.01-1529-000 | Цилиндры теплоизоляционные из минеральной ваты на синтетическом связующем, кашированные алюминиевой фольгой, Г1, плотность 72-88 кг/м3, теплопроводность при 25±5 °C не более 0,036 Вт/(м*К), диаметр 324 мм, толщина 60 мм | м
12.2.08.01-1530 | Цилиндры теплоизоляционные из минеральной ваты на синтетическом связующем, кашированные алюминиевой фольгой, Г1, плотность 72-88 кг/м3, теплопроводность при 25±5 °C не более 0,036 Вт/(м*К), диаметр 18 мм, толщина 70 мм | м
23.99.19.111.12.2.08.01-1530-000 | Цилиндры теплоизоляционные из минеральной ваты на синтетическом связующем, кашированные алюминиевой фольгой, Г1, плотность 72-88 кг/м3, теплопроводность при 25±5 °C не более 0,036 Вт/(м*К), диаметр 18 мм, толщина 70 мм | м
12.2.08.01-1531 | Цилиндры теплоизоляционные из минеральной ваты на синтетическом связующем, кашированные алюминиевой фольгой, Г1, плотность 72-88 кг/м3, теплопроводность при 25±5 °C не более 0,036 Вт/(м*К), диаметр 21 мм, толщина 70 мм | м
23.99.19.111.12.2.08.01-1531-000 | Цилиндры теплоизоляционные из минеральной ваты на синтетическом связующем, кашированные алюминиевой фольгой, Г1, плотность 72-88 кг/м3, теплопроводность при 25±5 °C не более 0,036 Вт/(м*К), диаметр 21 мм, толщина 70 мм | м
12.2.08.01-1532 | Цилиндры теплоизоляционные из минеральной ваты на синтетическом связующем, кашированные алюминиевой фольгой, Г1, плотность 72-88 кг/м3, теплопроводность при 25±5 °C не более 0,036 Вт/(м*К), диаметр 25 мм, толщина 70 мм | м
23.99.19.111.12.2.08.01-1532-000 | Цилиндры теплоизоляционные из минеральной ваты на синтетическом связующем, кашированные алюминиевой фольгой, Г1, плотность 72-88 кг/м3, теплопроводность при 25±5 °C не более 0,036 Вт/(м*К), диаметр 25 мм, толщина 70 мм | м
12.2.08.01-1533 | Цилиндры теплоизоляционные из минеральной ваты на синтетическом связующем, кашированные алюминиевой фольгой, Г1, плотность 72-88 кг/м3, теплопроводность при 25±5 °C не более 0,036 Вт/(м*К), диаметр 27 мм, толщина 70 мм | м
23.99.19.111.12.2.08.01-1533-000 | Цилиндры теплоизоляционные из минеральной ваты на синтетическом связующем, кашированные алюминиевой фольгой, Г1, плотность 72-88 кг/м3, теплопроводность при 25±5 °C не более 0,036 Вт/(м*К), диаметр 27 мм, толщина 70 мм | м
12.2.08.01-1534 | Цилиндры теплоизоляционные из минеральной ваты на синтетическом связующем, кашированные алюминиевой фольгой, Г1, плотность 72-88 кг/м3, теплопроводность при 25±5 °C не более 0,036 Вт/(м*К), диаметр 32 мм, толщина 70 мм | м
23.99.19.111.12.2.08.01-1534-000 | Цилиндры теплоизоляционные из минеральной ваты на синтетическом связующем, кашированные алюминиевой фольгой, Г1, плотность 72-88 кг/м3, теплопроводность при 25±5 °C не более 0,036 Вт/(м*К), диаметр 32 мм, толщина 70 мм | м
12.2.08.01-1535 | Цилиндры теплоизоляционные из минеральной ваты на синтетическом связующем, кашированные алюминиевой фольгой, Г1, плотность 72-88 кг/м3, теплопроводность при 25±5 °C не более 0,036 Вт/(м*К), диаметр 34 мм, толщина 70 мм | м
23.99.19.111.12.2.08.01-1535-000 | Цилиндры теплоизоляционные из минеральной ваты на синтетическом связующем, кашированные алюминиевой фольгой, Г1, плотность 72-88 кг/м3, теплопроводность при 25±5 °C не более 0,036 Вт/(м*К), диаметр 34 мм, толщина 70 мм | м
12.2.08.01-1536 | Цилиндры теплоизоляционные из минеральной ваты на синтетическом связующем, кашированные алюминиевой фольгой, Г1, плотность 72-88 кг/м3, теплопроводность при 25±5 °C не более 0,036 Вт/(м*К), диаметр 38 мм, толщина 70 мм | м
23.99.19.111.12.2.08.01-1536-000 | Цилиндры теплоизоляционные из минеральной ваты на синтетическом связующем, кашированные алюминиевой фольгой, Г1, плотность 72-88 кг/м3, теплопроводность при 25±5 °C не более 0,036 Вт/(м*К), диаметр 38 мм, толщина 70 мм | м
12.2.08.01-1537 | Цилиндры теплоизоляционные из минеральной ваты на синтетическом связующем, кашированные алюминиевой фольгой, Г1, плотность 72-88 кг/м3, теплопроводность при 25±5 °C не более 0,036 Вт/(м*К), диаметр 42 мм, толщина 70 мм | м
23.99.19.111.12.2.08.01-1537-000 | Цилиндры теплоизоляционные из минеральной ваты на синтетическом связующем, кашированные алюминиевой фольгой, Г1, плотность 72-88 кг/м3, теплопроводность при 25±5 °C не более 0,036 Вт/(м*К), диаметр 42 мм, толщина 70 мм | м
12.2.08.01-1538 | Цилиндры теплоизоляционные из минеральной ваты на синтетическом связующем, кашированные алюминиевой фольгой, Г1, плотность 72-88 кг/м3, теплопроводность при 25±5 °C не более 0,036 Вт/(м*К), диаметр 45 мм, толщина 70 мм | м
23.99.19.111.12.2.08.01-1538-000 | Цилиндры теплоизоляционные из минеральной ваты на синтетическом связующем, кашированные алюминиевой фольгой, Г1, плотность 72-88 кг/м3, теплопроводность при 25±5 °C не более 0,036 Вт/(м*К), диаметр 45 мм, толщина 70 мм | м
12.2.08.01-1539 | Цилиндры теплоизоляционные из минеральной ваты на синтетическом связующем, кашированные алюминиевой фольгой, Г1, плотность 72-88 кг/м3, теплопроводность при 25±5 °C не более 0,036 Вт/(м*К), диаметр 48 мм, толщина 70 мм | м
23.99.19.111.12.2.08.01-1539-000 | Цилиндры теплоизоляционные из минеральной ваты на синтетическом связующем, кашированные алюминиевой фольгой, Г1, плотность 72-88 кг/м3, теплопроводность при 25±5 °C не более 0,036 Вт/(м*К), диаметр 48 мм, толщина 70 мм | м
12.2.08.01-1540 | Цилиндры теплоизоляционные из минеральной ваты на синтетическом связующем, кашированные алюминиевой фольгой, Г1, плотность 72-88 кг/м3, теплопроводность при 25±5 °C не более 0,036 Вт/(м*К), диаметр 54 мм, толщина 70 мм | м
23.99.19.111.12.2.08.01-1540-000 | Цилиндры теплоизоляционные из минеральной ваты на синтетическом связующем, кашированные алюминиевой фольгой, Г1, плотность 72-88 кг/м3, теплопроводность при 25±5 °C не более 0,036 Вт/(м*К), диаметр 54 мм, толщина 70 мм | м
12.2.08.01-1541 | Цилиндры теплоизоляционные из минеральной ваты на синтетическом связующем, кашированные алюминиевой фольгой, Г1, плотность 72-88 кг/м3, теплопроводность при 25±5 °C не более 0,036 Вт/(м*К), диаметр 57 мм, толщина 70 мм | м
23.99.19.111.12.2.08.01-1541-000 | Цилиндры теплоизоляционные из минеральной ваты на синтетическом связующем, кашированные алюминиевой фольгой, Г1, плотность 72-88 кг/м3, теплопроводность при 25±5 °C не более 0,036 Вт/(м*К), диаметр 57 мм, толщина 70 мм | м
12.2.08.01-1542 | Цилиндры теплоизоляционные из минеральной ваты на синтетическом связующем, кашированные алюминиевой фольгой, Г1, плотность 72-88 кг/м3, теплопроводность при 25±5 °C не более 0,036 Вт/(м*К), диаметр 60 мм, толщина 70 мм | м
23.99.19.111.12.2.08.01-1542-000 | Цилиндры теплоизоляционные из минеральной ваты на синтетическом связующем, кашированные алюминиевой фольгой, Г1, плотность 72-88 кг/м3, теплопроводность при 25±5 °C не более 0,036 Вт/(м*К), диаметр 60 мм, толщина 70 мм | м
12.2.08.01-1543 | Цилиндры теплоизоляционные из минеральной ваты на синтетическом связующем, кашированные алюминиевой фольгой, Г1, плотность 72-88 кг/м3, теплопроводность при 25±5 °C не более 0,036 Вт/(м*К), диаметр 64 мм, толщина 70 мм | м
23.99.19.111.12.2.08.01-1543-000 | Цилиндры теплоизоляционные из минеральной ваты на синтетическом связующем, кашированные алюминиевой фольгой, Г1, плотность 72-88 кг/м3, теплопроводность при 25±5 °C не более 0,036 Вт/(м*К), диаметр 64 мм, толщина 70 мм | м
12.2.08.01-1544 | Цилиндры теплоизоляционные из минеральной ваты на синтетическом связующем, кашированные алюминиевой фольгой, Г1, плотность 72-88 кг/м3, теплопроводность при 25±5 °C не более 0,036 Вт/(м*К), диаметр 70 мм, толщина 70 мм | м
23.99.19.111.12.2.08.01-1544-000 | Цилиндры теплоизоляционные из минеральной ваты на синтетическом связующем, кашированные алюминиевой фольгой, Г1, плотность 72-88 кг/м3, теплопроводность при 25±5 °C не более 0,036 Вт/(м*К), диаметр 70 мм, толщина 70 мм | м
12.2.08.01-1545 | Цилиндры теплоизоляционные из минеральной ваты на синтетическом связующем, кашированные алюминиевой фольгой, Г1, плотность 72-88 кг/м3, теплопроводность при 25±5 °C не более 0,036 Вт/(м*К), диаметр 76 мм, толщина 70 мм | м
23.99.19.111.12.2.08.01-1545-000 | Цилиндры теплоизоляционные из минеральной ваты на синтетическом связующем, кашированные алюминиевой фольгой, Г1, плотность 72-88 кг/м3, теплопроводность при 25±5 °C не более 0,036 Вт/(м*К), диаметр 76 мм, толщина 70 мм | м
12.2.08.01-1546 | Цилиндры теплоизоляционные из минеральной ваты на синтетическом связующем, кашированные алюминиевой фольгой, Г1, плотность 72-88 кг/м3, теплопроводность при 25±5 °C не более 0,036 Вт/(м*К), диаметр 80 мм, толщина 70 мм | м
23.99.19.111.12.2.08.01-1546-000 | Цилиндры теплоизоляционные из минеральной ваты на синтетическом связующем, кашированные алюминиевой фольгой, Г1, плотность 72-88 кг/м3, теплопроводность при 25±5 °C не более 0,036 Вт/(м*К), диаметр 80 мм, толщина 70 мм | м
12.2.08.01-1547 | Цилиндры теплоизоляционные из минеральной ваты на синтетическом связующем, кашированные алюминиевой фольгой, Г1, плотность 72-88 кг/м3, теплопроводность при 25±5 °C не более 0,036 Вт/(м*К), диаметр 89 мм, толщина 70 мм | м
23.99.19.111.12.2.08.01-1547-000 | Цилиндры теплоизоляционные из минеральной ваты на синтетическом связующем, кашированные алюминиевой фольгой, Г1, плотность 72-88 кг/м3, теплопроводность при 25±5 °C не более 0,036 Вт/(м*К), диаметр 89 мм, толщина 70 мм | м
12.2.08.01-1548 | Цилиндры теплоизоляционные из минеральной ваты на синтетическом связующем, кашированные алюминиевой фольгой, Г1, плотность 72-88 кг/м3, теплопроводность при 25±5 °C не более 0,036 Вт/(м*К), диаметр 108 мм, толщина 70 мм | м
23.99.19.111.12.2.08.01-1548-000 | Цилиндры теплоизоляционные из минеральной ваты на синтетическом связующем, кашированные алюминиевой фольгой, Г1, плотность 72-88 кг/м3, теплопроводность при 25±5 °C не более 0,036 Вт/(м*К), диаметр 108 мм, толщина 70 мм | м
12.2.08.01-1549 | Цилиндры теплоизоляционные из минеральной ваты на синтетическом связующем, кашированные алюминиевой фольгой, Г1, плотность 72-88 кг/м3, теплопроводность при 25±5 °C не более 0,036 Вт/(м*К), диаметр 114 мм, толщина 70 мм | м
23.99.19.111.12.2.08.01-1549-000 | Цилиндры теплоизоляционные из минеральной ваты на синтетическом связующем, кашированные алюминиевой фольгой, Г1, плотность 72-88 кг/м3, теплопроводность при 25±5 °C не более 0,036 Вт/(м*К), диаметр 114 мм, толщина 70 мм | м
12.2.08.01-1550 | Цилиндры теплоизоляционные из минеральной ваты на синтетическом связующем, кашированные алюминиевой фольгой, Г1, плотность 72-88 кг/м3, теплопроводность при 25±5 °C не более 0,036 Вт/(м*К), диаметр 133 мм, толщина 70 мм | м
23.99.19.111.12.2.08.01-1550-000 | Цилиндры теплоизоляционные из минеральной ваты на синтетическом связующем, кашированные алюминиевой фольгой, Г1, плотность 72-88 кг/м3, теплопроводность при 25±5 °C не более 0,036 Вт/(м*К), диаметр 133 мм, толщина 70 мм | м
12.2.08.01-1551 | Цилиндры теплоизоляционные из минеральной ваты на синтетическом связующем, кашированные алюминиевой фольгой, Г1, плотность 72-88 кг/м3, теплопроводность при 25±5 °C не более 0,036 Вт/(м*К), диаметр 140 мм, толщина 70 мм | м
23.99.19.111.12.2.08.01-1551-000 | Цилиндры теплоизоляционные из минеральной ваты на синтетическом связующем, кашированные алюминиевой фольгой, Г1, плотность 72-88 кг/м3, теплопроводность при 25±5 °C не более 0,036 Вт/(м*К), диаметр 140 мм, толщина 70 мм | м
12.2.08.01-1552 | Цилиндры теплоизоляционные из минеральной ваты на синтетическом связующем, кашированные алюминиевой фольгой, Г1, плотность 72-88 кг/м3, теплопроводность при 25±5 °C не более 0,036 Вт/(м*К), диаметр 159 мм, толщина 70 мм | м
23.99.19.111.12.2.08.01-1552-000 | Цилиндры теплоизоляционные из минеральной ваты на синтетическом связующем, кашированные алюминиевой фольгой, Г1, плотность 72-88 кг/м3, теплопроводность при 25±5 °C не более 0,036 Вт/(м*К), диаметр 159 мм, толщина 70 мм | м
12.2.08.01-1553 | Цилиндры теплоизоляционные из минеральной ваты на синтетическом связующем, кашированные алюминиевой фольгой, Г1, плотность 72-88 кг/м3, теплопроводность при 25±5 °C не более 0,036 Вт/(м*К), диаметр 219 мм, толщина 70 мм | м
23.99.19.111.12.2.08.01-1553-000 | Цилиндры теплоизоляционные из минеральной ваты на синтетическом связующем, кашированные алюминиевой фольгой, Г1, плотность 72-88 кг/м3, теплопроводность при 25±5 °C не более 0,036 Вт/(м*К), диаметр 219 мм, толщина 70 мм | м
12.2.08.01-1554 | Цилиндры теплоизоляционные из минеральной ваты на синтетическом связующем, кашированные алюминиевой фольгой, Г1, плотность 72-88 кг/м3, теплопроводность при 25±5 °C не более 0,036 Вт/(м*К), диаметр 273 мм, толщина 70 мм | м
23.99.19.111.12.2.08.01-1554-000 | Цилиндры теплоизоляционные из минеральной ваты на синтетическом связующем, кашированные алюминиевой фольгой, Г1, плотность 72-88 кг/м3, теплопроводность при 25±5 °C не более 0,036 Вт/(м*К), диаметр 273 мм, толщина 70 мм | м
12.2.08.01-1555 | Цилиндры теплоизоляционные из минеральной ваты на синтетическом связующем, кашированные алюминиевой фольгой, Г1, плотность 72-88 кг/м3, теплопроводность при 25±5 °C не более 0,036 Вт/(м*К), диаметр 324 мм, толщина 70 мм | м
23.99.19.111.12.2.08.01-1555-000 | Цилиндры теплоизоляционные из минеральной ваты на синтетическом связующем, кашированные алюминиевой фольгой, Г1, плотность 72-88 кг/м3, теплопроводность при 25±5 °C не более 0,036 Вт/(м*К), диаметр 324 мм, толщина 70 мм | м
12.2.08.01-1556 | Цилиндры теплоизоляционные из минеральной ваты на синтетическом связующем, кашированные алюминиевой фольгой, Г1, плотность 72-88 кг/м3, теплопроводность при 25±5 °C не более 0,036 Вт/(м*К), диаметр 18 мм, толщина 80 мм | м
23.99.19.111.12.2.08.01-1556-000 | Цилиндры теплоизоляционные из минеральной ваты на синтетическом связующем, кашированные алюминиевой фольгой, Г1, плотность 72-88 кг/м3, теплопроводность при 25±5 °C не более 0,036 Вт/(м*К), диаметр 18 мм, толщина 80 мм | м
12.2.08.01-1557 | Цилиндры теплоизоляционные из минеральной ваты на синтетическом связующем, кашированные алюминиевой фольгой, Г1, плотность 72-88 кг/м3, теплопроводность при 25±5 °C не более 0,036 Вт/(м*К), диаметр 21 мм, толщина 80 мм | м
23.99.19.111.12.2.08.01-1557-000 | Цилиндры теплоизоляционные из минеральной ваты на синтетическом связующем, кашированные алюминиевой фольгой, Г1, плотность 72-88 кг/м3, теплопроводность при 25±5 °C не более 0,036 Вт/(м*К), диаметр 21 мм, толщина 80 мм | м
12.2.08.01-1558 | Цилиндры теплоизоляционные из минеральной ваты на синтетическом связующем, кашированные алюминиевой фольгой, Г1, плотность 72-88 кг/м3, теплопроводность при 25±5 °C не более 0,036 Вт/(м*К), диаметр 25 мм, толщина 80 мм | м
23.99.19.111.12.2.08.01-1558-000 | Цилиндры теплоизоляционные из минеральной ваты на синтетическом связующем, кашированные алюминиевой фольгой, Г1, плотность 72-88 кг/м3, теплопроводность при 25±5 °C не более 0,036 Вт/(м*К), диаметр 25 мм, толщина 80 мм | м
12.2.08.01-1559 | Цилиндры теплоизоляционные из минеральной ваты на синтетическом связующем, кашированные алюминиевой фольгой, Г1, плотность 72-88 кг/м3, теплопроводность при 25±5 °C не более 0,036 Вт/(м*К), диаметр 27 мм, толщина 80 мм | м
23.99.19.111.12.2.08.01-1559-000 | Цилиндры теплоизоляционные из минеральной ваты на синтетическом связующем, кашированные алюминиевой фольгой, Г1, плотность 72-88 кг/м3, теплопроводность при 25±5 °C не более 0,036 Вт/(м*К), диаметр 27 мм, толщина 80 мм | м
12.2.08.01-1560 | Цилиндры теплоизоляционные из минеральной ваты на синтетическом связующем, кашированные алюминиевой фольгой, Г1, плотность 72-88 кг/м3, теплопроводность при 25±5 °C не более 0,036 Вт/(м*К), диаметр 32 мм, толщина 80 мм | м
23.99.19.111.12.2.08.01-1560-000 | Цилиндры теплоизоляционные из минеральной ваты на синтетическом связующем, кашированные алюминиевой фольгой, Г1, плотность 72-88 кг/м3, теплопроводность при 25±5 °C не более 0,036 Вт/(м*К), диаметр 32 мм, толщина 80 мм | м
12.2.08.01-1562 | Цилиндры теплоизоляционные из минеральной ваты на синтетическом связующем, кашированные алюминиевой фольгой, Г1, плотность 72-88 кг/м3, теплопроводность при 25±5 °C не более 0,036 Вт/(м*К), диаметр 38 мм, толщина 80 мм | м
23.99.19.111.12.2.08.01-1562-000 | Цилиндры теплоизоляционные из минеральной ваты на синтетическом связующем, кашированные алюминиевой фольгой, Г1, плотность 72-88 кг/м3, теплопроводность при 25±5 °C не более 0,036 Вт/(м*К), диаметр 38 мм, толщина 80 мм | м
12.2.08.01-1563 | Цилиндры теплоизоляционные из минеральной ваты на синтетическом связующем, кашированные алюминиевой фольгой, Г1, плотность 72-88 кг/м3, теплопроводность при 25±5 °C не более 0,036 Вт/(м*К), диаметр 42 мм, толщина 80 мм | м
23.99.19.111.12.2.08.01-1563-000 | Цилиндры теплоизоляционные из минеральной ваты на синтетическом связующем, кашированные алюминиевой фольгой, Г1, плотность 72-88 кг/м3, теплопроводность при 25±5 °C не более 0,036 Вт/(м*К), диаметр 42 мм, толщина 80 мм | м
12.2.08.01-1564 | Цилиндры теплоизоляционные из минеральной ваты на синтетическом связующем, кашированные алюминиевой фольгой, Г1, плотность 72-88 кг/м3, теплопроводность при 25±5 °C не более 0,036 Вт/(м*К), диаметр 45 мм, толщина 80 мм | м
23.99.19.111.12.2.08.01-1564-000 | Цилиндры теплоизоляционные из минеральной ваты на синтетическом связующем, кашированные алюминиевой фольгой, Г1, плотность 72-88 кг/м3, теплопроводность при 25±5 °C не более 0,036 Вт/(м*К), диаметр 45 мм, толщина 80 мм | м
12.2.08.01-1565 | Цилиндры теплоизоляционные из минеральной ваты на синтетическом связующем, кашированные алюминиевой фольгой, Г1, плотность 72-88 кг/м3, теплопроводность при 25±5 °C не более 0,036 Вт/(м*К), диаметр 48 мм, толщина 80 мм | м
23.99.19.111.12.2.08.01-1565-000 | Цилиндры теплоизоляционные из минеральной ваты на синтетическом связующем, кашированные алюминиевой фольгой, Г1, плотность 72-88 кг/м3, теплопроводность при 25±5 °C не более 0,036 Вт/(м*К), диаметр 48 мм, толщина 80 мм | м
12.2.08.01-1566 | Цилиндры теплоизоляционные из минеральной ваты на синтетическом связующем, кашированные алюминиевой фольгой, Г1, плотность 72-88 кг/м3, теплопроводность при 25±5 °C не более 0,036 Вт/(м*К), диаметр 54 мм, толщина 80 мм | м
23.99.19.111.12.2.08.01-1566-000 | Цилиндры теплоизоляционные из минеральной ваты на синтетическом связующем, кашированные алюминиевой фольгой, Г1, плотность 72-88 кг/м3, теплопроводность при 25±5 °C не более 0,036 Вт/(м*К), диаметр 54 мм, толщина 80 мм | м
12.2.08.01-1567 | Цилиндры теплоизоляционные из минеральной ваты на синтетическом связующем, кашированные алюминиевой фольгой, Г1, плотность 72-88 кг/м3, теплопроводность при 25±5 °C не более 0,036 Вт/(м*К), диаметр 57 мм, толщина 80 мм | м
23.99.19.111.12.2.08.01-1567-000 | Цилиндры теплоизоляционные из минеральной ваты на синтетическом связующем, кашированные алюминиевой фольгой, Г1, плотность 72-88 кг/м3, теплопроводность при 25±5 °C не более 0,036 Вт/(м*К), диаметр 57 мм, толщина 80 мм | м
12.2.08.01-1568 | Цилиндры теплоизоляционные из минеральной ваты на синтетическом связующем, кашированные алюминиевой фольгой, Г1, плотность 72-88 кг/м3, теплопроводность при 25±5 °C не более 0,036 Вт/(м*К), диаметр 60 мм, толщина 80 мм | м
23.99.19.111.12.2.08.01-1568-000 | Цилиндры теплоизоляционные из минеральной ваты на синтетическом связующем, кашированные алюминиевой фольгой, Г1, плотность 72-88 кг/м3, теплопроводность при 25±5 °C не более 0,036 Вт/(м*К), диаметр 60 мм, толщина 80 мм | м
12.2.08.01-1569 | Цилиндры теплоизоляционные из минеральной ваты на синтетическом связующем, кашированные алюминиевой фольгой, Г1, плотность 72-88 кг/м3, теплопроводность при 25±5 °C не более 0,036 Вт/(м*К), диаметр 64 мм, толщина 80 мм | м
23.99.19.111.12.2.08.01-1569-000 | Цилиндры теплоизоляционные из минеральной ваты на синтетическом связующем, кашированные алюминиевой фольгой, Г1, плотность 72-88 кг/м3, теплопроводность при 25±5 °C не более 0,036 Вт/(м*К), диаметр 64 мм, толщина 80 мм | м
12.2.08.01-1570 | Цилиндры теплоизоляционные из минеральной ваты на синтетическом связующем, кашированные алюминиевой фольгой, Г1, плотность 72-88 кг/м3, теплопроводность при 25±5 °C не более 0,036 Вт/(м*К), диаметр 70 мм, толщина 80 мм | м
23.99.19.111.12.2.08.01-1570-000 | Цилиндры теплоизоляционные из минеральной ваты на синтетическом связующем, кашированные алюминиевой фольгой, Г1, плотность 72-88 кг/м3, теплопроводность при 25±5 °C не более 0,036 Вт/(м*К), диаметр 70 мм, толщина 80 мм | м
12.2.08.01-1571 | Цилиндры теплоизоляционные из минеральной ваты на синтетическом связующем, кашированные алюминиевой фольгой, Г1, плотность 72-88 кг/м3, теплопроводность при 25±5 °C не более 0,036 Вт/(м*К), диаметр 76 мм, толщина 80 мм | м
23.99.19.111.12.2.08.01-1571-000 | Цилиндры теплоизоляционные из минеральной ваты на синтетическом связующем, кашированные алюминиевой фольгой, Г1, плотность 72-88 кг/м3, теплопроводность при 25±5 °C не более 0,036 Вт/(м*К), диаметр 76 мм, толщина 80 мм | м
12.2.08.01-1572 | Цилиндры теплоизоляционные из минеральной ваты на синтетическом связующем, кашированные алюминиевой фольгой, Г1, плотность 72-88 кг/м3, теплопроводность при 25±5 °C не более 0,036 Вт/(м*К), диаметр 80 мм, толщина 80 мм | м
23.99.19.111.12.2.08.01-1572-000 | Цилиндры теплоизоляционные из минеральной ваты на синтетическом связующем, кашированные алюминиевой фольгой, Г1, плотность 72-88 кг/м3, теплопроводность при 25±5 °C не более 0,036 Вт/(м*К), диаметр 80 мм, толщина 80 мм | м
12.2.08.01-1573 | Цилиндры теплоизоляционные из минеральной ваты на синтетическом связующем, кашированные алюминиевой фольгой, Г1, плотность 72-88 кг/м3, теплопроводность при 25±5 °C не более 0,036 Вт/(м*К), диаметр 89 мм, толщина 80 мм | м
23.99.19.111.12.2.08.01-1573-000 | Цилиндры теплоизоляционные из минеральной ваты на синтетическом связующем, кашированные алюминиевой фольгой, Г1, плотность 72-88 кг/м3, теплопроводность при 25±5 °C не более 0,036 Вт/(м*К), диаметр 89 мм, толщина 80 мм | м
12.2.08.01-1574 | Цилиндры теплоизоляционные из минеральной ваты на синтетическом связующем, кашированные алюминиевой фольгой, Г1, плотность 72-88 кг/м3, теплопроводность при 25±5 °C не более 0,036 Вт/(м*К), диаметр 108 мм, толщина 80 мм | м
23.99.19.111.12.2.08.01-1574-000 | Цилиндры теплоизоляционные из минеральной ваты на синтетическом связующем, кашированные алюминиевой фольгой, Г1, плотность 72-88 кг/м3, теплопроводность при 25±5 °C не более 0,036 Вт/(м*К), диаметр 108 мм, толщина 80 мм | м
12.2.08.01-1575 | Цилиндры теплоизоляционные из минеральной ваты на синтетическом связующем, кашированные алюминиевой фольгой, Г1, плотность 72-88 кг/м3, теплопроводность при 25±5 °C не более 0,036 Вт/(м*К), диаметр 114 мм, толщина 80 мм | м
23.99.19.111.12.2.08.01-1575-000 | Цилиндры теплоизоляционные из минеральной ваты на синтетическом связующем, кашированные алюминиевой фольгой, Г1, плотность 72-88 кг/м3, теплопроводность при 25±5 °C не более 0,036 Вт/(м*К), диаметр 114 мм, толщина 80 мм | м
12.2.08.01-1576 | Цилиндры теплоизоляционные из минеральной ваты на синтетическом связующем, кашированные алюминиевой фольгой, Г1, плотность 72-88 кг/м3, теплопроводность при 25±5 °C не более 0,036 Вт/(м*К), диаметр 133 мм, толщина 80 мм | м
23.99.19.111.12.2.08.01-1576-000 | Цилиндры теплоизоляционные из минеральной ваты на синтетическом связующем, кашированные алюминиевой фольгой, Г1, плотность 72-88 кг/м3, теплопроводность при 25±5 °C не более 0,036 Вт/(м*К), диаметр 133 мм, толщина 80 мм | м
12.2.08.01-1577 | Цилиндры теплоизоляционные из минеральной ваты на синтетическом связующем, кашированные алюминиевой фольгой, Г1, плотность 72-88 кг/м3, теплопроводность при 25±5 °C не более 0,036 Вт/(м*К), диаметр 140 мм, толщина 80 мм | м
23.99.19.111.12.2.08.01-1577-000 | Цилиндры теплоизоляционные из минеральной ваты на синтетическом связующем, кашированные алюминиевой фольгой, Г1, плотность 72-88 кг/м3, теплопроводность при 25±5 °C не более 0,036 Вт/(м*К), диаметр 140 мм, толщина 80 мм | м
12.2.08.01-1578 | Цилиндры теплоизоляционные из минеральной ваты на синтетическом связующем, кашированные алюминиевой фольгой, Г1, плотность 72-88 кг/м3, теплопроводность при 25±5 °C не более 0,036 Вт/(м*К), диаметр 159 мм, толщина 80 мм | м
23.99.19.111.12.2.08.01-1578-000 | Цилиндры теплоизоляционные из минеральной ваты на синтетическом связующем, кашированные алюминиевой фольгой, Г1, плотность 72-88 кг/м3, теплопроводность при 25±5 °C не более 0,036 Вт/(м*К), диаметр 159 мм, толщина 80 мм | м
12.2.08.01-1579 | Цилиндры теплоизоляционные из минеральной ваты на синтетическом связующем, кашированные алюминиевой фольгой, Г1, плотность 72-88 кг/м3, теплопроводность при 25±5 °C не более 0,036 Вт/(м*К), диаметр 219 мм, толщина 80 мм | м
23.99.19.111.12.2.08.01-1579-000 | Цилиндры теплоизоляционные из минеральной ваты на синтетическом связующем, кашированные алюминиевой фольгой, Г1, плотность 72-88 кг/м3, теплопроводность при 25±5 °C не более 0,036 Вт/(м*К), диаметр 219 мм, толщина 80 мм | м
12.2.08.01-1580 | Цилиндры теплоизоляционные из минеральной ваты на синтетическом связующем, кашированные алюминиевой фольгой, Г1, плотность 72-88 кг/м3, теплопроводность при 25±5 °C не более 0,036 Вт/(м*К), диаметр 273 мм, толщина 80 мм | м
23.99.19.111.12.2.08.01-1580-000 | Цилиндры теплоизоляционные из минеральной ваты на синтетическом связующем, кашированные алюминиевой фольгой, Г1, плотность 72-88 кг/м3, теплопроводность при 25±5 °C не более 0,036 Вт/(м*К), диаметр 273 мм, толщина 80 мм | м
12.2.08.01-1581 | Цилиндры теплоизоляционные из минеральной ваты на синтетическом связующем, кашированные алюминиевой фольгой, Г1, плотность 72-88 кг/м3, теплопроводность при 25±5 °C не более 0,036 Вт/(м*К), диаметр 324 мм, толщина 80 мм | м
23.99.19.111.12.2.08.01-1581-000 | Цилиндры теплоизоляционные из минеральной ваты на синтетическом связующем, кашированные алюминиевой фольгой, Г1, плотность 72-88 кг/м3, теплопроводность при 25±5 °C не более 0,036 Вт/(м*К), диаметр 324 мм, толщина 80 мм | м
12.2.08.01-1582 | Цилиндры теплоизоляционные из минеральной ваты на синтетическом связующем, кашированные алюминиевой фольгой, Г1, плотность 72-88 кг/м3, теплопроводность при 25±5 °C не более 0,036 Вт/(м*К), диаметр 18 мм, толщина 90 мм | м
23.99.19.111.12.2.08.01-1582-000 | Цилиндры теплоизоляционные из минеральной ваты на синтетическом связующем, кашированные алюминиевой фольгой, Г1, плотность 72-88 кг/м3, теплопроводность при 25±5 °C не более 0,036 Вт/(м*К), диаметр 18 мм, толщина 90 мм | м
12.2.08.01-1583 | Цилиндры теплоизоляционные из минеральной ваты на синтетическом связующем, кашированные алюминиевой фольгой, Г1, плотность 72-88 кг/м3, теплопроводность при 25±5 °C не более 0,036 Вт/(м*К), диаметр 21 мм, толщина 90 мм | м
23.99.19.111.12.2.08.01-1583-000 | Цилиндры теплоизоляционные из минеральной ваты на синтетическом связующем, кашированные алюминиевой фольгой, Г1, плотность 72-88 кг/м3, теплопроводность при 25±5 °C не более 0,036 Вт/(м*К), диаметр 21 мм, толщина 90 мм | м
12.2.08.01-1584 | Цилиндры теплоизоляционные из минеральной ваты на синтетическом связующем, кашированные алюминиевой фольгой, Г1, плотность 72-88 кг/м3, теплопроводность при 25±5 °C не более 0,036 Вт/(м*К), диаметр 25 мм, толщина 90 мм | м
23.99.19.111.12.2.08.01-1584-000 | Цилиндры теплоизоляционные из минеральной ваты на синтетическом связующем, кашированные алюминиевой фольгой, Г1, плотность 72-88 кг/м3, теплопроводность при 25±5 °C не более 0,036 Вт/(м*К), диаметр 25 мм, толщина 90 мм | м
12.2.08.01-1585 | Цилиндры теплоизоляционные из минеральной ваты на синтетическом связующем, кашированные алюминиевой фольгой, Г1, плотность 72-88 кг/м3, теплопроводность при 25±5 °C не более 0,036 Вт/(м*К), диаметр 27 мм, толщина 90 мм | м
23.99.19.111.12.2.08.01-1585-000 | Цилиндры теплоизоляционные из минеральной ваты на синтетическом связующем, кашированные алюминиевой фольгой, Г1, плотность 72-88 кг/м3, теплопроводность при 25±5 °C не более 0,036 Вт/(м*К), диаметр 27 мм, толщина 90 мм | м
12.2.08.01-1586 | Цилиндры теплоизоляционные из минеральной ваты на синтетическом связующем, кашированные алюминиевой фольгой, Г1, плотность 72-88 кг/м3, теплопроводность при 25±5 °C не более 0,036 Вт/(м*К), диаметр 32 мм, толщина 90 мм | м
23.99.19.111.12.2.08.01-1586-000 | Цилиндры теплоизоляционные из минеральной ваты на синтетическом связующем, кашированные алюминиевой фольгой, Г1, плотность 72-88 кг/м3, теплопроводность при 25±5 °C не более 0,036 Вт/(м*К), диаметр 32 мм, толщина 90 мм | м
12.2.08.01-1587 | Цилиндры теплоизоляционные из минеральной ваты на синтетическом связующем, кашированные алюминиевой фольгой, Г1, плотность 72-88 кг/м3, теплопроводность при 25±5 °C не более 0,036 Вт/(м*К), диаметр 34 мм, толщина 90 мм | м
23.99.19.111.12.2.08.01-1587-000 | Цилиндры теплоизоляционные из минеральной ваты на синтетическом связующем, кашированные алюминиевой фольгой, Г1, плотность 72-88 кг/м3, теплопроводность при 25±5 °C не более 0,036 Вт/(м*К), диаметр 34 мм, толщина 90 мм | м
12.2.08.01-1588 | Цилиндры теплоизоляционные из минеральной ваты на синтетическом связующем, кашированные алюминиевой фольгой, Г1, плотность 72-88 кг/м3, теплопроводность при 25±5 °C не более 0,036 Вт/(м*К), диаметр 38 мм, толщина 90 мм | м
23.99.19.111.12.2.08.01-1588-000 | Цилиндры теплоизоляционные из минеральной ваты на синтетическом связующем, кашированные алюминиевой фольгой, Г1, плотность 72-88 кг/м3, теплопроводность при 25±5 °C не более 0,036 Вт/(м*К), диаметр 38 мм, толщина 90 мм | м
12.2.08.01-1589 | Цилиндры теплоизоляционные из минеральной ваты на синтетическом связующем, кашированные алюминиевой фольгой, Г1, плотность 72-88 кг/м3, теплопроводность при 25±5 °C не более 0,036 Вт/(м*К), диаметр 42 мм, толщина 90 мм | м
23.99.19.111.12.2.08.01-1589-000 | Цилиндры теплоизоляционные из минеральной ваты на синтетическом связующем, кашированные алюминиевой фольгой, Г1, плотность 72-88 кг/м3, теплопроводность при 25±5 °C не более 0,036 Вт/(м*К), диаметр 42 мм, толщина 90 мм | м
12.2.08.01-1590 | Цилиндры теплоизоляционные из минеральной ваты на синтетическом связующем, кашированные алюминиевой фольгой, Г1, плотность 72-88 кг/м3, теплопроводность при 25±5 °C не более 0,036 Вт/(м*К), диаметр 45 мм, толщина 90 мм | м
23.99.19.111.12.2.08.01-1590-000 | Цилиндры теплоизоляционные из минеральной ваты на синтетическом связующем, кашированные алюминиевой фольгой, Г1, плотность 72-88 кг/м3, теплопроводность при 25±5 °C не более 0,036 Вт/(м*К), диаметр 45 мм, толщина 90 мм | м
12.2.08.01-1591 | Цилиндры теплоизоляционные из минеральной ваты на синтетическом связующем, кашированные алюминиевой фольгой, Г1, плотность 72-88 кг/м3, теплопроводность при 25±5 °C не более 0,036 Вт/(м*К), диаметр 48 мм, толщина 90 мм | м
23.99.19.111.12.2.08.01-1591-000 | Цилиндры теплоизоляционные из минеральной ваты на синтетическом связующем, кашированные алюминиевой фольгой, Г1, плотность 72-88 кг/м3, теплопроводность при 25±5 °C не более 0,036 Вт/(м*К), диаметр 48 мм, толщина 90 мм | м
12.2.08.01-1592 | Цилиндры теплоизоляционные из минеральной ваты на синтетическом связующем, кашированные алюминиевой фольгой, Г1, плотность 72-88 кг/м3, теплопроводность при 25±5 °C не более 0,036 Вт/(м*К), диаметр 54 мм, толщина 90 мм | м
23.99.19.111.12.2.08.01-1592-000 | Цилиндры теплоизоляционные из минеральной ваты на синтетическом связующем, кашированные алюминиевой фольгой, Г1, плотность 72-88 кг/м3, теплопроводность при 25±5 °C не более 0,036 Вт/(м*К), диаметр 54 мм, толщина 90 мм | м
12.2.08.01-1593 | Цилиндры теплоизоляционные из минеральной ваты на синтетическом связующем, кашированные алюминиевой фольгой, Г1, плотность 72-88 кг/м3, теплопроводность при 25±5 °C не более 0,036 Вт/(м*К), диаметр 57 мм, толщина 90 мм | м
23.99.19.111.12.2.08.01-1593-000 | Цилиндры теплоизоляционные из минеральной ваты на синтетическом связующем, кашированные алюминиевой фольгой, Г1, плотность 72-88 кг/м3, теплопроводность при 25±5 °C не более 0,036 Вт/(м*К), диаметр 57 мм, толщина 90 мм | м
12.2.08.01-1594 | Цилиндры теплоизоляционные из минеральной ваты на синтетическом связующем, кашированные алюминиевой фольгой, Г1, плотность 72-88 кг/м3, теплопроводность при 25±5 °C не более 0,036 Вт/(м*К), диаметр 60 мм, толщина 90 мм | м
23.99.19.111.12.2.08.01-1594-000 | Цилиндры теплоизоляционные из минеральной ваты на синтетическом связующем, кашированные алюминиевой фольгой, Г1, плотность 72-88 кг/м3, теплопроводность при 25±5 °C не более 0,036 Вт/(м*К), диаметр 60 мм, толщина 90 мм | м
12.2.08.01-1595 | Цилиндры теплоизоляционные из минеральной ваты на синтетическом связующем, кашированные алюминиевой фольгой, Г1, плотность 72-88 кг/м3, теплопроводность при 25±5 °C не более 0,036 Вт/(м*К), диаметр 64 мм, толщина 90 мм | м
23.99.19.111.12.2.08.01-1595-000 | Цилиндры теплоизоляционные из минеральной ваты на синтетическом связующем, кашированные алюминиевой фольгой, Г1, плотность 72-88 кг/м3, теплопроводность при 25±5 °C не более 0,036 Вт/(м*К), диаметр 64 мм, толщина 90 мм | м
12.2.08.01-1596 | Цилиндры теплоизоляционные из минеральной ваты на синтетическом связующем, кашированные алюминиевой фольгой, Г1, плотность 72-88 кг/м3, теплопроводность при 25±5 °C не более 0,036 Вт/(м*К), диаметр 70 мм, толщина 90 мм | м
23.99.19.111.12.2.08.01-1596-000 | Цилиндры теплоизоляционные из минеральной ваты на синтетическом связующем, кашированные алюминиевой фольгой, Г1, плотность 72-88 кг/м3, теплопроводность при 25±5 °C не более 0,036 Вт/(м*К), диаметр 70 мм, толщина 90 мм | м
12.2.08.01-1597 | Цилиндры теплоизоляционные из минеральной ваты на синтетическом связующем, кашированные алюминиевой фольгой, Г1, плотность 72-88 кг/м3, теплопроводность при 25±5 °C не более 0,036 Вт/(м*К), диаметр 76 мм, толщина 90 мм | м
23.99.19.111.12.2.08.01-1597-000 | Цилиндры теплоизоляционные из минеральной ваты на синтетическом связующем, кашированные алюминиевой фольгой, Г1, плотность 72-88 кг/м3, теплопроводность при 25±5 °C не более 0,036 Вт/(м*К), диаметр 76 мм, толщина 90 мм | м
12.2.08.01-1598 | Цилиндры теплоизоляционные из минеральной ваты на синтетическом связующем, кашированные алюминиевой фольгой, Г1, плотность 72-88 кг/м3, теплопроводность при 25±5 °C не более 0,036 Вт/(м*К), диаметр 80 мм, толщина 90 мм | м
23.99.19.111.12.2.08.01-1598-000 | Цилиндры теплоизоляционные из минеральной ваты на синтетическом связующем, кашированные алюминиевой фольгой, Г1, плотность 72-88 кг/м3, теплопроводность при 25±5 °C не более 0,036 Вт/(м*К), диаметр 80 мм, толщина 90 мм | м
12.2.08.01-1599 | Цилиндры теплоизоляционные из минеральной ваты на синтетическом связующем, кашированные алюминиевой фольгой, Г1, плотность 72-88 кг/м3, теплопроводность при 25±5 °C не более 0,036 Вт/(м*К), диаметр 89 мм, толщина 90 мм | м
23.99.19.111.12.2.08.01-1599-000 | Цилиндры теплоизоляционные из минеральной ваты на синтетическом связующем, кашированные алюминиевой фольгой, Г1, плотность 72-88 кг/м3, теплопроводность при 25±5 °C не более 0,036 Вт/(м*К), диаметр 89 мм, толщина 90 мм | м
12.2.08.01-1600 | Цилиндры теплоизоляционные из минеральной ваты на синтетическом связующем, кашированные алюминиевой фольгой, Г1, плотность 72-88 кг/м3, теплопроводность при 25±5 °C не более 0,036 Вт/(м*К), диаметр 108 мм, толщина 90 мм | м
23.99.19.111.12.2.08.01-1600-000 | Цилиндры теплоизоляционные из минеральной ваты на синтетическом связующем, кашированные алюминиевой фольгой, Г1, плотность 72-88 кг/м3, теплопроводность при 25±5 °C не более 0,036 Вт/(м*К), диаметр 108 мм, толщина 90 мм | м
12.2.08.01-1601 | Цилиндры теплоизоляционные из минеральной ваты на синтетическом связующем, кашированные алюминиевой фольгой, Г1, плотность 72-88 кг/м3, теплопроводность при 25±5 °C не более 0,036 Вт/(м*К), диаметр 114 мм, толщина 90 мм | м
23.99.19.111.12.2.08.01-1601-000 | Цилиндры теплоизоляционные из минеральной ваты на синтетическом связующем, кашированные алюминиевой фольгой, Г1, плотность 72-88 кг/м3, теплопроводность при 25±5 °C не более 0,036 Вт/(м*К), диаметр 114 мм, толщина 90 мм | м
12.2.08.01-1602 | Цилиндры теплоизоляционные из минеральной ваты на синтетическом связующем, кашированные алюминиевой фольгой, Г1, плотность 72-88 кг/м3, теплопроводность при 25±5 °C не более 0,036 Вт/(м*К), диаметр 133 мм, толщина 90 мм | м
23.99.19.111.12.2.08.01-1602-000 | Цилиндры теплоизоляционные из минеральной ваты на синтетическом связующем, кашированные алюминиевой фольгой, Г1, плотность 72-88 кг/м3, теплопроводность при 25±5 °C не более 0,036 Вт/(м*К), диаметр 133 мм, толщина 90 мм | м
12.2.08.01-1603 | Цилиндры теплоизоляционные из минеральной ваты на синтетическом связующем, кашированные алюминиевой фольгой, Г1, плотность 72-88 кг/м3, теплопроводность при 25±5 °C не более 0,036 Вт/(м*К), диаметр 140 мм, толщина 90 мм | м
23.99.19.111.12.2.08.01-1603-000 | Цилиндры теплоизоляционные из минеральной ваты на синтетическом связующем, кашированные алюминиевой фольгой, Г1, плотность 72-88 кг/м3, теплопроводность при 25±5 °C не более 0,036 Вт/(м*К), диаметр 140 мм, толщина 90 мм | м
12.2.08.01-1604 | Цилиндры теплоизоляционные из минеральной ваты на синтетическом связующем, кашированные алюминиевой фольгой, Г1, плотность 72-88 кг/м3, теплопроводность при 25±5 °C не более 0,036 Вт/(м*К), диаметр 159 мм, толщина 90 мм | м
23.99.19.111.12.2.08.01-1604-000 | Цилиндры теплоизоляционные из минеральной ваты на синтетическом связующем, кашированные алюминиевой фольгой, Г1, плотность 72-88 кг/м3, теплопроводность при 25±5 °C не более 0,036 Вт/(м*К), диаметр 159 мм, толщина 90 мм | м
12.2.08.01-1605 | Цилиндры теплоизоляционные из минеральной ваты на синтетическом связующем, кашированные алюминиевой фольгой, Г1, плотность 72-88 кг/м3, теплопроводность при 25±5 °C не более 0,036 Вт/(м*К), диаметр 219 мм, толщина 90 мм | м
23.99.19.111.12.2.08.01-1605-000 | Цилиндры теплоизоляционные из минеральной ваты на синтетическом связующем, кашированные алюминиевой фольгой, Г1, плотность 72-88 кг/м3, теплопроводность при 25±5 °C не более 0,036 Вт/(м*К), диаметр 219 мм, толщина 90 мм | м
12.2.08.01-1606 | Цилиндры теплоизоляционные из минеральной ваты на синтетическом связующем, кашированные алюминиевой фольгой, Г1, плотность 72-88 кг/м3, теплопроводность при 25±5 °C не более 0,036 Вт/(м*К), диаметр 273 мм, толщина 90 мм | м
23.99.19.111.12.2.08.01-1606-000 | Цилиндры теплоизоляционные из минеральной ваты на синтетическом связующем, кашированные алюминиевой фольгой, Г1, плотность 72-88 кг/м3, теплопроводность при 25±5 °C не более 0,036 Вт/(м*К), диаметр 273 мм, толщина 90 мм | м
12.2.08.01-1607 | Цилиндры теплоизоляционные из минеральной ваты на синтетическом связующем, кашированные алюминиевой фольгой, Г1, плотность 72-88 кг/м3, теплопроводность при 25±5 °C не более 0,036 Вт/(м*К), диаметр 324 мм, толщина 90 мм | м
23.99.19.111.12.2.08.01-1607-000 | Цилиндры теплоизоляционные из минеральной ваты на синтетическом связующем, кашированные алюминиевой фольгой, Г1, плотность 72-88 кг/м3, теплопроводность при 25±5 °C не более 0,036 Вт/(м*К), диаметр 324 мм, толщина 90 мм | м
12.2.08.01-1608 | Цилиндры теплоизоляционные из минеральной ваты на синтетическом связующем, кашированные алюминиевой фольгой, Г1, плотность 72-88 кг/м3, теплопроводность при 25±5 °C не более 0,036 Вт/(м*К), диаметр 18 мм, толщина 100 мм | м
23.99.19.111.12.2.08.01-1608-000 | Цилиндры теплоизоляционные из минеральной ваты на синтетическом связующем, кашированные алюминиевой фольгой, Г1, плотность 72-88 кг/м3, теплопроводность при 25±5 °C не более 0,036 Вт/(м*К), диаметр 18 мм, толщина 100 мм | м
12.2.08.01-1609 | Цилиндры теплоизоляционные из минеральной ваты на синтетическом связующем, кашированные алюминиевой фольгой, Г1, плотность 72-88 кг/м3, теплопроводность при 25±5 °C не более 0,036 Вт/(м*К), диаметр 21 мм, толщина 100 мм | м
23.99.19.111.12.2.08.01-1609-000 | Цилиндры теплоизоляционные из минеральной ваты на синтетическом связующем, кашированные алюминиевой фольгой, Г1, плотность 72-88 кг/м3, теплопроводность при 25±5 °C не более 0,036 Вт/(м*К), диаметр 21 мм, толщина 100 мм | м
12.2.08.01-1610 | Цилиндры теплоизоляционные из минеральной ваты на синтетическом связующем, кашированные алюминиевой фольгой, Г1, плотность 72-88 кг/м3, теплопроводность при 25±5 °C не более 0,036 Вт/(м*К), диаметр 25 мм, толщина 100 мм | м
23.99.19.111.12.2.08.01-1610-000 | Цилиндры теплоизоляционные из минеральной ваты на синтетическом связующем, кашированные алюминиевой фольгой, Г1, плотность 72-88 кг/м3, теплопроводность при 25±5 °C не более 0,036 Вт/(м*К), диаметр 25 мм, толщина 100 мм | м
12.2.08.01-1611 | Цилиндры теплоизоляционные из минеральной ваты на синтетическом связующем, кашированные алюминиевой фольгой, Г1, плотность 72-88 кг/м3, теплопроводность при 25±5 °C не более 0,036 Вт/(м*К), диаметр 27 мм, толщина 100 мм | м
23.99.19.111.12.2.08.01-1611-000 | Цилиндры теплоизоляционные из минеральной ваты на синтетическом связующем, кашированные алюминиевой фольгой, Г1, плотность 72-88 кг/м3, теплопроводность при 25±5 °C не более 0,036 Вт/(м*К), диаметр 27 мм, толщина 100 мм | м
12.2.08.01-1613 | Цилиндры теплоизоляционные из минеральной ваты на синтетическом связующем, кашированные алюминиевой фольгой, Г1, плотность 72-88 кг/м3, теплопроводность при 25±5 °C не более 0,036 Вт/(м*К), диаметр 34 мм, толщина 100 мм | м
23.99.19.111.12.2.08.01-1613-000 | Цилиндры теплоизоляционные из минеральной ваты на синтетическом связующем, кашированные алюминиевой фольгой, Г1, плотность 72-88 кг/м3, теплопроводность при 25±5 °C не более 0,036 Вт/(м*К), диаметр 34 мм, толщина 100 мм | м
12.2.08.01-1614 | Цилиндры теплоизоляционные из минеральной ваты на синтетическом связующем, кашированные алюминиевой фольгой, Г1, плотность 72-88 кг/м3, теплопроводность при 25±5 °C не более 0,036 Вт/(м*К), диаметр 38 мм, толщина 100 мм | м
23.99.19.111.12.2.08.01-1614-000 | Цилиндры теплоизоляционные из минеральной ваты на синтетическом связующем, кашированные алюминиевой фольгой, Г1, плотность 72-88 кг/м3, теплопроводность при 25±5 °C не более 0,036 Вт/(м*К), диаметр 38 мм, толщина 100 мм | м
12.2.08.01-1616 | Цилиндры теплоизоляционные из минеральной ваты на синтетическом связующем, кашированные алюминиевой фольгой, Г1, плотность 72-88 кг/м3, теплопроводность при 25±5 °C не более 0,036 Вт/(м*К), диаметр 45 мм, толщина 100 мм | м
23.99.19.111.12.2.08.01-1616-000 | Цилиндры теплоизоляционные из минеральной ваты на синтетическом связующем, кашированные алюминиевой фольгой, Г1, плотность 72-88 кг/м3, теплопроводность при 25±5 °C не более 0,036 Вт/(м*К), диаметр 45 мм, толщина 100 мм | м
12.2.08.01-1617 | Цилиндры теплоизоляционные из минеральной ваты на синтетическом связующем, кашированные алюминиевой фольгой, Г1, плотность 72-88 кг/м3, теплопроводность при 25±5 °C не более 0,036 Вт/(м*К), диаметр 48 мм, толщина 100 мм | м
23.99.19.111.12.2.08.01-1617-000 | Цилиндры теплоизоляционные из минеральной ваты на синтетическом связующем, кашированные алюминиевой фольгой, Г1, плотность 72-88 кг/м3, теплопроводность при 25±5 °C не более 0,036 Вт/(м*К), диаметр 48 мм, толщина 100 мм | м
12.2.08.01-1618 | Цилиндры теплоизоляционные из минеральной ваты на синтетическом связующем, кашированные алюминиевой фольгой, Г1, плотность 72-88 кг/м3, теплопроводность при 25±5 °C не более 0,036 Вт/(м*К), диаметр 54 мм, толщина 100 мм | м
23.99.19.111.12.2.08.01-1618-000 | Цилиндры теплоизоляционные из минеральной ваты на синтетическом связующем, кашированные алюминиевой фольгой, Г1, плотность 72-88 кг/м3, теплопроводность при 25±5 °C не более 0,036 Вт/(м*К), диаметр 54 мм, толщина 100 мм | м
12.2.08.01-1619 | Цилиндры теплоизоляционные из минеральной ваты на синтетическом связующем, кашированные алюминиевой фольгой, Г1, плотность 72-88 кг/м3, теплопроводность при 25±5 °C не более 0,036 Вт/(м*К), диаметр 57 мм, толщина 100 мм | м
23.99.19.111.12.2.08.01-1619-000 | Цилиндры теплоизоляционные из минеральной ваты на синтетическом связующем, кашированные алюминиевой фольгой, Г1, плотность 72-88 кг/м3, теплопроводность при 25±5 °C не более 0,036 Вт/(м*К), диаметр 57 мм, толщина 100 мм | м
12.2.08.01-1621 | Цилиндры теплоизоляционные из минеральной ваты на синтетическом связующем, кашированные алюминиевой фольгой, Г1, плотность 72-88 кг/м3, теплопроводность при 25±5 °C не более 0,036 Вт/(м*К), диаметр 64 мм, толщина 100 мм | м
23.99.19.111.12.2.08.01-1621-000 | Цилиндры теплоизоляционные из минеральной ваты на синтетическом связующем, кашированные алюминиевой фольгой, Г1, плотность 72-88 кг/м3, теплопроводность при 25±5 °C не более 0,036 Вт/(м*К), диаметр 64 мм, толщина 100 мм | м
12.2.08.01-1622 | Цилиндры теплоизоляционные из минеральной ваты на синтетическом связующем, кашированные алюминиевой фольгой, Г1, плотность 72-88 кг/м3, теплопроводность при 25±5 °C не более 0,036 Вт/(м*К), диаметр 70 мм, толщина 100 мм | м
23.99.19.111.12.2.08.01-1622-000 | Цилиндры теплоизоляционные из минеральной ваты на синтетическом связующем, кашированные алюминиевой фольгой, Г1, плотность 72-88 кг/м3, теплопроводность при 25±5 °C не более 0,036 Вт/(м*К), диаметр 70 мм, толщина 100 мм | м
12.2.08.01-1623 | Цилиндры теплоизоляционные из минеральной ваты на синтетическом связующем, кашированные алюминиевой фольгой, Г1, плотность 72-88 кг/м3, теплопроводность при 25±5 °C не более 0,036 Вт/(м*К), диаметр 76 мм, толщина 100 мм | м
23.99.19.111.12.2.08.01-1623-000 | Цилиндры теплоизоляционные из минеральной ваты на синтетическом связующем, кашированные алюминиевой фольгой, Г1, плотность 72-88 кг/м3, теплопроводность при 25±5 °C не более 0,036 Вт/(м*К), диаметр 76 мм, толщина 100 мм | м
12.2.08.01-1624 | Цилиндры теплоизоляционные из минеральной ваты на синтетическом связующем, кашированные алюминиевой фольгой, Г1, плотность 72-88 кг/м3, теплопроводность при 25±5 °C не более 0,036 Вт/(м*К), диаметр 80 мм, толщина 100 мм | м
23.99.19.111.12.2.08.01-1624-000 | Цилиндры теплоизоляционные из минеральной ваты на синтетическом связующем, кашированные алюминиевой фольгой, Г1, плотность 72-88 кг/м3, теплопроводность при 25±5 °C не более 0,036 Вт/(м*К), диаметр 80 мм, толщина 100 мм | м
12.2.08.01-1625 | Цилиндры теплоизоляционные из минеральной ваты на синтетическом связующем, кашированные алюминиевой фольгой, Г1, плотность 72-88 кг/м3, теплопроводность при 25±5 °C не более 0,036 Вт/(м*К), диаметр 89 мм, толщина 100 мм | м
23.99.19.111.12.2.08.01-1625-000 | Цилиндры теплоизоляционные из минеральной ваты на синтетическом связующем, кашированные алюминиевой фольгой, Г1, плотность 72-88 кг/м3, теплопроводность при 25±5 °C не более 0,036 Вт/(м*К), диаметр 89 мм, толщина 100 мм | м
12.2.08.01-1626 | Цилиндры теплоизоляционные из минеральной ваты на синтетическом связующем, кашированные алюминиевой фольгой, Г1, плотность 72-88 кг/м3, теплопроводность при 25±5 °C не более 0,036 Вт/(м*К), диаметр 108 мм, толщина 100 мм | м
23.99.19.111.12.2.08.01-1626-000 | Цилиндры теплоизоляционные из минеральной ваты на синтетическом связующем, кашированные алюминиевой фольгой, Г1, плотность 72-88 кг/м3, теплопроводность при 25±5 °C не более 0,036 Вт/(м*К), диаметр 108 мм, толщина 100 мм | м
12.2.08.01-1627 | Цилиндры теплоизоляционные из минеральной ваты на синтетическом связующем, кашированные алюминиевой фольгой, Г1, плотность 72-88 кг/м3, теплопроводность при 25±5 °C не более 0,036 Вт/(м*К), диаметр 114 мм, толщина 100 мм | м
23.99.19.111.12.2.08.01-1627-000 | Цилиндры теплоизоляционные из минеральной ваты на синтетическом связующем, кашированные алюминиевой фольгой, Г1, плотность 72-88 кг/м3, теплопроводность при 25±5 °C не более 0,036 Вт/(м*К), диаметр 114 мм, толщина 100 мм | м
12.2.08.01-1628 | Цилиндры теплоизоляционные из минеральной ваты на синтетическом связующем, кашированные алюминиевой фольгой, Г1, плотность 72-88 кг/м3, теплопроводность при 25±5 °C не более 0,036 Вт/(м*К), диаметр 133 мм, толщина 100 мм | м
23.99.19.111.12.2.08.01-1628-000 | Цилиндры теплоизоляционные из минеральной ваты на синтетическом связующем, кашированные алюминиевой фольгой, Г1, плотность 72-88 кг/м3, теплопроводность при 25±5 °C не более 0,036 Вт/(м*К), диаметр 133 мм, толщина 100 мм | м
12.2.08.01-1629 | Цилиндры теплоизоляционные из минеральной ваты на синтетическом связующем, кашированные алюминиевой фольгой, Г1, плотность 72-88 кг/м3, теплопроводность при 25±5 °C не более 0,036 Вт/(м*К), диаметр 140 мм, толщина 100 мм | м
23.99.19.111.12.2.08.01-1629-000 | Цилиндры теплоизоляционные из минеральной ваты на синтетическом связующем, кашированные алюминиевой фольгой, Г1, плотность 72-88 кг/м3, теплопроводность при 25±5 °C не более 0,036 Вт/(м*К), диаметр 140 мм, толщина 100 мм | м
12.2.08.01-1630 | Цилиндры теплоизоляционные из минеральной ваты на синтетическом связующем, кашированные алюминиевой фольгой, Г1, плотность 72-88 кг/м3, теплопроводность при 25±5 °C не более 0,036 Вт/(м*К), диаметр 159 мм, толщина 100 мм | м
23.99.19.111.12.2.08.01-1630-000 | Цилиндры теплоизоляционные из минеральной ваты на синтетическом связующем, кашированные алюминиевой фольгой, Г1, плотность 72-88 кг/м3, теплопроводность при 25±5 °C не более 0,036 Вт/(м*К), диаметр 159 мм, толщина 100 мм | м
12.2.08.01-1631 | Цилиндры теплоизоляционные из минеральной ваты на синтетическом связующем, кашированные алюминиевой фольгой, Г1, плотность 72-88 кг/м3, теплопроводность при 25±5 °C не более 0,036 Вт/(м*К), диаметр 219 мм, толщина 100 мм | м
23.99.19.111.12.2.08.01-1631-000 | Цилиндры теплоизоляционные из минеральной ваты на синтетическом связующем, кашированные алюминиевой фольгой, Г1, плотность 72-88 кг/м3, теплопроводность при 25±5 °C не более 0,036 Вт/(м*К), диаметр 219 мм, толщина 100 мм | м
12.2.08.01-1632 | Цилиндры теплоизоляционные из минеральной ваты на синтетическом связующем, кашированные алюминиевой фольгой, Г1, плотность 72-88 кг/м3, теплопроводность при 25±5 °C не более 0,036 Вт/(м*К), диаметр 273 мм, толщина 100 мм | м
23.99.19.111.12.2.08.01-1632-000 | Цилиндры теплоизоляционные из минеральной ваты на синтетическом связующем, кашированные алюминиевой фольгой, Г1, плотность 72-88 кг/м3, теплопроводность при 25±5 °C не более 0,036 Вт/(м*К), диаметр 273 мм, толщина 100 мм | м
12.2.08.01-1633 | Цилиндры теплоизоляционные из минеральной ваты на синтетическом связующем, кашированные алюминиевой фольгой, Г1, плотность 72-88 кг/м3, теплопроводность при 25±5 °C не более 0,036 Вт/(м*К), диаметр 324 мм, толщина 100 мм | м
23.99.19.111.12.2.08.01-1633-000 | Цилиндры теплоизоляционные из минеральной ваты на синтетическом связующем, кашированные алюминиевой фольгой, Г1, плотность 72-88 кг/м3, теплопроводность при 25±5 °C не более 0,036 Вт/(м*К), диаметр 324 мм, толщина 100 мм | м
12.2.08.01-1634 | Цилиндры теплоизоляционные из минеральной ваты на синтетическом связующем, кашированные алюминиевой фольгой, Г1, плотность 72-88 кг/м3, теплопроводность при 25±5 °C не более 0,036 Вт/(м*К), диаметр 18 мм, толщина 120 мм | м
23.99.19.111.12.2.08.01-1634-000 | Цилиндры теплоизоляционные из минеральной ваты на синтетическом связующем, кашированные алюминиевой фольгой, Г1, плотность 72-88 кг/м3, теплопроводность при 25±5 °C не более 0,036 Вт/(м*К), диаметр 18 мм, толщина 120 мм | м
12.2.08.01-1635 | Цилиндры теплоизоляционные из минеральной ваты на синтетическом связующем, кашированные алюминиевой фольгой, Г1, плотность 72-88 кг/м3, теплопроводность при 25±5 °C не более 0,036 Вт/(м*К), диаметр 21 мм, толщина 120 мм | м
23.99.19.111.12.2.08.01-1635-000 | Цилиндры теплоизоляционные из минеральной ваты на синтетическом связующем, кашированные алюминиевой фольгой, Г1, плотность 72-88 кг/м3, теплопроводность при 25±5 °C не более 0,036 Вт/(м*К), диаметр 21 мм, толщина 120 мм | м
12.2.08.01-1636 | Цилиндры теплоизоляционные из минеральной ваты на синтетическом связующем, кашированные алюминиевой фольгой, Г1, плотность 72-88 кг/м3, теплопроводность при 25±5 °C не более 0,036 Вт/(м*К), диаметр 25 мм, толщина 120 мм | м
23.99.19.111.12.2.08.01-1636-000 | Цилиндры теплоизоляционные из минеральной ваты на синтетическом связующем, кашированные алюминиевой фольгой, Г1, плотность 72-88 кг/м3, теплопроводность при 25±5 °C не более 0,036 Вт/(м*К), диаметр 25 мм, толщина 120 мм | м
12.2.08.01-1637 | Цилиндры теплоизоляционные из минеральной ваты на синтетическом связующем, кашированные алюминиевой фольгой, Г1, плотность 72-88 кг/м3, теплопроводность при 25±5 °C не более 0,036 Вт/(м*К), диаметр 27 мм, толщина 120 мм | м
23.99.19.111.12.2.08.01-1637-000 | Цилиндры теплоизоляционные из минеральной ваты на синтетическом связующем, кашированные алюминиевой фольгой, Г1, плотность 72-88 кг/м3, теплопроводность при 25±5 °C не более 0,036 Вт/(м*К), диаметр 27 мм, толщина 120 мм | м
12.2.08.01-1638 | Цилиндры теплоизоляционные из минеральной ваты на синтетическом связующем, кашированные алюминиевой фольгой, Г1, плотность 72-88 кг/м3, теплопроводность при 25±5 °C не более 0,036 Вт/(м*К), диаметр 32 мм, толщина 120 мм | м
23.99.19.111.12.2.08.01-1638-000 | Цилиндры теплоизоляционные из минеральной ваты на синтетическом связующем, кашированные алюминиевой фольгой, Г1, плотность 72-88 кг/м3, теплопроводность при 25±5 °C не более 0,036 Вт/(м*К), диаметр 32 мм, толщина 120 мм | м
12.2.08.01-1639 | Цилиндры теплоизоляционные из минеральной ваты на синтетическом связующем, кашированные алюминиевой фольгой, Г1, плотность 72-88 кг/м3, теплопроводность при 25±5 °C не более 0,036 Вт/(м*К), диаметр 34 мм, толщина 120 мм | м
23.99.19.111.12.2.08.01-1639-000 | Цилиндры теплоизоляционные из минеральной ваты на синтетическом связующем, кашированные алюминиевой фольгой, Г1, плотность 72-88 кг/м3, теплопроводность при 25±5 °C не более 0,036 Вт/(м*К), диаметр 34 мм, толщина 120 мм | м
12.2.08.01-1640 | Цилиндры теплоизоляционные из минеральной ваты на синтетическом связующем, кашированные алюминиевой фольгой, Г1, плотность 72-88 кг/м3, теплопроводность при 25±5 °C не более 0,036 Вт/(м*К), диаметр 38 мм, толщина 120 мм | м
23.99.19.111.12.2.08.01-1640-000 | Цилиндры теплоизоляционные из минеральной ваты на синтетическом связующем, кашированные алюминиевой фольгой, Г1, плотность 72-88 кг/м3, теплопроводность при 25±5 °C не более 0,036 Вт/(м*К), диаметр 38 мм, толщина 120 мм | м
12.2.08.01-1641 | Цилиндры теплоизоляционные из минеральной ваты на синтетическом связующем, кашированные алюминиевой фольгой, Г1, плотность 72-88 кг/м3, теплопроводность при 25±5 °C не более 0,036 Вт/(м*К), диаметр 42 мм, толщина 120 мм | м
23.99.19.111.12.2.08.01-1641-000 | Цилиндры теплоизоляционные из минеральной ваты на синтетическом связующем, кашированные алюминиевой фольгой, Г1, плотность 72-88 кг/м3, теплопроводность при 25±5 °C не более 0,036 Вт/(м*К), диаметр 42 мм, толщина 120 мм | м
12.2.08.01-1642 | Цилиндры теплоизоляционные из минеральной ваты на синтетическом связующем, кашированные алюминиевой фольгой, Г1, плотность 72-88 кг/м3, теплопроводность при 25±5 °C не более 0,036 Вт/(м*К), диаметр 45 мм, толщина 120 мм | м
23.99.19.111.12.2.08.01-1642-000 | Цилиндры теплоизоляционные из минеральной ваты на синтетическом связующем, кашированные алюминиевой фольгой, Г1, плотность 72-88 кг/м3, теплопроводность при 25±5 °C не более 0,036 Вт/(м*К), диаметр 45 мм, толщина 120 мм | м
12.2.08.01-1643 | Цилиндры теплоизоляционные из минеральной ваты на синтетическом связующем, кашированные алюминиевой фольгой, Г1, плотность 72-88 кг/м3, теплопроводность при 25±5 °C не более 0,036 Вт/(м*К), диаметр 48 мм, толщина 120 мм | м
23.99.19.111.12.2.08.01-1643-000 | Цилиндры теплоизоляционные из минеральной ваты на синтетическом связующем, кашированные алюминиевой фольгой, Г1, плотность 72-88 кг/м3, теплопроводность при 25±5 °C не более 0,036 Вт/(м*К), диаметр 48 мм, толщина 120 мм | м
12.2.08.01-1645 | Цилиндры теплоизоляционные из минеральной ваты на синтетическом связующем, кашированные алюминиевой фольгой, Г1, плотность 72-88 кг/м3, теплопроводность при 25±5 °C не более 0,036 Вт/(м*К), диаметр 57 мм, толщина 120 мм | м
23.99.19.111.12.2.08.01-1645-000 | Цилиндры теплоизоляционные из минеральной ваты на синтетическом связующем, кашированные алюминиевой фольгой, Г1, плотность 72-88 кг/м3, теплопроводность при 25±5 °C не более 0,036 Вт/(м*К), диаметр 57 мм, толщина 120 мм | м
12.2.08.01-1646 | Цилиндры теплоизоляционные из минеральной ваты на синтетическом связующем, кашированные алюминиевой фольгой, Г1, плотность 72-88 кг/м3, теплопроводность при 25±5 °C не более 0,036 Вт/(м*К), диаметр 60 мм, толщина 120 мм | м
23.99.19.111.12.2.08.01-1646-000 | Цилиндры теплоизоляционные из минеральной ваты на синтетическом связующем, кашированные алюминиевой фольгой, Г1, плотность 72-88 кг/м3, теплопроводность при 25±5 °C не более 0,036 Вт/(м*К), диаметр 60 мм, толщина 120 мм | м
12.2.08.01-1647 | Цилиндры теплоизоляционные из минеральной ваты на синтетическом связующем, кашированные алюминиевой фольгой, Г1, плотность 72-88 кг/м3, теплопроводность при 25±5 °C не более 0,036 Вт/(м*К), диаметр 64 мм, толщина 120 мм | м
23.99.19.111.12.2.08.01-1647-000 | Цилиндры теплоизоляционные из минеральной ваты на синтетическом связующем, кашированные алюминиевой фольгой, Г1, плотность 72-88 кг/м3, теплопроводность при 25±5 °C не более 0,036 Вт/(м*К), диаметр 64 мм, толщина 120 мм | м
12.2.08.01-1648 | Цилиндры теплоизоляционные из минеральной ваты на синтетическом связующем, кашированные алюминиевой фольгой, Г1, плотность 72-88 кг/м3, теплопроводность при 25±5 °C не более 0,036 Вт/(м*К), диаметр 70 мм, толщина 120 мм | м
23.99.19.111.12.2.08.01-1648-000 | Цилиндры теплоизоляционные из минеральной ваты на синтетическом связующем, кашированные алюминиевой фольгой, Г1, плотность 72-88 кг/м3, теплопроводность при 25±5 °C не более 0,036 Вт/(м*К), диаметр 70 мм, толщина 120 мм | м
12.2.08.01-1649 | Цилиндры теплоизоляционные из минеральной ваты на синтетическом связующем, кашированные алюминиевой фольгой, Г1, плотность 72-88 кг/м3, теплопроводность при 25±5 °C не более 0,036 Вт/(м*К), диаметр 76 мм, толщина 120 мм | м
23.99.19.111.12.2.08.01-1649-000 | Цилиндры теплоизоляционные из минеральной ваты на синтетическом связующем, кашированные алюминиевой фольгой, Г1, плотность 72-88 кг/м3, теплопроводность при 25±5 °C не более 0,036 Вт/(м*К), диаметр 76 мм, толщина 120 мм | м
12.2.08.01-1650 | Цилиндры теплоизоляционные из минеральной ваты на синтетическом связующем, кашированные алюминиевой фольгой, Г1, плотность 72-88 кг/м3, теплопроводность при 25±5 °C не более 0,036 Вт/(м*К), диаметр 80 мм, толщина 120 мм | м
23.99.19.111.12.2.08.01-1650-000 | Цилиндры теплоизоляционные из минеральной ваты на синтетическом связующем, кашированные алюминиевой фольгой, Г1, плотность 72-88 кг/м3, теплопроводность при 25±5 °C не более 0,036 Вт/(м*К), диаметр 80 мм, толщина 120 мм | м
12.2.08.01-1651 | Цилиндры теплоизоляционные из минеральной ваты на синтетическом связующем, кашированные алюминиевой фольгой, Г1, плотность 72-88 кг/м3, теплопроводность при 25±5 °C не более 0,036 Вт/(м*К), диаметр 89 мм, толщина 120 мм | м
23.99.19.111.12.2.08.01-1651-000 | Цилиндры теплоизоляционные из минеральной ваты на синтетическом связующем, кашированные алюминиевой фольгой, Г1, плотность 72-88 кг/м3, теплопроводность при 25±5 °C не более 0,036 Вт/(м*К), диаметр 89 мм, толщина 120 мм | м
12.2.08.01-1652 | Цилиндры теплоизоляционные из минеральной ваты на синтетическом связующем, кашированные алюминиевой фольгой, Г1, плотность 72-88 кг/м3, теплопроводность при 25±5 °C не более 0,036 Вт/(м*К), диаметр 108 мм, толщина 120 мм | м
23.99.19.111.12.2.08.01-1652-000 | Цилиндры теплоизоляционные из минеральной ваты на синтетическом связующем, кашированные алюминиевой фольгой, Г1, плотность 72-88 кг/м3, теплопроводность при 25±5 °C не более 0,036 Вт/(м*К), диаметр 108 мм, толщина 120 мм | м
12.2.08.01-1653 | Цилиндры теплоизоляционные из минеральной ваты на синтетическом связующем, кашированные алюминиевой фольгой, Г1, плотность 72-88 кг/м3, теплопроводность при 25±5 °C не более 0,036 Вт/(м*К), диаметр 114 мм, толщина 120 мм | м
23.99.19.111.12.2.08.01-1653-000 | Цилиндры теплоизоляционные из минеральной ваты на синтетическом связующем, кашированные алюминиевой фольгой, Г1, плотность 72-88 кг/м3, теплопроводность при 25±5 °C не более 0,036 Вт/(м*К), диаметр 114 мм, толщина 120 мм | м
12.2.08.01-1654 | Цилиндры теплоизоляционные из минеральной ваты на синтетическом связующем, кашированные алюминиевой фольгой, Г1, плотность 72-88 кг/м3, теплопроводность при 25±5 °C не более 0,036 Вт/(м*К), диаметр 133 мм, толщина 120 мм | м
23.99.19.111.12.2.08.01-1654-000 | Цилиндры теплоизоляционные из минеральной ваты на синтетическом связующем, кашированные алюминиевой фольгой, Г1, плотность 72-88 кг/м3, теплопроводность при 25±5 °C не более 0,036 Вт/(м*К), диаметр 133 мм, толщина 120 мм | м
12.2.08.01-1655 | Цилиндры теплоизоляционные из минеральной ваты на синтетическом связующем, кашированные алюминиевой фольгой, Г1, плотность 72-88 кг/м3, теплопроводность при 25±5 °C не более 0,036 Вт/(м*К), диаметр 140 мм, толщина 120 мм | м
23.99.19.111.12.2.08.01-1655-000 | Цилиндры теплоизоляционные из минеральной ваты на синтетическом связующем, кашированные алюминиевой фольгой, Г1, плотность 72-88 кг/м3, теплопроводность при 25±5 °C не более 0,036 Вт/(м*К), диаметр 140 мм, толщина 120 мм | м
12.2.08.01-1656 | Цилиндры теплоизоляционные из минеральной ваты на синтетическом связующем, кашированные алюминиевой фольгой, Г1, плотность 72-88 кг/м3, теплопроводность при 25±5 °C не более 0,036 Вт/(м*К), диаметр 159 мм, толщина 120 мм | м
23.99.19.111.12.2.08.01-1656-000 | Цилиндры теплоизоляционные из минеральной ваты на синтетическом связующем, кашированные алюминиевой фольгой, Г1, плотность 72-88 кг/м3, теплопроводность при 25±5 °C не более 0,036 Вт/(м*К), диаметр 159 мм, толщина 120 мм | м
12.2.08.01-1657 | Цилиндры теплоизоляционные из минеральной ваты на синтетическом связующем, кашированные алюминиевой фольгой, Г1, плотность 72-88 кг/м3, теплопроводность при 25±5 °C не более 0,036 Вт/(м*К), диаметр 219 мм, толщина 120 мм | м
23.99.19.111.12.2.08.01-1657-000 | Цилиндры теплоизоляционные из минеральной ваты на синтетическом связующем, кашированные алюминиевой фольгой, Г1, плотность 72-88 кг/м3, теплопроводность при 25±5 °C не более 0,036 Вт/(м*К), диаметр 219 мм, толщина 120 мм | м
12.2.08.01-1658 | Цилиндры теплоизоляционные из минеральной ваты на синтетическом связующем, кашированные алюминиевой фольгой, Г1, плотность 72-88 кг/м3, теплопроводность при 25±5 °C не более 0,036 Вт/(м*К), диаметр 273 мм, толщина 120 мм | м
23.99.19.111.12.2.08.01-1658-000 | Цилиндры теплоизоляционные из минеральной ваты на синтетическом связующем, кашированные алюминиевой фольгой, Г1, плотность 72-88 кг/м3, теплопроводность при 25±5 °C не более 0,036 Вт/(м*К), диаметр 273 мм, толщина 120 мм | м
12.2.08.01-1659 | Цилиндры теплоизоляционные из минеральной ваты на синтетическом связующем, кашированные алюминиевой фольгой, Г1, плотность 72-88 кг/м3, теплопроводность при 25±5 °C не более 0,036 Вт/(м*К), диаметр 324 мм, толщина 120 мм | м
23.99.19.111.12.2.08.01-1659-000 | Цилиндры теплоизоляционные из минеральной ваты на синтетическом связующем, кашированные алюминиевой фольгой, Г1, плотность 72-88 кг/м3, теплопроводность при 25±5 °C не более 0,036 Вт/(м*К), диаметр 324 мм, толщина 120 мм | м
12.2.08.01-1660 | Цилиндры теплоизоляционные из минеральной ваты на синтетическом связующем, кашированные алюминиевой фольгой, Г1, плотность 105-135 кг/м3, теплопроводность при 25±5 °C не более 0,036 Вт/(м*К), диаметр 18 мм, толщина 20 мм | м
23.99.19.111.12.2.08.01-1660-000 | Цилиндры теплоизоляционные из минеральной ваты на синтетическом связующем, кашированные алюминиевой фольгой, Г1, плотность 105-135 кг/м3, теплопроводность при 25±5 °C не более 0,036 Вт/(м*К), диаметр 18 мм, толщина 20 мм | м
12.2.08.01-1661 | Цилиндры теплоизоляционные из минеральной ваты на синтетическом связующем, кашированные алюминиевой фольгой, Г1, плотность 105-135 кг/м3, теплопроводность при 25±5 °C не более 0,036 Вт/(м*К), диаметр 21 мм, толщина 20 мм | м
23.99.19.111.12.2.08.01-1661-000 | Цилиндры теплоизоляционные из минеральной ваты на синтетическом связующем, кашированные алюминиевой фольгой, Г1, плотность 105-135 кг/м3, теплопроводность при 25±5 °C не более 0,036 Вт/(м*К), диаметр 21 мм, толщина 20 мм | м
12.2.08.01-1662 | Цилиндры теплоизоляционные из минеральной ваты на синтетическом связующем, кашированные алюминиевой фольгой, Г1, плотность 105-135 кг/м3, теплопроводность при 25±5 °C не более 0,036 Вт/(м*К), диаметр 25 мм, толщина 20 мм | м
23.99.19.111.12.2.08.01-1662-000 | Цилиндры теплоизоляционные из минеральной ваты на синтетическом связующем, кашированные алюминиевой фольгой, Г1, плотность 105-135 кг/м3, теплопроводность при 25±5 °C не более 0,036 Вт/(м*К), диаметр 25 мм, толщина 20 мм | м
12.2.08.01-1663 | Цилиндры теплоизоляционные из минеральной ваты на синтетическом связующем, кашированные алюминиевой фольгой, Г1, плотность 105-135 кг/м3, теплопроводность при 25±5 °C не более 0,036 Вт/(м*К), диаметр 27 мм, толщина 20 мм | м
23.99.19.111.12.2.08.01-1663-000 | Цилиндры теплоизоляционные из минеральной ваты на синтетическом связующем, кашированные алюминиевой фольгой, Г1, плотность 105-135 кг/м3, теплопроводность при 25±5 °C не более 0,036 Вт/(м*К), диаметр 27 мм, толщина 20 мм | м
12.2.08.01-1664 | Цилиндры теплоизоляционные из минеральной ваты на синтетическом связующем, кашированные алюминиевой фольгой, Г1, плотность 105-135 кг/м3, теплопроводность при 25±5 °C не более 0,036 Вт/(м*К), диаметр 32 мм, толщина 20 мм | м
23.99.19.111.12.2.08.01-1664-000 | Цилиндры теплоизоляционные из минеральной ваты на синтетическом связующем, кашированные алюминиевой фольгой, Г1, плотность 105-135 кг/м3, теплопроводность при 25±5 °C не более 0,036 Вт/(м*К), диаметр 32 мм, толщина 20 мм | м
12.2.08.01-1665 | Цилиндры теплоизоляционные из минеральной ваты на синтетическом связующем, кашированные алюминиевой фольгой, Г1, плотность 105-135 кг/м3, теплопроводность при 25±5 °C не более 0,036 Вт/(м*К), диаметр 34 мм, толщина 20 мм | м
23.99.19.111.12.2.08.01-1665-000 | Цилиндры теплоизоляционные из минеральной ваты на синтетическом связующем, кашированные алюминиевой фольгой, Г1, плотность 105-135 кг/м3, теплопроводность при 25±5 °C не более 0,036 Вт/(м*К), диаметр 34 мм, толщина 20 мм | м
12.2.08.01-1666 | Цилиндры теплоизоляционные из минеральной ваты на синтетическом связующем, кашированные алюминиевой фольгой, Г1, плотность 105-135 кг/м3, теплопроводность при 25±5 °C не более 0,036 Вт/(м*К), диаметр 38 мм, толщина 20 мм | м
23.99.19.111.12.2.08.01-1666-000 | Цилиндры теплоизоляционные из минеральной ваты на синтетическом связующем, кашированные алюминиевой фольгой, Г1, плотность 105-135 кг/м3, теплопроводность при 25±5 °C не более 0,036 Вт/(м*К), диаметр 38 мм, толщина 20 мм | м
12.2.08.01-1667 | Цилиндры теплоизоляционные из минеральной ваты на синтетическом связующем, кашированные алюминиевой фольгой, Г1, плотность 105-135 кг/м3, теплопроводность при 25±5 °C не более 0,036 Вт/(м*К), диаметр 42 мм, толщина 20 мм | м
23.99.19.111.12.2.08.01-1667-000 | Цилиндры теплоизоляционные из минеральной ваты на синтетическом связующем, кашированные алюминиевой фольгой, Г1, плотность 105-135 кг/м3, теплопроводность при 25±5 °C не более 0,036 Вт/(м*К), диаметр 42 мм, толщина 20 мм | м
12.2.08.01-1668 | Цилиндры теплоизоляционные из минеральной ваты на синтетическом связующем, кашированные алюминиевой фольгой, Г1, плотность 105-135 кг/м3, теплопроводность при 25±5 °C не более 0,036 Вт/(м*К), диаметр 45 мм, толщина 20 мм | м
23.99.19.111.12.2.08.01-1668-000 | Цилиндры теплоизоляционные из минеральной ваты на синтетическом связующем, кашированные алюминиевой фольгой, Г1, плотность 105-135 кг/м3, теплопроводность при 25±5 °C не более 0,036 Вт/(м*К), диаметр 45 мм, толщина 20 мм | м
12.2.08.01-1669 | Цилиндры теплоизоляционные из минеральной ваты на синтетическом связующем, кашированные алюминиевой фольгой, Г1, плотность 105-135 кг/м3, теплопроводность при 25±5 °C не более 0,036 Вт/(м*К), диаметр 48 мм, толщина 20 мм | м
23.99.19.111.12.2.08.01-1669-000 | Цилиндры теплоизоляционные из минеральной ваты на синтетическом связующем, кашированные алюминиевой фольгой, Г1, плотность 105-135 кг/м3, теплопроводность при 25±5 °C не более 0,036 Вт/(м*К), диаметр 48 мм, толщина 20 мм | м
12.2.08.01-1670 | Цилиндры теплоизоляционные из минеральной ваты на синтетическом связующем, кашированные алюминиевой фольгой, Г1, плотность 105-135 кг/м3, теплопроводность при 25±5 °C не более 0,036 Вт/(м*К), диаметр 54 мм, толщина 20 мм | м
23.99.19.111.12.2.08.01-1670-000 | Цилиндры теплоизоляционные из минеральной ваты на синтетическом связующем, кашированные алюминиевой фольгой, Г1, плотность 105-135 кг/м3, теплопроводность при 25±5 °C не более 0,036 Вт/(м*К), диаметр 54 мм, толщина 20 мм | м
12.2.08.01-1671 | Цилиндры теплоизоляционные из минеральной ваты на синтетическом связующем, кашированные алюминиевой фольгой, Г1, плотность 105-135 кг/м3, теплопроводность при 25±5 °C не более 0,036 Вт/(м*К), диаметр 57 мм, толщина 20 мм | м
23.99.19.111.12.2.08.01-1671-000 | Цилиндры теплоизоляционные из минеральной ваты на синтетическом связующем, кашированные алюминиевой фольгой, Г1, плотность 105-135 кг/м3, теплопроводность при 25±5 °C не более 0,036 Вт/(м*К), диаметр 57 мм, толщина 20 мм | м
12.2.08.01-1672 | Цилиндры теплоизоляционные из минеральной ваты на синтетическом связующем, кашированные алюминиевой фольгой, Г1, плотность 105-135 кг/м3, теплопроводность при 25±5 °C не более 0,036 Вт/(м*К), диаметр 60 мм, толщина 20 мм | м
23.99.19.111.12.2.08.01-1672-000 | Цилиндры теплоизоляционные из минеральной ваты на синтетическом связующем, кашированные алюминиевой фольгой, Г1, плотность 105-135 кг/м3, теплопроводность при 25±5 °C не более 0,036 Вт/(м*К), диаметр 60 мм, толщина 20 мм | м
12.2.08.01-1673 | Цилиндры теплоизоляционные из минеральной ваты на синтетическом связующем, кашированные алюминиевой фольгой, Г1, плотность 105-135 кг/м3, теплопроводность при 25±5 °C не более 0,036 Вт/(м*К), диаметр 64 мм, толщина 20 мм | м
23.99.19.111.12.2.08.01-1673-000 | Цилиндры теплоизоляционные из минеральной ваты на синтетическом связующем, кашированные алюминиевой фольгой, Г1, плотность 105-135 кг/м3, теплопроводность при 25±5 °C не более 0,036 Вт/(м*К), диаметр 64 мм, толщина 20 мм | м
12.2.08.01-1674 | Цилиндры теплоизоляционные из минеральной ваты на синтетическом связующем, кашированные алюминиевой фольгой, Г1, плотность 105-135 кг/м3, теплопроводность при 25±5 °C не более 0,036 Вт/(м*К), диаметр 70 мм, толщина 20 мм | м
23.99.19.111.12.2.08.01-1674-000 | Цилиндры теплоизоляционные из минеральной ваты на синтетическом связующем, кашированные алюминиевой фольгой, Г1, плотность 105-135 кг/м3, теплопроводность при 25±5 °C не более 0,036 Вт/(м*К), диаметр 70 мм, толщина 20 мм | м
12.2.08.01-1675 | Цилиндры теплоизоляционные из минеральной ваты на синтетическом связующем, кашированные алюминиевой фольгой, Г1, плотность 105-135 кг/м3, теплопроводность при 25±5 °C не более 0,036 Вт/(м*К), диаметр 76 мм, толщина 20 мм | м
23.99.19.111.12.2.08.01-1675-000 | Цилиндры теплоизоляционные из минеральной ваты на синтетическом связующем, кашированные алюминиевой фольгой, Г1, плотность 105-135 кг/м3, теплопроводность при 25±5 °C не более 0,036 Вт/(м*К), диаметр 76 мм, толщина 20 мм | м
12.2.08.01-1676 | Цилиндры теплоизоляционные из минеральной ваты на синтетическом связующем, кашированные алюминиевой фольгой, Г1, плотность 105-135 кг/м3, теплопроводность при 25±5 °C не более 0,036 Вт/(м*К), диаметр 80 мм, толщина 20 мм | м
23.99.19.111.12.2.08.01-1676-000 | Цилиндры теплоизоляционные из минеральной ваты на синтетическом связующем, кашированные алюминиевой фольгой, Г1, плотность 105-135 кг/м3, теплопроводность при 25±5 °C не более 0,036 Вт/(м*К), диаметр 80 мм, толщина 20 мм | м
12.2.08.01-1678 | Цилиндры теплоизоляционные из минеральной ваты на синтетическом связующем, кашированные алюминиевой фольгой, Г1, плотность 105-135 кг/м3, теплопроводность при 25±5 °C не более 0,036 Вт/(м*К), диаметр 108 мм, толщина 20 мм | м
23.99.19.111.12.2.08.01-1678-000 | Цилиндры теплоизоляционные из минеральной ваты на синтетическом связующем, кашированные алюминиевой фольгой, Г1, плотность 105-135 кг/м3, теплопроводность при 25±5 °C не более 0,036 Вт/(м*К), диаметр 108 мм, толщина 20 мм | м
12.2.08.01-1679 | Цилиндры теплоизоляционные из минеральной ваты на синтетическом связующем, кашированные алюминиевой фольгой, Г1, плотность 105-135 кг/м3, теплопроводность при 25±5 °C не более 0,036 Вт/(м*К), диаметр 114 мм, толщина 20 мм | м
23.99.19.111.12.2.08.01-1679-000 | Цилиндры теплоизоляционные из минеральной ваты на синтетическом связующем, кашированные алюминиевой фольгой, Г1, плотность 105-135 кг/м3, теплопроводность при 25±5 °C не более 0,036 Вт/(м*К), диаметр 114 мм, толщина 20 мм | м
12.2.08.01-1680 | Цилиндры теплоизоляционные из минеральной ваты на синтетическом связующем, кашированные алюминиевой фольгой, Г1, плотность 105-135 кг/м3, теплопроводность при 25±5 °C не более 0,036 Вт/(м*К), диаметр 133 мм, толщина 20 мм | м
23.99.19.111.12.2.08.01-1680-000 | Цилиндры теплоизоляционные из минеральной ваты на синтетическом связующем, кашированные алюминиевой фольгой, Г1, плотность 105-135 кг/м3, теплопроводность при 25±5 °C не более 0,036 Вт/(м*К), диаметр 133 мм, толщина 20 мм | м
12.2.08.01-1681 | Цилиндры теплоизоляционные из минеральной ваты на синтетическом связующем, кашированные алюминиевой фольгой, Г1, плотность 105-135 кг/м3, теплопроводность при 25±5 °C не более 0,036 Вт/(м*К), диаметр 140 мм, толщина 20 мм | м
23.99.19.111.12.2.08.01-1681-000 | Цилиндры теплоизоляционные из минеральной ваты на синтетическом связующем, кашированные алюминиевой фольгой, Г1, плотность 105-135 кг/м3, теплопроводность при 25±5 °C не более 0,036 Вт/(м*К), диаметр 140 мм, толщина 20 мм | м
12.2.08.01-1682 | Цилиндры теплоизоляционные из минеральной ваты на синтетическом связующем, кашированные алюминиевой фольгой, Г1, плотность 105-135 кг/м3, теплопроводность при 25±5 °C не более 0,036 Вт/(м*К), диаметр 159 мм, толщина 20 мм | м
23.99.19.111.12.2.08.01-1682-000 | Цилиндры теплоизоляционные из минеральной ваты на синтетическом связующем, кашированные алюминиевой фольгой, Г1, плотность 105-135 кг/м3, теплопроводность при 25±5 °C не более 0,036 Вт/(м*К), диаметр 159 мм, толщина 20 мм | м
12.2.08.01-1683 | Цилиндры теплоизоляционные из минеральной ваты на синтетическом связующем, кашированные алюминиевой фольгой, Г1, плотность 105-135 кг/м3, теплопроводность при 25±5 °C не более 0,036 Вт/(м*К), диаметр 219 мм, толщина 20 мм | м
23.99.19.111.12.2.08.01-1683-000 | Цилиндры теплоизоляционные из минеральной ваты на синтетическом связующем, кашированные алюминиевой фольгой, Г1, плотность 105-135 кг/м3, теплопроводность при 25±5 °C не более 0,036 Вт/(м*К), диаметр 219 мм, толщина 20 мм | м
12.2.08.01-1684 | Цилиндры теплоизоляционные из минеральной ваты на синтетическом связующем, кашированные алюминиевой фольгой, Г1, плотность 105-135 кг/м3, теплопроводность при 25±5 °C не более 0,036 Вт/(м*К), диаметр 273 мм, толщина 20 мм | м
23.99.19.111.12.2.08.01-1684-000 | Цилиндры теплоизоляционные из минеральной ваты на синтетическом связующем, кашированные алюминиевой фольгой, Г1, плотность 105-135 кг/м3, теплопроводность при 25±5 °C не более 0,036 Вт/(м*К), диаметр 273 мм, толщина 20 мм | м
12.2.08.01-1685 | Цилиндры теплоизоляционные из минеральной ваты на синтетическом связующем, кашированные алюминиевой фольгой, Г1, плотность 105-135 кг/м3, теплопроводность при 25±5 °C не более 0,036 Вт/(м*К), диаметр 324 мм, толщина 20 мм | м
23.99.19.111.12.2.08.01-1685-000 | Цилиндры теплоизоляционные из минеральной ваты на синтетическом связующем, кашированные алюминиевой фольгой, Г1, плотность 105-135 кг/м3, теплопроводность при 25±5 °C не более 0,036 Вт/(м*К), диаметр 324 мм, толщина 20 мм | м
12.2.08.01-1686 | Цилиндры теплоизоляционные из минеральной ваты на синтетическом связующем, кашированные алюминиевой фольгой, Г1, плотность 105-135 кг/м3, теплопроводность при 25±5 °C не более 0,036 Вт/(м*К), диаметр 18 мм, толщина 30 мм | м
23.99.19.111.12.2.08.01-1686-000 | Цилиндры теплоизоляционные из минеральной ваты на синтетическом связующем, кашированные алюминиевой фольгой, Г1, плотность 105-135 кг/м3, теплопроводность при 25±5 °C не более 0,036 Вт/(м*К), диаметр 18 мм, толщина 30 мм | м
12.2.08.01-1687 | Цилиндры теплоизоляционные из минеральной ваты на синтетическом связующем, кашированные алюминиевой фольгой, Г1, плотность 105-135 кг/м3, теплопроводность при 25±5 °C не более 0,036 Вт/(м*К), диаметр 21 мм, толщина 30 мм | м
23.99.19.111.12.2.08.01-1687-000 | Цилиндры теплоизоляционные из минеральной ваты на синтетическом связующем, кашированные алюминиевой фольгой, Г1, плотность 105-135 кг/м3, теплопроводность при 25±5 °C не более 0,036 Вт/(м*К), диаметр 21 мм, толщина 30 мм | м
12.2.08.01-1688 | Цилиндры теплоизоляционные из минеральной ваты на синтетическом связующем, кашированные алюминиевой фольгой, Г1, плотность 105-135 кг/м3, теплопроводность при 25±5 °C не более 0,036 Вт/(м*К), диаметр 25 мм, толщина 30 мм | м
23.99.19.111.12.2.08.01-1688-000 | Цилиндры теплоизоляционные из минеральной ваты на синтетическом связующем, кашированные алюминиевой фольгой, Г1, плотность 105-135 кг/м3, теплопроводность при 25±5 °C не более 0,036 Вт/(м*К), диаметр 25 мм, толщина 30 мм | м
12.2.08.01-1689 | Цилиндры теплоизоляционные из минеральной ваты на синтетическом связующем, кашированные алюминиевой фольгой, Г1, плотность 105-135 кг/м3, теплопроводность при 25±5 °C не более 0,036 Вт/(м*К), диаметр 27 мм, толщина 30 мм | м
23.99.19.111.12.2.08.01-1689-000 | Цилиндры теплоизоляционные из минеральной ваты на синтетическом связующем, кашированные алюминиевой фольгой, Г1, плотность 105-135 кг/м3, теплопроводность при 25±5 °C не более 0,036 Вт/(м*К), диаметр 27 мм, толщина 30 мм | м
12.2.08.01-1690 | Цилиндры теплоизоляционные из минеральной ваты на синтетическом связующем, кашированные алюминиевой фольгой, Г1, плотность 105-135 кг/м3, теплопроводность при 25±5 °C не более 0,036 Вт/(м*К), диаметр 32 мм, толщина 30 мм | м
23.99.19.111.12.2.08.01-1690-000 | Цилиндры теплоизоляционные из минеральной ваты на синтетическом связующем, кашированные алюминиевой фольгой, Г1, плотность 105-135 кг/м3, теплопроводность при 25±5 °C не более 0,036 Вт/(м*К), диаметр 32 мм, толщина 30 мм | м
12.2.08.01-1691 | Цилиндры теплоизоляционные из минеральной ваты на синтетическом связующем, кашированные алюминиевой фольгой, Г1, плотность 105-135 кг/м3, теплопроводность при 25±5 °C не более 0,036 Вт/(м*К), диаметр 34 мм, толщина 30 мм | м
23.99.19.111.12.2.08.01-1691-000 | Цилиндры теплоизоляционные из минеральной ваты на синтетическом связующем, кашированные алюминиевой фольгой, Г1, плотность 105-135 кг/м3, теплопроводность при 25±5 °C не более 0,036 Вт/(м*К), диаметр 34 мм, толщина 30 мм | м
12.2.08.01-1692 | Цилиндры теплоизоляционные из минеральной ваты на синтетическом связующем, кашированные алюминиевой фольгой, Г1, плотность 105-135 кг/м3, теплопроводность при 25±5 °C не более 0,036 Вт/(м*К), диаметр 38 мм, толщина 30 мм | м
23.99.19.111.12.2.08.01-1692-000 | Цилиндры теплоизоляционные из минеральной ваты на синтетическом связующем, кашированные алюминиевой фольгой, Г1, плотность 105-135 кг/м3, теплопроводность при 25±5 °C не более 0,036 Вт/(м*К), диаметр 38 мм, толщина 30 мм | м
12.2.08.01-1693 | Цилиндры теплоизоляционные из минеральной ваты на синтетическом связующем, кашированные алюминиевой фольгой, Г1, плотность 105-135 кг/м3, теплопроводность при 25±5 °C не более 0,036 Вт/(м*К), диаметр 42 мм, толщина 30 мм | м
23.99.19.111.12.2.08.01-1693-000 | Цилиндры теплоизоляционные из минеральной ваты на синтетическом связующем, кашированные алюминиевой фольгой, Г1, плотность 105-135 кг/м3, теплопроводность при 25±5 °C не более 0,036 Вт/(м*К), диаметр 42 мм, толщина 30 мм | м
12.2.08.01-1694 | Цилиндры теплоизоляционные из минеральной ваты на синтетическом связующем, кашированные алюминиевой фольгой, Г1, плотность 105-135 кг/м3, теплопроводность при 25±5 °C не более 0,036 Вт/(м*К), диаметр 45 мм, толщина 30 мм | м
23.99.19.111.12.2.08.01-1694-000 | Цилиндры теплоизоляционные из минеральной ваты на синтетическом связующем, кашированные алюминиевой фольгой, Г1, плотность 105-135 кг/м3, теплопроводность при 25±5 °C не более 0,036 Вт/(м*К), диаметр 45 мм, толщина 30 мм | м
12.2.08.01-1695 | Цилиндры теплоизоляционные из минеральной ваты на синтетическом связующем, кашированные алюминиевой фольгой, Г1, плотность 105-135 кг/м3, теплопроводность при 25±5 °C не более 0,036 Вт/(м*К), диаметр 48 мм, толщина 30 мм | м
23.99.19.111.12.2.08.01-1695-000 | Цилиндры теплоизоляционные из минеральной ваты на синтетическом связующем, кашированные алюминиевой фольгой, Г1, плотность 105-135 кг/м3, теплопроводность при 25±5 °C не более 0,036 Вт/(м*К), диаметр 48 мм, толщина 30 мм | м
12.2.08.01-1696 | Цилиндры теплоизоляционные из минеральной ваты на синтетическом связующем, кашированные алюминиевой фольгой, Г1, плотность 105-135 кг/м3, теплопроводность при 25±5 °C не более 0,036 Вт/(м*К), диаметр 54 мм, толщина 30 мм | м
23.99.19.111.12.2.08.01-1696-000 | Цилиндры теплоизоляционные из минеральной ваты на синтетическом связующем, кашированные алюминиевой фольгой, Г1, плотность 105-135 кг/м3, теплопроводность при 25±5 °C не более 0,036 Вт/(м*К), диаметр 54 мм, толщина 30 мм | м
12.2.08.01-1697 | Цилиндры теплоизоляционные из минеральной ваты на синтетическом связующем, кашированные алюминиевой фольгой, Г1, плотность 105-135 кг/м3, теплопроводность при 25±5 °C не более 0,036 Вт/(м*К), диаметр 57 мм, толщина 30 мм | м
23.99.19.111.12.2.08.01-1697-000 | Цилиндры теплоизоляционные из минеральной ваты на синтетическом связующем, кашированные алюминиевой фольгой, Г1, плотность 105-135 кг/м3, теплопроводность при 25±5 °C не более 0,036 Вт/(м*К), диаметр 57 мм, толщина 30 мм | м
12.2.08.01-1698 | Цилиндры теплоизоляционные из минеральной ваты на синтетическом связующем, кашированные алюминиевой фольгой, Г1, плотность 105-135 кг/м3, теплопроводность при 25±5 °C не более 0,036 Вт/(м*К), диаметр 60 мм, толщина 30 мм | м
23.99.19.111.12.2.08.01-1698-000 | Цилиндры теплоизоляционные из минеральной ваты на синтетическом связующем, кашированные алюминиевой фольгой, Г1, плотность 105-135 кг/м3, теплопроводность при 25±5 °C не более 0,036 Вт/(м*К), диаметр 60 мм, толщина 30 мм | м
12.2.08.01-1699 | Цилиндры теплоизоляционные из минеральной ваты на синтетическом связующем, кашированные алюминиевой фольгой, Г1, плотность 105-135 кг/м3, теплопроводность при 25±5 °C не более 0,036 Вт/(м*К), диаметр 64 мм, толщина 30 мм | м
23.99.19.111.12.2.08.01-1699-000 | Цилиндры теплоизоляционные из минеральной ваты на синтетическом связующем, кашированные алюминиевой фольгой, Г1, плотность 105-135 кг/м3, теплопроводность при 25±5 °C не более 0,036 Вт/(м*К), диаметр 64 мм, толщина 30 мм | м
12.2.08.01-1700 | Цилиндры теплоизоляционные из минеральной ваты на синтетическом связующем, кашированные алюминиевой фольгой, Г1, плотность 105-135 кг/м3, теплопроводность при 25±5 °C не более 0,036 Вт/(м*К), диаметр 70 мм, толщина 30 мм | м
23.99.19.111.12.2.08.01-1700-000 | Цилиндры теплоизоляционные из минеральной ваты на синтетическом связующем, кашированные алюминиевой фольгой, Г1, плотность 105-135 кг/м3, теплопроводность при 25±5 °C не более 0,036 Вт/(м*К), диаметр 70 мм, толщина 30 мм | м
12.2.08.01-1701 | Цилиндры теплоизоляционные из минеральной ваты на синтетическом связующем, кашированные алюминиевой фольгой, Г1, плотность 105-135 кг/м3, теплопроводность при 25±5 °C не более 0,036 Вт/(м*К), диаметр 76 мм, толщина 30 мм | м
23.99.19.111.12.2.08.01-1701-000 | Цилиндры теплоизоляционные из минеральной ваты на синтетическом связующем, кашированные алюминиевой фольгой, Г1, плотность 105-135 кг/м3, теплопроводность при 25±5 °C не более 0,036 Вт/(м*К), диаметр 76 мм, толщина 30 мм | м
12.2.08.01-1703 | Цилиндры теплоизоляционные из минеральной ваты на синтетическом связующем, кашированные алюминиевой фольгой, Г1, плотность 105-135 кг/м3, теплопроводность при 25±5 °C не более 0,036 Вт/(м*К), диаметр 89 мм, толщина 30 мм | м
23.99.19.111.12.2.08.01-1703-000 | Цилиндры теплоизоляционные из минеральной ваты на синтетическом связующем, кашированные алюминиевой фольгой, Г1, плотность 105-135 кг/м3, теплопроводность при 25±5 °C не более 0,036 Вт/(м*К), диаметр 89 мм, толщина 30 мм | м
12.2.08.01-1704 | Цилиндры теплоизоляционные из минеральной ваты на синтетическом связующем, кашированные алюминиевой фольгой, Г1, плотность 105-135 кг/м3, теплопроводность при 25±5 °C не более 0,036 Вт/(м*К), диаметр 108 мм, толщина 30 мм | м
23.99.19.111.12.2.08.01-1704-000 | Цилиндры теплоизоляционные из минеральной ваты на синтетическом связующем, кашированные алюминиевой фольгой, Г1, плотность 105-135 кг/м3, теплопроводность при 25±5 °C не более 0,036 Вт/(м*К), диаметр 108 мм, толщина 30 мм | м
12.2.08.01-1705 | Цилиндры теплоизоляционные из минеральной ваты на синтетическом связующем, кашированные алюминиевой фольгой, Г1, плотность 105-135 кг/м3, теплопроводность при 25±5 °C не более 0,036 Вт/(м*К), диаметр 114 мм, толщина 30 мм | м
23.99.19.111.12.2.08.01-1705-000 | Цилиндры теплоизоляционные из минеральной ваты на синтетическом связующем, кашированные алюминиевой фольгой, Г1, плотность 105-135 кг/м3, теплопроводность при 25±5 °C не более 0,036 Вт/(м*К), диаметр 114 мм, толщина 30 мм | м
12.2.08.01-1706 | Цилиндры теплоизоляционные из минеральной ваты на синтетическом связующем, кашированные алюминиевой фольгой, Г1, плотность 105-135 кг/м3, теплопроводность при 25±5 °C не более 0,036 Вт/(м*К), диаметр 133 мм, толщина 30 мм | м
23.99.19.111.12.2.08.01-1706-000 | Цилиндры теплоизоляционные из минеральной ваты на синтетическом связующем, кашированные алюминиевой фольгой, Г1, плотность 105-135 кг/м3, теплопроводность при 25±5 °C не более 0,036 Вт/(м*К), диаметр 133 мм, толщина 30 мм | м
12.2.08.01-1707 | Цилиндры теплоизоляционные из минеральной ваты на синтетическом связующем, кашированные алюминиевой фольгой, Г1, плотность 105-135 кг/м3, теплопроводность при 25±5 °C не более 0,036 Вт/(м*К), диаметр 140 мм, толщина 30 мм | м
23.99.19.111.12.2.08.01-1707-000 | Цилиндры теплоизоляционные из минеральной ваты на синтетическом связующем, кашированные алюминиевой фольгой, Г1, плотность 105-135 кг/м3, теплопроводность при 25±5 °C не более 0,036 Вт/(м*К), диаметр 140 мм, толщина 30 мм | м
12.2.08.01-1709 | Цилиндры теплоизоляционные из минеральной ваты на синтетическом связующем, кашированные алюминиевой фольгой, Г1, плотность 105-135 кг/м3, теплопроводность при 25±5 °C не более 0,036 Вт/(м*К), диаметр 219 мм, толщина 30 мм | м
23.99.19.111.12.2.08.01-1709-000 | Цилиндры теплоизоляционные из минеральной ваты на синтетическом связующем, кашированные алюминиевой фольгой, Г1, плотность 105-135 кг/м3, теплопроводность при 25±5 °C не более 0,036 Вт/(м*К), диаметр 219 мм, толщина 30 мм | м
12.2.08.01-1710 | Цилиндры теплоизоляционные из минеральной ваты на синтетическом связующем, кашированные алюминиевой фольгой, Г1, плотность 105-135 кг/м3, теплопроводность при 25±5 °C не более 0,036 Вт/(м*К), диаметр 273 мм, толщина 30 мм | м
23.99.19.111.12.2.08.01-1710-000 | Цилиндры теплоизоляционные из минеральной ваты на синтетическом связующем, кашированные алюминиевой фольгой, Г1, плотность 105-135 кг/м3, теплопроводность при 25±5 °C не более 0,036 Вт/(м*К), диаметр 273 мм, толщина 30 мм | м
12.2.08.01-1711 | Цилиндры теплоизоляционные из минеральной ваты на синтетическом связующем, кашированные алюминиевой фольгой, Г1, плотность 105-135 кг/м3, теплопроводность при 25±5 °C не более 0,036 Вт/(м*К), диаметр 324 мм, толщина 30 мм | м
23.99.19.111.12.2.08.01-1711-000 | Цилиндры теплоизоляционные из минеральной ваты на синтетическом связующем, кашированные алюминиевой фольгой, Г1, плотность 105-135 кг/м3, теплопроводность при 25±5 °C не более 0,036 Вт/(м*К), диаметр 324 мм, толщина 30 мм | м
12.2.08.01-1712 | Цилиндры теплоизоляционные из минеральной ваты на синтетическом связующем, кашированные алюминиевой фольгой, Г1, плотность 105-135 кг/м3, теплопроводность при 25±5 °C не более 0,036 Вт/(м*К), диаметр 18 мм, толщина 40 мм | м
23.99.19.111.12.2.08.01-1712-000 | Цилиндры теплоизоляционные из минеральной ваты на синтетическом связующем, кашированные алюминиевой фольгой, Г1, плотность 105-135 кг/м3, теплопроводность при 25±5 °C не более 0,036 Вт/(м*К), диаметр 18 мм, толщина 40 мм | м
12.2.08.01-1713 | Цилиндры теплоизоляционные из минеральной ваты на синтетическом связующем, кашированные алюминиевой фольгой, Г1, плотность 105-135 кг/м3, теплопроводность при 25±5 °C не более 0,036 Вт/(м*К), диаметр 21 мм, толщина 40 мм | м
23.99.19.111.12.2.08.01-1713-000 | Цилиндры теплоизоляционные из минеральной ваты на синтетическом связующем, кашированные алюминиевой фольгой, Г1, плотность 105-135 кг/м3, теплопроводность при 25±5 °C не более 0,036 Вт/(м*К), диаметр 21 мм, толщина 40 мм | м
12.2.08.01-1714 | Цилиндры теплоизоляционные из минеральной ваты на синтетическом связующем, кашированные алюминиевой фольгой, Г1, плотность 105-135 кг/м3, теплопроводность при 25±5 °C не более 0,036 Вт/(м*К), диаметр 25 мм, толщина 40 мм | м
23.99.19.111.12.2.08.01-1714-000 | Цилиндры теплоизоляционные из минеральной ваты на синтетическом связующем, кашированные алюминиевой фольгой, Г1, плотность 105-135 кг/м3, теплопроводность при 25±5 °C не более 0,036 Вт/(м*К), диаметр 25 мм, толщина 40 мм | м
12.2.08.01-1715 | Цилиндры теплоизоляционные из минеральной ваты на синтетическом связующем, кашированные алюминиевой фольгой, Г1, плотность 105-135 кг/м3, теплопроводность при 25±5 °C не более 0,036 Вт/(м*К), диаметр 27 мм, толщина 40 мм | м
23.99.19.111.12.2.08.01-1715-000 | Цилиндры теплоизоляционные из минеральной ваты на синтетическом связующем, кашированные алюминиевой фольгой, Г1, плотность 105-135 кг/м3, теплопроводность при 25±5 °C не более 0,036 Вт/(м*К), диаметр 27 мм, толщина 40 мм | м
12.2.08.01-1716 | Цилиндры теплоизоляционные из минеральной ваты на синтетическом связующем, кашированные алюминиевой фольгой, Г1, плотность 105-135 кг/м3, теплопроводность при 25±5 °C не более 0,036 Вт/(м*К), диаметр 32 мм, толщина 40 мм | м
23.99.19.111.12.2.08.01-1716-000 | Цилиндры теплоизоляционные из минеральной ваты на синтетическом связующем, кашированные алюминиевой фольгой, Г1, плотность 105-135 кг/м3, теплопроводность при 25±5 °C не более 0,036 Вт/(м*К), диаметр 32 мм, толщина 40 мм | м
12.2.08.01-1717 | Цилиндры теплоизоляционные из минеральной ваты на синтетическом связующем, кашированные алюминиевой фольгой, Г1, плотность 105-135 кг/м3, теплопроводность при 25±5 °C не более 0,036 Вт/(м*К), диаметр 34 мм, толщина 40 мм | м
23.99.19.111.12.2.08.01-1717-000 | Цилиндры теплоизоляционные из минеральной ваты на синтетическом связующем, кашированные алюминиевой фольгой, Г1, плотность 105-135 кг/м3, теплопроводность при 25±5 °C не более 0,036 Вт/(м*К), диаметр 34 мм, толщина 40 мм | м
12.2.08.01-1718 | Цилиндры теплоизоляционные из минеральной ваты на синтетическом связующем, кашированные алюминиевой фольгой, Г1, плотность 105-135 кг/м3, теплопроводность при 25±5 °C не более 0,036 Вт/(м*К), диаметр 38 мм, толщина 40 мм | м
23.99.19.111.12.2.08.01-1718-000 | Цилиндры теплоизоляционные из минеральной ваты на синтетическом связующем, кашированные алюминиевой фольгой, Г1, плотность 105-135 кг/м3, теплопроводность при 25±5 °C не более 0,036 Вт/(м*К), диаметр 38 мм, толщина 40 мм | м
12.2.08.01-1719 | Цилиндры теплоизоляционные из минеральной ваты на синтетическом связующем, кашированные алюминиевой фольгой, Г1, плотность 105-135 кг/м3, теплопроводность при 25±5 °C не более 0,036 Вт/(м*К), диаметр 42 мм, толщина 40 мм | м
23.99.19.111.12.2.08.01-1719-000 | Цилиндры теплоизоляционные из минеральной ваты на синтетическом связующем, кашированные алюминиевой фольгой, Г1, плотность 105-135 кг/м3, теплопроводность при 25±5 °C не более 0,036 Вт/(м*К), диаметр 42 мм, толщина 40 мм | м
12.2.08.01-1720 | Цилиндры теплоизоляционные из минеральной ваты на синтетическом связующем, кашированные алюминиевой фольгой, Г1, плотность 105-135 кг/м3, теплопроводность при 25±5 °C не более 0,036 Вт/(м*К), диаметр 45 мм, толщина 40 мм | м
23.99.19.111.12.2.08.01-1720-000 | Цилиндры теплоизоляционные из минеральной ваты на синтетическом связующем, кашированные алюминиевой фольгой, Г1, плотность 105-135 кг/м3, теплопроводность при 25±5 °C не более 0,036 Вт/(м*К), диаметр 45 мм, толщина 40 мм | м
12.2.08.01-1721 | Цилиндры теплоизоляционные из минеральной ваты на синтетическом связующем, кашированные алюминиевой фольгой, Г1, плотность 105-135 кг/м3, теплопроводность при 25±5 °C не более 0,036 Вт/(м*К), диаметр 48 мм, толщина 40 мм | м
23.99.19.111.12.2.08.01-1721-000 | Цилиндры теплоизоляционные из минеральной ваты на синтетическом связующем, кашированные алюминиевой фольгой, Г1, плотность 105-135 кг/м3, теплопроводность при 25±5 °C не более 0,036 Вт/(м*К), диаметр 48 мм, толщина 40 мм | м
12.2.08.01-1722 | Цилиндры теплоизоляционные из минеральной ваты на синтетическом связующем, кашированные алюминиевой фольгой, Г1, плотность 105-135 кг/м3, теплопроводность при 25±5 °C не более 0,036 Вт/(м*К), диаметр 54 мм, толщина 40 мм | м
23.99.19.111.12.2.08.01-1722-000 | Цилиндры теплоизоляционные из минеральной ваты на синтетическом связующем, кашированные алюминиевой фольгой, Г1, плотность 105-135 кг/м3, теплопроводность при 25±5 °C не более 0,036 Вт/(м*К), диаметр 54 мм, толщина 40 мм | м
12.2.08.01-1723 | Цилиндры теплоизоляционные из минеральной ваты на синтетическом связующем, кашированные алюминиевой фольгой, Г1, плотность 105-135 кг/м3, теплопроводность при 25±5 °C не более 0,036 Вт/(м*К), диаметр 57 мм, толщина 40 мм | м
23.99.19.111.12.2.08.01-1723-000 | Цилиндры теплоизоляционные из минеральной ваты на синтетическом связующем, кашированные алюминиевой фольгой, Г1, плотность 105-135 кг/м3, теплопроводность при 25±5 °C не более 0,036 Вт/(м*К), диаметр 57 мм, толщина 40 мм | м
12.2.08.01-1724 | Цилиндры теплоизоляционные из минеральной ваты на синтетическом связующем, кашированные алюминиевой фольгой, Г1, плотность 105-135 кг/м3, теплопроводность при 25±5 °C не более 0,036 Вт/(м*К), диаметр 60 мм, толщина 40 мм | м
23.99.19.111.12.2.08.01-1724-000 | Цилиндры теплоизоляционные из минеральной ваты на синтетическом связующем, кашированные алюминиевой фольгой, Г1, плотность 105-135 кг/м3, теплопроводность при 25±5 °C не более 0,036 Вт/(м*К), диаметр 60 мм, толщина 40 мм | м
12.2.08.01-1725 | Цилиндры теплоизоляционные из минеральной ваты на синтетическом связующем, кашированные алюминиевой фольгой, Г1, плотность 105-135 кг/м3, теплопроводность при 25±5 °C не более 0,036 Вт/(м*К), диаметр 64 мм, толщина 40 мм | м
23.99.19.111.12.2.08.01-1725-000 | Цилиндры теплоизоляционные из минеральной ваты на синтетическом связующем, кашированные алюминиевой фольгой, Г1, плотность 105-135 кг/м3, теплопроводность при 25±5 °C не более 0,036 Вт/(м*К), диаметр 64 мм, толщина 40 мм | м
12.2.08.01-1726 | Цилиндры теплоизоляционные из минеральной ваты на синтетическом связующем, кашированные алюминиевой фольгой, Г1, плотность 105-135 кг/м3, теплопроводность при 25±5 °C не более 0,036 Вт/(м*К), диаметр 70 мм, толщина 40 мм | м
23.99.19.111.12.2.08.01-1726-000 | Цилиндры теплоизоляционные из минеральной ваты на синтетическом связующем, кашированные алюминиевой фольгой, Г1, плотность 105-135 кг/м3, теплопроводность при 25±5 °C не более 0,036 Вт/(м*К), диаметр 70 мм, толщина 40 мм | м
12.2.08.01-1727 | Цилиндры теплоизоляционные из минеральной ваты на синтетическом связующем, кашированные алюминиевой фольгой, Г1, плотность 105-135 кг/м3, теплопроводность при 25±5 °C не более 0,036 Вт/(м*К), диаметр 76 мм, толщина 40 мм | м
23.99.19.111.12.2.08.01-1727-000 | Цилиндры теплоизоляционные из минеральной ваты на синтетическом связующем, кашированные алюминиевой фольгой, Г1, плотность 105-135 кг/м3, теплопроводность при 25±5 °C не более 0,036 Вт/(м*К), диаметр 76 мм, толщина 40 мм | м
12.2.08.01-1728 | Цилиндры теплоизоляционные из минеральной ваты на синтетическом связующем, кашированные алюминиевой фольгой, Г1, плотность 105-135 кг/м3, теплопроводность при 25±5 °C не более 0,036 Вт/(м*К), диаметр 80 мм, толщина 40 мм | м
23.99.19.111.12.2.08.01-1728-000 | Цилиндры теплоизоляционные из минеральной ваты на синтетическом связующем, кашированные алюминиевой фольгой, Г1, плотность 105-135 кг/м3, теплопроводность при 25±5 °C не более 0,036 Вт/(м*К), диаметр 80 мм, толщина 40 мм | м
12.2.08.01-1729 | Цилиндры теплоизоляционные из минеральной ваты на синтетическом связующем, кашированные алюминиевой фольгой, Г1, плотность 105-135 кг/м3, теплопроводность при 25±5 °C не более 0,036 Вт/(м*К), диаметр 89 мм, толщина 40 мм | м
23.99.19.111.12.2.08.01-1729-000 | Цилиндры теплоизоляционные из минеральной ваты на синтетическом связующем, кашированные алюминиевой фольгой, Г1, плотность 105-135 кг/м3, теплопроводность при 25±5 °C не более 0,036 Вт/(м*К), диаметр 89 мм, толщина 40 мм | м
12.2.08.01-1730 | Цилиндры теплоизоляционные из минеральной ваты на синтетическом связующем, кашированные алюминиевой фольгой, Г1, плотность 105-135 кг/м3, теплопроводность при 25±5 °C не более 0,036 Вт/(м*К), диаметр 108 мм, толщина 40 мм | м
23.99.19.111.12.2.08.01-1730-000 | Цилиндры теплоизоляционные из минеральной ваты на синтетическом связующем, кашированные алюминиевой фольгой, Г1, плотность 105-135 кг/м3, теплопроводность при 25±5 °C не более 0,036 Вт/(м*К), диаметр 108 мм, толщина 40 мм | м
12.2.08.01-1731 | Цилиндры теплоизоляционные из минеральной ваты на синтетическом связующем, кашированные алюминиевой фольгой, Г1, плотность 105-135 кг/м3, теплопроводность при 25±5 °C не более 0,036 Вт/(м*К), диаметр 114 мм, толщина 40 мм | м
23.99.19.111.12.2.08.01-1731-000 | Цилиндры теплоизоляционные из минеральной ваты на синтетическом связующем, кашированные алюминиевой фольгой, Г1, плотность 105-135 кг/м3, теплопроводность при 25±5 °C не более 0,036 Вт/(м*К), диаметр 114 мм, толщина 40 мм | м
12.2.08.01-1732 | Цилиндры теплоизоляционные из минеральной ваты на синтетическом связующем, кашированные алюминиевой фольгой, Г1, плотность 105-135 кг/м3, теплопроводность при 25±5 °C не более 0,036 Вт/(м*К), диаметр 133 мм, толщина 40 мм | м
23.99.19.111.12.2.08.01-1732-000 | Цилиндры теплоизоляционные из минеральной ваты на синтетическом связующем, кашированные алюминиевой фольгой, Г1, плотность 105-135 кг/м3, теплопроводность при 25±5 °C не более 0,036 Вт/(м*К), диаметр 133 мм, толщина 40 мм | м
12.2.08.01-1733 | Цилиндры теплоизоляционные из минеральной ваты на синтетическом связующем, кашированные алюминиевой фольгой, Г1, плотность 105-135 кг/м3, теплопроводность при 25±5 °C не более 0,036 Вт/(м*К), диаметр 140 мм, толщина 40 мм | м
23.99.19.111.12.2.08.01-1733-000 | Цилиндры теплоизоляционные из минеральной ваты на синтетическом связующем, кашированные алюминиевой фольгой, Г1, плотность 105-135 кг/м3, теплопроводность при 25±5 °C не более 0,036 Вт/(м*К), диаметр 140 мм, толщина 40 мм | м
12.2.08.01-1734 | Цилиндры теплоизоляционные из минеральной ваты на синтетическом связующем, кашированные алюминиевой фольгой, Г1, плотность 105-135 кг/м3, теплопроводность при 25±5 °C не более 0,036 Вт/(м*К), диаметр 159 мм, толщина 40 мм | м
23.99.19.111.12.2.08.01-1734-000 | Цилиндры теплоизоляционные из минеральной ваты на синтетическом связующем, кашированные алюминиевой фольгой, Г1, плотность 105-135 кг/м3, теплопроводность при 25±5 °C не более 0,036 Вт/(м*К), диаметр 159 мм, толщина 40 мм | м
12.2.08.01-1735 | Цилиндры теплоизоляционные из минеральной ваты на синтетическом связующем, кашированные алюминиевой фольгой, Г1, плотность 105-135 кг/м3, теплопроводность при 25±5 °C не более 0,036 Вт/(м*К), диаметр 219 мм, толщина 40 мм | м
23.99.19.111.12.2.08.01-1735-000 | Цилиндры теплоизоляционные из минеральной ваты на синтетическом связующем, кашированные алюминиевой фольгой, Г1, плотность 105-135 кг/м3, теплопроводность при 25±5 °C не более 0,036 Вт/(м*К), диаметр 219 мм, толщина 40 мм | м
12.2.08.01-1736 | Цилиндры теплоизоляционные из минеральной ваты на синтетическом связующем, кашированные алюминиевой фольгой, Г1, плотность 105-135 кг/м3, теплопроводность при 25±5 °C не более 0,036 Вт/(м*К), диаметр 273 мм, толщина 40 мм | м
23.99.19.111.12.2.08.01-1736-000 | Цилиндры теплоизоляционные из минеральной ваты на синтетическом связующем, кашированные алюминиевой фольгой, Г1, плотность 105-135 кг/м3, теплопроводность при 25±5 °C не более 0,036 Вт/(м*К), диаметр 273 мм, толщина 40 мм | м
12.2.08.01-1737 | Цилиндры теплоизоляционные из минеральной ваты на синтетическом связующем, кашированные алюминиевой фольгой, Г1, плотность 105-135 кг/м3, теплопроводность при 25±5 °C не более 0,036 Вт/(м*К), диаметр 324 мм, толщина 40 мм | м
23.99.19.111.12.2.08.01-1737-000 | Цилиндры теплоизоляционные из минеральной ваты на синтетическом связующем, кашированные алюминиевой фольгой, Г1, плотность 105-135 кг/м3, теплопроводность при 25±5 °C не более 0,036 Вт/(м*К), диаметр 324 мм, толщина 40 мм | м
12.2.08.01-1738 | Цилиндры теплоизоляционные из минеральной ваты на синтетическом связующем, кашированные алюминиевой фольгой, Г1, плотность 105-135 кг/м3, теплопроводность при 25±5 °C не более 0,036 Вт/(м*К), диаметр 18 мм, толщина 50 мм | м
23.99.19.111.12.2.08.01-1738-000 | Цилиндры теплоизоляционные из минеральной ваты на синтетическом связующем, кашированные алюминиевой фольгой, Г1, плотность 105-135 кг/м3, теплопроводность при 25±5 °C не более 0,036 Вт/(м*К), диаметр 18 мм, толщина 50 мм | м
12.2.08.01-1739 | Цилиндры теплоизоляционные из минеральной ваты на синтетическом связующем, кашированные алюминиевой фольгой, Г1, плотность 105-135 кг/м3, теплопроводность при 25±5 °C не более 0,036 Вт/(м*К), диаметр 21 мм, толщина 50 мм | м
23.99.19.111.12.2.08.01-1739-000 | Цилиндры теплоизоляционные из минеральной ваты на синтетическом связующем, кашированные алюминиевой фольгой, Г1, плотность 105-135 кг/м3, теплопроводность при 25±5 °C не более 0,036 Вт/(м*К), диаметр 21 мм, толщина 50 мм | м
12.2.08.01-1740 | Цилиндры теплоизоляционные из минеральной ваты на синтетическом связующем, кашированные алюминиевой фольгой, Г1, плотность 105-135 кг/м3, теплопроводность при 25±5 °C не более 0,036 Вт/(м*К), диаметр 25 мм, толщина 50 мм | м
23.99.19.111.12.2.08.01-1740-000 | Цилиндры теплоизоляционные из минеральной ваты на синтетическом связующем, кашированные алюминиевой фольгой, Г1, плотность 105-135 кг/м3, теплопроводность при 25±5 °C не более 0,036 Вт/(м*К), диаметр 25 мм, толщина 50 мм | м
12.2.08.01-1741 | Цилиндры теплоизоляционные из минеральной ваты на синтетическом связующем, кашированные алюминиевой фольгой, Г1, плотность 105-135 кг/м3, теплопроводность при 25±5 °C не более 0,036 Вт/(м*К), диаметр 27 мм, толщина 50 мм | м
23.99.19.111.12.2.08.01-1741-000 | Цилиндры теплоизоляционные из минеральной ваты на синтетическом связующем, кашированные алюминиевой фольгой, Г1, плотность 105-135 кг/м3, теплопроводность при 25±5 °C не более 0,036 Вт/(м*К), диаметр 27 мм, толщина 50 мм | м
12.2.08.01-1742 | Цилиндры теплоизоляционные из минеральной ваты на синтетическом связующем, кашированные алюминиевой фольгой, Г1, плотность 105-135 кг/м3, теплопроводность при 25±5 °C не более 0,036 Вт/(м*К), диаметр 32 мм, толщина 50 мм | м
23.99.19.111.12.2.08.01-1742-000 | Цилиндры теплоизоляционные из минеральной ваты на синтетическом связующем, кашированные алюминиевой фольгой, Г1, плотность 105-135 кг/м3, теплопроводность при 25±5 °C не более 0,036 Вт/(м*К), диаметр 32 мм, толщина 50 мм | м
12.2.08.01-1743 | Цилиндры теплоизоляционные из минеральной ваты на синтетическом связующем, кашированные алюминиевой фольгой, Г1, плотность 105-135 кг/м3, теплопроводность при 25±5 °C не более 0,036 Вт/(м*К), диаметр 34 мм, толщина 50 мм | м
23.99.19.111.12.2.08.01-1743-000 | Цилиндры теплоизоляционные из минеральной ваты на синтетическом связующем, кашированные алюминиевой фольгой, Г1, плотность 105-135 кг/м3, теплопроводность при 25±5 °C не более 0,036 Вт/(м*К), диаметр 34 мм, толщина 50 мм | м
12.2.08.01-1744 | Цилиндры теплоизоляционные из минеральной ваты на синтетическом связующем, кашированные алюминиевой фольгой, Г1, плотность 105-135 кг/м3, теплопроводность при 25±5 °C не более 0,036 Вт/(м*К), диаметр 38 мм, толщина 50 мм | м
23.99.19.111.12.2.08.01-1744-000 | Цилиндры теплоизоляционные из минеральной ваты на синтетическом связующем, кашированные алюминиевой фольгой, Г1, плотность 105-135 кг/м3, теплопроводность при 25±5 °C не более 0,036 Вт/(м*К), диаметр 38 мм, толщина 50 мм | м
12.2.08.01-1745 | Цилиндры теплоизоляционные из минеральной ваты на синтетическом связующем, кашированные алюминиевой фольгой, Г1, плотность 105-135 кг/м3, теплопроводность при 25±5 °C не более 0,036 Вт/(м*К), диаметр 42 мм, толщина 50 мм | м
23.99.19.111.12.2.08.01-1745-000 | Цилиндры теплоизоляционные из минеральной ваты на синтетическом связующем, кашированные алюминиевой фольгой, Г1, плотность 105-135 кг/м3, теплопроводность при 25±5 °C не более 0,036 Вт/(м*К), диаметр 42 мм, толщина 50 мм | м
12.2.08.01-1746 | Цилиндры теплоизоляционные из минеральной ваты на синтетическом связующем, кашированные алюминиевой фольгой, Г1, плотность 105-135 кг/м3, теплопроводность при 25±5 °C не более 0,036 Вт/(м*К), диаметр 45 мм, толщина 50 мм | м
23.99.19.111.12.2.08.01-1746-000 | Цилиндры теплоизоляционные из минеральной ваты на синтетическом связующем, кашированные алюминиевой фольгой, Г1, плотность 105-135 кг/м3, теплопроводность при 25±5 °C не более 0,036 Вт/(м*К), диаметр 45 мм, толщина 50 мм | м
12.2.08.01-1747 | Цилиндры теплоизоляционные из минеральной ваты на синтетическом связующем, кашированные алюминиевой фольгой, Г1, плотность 105-135 кг/м3, теплопроводность при 25±5 °C не более 0,036 Вт/(м*К), диаметр 48 мм, толщина 50 мм | м
23.99.19.111.12.2.08.01-1747-000 | Цилиндры теплоизоляционные из минеральной ваты на синтетическом связующем, кашированные алюминиевой фольгой, Г1, плотность 105-135 кг/м3, теплопроводность при 25±5 °C не более 0,036 Вт/(м*К), диаметр 48 мм, толщина 50 мм | м
12.2.08.01-1748 | Цилиндры теплоизоляционные из минеральной ваты на синтетическом связующем, кашированные алюминиевой фольгой, Г1, плотность 105-135 кг/м3, теплопроводность при 25±5 °C не более 0,036 Вт/(м*К), диаметр 54 мм, толщина 50 мм | м
23.99.19.111.12.2.08.01-1748-000 | Цилиндры теплоизоляционные из минеральной ваты на синтетическом связующем, кашированные алюминиевой фольгой, Г1, плотность 105-135 кг/м3, теплопроводность при 25±5 °C не более 0,036 Вт/(м*К), диаметр 54 мм, толщина 50 мм | м
12.2.08.01-1749 | Цилиндры теплоизоляционные из минеральной ваты на синтетическом связующем, кашированные алюминиевой фольгой, Г1, плотность 105-135 кг/м3, теплопроводность при 25±5 °C не более 0,036 Вт/(м*К), диаметр 57 мм, толщина 50 мм | м
23.99.19.111.12.2.08.01-1749-000 | Цилиндры теплоизоляционные из минеральной ваты на синтетическом связующем, кашированные алюминиевой фольгой, Г1, плотность 105-135 кг/м3, теплопроводность при 25±5 °C не более 0,036 Вт/(м*К), диаметр 57 мм, толщина 50 мм | м
12.2.08.01-1750 | Цилиндры теплоизоляционные из минеральной ваты на синтетическом связующем, кашированные алюминиевой фольгой, Г1, плотность 105-135 кг/м3, теплопроводность при 25±5 °C не более 0,036 Вт/(м*К), диаметр 60 мм, толщина 50 мм | м
23.99.19.111.12.2.08.01-1750-000 | Цилиндры теплоизоляционные из минеральной ваты на синтетическом связующем, кашированные алюминиевой фольгой, Г1, плотность 105-135 кг/м3, теплопроводность при 25±5 °C не более 0,036 Вт/(м*К), диаметр 60 мм, толщина 50 мм | м
12.2.08.01-1751 | Цилиндры теплоизоляционные из минеральной ваты на синтетическом связующем, кашированные алюминиевой фольгой, Г1, плотность 105-135 кг/м3, теплопроводность при 25±5 °C не более 0,036 Вт/(м*К), диаметр 64 мм, толщина 50 мм | м
23.99.19.111.12.2.08.01-1751-000 | Цилиндры теплоизоляционные из минеральной ваты на синтетическом связующем, кашированные алюминиевой фольгой, Г1, плотность 105-135 кг/м3, теплопроводность при 25±5 °C не более 0,036 Вт/(м*К), диаметр 64 мм, толщина 50 мм | м
12.2.08.01-1752 | Цилиндры теплоизоляционные из минеральной ваты на синтетическом связующем, кашированные алюминиевой фольгой, Г1, плотность 105-135 кг/м3, теплопроводность при 25±5 °C не более 0,036 Вт/(м*К), диаметр 70 мм, толщина 50 мм | м
23.99.19.111.12.2.08.01-1752-000 | Цилиндры теплоизоляционные из минеральной ваты на синтетическом связующем, кашированные алюминиевой фольгой, Г1, плотность 105-135 кг/м3, теплопроводность при 25±5 °C не более 0,036 Вт/(м*К), диаметр 70 мм, толщина 50 мм | м
12.2.08.01-1753 | Цилиндры теплоизоляционные из минеральной ваты на синтетическом связующем, кашированные алюминиевой фольгой, Г1, плотность 105-135 кг/м3, теплопроводность при 25±5 °C не более 0,036 Вт/(м*К), диаметр 76 мм, толщина 50 мм | м
23.99.19.111.12.2.08.01-1753-000 | Цилиндры теплоизоляционные из минеральной ваты на синтетическом связующем, кашированные алюминиевой фольгой, Г1, плотность 105-135 кг/м3, теплопроводность при 25±5 °C не более 0,036 Вт/(м*К), диаметр 76 мм, толщина 50 мм | м
12.2.08.01-1754 | Цилиндры теплоизоляционные из минеральной ваты на синтетическом связующем, кашированные алюминиевой фольгой, Г1, плотность 105-135 кг/м3, теплопроводность при 25±5 °C не более 0,036 Вт/(м*К), диаметр 80 мм, толщина 50 мм | м
23.99.19.111.12.2.08.01-1754-000 | Цилиндры теплоизоляционные из минеральной ваты на синтетическом связующем, кашированные алюминиевой фольгой, Г1, плотность 105-135 кг/м3, теплопроводность при 25±5 °C не более 0,036 Вт/(м*К), диаметр 80 мм, толщина 50 мм | м
12.2.08.01-1755 | Цилиндры теплоизоляционные из минеральной ваты на синтетическом связующем, кашированные алюминиевой фольгой, Г1, плотность 105-135 кг/м3, теплопроводность при 25±5 °C не более 0,036 Вт/(м*К), диаметр 89 мм, толщина 50 мм | м
23.99.19.111.12.2.08.01-1755-000 | Цилиндры теплоизоляционные из минеральной ваты на синтетическом связующем, кашированные алюминиевой фольгой, Г1, плотность 105-135 кг/м3, теплопроводность при 25±5 °C не более 0,036 Вт/(м*К), диаметр 89 мм, толщина 50 мм | м
12.2.08.01-1756 | Цилиндры теплоизоляционные из минеральной ваты на синтетическом связующем, кашированные алюминиевой фольгой, Г1, плотность 105-135 кг/м3, теплопроводность при 25±5 °C не более 0,036 Вт/(м*К), диаметр 108 мм, толщина 50 мм | м
23.99.19.111.12.2.08.01-1756-000 | Цилиндры теплоизоляционные из минеральной ваты на синтетическом связующем, кашированные алюминиевой фольгой, Г1, плотность 105-135 кг/м3, теплопроводность при 25±5 °C не более 0,036 Вт/(м*К), диаметр 108 мм, толщина 50 мм | м
12.2.08.01-1757 | Цилиндры теплоизоляционные из минеральной ваты на синтетическом связующем, кашированные алюминиевой фольгой, Г1, плотность 105-135 кг/м3, теплопроводность при 25±5 °C не более 0,036 Вт/(м*К), диаметр 114 мм, толщина 50 мм | м
23.99.19.111.12.2.08.01-1757-000 | Цилиндры теплоизоляционные из минеральной ваты на синтетическом связующем, кашированные алюминиевой фольгой, Г1, плотность 105-135 кг/м3, теплопроводность при 25±5 °C не более 0,036 Вт/(м*К), диаметр 114 мм, толщина 50 мм | м
12.2.08.01-1758 | Цилиндры теплоизоляционные из минеральной ваты на синтетическом связующем, кашированные алюминиевой фольгой, Г1, плотность 105-135 кг/м3, теплопроводность при 25±5 °C не более 0,036 Вт/(м*К), диаметр 133 мм, толщина 50 мм | м
23.99.19.111.12.2.08.01-1758-000 | Цилиндры теплоизоляционные из минеральной ваты на синтетическом связующем, кашированные алюминиевой фольгой, Г1, плотность 105-135 кг/м3, теплопроводность при 25±5 °C не более 0,036 Вт/(м*К), диаметр 133 мм, толщина 50 мм | м
12.2.08.01-1760 | Цилиндры теплоизоляционные из минеральной ваты на синтетическом связующем, кашированные алюминиевой фольгой, Г1, плотность 105-135 кг/м3, теплопроводность при 25±5 °C не более 0,036 Вт/(м*К), диаметр 159 мм, толщина 50 мм | м
23.99.19.111.12.2.08.01-1760-000 | Цилиндры теплоизоляционные из минеральной ваты на синтетическом связующем, кашированные алюминиевой фольгой, Г1, плотность 105-135 кг/м3, теплопроводность при 25±5 °C не более 0,036 Вт/(м*К), диаметр 159 мм, толщина 50 мм | м
12.2.08.01-1761 | Цилиндры теплоизоляционные из минеральной ваты на синтетическом связующем, кашированные алюминиевой фольгой, Г1, плотность 105-135 кг/м3, теплопроводность при 25±5 °C не более 0,036 Вт/(м*К), диаметр 219 мм, толщина 50 мм | м
23.99.19.111.12.2.08.01-1761-000 | Цилиндры теплоизоляционные из минеральной ваты на синтетическом связующем, кашированные алюминиевой фольгой, Г1, плотность 105-135 кг/м3, теплопроводность при 25±5 °C не более 0,036 Вт/(м*К), диаметр 219 мм, толщина 50 мм | м
12.2.08.01-1762 | Цилиндры теплоизоляционные из минеральной ваты на синтетическом связующем, кашированные алюминиевой фольгой, Г1, плотность 105-135 кг/м3, теплопроводность при 25±5 °C не более 0,036 Вт/(м*К), диаметр 273 мм, толщина 50 мм | м
23.99.19.111.12.2.08.01-1762-000 | Цилиндры теплоизоляционные из минеральной ваты на синтетическом связующем, кашированные алюминиевой фольгой, Г1, плотность 105-135 кг/м3, теплопроводность при 25±5 °C не более 0,036 Вт/(м*К), диаметр 273 мм, толщина 50 мм | м
12.2.08.01-1763 | Цилиндры теплоизоляционные из минеральной ваты на синтетическом связующем, кашированные алюминиевой фольгой, Г1, плотность 105-135 кг/м3, теплопроводность при 25±5 °C не более 0,036 Вт/(м*К), диаметр 324 мм, толщина 50 мм | м
23.99.19.111.12.2.08.01-1763-000 | Цилиндры теплоизоляционные из минеральной ваты на синтетическом связующем, кашированные алюминиевой фольгой, Г1, плотность 105-135 кг/м3, теплопроводность при 25±5 °C не более 0,036 Вт/(м*К), диаметр 324 мм, толщина 50 мм | м
12.2.08.01-1764 | Цилиндры теплоизоляционные из минеральной ваты на синтетическом связующем, кашированные алюминиевой фольгой, Г1, плотность 105-135 кг/м3, теплопроводность при 25±5 °C не более 0,036 Вт/(м*К), диаметр 18 мм, толщина 60 мм | м
23.99.19.111.12.2.08.01-1764-000 | Цилиндры теплоизоляционные из минеральной ваты на синтетическом связующем, кашированные алюминиевой фольгой, Г1, плотность 105-135 кг/м3, теплопроводность при 25±5 °C не более 0,036 Вт/(м*К), диаметр 18 мм, толщина 60 мм | м
12.2.08.01-1765 | Цилиндры теплоизоляционные из минеральной ваты на синтетическом связующем, кашированные алюминиевой фольгой, Г1, плотность 105-135 кг/м3, теплопроводность при 25±5 °C не более 0,036 Вт/(м*К), диаметр 21 мм, толщина 60 мм | м
23.99.19.111.12.2.08.01-1765-000 | Цилиндры теплоизоляционные из минеральной ваты на синтетическом связующем, кашированные алюминиевой фольгой, Г1, плотность 105-135 кг/м3, теплопроводность при 25±5 °C не более 0,036 Вт/(м*К), диаметр 21 мм, толщина 60 мм | м
12.2.08.01-1766 | Цилиндры теплоизоляционные из минеральной ваты на синтетическом связующем, кашированные алюминиевой фольгой, Г1, плотность 105-135 кг/м3, теплопроводность при 25±5 °C не более 0,036 Вт/(м*К), диаметр 25 мм, толщина 60 мм | м
23.99.19.111.12.2.08.01-1766-000 | Цилиндры теплоизоляционные из минеральной ваты на синтетическом связующем, кашированные алюминиевой фольгой, Г1, плотность 105-135 кг/м3, теплопроводность при 25±5 °C не более 0,036 Вт/(м*К), диаметр 25 мм, толщина 60 мм | м
12.2.08.01-1767 | Цилиндры теплоизоляционные из минеральной ваты на синтетическом связующем, кашированные алюминиевой фольгой, Г1, плотность 105-135 кг/м3, теплопроводность при 25±5 °C не более 0,036 Вт/(м*К), диаметр 27 мм, толщина 60 мм | м
23.99.19.111.12.2.08.01-1767-000 | Цилиндры теплоизоляционные из минеральной ваты на синтетическом связующем, кашированные алюминиевой фольгой, Г1, плотность 105-135 кг/м3, теплопроводность при 25±5 °C не более 0,036 Вт/(м*К), диаметр 27 мм, толщина 60 мм | м
12.2.08.01-1768 | Цилиндры теплоизоляционные из минеральной ваты на синтетическом связующем, кашированные алюминиевой фольгой, Г1, плотность 105-135 кг/м3, теплопроводность при 25±5 °C не более 0,036 Вт/(м*К), диаметр 32 мм, толщина 60 мм | м
23.99.19.111.12.2.08.01-1768-000 | Цилиндры теплоизоляционные из минеральной ваты на синтетическом связующем, кашированные алюминиевой фольгой, Г1, плотность 105-135 кг/м3, теплопроводность при 25±5 °C не более 0,036 Вт/(м*К), диаметр 32 мм, толщина 60 мм | м
12.2.08.01-1769 | Цилиндры теплоизоляционные из минеральной ваты на синтетическом связующем, кашированные алюминиевой фольгой, Г1, плотность 105-135 кг/м3, теплопроводность при 25±5 °C не более 0,036 Вт/(м*К), диаметр 34 мм, толщина 60 мм | м
23.99.19.111.12.2.08.01-1769-000 | Цилиндры теплоизоляционные из минеральной ваты на синтетическом связующем, кашированные алюминиевой фольгой, Г1, плотность 105-135 кг/м3, теплопроводность при 25±5 °C не более 0,036 Вт/(м*К), диаметр 34 мм, толщина 60 мм | м
12.2.08.01-1770 | Цилиндры теплоизоляционные из минеральной ваты на синтетическом связующем, кашированные алюминиевой фольгой, Г1, плотность 105-135 кг/м3, теплопроводность при 25±5 °C не более 0,036 Вт/(м*К), диаметр 38 мм, толщина 60 мм | м
23.99.19.111.12.2.08.01-1770-000 | Цилиндры теплоизоляционные из минеральной ваты на синтетическом связующем, кашированные алюминиевой фольгой, Г1, плотность 105-135 кг/м3, теплопроводность при 25±5 °C не более 0,036 Вт/(м*К), диаметр 38 мм, толщина 60 мм | м
12.2.08.01-1771 | Цилиндры теплоизоляционные из минеральной ваты на синтетическом связующем, кашированные алюминиевой фольгой, Г1, плотность 105-135 кг/м3, теплопроводность при 25±5 °C не более 0,036 Вт/(м*К), диаметр 42 мм, толщина 60 мм | м
23.99.19.111.12.2.08.01-1771-000 | Цилиндры теплоизоляционные из минеральной ваты на синтетическом связующем, кашированные алюминиевой фольгой, Г1, плотность 105-135 кг/м3, теплопроводность при 25±5 °C не более 0,036 Вт/(м*К), диаметр 42 мм, толщина 60 мм | м
12.2.08.01-1772 | Цилиндры теплоизоляционные из минеральной ваты на синтетическом связующем, кашированные алюминиевой фольгой, Г1, плотность 105-135 кг/м3, теплопроводность при 25±5 °C не более 0,036 Вт/(м*К), диаметр 45 мм, толщина 60 мм | м
23.99.19.111.12.2.08.01-1772-000 | Цилиндры теплоизоляционные из минеральной ваты на синтетическом связующем, кашированные алюминиевой фольгой, Г1, плотность 105-135 кг/м3, теплопроводность при 25±5 °C не более 0,036 Вт/(м*К), диаметр 45 мм, толщина 60 мм | м
12.2.08.01-1773 | Цилиндры теплоизоляционные из минеральной ваты на синтетическом связующем, кашированные алюминиевой фольгой, Г1, плотность 105-135 кг/м3, теплопроводность при 25±5 °C не более 0,036 Вт/(м*К), диаметр 48 мм, толщина 60 мм | м
23.99.19.111.12.2.08.01-1773-000 | Цилиндры теплоизоляционные из минеральной ваты на синтетическом связующем, кашированные алюминиевой фольгой, Г1, плотность 105-135 кг/м3, теплопроводность при 25±5 °C не более 0,036 Вт/(м*К), диаметр 48 мм, толщина 60 мм | м
12.2.08.01-1775 | Цилиндры теплоизоляционные из минеральной ваты на синтетическом связующем, кашированные алюминиевой фольгой, Г1, плотность 105-135 кг/м3, теплопроводность при 25±5 °C не более 0,036 Вт/(м*К), диаметр 57 мм, толщина 60 мм | м
23.99.19.111.12.2.08.01-1775-000 | Цилиндры теплоизоляционные из минеральной ваты на синтетическом связующем, кашированные алюминиевой фольгой, Г1, плотность 105-135 кг/м3, теплопроводность при 25±5 °C не более 0,036 Вт/(м*К), диаметр 57 мм, толщина 60 мм | м
12.2.08.01-1776 | Цилиндры теплоизоляционные из минеральной ваты на синтетическом связующем, кашированные алюминиевой фольгой, Г1, плотность 105-135 кг/м3, теплопроводность при 25±5 °C не более 0,036 Вт/(м*К), диаметр 60 мм, толщина 60 мм | м
23.99.19.111.12.2.08.01-1776-000 | Цилиндры теплоизоляционные из минеральной ваты на синтетическом связующем, кашированные алюминиевой фольгой, Г1, плотность 105-135 кг/м3, теплопроводность при 25±5 °C не более 0,036 Вт/(м*К), диаметр 60 мм, толщина 60 мм | м
12.2.08.01-1777 | Цилиндры теплоизоляционные из минеральной ваты на синтетическом связующем, кашированные алюминиевой фольгой, Г1, плотность 105-135 кг/м3, теплопроводность при 25±5 °C не более 0,036 Вт/(м*К), диаметр 64 мм, толщина 60 мм | м
23.99.19.111.12.2.08.01-1777-000 | Цилиндры теплоизоляционные из минеральной ваты на синтетическом связующем, кашированные алюминиевой фольгой, Г1, плотность 105-135 кг/м3, теплопроводность при 25±5 °C не более 0,036 Вт/(м*К), диаметр 64 мм, толщина 60 мм | м
12.2.08.01-1778 | Цилиндры теплоизоляционные из минеральной ваты на синтетическом связующем, кашированные алюминиевой фольгой, Г1, плотность 105-135 кг/м3, теплопроводность при 25±5 °C не более 0,036 Вт/(м*К), диаметр 70 мм, толщина 60 мм | м
23.99.19.111.12.2.08.01-1778-000 | Цилиндры теплоизоляционные из минеральной ваты на синтетическом связующем, кашированные алюминиевой фольгой, Г1, плотность 105-135 кг/м3, теплопроводность при 25±5 °C не более 0,036 Вт/(м*К), диаметр 70 мм, толщина 60 мм | м
12.2.08.01-1779 | Цилиндры теплоизоляционные из минеральной ваты на синтетическом связующем, кашированные алюминиевой фольгой, Г1, плотность 105-135 кг/м3, теплопроводность при 25±5 °C не более 0,036 Вт/(м*К), диаметр 76 мм, толщина 60 мм | м
23.99.19.111.12.2.08.01-1779-000 | Цилиндры теплоизоляционные из минеральной ваты на синтетическом связующем, кашированные алюминиевой фольгой, Г1, плотность 105-135 кг/м3, теплопроводность при 25±5 °C не более 0,036 Вт/(м*К), диаметр 76 мм, толщина 60 мм | м
12.2.08.01-1780 | Цилиндры теплоизоляционные из минеральной ваты на синтетическом связующем, кашированные алюминиевой фольгой, Г1, плотность 105-135 кг/м3, теплопроводность при 25±5 °C не более 0,036 Вт/(м*К), диаметр 80 мм, толщина 60 мм | м
23.99.19.111.12.2.08.01-1780-000 | Цилиндры теплоизоляционные из минеральной ваты на синтетическом связующем, кашированные алюминиевой фольгой, Г1, плотность 105-135 кг/м3, теплопроводность при 25±5 °C не более 0,036 Вт/(м*К), диаметр 80 мм, толщина 60 мм | м
12.2.08.01-1781 | Цилиндры теплоизоляционные из минеральной ваты на синтетическом связующем, кашированные алюминиевой фольгой, Г1, плотность 105-135 кг/м3, теплопроводность при 25±5 °C не более 0,036 Вт/(м*К), диаметр 89 мм, толщина 60 мм | м
23.99.19.111.12.2.08.01-1781-000 | Цилиндры теплоизоляционные из минеральной ваты на синтетическом связующем, кашированные алюминиевой фольгой, Г1, плотность 105-135 кг/м3, теплопроводность при 25±5 °C не более 0,036 Вт/(м*К), диаметр 89 мм, толщина 60 мм | м
12.2.08.01-1782 | Цилиндры теплоизоляционные из минеральной ваты на синтетическом связующем, кашированные алюминиевой фольгой, Г1, плотность 105-135 кг/м3, теплопроводность при 25±5 °C не более 0,036 Вт/(м*К), диаметр 108 мм, толщина 60 мм | м
23.99.19.111.12.2.08.01-1782-000 | Цилиндры теплоизоляционные из минеральной ваты на синтетическом связующем, кашированные алюминиевой фольгой, Г1, плотность 105-135 кг/м3, теплопроводность при 25±5 °C не более 0,036 Вт/(м*К), диаметр 108 мм, толщина 60 мм | м
12.2.08.01-1783 | Цилиндры теплоизоляционные из минеральной ваты на синтетическом связующем, кашированные алюминиевой фольгой, Г1, плотность 105-135 кг/м3, теплопроводность при 25±5 °C не более 0,036 Вт/(м*К), диаметр 114 мм, толщина 60 мм | м
23.99.19.111.12.2.08.01-1783-000 | Цилиндры теплоизоляционные из минеральной ваты на синтетическом связующем, кашированные алюминиевой фольгой, Г1, плотность 105-135 кг/м3, теплопроводность при 25±5 °C не более 0,036 Вт/(м*К), диаметр 114 мм, толщина 60 мм | м
12.2.08.01-1784 | Цилиндры теплоизоляционные из минеральной ваты на синтетическом связующем, кашированные алюминиевой фольгой, Г1, плотность 105-135 кг/м3, теплопроводность при 25±5 °C не более 0,036 Вт/(м*К), диаметр 133 мм, толщина 60 мм | м
23.99.19.111.12.2.08.01-1784-000 | Цилиндры теплоизоляционные из минеральной ваты на синтетическом связующем, кашированные алюминиевой фольгой, Г1, плотность 105-135 кг/м3, теплопроводность при 25±5 °C не более 0,036 Вт/(м*К), диаметр 133 мм, толщина 60 мм | м
12.2.08.01-1785 | Цилиндры теплоизоляционные из минеральной ваты на синтетическом связующем, кашированные алюминиевой фольгой, Г1, плотность 105-135 кг/м3, теплопроводность при 25±5 °C не более 0,036 Вт/(м*К), диаметр 140 мм, толщина 60 мм | м
23.99.19.111.12.2.08.01-1785-000 | Цилиндры теплоизоляционные из минеральной ваты на синтетическом связующем, кашированные алюминиевой фольгой, Г1, плотность 105-135 кг/м3, теплопроводность при 25±5 °C не более 0,036 Вт/(м*К), диаметр 140 мм, толщина 60 мм | м
12.2.08.01-1786 | Цилиндры теплоизоляционные из минеральной ваты на синтетическом связующем, кашированные алюминиевой фольгой, Г1, плотность 105-135 кг/м3, теплопроводность при 25±5 °C не более 0,036 Вт/(м*К), диаметр 159 мм, толщина 60 мм | м
23.99.19.111.12.2.08.01-1786-000 | Цилиндры теплоизоляционные из минеральной ваты на синтетическом связующем, кашированные алюминиевой фольгой, Г1, плотность 105-135 кг/м3, теплопроводность при 25±5 °C не более 0,036 Вт/(м*К), диаметр 159 мм, толщина 60 мм | м
12.2.08.01-1787 | Цилиндры теплоизоляционные из минеральной ваты на синтетическом связующем, кашированные алюминиевой фольгой, Г1, плотность 105-135 кг/м3, теплопроводность при 25±5 °C не более 0,036 Вт/(м*К), диаметр 219 мм, толщина 60 мм | м
23.99.19.111.12.2.08.01-1787-000 | Цилиндры теплоизоляционные из минеральной ваты на синтетическом связующем, кашированные алюминиевой фольгой, Г1, плотность 105-135 кг/м3, теплопроводность при 25±5 °C не более 0,036 Вт/(м*К), диаметр 219 мм, толщина 60 мм | м
12.2.08.01-1788 | Цилиндры теплоизоляционные из минеральной ваты на синтетическом связующем, кашированные алюминиевой фольгой, Г1, плотность 105-135 кг/м3, теплопроводность при 25±5 °C не более 0,036 Вт/(м*К), диаметр 273 мм, толщина 60 мм | м
23.99.19.111.12.2.08.01-1788-000 | Цилиндры теплоизоляционные из минеральной ваты на синтетическом связующем, кашированные алюминиевой фольгой, Г1, плотность 105-135 кг/м3, теплопроводность при 25±5 °C не более 0,036 Вт/(м*К), диаметр 273 мм, толщина 60 мм | м
12.2.08.01-1789 | Цилиндры теплоизоляционные из минеральной ваты на синтетическом связующем, кашированные алюминиевой фольгой, Г1, плотность 105-135 кг/м3, теплопроводность при 25±5 °C не более 0,036 Вт/(м*К), диаметр 324 мм, толщина 60 мм | м
23.99.19.111.12.2.08.01-1789-000 | Цилиндры теплоизоляционные из минеральной ваты на синтетическом связующем, кашированные алюминиевой фольгой, Г1, плотность 105-135 кг/м3, теплопроводность при 25±5 °C не более 0,036 Вт/(м*К), диаметр 324 мм, толщина 60 мм | м
12.2.08.01-1790 | Цилиндры теплоизоляционные из минеральной ваты на синтетическом связующем, кашированные алюминиевой фольгой, Г1, плотность 105-135 кг/м3, теплопроводность при 25±5 °C не более 0,036 Вт/(м*К), диаметр 18 мм, толщина 70 мм | м
23.99.19.111.12.2.08.01-1790-000 | Цилиндры теплоизоляционные из минеральной ваты на синтетическом связующем, кашированные алюминиевой фольгой, Г1, плотность 105-135 кг/м3, теплопроводность при 25±5 °C не более 0,036 Вт/(м*К), диаметр 18 мм, толщина 70 мм | м
12.2.08.01-1791 | Цилиндры теплоизоляционные из минеральной ваты на синтетическом связующем, кашированные алюминиевой фольгой, Г1, плотность 105-135 кг/м3, теплопроводность при 25±5 °C не более 0,036 Вт/(м*К), диаметр 21 мм, толщина 70 мм | м
23.99.19.111.12.2.08.01-1791-000 | Цилиндры теплоизоляционные из минеральной ваты на синтетическом связующем, кашированные алюминиевой фольгой, Г1, плотность 105-135 кг/м3, теплопроводность при 25±5 °C не более 0,036 Вт/(м*К), диаметр 21 мм, толщина 70 мм | м
12.2.08.01-1792 | Цилиндры теплоизоляционные из минеральной ваты на синтетическом связующем, кашированные алюминиевой фольгой, Г1, плотность 105-135 кг/м3, теплопроводность при 25±5 °C не более 0,036 Вт/(м*К), диаметр 25 мм, толщина 70 мм | м
23.99.19.111.12.2.08.01-1792-000 | Цилиндры теплоизоляционные из минеральной ваты на синтетическом связующем, кашированные алюминиевой фольгой, Г1, плотность 105-135 кг/м3, теплопроводность при 25±5 °C не более 0,036 Вт/(м*К), диаметр 25 мм, толщина 70 мм | м
12.2.08.01-1793 | Цилиндры теплоизоляционные из минеральной ваты на синтетическом связующем, кашированные алюминиевой фольгой, Г1, плотность 105-135 кг/м3, теплопроводность при 25±5 °C не более 0,036 Вт/(м*К), диаметр 27 мм, толщина 70 мм | м
23.99.19.111.12.2.08.01-1793-000 | Цилиндры теплоизоляционные из минеральной ваты на синтетическом связующем, кашированные алюминиевой фольгой, Г1, плотность 105-135 кг/м3, теплопроводность при 25±5 °C не более 0,036 Вт/(м*К), диаметр 27 мм, толщина 70 мм | м
12.2.08.01-1794 | Цилиндры теплоизоляционные из минеральной ваты на синтетическом связующем, кашированные алюминиевой фольгой, Г1, плотность 105-135 кг/м3, теплопроводность при 25±5 °C не более 0,036 Вт/(м*К), диаметр 32 мм, толщина 70 мм | м
23.99.19.111.12.2.08.01-1794-000 | Цилиндры теплоизоляционные из минеральной ваты на синтетическом связующем, кашированные алюминиевой фольгой, Г1, плотность 105-135 кг/м3, теплопроводность при 25±5 °C не более 0,036 Вт/(м*К), диаметр 32 мм, толщина 70 мм | м
12.2.08.01-1795 | Цилиндры теплоизоляционные из минеральной ваты на синтетическом связующем, кашированные алюминиевой фольгой, Г1, плотность 105-135 кг/м3, теплопроводность при 25±5 °C не более 0,036 Вт/(м*К), диаметр 34 мм, толщина 70 мм | м
23.99.19.111.12.2.08.01-1795-000 | Цилиндры теплоизоляционные из минеральной ваты на синтетическом связующем, кашированные алюминиевой фольгой, Г1, плотность 105-135 кг/м3, теплопроводность при 25±5 °C не более 0,036 Вт/(м*К), диаметр 34 мм, толщина 70 мм | м
12.2.08.01-1796 | Цилиндры теплоизоляционные из минеральной ваты на синтетическом связующем, кашированные алюминиевой фольгой, Г1, плотность 105-135 кг/м3, теплопроводность при 25±5 °C не более 0,036 Вт/(м*К), диаметр 38 мм, толщина 70 мм | м
23.99.19.111.12.2.08.01-1796-000 | Цилиндры теплоизоляционные из минеральной ваты на синтетическом связующем, кашированные алюминиевой фольгой, Г1, плотность 105-135 кг/м3, теплопроводность при 25±5 °C не более 0,036 Вт/(м*К), диаметр 38 мм, толщина 70 мм | м
12.2.08.01-1797 | Цилиндры теплоизоляционные из минеральной ваты на синтетическом связующем, кашированные алюминиевой фольгой, Г1, плотность 105-135 кг/м3, теплопроводность при 25±5 °C не более 0,036 Вт/(м*К), диаметр 42 мм, толщина 70 мм | м
23.99.19.111.12.2.08.01-1797-000 | Цилиндры теплоизоляционные из минеральной ваты на синтетическом связующем, кашированные алюминиевой фольгой, Г1, плотность 105-135 кг/м3, теплопроводность при 25±5 °C не более 0,036 Вт/(м*К), диаметр 42 мм, толщина 70 мм | м
12.2.08.01-1798 | Цилиндры теплоизоляционные из минеральной ваты на синтетическом связующем, кашированные алюминиевой фольгой, Г1, плотность 105-135 кг/м3, теплопроводность при 25±5 °C не более 0,036 Вт/(м*К), диаметр 45 мм, толщина 70 мм | м
23.99.19.111.12.2.08.01-1798-000 | Цилиндры теплоизоляционные из минеральной ваты на синтетическом связующем, кашированные алюминиевой фольгой, Г1, плотность 105-135 кг/м3, теплопроводность при 25±5 °C не более 0,036 Вт/(м*К), диаметр 45 мм, толщина 70 мм | м
12.2.08.01-1799 | Цилиндры теплоизоляционные из минеральной ваты на синтетическом связующем, кашированные алюминиевой фольгой, Г1, плотность 105-135 кг/м3, теплопроводность при 25±5 °C не более 0,036 Вт/(м*К), диаметр 48 мм, толщина 70 мм | м
23.99.19.111.12.2.08.01-1799-000 | Цилиндры теплоизоляционные из минеральной ваты на синтетическом связующем, кашированные алюминиевой фольгой, Г1, плотность 105-135 кг/м3, теплопроводность при 25±5 °C не более 0,036 Вт/(м*К), диаметр 48 мм, толщина 70 мм | м
12.2.08.01-1800 | Цилиндры теплоизоляционные из минеральной ваты на синтетическом связующем, кашированные алюминиевой фольгой, Г1, плотность 105-135 кг/м3, теплопроводность при 25±5 °C не более 0,036 Вт/(м*К), диаметр 54 мм, толщина 70 мм | м
23.99.19.111.12.2.08.01-1800-000 | Цилиндры теплоизоляционные из минеральной ваты на синтетическом связующем, кашированные алюминиевой фольгой, Г1, плотность 105-135 кг/м3, теплопроводность при 25±5 °C не более 0,036 Вт/(м*К), диаметр 54 мм, толщина 70 мм | м
12.2.08.01-1801 | Цилиндры теплоизоляционные из минеральной ваты на синтетическом связующем, кашированные алюминиевой фольгой, Г1, плотность 105-135 кг/м3, теплопроводность при 25±5 °C не более 0,036 Вт/(м*К), диаметр 57 мм, толщина 70 мм | м
23.99.19.111.12.2.08.01-1801-000 | Цилиндры теплоизоляционные из минеральной ваты на синтетическом связующем, кашированные алюминиевой фольгой, Г1, плотность 105-135 кг/м3, теплопроводность при 25±5 °C не более 0,036 Вт/(м*К), диаметр 57 мм, толщина 70 мм | м
12.2.08.01-1802 | Цилиндры теплоизоляционные из минеральной ваты на синтетическом связующем, кашированные алюминиевой фольгой, Г1, плотность 105-135 кг/м3, теплопроводность при 25±5 °C не более 0,036 Вт/(м*К), диаметр 60 мм, толщина 70 мм | м
23.99.19.111.12.2.08.01-1802-000 | Цилиндры теплоизоляционные из минеральной ваты на синтетическом связующем, кашированные алюминиевой фольгой, Г1, плотность 105-135 кг/м3, теплопроводность при 25±5 °C не более 0,036 Вт/(м*К), диаметр 60 мм, толщина 70 мм | м
12.2.08.01-1803 | Цилиндры теплоизоляционные из минеральной ваты на синтетическом связующем, кашированные алюминиевой фольгой, Г1, плотность 105-135 кг/м3, теплопроводность при 25±5 °C не более 0,036 Вт/(м*К), диаметр 64 мм, толщина 70 мм | м
23.99.19.111.12.2.08.01-1803-000 | Цилиндры теплоизоляционные из минеральной ваты на синтетическом связующем, кашированные алюминиевой фольгой, Г1, плотность 105-135 кг/м3, теплопроводность при 25±5 °C не более 0,036 Вт/(м*К), диаметр 64 мм, толщина 70 мм | м
12.2.08.01-1804 | Цилиндры теплоизоляционные из минеральной ваты на синтетическом связующем, кашированные алюминиевой фольгой, Г1, плотность 105-135 кг/м3, теплопроводность при 25±5 °C не более 0,036 Вт/(м*К), диаметр 70 мм, толщина 70 мм | м
23.99.19.111.12.2.08.01-1804-000 | Цилиндры теплоизоляционные из минеральной ваты на синтетическом связующем, кашированные алюминиевой фольгой, Г1, плотность 105-135 кг/м3, теплопроводность при 25±5 °C не более 0,036 Вт/(м*К), диаметр 70 мм, толщина 70 мм | м
12.2.08.01-1805 | Цилиндры теплоизоляционные из минеральной ваты на синтетическом связующем, кашированные алюминиевой фольгой, Г1, плотность 105-135 кг/м3, теплопроводность при 25±5 °C не более 0,036 Вт/(м*К), диаметр 76 мм, толщина 70 мм | м
23.99.19.111.12.2.08.01-1805-000 | Цилиндры теплоизоляционные из минеральной ваты на синтетическом связующем, кашированные алюминиевой фольгой, Г1, плотность 105-135 кг/м3, теплопроводность при 25±5 °C не более 0,036 Вт/(м*К), диаметр 76 мм, толщина 70 мм | м
12.2.08.01-1806 | Цилиндры теплоизоляционные из минеральной ваты на синтетическом связующем, кашированные алюминиевой фольгой, Г1, плотность 105-135 кг/м3, теплопроводность при 25±5 °C не более 0,036 Вт/(м*К), диаметр 80 мм, толщина 70 мм | м
23.99.19.111.12.2.08.01-1806-000 | Цилиндры теплоизоляционные из минеральной ваты на синтетическом связующем, кашированные алюминиевой фольгой, Г1, плотность 105-135 кг/м3, теплопроводность при 25±5 °C не более 0,036 Вт/(м*К), диаметр 80 мм, толщина 70 мм | м
12.2.08.01-1807 | Цилиндры теплоизоляционные из минеральной ваты на синтетическом связующем, кашированные алюминиевой фольгой, Г1, плотность 105-135 кг/м3, теплопроводность при 25±5 °C не более 0,036 Вт/(м*К), диаметр 89 мм, толщина 70 мм | м
23.99.19.111.12.2.08.01-1807-000 | Цилиндры теплоизоляционные из минеральной ваты на синтетическом связующем, кашированные алюминиевой фольгой, Г1, плотность 105-135 кг/м3, теплопроводность при 25±5 °C не более 0,036 Вт/(м*К), диаметр 89 мм, толщина 70 мм | м
12.2.08.01-1808 | Цилиндры теплоизоляционные из минеральной ваты на синтетическом связующем, кашированные алюминиевой фольгой, Г1, плотность 105-135 кг/м3, теплопроводность при 25±5 °C не более 0,036 Вт/(м*К), диаметр 108 мм, толщина 70 мм | м
23.99.19.111.12.2.08.01-1808-000 | Цилиндры теплоизоляционные из минеральной ваты на синтетическом связующем, кашированные алюминиевой фольгой, Г1, плотность 105-135 кг/м3, теплопроводность при 25±5 °C не более 0,036 Вт/(м*К), диаметр 108 мм, толщина 70 мм | м
12.2.08.01-1809 | Цилиндры теплоизоляционные из минеральной ваты на синтетическом связующем, кашированные алюминиевой фольгой, Г1, плотность 105-135 кг/м3, теплопроводность при 25±5 °C не более 0,036 Вт/(м*К), диаметр 114 мм, толщина 70 мм | м
23.99.19.111.12.2.08.01-1809-000 | Цилиндры теплоизоляционные из минеральной ваты на синтетическом связующем, кашированные алюминиевой фольгой, Г1, плотность 105-135 кг/м3, теплопроводность при 25±5 °C не более 0,036 Вт/(м*К), диаметр 114 мм, толщина 70 мм | м
12.2.08.01-1810 | Цилиндры теплоизоляционные из минеральной ваты на синтетическом связующем, кашированные алюминиевой фольгой, Г1, плотность 105-135 кг/м3, теплопроводность при 25±5 °C не более 0,036 Вт/(м*К), диаметр 133 мм, толщина 70 мм | м
23.99.19.111.12.2.08.01-1810-000 | Цилиндры теплоизоляционные из минеральной ваты на синтетическом связующем, кашированные алюминиевой фольгой, Г1, плотность 105-135 кг/м3, теплопроводность при 25±5 °C не более 0,036 Вт/(м*К), диаметр 133 мм, толщина 70 мм | м
12.2.08.01-1811 | Цилиндры теплоизоляционные из минеральной ваты на синтетическом связующем, кашированные алюминиевой фольгой, Г1, плотность 105-135 кг/м3, теплопроводность при 25±5 °C не более 0,036 Вт/(м*К), диаметр 140 мм, толщина 70 мм | м
23.99.19.111.12.2.08.01-1811-000 | Цилиндры теплоизоляционные из минеральной ваты на синтетическом связующем, кашированные алюминиевой фольгой, Г1, плотность 105-135 кг/м3, теплопроводность при 25±5 °C не более 0,036 Вт/(м*К), диаметр 140 мм, толщина 70 мм | м
12.2.08.01-1812 | Цилиндры теплоизоляционные из минеральной ваты на синтетическом связующем, кашированные алюминиевой фольгой, Г1, плотность 105-135 кг/м3, теплопроводность при 25±5 °C не более 0,036 Вт/(м*К), диаметр 159 мм, толщина 70 мм | м
23.99.19.111.12.2.08.01-1812-000 | Цилиндры теплоизоляционные из минеральной ваты на синтетическом связующем, кашированные алюминиевой фольгой, Г1, плотность 105-135 кг/м3, теплопроводность при 25±5 °C не более 0,036 Вт/(м*К), диаметр 159 мм, толщина 70 мм | м
12.2.08.01-1813 | Цилиндры теплоизоляционные из минеральной ваты на синтетическом связующем, кашированные алюминиевой фольгой, Г1, плотность 105-135 кг/м3, теплопроводность при 25±5 °C не более 0,036 Вт/(м*К), диаметр 219 мм, толщина 70 мм | м
23.99.19.111.12.2.08.01-1813-000 | Цилиндры теплоизоляционные из минеральной ваты на синтетическом связующем, кашированные алюминиевой фольгой, Г1, плотность 105-135 кг/м3, теплопроводность при 25±5 °C не более 0,036 Вт/(м*К), диаметр 219 мм, толщина 70 мм | м
12.2.08.01-1815 | Цилиндры теплоизоляционные из минеральной ваты на синтетическом связующем, кашированные алюминиевой фольгой, Г1, плотность 105-135 кг/м3, теплопроводность при 25±5 °C не более 0,036 Вт/(м*К), диаметр 324 мм, толщина 70 мм | м
23.99.19.111.12.2.08.01-1815-000 | Цилиндры теплоизоляционные из минеральной ваты на синтетическом связующем, кашированные алюминиевой фольгой, Г1, плотность 105-135 кг/м3, теплопроводность при 25±5 °C не более 0,036 Вт/(м*К), диаметр 324 мм, толщина 70 мм | м
12.2.08.01-1816 | Цилиндры теплоизоляционные из минеральной ваты на синтетическом связующем, кашированные алюминиевой фольгой, Г1, плотность 105-135 кг/м3, теплопроводность при 25±5 °C не более 0,036 Вт/(м*К), диаметр 18 мм, толщина 80 мм | м
23.99.19.111.12.2.08.01-1816-000 | Цилиндры теплоизоляционные из минеральной ваты на синтетическом связующем, кашированные алюминиевой фольгой, Г1, плотность 105-135 кг/м3, теплопроводность при 25±5 °C не более 0,036 Вт/(м*К), диаметр 18 мм, толщина 80 мм | м
12.2.08.01-1817 | Цилиндры теплоизоляционные из минеральной ваты на синтетическом связующем, кашированные алюминиевой фольгой, Г1, плотность 105-135 кг/м3, теплопроводность при 25±5 °C не более 0,036 Вт/(м*К), диаметр 21 мм, толщина 80 мм | м
23.99.19.111.12.2.08.01-1817-000 | Цилиндры теплоизоляционные из минеральной ваты на синтетическом связующем, кашированные алюминиевой фольгой, Г1, плотность 105-135 кг/м3, теплопроводность при 25±5 °C не более 0,036 Вт/(м*К), диаметр 21 мм, толщина 80 мм | м
12.2.08.01-1818 | Цилиндры теплоизоляционные из минеральной ваты на синтетическом связующем, кашированные алюминиевой фольгой, Г1, плотность 105-135 кг/м3, теплопроводность при 25±5 °C не более 0,036 Вт/(м*К), диаметр 25 мм, толщина 80 мм | м
23.99.19.111.12.2.08.01-1818-000 | Цилиндры теплоизоляционные из минеральной ваты на синтетическом связующем, кашированные алюминиевой фольгой, Г1, плотность 105-135 кг/м3, теплопроводность при 25±5 °C не более 0,036 Вт/(м*К), диаметр 25 мм, толщина 80 мм | м
12.2.08.01-1819 | Цилиндры теплоизоляционные из минеральной ваты на синтетическом связующем, кашированные алюминиевой фольгой, Г1, плотность 105-135 кг/м3, теплопроводность при 25±5 °C не более 0,036 Вт/(м*К), диаметр 27 мм, толщина 80 мм | м
23.99.19.111.12.2.08.01-1819-000 | Цилиндры теплоизоляционные из минеральной ваты на синтетическом связующем, кашированные алюминиевой фольгой, Г1, плотность 105-135 кг/м3, теплопроводность при 25±5 °C не более 0,036 Вт/(м*К), диаметр 27 мм, толщина 80 мм | м
12.2.08.01-1821 | Цилиндры теплоизоляционные из минеральной ваты на синтетическом связующем, кашированные алюминиевой фольгой, Г1, плотность 105-135 кг/м3, теплопроводность при 25±5 °C не более 0,036 Вт/(м*К), диаметр 34 мм, толщина 80 мм | м
23.99.19.111.12.2.08.01-1821-000 | Цилиндры теплоизоляционные из минеральной ваты на синтетическом связующем, кашированные алюминиевой фольгой, Г1, плотность 105-135 кг/м3, теплопроводность при 25±5 °C не более 0,036 Вт/(м*К), диаметр 34 мм, толщина 80 мм | м
12.2.08.01-1822 | Цилиндры теплоизоляционные из минеральной ваты на синтетическом связующем, кашированные алюминиевой фольгой, Г1, плотность 105-135 кг/м3, теплопроводность при 25±5 °C не более 0,036 Вт/(м*К), диаметр 38 мм, толщина 80 мм | м
23.99.19.111.12.2.08.01-1822-000 | Цилиндры теплоизоляционные из минеральной ваты на синтетическом связующем, кашированные алюминиевой фольгой, Г1, плотность 105-135 кг/м3, теплопроводность при 25±5 °C не более 0,036 Вт/(м*К), диаметр 38 мм, толщина 80 мм | м
12.2.08.01-1823 | Цилиндры теплоизоляционные из минеральной ваты на синтетическом связующем, кашированные алюминиевой фольгой, Г1, плотность 105-135 кг/м3, теплопроводность при 25±5 °C не более 0,036 Вт/(м*К), диаметр 42 мм, толщина 80 мм | м
23.99.19.111.12.2.08.01-1823-000 | Цилиндры теплоизоляционные из минеральной ваты на синтетическом связующем, кашированные алюминиевой фольгой, Г1, плотность 105-135 кг/м3, теплопроводность при 25±5 °C не более 0,036 Вт/(м*К), диаметр 42 мм, толщина 80 мм | м
12.2.08.01-1824 | Цилиндры теплоизоляционные из минеральной ваты на синтетическом связующем, кашированные алюминиевой фольгой, Г1, плотность 105-135 кг/м3, теплопроводность при 25±5 °C не более 0,036 Вт/(м*К), диаметр 45 мм, толщина 80 мм | м
23.99.19.111.12.2.08.01-1824-000 | Цилиндры теплоизоляционные из минеральной ваты на синтетическом связующем, кашированные алюминиевой фольгой, Г1, плотность 105-135 кг/м3, теплопроводность при 25±5 °C не более 0,036 Вт/(м*К), диаметр 45 мм, толщина 80 мм | м
12.2.08.01-1825 | Цилиндры теплоизоляционные из минеральной ваты на синтетическом связующем, кашированные алюминиевой фольгой, Г1, плотность 105-135 кг/м3, теплопроводность при 25±5 °C не более 0,036 Вт/(м*К), диаметр 48 мм, толщина 80 мм | м
23.99.19.111.12.2.08.01-1825-000 | Цилиндры теплоизоляционные из минеральной ваты на синтетическом связующем, кашированные алюминиевой фольгой, Г1, плотность 105-135 кг/м3, теплопроводность при 25±5 °C не более 0,036 Вт/(м*К), диаметр 48 мм, толщина 80 мм | м
12.2.08.01-1826 | Цилиндры теплоизоляционные из минеральной ваты на синтетическом связующем, кашированные алюминиевой фольгой, Г1, плотность 105-135 кг/м3, теплопроводность при 25±5 °C не более 0,036 Вт/(м*К), диаметр 54 мм, толщина 80 мм | м
23.99.19.111.12.2.08.01-1826-000 | Цилиндры теплоизоляционные из минеральной ваты на синтетическом связующем, кашированные алюминиевой фольгой, Г1, плотность 105-135 кг/м3, теплопроводность при 25±5 °C не более 0,036 Вт/(м*К), диаметр 54 мм, толщина 80 мм | м
12.2.08.01-1827 | Цилиндры теплоизоляционные из минеральной ваты на синтетическом связующем, кашированные алюминиевой фольгой, Г1, плотность 105-135 кг/м3, теплопроводность при 25±5 °C не более 0,036 Вт/(м*К), диаметр 57 мм, толщина 80 мм | м
23.99.19.111.12.2.08.01-1827-000 | Цилиндры теплоизоляционные из минеральной ваты на синтетическом связующем, кашированные алюминиевой фольгой, Г1, плотность 105-135 кг/м3, теплопроводность при 25±5 °C не более 0,036 Вт/(м*К), диаметр 57 мм, толщина 80 мм | м
12.2.08.01-1828 | Цилиндры теплоизоляционные из минеральной ваты на синтетическом связующем, кашированные алюминиевой фольгой, Г1, плотность 105-135 кг/м3, теплопроводность при 25±5 °C не более 0,036 Вт/(м*К), диаметр 60 мм, толщина 80 мм | м
23.99.19.111.12.2.08.01-1828-000 | Цилиндры теплоизоляционные из минеральной ваты на синтетическом связующем, кашированные алюминиевой фольгой, Г1, плотность 105-135 кг/м3, теплопроводность при 25±5 °C не более 0,036 Вт/(м*К), диаметр 60 мм, толщина 80 мм | м
12.2.08.01-1829 | Цилиндры теплоизоляционные из минеральной ваты на синтетическом связующем, кашированные алюминиевой фольгой, Г1, плотность 105-135 кг/м3, теплопроводность при 25±5 °C не более 0,036 Вт/(м*К), диаметр 64 мм, толщина 80 мм | м
23.99.19.111.12.2.08.01-1829-000 | Цилиндры теплоизоляционные из минеральной ваты на синтетическом связующем, кашированные алюминиевой фольгой, Г1, плотность 105-135 кг/м3, теплопроводность при 25±5 °C не более 0,036 Вт/(м*К), диаметр 64 мм, толщина 80 мм | м
12.2.08.01-1830 | Цилиндры теплоизоляционные из минеральной ваты на синтетическом связующем, кашированные алюминиевой фольгой, Г1, плотность 105-135 кг/м3, теплопроводность при 25±5 °C не более 0,036 Вт/(м*К), диаметр 70 мм, толщина 80 мм | м
23.99.19.111.12.2.08.01-1830-000 | Цилиндры теплоизоляционные из минеральной ваты на синтетическом связующем, кашированные алюминиевой фольгой, Г1, плотность 105-135 кг/м3, теплопроводность при 25±5 °C не более 0,036 Вт/(м*К), диаметр 70 мм, толщина 80 мм | м
12.2.08.01-1831 | Цилиндры теплоизоляционные из минеральной ваты на синтетическом связующем, кашированные алюминиевой фольгой, Г1, плотность 105-135 кг/м3, теплопроводность при 25±5 °C не более 0,036 Вт/(м*К), диаметр 76 мм, толщина 80 мм | м
23.99.19.111.12.2.08.01-1831-000 | Цилиндры теплоизоляционные из минеральной ваты на синтетическом связующем, кашированные алюминиевой фольгой, Г1, плотность 105-135 кг/м3, теплопроводность при 25±5 °C не более 0,036 Вт/(м*К), диаметр 76 мм, толщина 80 мм | м
12.2.08.01-1832 | Цилиндры теплоизоляционные из минеральной ваты на синтетическом связующем, кашированные алюминиевой фольгой, Г1, плотность 105-135 кг/м3, теплопроводность при 25±5 °C не более 0,036 Вт/(м*К), диаметр 80 мм, толщина 80 мм | м
23.99.19.111.12.2.08.01-1832-000 | Цилиндры теплоизоляционные из минеральной ваты на синтетическом связующем, кашированные алюминиевой фольгой, Г1, плотность 105-135 кг/м3, теплопроводность при 25±5 °C не более 0,036 Вт/(м*К), диаметр 80 мм, толщина 80 мм | м
12.2.08.01-1833 | Цилиндры теплоизоляционные из минеральной ваты на синтетическом связующем, кашированные алюминиевой фольгой, Г1, плотность 105-135 кг/м3, теплопроводность при 25±5 °C не более 0,036 Вт/(м*К), диаметр 89 мм, толщина 80 мм | м
23.99.19.111.12.2.08.01-1833-000 | Цилиндры теплоизоляционные из минеральной ваты на синтетическом связующем, кашированные алюминиевой фольгой, Г1, плотность 105-135 кг/м3, теплопроводность при 25±5 °C не более 0,036 Вт/(м*К), диаметр 89 мм, толщина 80 мм | м
12.2.08.01-1834 | Цилиндры теплоизоляционные из минеральной ваты на синтетическом связующем, кашированные алюминиевой фольгой, Г1, плотность 105-135 кг/м3, теплопроводность при 25±5 °C не более 0,036 Вт/(м*К), диаметр 108 мм, толщина 80 мм | м
23.99.19.111.12.2.08.01-1834-000 | Цилиндры теплоизоляционные из минеральной ваты на синтетическом связующем, кашированные алюминиевой фольгой, Г1, плотность 105-135 кг/м3, теплопроводность при 25±5 °C не более 0,036 Вт/(м*К), диаметр 108 мм, толщина 80 мм | м
12.2.08.01-1835 | Цилиндры теплоизоляционные из минеральной ваты на синтетическом связующем, кашированные алюминиевой фольгой, Г1, плотность 105-135 кг/м3, теплопроводность при 25±5 °C не более 0,036 Вт/(м*К), диаметр 114 мм, толщина 80 мм | м
23.99.19.111.12.2.08.01-1835-000 | Цилиндры теплоизоляционные из минеральной ваты на синтетическом связующем, кашированные алюминиевой фольгой, Г1, плотность 105-135 кг/м3, теплопроводность при 25±5 °C не более 0,036 Вт/(м*К), диаметр 114 мм, толщина 80 мм | м
12.2.08.01-1836 | Цилиндры теплоизоляционные из минеральной ваты на синтетическом связующем, кашированные алюминиевой фольгой, Г1, плотность 105-135 кг/м3, теплопроводность при 25±5 °C не более 0,036 Вт/(м*К), диаметр 133 мм, толщина 80 мм | м
23.99.19.111.12.2.08.01-1836-000 | Цилиндры теплоизоляционные из минеральной ваты на синтетическом связующем, кашированные алюминиевой фольгой, Г1, плотность 105-135 кг/м3, теплопроводность при 25±5 °C не более 0,036 Вт/(м*К), диаметр 133 мм, толщина 80 мм | м
12.2.08.01-1837 | Цилиндры теплоизоляционные из минеральной ваты на синтетическом связующем, кашированные алюминиевой фольгой, Г1, плотность 105-135 кг/м3, теплопроводность при 25±5 °C не более 0,036 Вт/(м*К), диаметр 140 мм, толщина 80 мм | м
23.99.19.111.12.2.08.01-1837-000 | Цилиндры теплоизоляционные из минеральной ваты на синтетическом связующем, кашированные алюминиевой фольгой, Г1, плотность 105-135 кг/м3, теплопроводность при 25±5 °C не более 0,036 Вт/(м*К), диаметр 140 мм, толщина 80 мм | м
12.2.08.01-1838 | Цилиндры теплоизоляционные из минеральной ваты на синтетическом связующем, кашированные алюминиевой фольгой, Г1, плотность 105-135 кг/м3, теплопроводность при 25±5 °C не более 0,036 Вт/(м*К), диаметр 159 мм, толщина 80 мм | м
23.99.19.111.12.2.08.01-1838-000 | Цилиндры теплоизоляционные из минеральной ваты на синтетическом связующем, кашированные алюминиевой фольгой, Г1, плотность 105-135 кг/м3, теплопроводность при 25±5 °C не более 0,036 Вт/(м*К), диаметр 159 мм, толщина 80 мм | м
12.2.08.01-1839 | Цилиндры теплоизоляционные из минеральной ваты на синтетическом связующем, кашированные алюминиевой фольгой, Г1, плотность 105-135 кг/м3, теплопроводность при 25±5 °C не более 0,036 Вт/(м*К), диаметр 219 мм, толщина 80 мм | м
23.99.19.111.12.2.08.01-1839-000 | Цилиндры теплоизоляционные из минеральной ваты на синтетическом связующем, кашированные алюминиевой фольгой, Г1, плотность 105-135 кг/м3, теплопроводность при 25±5 °C не более 0,036 Вт/(м*К), диаметр 219 мм, толщина 80 мм | м
12.2.08.01-1840 | Цилиндры теплоизоляционные из минеральной ваты на синтетическом связующем, кашированные алюминиевой фольгой, Г1, плотность 105-135 кг/м3, теплопроводность при 25±5 °C не более 0,036 Вт/(м*К), диаметр 273 мм, толщина 80 мм | м
23.99.19.111.12.2.08.01-1840-000 | Цилиндры теплоизоляционные из минеральной ваты на синтетическом связующем, кашированные алюминиевой фольгой, Г1, плотность 105-135 кг/м3, теплопроводность при 25±5 °C не более 0,036 Вт/(м*К), диаметр 273 мм, толщина 80 мм | м
12.2.08.01-1841 | Цилиндры теплоизоляционные из минеральной ваты на синтетическом связующем, кашированные алюминиевой фольгой, Г1, плотность 105-135 кг/м3, теплопроводность при 25±5 °C не более 0,036 Вт/(м*К), диаметр 324 мм, толщина 80 мм | м
23.99.19.111.12.2.08.01-1841-000 | Цилиндры теплоизоляционные из минеральной ваты на синтетическом связующем, кашированные алюминиевой фольгой, Г1, плотность 105-135 кг/м3, теплопроводность при 25±5 °C не более 0,036 Вт/(м*К), диаметр 324 мм, толщина 80 мм | м
12.2.08.01-1842 | Цилиндры теплоизоляционные из минеральной ваты на синтетическом связующем, кашированные алюминиевой фольгой, Г1, плотность 105-135 кг/м3, теплопроводность при 25±5 °C не более 0,036 Вт/(м*К), диаметр 18 мм, толщина 90 мм | м
23.99.19.111.12.2.08.01-1842-000 | Цилиндры теплоизоляционные из минеральной ваты на синтетическом связующем, кашированные алюминиевой фольгой, Г1, плотность 105-135 кг/м3, теплопроводность при 25±5 °C не более 0,036 Вт/(м*К), диаметр 18 мм, толщина 90 мм | м
12.2.08.01-1843 | Цилиндры теплоизоляционные из минеральной ваты на синтетическом связующем, кашированные алюминиевой фольгой, Г1, плотность 105-135 кг/м3, теплопроводность при 25±5 °C не более 0,036 Вт/(м*К), диаметр 21 мм, толщина 90 мм | м
23.99.19.111.12.2.08.01-1843-000 | Цилиндры теплоизоляционные из минеральной ваты на синтетическом связующем, кашированные алюминиевой фольгой, Г1, плотность 105-135 кг/м3, теплопроводность при 25±5 °C не более 0,036 Вт/(м*К), диаметр 21 мм, толщина 90 мм | м
12.2.08.01-1844 | Цилиндры теплоизоляционные из минеральной ваты на синтетическом связующем, кашированные алюминиевой фольгой, Г1, плотность 105-135 кг/м3, теплопроводность при 25±5 °C не более 0,036 Вт/(м*К), диаметр 25 мм, толщина 90 мм | м
23.99.19.111.12.2.08.01-1844-000 | Цилиндры теплоизоляционные из минеральной ваты на синтетическом связующем, кашированные алюминиевой фольгой, Г1, плотность 105-135 кг/м3, теплопроводность при 25±5 °C не более 0,036 Вт/(м*К), диаметр 25 мм, толщина 90 мм | м
12.2.08.01-1845 | Цилиндры теплоизоляционные из минеральной ваты на синтетическом связующем, кашированные алюминиевой фольгой, Г1, плотность 105-135 кг/м3, теплопроводность при 25±5 °C не более 0,036 Вт/(м*К), диаметр 27 мм, толщина 90 мм | м
23.99.19.111.12.2.08.01-1845-000 | Цилиндры теплоизоляционные из минеральной ваты на синтетическом связующем, кашированные алюминиевой фольгой, Г1, плотность 105-135 кг/м3, теплопроводность при 25±5 °C не более 0,036 Вт/(м*К), диаметр 27 мм, толщина 90 мм | м
12.2.08.01-1846 | Цилиндры теплоизоляционные из минеральной ваты на синтетическом связующем, кашированные алюминиевой фольгой, Г1, плотность 105-135 кг/м3, теплопроводность при 25±5 °C не более 0,036 Вт/(м*К), диаметр 32 мм, толщина 90 мм | м
23.99.19.111.12.2.08.01-1846-000 | Цилиндры теплоизоляционные из минеральной ваты на синтетическом связующем, кашированные алюминиевой фольгой, Г1, плотность 105-135 кг/м3, теплопроводность при 25±5 °C не более 0,036 Вт/(м*К), диаметр 32 мм, толщина 90 мм | м
12.2.08.01-1847 | Цилиндры теплоизоляционные из минеральной ваты на синтетическом связующем, кашированные алюминиевой фольгой, Г1, плотность 105-135 кг/м3, теплопроводность при 25±5 °C не более 0,036 Вт/(м*К), диаметр 34 мм, толщина 90 мм | м
23.99.19.111.12.2.08.01-1847-000 | Цилиндры теплоизоляционные из минеральной ваты на синтетическом связующем, кашированные алюминиевой фольгой, Г1, плотность 105-135 кг/м3, теплопроводность при 25±5 °C не более 0,036 Вт/(м*К), диаметр 34 мм, толщина 90 мм | м
12.2.08.01-1848 | Цилиндры теплоизоляционные из минеральной ваты на синтетическом связующем, кашированные алюминиевой фольгой, Г1, плотность 105-135 кг/м3, теплопроводность при 25±5 °C не более 0,036 Вт/(м*К), диаметр 38 мм, толщина 90 мм | м
23.99.19.111.12.2.08.01-1848-000 | Цилиндры теплоизоляционные из минеральной ваты на синтетическом связующем, кашированные алюминиевой фольгой, Г1, плотность 105-135 кг/м3, теплопроводность при 25±5 °C не более 0,036 Вт/(м*К), диаметр 38 мм, толщина 90 мм | м
12.2.08.01-1849 | Цилиндры теплоизоляционные из минеральной ваты на синтетическом связующем, кашированные алюминиевой фольгой, Г1, плотность 105-135 кг/м3, теплопроводность при 25±5 °C не более 0,036 Вт/(м*К), диаметр 42 мм, толщина 90 мм | м
23.99.19.111.12.2.08.01-1849-000 | Цилиндры теплоизоляционные из минеральной ваты на синтетическом связующем, кашированные алюминиевой фольгой, Г1, плотность 105-135 кг/м3, теплопроводность при 25±5 °C не более 0,036 Вт/(м*К), диаметр 42 мм, толщина 90 мм | м
12.2.08.01-1850 | Цилиндры теплоизоляционные из минеральной ваты на синтетическом связующем, кашированные алюминиевой фольгой, Г1, плотность 105-135 кг/м3, теплопроводность при 25±5 °C не более 0,036 Вт/(м*К), диаметр 45 мм, толщина 90 мм | м
23.99.19.111.12.2.08.01-1850-000 | Цилиндры теплоизоляционные из минеральной ваты на синтетическом связующем, кашированные алюминиевой фольгой, Г1, плотность 105-135 кг/м3, теплопроводность при 25±5 °C не более 0,036 Вт/(м*К), диаметр 45 мм, толщина 90 мм | м
12.2.08.01-1851 | Цилиндры теплоизоляционные из минеральной ваты на синтетическом связующем, кашированные алюминиевой фольгой, Г1, плотность 105-135 кг/м3, теплопроводность при 25±5 °C не более 0,036 Вт/(м*К), диаметр 48 мм, толщина 90 мм | м
23.99.19.111.12.2.08.01-1851-000 | Цилиндры теплоизоляционные из минеральной ваты на синтетическом связующем, кашированные алюминиевой фольгой, Г1, плотность 105-135 кг/м3, теплопроводность при 25±5 °C не более 0,036 Вт/(м*К), диаметр 48 мм, толщина 90 мм | м
12.2.08.01-1852 | Цилиндры теплоизоляционные из минеральной ваты на синтетическом связующем, кашированные алюминиевой фольгой, Г1, плотность 105-135 кг/м3, теплопроводность при 25±5 °C не более 0,036 Вт/(м*К), диаметр 54 мм, толщина 90 мм | м
23.99.19.111.12.2.08.01-1852-000 | Цилиндры теплоизоляционные из минеральной ваты на синтетическом связующем, кашированные алюминиевой фольгой, Г1, плотность 105-135 кг/м3, теплопроводность при 25±5 °C не более 0,036 Вт/(м*К), диаметр 54 мм, толщина 90 мм | м
12.2.08.01-1853 | Цилиндры теплоизоляционные из минеральной ваты на синтетическом связующем, кашированные алюминиевой фольгой, Г1, плотность 105-135 кг/м3, теплопроводность при 25±5 °C не более 0,036 Вт/(м*К), диаметр 57 мм, толщина 90 мм | м
23.99.19.111.12.2.08.01-1853-000 | Цилиндры теплоизоляционные из минеральной ваты на синтетическом связующем, кашированные алюминиевой фольгой, Г1, плотность 105-135 кг/м3, теплопроводность при 25±5 °C не более 0,036 Вт/(м*К), диаметр 57 мм, толщина 90 мм | м
12.2.08.01-1854 | Цилиндры теплоизоляционные из минеральной ваты на синтетическом связующем, кашированные алюминиевой фольгой, Г1, плотность 105-135 кг/м3, теплопроводность при 25±5 °C не более 0,036 Вт/(м*К), диаметр 60 мм, толщина 90 мм | м
23.99.19.111.12.2.08.01-1854-000 | Цилиндры теплоизоляционные из минеральной ваты на синтетическом связующем, кашированные алюминиевой фольгой, Г1, плотность 105-135 кг/м3, теплопроводность при 25±5 °C не более 0,036 Вт/(м*К), диаметр 60 мм, толщина 90 мм | м
12.2.08.01-1855 | Цилиндры теплоизоляционные из минеральной ваты на синтетическом связующем, кашированные алюминиевой фольгой, Г1, плотность 105-135 кг/м3, теплопроводность при 25±5 °C не более 0,036 Вт/(м*К), диаметр 64 мм, толщина 90 мм | м
23.99.19.111.12.2.08.01-1855-000 | Цилиндры теплоизоляционные из минеральной ваты на синтетическом связующем, кашированные алюминиевой фольгой, Г1, плотность 105-135 кг/м3, теплопроводность при 25±5 °C не более 0,036 Вт/(м*К), диаметр 64 мм, толщина 90 мм | м
12.2.08.01-1856 | Цилиндры теплоизоляционные из минеральной ваты на синтетическом связующем, кашированные алюминиевой фольгой, Г1, плотность 105-135 кг/м3, теплопроводность при 25±5 °C не более 0,036 Вт/(м*К), диаметр 70 мм, толщина 90 мм | м
23.99.19.111.12.2.08.01-1856-000 | Цилиндры теплоизоляционные из минеральной ваты на синтетическом связующем, кашированные алюминиевой фольгой, Г1, плотность 105-135 кг/м3, теплопроводность при 25±5 °C не более 0,036 Вт/(м*К), диаметр 70 мм, толщина 90 мм | м
12.2.08.01-1857 | Цилиндры теплоизоляционные из минеральной ваты на синтетическом связующем, кашированные алюминиевой фольгой, Г1, плотность 105-135 кг/м3, теплопроводность при 25±5 °C не более 0,036 Вт/(м*К), диаметр 76 мм, толщина 90 мм | м
23.99.19.111.12.2.08.01-1857-000 | Цилиндры теплоизоляционные из минеральной ваты на синтетическом связующем, кашированные алюминиевой фольгой, Г1, плотность 105-135 кг/м3, теплопроводность при 25±5 °C не более 0,036 Вт/(м*К), диаметр 76 мм, толщина 90 мм | м
12.2.08.01-1858 | Цилиндры теплоизоляционные из минеральной ваты на синтетическом связующем, кашированные алюминиевой фольгой, Г1, плотность 105-135 кг/м3, теплопроводность при 25±5 °C не более 0,036 Вт/(м*К), диаметр 80 мм, толщина 90 мм | м
23.99.19.111.12.2.08.01-1858-000 | Цилиндры теплоизоляционные из минеральной ваты на синтетическом связующем, кашированные алюминиевой фольгой, Г1, плотность 105-135 кг/м3, теплопроводность при 25±5 °C не более 0,036 Вт/(м*К), диаметр 80 мм, толщина 90 мм | м
12.2.08.01-1859 | Цилиндры теплоизоляционные из минеральной ваты на синтетическом связующем, кашированные алюминиевой фольгой, Г1, плотность 105-135 кг/м3, теплопроводность при 25±5 °C не более 0,036 Вт/(м*К), диаметр 89 мм, толщина 90 мм | м
23.99.19.111.12.2.08.01-1859-000 | Цилиндры теплоизоляционные из минеральной ваты на синтетическом связующем, кашированные алюминиевой фольгой, Г1, плотность 105-135 кг/м3, теплопроводность при 25±5 °C не более 0,036 Вт/(м*К), диаметр 89 мм, толщина 90 мм | м
12.2.08.01-1860 | Цилиндры теплоизоляционные из минеральной ваты на синтетическом связующем, кашированные алюминиевой фольгой, Г1, плотность 105-135 кг/м3, теплопроводность при 25±5 °C не более 0,036 Вт/(м*К), диаметр 108 мм, толщина 90 мм | м
23.99.19.111.12.2.08.01-1860-000 | Цилиндры теплоизоляционные из минеральной ваты на синтетическом связующем, кашированные алюминиевой фольгой, Г1, плотность 105-135 кг/м3, теплопроводность при 25±5 °C не более 0,036 Вт/(м*К), диаметр 108 мм, толщина 90 мм | м
12.2.08.01-1861 | Цилиндры теплоизоляционные из минеральной ваты на синтетическом связующем, кашированные алюминиевой фольгой, Г1, плотность 105-135 кг/м3, теплопроводность при 25±5 °C не более 0,036 Вт/(м*К), диаметр 114 мм, толщина 90 мм | м
23.99.19.111.12.2.08.01-1861-000 | Цилиндры теплоизоляционные из минеральной ваты на синтетическом связующем, кашированные алюминиевой фольгой, Г1, плотность 105-135 кг/м3, теплопроводность при 25±5 °C не более 0,036 Вт/(м*К), диаметр 114 мм, толщина 90 мм | м
12.2.08.01-1862 | Цилиндры теплоизоляционные из минеральной ваты на синтетическом связующем, кашированные алюминиевой фольгой, Г1, плотность 105-135 кг/м3, теплопроводность при 25±5 °C не более 0,036 Вт/(м*К), диаметр 133 мм, толщина 90 мм | м
23.99.19.111.12.2.08.01-1862-000 | Цилиндры теплоизоляционные из минеральной ваты на синтетическом связующем, кашированные алюминиевой фольгой, Г1, плотность 105-135 кг/м3, теплопроводность при 25±5 °C не более 0,036 Вт/(м*К), диаметр 133 мм, толщина 90 мм | м
12.2.08.01-1864 | Цилиндры теплоизоляционные из минеральной ваты на синтетическом связующем, кашированные алюминиевой фольгой, Г1, плотность 105-135 кг/м3, теплопроводность при 25±5 °C не более 0,036 Вт/(м*К), диаметр 159 мм, толщина 90 мм | м
23.99.19.111.12.2.08.01-1864-000 | Цилиндры теплоизоляционные из минеральной ваты на синтетическом связующем, кашированные алюминиевой фольгой, Г1, плотность 105-135 кг/м3, теплопроводность при 25±5 °C не более 0,036 Вт/(м*К), диаметр 159 мм, толщина 90 мм | м
12.2.08.01-1865 | Цилиндры теплоизоляционные из минеральной ваты на синтетическом связующем, кашированные алюминиевой фольгой, Г1, плотность 105-135 кг/м3, теплопроводность при 25±5 °C не более 0,036 Вт/(м*К), диаметр 219 мм, толщина 90 мм | м
23.99.19.111.12.2.08.01-1865-000 | Цилиндры теплоизоляционные из минеральной ваты на синтетическом связующем, кашированные алюминиевой фольгой, Г1, плотность 105-135 кг/м3, теплопроводность при 25±5 °C не более 0,036 Вт/(м*К), диаметр 219 мм, толщина 90 мм | м
12.2.08.01-1866 | Цилиндры теплоизоляционные из минеральной ваты на синтетическом связующем, кашированные алюминиевой фольгой, Г1, плотность 105-135 кг/м3, теплопроводность при 25±5 °C не более 0,036 Вт/(м*К), диаметр 273 мм, толщина 90 мм | м
23.99.19.111.12.2.08.01-1866-000 | Цилиндры теплоизоляционные из минеральной ваты на синтетическом связующем, кашированные алюминиевой фольгой, Г1, плотность 105-135 кг/м3, теплопроводность при 25±5 °C не более 0,036 Вт/(м*К), диаметр 273 мм, толщина 90 мм | м
12.2.08.01-1867 | Цилиндры теплоизоляционные из минеральной ваты на синтетическом связующем, кашированные алюминиевой фольгой, Г1, плотность 105-135 кг/м3, теплопроводность при 25±5 °C не более 0,036 Вт/(м*К), диаметр 324 мм, толщина 90 мм | м
23.99.19.111.12.2.08.01-1867-000 | Цилиндры теплоизоляционные из минеральной ваты на синтетическом связующем, кашированные алюминиевой фольгой, Г1, плотность 105-135 кг/м3, теплопроводность при 25±5 °C не более 0,036 Вт/(м*К), диаметр 324 мм, толщина 90 мм | м
12.2.08.01-1868 | Цилиндры теплоизоляционные из минеральной ваты на синтетическом связующем, кашированные алюминиевой фольгой, Г1, плотность 105-135 кг/м3, теплопроводность при 25±5 °C не более 0,036 Вт/(м*К), диаметр 18 мм, толщина 100 мм | м
23.99.19.111.12.2.08.01-1868-000 | Цилиндры теплоизоляционные из минеральной ваты на синтетическом связующем, кашированные алюминиевой фольгой, Г1, плотность 105-135 кг/м3, теплопроводность при 25±5 °C не более 0,036 Вт/(м*К), диаметр 18 мм, толщина 100 мм | м
12.2.08.01-1869 | Цилиндры теплоизоляционные из минеральной ваты на синтетическом связующем, кашированные алюминиевой фольгой, Г1, плотность 105-135 кг/м3, теплопроводность при 25±5 °C не более 0,036 Вт/(м*К), диаметр 21 мм, толщина 100 мм | м
23.99.19.111.12.2.08.01-1869-000 | Цилиндры теплоизоляционные из минеральной ваты на синтетическом связующем, кашированные алюминиевой фольгой, Г1, плотность 105-135 кг/м3, теплопроводность при 25±5 °C не более 0,036 Вт/(м*К), диаметр 21 мм, толщина 100 мм | м
12.2.08.01-1870 | Цилиндры теплоизоляционные из минеральной ваты на синтетическом связующем, кашированные алюминиевой фольгой, Г1, плотность 105-135 кг/м3, теплопроводность при 25±5 °C не более 0,036 Вт/(м*К), диаметр 25 мм, толщина 100 мм | м
23.99.19.111.12.2.08.01-1870-000 | Цилиндры теплоизоляционные из минеральной ваты на синтетическом связующем, кашированные алюминиевой фольгой, Г1, плотность 105-135 кг/м3, теплопроводность при 25±5 °C не более 0,036 Вт/(м*К), диаметр 25 мм, толщина 100 мм | м
12.2.08.01-1871 | Цилиндры теплоизоляционные из минеральной ваты на синтетическом связующем, кашированные алюминиевой фольгой, Г1, плотность 105-135 кг/м3, теплопроводность при 25±5 °C не более 0,036 Вт/(м*К), диаметр 27 мм, толщина 100 мм | м
23.99.19.111.12.2.08.01-1871-000 | Цилиндры теплоизоляционные из минеральной ваты на синтетическом связующем, кашированные алюминиевой фольгой, Г1, плотность 105-135 кг/м3, теплопроводность при 25±5 °C не более 0,036 Вт/(м*К), диаметр 27 мм, толщина 100 мм | м
12.2.08.01-1873 | Цилиндры теплоизоляционные из минеральной ваты на синтетическом связующем, кашированные алюминиевой фольгой, Г1, плотность 105-135 кг/м3, теплопроводность при 25±5 °C не более 0,036 Вт/(м*К), диаметр 34 мм, толщина 100 мм | м
23.99.19.111.12.2.08.01-1873-000 | Цилиндры теплоизоляционные из минеральной ваты на синтетическом связующем, кашированные алюминиевой фольгой, Г1, плотность 105-135 кг/м3, теплопроводность при 25±5 °C не более 0,036 Вт/(м*К), диаметр 34 мм, толщина 100 мм | м
12.2.08.01-1874 | Цилиндры теплоизоляционные из минеральной ваты на синтетическом связующем, кашированные алюминиевой фольгой, Г1, плотность 105-135 кг/м3, теплопроводность при 25±5 °C не более 0,036 Вт/(м*К), диаметр 38 мм, толщина 100 мм | м
23.99.19.111.12.2.08.01-1874-000 | Цилиндры теплоизоляционные из минеральной ваты на синтетическом связующем, кашированные алюминиевой фольгой, Г1, плотность 105-135 кг/м3, теплопроводность при 25±5 °C не более 0,036 Вт/(м*К), диаметр 38 мм, толщина 100 мм | м
12.2.08.01-1876 | Цилиндры теплоизоляционные из минеральной ваты на синтетическом связующем, кашированные алюминиевой фольгой, Г1, плотность 105-135 кг/м3, теплопроводность при 25±5 °C не более 0,036 Вт/(м*К), диаметр 45 мм, толщина 100 мм | м
23.99.19.111.12.2.08.01-1876-000 | Цилиндры теплоизоляционные из минеральной ваты на синтетическом связующем, кашированные алюминиевой фольгой, Г1, плотность 105-135 кг/м3, теплопроводность при 25±5 °C не более 0,036 Вт/(м*К), диаметр 45 мм, толщина 100 мм | м
12.2.08.01-1877 | Цилиндры теплоизоляционные из минеральной ваты на синтетическом связующем, кашированные алюминиевой фольгой, Г1, плотность 105-135 кг/м3, теплопроводность при 25±5 °C не более 0,036 Вт/(м*К), диаметр 48 мм, толщина 100 мм | м
23.99.19.111.12.2.08.01-1877-000 | Цилиндры теплоизоляционные из минеральной ваты на синтетическом связующем, кашированные алюминиевой фольгой, Г1, плотность 105-135 кг/м3, теплопроводность при 25±5 °C не более 0,036 Вт/(м*К), диаметр 48 мм, толщина 100 мм | м
12.2.08.01-1878 | Цилиндры теплоизоляционные из минеральной ваты на синтетическом связующем, кашированные алюминиевой фольгой, Г1, плотность 105-135 кг/м3, теплопроводность при 25±5 °C не более 0,036 Вт/(м*К), диаметр 54 мм, толщина 100 мм | м
23.99.19.111.12.2.08.01-1878-000 | Цилиндры теплоизоляционные из минеральной ваты на синтетическом связующем, кашированные алюминиевой фольгой, Г1, плотность 105-135 кг/м3, теплопроводность при 25±5 °C не более 0,036 Вт/(м*К), диаметр 54 мм, толщина 100 мм | м
12.2.08.01-1879 | Цилиндры теплоизоляционные из минеральной ваты на синтетическом связующем, кашированные алюминиевой фольгой, Г1, плотность 105-135 кг/м3, теплопроводность при 25±5 °C не более 0,036 Вт/(м*К), диаметр 57 мм, толщина 100 мм | м
23.99.19.111.12.2.08.01-1879-000 | Цилиндры теплоизоляционные из минеральной ваты на синтетическом связующем, кашированные алюминиевой фольгой, Г1, плотность 105-135 кг/м3, теплопроводность при 25±5 °C не более 0,036 Вт/(м*К), диаметр 57 мм, толщина 100 мм | м
12.2.08.01-1881 | Цилиндры теплоизоляционные из минеральной ваты на синтетическом связующем, кашированные алюминиевой фольгой, Г1, плотность 105-135 кг/м3, теплопроводность при 25±5 °C не более 0,036 Вт/(м*К), диаметр 64 мм, толщина 100 мм | м
23.99.19.111.12.2.08.01-1881-000 | Цилиндры теплоизоляционные из минеральной ваты на синтетическом связующем, кашированные алюминиевой фольгой, Г1, плотность 105-135 кг/м3, теплопроводность при 25±5 °C не более 0,036 Вт/(м*К), диаметр 64 мм, толщина 100 мм | м
12.2.08.01-1882 | Цилиндры теплоизоляционные из минеральной ваты на синтетическом связующем, кашированные алюминиевой фольгой, Г1, плотность 105-135 кг/м3, теплопроводность при 25±5 °C не более 0,036 Вт/(м*К), диаметр 70 мм, толщина 100 мм | м
23.99.19.111.12.2.08.01-1882-000 | Цилиндры теплоизоляционные из минеральной ваты на синтетическом связующем, кашированные алюминиевой фольгой, Г1, плотность 105-135 кг/м3, теплопроводность при 25±5 °C не более 0,036 Вт/(м*К), диаметр 70 мм, толщина 100 мм | м
12.2.08.01-1883 | Цилиндры теплоизоляционные из минеральной ваты на синтетическом связующем, кашированные алюминиевой фольгой, Г1, плотность 105-135 кг/м3, теплопроводность при 25±5 °C не более 0,036 Вт/(м*К), диаметр 76 мм, толщина 100 мм | м
23.99.19.111.12.2.08.01-1883-000 | Цилиндры теплоизоляционные из минеральной ваты на синтетическом связующем, кашированные алюминиевой фольгой, Г1, плотность 105-135 кг/м3, теплопроводность при 25±5 °C не более 0,036 Вт/(м*К), диаметр 76 мм, толщина 100 мм | м
12.2.08.01-1885 | Цилиндры теплоизоляционные из минеральной ваты на синтетическом связующем, кашированные алюминиевой фольгой, Г1, плотность 105-135 кг/м3, теплопроводность при 25±5 °C не более 0,036 Вт/(м*К), диаметр 89 мм, толщина 100 мм | м
23.99.19.111.12.2.08.01-1885-000 | Цилиндры теплоизоляционные из минеральной ваты на синтетическом связующем, кашированные алюминиевой фольгой, Г1, плотность 105-135 кг/м3, теплопроводность при 25±5 °C не более 0,036 Вт/(м*К), диаметр 89 мм, толщина 100 мм | м
12.2.08.01-1886 | Цилиндры теплоизоляционные из минеральной ваты на синтетическом связующем, кашированные алюминиевой фольгой, Г1, плотность 105-135 кг/м3, теплопроводность при 25±5 °C не более 0,036 Вт/(м*К), диаметр 108 мм, толщина 100 мм | м
23.99.19.111.12.2.08.01-1886-000 | Цилиндры теплоизоляционные из минеральной ваты на синтетическом связующем, кашированные алюминиевой фольгой, Г1, плотность 105-135 кг/м3, теплопроводность при 25±5 °C не более 0,036 Вт/(м*К), диаметр 108 мм, толщина 100 мм | м
12.2.08.01-1887 | Цилиндры теплоизоляционные из минеральной ваты на синтетическом связующем, кашированные алюминиевой фольгой, Г1, плотность 105-135 кг/м3, теплопроводность при 25±5 °C не более 0,036 Вт/(м*К), диаметр 114 мм, толщина 100 мм | м
23.99.19.111.12.2.08.01-1887-000 | Цилиндры теплоизоляционные из минеральной ваты на синтетическом связующем, кашированные алюминиевой фольгой, Г1, плотность 105-135 кг/м3, теплопроводность при 25±5 °C не более 0,036 Вт/(м*К), диаметр 114 мм, толщина 100 мм | м
12.2.08.01-1888 | Цилиндры теплоизоляционные из минеральной ваты на синтетическом связующем, кашированные алюминиевой фольгой, Г1, плотность 105-135 кг/м3, теплопроводность при 25±5 °C не более 0,036 Вт/(м*К), диаметр 133 мм, толщина 100 мм | м
23.99.19.111.12.2.08.01-1888-000 | Цилиндры теплоизоляционные из минеральной ваты на синтетическом связующем, кашированные алюминиевой фольгой, Г1, плотность 105-135 кг/м3, теплопроводность при 25±5 °C не более 0,036 Вт/(м*К), диаметр 133 мм, толщина 100 мм | м
12.2.08.01-1889 | Цилиндры теплоизоляционные из минеральной ваты на синтетическом связующем, кашированные алюминиевой фольгой, Г1, плотность 105-135 кг/м3, теплопроводность при 25±5 °C не более 0,036 Вт/(м*К), диаметр 140 мм, толщина 100 мм | м
23.99.19.111.12.2.08.01-1889-000 | Цилиндры теплоизоляционные из минеральной ваты на синтетическом связующем, кашированные алюминиевой фольгой, Г1, плотность 105-135 кг/м3, теплопроводность при 25±5 °C не более 0,036 Вт/(м*К), диаметр 140 мм, толщина 100 мм | м
12.2.08.01-1890 | Цилиндры теплоизоляционные из минеральной ваты на синтетическом связующем, кашированные алюминиевой фольгой, Г1, плотность 105-135 кг/м3, теплопроводность при 25±5 °C не более 0,036 Вт/(м*К), диаметр 159 мм, толщина 100 мм | м
23.99.19.111.12.2.08.01-1890-000 | Цилиндры теплоизоляционные из минеральной ваты на синтетическом связующем, кашированные алюминиевой фольгой, Г1, плотность 105-135 кг/м3, теплопроводность при 25±5 °C не более 0,036 Вт/(м*К), диаметр 159 мм, толщина 100 мм | м
12.2.08.01-1891 | Цилиндры теплоизоляционные из минеральной ваты на синтетическом связующем, кашированные алюминиевой фольгой, Г1, плотность 105-135 кг/м3, теплопроводность при 25±5 °C не более 0,036 Вт/(м*К), диаметр 219 мм, толщина 100 мм | м
23.99.19.111.12.2.08.01-1891-000 | Цилиндры теплоизоляционные из минеральной ваты на синтетическом связующем, кашированные алюминиевой фольгой, Г1, плотность 105-135 кг/м3, теплопроводность при 25±5 °C не более 0,036 Вт/(м*К), диаметр 219 мм, толщина 100 мм | м
12.2.08.01-1892 | Цилиндры теплоизоляционные из минеральной ваты на синтетическом связующем, кашированные алюминиевой фольгой, Г1, плотность 105-135 кг/м3, теплопроводность при 25±5 °C не более 0,036 Вт/(м*К), диаметр 273 мм, толщина 100 мм | м
23.99.19.111.12.2.08.01-1892-000 | Цилиндры теплоизоляционные из минеральной ваты на синтетическом связующем, кашированные алюминиевой фольгой, Г1, плотность 105-135 кг/м3, теплопроводность при 25±5 °C не более 0,036 Вт/(м*К), диаметр 273 мм, толщина 100 мм | м
12.2.08.01-1893 | Цилиндры теплоизоляционные из минеральной ваты на синтетическом связующем, кашированные алюминиевой фольгой, Г1, плотность 105-135 кг/м3, теплопроводность при 25±5 °C не более 0,036 Вт/(м*К), диаметр 324 мм, толщина 100 мм | м
23.99.19.111.12.2.08.01-1893-000 | Цилиндры теплоизоляционные из минеральной ваты на синтетическом связующем, кашированные алюминиевой фольгой, Г1, плотность 105-135 кг/м3, теплопроводность при 25±5 °C не более 0,036 Вт/(м*К), диаметр 324 мм, толщина 100 мм | м
12.2.08.01-1894 | Цилиндры теплоизоляционные из минеральной ваты на синтетическом связующем, кашированные алюминиевой фольгой, Г1, плотность 105-135 кг/м3, теплопроводность при 25±5 °C не более 0,036 Вт/(м*К), диаметр 18 мм, толщина 120 мм | м
23.99.19.111.12.2.08.01-1894-000 | Цилиндры теплоизоляционные из минеральной ваты на синтетическом связующем, кашированные алюминиевой фольгой, Г1, плотность 105-135 кг/м3, теплопроводность при 25±5 °C не более 0,036 Вт/(м*К), диаметр 18 мм, толщина 120 мм | м
12.2.08.01-1895 | Цилиндры теплоизоляционные из минеральной ваты на синтетическом связующем, кашированные алюминиевой фольгой, Г1, плотность 105-135 кг/м3, теплопроводность при 25±5 °C не более 0,036 Вт/(м*К), диаметр 21 мм, толщина 120 мм | м
23.99.19.111.12.2.08.01-1895-000 | Цилиндры теплоизоляционные из минеральной ваты на синтетическом связующем, кашированные алюминиевой фольгой, Г1, плотность 105-135 кг/м3, теплопроводность при 25±5 °C не более 0,036 Вт/(м*К), диаметр 21 мм, толщина 120 мм | м
12.2.08.01-1896 | Цилиндры теплоизоляционные из минеральной ваты на синтетическом связующем, кашированные алюминиевой фольгой, Г1, плотность 105-135 кг/м3, теплопроводность при 25±5 °C не более 0,036 Вт/(м*К), диаметр 25 мм, толщина 120 мм | м
23.99.19.111.12.2.08.01-1896-000 | Цилиндры теплоизоляционные из минеральной ваты на синтетическом связующем, кашированные алюминиевой фольгой, Г1, плотность 105-135 кг/м3, теплопроводность при 25±5 °C не более 0,036 Вт/(м*К), диаметр 25 мм, толщина 120 мм | м
12.2.08.01-1897 | Цилиндры теплоизоляционные из минеральной ваты на синтетическом связующем, кашированные алюминиевой фольгой, Г1, плотность 105-135 кг/м3, теплопроводность при 25±5 °C не более 0,036 Вт/(м*К), диаметр 27 мм, толщина 120 мм | м
23.99.19.111.12.2.08.01-1897-000 | Цилиндры теплоизоляционные из минеральной ваты на синтетическом связующем, кашированные алюминиевой фольгой, Г1, плотность 105-135 кг/м3, теплопроводность при 25±5 °C не более 0,036 Вт/(м*К), диаметр 27 мм, толщина 120 мм | м
12.2.08.01-1898 | Цилиндры теплоизоляционные из минеральной ваты на синтетическом связующем, кашированные алюминиевой фольгой, Г1, плотность 105-135 кг/м3, теплопроводность при 25±5 °C не более 0,036 Вт/(м*К), диаметр 32 мм, толщина 120 мм | м
23.99.19.111.12.2.08.01-1898-000 | Цилиндры теплоизоляционные из минеральной ваты на синтетическом связующем, кашированные алюминиевой фольгой, Г1, плотность 105-135 кг/м3, теплопроводность при 25±5 °C не более 0,036 Вт/(м*К), диаметр 32 мм, толщина 120 мм | м
12.2.08.01-1899 | Цилиндры теплоизоляционные из минеральной ваты на синтетическом связующем, кашированные алюминиевой фольгой, Г1, плотность 105-135 кг/м3, теплопроводность при 25±5 °C не более 0,036 Вт/(м*К), диаметр 34 мм, толщина 120 мм | м
23.99.19.111.12.2.08.01-1899-000 | Цилиндры теплоизоляционные из минеральной ваты на синтетическом связующем, кашированные алюминиевой фольгой, Г1, плотность 105-135 кг/м3, теплопроводность при 25±5 °C не более 0,036 Вт/(м*К), диаметр 34 мм, толщина 120 мм | м
12.2.08.01-1900 | Цилиндры теплоизоляционные из минеральной ваты на синтетическом связующем, кашированные алюминиевой фольгой, Г1, плотность 105-135 кг/м3, теплопроводность при 25±5 °C не более 0,036 Вт/(м*К), диаметр 38 мм, толщина 120 мм | м
23.99.19.111.12.2.08.01-1900-000 | Цилиндры теплоизоляционные из минеральной ваты на синтетическом связующем, кашированные алюминиевой фольгой, Г1, плотность 105-135 кг/м3, теплопроводность при 25±5 °C не более 0,036 Вт/(м*К), диаметр 38 мм, толщина 120 мм | м
12.2.08.01-1901 | Цилиндры теплоизоляционные из минеральной ваты на синтетическом связующем, кашированные алюминиевой фольгой, Г1, плотность 105-135 кг/м3, теплопроводность при 25±5 °C не более 0,036 Вт/(м*К), диаметр 42 мм, толщина 120 мм | м
23.99.19.111.12.2.08.01-1901-000 | Цилиндры теплоизоляционные из минеральной ваты на синтетическом связующем, кашированные алюминиевой фольгой, Г1, плотность 105-135 кг/м3, теплопроводность при 25±5 °C не более 0,036 Вт/(м*К), диаметр 42 мм, толщина 120 мм | м
12.2.08.01-1902 | Цилиндры теплоизоляционные из минеральной ваты на синтетическом связующем, кашированные алюминиевой фольгой, Г1, плотность 105-135 кг/м3, теплопроводность при 25±5 °C не более 0,036 Вт/(м*К), диаметр 45 мм, толщина 120 мм | м
23.99.19.111.12.2.08.01-1902-000 | Цилиндры теплоизоляционные из минеральной ваты на синтетическом связующем, кашированные алюминиевой фольгой, Г1, плотность 105-135 кг/м3, теплопроводность при 25±5 °C не более 0,036 Вт/(м*К), диаметр 45 мм, толщина 120 мм | м
12.2.08.01-1903 | Цилиндры теплоизоляционные из минеральной ваты на синтетическом связующем, кашированные алюминиевой фольгой, Г1, плотность 105-135 кг/м3, теплопроводность при 25±5 °C не более 0,036 Вт/(м*К), диаметр 48 мм, толщина 120 мм | м
23.99.19.111.12.2.08.01-1903-000 | Цилиндры теплоизоляционные из минеральной ваты на синтетическом связующем, кашированные алюминиевой фольгой, Г1, плотность 105-135 кг/м3, теплопроводность при 25±5 °C не более 0,036 Вт/(м*К), диаметр 48 мм, толщина 120 мм | м
12.2.08.01-1905 | Цилиндры теплоизоляционные из минеральной ваты на синтетическом связующем, кашированные алюминиевой фольгой, Г1, плотность 105-135 кг/м3, теплопроводность при 25±5 °C не более 0,036 Вт/(м*К), диаметр 57 мм, толщина 120 мм | м
23.99.19.111.12.2.08.01-1905-000 | Цилиндры теплоизоляционные из минеральной ваты на синтетическом связующем, кашированные алюминиевой фольгой, Г1, плотность 105-135 кг/м3, теплопроводность при 25±5 °C не более 0,036 Вт/(м*К), диаметр 57 мм, толщина 120 мм | м
12.2.08.01-1906 | Цилиндры теплоизоляционные из минеральной ваты на синтетическом связующем, кашированные алюминиевой фольгой, Г1, плотность 105-135 кг/м3, теплопроводность при 25±5 °C не более 0,036 Вт/(м*К), диаметр 60 мм, толщина 120 мм | м
23.99.19.111.12.2.08.01-1906-000 | Цилиндры теплоизоляционные из минеральной ваты на синтетическом связующем, кашированные алюминиевой фольгой, Г1, плотность 105-135 кг/м3, теплопроводность при 25±5 °C не более 0,036 Вт/(м*К), диаметр 60 мм, толщина 120 мм | м
12.2.08.01-1907 | Цилиндры теплоизоляционные из минеральной ваты на синтетическом связующем, кашированные алюминиевой фольгой, Г1, плотность 105-135 кг/м3, теплопроводность при 25±5 °C не более 0,036 Вт/(м*К), диаметр 64 мм, толщина 120 мм | м
23.99.19.111.12.2.08.01-1907-000 | Цилиндры теплоизоляционные из минеральной ваты на синтетическом связующем, кашированные алюминиевой фольгой, Г1, плотность 105-135 кг/м3, теплопроводность при 25±5 °C не более 0,036 Вт/(м*К), диаметр 64 мм, толщина 120 мм | м
12.2.08.01-1908 | Цилиндры теплоизоляционные из минеральной ваты на синтетическом связующем, кашированные алюминиевой фольгой, Г1, плотность 105-135 кг/м3, теплопроводность при 25±5 °C не более 0,036 Вт/(м*К), диаметр 70 мм, толщина 120 мм | м
23.99.19.111.12.2.08.01-1908-000 | Цилиндры теплоизоляционные из минеральной ваты на синтетическом связующем, кашированные алюминиевой фольгой, Г1, плотность 105-135 кг/м3, теплопроводность при 25±5 °C не более 0,036 Вт/(м*К), диаметр 70 мм, толщина 120 мм | м
12.2.08.01-1909 | Цилиндры теплоизоляционные из минеральной ваты на синтетическом связующем, кашированные алюминиевой фольгой, Г1, плотность 105-135 кг/м3, теплопроводность при 25±5 °C не более 0,036 Вт/(м*К), диаметр 76 мм, толщина 120 мм | м
23.99.19.111.12.2.08.01-1909-000 | Цилиндры теплоизоляционные из минеральной ваты на синтетическом связующем, кашированные алюминиевой фольгой, Г1, плотность 105-135 кг/м3, теплопроводность при 25±5 °C не более 0,036 Вт/(м*К), диаметр 76 мм, толщина 120 мм | м
12.2.08.01-1910 | Цилиндры теплоизоляционные из минеральной ваты на синтетическом связующем, кашированные алюминиевой фольгой, Г1, плотность 105-135 кг/м3, теплопроводность при 25±5 °C не более 0,036 Вт/(м*К), диаметр 80 мм, толщина 120 мм | м
23.99.19.111.12.2.08.01-1910-000 | Цилиндры теплоизоляционные из минеральной ваты на синтетическом связующем, кашированные алюминиевой фольгой, Г1, плотность 105-135 кг/м3, теплопроводность при 25±5 °C не более 0,036 Вт/(м*К), диаметр 80 мм, толщина 120 мм | м
12.2.08.01-1911 | Цилиндры теплоизоляционные из минеральной ваты на синтетическом связующем, кашированные алюминиевой фольгой, Г1, плотность 105-135 кг/м3, теплопроводность при 25±5 °C не более 0,036 Вт/(м*К), диаметр 89 мм, толщина 120 мм | м
23.99.19.111.12.2.08.01-1911-000 | Цилиндры теплоизоляционные из минеральной ваты на синтетическом связующем, кашированные алюминиевой фольгой, Г1, плотность 105-135 кг/м3, теплопроводность при 25±5 °C не более 0,036 Вт/(м*К), диаметр 89 мм, толщина 120 мм | м
12.2.08.01-1912 | Цилиндры теплоизоляционные из минеральной ваты на синтетическом связующем, кашированные алюминиевой фольгой, Г1, плотность 105-135 кг/м3, теплопроводность при 25±5 °C не более 0,036 Вт/(м*К), диаметр 108 мм, толщина 120 мм | м
23.99.19.111.12.2.08.01-1912-000 | Цилиндры теплоизоляционные из минеральной ваты на синтетическом связующем, кашированные алюминиевой фольгой, Г1, плотность 105-135 кг/м3, теплопроводность при 25±5 °C не более 0,036 Вт/(м*К), диаметр 108 мм, толщина 120 мм | м
12.2.08.01-1913 | Цилиндры теплоизоляционные из минеральной ваты на синтетическом связующем, кашированные алюминиевой фольгой, Г1, плотность 105-135 кг/м3, теплопроводность при 25±5 °C не более 0,036 Вт/(м*К), диаметр 114 мм, толщина 120 мм | м
23.99.19.111.12.2.08.01-1913-000 | Цилиндры теплоизоляционные из минеральной ваты на синтетическом связующем, кашированные алюминиевой фольгой, Г1, плотность 105-135 кг/м3, теплопроводность при 25±5 °C не более 0,036 Вт/(м*К), диаметр 114 мм, толщина 120 мм | м
12.2.08.01-1914 | Цилиндры теплоизоляционные из минеральной ваты на синтетическом связующем, кашированные алюминиевой фольгой, Г1, плотность 105-135 кг/м3, теплопроводность при 25±5 °C не более 0,036 Вт/(м*К), диаметр 133 мм, толщина 120 мм | м
23.99.19.111.12.2.08.01-1914-000 | Цилиндры теплоизоляционные из минеральной ваты на синтетическом связующем, кашированные алюминиевой фольгой, Г1, плотность 105-135 кг/м3, теплопроводность при 25±5 °C не более 0,036 Вт/(м*К), диаметр 133 мм, толщина 120 мм | м
12.2.08.01-1915 | Цилиндры теплоизоляционные из минеральной ваты на синтетическом связующем, кашированные алюминиевой фольгой, Г1, плотность 105-135 кг/м3, теплопроводность при 25±5 °C не более 0,036 Вт/(м*К), диаметр 140 мм, толщина 120 мм | м
23.99.19.111.12.2.08.01-1915-000 | Цилиндры теплоизоляционные из минеральной ваты на синтетическом связующем, кашированные алюминиевой фольгой, Г1, плотность 105-135 кг/м3, теплопроводность при 25±5 °C не более 0,036 Вт/(м*К), диаметр 140 мм, толщина 120 мм | м
12.2.08.01-1916 | Цилиндры теплоизоляционные из минеральной ваты на синтетическом связующем, кашированные алюминиевой фольгой, Г1, плотность 105-135 кг/м3, теплопроводность при 25±5 °C не более 0,036 Вт/(м*К), диаметр 159 мм, толщина 120 мм | м
23.99.19.111.12.2.08.01-1916-000 | Цилиндры теплоизоляционные из минеральной ваты на синтетическом связующем, кашированные алюминиевой фольгой, Г1, плотность 105-135 кг/м3, теплопроводность при 25±5 °C не более 0,036 Вт/(м*К), диаметр 159 мм, толщина 120 мм | м
12.2.08.01-1917 | Цилиндры теплоизоляционные из минеральной ваты на синтетическом связующем, кашированные алюминиевой фольгой, Г1, плотность 105-135 кг/м3, теплопроводность при 25±5 °C не более 0,036 Вт/(м*К), диаметр 219 мм, толщина 120 мм | м
23.99.19.111.12.2.08.01-1917-000 | Цилиндры теплоизоляционные из минеральной ваты на синтетическом связующем, кашированные алюминиевой фольгой, Г1, плотность 105-135 кг/м3, теплопроводность при 25±5 °C не более 0,036 Вт/(м*К), диаметр 219 мм, толщина 120 мм | м
12.2.08.01-1918 | Цилиндры теплоизоляционные из минеральной ваты на синтетическом связующем, кашированные алюминиевой фольгой, Г1, плотность 105-135 кг/м3, теплопроводность при 25±5 °C не более 0,036 Вт/(м*К), диаметр 273 мм, толщина 120 мм | м
23.99.19.111.12.2.08.01-1918-000 | Цилиндры теплоизоляционные из минеральной ваты на синтетическом связующем, кашированные алюминиевой фольгой, Г1, плотность 105-135 кг/м3, теплопроводность при 25±5 °C не более 0,036 Вт/(м*К), диаметр 273 мм, толщина 120 мм | м
12.2.08.01-1919 | Цилиндры теплоизоляционные из минеральной ваты на синтетическом связующем, кашированные алюминиевой фольгой, Г1, плотность 105-135 кг/м3, теплопроводность при 25±5 °C не более 0,036 Вт/(м*К), диаметр 324 мм, толщина 120 мм | м
23.99.19.111.12.2.08.01-1919-000 | Цилиндры теплоизоляционные из минеральной ваты на синтетическом связующем, кашированные алюминиевой фольгой, Г1, плотность 105-135 кг/м3, теплопроводность при 25±5 °C не более 0,036 Вт/(м*К), диаметр 324 мм, толщина 120 мм | м
Группа 12.2.08.02: Цилиндры навивные некашированные | Группа 12.2.08.02: Цилиндры навивные некашированные | Группа 12.2.08.02: Цилиндры навивные некашированные
12.2.08.02-0106 | Цилиндры теплоизоляционные из минеральной ваты на синтетическом связующем, марка 100, диаметр 18 мм, толщина 30 мм | м
23.99.19.111.12.2.08.02-0106-000 | Цилиндры теплоизоляционные из минеральной ваты на синтетическом связующем, марка 100, диаметр 18 мм, толщина 30 мм | м
12.2.08.02-0107 | Цилиндры теплоизоляционные из минеральной ваты на синтетическом связующем, марка 100, диаметр 21 мм, толщина 30 мм | м
23.99.19.111.12.2.08.02-0107-000 | Цилиндры теплоизоляционные из минеральной ваты на синтетическом связующем, марка 100, диаметр 21 мм, толщина 30 мм | м
12.2.08.02-0108 | Цилиндры теплоизоляционные из минеральной ваты на синтетическом связующем, марка 100, диаметр 25 мм, толщина 30 мм | м
23.99.19.111.12.2.08.02-0108-000 | Цилиндры теплоизоляционные из минеральной ваты на синтетическом связующем, марка 100, диаметр 25 мм, толщина 30 мм | м
12.2.08.02-0109 | Цилиндры теплоизоляционные из минеральной ваты на синтетическом связующем, марка 100, диаметр 28 мм, толщина 30 мм | м
23.99.19.111.12.2.08.02-0109-000 | Цилиндры теплоизоляционные из минеральной ваты на синтетическом связующем, марка 100, диаметр 28 мм, толщина 30 мм | м
12.2.08.02-0111 | Цилиндры теплоизоляционные из минеральной ваты на синтетическом связующем, марка 100, диаметр 32 мм, толщина 30 мм | м
23.99.19.111.12.2.08.02-0111-000 | Цилиндры теплоизоляционные из минеральной ваты на синтетическом связующем, марка 100, диаметр 32 мм, толщина 30 мм | м
12.2.08.02-0112 | Цилиндры теплоизоляционные из минеральной ваты на синтетическом связующем, марка 100, диаметр 35 мм, толщина 30 мм | м
23.99.19.111.12.2.08.02-0112-000 | Цилиндры теплоизоляционные из минеральной ваты на синтетическом связующем, марка 100, диаметр 35 мм, толщина 30 мм | м
12.2.08.02-0113 | Цилиндры теплоизоляционные из минеральной ваты на синтетическом связующем, марка 100, диаметр 38 мм, толщина 30 мм | м
23.99.19.111.12.2.08.02-0113-000 | Цилиндры теплоизоляционные из минеральной ваты на синтетическом связующем, марка 100, диаметр 38 мм, толщина 30 мм | м
12.2.08.02-0114 | Цилиндры теплоизоляционные из минеральной ваты на синтетическом связующем, марка 100, диаметр 42 мм, толщина 30 мм | м
23.99.19.111.12.2.08.02-0114-000 | Цилиндры теплоизоляционные из минеральной ваты на синтетическом связующем, марка 100, диаметр 42 мм, толщина 30 мм | м
12.2.08.02-0115 | Цилиндры теплоизоляционные из минеральной ваты на синтетическом связующем, марка 100, диаметр 45 мм, толщина 30 мм | м
23.99.19.111.12.2.08.02-0115-000 | Цилиндры теплоизоляционные из минеральной ваты на синтетическом связующем, марка 100, диаметр 45 мм, толщина 30 мм | м
12.2.08.02-0116 | Цилиндры теплоизоляционные из минеральной ваты на синтетическом связующем, марка 100, диаметр 48 мм, толщина 30 мм | м
23.99.19.111.12.2.08.02-0116-000 | Цилиндры теплоизоляционные из минеральной ваты на синтетическом связующем, марка 100, диаметр 48 мм, толщина 30 мм | м
12.2.08.02-0117 | Цилиндры теплоизоляционные из минеральной ваты на синтетическом связующем, марка 100, диаметр 54 мм, толщина 30 мм | м
23.99.19.111.12.2.08.02-0117-000 | Цилиндры теплоизоляционные из минеральной ваты на синтетическом связующем, марка 100, диаметр 54 мм, толщина 30 мм | м
12.2.08.02-0118 | Цилиндры теплоизоляционные из минеральной ваты на синтетическом связующем, марка 100, диаметр 57 мм, толщина 30 мм | м
23.99.19.111.12.2.08.02-0118-000 | Цилиндры теплоизоляционные из минеральной ваты на синтетическом связующем, марка 100, диаметр 57 мм, толщина 30 мм | м
12.2.08.02-0119 | Цилиндры теплоизоляционные из минеральной ваты на синтетическом связующем, марка 100, диаметр 60 мм, толщина 30 мм | м
23.99.19.111.12.2.08.02-0119-000 | Цилиндры теплоизоляционные из минеральной ваты на синтетическом связующем, марка 100, диаметр 60 мм, толщина 30 мм | м
12.2.08.02-0120 | Цилиндры теплоизоляционные из минеральной ваты на синтетическом связующем, марка 100, диаметр 64 мм, толщина 30 мм | м
23.99.19.111.12.2.08.02-0120-000 | Цилиндры теплоизоляционные из минеральной ваты на синтетическом связующем, марка 100, диаметр 64 мм, толщина 30 мм | м
12.2.08.02-0121 | Цилиндры теплоизоляционные из минеральной ваты на синтетическом связующем, марка 100, диаметр 70 мм, толщина 30 мм | м
23.99.19.111.12.2.08.02-0121-000 | Цилиндры теплоизоляционные из минеральной ваты на синтетическом связующем, марка 100, диаметр 70 мм, толщина 30 мм | м
12.2.08.02-0122 | Цилиндры теплоизоляционные из минеральной ваты на синтетическом связующем, марка 100, диаметр 76 мм, толщина 30 мм | м
23.99.19.111.12.2.08.02-0122-000 | Цилиндры теплоизоляционные из минеральной ваты на синтетическом связующем, марка 100, диаметр 76 мм, толщина 30 мм | м
12.2.08.02-0124 | Цилиндры теплоизоляционные из минеральной ваты на синтетическом связующем, марка 100, диаметр 89 мм, толщина 30 мм | м
23.99.19.111.12.2.08.02-0124-000 | Цилиндры теплоизоляционные из минеральной ваты на синтетическом связующем, марка 100, диаметр 89 мм, толщина 30 мм | м
12.2.08.02-0125 | Цилиндры теплоизоляционные из минеральной ваты на синтетическом связующем, марка 100, диаметр 108 мм, толщина 30 мм | м
23.99.19.111.12.2.08.02-0125-000 | Цилиндры теплоизоляционные из минеральной ваты на синтетическом связующем, марка 100, диаметр 108 мм, толщина 30 мм | м
12.2.08.02-0126 | Цилиндры теплоизоляционные из минеральной ваты на синтетическом связующем, марка 100, диаметр 114 мм, толщина 30 мм | м
23.99.19.111.12.2.08.02-0126-000 | Цилиндры теплоизоляционные из минеральной ваты на синтетическом связующем, марка 100, диаметр 114 мм, толщина 30 мм | м
12.2.08.02-0127 | Цилиндры теплоизоляционные из минеральной ваты на синтетическом связующем, марка 100, диаметр 133 мм, толщина 30 мм | м
23.99.19.111.12.2.08.02-0127-000 | Цилиндры теплоизоляционные из минеральной ваты на синтетическом связующем, марка 100, диаметр 133 мм, толщина 30 мм | м
12.2.08.02-0128 | Цилиндры теплоизоляционные из минеральной ваты на синтетическом связующем, марка 100, диаметр 159 мм, толщина 30 мм | м
23.99.19.111.12.2.08.02-0128-000 | Цилиндры теплоизоляционные из минеральной ваты на синтетическом связующем, марка 100, диаметр 159 мм, толщина 30 мм | м
12.2.08.02-0129 | Цилиндры теплоизоляционные из минеральной ваты на синтетическом связующем, марка 100, диаметр 169 мм, толщина 30 мм | м
23.99.19.111.12.2.08.02-0129-000 | Цилиндры теплоизоляционные из минеральной ваты на синтетическом связующем, марка 100, диаметр 169 мм, толщина 30 мм | м
12.2.08.02-0130 | Цилиндры теплоизоляционные из минеральной ваты на синтетическом связующем, марка 100, диаметр 194 мм, толщина 30 мм | м
23.99.19.111.12.2.08.02-0130-000 | Цилиндры теплоизоляционные из минеральной ваты на синтетическом связующем, марка 100, диаметр 194 мм, толщина 30 мм | м
12.2.08.02-0131 | Цилиндры теплоизоляционные из минеральной ваты на синтетическом связующем, марка 100, диаметр 205 мм, толщина 30 мм | м
23.99.19.111.12.2.08.02-0131-000 | Цилиндры теплоизоляционные из минеральной ваты на синтетическом связующем, марка 100, диаметр 205 мм, толщина 30 мм | м
12.2.08.02-0132 | Цилиндры теплоизоляционные из минеральной ваты на синтетическом связующем, марка 100, диаметр 219 мм, толщина 30 мм | м
23.99.19.111.12.2.08.02-0132-000 | Цилиндры теплоизоляционные из минеральной ваты на синтетическом связующем, марка 100, диаметр 219 мм, толщина 30 мм | м
12.2.08.02-0134 | Цилиндры теплоизоляционные из минеральной ваты на синтетическом связующем, марка 100, диаметр 18 мм, толщина 40 мм | м
23.99.19.111.12.2.08.02-0134-000 | Цилиндры теплоизоляционные из минеральной ваты на синтетическом связующем, марка 100, диаметр 18 мм, толщина 40 мм | м
12.2.08.02-0135 | Цилиндры теплоизоляционные из минеральной ваты на синтетическом связующем, марка 100, диаметр 21 мм, толщина 40 мм | м
23.99.19.111.12.2.08.02-0135-000 | Цилиндры теплоизоляционные из минеральной ваты на синтетическом связующем, марка 100, диаметр 21 мм, толщина 40 мм | м
12.2.08.02-0136 | Цилиндры теплоизоляционные из минеральной ваты на синтетическом связующем, марка 100, диаметр 25 мм, толщина 40 мм | м
23.99.19.111.12.2.08.02-0136-000 | Цилиндры теплоизоляционные из минеральной ваты на синтетическом связующем, марка 100, диаметр 25 мм, толщина 40 мм | м
12.2.08.02-0137 | Цилиндры теплоизоляционные из минеральной ваты на синтетическом связующем, марка 100, диаметр 32 мм, толщина 40 мм | м
23.99.19.111.12.2.08.02-0137-000 | Цилиндры теплоизоляционные из минеральной ваты на синтетическом связующем, марка 100, диаметр 32 мм, толщина 40 мм | м
12.2.08.02-0138 | Цилиндры теплоизоляционные из минеральной ваты на синтетическом связующем, марка 100, диаметр 35 мм, толщина 40 мм | м
23.99.19.111.12.2.08.02-0138-000 | Цилиндры теплоизоляционные из минеральной ваты на синтетическом связующем, марка 100, диаметр 35 мм, толщина 40 мм | м
12.2.08.02-0139 | Цилиндры теплоизоляционные из минеральной ваты на синтетическом связующем, марка 100, диаметр 38 мм, толщина 40 мм | м
23.99.19.111.12.2.08.02-0139-000 | Цилиндры теплоизоляционные из минеральной ваты на синтетическом связующем, марка 100, диаметр 38 мм, толщина 40 мм | м
12.2.08.02-0140 | Цилиндры теплоизоляционные из минеральной ваты на синтетическом связующем, марка 100, диаметр 42 мм, толщина 40 мм | м
23.99.19.111.12.2.08.02-0140-000 | Цилиндры теплоизоляционные из минеральной ваты на синтетическом связующем, марка 100, диаметр 42 мм, толщина 40 мм | м
12.2.08.02-0141 | Цилиндры теплоизоляционные из минеральной ваты на синтетическом связующем, марка 100, диаметр 45 мм, толщина 40 мм | м
23.99.19.111.12.2.08.02-0141-000 | Цилиндры теплоизоляционные из минеральной ваты на синтетическом связующем, марка 100, диаметр 45 мм, толщина 40 мм | м
12.2.08.02-0142 | Цилиндры теплоизоляционные из минеральной ваты на синтетическом связующем, марка 100, диаметр 48 мм, толщина 40 мм | м
23.99.19.111.12.2.08.02-0142-000 | Цилиндры теплоизоляционные из минеральной ваты на синтетическом связующем, марка 100, диаметр 48 мм, толщина 40 мм | м
12.2.08.02-0143 | Цилиндры теплоизоляционные из минеральной ваты на синтетическом связующем, марка 100, диаметр 57 мм, толщина 40 мм | м
23.99.19.111.12.2.08.02-0143-000 | Цилиндры теплоизоляционные из минеральной ваты на синтетическом связующем, марка 100, диаметр 57 мм, толщина 40 мм | м
12.2.08.02-0144 | Цилиндры теплоизоляционные из минеральной ваты на синтетическом связующем, марка 100, диаметр 60 мм, толщина 40 мм | м
23.99.19.111.12.2.08.02-0144-000 | Цилиндры теплоизоляционные из минеральной ваты на синтетическом связующем, марка 100, диаметр 60 мм, толщина 40 мм | м
12.2.08.02-0145 | Цилиндры теплоизоляционные из минеральной ваты на синтетическом связующем, марка 100, диаметр 64 мм, толщина 40 мм | м
23.99.19.111.12.2.08.02-0145-000 | Цилиндры теплоизоляционные из минеральной ваты на синтетическом связующем, марка 100, диаметр 64 мм, толщина 40 мм | м
12.2.08.02-0146 | Цилиндры теплоизоляционные из минеральной ваты на синтетическом связующем, марка 100, диаметр 70 мм, толщина 40 мм | м
23.99.19.111.12.2.08.02-0146-000 | Цилиндры теплоизоляционные из минеральной ваты на синтетическом связующем, марка 100, диаметр 70 мм, толщина 40 мм | м
12.2.08.02-0147 | Цилиндры теплоизоляционные из минеральной ваты на синтетическом связующем, марка 100, диаметр 76 мм, толщина 40 мм | м
23.99.19.111.12.2.08.02-0147-000 | Цилиндры теплоизоляционные из минеральной ваты на синтетическом связующем, марка 100, диаметр 76 мм, толщина 40 мм | м
12.2.08.02-0148 | Цилиндры теплоизоляционные из минеральной ваты на синтетическом связующем, марка 100, диаметр 83 мм, толщина 40 мм | м
23.99.19.111.12.2.08.02-0148-000 | Цилиндры теплоизоляционные из минеральной ваты на синтетическом связующем, марка 100, диаметр 83 мм, толщина 40 мм | м
12.2.08.02-0149 | Цилиндры теплоизоляционные из минеральной ваты на синтетическом связующем, марка 100, диаметр 89 мм, толщина 40 мм | м
23.99.19.111.12.2.08.02-0149-000 | Цилиндры теплоизоляционные из минеральной ваты на синтетическом связующем, марка 100, диаметр 89 мм, толщина 40 мм | м
12.2.08.02-0150 | Цилиндры теплоизоляционные из минеральной ваты на синтетическом связующем, марка 100, диаметр 102 мм, толщина 40 мм | м
23.99.19.111.12.2.08.02-0150-000 | Цилиндры теплоизоляционные из минеральной ваты на синтетическом связующем, марка 100, диаметр 102 мм, толщина 40 мм | м
12.2.08.02-0151 | Цилиндры теплоизоляционные из минеральной ваты на синтетическом связующем, марка 100, диаметр 108 мм, толщина 40 мм | м
23.99.19.111.12.2.08.02-0151-000 | Цилиндры теплоизоляционные из минеральной ваты на синтетическом связующем, марка 100, диаметр 108 мм, толщина 40 мм | м
12.2.08.02-0152 | Цилиндры теплоизоляционные из минеральной ваты на синтетическом связующем, марка 100, диаметр 114 мм, толщина 40 мм | м
23.99.19.111.12.2.08.02-0152-000 | Цилиндры теплоизоляционные из минеральной ваты на синтетическом связующем, марка 100, диаметр 114 мм, толщина 40 мм | м
12.2.08.02-0153 | Цилиндры теплоизоляционные из минеральной ваты на синтетическом связующем, марка 100, диаметр 133 мм, толщина 40 мм | м
23.99.19.111.12.2.08.02-0153-000 | Цилиндры теплоизоляционные из минеральной ваты на синтетическом связующем, марка 100, диаметр 133 мм, толщина 40 мм | м
12.2.08.02-0155 | Цилиндры теплоизоляционные из минеральной ваты на синтетическом связующем, марка 100, диаметр 159 мм, толщина 40 мм | м
23.99.19.111.12.2.08.02-0155-000 | Цилиндры теплоизоляционные из минеральной ваты на синтетическом связующем, марка 100, диаметр 159 мм, толщина 40 мм | м
12.2.08.02-0159 | Цилиндры теплоизоляционные из минеральной ваты на синтетическом связующем, марка 100, диаметр 205 мм, толщина 40 мм | м
23.99.19.111.12.2.08.02-0159-000 | Цилиндры теплоизоляционные из минеральной ваты на синтетическом связующем, марка 100, диаметр 205 мм, толщина 40 мм | м
12.2.08.02-0160 | Цилиндры теплоизоляционные из минеральной ваты на синтетическом связующем, марка 100, диаметр 219 мм, толщина 40 мм | м
23.99.19.111.12.2.08.02-0160-000 | Цилиндры теплоизоляционные из минеральной ваты на синтетическом связующем, марка 100, диаметр 219 мм, толщина 40 мм | м
12.2.08.02-0161 | Цилиндры теплоизоляционные из минеральной ваты на синтетическом связующем, марка 100, диаметр 245-250 мм, толщина 40 мм | м
23.99.19.111.12.2.08.02-0161-000 | Цилиндры теплоизоляционные из минеральной ваты на синтетическом связующем, марка 100, диаметр 245-250 мм, толщина 40 мм | м
12.2.08.02-0162 | Цилиндры теплоизоляционные из минеральной ваты на синтетическом связующем, марка 100, диаметр 273 мм, толщина 40 мм | м
23.99.19.111.12.2.08.02-0162-000 | Цилиндры теплоизоляционные из минеральной ваты на синтетическом связующем, марка 100, диаметр 273 мм, толщина 40 мм | м
12.2.08.02-0163 | Цилиндры теплоизоляционные из минеральной ваты на синтетическом связующем, марка 100, диаметр 18 мм, толщина 50 мм | м
23.99.19.111.12.2.08.02-0163-000 | Цилиндры теплоизоляционные из минеральной ваты на синтетическом связующем, марка 100, диаметр 18 мм, толщина 50 мм | м
12.2.08.02-0164 | Цилиндры теплоизоляционные из минеральной ваты на синтетическом связующем, марка 100, диаметр 21 мм, толщина 50 мм | м
23.99.19.111.12.2.08.02-0164-000 | Цилиндры теплоизоляционные из минеральной ваты на синтетическом связующем, марка 100, диаметр 21 мм, толщина 50 мм | м
12.2.08.02-0165 | Цилиндры теплоизоляционные из минеральной ваты на синтетическом связующем, марка 100, диаметр 25 мм, толщина 50 мм | м
23.99.19.111.12.2.08.02-0165-000 | Цилиндры теплоизоляционные из минеральной ваты на синтетическом связующем, марка 100, диаметр 25 мм, толщина 50 мм | м
12.2.08.02-0166 | Цилиндры теплоизоляционные из минеральной ваты на синтетическом связующем, марка 100, диаметр 28 мм, толщина 50 мм | м
23.99.19.111.12.2.08.02-0166-000 | Цилиндры теплоизоляционные из минеральной ваты на синтетическом связующем, марка 100, диаметр 28 мм, толщина 50 мм | м
12.2.08.02-0168 | Цилиндры теплоизоляционные из минеральной ваты на синтетическом связующем, марка 100, диаметр 32 мм, толщина 50 мм | м
23.99.19.111.12.2.08.02-0168-000 | Цилиндры теплоизоляционные из минеральной ваты на синтетическом связующем, марка 100, диаметр 32 мм, толщина 50 мм | м
12.2.08.02-0169 | Цилиндры теплоизоляционные из минеральной ваты на синтетическом связующем, марка 100, диаметр 35 мм, толщина 50 мм | м
23.99.19.111.12.2.08.02-0169-000 | Цилиндры теплоизоляционные из минеральной ваты на синтетическом связующем, марка 100, диаметр 35 мм, толщина 50 мм | м
12.2.08.02-0170 | Цилиндры теплоизоляционные из минеральной ваты на синтетическом связующем, марка 100, диаметр 38 мм, толщина 50 мм | м
23.99.19.111.12.2.08.02-0170-000 | Цилиндры теплоизоляционные из минеральной ваты на синтетическом связующем, марка 100, диаметр 38 мм, толщина 50 мм | м
12.2.08.02-0171 | Цилиндры теплоизоляционные из минеральной ваты на синтетическом связующем, марка 100, диаметр 42 мм, толщина 50 мм | м
23.99.19.111.12.2.08.02-0171-000 | Цилиндры теплоизоляционные из минеральной ваты на синтетическом связующем, марка 100, диаметр 42 мм, толщина 50 мм | м
12.2.08.02-0172 | Цилиндры теплоизоляционные из минеральной ваты на синтетическом связующем, марка 100, диаметр 45 мм, толщина 50 мм | м
23.99.19.111.12.2.08.02-0172-000 | Цилиндры теплоизоляционные из минеральной ваты на синтетическом связующем, марка 100, диаметр 45 мм, толщина 50 мм | м
12.2.08.02-0173 | Цилиндры теплоизоляционные из минеральной ваты на синтетическом связующем, марка 100, диаметр 48 мм, толщина 50 мм | м
23.99.19.111.12.2.08.02-0173-000 | Цилиндры теплоизоляционные из минеральной ваты на синтетическом связующем, марка 100, диаметр 48 мм, толщина 50 мм | м
12.2.08.02-0174 | Цилиндры теплоизоляционные из минеральной ваты на синтетическом связующем, марка 100, диаметр 54 мм, толщина 50 мм | м
23.99.19.111.12.2.08.02-0174-000 | Цилиндры теплоизоляционные из минеральной ваты на синтетическом связующем, марка 100, диаметр 54 мм, толщина 50 мм | м
12.2.08.02-0175 | Цилиндры теплоизоляционные из минеральной ваты на синтетическом связующем, марка 100, диаметр 57 мм, толщина 50 мм | м
23.99.19.111.12.2.08.02-0175-000 | Цилиндры теплоизоляционные из минеральной ваты на синтетическом связующем, марка 100, диаметр 57 мм, толщина 50 мм | м
12.2.08.02-0176 | Цилиндры теплоизоляционные из минеральной ваты на синтетическом связующем, марка 100, диаметр 70 мм, толщина 50 мм | м
23.99.19.111.12.2.08.02-0176-000 | Цилиндры теплоизоляционные из минеральной ваты на синтетическом связующем, марка 100, диаметр 70 мм, толщина 50 мм | м
12.2.08.02-0177 | Цилиндры теплоизоляционные из минеральной ваты на синтетическом связующем, марка 100, диаметр 76 мм, толщина 50 мм | м
23.99.19.111.12.2.08.02-0177-000 | Цилиндры теплоизоляционные из минеральной ваты на синтетическом связующем, марка 100, диаметр 76 мм, толщина 50 мм | м
12.2.08.02-0178 | Цилиндры теплоизоляционные из минеральной ваты на синтетическом связующем, марка 100, диаметр 83 мм, толщина 50 мм | м
23.99.19.111.12.2.08.02-0178-000 | Цилиндры теплоизоляционные из минеральной ваты на синтетическом связующем, марка 100, диаметр 83 мм, толщина 50 мм | м
12.2.08.02-0179 | Цилиндры теплоизоляционные из минеральной ваты на синтетическом связующем, марка 100, диаметр 89 мм, толщина 50 мм | м
23.99.19.111.12.2.08.02-0179-000 | Цилиндры теплоизоляционные из минеральной ваты на синтетическом связующем, марка 100, диаметр 89 мм, толщина 50 мм | м
12.2.08.02-0180 | Цилиндры теплоизоляционные из минеральной ваты на синтетическом связующем, марка 100, диаметр 102 мм, толщина 50 мм | м
23.99.19.111.12.2.08.02-0180-000 | Цилиндры теплоизоляционные из минеральной ваты на синтетическом связующем, марка 100, диаметр 102 мм, толщина 50 мм | м
12.2.08.02-0181 | Цилиндры теплоизоляционные из минеральной ваты на синтетическом связующем, марка 100, диаметр 108 мм, толщина 50 мм | м
23.99.19.111.12.2.08.02-0181-000 | Цилиндры теплоизоляционные из минеральной ваты на синтетическом связующем, марка 100, диаметр 108 мм, толщина 50 мм | м
12.2.08.02-0182 | Цилиндры теплоизоляционные из минеральной ваты на синтетическом связующем, марка 100, диаметр 114 мм, толщина 50 мм | м
23.99.19.111.12.2.08.02-0182-000 | Цилиндры теплоизоляционные из минеральной ваты на синтетическом связующем, марка 100, диаметр 114 мм, толщина 50 мм | м
12.2.08.02-0183 | Цилиндры теплоизоляционные из минеральной ваты на синтетическом связующем, марка 100, диаметр 133 мм, толщина 50 мм | м
23.99.19.111.12.2.08.02-0183-000 | Цилиндры теплоизоляционные из минеральной ваты на синтетическом связующем, марка 100, диаметр 133 мм, толщина 50 мм | м
12.2.08.02-0184 | Цилиндры теплоизоляционные из минеральной ваты на синтетическом связующем, марка 100, диаметр 159 мм, толщина 50 мм | м
23.99.19.111.12.2.08.02-0184-000 | Цилиндры теплоизоляционные из минеральной ваты на синтетическом связующем, марка 100, диаметр 159 мм, толщина 50 мм | м
12.2.08.02-0189 | Цилиндры теплоизоляционные из минеральной ваты на синтетическом связующем, марка 100, диаметр 219 мм, толщина 50 мм | м
23.99.19.111.12.2.08.02-0189-000 | Цилиндры теплоизоляционные из минеральной ваты на синтетическом связующем, марка 100, диаметр 219 мм, толщина 50 мм | м
12.2.08.02-0190 | Цилиндры теплоизоляционные из минеральной ваты на синтетическом связующем, марка 100, диаметр 245-250 мм, толщина 50 мм | м
23.99.19.111.12.2.08.02-0190-000 | Цилиндры теплоизоляционные из минеральной ваты на синтетическом связующем, марка 100, диаметр 245-250 мм, толщина 50 мм | м
12.2.08.02-0191 | Цилиндры теплоизоляционные из минеральной ваты на синтетическом связующем, марка 100, диаметр 18 мм, толщина 60 мм | м
23.99.19.111.12.2.08.02-0191-000 | Цилиндры теплоизоляционные из минеральной ваты на синтетическом связующем, марка 100, диаметр 18 мм, толщина 60 мм | м
12.2.08.02-0192 | Цилиндры теплоизоляционные из минеральной ваты на синтетическом связующем, марка 100, диаметр 21 мм, толщина 60 мм | м
23.99.19.111.12.2.08.02-0192-000 | Цилиндры теплоизоляционные из минеральной ваты на синтетическом связующем, марка 100, диаметр 21 мм, толщина 60 мм | м
12.2.08.02-0193 | Цилиндры теплоизоляционные из минеральной ваты на синтетическом связующем, марка 100, диаметр 25 мм, толщина 60 мм | м
23.99.19.111.12.2.08.02-0193-000 | Цилиндры теплоизоляционные из минеральной ваты на синтетическом связующем, марка 100, диаметр 25 мм, толщина 60 мм | м
12.2.08.02-0194 | Цилиндры теплоизоляционные из минеральной ваты на синтетическом связующем, марка 100, диаметр 28 мм, толщина 60 мм | м
23.99.19.111.12.2.08.02-0194-000 | Цилиндры теплоизоляционные из минеральной ваты на синтетическом связующем, марка 100, диаметр 28 мм, толщина 60 мм | м
12.2.08.02-0195 | Цилиндры теплоизоляционные из минеральной ваты на синтетическом связующем, марка 100, диаметр 32 мм, толщина 60 мм | м
23.99.19.111.12.2.08.02-0195-000 | Цилиндры теплоизоляционные из минеральной ваты на синтетическом связующем, марка 100, диаметр 32 мм, толщина 60 мм | м
12.2.08.02-0196 | Цилиндры теплоизоляционные из минеральной ваты на синтетическом связующем, марка 100, диаметр 35 мм, толщина 60 мм | м
23.99.19.111.12.2.08.02-0196-000 | Цилиндры теплоизоляционные из минеральной ваты на синтетическом связующем, марка 100, диаметр 35 мм, толщина 60 мм | м
12.2.08.02-0197 | Цилиндры теплоизоляционные из минеральной ваты на синтетическом связующем, марка 100, диаметр 38 мм, толщина 60 мм | м
23.99.19.111.12.2.08.02-0197-000 | Цилиндры теплоизоляционные из минеральной ваты на синтетическом связующем, марка 100, диаметр 38 мм, толщина 60 мм | м
12.2.08.02-0198 | Цилиндры теплоизоляционные из минеральной ваты на синтетическом связующем, марка 100, диаметр 48 мм, толщина 60 мм | м
23.99.19.111.12.2.08.02-0198-000 | Цилиндры теплоизоляционные из минеральной ваты на синтетическом связующем, марка 100, диаметр 48 мм, толщина 60 мм | м
12.2.08.02-0199 | Цилиндры теплоизоляционные из минеральной ваты на синтетическом связующем, марка 100, диаметр 57 мм, толщина 60 мм | м
23.99.19.111.12.2.08.02-0199-000 | Цилиндры теплоизоляционные из минеральной ваты на синтетическом связующем, марка 100, диаметр 57 мм, толщина 60 мм | м
12.2.08.02-0200 | Цилиндры теплоизоляционные из минеральной ваты на синтетическом связующем, марка 100, диаметр 60 мм, толщина 60 мм | м
23.99.19.111.12.2.08.02-0200-000 | Цилиндры теплоизоляционные из минеральной ваты на синтетическом связующем, марка 100, диаметр 60 мм, толщина 60 мм | м
12.2.08.02-0201 | Цилиндры теплоизоляционные из минеральной ваты на синтетическом связующем, марка 100, диаметр 70 мм, толщина 60 мм | м
23.99.19.111.12.2.08.02-0201-000 | Цилиндры теплоизоляционные из минеральной ваты на синтетическом связующем, марка 100, диаметр 70 мм, толщина 60 мм | м
12.2.08.02-0202 | Цилиндры теплоизоляционные из минеральной ваты на синтетическом связующем, марка 100, диаметр 76 мм, толщина 60 мм | м
23.99.19.111.12.2.08.02-0202-000 | Цилиндры теплоизоляционные из минеральной ваты на синтетическом связующем, марка 100, диаметр 76 мм, толщина 60 мм | м
12.2.08.02-0203 | Цилиндры теплоизоляционные из минеральной ваты на синтетическом связующем, марка 100, диаметр 83 мм, толщина 60 мм | м
23.99.19.111.12.2.08.02-0203-000 | Цилиндры теплоизоляционные из минеральной ваты на синтетическом связующем, марка 100, диаметр 83 мм, толщина 60 мм | м
12.2.08.02-0204 | Цилиндры теплоизоляционные из минеральной ваты на синтетическом связующем, марка 100, диаметр 89 мм, толщина 60 мм | м
23.99.19.111.12.2.08.02-0204-000 | Цилиндры теплоизоляционные из минеральной ваты на синтетическом связующем, марка 100, диаметр 89 мм, толщина 60 мм | м
12.2.08.02-0205 | Цилиндры теплоизоляционные из минеральной ваты на синтетическом связующем, марка 100, диаметр 102 мм, толщина 60 мм | м
23.99.19.111.12.2.08.02-0205-000 | Цилиндры теплоизоляционные из минеральной ваты на синтетическом связующем, марка 100, диаметр 102 мм, толщина 60 мм | м
12.2.08.02-0206 | Цилиндры теплоизоляционные из минеральной ваты на синтетическом связующем, марка 100, диаметр 108 мм, толщина 60 мм | м
23.99.19.111.12.2.08.02-0206-000 | Цилиндры теплоизоляционные из минеральной ваты на синтетическом связующем, марка 100, диаметр 108 мм, толщина 60 мм | м
12.2.08.02-0207 | Цилиндры теплоизоляционные из минеральной ваты на синтетическом связующем, марка 100, диаметр 114 мм, толщина 60 мм | м
23.99.19.111.12.2.08.02-0207-000 | Цилиндры теплоизоляционные из минеральной ваты на синтетическом связующем, марка 100, диаметр 114 мм, толщина 60 мм | м
12.2.08.02-0208 | Цилиндры теплоизоляционные из минеральной ваты на синтетическом связующем, марка 100, диаметр 133 мм, толщина 60 мм | м
23.99.19.111.12.2.08.02-0208-000 | Цилиндры теплоизоляционные из минеральной ваты на синтетическом связующем, марка 100, диаметр 133 мм, толщина 60 мм | м
12.2.08.02-0210 | Цилиндры теплоизоляционные из минеральной ваты на синтетическом связующем, марка 100, диаметр 159 мм, толщина 60 мм | м
23.99.19.111.12.2.08.02-0210-000 | Цилиндры теплоизоляционные из минеральной ваты на синтетическом связующем, марка 100, диаметр 159 мм, толщина 60 мм | м
12.2.08.02-0215 | Цилиндры теплоизоляционные из минеральной ваты на синтетическом связующем, марка 100, диаметр 219 мм, толщина 60 мм | м
23.99.19.111.12.2.08.02-0215-000 | Цилиндры теплоизоляционные из минеральной ваты на синтетическом связующем, марка 100, диаметр 219 мм, толщина 60 мм | м
12.2.08.02-0216 | Цилиндры теплоизоляционные из минеральной ваты на синтетическом связующем, марка 100, диаметр 245-250 мм, толщина 60 мм | м
23.99.19.111.12.2.08.02-0216-000 | Цилиндры теплоизоляционные из минеральной ваты на синтетическом связующем, марка 100, диаметр 245-250 мм, толщина 60 мм | м
12.2.08.02-0217 | Цилиндры теплоизоляционные из минеральной ваты на синтетическом связующем, марка 100, диаметр 21 мм, толщина 70 мм | м
23.99.19.111.12.2.08.02-0217-000 | Цилиндры теплоизоляционные из минеральной ваты на синтетическом связующем, марка 100, диаметр 21 мм, толщина 70 мм | м
12.2.08.02-0221 | Цилиндры теплоизоляционные из минеральной ваты на синтетическом связующем, марка 100, диаметр 48 мм, толщина 70 мм | м
23.99.19.111.12.2.08.02-0221-000 | Цилиндры теплоизоляционные из минеральной ваты на синтетическом связующем, марка 100, диаметр 48 мм, толщина 70 мм | м
12.2.08.02-0222 | Цилиндры теплоизоляционные из минеральной ваты на синтетическом связующем, марка 100, диаметр 57 мм, толщина 70 мм | м
23.99.19.111.12.2.08.02-0222-000 | Цилиндры теплоизоляционные из минеральной ваты на синтетическом связующем, марка 100, диаметр 57 мм, толщина 70 мм | м
12.2.08.02-0223 | Цилиндры теплоизоляционные из минеральной ваты на синтетическом связующем, марка 100, диаметр 60 мм, толщина 70 мм | м
23.99.19.111.12.2.08.02-0223-000 | Цилиндры теплоизоляционные из минеральной ваты на синтетическом связующем, марка 100, диаметр 60 мм, толщина 70 мм | м
12.2.08.02-0224 | Цилиндры теплоизоляционные из минеральной ваты на синтетическом связующем, марка 100, диаметр 70 мм, толщина 70 мм | м
23.99.19.111.12.2.08.02-0224-000 | Цилиндры теплоизоляционные из минеральной ваты на синтетическом связующем, марка 100, диаметр 70 мм, толщина 70 мм | м
12.2.08.02-0225 | Цилиндры теплоизоляционные из минеральной ваты на синтетическом связующем, марка 100, диаметр 76 мм, толщина 70 мм | м
23.99.19.111.12.2.08.02-0225-000 | Цилиндры теплоизоляционные из минеральной ваты на синтетическом связующем, марка 100, диаметр 76 мм, толщина 70 мм | м
12.2.08.02-0226 | Цилиндры теплоизоляционные из минеральной ваты на синтетическом связующем, марка 100, диаметр 83 мм, толщина 70 мм | м
23.99.19.111.12.2.08.02-0226-000 | Цилиндры теплоизоляционные из минеральной ваты на синтетическом связующем, марка 100, диаметр 83 мм, толщина 70 мм | м
12.2.08.02-0227 | Цилиндры теплоизоляционные из минеральной ваты на синтетическом связующем, марка 100, диаметр 89 мм, толщина 70 мм | м
23.99.19.111.12.2.08.02-0227-000 | Цилиндры теплоизоляционные из минеральной ваты на синтетическом связующем, марка 100, диаметр 89 мм, толщина 70 мм | м
12.2.08.02-0228 | Цилиндры теплоизоляционные из минеральной ваты на синтетическом связующем, марка 100, диаметр 102 мм, толщина 70 мм | м
23.99.19.111.12.2.08.02-0228-000 | Цилиндры теплоизоляционные из минеральной ваты на синтетическом связующем, марка 100, диаметр 102 мм, толщина 70 мм | м
12.2.08.02-0229 | Цилиндры теплоизоляционные из минеральной ваты на синтетическом связующем, марка 100, диаметр 108 мм, толщина 70 мм | м
23.99.19.111.12.2.08.02-0229-000 | Цилиндры теплоизоляционные из минеральной ваты на синтетическом связующем, марка 100, диаметр 108 мм, толщина 70 мм | м
12.2.08.02-0230 | Цилиндры теплоизоляционные из минеральной ваты на синтетическом связующем, марка 100, диаметр 114 мм, толщина 70 мм | м
23.99.19.111.12.2.08.02-0230-000 | Цилиндры теплоизоляционные из минеральной ваты на синтетическом связующем, марка 100, диаметр 114 мм, толщина 70 мм | м
12.2.08.02-0231 | Цилиндры теплоизоляционные из минеральной ваты на синтетическом связующем, марка 100, диаметр 133 мм, толщина 70 мм | м
23.99.19.111.12.2.08.02-0231-000 | Цилиндры теплоизоляционные из минеральной ваты на синтетическом связующем, марка 100, диаметр 133 мм, толщина 70 мм | м
12.2.08.02-0232 | Цилиндры теплоизоляционные из минеральной ваты на синтетическом связующем, марка 100, диаметр 140 мм, толщина 70 мм | м
23.99.19.111.12.2.08.02-0232-000 | Цилиндры теплоизоляционные из минеральной ваты на синтетическом связующем, марка 100, диаметр 140 мм, толщина 70 мм | м
12.2.08.02-0233 | Цилиндры теплоизоляционные из минеральной ваты на синтетическом связующем, марка 100, диаметр 159 мм, толщина 70 мм | м
23.99.19.111.12.2.08.02-0233-000 | Цилиндры теплоизоляционные из минеральной ваты на синтетическом связующем, марка 100, диаметр 159 мм, толщина 70 мм | м
12.2.08.02-0235 | Цилиндры теплоизоляционные из минеральной ваты на синтетическом связующем, марка 100, диаметр 169 мм, толщина 70 мм | м
23.99.19.111.12.2.08.02-0235-000 | Цилиндры теплоизоляционные из минеральной ваты на синтетическом связующем, марка 100, диаметр 169 мм, толщина 70 мм | м
12.2.08.02-0236 | Цилиндры теплоизоляционные из минеральной ваты на синтетическом связующем, марка 100, диаметр 194 мм, толщина 70 мм | м
23.99.19.111.12.2.08.02-0236-000 | Цилиндры теплоизоляционные из минеральной ваты на синтетическом связующем, марка 100, диаметр 194 мм, толщина 70 мм | м
12.2.08.02-0237 | Цилиндры теплоизоляционные из минеральной ваты на синтетическом связующем, марка 100, диаметр 205 мм, толщина 70 мм | м
23.99.19.111.12.2.08.02-0237-000 | Цилиндры теплоизоляционные из минеральной ваты на синтетическом связующем, марка 100, диаметр 205 мм, толщина 70 мм | м
12.2.08.02-0238 | Цилиндры теплоизоляционные из минеральной ваты на синтетическом связующем, марка 100, диаметр 219 мм, толщина 70 мм | м
23.99.19.111.12.2.08.02-0238-000 | Цилиндры теплоизоляционные из минеральной ваты на синтетическом связующем, марка 100, диаметр 219 мм, толщина 70 мм | м
12.2.08.02-0239 | Цилиндры теплоизоляционные из минеральной ваты на синтетическом связующем, марка 100, диаметр 245-250 мм, толщина 70 мм | м
23.99.19.111.12.2.08.02-0239-000 | Цилиндры теплоизоляционные из минеральной ваты на синтетическом связующем, марка 100, диаметр 245-250 мм, толщина 70 мм | м
12.2.08.02-0240 | Цилиндры теплоизоляционные из минеральной ваты на синтетическом связующем, марка 100, диаметр 21 мм, толщина 80 мм | м
23.99.19.111.12.2.08.02-0240-000 | Цилиндры теплоизоляционные из минеральной ваты на синтетическом связующем, марка 100, диаметр 21 мм, толщина 80 мм | м
12.2.08.02-0241 | Цилиндры теплоизоляционные из минеральной ваты на синтетическом связующем, марка 100, диаметр 28 мм, толщина 80 мм | м
23.99.19.111.12.2.08.02-0241-000 | Цилиндры теплоизоляционные из минеральной ваты на синтетическом связующем, марка 100, диаметр 28 мм, толщина 80 мм | м
12.2.08.02-0242 | Цилиндры теплоизоляционные из минеральной ваты на синтетическом связующем, марка 100, диаметр 35 мм, толщина 80 мм | м
23.99.19.111.12.2.08.02-0242-000 | Цилиндры теплоизоляционные из минеральной ваты на синтетическом связующем, марка 100, диаметр 35 мм, толщина 80 мм | м
12.2.08.02-0243 | Цилиндры теплоизоляционные из минеральной ваты на синтетическом связующем, марка 100, диаметр 42 мм, толщина 80 мм | м
23.99.19.111.12.2.08.02-0243-000 | Цилиндры теплоизоляционные из минеральной ваты на синтетическом связующем, марка 100, диаметр 42 мм, толщина 80 мм | м
12.2.08.02-0244 | Цилиндры теплоизоляционные из минеральной ваты на синтетическом связующем, марка 100, диаметр 48 мм, толщина 80 мм | м
23.99.19.111.12.2.08.02-0244-000 | Цилиндры теплоизоляционные из минеральной ваты на синтетическом связующем, марка 100, диаметр 48 мм, толщина 80 мм | м
12.2.08.02-0245 | Цилиндры теплоизоляционные из минеральной ваты на синтетическом связующем, марка 100, диаметр 57 мм, толщина 80 мм | м
23.99.19.111.12.2.08.02-0245-000 | Цилиндры теплоизоляционные из минеральной ваты на синтетическом связующем, марка 100, диаметр 57 мм, толщина 80 мм | м
12.2.08.02-0251 | Цилиндры теплоизоляционные из минеральной ваты на синтетическом связующем, марка 100, диаметр 102 мм, толщина 80 мм | м
23.99.19.111.12.2.08.02-0251-000 | Цилиндры теплоизоляционные из минеральной ваты на синтетическом связующем, марка 100, диаметр 102 мм, толщина 80 мм | м
12.2.08.02-0252 | Цилиндры теплоизоляционные из минеральной ваты на синтетическом связующем, марка 100, диаметр 108 мм, толщина 80 мм | м
23.99.19.111.12.2.08.02-0252-000 | Цилиндры теплоизоляционные из минеральной ваты на синтетическом связующем, марка 100, диаметр 108 мм, толщина 80 мм | м
12.2.08.02-0253 | Цилиндры теплоизоляционные из минеральной ваты на синтетическом связующем, марка 100, диаметр 114 мм, толщина 80 мм | м
23.99.19.111.12.2.08.02-0253-000 | Цилиндры теплоизоляционные из минеральной ваты на синтетическом связующем, марка 100, диаметр 114 мм, толщина 80 мм | м
12.2.08.02-0254 | Цилиндры теплоизоляционные из минеральной ваты на синтетическом связующем, марка 100, диаметр 133 мм, толщина 80 мм | м
23.99.19.111.12.2.08.02-0254-000 | Цилиндры теплоизоляционные из минеральной ваты на синтетическом связующем, марка 100, диаметр 133 мм, толщина 80 мм | м
12.2.08.02-0255 | Цилиндры теплоизоляционные из минеральной ваты на синтетическом связующем, марка 100, диаметр 140 мм, толщина 80 мм | м
23.99.19.111.12.2.08.02-0255-000 | Цилиндры теплоизоляционные из минеральной ваты на синтетическом связующем, марка 100, диаметр 140 мм, толщина 80 мм | м
12.2.08.02-0256 | Цилиндры теплоизоляционные из минеральной ваты на синтетическом связующем, марка 100, диаметр 159 мм, толщина 80 мм | м
23.99.19.111.12.2.08.02-0256-000 | Цилиндры теплоизоляционные из минеральной ваты на синтетическом связующем, марка 100, диаметр 159 мм, толщина 80 мм | м
12.2.08.02-0258 | Цилиндры теплоизоляционные из минеральной ваты на синтетическом связующем, марка 100, диаметр 169 мм, толщина 80 мм | м
23.99.19.111.12.2.08.02-0258-000 | Цилиндры теплоизоляционные из минеральной ваты на синтетическом связующем, марка 100, диаметр 169 мм, толщина 80 мм | м
12.2.08.02-0259 | Цилиндры теплоизоляционные из минеральной ваты на синтетическом связующем, марка 100, диаметр 194 мм, толщина 80 мм | м
23.99.19.111.12.2.08.02-0259-000 | Цилиндры теплоизоляционные из минеральной ваты на синтетическом связующем, марка 100, диаметр 194 мм, толщина 80 мм | м
12.2.08.02-0260 | Цилиндры теплоизоляционные из минеральной ваты на синтетическом связующем, марка 100, диаметр 205 мм, толщина 80 мм | м
23.99.19.111.12.2.08.02-0260-000 | Цилиндры теплоизоляционные из минеральной ваты на синтетическом связующем, марка 100, диаметр 205 мм, толщина 80 мм | м
12.2.08.02-0261 | Цилиндры теплоизоляционные из минеральной ваты на синтетическом связующем, марка 100, диаметр 219 мм, толщина 80 мм | м
23.99.19.111.12.2.08.02-0261-000 | Цилиндры теплоизоляционные из минеральной ваты на синтетическом связующем, марка 100, диаметр 219 мм, толщина 80 мм | м
12.2.08.02-0262 | Цилиндры теплоизоляционные из минеральной ваты на синтетическом связующем, марка 100, диаметр 35 мм, толщина 90 мм | м
23.99.19.111.12.2.08.02-0262-000 | Цилиндры теплоизоляционные из минеральной ваты на синтетическом связующем, марка 100, диаметр 35 мм, толщина 90 мм | м
12.2.08.02-0263 | Цилиндры теплоизоляционные из минеральной ваты на синтетическом связующем, марка 100, диаметр 42 мм, толщина 90 мм | м
23.99.19.111.12.2.08.02-0263-000 | Цилиндры теплоизоляционные из минеральной ваты на синтетическом связующем, марка 100, диаметр 42 мм, толщина 90 мм | м
12.2.08.02-0264 | Цилиндры теплоизоляционные из минеральной ваты на синтетическом связующем, марка 100, диаметр 48 мм, толщина 90 мм | м
23.99.19.111.12.2.08.02-0264-000 | Цилиндры теплоизоляционные из минеральной ваты на синтетическом связующем, марка 100, диаметр 48 мм, толщина 90 мм | м
12.2.08.02-0265 | Цилиндры теплоизоляционные из минеральной ваты на синтетическом связующем, марка 100, диаметр 57 мм, толщина 90 мм | м
23.99.19.111.12.2.08.02-0265-000 | Цилиндры теплоизоляционные из минеральной ваты на синтетическом связующем, марка 100, диаметр 57 мм, толщина 90 мм | м
12.2.08.02-0266 | Цилиндры теплоизоляционные из минеральной ваты на синтетическом связующем, марка 100, диаметр 60 мм, толщина 90 мм | м
23.99.19.111.12.2.08.02-0266-000 | Цилиндры теплоизоляционные из минеральной ваты на синтетическом связующем, марка 100, диаметр 60 мм, толщина 90 мм | м
12.2.08.02-0267 | Цилиндры теплоизоляционные из минеральной ваты на синтетическом связующем, марка 100, диаметр 70 мм, толщина 90 мм | м
23.99.19.111.12.2.08.02-0267-000 | Цилиндры теплоизоляционные из минеральной ваты на синтетическом связующем, марка 100, диаметр 70 мм, толщина 90 мм | м
12.2.08.02-0268 | Цилиндры теплоизоляционные из минеральной ваты на синтетическом связующем, марка 100, диаметр 76 мм, толщина 90 мм | м
23.99.19.111.12.2.08.02-0268-000 | Цилиндры теплоизоляционные из минеральной ваты на синтетическом связующем, марка 100, диаметр 76 мм, толщина 90 мм | м
12.2.08.02-0269 | Цилиндры теплоизоляционные из минеральной ваты на синтетическом связующем, марка 100, диаметр 83 мм, толщина 90 мм | м
23.99.19.111.12.2.08.02-0269-000 | Цилиндры теплоизоляционные из минеральной ваты на синтетическом связующем, марка 100, диаметр 83 мм, толщина 90 мм | м
12.2.08.02-0270 | Цилиндры теплоизоляционные из минеральной ваты на синтетическом связующем, марка 100, диаметр 89 мм, толщина 90 мм | м
23.99.19.111.12.2.08.02-0270-000 | Цилиндры теплоизоляционные из минеральной ваты на синтетическом связующем, марка 100, диаметр 89 мм, толщина 90 мм | м
12.2.08.02-0271 | Цилиндры теплоизоляционные из минеральной ваты на синтетическом связующем, марка 100, диаметр 102 мм, толщина 90 мм | м
23.99.19.111.12.2.08.02-0271-000 | Цилиндры теплоизоляционные из минеральной ваты на синтетическом связующем, марка 100, диаметр 102 мм, толщина 90 мм | м
12.2.08.02-0272 | Цилиндры теплоизоляционные из минеральной ваты на синтетическом связующем, марка 100, диаметр 108 мм, толщина 90 мм | м
23.99.19.111.12.2.08.02-0272-000 | Цилиндры теплоизоляционные из минеральной ваты на синтетическом связующем, марка 100, диаметр 108 мм, толщина 90 мм | м
12.2.08.02-0273 | Цилиндры теплоизоляционные из минеральной ваты на синтетическом связующем, марка 100, диаметр 114 мм, толщина 90 мм | м
23.99.19.111.12.2.08.02-0273-000 | Цилиндры теплоизоляционные из минеральной ваты на синтетическом связующем, марка 100, диаметр 114 мм, толщина 90 мм | м
12.2.08.02-0274 | Цилиндры теплоизоляционные из минеральной ваты на синтетическом связующем, марка 100, диаметр 133 мм, толщина 90 мм | м
23.99.19.111.12.2.08.02-0274-000 | Цилиндры теплоизоляционные из минеральной ваты на синтетическом связующем, марка 100, диаметр 133 мм, толщина 90 мм | м
12.2.08.02-0275 | Цилиндры теплоизоляционные из минеральной ваты на синтетическом связующем, марка 100, диаметр 140 мм, толщина 90 мм | м
23.99.19.111.12.2.08.02-0275-000 | Цилиндры теплоизоляционные из минеральной ваты на синтетическом связующем, марка 100, диаметр 140 мм, толщина 90 мм | м
12.2.08.02-0281 | Цилиндры теплоизоляционные из минеральной ваты на синтетическом связующем, марка 100, диаметр 35 мм, толщина 100 мм | м
23.99.19.111.12.2.08.02-0281-000 | Цилиндры теплоизоляционные из минеральной ваты на синтетическом связующем, марка 100, диаметр 35 мм, толщина 100 мм | м
12.2.08.02-0282 | Цилиндры теплоизоляционные из минеральной ваты на синтетическом связующем, марка 100, диаметр 42 мм, толщина 100 мм | м
23.99.19.111.12.2.08.02-0282-000 | Цилиндры теплоизоляционные из минеральной ваты на синтетическом связующем, марка 100, диаметр 42 мм, толщина 100 мм | м
12.2.08.02-0283 | Цилиндры теплоизоляционные из минеральной ваты на синтетическом связующем, марка 100, диаметр 48 мм, толщина 100 мм | м
23.99.19.111.12.2.08.02-0283-000 | Цилиндры теплоизоляционные из минеральной ваты на синтетическом связующем, марка 100, диаметр 48 мм, толщина 100 мм | м
12.2.08.02-0284 | Цилиндры теплоизоляционные из минеральной ваты на синтетическом связующем, марка 100, диаметр 57 мм, толщина 100 мм | м
23.99.19.111.12.2.08.02-0284-000 | Цилиндры теплоизоляционные из минеральной ваты на синтетическом связующем, марка 100, диаметр 57 мм, толщина 100 мм | м
12.2.08.02-0285 | Цилиндры теплоизоляционные из минеральной ваты на синтетическом связующем, марка 100, диаметр 60 мм, толщина 100 мм | м
23.99.19.111.12.2.08.02-0285-000 | Цилиндры теплоизоляционные из минеральной ваты на синтетическом связующем, марка 100, диаметр 60 мм, толщина 100 мм | м
12.2.08.02-0286 | Цилиндры теплоизоляционные из минеральной ваты на синтетическом связующем, марка 100, диаметр 70 мм, толщина 100 мм | м
23.99.19.111.12.2.08.02-0286-000 | Цилиндры теплоизоляционные из минеральной ваты на синтетическом связующем, марка 100, диаметр 70 мм, толщина 100 мм | м
12.2.08.02-0287 | Цилиндры теплоизоляционные из минеральной ваты на синтетическом связующем, марка 100, диаметр 76 мм, толщина 100 мм | м
23.99.19.111.12.2.08.02-0287-000 | Цилиндры теплоизоляционные из минеральной ваты на синтетическом связующем, марка 100, диаметр 76 мм, толщина 100 мм | м
12.2.08.02-0288 | Цилиндры теплоизоляционные из минеральной ваты на синтетическом связующем, марка 100, диаметр 83 мм, толщина 100 мм | м
23.99.19.111.12.2.08.02-0288-000 | Цилиндры теплоизоляционные из минеральной ваты на синтетическом связующем, марка 100, диаметр 83 мм, толщина 100 мм | м
12.2.08.02-0289 | Цилиндры теплоизоляционные из минеральной ваты на синтетическом связующем, марка 100, диаметр 89 мм, толщина 100 мм | м
23.99.19.111.12.2.08.02-0289-000 | Цилиндры теплоизоляционные из минеральной ваты на синтетическом связующем, марка 100, диаметр 89 мм, толщина 100 мм | м
12.2.08.02-0290 | Цилиндры теплоизоляционные из минеральной ваты на синтетическом связующем, марка 100, диаметр 102 мм, толщина 100 мм | м
23.99.19.111.12.2.08.02-0290-000 | Цилиндры теплоизоляционные из минеральной ваты на синтетическом связующем, марка 100, диаметр 102 мм, толщина 100 мм | м
12.2.08.02-0291 | Цилиндры теплоизоляционные из минеральной ваты на синтетическом связующем, марка 100, диаметр 108 мм, толщина 100 мм | м
23.99.19.111.12.2.08.02-0291-000 | Цилиндры теплоизоляционные из минеральной ваты на синтетическом связующем, марка 100, диаметр 108 мм, толщина 100 мм | м
12.2.08.02-0292 | Цилиндры теплоизоляционные из минеральной ваты на синтетическом связующем, марка 100, диаметр 114 мм, толщина 100 мм | м
23.99.19.111.12.2.08.02-0292-000 | Цилиндры теплоизоляционные из минеральной ваты на синтетическом связующем, марка 100, диаметр 114 мм, толщина 100 мм | м
12.2.08.02-0293 | Цилиндры теплоизоляционные из минеральной ваты на синтетическом связующем, марка 100, диаметр 133 мм, толщина 100 мм | м
23.99.19.111.12.2.08.02-0293-000 | Цилиндры теплоизоляционные из минеральной ваты на синтетическом связующем, марка 100, диаметр 133 мм, толщина 100 мм | м
12.2.08.02-0294 | Цилиндры теплоизоляционные из минеральной ваты на синтетическом связующем, марка 100, диаметр 140 мм, толщина 100 мм | м
23.99.19.111.12.2.08.02-0294-000 | Цилиндры теплоизоляционные из минеральной ваты на синтетическом связующем, марка 100, диаметр 140 мм, толщина 100 мм | м
12.2.08.02-0295 | Цилиндры теплоизоляционные из минеральной ваты на синтетическом связующем, марка 100, диаметр 159 мм, толщина 100 мм | м
23.99.19.111.12.2.08.02-0295-000 | Цилиндры теплоизоляционные из минеральной ваты на синтетическом связующем, марка 100, диаметр 159 мм, толщина 100 мм | м
12.2.08.02-0296 | Цилиндры теплоизоляционные из минеральной ваты на синтетическом связующем, марка 100, диаметр 169 мм, толщина 100 мм | м
23.99.19.111.12.2.08.02-0296-000 | Цилиндры теплоизоляционные из минеральной ваты на синтетическом связующем, марка 100, диаметр 169 мм, толщина 100 мм | м
12.2.08.02-0297 | Цилиндры теплоизоляционные из минеральной ваты на синтетическом связующем, марка 100, диаметр 194 мм, толщина 100 мм | м
23.99.19.111.12.2.08.02-0297-000 | Цилиндры теплоизоляционные из минеральной ваты на синтетическом связующем, марка 100, диаметр 194 мм, толщина 100 мм | м
12.2.08.02-0298 | Цилиндры теплоизоляционные из минеральной ваты на синтетическом связующем, марка 100, диаметр 205 мм, толщина 100 мм | м
23.99.19.111.12.2.08.02-0298-000 | Цилиндры теплоизоляционные из минеральной ваты на синтетическом связующем, марка 100, диаметр 205 мм, толщина 100 мм | м
12.2.08.02-0299 | Цилиндры теплоизоляционные из минеральной ваты на синтетическом связующем, марка 100, диаметр 245-250 мм, толщина 100 мм | м
23.99.19.111.12.2.08.02-0299-000 | Цилиндры теплоизоляционные из минеральной ваты на синтетическом связующем, марка 100, диаметр 245-250 мм, толщина 100 мм | м
12.2.08.02-0301 | Цилиндры теплоизоляционные из минеральной ваты на синтетическом связующем, марка 150, диаметр 48 мм, толщина 20 мм | м
23.99.19.111.12.2.08.02-0301-000 | Цилиндры теплоизоляционные из минеральной ваты на синтетическом связующем, марка 150, диаметр 48 мм, толщина 20 мм | м
12.2.08.02-0302 | Цилиндры теплоизоляционные из минеральной ваты на синтетическом связующем, марка 150, диаметр 60 мм, толщина 20 мм | м
23.99.19.111.12.2.08.02-0302-000 | Цилиндры теплоизоляционные из минеральной ваты на синтетическом связующем, марка 150, диаметр 60 мм, толщина 20 мм | м
12.2.08.02-0303 | Цилиндры теплоизоляционные из минеральной ваты на синтетическом связующем, марка 150, диаметр 89 мм, толщина 20 мм | м
23.99.19.111.12.2.08.02-0303-000 | Цилиндры теплоизоляционные из минеральной ваты на синтетическом связующем, марка 150, диаметр 89 мм, толщина 20 мм | м
12.2.08.02-0304 | Цилиндры теплоизоляционные из минеральной ваты на синтетическом связующем, марка 150, диаметр 102 мм, толщина 20 мм | м
23.99.19.111.12.2.08.02-0304-000 | Цилиндры теплоизоляционные из минеральной ваты на синтетическом связующем, марка 150, диаметр 102 мм, толщина 20 мм | м
12.2.08.02-0305 | Цилиндры теплоизоляционные из минеральной ваты на синтетическом связующем, марка 150, диаметр 28 мм, толщина 25 мм | м
23.99.19.111.12.2.08.02-0305-000 | Цилиндры теплоизоляционные из минеральной ваты на синтетическом связующем, марка 150, диаметр 28 мм, толщина 25 мм | м
12.2.08.02-0311 | Цилиндры теплоизоляционные из минеральной ваты на синтетическом связующем, марка 150, диаметр 48 мм, толщина 25 мм | м
23.99.19.111.12.2.08.02-0311-000 | Цилиндры теплоизоляционные из минеральной ваты на синтетическом связующем, марка 150, диаметр 48 мм, толщина 25 мм | м
12.2.08.02-0312 | Цилиндры теплоизоляционные из минеральной ваты на синтетическом связующем, марка 150, диаметр 54 мм, толщина 25 мм | м
23.99.19.111.12.2.08.02-0312-000 | Цилиндры теплоизоляционные из минеральной ваты на синтетическом связующем, марка 150, диаметр 54 мм, толщина 25 мм | м
12.2.08.02-0313 | Цилиндры теплоизоляционные из минеральной ваты на синтетическом связующем, марка 150, диаметр 57 мм, толщина 25 мм | м
23.99.19.111.12.2.08.02-0313-000 | Цилиндры теплоизоляционные из минеральной ваты на синтетическом связующем, марка 150, диаметр 57 мм, толщина 25 мм | м
12.2.08.02-0314 | Цилиндры теплоизоляционные из минеральной ваты на синтетическом связующем, марка 150, диаметр 60 мм, толщина 25 мм | м
23.99.19.111.12.2.08.02-0314-000 | Цилиндры теплоизоляционные из минеральной ваты на синтетическом связующем, марка 150, диаметр 60 мм, толщина 25 мм | м
12.2.08.02-0315 | Цилиндры теплоизоляционные из минеральной ваты на синтетическом связующем, марка 150, диаметр 64 мм, толщина 25 мм | м
23.99.19.111.12.2.08.02-0315-000 | Цилиндры теплоизоляционные из минеральной ваты на синтетическом связующем, марка 150, диаметр 64 мм, толщина 25 мм | м
12.2.08.02-0316 | Цилиндры теплоизоляционные из минеральной ваты на синтетическом связующем, марка 150, диаметр 76 мм, толщина 25 мм | м
23.99.19.111.12.2.08.02-0316-000 | Цилиндры теплоизоляционные из минеральной ваты на синтетическом связующем, марка 150, диаметр 76 мм, толщина 25 мм | м
12.2.08.02-0317 | Цилиндры теплоизоляционные из минеральной ваты на синтетическом связующем, марка 150, диаметр 89 мм, толщина 25 мм | м
23.99.19.111.12.2.08.02-0317-000 | Цилиндры теплоизоляционные из минеральной ваты на синтетическом связующем, марка 150, диаметр 89 мм, толщина 25 мм | м
12.2.08.02-0318 | Цилиндры теплоизоляционные из минеральной ваты на синтетическом связующем, марка 150, диаметр 108 мм, толщина 25 мм | м
23.99.19.111.12.2.08.02-0318-000 | Цилиндры теплоизоляционные из минеральной ваты на синтетическом связующем, марка 150, диаметр 108 мм, толщина 25 мм | м
12.2.08.02-0319 | Цилиндры теплоизоляционные из минеральной ваты на синтетическом связующем, марка 150, диаметр 114 мм, толщина 25 мм | м
23.99.19.111.12.2.08.02-0319-000 | Цилиндры теплоизоляционные из минеральной ваты на синтетическом связующем, марка 150, диаметр 114 мм, толщина 25 мм | м
12.2.08.02-0320 | Цилиндры теплоизоляционные из минеральной ваты на синтетическом связующем, марка 150, диаметр 133 мм, толщина 25 мм | м
23.99.19.111.12.2.08.02-0320-000 | Цилиндры теплоизоляционные из минеральной ваты на синтетическом связующем, марка 150, диаметр 133 мм, толщина 25 мм | м
12.2.08.02-0321 | Цилиндры теплоизоляционные из минеральной ваты на синтетическом связующем, марка 150, диаметр 159 мм, толщина 25 мм | м
23.99.19.111.12.2.08.02-0321-000 | Цилиндры теплоизоляционные из минеральной ваты на синтетическом связующем, марка 150, диаметр 159 мм, толщина 25 мм | м
12.2.08.02-0322 | Цилиндры теплоизоляционные из минеральной ваты на синтетическом связующем, марка 150, диаметр 169 мм, толщина 25 мм | м
23.99.19.111.12.2.08.02-0322-000 | Цилиндры теплоизоляционные из минеральной ваты на синтетическом связующем, марка 150, диаметр 169 мм, толщина 25 мм | м
12.2.08.02-0323 | Цилиндры теплоизоляционные из минеральной ваты на синтетическом связующем, марка 150, диаметр 219 мм, толщина 25 мм | м
23.99.19.111.12.2.08.02-0323-000 | Цилиндры теплоизоляционные из минеральной ваты на синтетическом связующем, марка 150, диаметр 219 мм, толщина 25 мм | м
12.2.08.02-0324 | Цилиндры теплоизоляционные из минеральной ваты на синтетическом связующем, марка 150, диаметр 273 мм, толщина 25 мм | м
23.99.19.111.12.2.08.02-0324-000 | Цилиндры теплоизоляционные из минеральной ваты на синтетическом связующем, марка 150, диаметр 273 мм, толщина 25 мм | м
12.2.08.02-0325 | Цилиндры теплоизоляционные из минеральной ваты на синтетическом связующем, марка 150, диаметр 18 мм, толщина 25 мм | м
23.99.19.111.12.2.08.02-0325-000 | Цилиндры теплоизоляционные из минеральной ваты на синтетическом связующем, марка 150, диаметр 18 мм, толщина 25 мм | м
12.2.08.02-0326 | Цилиндры теплоизоляционные из минеральной ваты на синтетическом связующем, марка 150, диаметр 21 мм, толщина 25 мм | м
23.99.19.111.12.2.08.02-0326-000 | Цилиндры теплоизоляционные из минеральной ваты на синтетическом связующем, марка 150, диаметр 21 мм, толщина 25 мм | м
12.2.08.02-0327 | Цилиндры теплоизоляционные из минеральной ваты на синтетическом связующем, марка 150, диаметр 25 мм, толщина 25 мм | м
23.99.19.111.12.2.08.02-0327-000 | Цилиндры теплоизоляционные из минеральной ваты на синтетическом связующем, марка 150, диаметр 25 мм, толщина 25 мм | м
12.2.08.02-0328 | Цилиндры теплоизоляционные из минеральной ваты на синтетическом связующем, марка 150, диаметр 28 мм, толщина 30 мм | м
23.99.19.111.12.2.08.02-0328-000 | Цилиндры теплоизоляционные из минеральной ваты на синтетическом связующем, марка 150, диаметр 28 мм, толщина 30 мм | м
12.2.08.02-0329 | Цилиндры теплоизоляционные из минеральной ваты на синтетическом связующем, марка 150, диаметр 32 мм, толщина 30 мм | м
23.99.19.111.12.2.08.02-0329-000 | Цилиндры теплоизоляционные из минеральной ваты на синтетическом связующем, марка 150, диаметр 32 мм, толщина 30 мм | м
12.2.08.02-0330 | Цилиндры теплоизоляционные из минеральной ваты на синтетическом связующем, марка 150, диаметр 35 мм, толщина 30 мм | м
23.99.19.111.12.2.08.02-0330-000 | Цилиндры теплоизоляционные из минеральной ваты на синтетическом связующем, марка 150, диаметр 35 мм, толщина 30 мм | м
12.2.08.02-0331 | Цилиндры теплоизоляционные из минеральной ваты на синтетическом связующем, марка 150, диаметр 38 мм, толщина 30 мм | м
23.99.19.111.12.2.08.02-0331-000 | Цилиндры теплоизоляционные из минеральной ваты на синтетическом связующем, марка 150, диаметр 38 мм, толщина 30 мм | м
12.2.08.02-0332 | Цилиндры теплоизоляционные из минеральной ваты на синтетическом связующем, марка 150, диаметр 42 мм, толщина 30 мм | м
23.99.19.111.12.2.08.02-0332-000 | Цилиндры теплоизоляционные из минеральной ваты на синтетическом связующем, марка 150, диаметр 42 мм, толщина 30 мм | м
12.2.08.02-0333 | Цилиндры теплоизоляционные из минеральной ваты на синтетическом связующем, марка 150, диаметр 45 мм, толщина 30 мм | м
23.99.19.111.12.2.08.02-0333-000 | Цилиндры теплоизоляционные из минеральной ваты на синтетическом связующем, марка 150, диаметр 45 мм, толщина 30 мм | м
12.2.08.02-0334 | Цилиндры теплоизоляционные из минеральной ваты на синтетическом связующем, марка 150, диаметр 48 мм, толщина 30 мм | м
23.99.19.111.12.2.08.02-0334-000 | Цилиндры теплоизоляционные из минеральной ваты на синтетическом связующем, марка 150, диаметр 48 мм, толщина 30 мм | м
12.2.08.02-0335 | Цилиндры теплоизоляционные из минеральной ваты на синтетическом связующем, марка 150, диаметр 54 мм, толщина 30 мм | м
23.99.19.111.12.2.08.02-0335-000 | Цилиндры теплоизоляционные из минеральной ваты на синтетическом связующем, марка 150, диаметр 54 мм, толщина 30 мм | м
12.2.08.02-1346 | Цилиндры теплоизоляционные из минеральной ваты на синтетическом связующем, марка 100, диаметр 18 мм, толщина 20 мм | м
23.99.19.111.12.2.08.02-1346-000 | Цилиндры теплоизоляционные из минеральной ваты на синтетическом связующем, марка 100, диаметр 18 мм, толщина 20 мм | м
12.2.08.02-1347 | Цилиндры теплоизоляционные из минеральной ваты на синтетическом связующем, марка 100, диаметр 21 мм, толщина 20 мм | м
23.99.19.111.12.2.08.02-1347-000 | Цилиндры теплоизоляционные из минеральной ваты на синтетическом связующем, марка 100, диаметр 21 мм, толщина 20 мм | м
12.2.08.02-1348 | Цилиндры теплоизоляционные из минеральной ваты на синтетическом связующем, марка 100, диаметр 25 мм, толщина 20 мм | м
23.99.19.111.12.2.08.02-1348-000 | Цилиндры теплоизоляционные из минеральной ваты на синтетическом связующем, марка 100, диаметр 25 мм, толщина 20 мм | м
12.2.08.02-1349 | Цилиндры теплоизоляционные из минеральной ваты на синтетическом связующем, марка 100, диаметр 28 мм, толщина 20 мм | м
23.99.19.111.12.2.08.02-1349-000 | Цилиндры теплоизоляционные из минеральной ваты на синтетическом связующем, марка 100, диаметр 28 мм, толщина 20 мм | м
12.2.08.02-1350 | Цилиндры теплоизоляционные из минеральной ваты на синтетическом связующем, марка 100, диаметр 273 мм, толщина 50 мм | м
23.99.19.111.12.2.08.02-1350-000 | Цилиндры теплоизоляционные из минеральной ваты на синтетическом связующем, марка 100, диаметр 273 мм, толщина 50 мм | м
12.2.08.02-1351 | Цилиндры теплоизоляционные из минеральной ваты на синтетическом связующем, марка 100, диаметр 325 мм, толщина 50 мм | м
23.99.19.111.12.2.08.02-1351-000 | Цилиндры теплоизоляционные из минеральной ваты на синтетическом связующем, марка 100, диаметр 325 мм, толщина 50 мм | м
12.2.08.02-1352 | Цилиндры теплоизоляционные из минеральной ваты на синтетическом связующем, марка 100, диаметр 273 мм, толщина 60 мм | м
23.99.19.111.12.2.08.02-1352-000 | Цилиндры теплоизоляционные из минеральной ваты на синтетическом связующем, марка 100, диаметр 273 мм, толщина 60 мм | м
12.2.08.02-1354 | Цилиндры теплоизоляционные из минеральной ваты на синтетическом связующем, марка 100, диаметр 32 мм, толщина 20 мм | м
23.99.19.111.12.2.08.02-1354-000 | Цилиндры теплоизоляционные из минеральной ваты на синтетическом связующем, марка 100, диаметр 32 мм, толщина 20 мм | м
12.2.08.02-1355 | Цилиндры теплоизоляционные из минеральной ваты на синтетическом связующем, марка 100, диаметр 35 мм, толщина 20 мм | м
23.99.19.111.12.2.08.02-1355-000 | Цилиндры теплоизоляционные из минеральной ваты на синтетическом связующем, марка 100, диаметр 35 мм, толщина 20 мм | м
12.2.08.02-1356 | Цилиндры теплоизоляционные из минеральной ваты на синтетическом связующем, марка 100, диаметр 38 мм, толщина 20 мм | м
23.99.19.111.12.2.08.02-1356-000 | Цилиндры теплоизоляционные из минеральной ваты на синтетическом связующем, марка 100, диаметр 38 мм, толщина 20 мм | м
12.2.08.02-1357 | Цилиндры теплоизоляционные из минеральной ваты на синтетическом связующем, марка 100, диаметр 42 мм, толщина 20 мм | м
23.99.19.111.12.2.08.02-1357-000 | Цилиндры теплоизоляционные из минеральной ваты на синтетическом связующем, марка 100, диаметр 42 мм, толщина 20 мм | м
12.2.08.02-1358 | Цилиндры теплоизоляционные из минеральной ваты на синтетическом связующем, марка 100, диаметр 45 мм, толщина 20 мм | м
23.99.19.111.12.2.08.02-1358-000 | Цилиндры теплоизоляционные из минеральной ваты на синтетическом связующем, марка 100, диаметр 45 мм, толщина 20 мм | м
12.2.08.02-1359 | Цилиндры теплоизоляционные из минеральной ваты на синтетическом связующем, марка 100, диаметр 48 мм, толщина 20 мм | м
23.99.19.111.12.2.08.02-1359-000 | Цилиндры теплоизоляционные из минеральной ваты на синтетическом связующем, марка 100, диаметр 48 мм, толщина 20 мм | м
12.2.08.02-1360 | Цилиндры теплоизоляционные из минеральной ваты на синтетическом связующем, марка 100, диаметр 45 мм, толщина 60 мм | м
23.99.19.111.12.2.08.02-1360-000 | Цилиндры теплоизоляционные из минеральной ваты на синтетическом связующем, марка 100, диаметр 45 мм, толщина 60 мм | м
12.2.08.02-1361 | Цилиндры теплоизоляционные из минеральной ваты на синтетическом связующем, марка 100, диаметр 54 мм, толщина 20 мм | м
23.99.19.111.12.2.08.02-1361-000 | Цилиндры теплоизоляционные из минеральной ваты на синтетическом связующем, марка 100, диаметр 54 мм, толщина 20 мм | м
12.2.08.02-1362 | Цилиндры теплоизоляционные из минеральной ваты на синтетическом связующем, марка 100, диаметр 57 мм, толщина 20 мм | м
23.99.19.111.12.2.08.02-1362-000 | Цилиндры теплоизоляционные из минеральной ваты на синтетическом связующем, марка 100, диаметр 57 мм, толщина 20 мм | м
12.2.08.02-1363 | Цилиндры теплоизоляционные из минеральной ваты на синтетическом связующем, марка 100, диаметр 60 мм, толщина 20 мм | м
23.99.19.111.12.2.08.02-1363-000 | Цилиндры теплоизоляционные из минеральной ваты на синтетическом связующем, марка 100, диаметр 60 мм, толщина 20 мм | м
12.2.08.02-1364 | Цилиндры теплоизоляционные из минеральной ваты на синтетическом связующем, марка 100, диаметр 64 мм, толщина 20 мм | м
23.99.19.111.12.2.08.02-1364-000 | Цилиндры теплоизоляционные из минеральной ваты на синтетическом связующем, марка 100, диаметр 64 мм, толщина 20 мм | м
12.2.08.02-1365 | Цилиндры теплоизоляционные из минеральной ваты на синтетическом связующем, марка 100, диаметр 70 мм, толщина 20 мм | м
23.99.19.111.12.2.08.02-1365-000 | Цилиндры теплоизоляционные из минеральной ваты на синтетическом связующем, марка 100, диаметр 70 мм, толщина 20 мм | м
12.2.08.02-1366 | Цилиндры теплоизоляционные из минеральной ваты на синтетическом связующем, марка 100, диаметр 76 мм, толщина 20 мм | м
23.99.19.111.12.2.08.02-1366-000 | Цилиндры теплоизоляционные из минеральной ваты на синтетическом связующем, марка 100, диаметр 76 мм, толщина 20 мм | м
12.2.08.02-1367 | Цилиндры теплоизоляционные из минеральной ваты на синтетическом связующем, марка 100, диаметр 89 мм, толщина 20 мм | м
23.99.19.111.12.2.08.02-1367-000 | Цилиндры теплоизоляционные из минеральной ваты на синтетическом связующем, марка 100, диаметр 89 мм, толщина 20 мм | м
12.2.08.02-1368 | Цилиндры теплоизоляционные из минеральной ваты на синтетическом связующем, марка 100, диаметр 108 мм, толщина 20 мм | м
23.99.19.111.12.2.08.02-1368-000 | Цилиндры теплоизоляционные из минеральной ваты на синтетическом связующем, марка 100, диаметр 108 мм, толщина 20 мм | м
12.2.08.02-1422 | Цилиндры теплоизоляционные из минеральной ваты на синтетическом связующем, марка 100, диаметр 169 мм, толщина 50 мм | м
23.99.19.111.12.2.08.02-1422-000 | Цилиндры теплоизоляционные из минеральной ваты на синтетическом связующем, марка 100, диаметр 169 мм, толщина 50 мм | м
12.2.08.02-1428 | Цилиндры теплоизоляционные из минеральной ваты на синтетическом связующем, марка 100, диаметр 630 мм, толщина 50 мм | м
23.99.19.111.12.2.08.02-1428-000 | Цилиндры теплоизоляционные из минеральной ваты на синтетическом связующем, марка 100, диаметр 630 мм, толщина 50 мм | м
12.2.08.02-1450 | Цилиндры теплоизоляционные из минеральной ваты на синтетическом связующем, НГ, плотность 72-88 кг/м3, теплопроводность при 25±5 °C не более 0,036 Вт/(м*К), диаметр 18 мм, толщина 20 мм | м
23.99.19.111.12.2.08.02-1450-000 | Цилиндры теплоизоляционные из минеральной ваты на синтетическом связующем, НГ, плотность 72-88 кг/м3, теплопроводность при 25±5 °C не более 0,036 Вт/(м*К), диаметр 18 мм, толщина 20 мм | м
12.2.08.02-1451 | Цилиндры теплоизоляционные из минеральной ваты на синтетическом связующем, НГ, плотность 72-88 кг/м3, теплопроводность при 25±5 °C не более 0,036 Вт/(м*К), диаметр 21 мм, толщина 20 мм | м
23.99.19.111.12.2.08.02-1451-000 | Цилиндры теплоизоляционные из минеральной ваты на синтетическом связующем, НГ, плотность 72-88 кг/м3, теплопроводность при 25±5 °C не более 0,036 Вт/(м*К), диаметр 21 мм, толщина 20 мм | м
12.2.08.02-1452 | Цилиндры теплоизоляционные из минеральной ваты на синтетическом связующем, НГ, плотность 72-88 кг/м3, теплопроводность при 25±5 °C не более 0,036 Вт/(м*К), диаметр 25 мм, толщина 20 мм | м
23.99.19.111.12.2.08.02-1452-000 | Цилиндры теплоизоляционные из минеральной ваты на синтетическом связующем, НГ, плотность 72-88 кг/м3, теплопроводность при 25±5 °C не более 0,036 Вт/(м*К), диаметр 25 мм, толщина 20 мм | м
12.2.08.02-1453 | Цилиндры теплоизоляционные из минеральной ваты на синтетическом связующем, НГ, плотность 72-88 кг/м3, теплопроводность при 25±5 °C не более 0,036 Вт/(м*К), диаметр 27 мм, толщина 20 мм | м
23.99.19.111.12.2.08.02-1453-000 | Цилиндры теплоизоляционные из минеральной ваты на синтетическом связующем, НГ, плотность 72-88 кг/м3, теплопроводность при 25±5 °C не более 0,036 Вт/(м*К), диаметр 27 мм, толщина 20 мм | м
12.2.08.02-1454 | Цилиндры теплоизоляционные из минеральной ваты на синтетическом связующем, НГ, плотность 72-88 кг/м3, теплопроводность при 25±5 °C не более 0,036 Вт/(м*К), диаметр 32 мм, толщина 20 мм | м
23.99.19.111.12.2.08.02-1454-000 | Цилиндры теплоизоляционные из минеральной ваты на синтетическом связующем, НГ, плотность 72-88 кг/м3, теплопроводность при 25±5 °C не более 0,036 Вт/(м*К), диаметр 32 мм, толщина 20 мм | м
12.2.08.02-1455 | Цилиндры теплоизоляционные из минеральной ваты на синтетическом связующем, НГ, плотность 72-88 кг/м3, теплопроводность при 25±5 °C не более 0,036 Вт/(м*К), диаметр 34 мм, толщина 20 мм | м
23.99.19.111.12.2.08.02-1455-000 | Цилиндры теплоизоляционные из минеральной ваты на синтетическом связующем, НГ, плотность 72-88 кг/м3, теплопроводность при 25±5 °C не более 0,036 Вт/(м*К), диаметр 34 мм, толщина 20 мм | м
12.2.08.02-1456 | Цилиндры теплоизоляционные из минеральной ваты на синтетическом связующем, НГ, плотность 72-88 кг/м3, теплопроводность при 25±5 °C не более 0,036 Вт/(м*К), диаметр 38 мм, толщина 20 мм | м
23.99.19.111.12.2.08.02-1456-000 | Цилиндры теплоизоляционные из минеральной ваты на синтетическом связующем, НГ, плотность 72-88 кг/м3, теплопроводность при 25±5 °C не более 0,036 Вт/(м*К), диаметр 38 мм, толщина 20 мм | м
12.2.08.02-1457 | Цилиндры теплоизоляционные из минеральной ваты на синтетическом связующем, НГ, плотность 72-88 кг/м3, теплопроводность при 25±5 °C не более 0,036 Вт/(м*К), диаметр 42 мм, толщина 20 мм | м
23.99.19.111.12.2.08.02-1457-000 | Цилиндры теплоизоляционные из минеральной ваты на синтетическом связующем, НГ, плотность 72-88 кг/м3, теплопроводность при 25±5 °C не более 0,036 Вт/(м*К), диаметр 42 мм, толщина 20 мм | м
12.2.08.02-1458 | Цилиндры теплоизоляционные из минеральной ваты на синтетическом связующем, НГ, плотность 72-88 кг/м3, теплопроводность при 25±5 °C не более 0,036 Вт/(м*К), диаметр 45 мм, толщина 20 мм | м
23.99.19.111.12.2.08.02-1458-000 | Цилиндры теплоизоляционные из минеральной ваты на синтетическом связующем, НГ, плотность 72-88 кг/м3, теплопроводность при 25±5 °C не более 0,036 Вт/(м*К), диаметр 45 мм, толщина 20 мм | м
12.2.08.02-1459 | Цилиндры теплоизоляционные из минеральной ваты на синтетическом связующем, НГ, плотность 72-88 кг/м3, теплопроводность при 25±5 °C не более 0,036 Вт/(м*К), диаметр 48 мм, толщина 20 мм | м
23.99.19.111.12.2.08.02-1459-000 | Цилиндры теплоизоляционные из минеральной ваты на синтетическом связующем, НГ, плотность 72-88 кг/м3, теплопроводность при 25±5 °C не более 0,036 Вт/(м*К), диаметр 48 мм, толщина 20 мм | м
12.2.08.02-1460 | Цилиндры теплоизоляционные из минеральной ваты на синтетическом связующем, НГ, плотность 72-88 кг/м3, теплопроводность при 25±5 °C не более 0,036 Вт/(м*К), диаметр 54 мм, толщина 20 мм | м
23.99.19.111.12.2.08.02-1460-000 | Цилиндры теплоизоляционные из минеральной ваты на синтетическом связующем, НГ, плотность 72-88 кг/м3, теплопроводность при 25±5 °C не более 0,036 Вт/(м*К), диаметр 54 мм, толщина 20 мм | м
12.2.08.02-1461 | Цилиндры теплоизоляционные из минеральной ваты на синтетическом связующем, НГ, плотность 72-88 кг/м3, теплопроводность при 25±5 °C не более 0,036 Вт/(м*К), диаметр 57 мм, толщина 20 мм | м
23.99.19.111.12.2.08.02-1461-000 | Цилиндры теплоизоляционные из минеральной ваты на синтетическом связующем, НГ, плотность 72-88 кг/м3, теплопроводность при 25±5 °C не более 0,036 Вт/(м*К), диаметр 57 мм, толщина 20 мм | м
12.2.08.02-1462 | Цилиндры теплоизоляционные из минеральной ваты на синтетическом связующем, НГ, плотность 72-88 кг/м3, теплопроводность при 25±5 °C не более 0,036 Вт/(м*К), диаметр 60 мм, толщина 20 мм | м
23.99.19.111.12.2.08.02-1462-000 | Цилиндры теплоизоляционные из минеральной ваты на синтетическом связующем, НГ, плотность 72-88 кг/м3, теплопроводность при 25±5 °C не более 0,036 Вт/(м*К), диаметр 60 мм, толщина 20 мм | м
12.2.08.02-1463 | Цилиндры теплоизоляционные из минеральной ваты на синтетическом связующем, НГ, плотность 72-88 кг/м3, теплопроводность при 25±5 °C не более 0,036 Вт/(м*К), диаметр 64 мм, толщина 20 мм | м
23.99.19.111.12.2.08.02-1463-000 | Цилиндры теплоизоляционные из минеральной ваты на синтетическом связующем, НГ, плотность 72-88 кг/м3, теплопроводность при 25±5 °C не более 0,036 Вт/(м*К), диаметр 64 мм, толщина 20 мм | м
12.2.08.02-1464 | Цилиндры теплоизоляционные из минеральной ваты на синтетическом связующем, НГ, плотность 72-88 кг/м3, теплопроводность при 25±5 °C не более 0,036 Вт/(м*К), диаметр 70 мм, толщина 20 мм | м
23.99.19.111.12.2.08.02-1464-000 | Цилиндры теплоизоляционные из минеральной ваты на синтетическом связующем, НГ, плотность 72-88 кг/м3, теплопроводность при 25±5 °C не более 0,036 Вт/(м*К), диаметр 70 мм, толщина 20 мм | м
12.2.08.02-1465 | Цилиндры теплоизоляционные из минеральной ваты на синтетическом связующем, НГ, плотность 72-88 кг/м3, теплопроводность при 25±5 °C не более 0,036 Вт/(м*К), диаметр 76 мм, толщина 20 мм | м
23.99.19.111.12.2.08.02-1465-000 | Цилиндры теплоизоляционные из минеральной ваты на синтетическом связующем, НГ, плотность 72-88 кг/м3, теплопроводность при 25±5 °C не более 0,036 Вт/(м*К), диаметр 76 мм, толщина 20 мм | м
12.2.08.02-1466 | Цилиндры теплоизоляционные из минеральной ваты на синтетическом связующем, НГ, плотность 72-88 кг/м3, теплопроводность при 25±5 °C не более 0,036 Вт/(м*К), диаметр 80 мм, толщина 20 мм | м
23.99.19.111.12.2.08.02-1466-000 | Цилиндры теплоизоляционные из минеральной ваты на синтетическом связующем, НГ, плотность 72-88 кг/м3, теплопроводность при 25±5 °C не более 0,036 Вт/(м*К), диаметр 80 мм, толщина 20 мм | м
12.2.08.02-1468 | Цилиндры теплоизоляционные из минеральной ваты на синтетическом связующем, НГ, плотность 72-88 кг/м3, теплопроводность при 25±5 °C не более 0,036 Вт/(м*К), диаметр 108 мм, толщина 20 мм | м
23.99.19.111.12.2.08.02-1468-000 | Цилиндры теплоизоляционные из минеральной ваты на синтетическом связующем, НГ, плотность 72-88 кг/м3, теплопроводность при 25±5 °C не более 0,036 Вт/(м*К), диаметр 108 мм, толщина 20 мм | м
12.2.08.02-1469 | Цилиндры теплоизоляционные из минеральной ваты на синтетическом связующем, НГ, плотность 72-88 кг/м3, теплопроводность при 25±5 °C не более 0,036 Вт/(м*К), диаметр 114 мм, толщина 20 мм | м
23.99.19.111.12.2.08.02-1469-000 | Цилиндры теплоизоляционные из минеральной ваты на синтетическом связующем, НГ, плотность 72-88 кг/м3, теплопроводность при 25±5 °C не более 0,036 Вт/(м*К), диаметр 114 мм, толщина 20 мм | м
12.2.08.02-1470 | Цилиндры теплоизоляционные из минеральной ваты на синтетическом связующем, НГ, плотность 72-88 кг/м3, теплопроводность при 25±5 °C не более 0,036 Вт/(м*К), диаметр 133 мм, толщина 20 мм | м
23.99.19.111.12.2.08.02-1470-000 | Цилиндры теплоизоляционные из минеральной ваты на синтетическом связующем, НГ, плотность 72-88 кг/м3, теплопроводность при 25±5 °C не более 0,036 Вт/(м*К), диаметр 133 мм, толщина 20 мм | м
12.2.08.02-1471 | Цилиндры теплоизоляционные из минеральной ваты на синтетическом связующем, НГ, плотность 72-88 кг/м3, теплопроводность при 25±5 °C не более 0,036 Вт/(м*К), диаметр 140 мм, толщина 20 мм | м
23.99.19.111.12.2.08.02-1471-000 | Цилиндры теплоизоляционные из минеральной ваты на синтетическом связующем, НГ, плотность 72-88 кг/м3, теплопроводность при 25±5 °C не более 0,036 Вт/(м*К), диаметр 140 мм, толщина 20 мм | м
12.2.08.02-1472 | Цилиндры теплоизоляционные из минеральной ваты на синтетическом связующем, НГ, плотность 72-88 кг/м3, теплопроводность при 25±5 °C не более 0,036 Вт/(м*К), диаметр 159 мм, толщина 20 мм | м
23.99.19.111.12.2.08.02-1472-000 | Цилиндры теплоизоляционные из минеральной ваты на синтетическом связующем, НГ, плотность 72-88 кг/м3, теплопроводность при 25±5 °C не более 0,036 Вт/(м*К), диаметр 159 мм, толщина 20 мм | м
12.2.08.02-1473 | Цилиндры теплоизоляционные из минеральной ваты на синтетическом связующем, НГ, плотность 72-88 кг/м3, теплопроводность при 25±5 °C не более 0,036 Вт/(м*К), диаметр 219 мм, толщина 20 мм | м
23.99.19.111.12.2.08.02-1473-000 | Цилиндры теплоизоляционные из минеральной ваты на синтетическом связующем, НГ, плотность 72-88 кг/м3, теплопроводность при 25±5 °C не более 0,036 Вт/(м*К), диаметр 219 мм, толщина 20 мм | м
12.2.08.02-1474 | Цилиндры теплоизоляционные из минеральной ваты на синтетическом связующем, НГ, плотность 72-88 кг/м3, теплопроводность при 25±5 °C не более 0,036 Вт/(м*К), диаметр 273 мм, толщина 20 мм | м
23.99.19.111.12.2.08.02-1474-000 | Цилиндры теплоизоляционные из минеральной ваты на синтетическом связующем, НГ, плотность 72-88 кг/м3, теплопроводность при 25±5 °C не более 0,036 Вт/(м*К), диаметр 273 мм, толщина 20 мм | м
12.2.08.02-1475 | Цилиндры теплоизоляционные из минеральной ваты на синтетическом связующем, НГ, плотность 72-88 кг/м3, теплопроводность при 25±5 °C не более 0,036 Вт/(м*К), диаметр 324 мм, толщина 20 мм | м
23.99.19.111.12.2.08.02-1475-000 | Цилиндры теплоизоляционные из минеральной ваты на синтетическом связующем, НГ, плотность 72-88 кг/м3, теплопроводность при 25±5 °C не более 0,036 Вт/(м*К), диаметр 324 мм, толщина 20 мм | м
12.2.08.02-1476 | Цилиндры теплоизоляционные из минеральной ваты на синтетическом связующем, НГ, плотность 72-88 кг/м3, теплопроводность при 25±5 °C не более 0,036 Вт/(м*К), диаметр 18 мм, толщина 30 мм | м
23.99.19.111.12.2.08.02-1476-000 | Цилиндры теплоизоляционные из минеральной ваты на синтетическом связующем, НГ, плотность 72-88 кг/м3, теплопроводность при 25±5 °C не более 0,036 Вт/(м*К), диаметр 18 мм, толщина 30 мм | м
12.2.08.02-1477 | Цилиндры теплоизоляционные из минеральной ваты на синтетическом связующем, НГ, плотность 72-88 кг/м3, теплопроводность при 25±5 °C не более 0,036 Вт/(м*К), диаметр 21 мм, толщина 30 мм | м
23.99.19.111.12.2.08.02-1477-000 | Цилиндры теплоизоляционные из минеральной ваты на синтетическом связующем, НГ, плотность 72-88 кг/м3, теплопроводность при 25±5 °C не более 0,036 Вт/(м*К), диаметр 21 мм, толщина 30 мм | м
12.2.08.02-1478 | Цилиндры теплоизоляционные из минеральной ваты на синтетическом связующем, НГ, плотность 72-88 кг/м3, теплопроводность при 25±5 °C не более 0,036 Вт/(м*К), диаметр 25 мм, толщина 30 мм | м
23.99.19.111.12.2.08.02-1478-000 | Цилиндры теплоизоляционные из минеральной ваты на синтетическом связующем, НГ, плотность 72-88 кг/м3, теплопроводность при 25±5 °C не более 0,036 Вт/(м*К), диаметр 25 мм, толщина 30 мм | м
12.2.08.02-1479 | Цилиндры теплоизоляционные из минеральной ваты на синтетическом связующем, НГ, плотность 72-88 кг/м3, теплопроводность при 25±5 °C не более 0,036 Вт/(м*К), диаметр 27 мм, толщина 30 мм | м
23.99.19.111.12.2.08.02-1479-000 | Цилиндры теплоизоляционные из минеральной ваты на синтетическом связующем, НГ, плотность 72-88 кг/м3, теплопроводность при 25±5 °C не более 0,036 Вт/(м*К), диаметр 27 мм, толщина 30 мм | м
12.2.08.02-1480 | Цилиндры теплоизоляционные из минеральной ваты на синтетическом связующем, НГ, плотность 72-88 кг/м3, теплопроводность при 25±5 °C не более 0,036 Вт/(м*К), диаметр 32 мм, толщина 30 мм | м
23.99.19.111.12.2.08.02-1480-000 | Цилиндры теплоизоляционные из минеральной ваты на синтетическом связующем, НГ, плотность 72-88 кг/м3, теплопроводность при 25±5 °C не более 0,036 Вт/(м*К), диаметр 32 мм, толщина 30 мм | м
12.2.08.02-1481 | Цилиндры теплоизоляционные из минеральной ваты на синтетическом связующем, НГ, плотность 72-88 кг/м3, теплопроводность при 25±5 °C не более 0,036 Вт/(м*К), диаметр 34 мм, толщина 30 мм | м
23.99.19.111.12.2.08.02-1481-000 | Цилиндры теплоизоляционные из минеральной ваты на синтетическом связующем, НГ, плотность 72-88 кг/м3, теплопроводность при 25±5 °C не более 0,036 Вт/(м*К), диаметр 34 мм, толщина 30 мм | м
12.2.08.02-1482 | Цилиндры теплоизоляционные из минеральной ваты на синтетическом связующем, НГ, плотность 72-88 кг/м3, теплопроводность при 25±5 °C не более 0,036 Вт/(м*К), диаметр 38 мм, толщина 30 мм | м
23.99.19.111.12.2.08.02-1482-000 | Цилиндры теплоизоляционные из минеральной ваты на синтетическом связующем, НГ, плотность 72-88 кг/м3, теплопроводность при 25±5 °C не более 0,036 Вт/(м*К), диаметр 38 мм, толщина 30 мм | м
12.2.08.02-1483 | Цилиндры теплоизоляционные из минеральной ваты на синтетическом связующем, НГ, плотность 72-88 кг/м3, теплопроводность при 25±5 °C не более 0,036 Вт/(м*К), диаметр 42 мм, толщина 30 мм | м
23.99.19.111.12.2.08.02-1483-000 | Цилиндры теплоизоляционные из минеральной ваты на синтетическом связующем, НГ, плотность 72-88 кг/м3, теплопроводность при 25±5 °C не более 0,036 Вт/(м*К), диаметр 42 мм, толщина 30 мм | м
12.2.08.02-1484 | Цилиндры теплоизоляционные из минеральной ваты на синтетическом связующем, НГ, плотность 72-88 кг/м3, теплопроводность при 25±5 °C не более 0,036 Вт/(м*К), диаметр 45 мм, толщина 30 мм | м
23.99.19.111.12.2.08.02-1484-000 | Цилиндры теплоизоляционные из минеральной ваты на синтетическом связующем, НГ, плотность 72-88 кг/м3, теплопроводность при 25±5 °C не более 0,036 Вт/(м*К), диаметр 45 мм, толщина 30 мм | м
12.2.08.02-1485 | Цилиндры теплоизоляционные из минеральной ваты на синтетическом связующем, НГ, плотность 72-88 кг/м3, теплопроводность при 25±5 °C не более 0,036 Вт/(м*К), диаметр 48 мм, толщина 30 мм | м
23.99.19.111.12.2.08.02-1485-000 | Цилиндры теплоизоляционные из минеральной ваты на синтетическом связующем, НГ, плотность 72-88 кг/м3, теплопроводность при 25±5 °C не более 0,036 Вт/(м*К), диаметр 48 мм, толщина 30 мм | м
12.2.08.02-1486 | Цилиндры теплоизоляционные из минеральной ваты на синтетическом связующем, НГ, плотность 72-88 кг/м3, теплопроводность при 25±5 °C не более 0,036 Вт/(м*К), диаметр 54 мм, толщина 30 мм | м
23.99.19.111.12.2.08.02-1486-000 | Цилиндры теплоизоляционные из минеральной ваты на синтетическом связующем, НГ, плотность 72-88 кг/м3, теплопроводность при 25±5 °C не более 0,036 Вт/(м*К), диаметр 54 мм, толщина 30 мм | м
12.2.08.02-1487 | Цилиндры теплоизоляционные из минеральной ваты на синтетическом связующем, НГ, плотность 72-88 кг/м3, теплопроводность при 25±5 °C не более 0,036 Вт/(м*К), диаметр 57 мм, толщина 30 мм | м
23.99.19.111.12.2.08.02-1487-000 | Цилиндры теплоизоляционные из минеральной ваты на синтетическом связующем, НГ, плотность 72-88 кг/м3, теплопроводность при 25±5 °C не более 0,036 Вт/(м*К), диаметр 57 мм, толщина 30 мм | м
12.2.08.02-1488 | Цилиндры теплоизоляционные из минеральной ваты на синтетическом связующем, НГ, плотность 72-88 кг/м3, теплопроводность при 25±5 °C не более 0,036 Вт/(м*К), диаметр 60 мм, толщина 30 мм | м
23.99.19.111.12.2.08.02-1488-000 | Цилиндры теплоизоляционные из минеральной ваты на синтетическом связующем, НГ, плотность 72-88 кг/м3, теплопроводность при 25±5 °C не более 0,036 Вт/(м*К), диаметр 60 мм, толщина 30 мм | м
12.2.08.02-1489 | Цилиндры теплоизоляционные из минеральной ваты на синтетическом связующем, НГ, плотность 72-88 кг/м3, теплопроводность при 25±5 °C не более 0,036 Вт/(м*К), диаметр 64 мм, толщина 30 мм | м
23.99.19.111.12.2.08.02-1489-000 | Цилиндры теплоизоляционные из минеральной ваты на синтетическом связующем, НГ, плотность 72-88 кг/м3, теплопроводность при 25±5 °C не более 0,036 Вт/(м*К), диаметр 64 мм, толщина 30 мм | м
12.2.08.02-1490 | Цилиндры теплоизоляционные из минеральной ваты на синтетическом связующем, НГ, плотность 72-88 кг/м3, теплопроводность при 25±5 °C не более 0,036 Вт/(м*К), диаметр 70 мм, толщина 30 мм | м
23.99.19.111.12.2.08.02-1490-000 | Цилиндры теплоизоляционные из минеральной ваты на синтетическом связующем, НГ, плотность 72-88 кг/м3, теплопроводность при 25±5 °C не более 0,036 Вт/(м*К), диаметр 70 мм, толщина 30 мм | м
12.2.08.02-1491 | Цилиндры теплоизоляционные из минеральной ваты на синтетическом связующем, НГ, плотность 72-88 кг/м3, теплопроводность при 25±5 °C не более 0,036 Вт/(м*К), диаметр 76 мм, толщина 30 мм | м
23.99.19.111.12.2.08.02-1491-000 | Цилиндры теплоизоляционные из минеральной ваты на синтетическом связующем, НГ, плотность 72-88 кг/м3, теплопроводность при 25±5 °C не более 0,036 Вт/(м*К), диаметр 76 мм, толщина 30 мм | м
12.2.08.02-1492 | Цилиндры теплоизоляционные из минеральной ваты на синтетическом связующем, НГ, плотность 72-88 кг/м3, теплопроводность при 25±5 °C не более 0,036 Вт/(м*К), диаметр 80 мм, толщина 30 мм | м
23.99.19.111.12.2.08.02-1492-000 | Цилиндры теплоизоляционные из минеральной ваты на синтетическом связующем, НГ, плотность 72-88 кг/м3, теплопроводность при 25±5 °C не более 0,036 Вт/(м*К), диаметр 80 мм, толщина 30 мм | м
12.2.08.02-1494 | Цилиндры теплоизоляционные из минеральной ваты на синтетическом связующем, НГ, плотность 72-88 кг/м3, теплопроводность при 25±5 °C не более 0,036 Вт/(м*К), диаметр 108 мм, толщина 30 мм | м
23.99.19.111.12.2.08.02-1494-000 | Цилиндры теплоизоляционные из минеральной ваты на синтетическом связующем, НГ, плотность 72-88 кг/м3, теплопроводность при 25±5 °C не более 0,036 Вт/(м*К), диаметр 108 мм, толщина 30 мм | м
12.2.08.02-1495 | Цилиндры теплоизоляционные из минеральной ваты на синтетическом связующем, НГ, плотность 72-88 кг/м3, теплопроводность при 25±5 °C не более 0,036 Вт/(м*К), диаметр 114 мм, толщина 30 мм | м
23.99.19.111.12.2.08.02-1495-000 | Цилиндры теплоизоляционные из минеральной ваты на синтетическом связующем, НГ, плотность 72-88 кг/м3, теплопроводность при 25±5 °C не более 0,036 Вт/(м*К), диаметр 114 мм, толщина 30 мм | м
12.2.08.02-1496 | Цилиндры теплоизоляционные из минеральной ваты на синтетическом связующем, НГ, плотность 72-88 кг/м3, теплопроводность при 25±5 °C не более 0,036 Вт/(м*К), диаметр 133 мм, толщина 30 мм | м
23.99.19.111.12.2.08.02-1496-000 | Цилиндры теплоизоляционные из минеральной ваты на синтетическом связующем, НГ, плотность 72-88 кг/м3, теплопроводность при 25±5 °C не более 0,036 Вт/(м*К), диаметр 133 мм, толщина 30 мм | м
12.2.08.02-1497 | Цилиндры теплоизоляционные из минеральной ваты на синтетическом связующем, НГ, плотность 72-88 кг/м3, теплопроводность при 25±5 °C не более 0,036 Вт/(м*К), диаметр 140 мм, толщина 30 мм | м
23.99.19.111.12.2.08.02-1497-000 | Цилиндры теплоизоляционные из минеральной ваты на синтетическом связующем, НГ, плотность 72-88 кг/м3, теплопроводность при 25±5 °C не более 0,036 Вт/(м*К), диаметр 140 мм, толщина 30 мм | м
12.2.08.02-1499 | Цилиндры теплоизоляционные из минеральной ваты на синтетическом связующем, НГ, плотность 72-88 кг/м3, теплопроводность при 25±5 °C не более 0,036 Вт/(м*К), диаметр 219 мм, толщина 30 мм | м
23.99.19.111.12.2.08.02-1499-000 | Цилиндры теплоизоляционные из минеральной ваты на синтетическом связующем, НГ, плотность 72-88 кг/м3, теплопроводность при 25±5 °C не более 0,036 Вт/(м*К), диаметр 219 мм, толщина 30 мм | м
12.2.08.02-1500 | Цилиндры теплоизоляционные из минеральной ваты на синтетическом связующем, НГ, плотность 72-88 кг/м3, теплопроводность при 25±5 °C не более 0,036 Вт/(м*К), диаметр 273 мм, толщина 30 мм | м
23.99.19.111.12.2.08.02-1500-000 | Цилиндры теплоизоляционные из минеральной ваты на синтетическом связующем, НГ, плотность 72-88 кг/м3, теплопроводность при 25±5 °C не более 0,036 Вт/(м*К), диаметр 273 мм, толщина 30 мм | м
12.2.08.02-1501 | Цилиндры теплоизоляционные из минеральной ваты на синтетическом связующем, НГ, плотность 72-88 кг/м3, теплопроводность при 25±5 °C не более 0,036 Вт/(м*К), диаметр 324 мм, толщина 30 мм | м
23.99.19.111.12.2.08.02-1501-000 | Цилиндры теплоизоляционные из минеральной ваты на синтетическом связующем, НГ, плотность 72-88 кг/м3, теплопроводность при 25±5 °C не более 0,036 Вт/(м*К), диаметр 324 мм, толщина 30 мм | м
12.2.08.02-1502 | Цилиндры теплоизоляционные из минеральной ваты на синтетическом связующем, НГ, плотность 72-88 кг/м3, теплопроводность при 25±5 °C не более 0,036 Вт/(м*К), диаметр 18 мм, толщина 40 мм | м
23.99.19.111.12.2.08.02-1502-000 | Цилиндры теплоизоляционные из минеральной ваты на синтетическом связующем, НГ, плотность 72-88 кг/м3, теплопроводность при 25±5 °C не более 0,036 Вт/(м*К), диаметр 18 мм, толщина 40 мм | м
12.2.08.02-1503 | Цилиндры теплоизоляционные из минеральной ваты на синтетическом связующем, НГ, плотность 72-88 кг/м3, теплопроводность при 25±5 °C не более 0,036 Вт/(м*К), диаметр 21 мм, толщина 40 мм | м
23.99.19.111.12.2.08.02-1503-000 | Цилиндры теплоизоляционные из минеральной ваты на синтетическом связующем, НГ, плотность 72-88 кг/м3, теплопроводность при 25±5 °C не более 0,036 Вт/(м*К), диаметр 21 мм, толщина 40 мм | м
12.2.08.02-1504 | Цилиндры теплоизоляционные из минеральной ваты на синтетическом связующем, НГ, плотность 72-88 кг/м3, теплопроводность при 25±5 °C не более 0,036 Вт/(м*К), диаметр 25 мм, толщина 40 мм | м
23.99.19.111.12.2.08.02-1504-000 | Цилиндры теплоизоляционные из минеральной ваты на синтетическом связующем, НГ, плотность 72-88 кг/м3, теплопроводность при 25±5 °C не более 0,036 Вт/(м*К), диаметр 25 мм, толщина 40 мм | м
12.2.08.02-1505 | Цилиндры теплоизоляционные из минеральной ваты на синтетическом связующем, НГ, плотность 72-88 кг/м3, теплопроводность при 25±5 °C не более 0,036 Вт/(м*К), диаметр 27 мм, толщина 40 мм | м
23.99.19.111.12.2.08.02-1505-000 | Цилиндры теплоизоляционные из минеральной ваты на синтетическом связующем, НГ, плотность 72-88 кг/м3, теплопроводность при 25±5 °C не более 0,036 Вт/(м*К), диаметр 27 мм, толщина 40 мм | м
12.2.08.02-1506 | Цилиндры теплоизоляционные из минеральной ваты на синтетическом связующем, НГ, плотность 72-88 кг/м3, теплопроводность при 25±5 °C не более 0,036 Вт/(м*К), диаметр 32 мм, толщина 40 мм | м
23.99.19.111.12.2.08.02-1506-000 | Цилиндры теплоизоляционные из минеральной ваты на синтетическом связующем, НГ, плотность 72-88 кг/м3, теплопроводность при 25±5 °C не более 0,036 Вт/(м*К), диаметр 32 мм, толщина 40 мм | м
12.2.08.02-1507 | Цилиндры теплоизоляционные из минеральной ваты на синтетическом связующем, НГ, плотность 72-88 кг/м3, теплопроводность при 25±5 °C не более 0,036 Вт/(м*К), диаметр 34 мм, толщина 40 мм | м
23.99.19.111.12.2.08.02-1507-000 | Цилиндры теплоизоляционные из минеральной ваты на синтетическом связующем, НГ, плотность 72-88 кг/м3, теплопроводность при 25±5 °C не более 0,036 Вт/(м*К), диаметр 34 мм, толщина 40 мм | м
12.2.08.02-1508 | Цилиндры теплоизоляционные из минеральной ваты на синтетическом связующем, НГ, плотность 72-88 кг/м3, теплопроводность при 25±5 °C не более 0,036 Вт/(м*К), диаметр 38 мм, толщина 40 мм | м
23.99.19.111.12.2.08.02-1508-000 | Цилиндры теплоизоляционные из минеральной ваты на синтетическом связующем, НГ, плотность 72-88 кг/м3, теплопроводность при 25±5 °C не более 0,036 Вт/(м*К), диаметр 38 мм, толщина 40 мм | м
12.2.08.02-1509 | Цилиндры теплоизоляционные из минеральной ваты на синтетическом связующем, НГ, плотность 72-88 кг/м3, теплопроводность при 25±5 °C не более 0,036 Вт/(м*К), диаметр 42 мм, толщина 40 мм | м
23.99.19.111.12.2.08.02-1509-000 | Цилиндры теплоизоляционные из минеральной ваты на синтетическом связующем, НГ, плотность 72-88 кг/м3, теплопроводность при 25±5 °C не более 0,036 Вт/(м*К), диаметр 42 мм, толщина 40 мм | м
12.2.08.02-1510 | Цилиндры теплоизоляционные из минеральной ваты на синтетическом связующем, НГ, плотность 72-88 кг/м3, теплопроводность при 25±5 °C не более 0,036 Вт/(м*К), диаметр 45 мм, толщина 40 мм | м
23.99.19.111.12.2.08.02-1510-000 | Цилиндры теплоизоляционные из минеральной ваты на синтетическом связующем, НГ, плотность 72-88 кг/м3, теплопроводность при 25±5 °C не более 0,036 Вт/(м*К), диаметр 45 мм, толщина 40 мм | м
12.2.08.02-1511 | Цилиндры теплоизоляционные из минеральной ваты на синтетическом связующем, НГ, плотность 72-88 кг/м3, теплопроводность при 25±5 °C не более 0,036 Вт/(м*К), диаметр 48 мм, толщина 40 мм | м
23.99.19.111.12.2.08.02-1511-000 | Цилиндры теплоизоляционные из минеральной ваты на синтетическом связующем, НГ, плотность 72-88 кг/м3, теплопроводность при 25±5 °C не более 0,036 Вт/(м*К), диаметр 48 мм, толщина 40 мм | м
12.2.08.02-1512 | Цилиндры теплоизоляционные из минеральной ваты на синтетическом связующем, НГ, плотность 72-88 кг/м3, теплопроводность при 25±5 °C не более 0,036 Вт/(м*К), диаметр 54 мм, толщина 40 мм | м
23.99.19.111.12.2.08.02-1512-000 | Цилиндры теплоизоляционные из минеральной ваты на синтетическом связующем, НГ, плотность 72-88 кг/м3, теплопроводность при 25±5 °C не более 0,036 Вт/(м*К), диаметр 54 мм, толщина 40 мм | м
12.2.08.02-1513 | Цилиндры теплоизоляционные из минеральной ваты на синтетическом связующем, НГ, плотность 72-88 кг/м3, теплопроводность при 25±5 °C не более 0,036 Вт/(м*К), диаметр 57 мм, толщина 40 мм | м
23.99.19.111.12.2.08.02-1513-000 | Цилиндры теплоизоляционные из минеральной ваты на синтетическом связующем, НГ, плотность 72-88 кг/м3, теплопроводность при 25±5 °C не более 0,036 Вт/(м*К), диаметр 57 мм, толщина 40 мм | м
12.2.08.02-1514 | Цилиндры теплоизоляционные из минеральной ваты на синтетическом связующем, НГ, плотность 72-88 кг/м3, теплопроводность при 25±5 °C не более 0,036 Вт/(м*К), диаметр 60 мм, толщина 40 мм | м
23.99.19.111.12.2.08.02-1514-000 | Цилиндры теплоизоляционные из минеральной ваты на синтетическом связующем, НГ, плотность 72-88 кг/м3, теплопроводность при 25±5 °C не более 0,036 Вт/(м*К), диаметр 60 мм, толщина 40 мм | м
12.2.08.02-1515 | Цилиндры теплоизоляционные из минеральной ваты на синтетическом связующем, НГ, плотность 72-88 кг/м3, теплопроводность при 25±5 °C не более 0,036 Вт/(м*К), диаметр 64 мм, толщина 40 мм | м
23.99.19.111.12.2.08.02-1515-000 | Цилиндры теплоизоляционные из минеральной ваты на синтетическом связующем, НГ, плотность 72-88 кг/м3, теплопроводность при 25±5 °C не более 0,036 Вт/(м*К), диаметр 64 мм, толщина 40 мм | м
12.2.08.02-1516 | Цилиндры теплоизоляционные из минеральной ваты на синтетическом связующем, НГ, плотность 72-88 кг/м3, теплопроводность при 25±5 °C не более 0,036 Вт/(м*К), диаметр 70 мм, толщина 40 мм | м
23.99.19.111.12.2.08.02-1516-000 | Цилиндры теплоизоляционные из минеральной ваты на синтетическом связующем, НГ, плотность 72-88 кг/м3, теплопроводность при 25±5 °C не более 0,036 Вт/(м*К), диаметр 70 мм, толщина 40 мм | м
12.2.08.02-1517 | Цилиндры теплоизоляционные из минеральной ваты на синтетическом связующем, НГ, плотность 72-88 кг/м3, теплопроводность при 25±5 °C не более 0,036 Вт/(м*К), диаметр 76 мм, толщина 40 мм | м
23.99.19.111.12.2.08.02-1517-000 | Цилиндры теплоизоляционные из минеральной ваты на синтетическом связующем, НГ, плотность 72-88 кг/м3, теплопроводность при 25±5 °C не более 0,036 Вт/(м*К), диаметр 76 мм, толщина 40 мм | м
12.2.08.02-1518 | Цилиндры теплоизоляционные из минеральной ваты на синтетическом связующем, НГ, плотность 72-88 кг/м3, теплопроводность при 25±5 °C не более 0,036 Вт/(м*К), диаметр 80 мм, толщина 40 мм | м
23.99.19.111.12.2.08.02-1518-000 | Цилиндры теплоизоляционные из минеральной ваты на синтетическом связующем, НГ, плотность 72-88 кг/м3, теплопроводность при 25±5 °C не более 0,036 Вт/(м*К), диаметр 80 мм, толщина 40 мм | м
12.2.08.02-1520 | Цилиндры теплоизоляционные из минеральной ваты на синтетическом связующем, НГ, плотность 72-88 кг/м3, теплопроводность при 25±5 °C не более 0,036 Вт/(м*К), диаметр 108 мм, толщина 40 мм | м
23.99.19.111.12.2.08.02-1520-000 | Цилиндры теплоизоляционные из минеральной ваты на синтетическом связующем, НГ, плотность 72-88 кг/м3, теплопроводность при 25±5 °C не более 0,036 Вт/(м*К), диаметр 108 мм, толщина 40 мм | м
12.2.08.02-1521 | Цилиндры теплоизоляционные из минеральной ваты на синтетическом связующем, НГ, плотность 72-88 кг/м3, теплопроводность при 25±5 °C не более 0,036 Вт/(м*К), диаметр 114 мм, толщина 40 мм | м
23.99.19.111.12.2.08.02-1521-000 | Цилиндры теплоизоляционные из минеральной ваты на синтетическом связующем, НГ, плотность 72-88 кг/м3, теплопроводность при 25±5 °C не более 0,036 Вт/(м*К), диаметр 114 мм, толщина 40 мм | м
12.2.08.02-1522 | Цилиндры теплоизоляционные из минеральной ваты на синтетическом связующем, НГ, плотность 72-88 кг/м3, теплопроводность при 25±5 °C не более 0,036 Вт/(м*К), диаметр 133 мм, толщина 40 мм | м
23.99.19.111.12.2.08.02-1522-000 | Цилиндры теплоизоляционные из минеральной ваты на синтетическом связующем, НГ, плотность 72-88 кг/м3, теплопроводность при 25±5 °C не более 0,036 Вт/(м*К), диаметр 133 мм, толщина 40 мм | м
12.2.08.02-1523 | Цилиндры теплоизоляционные из минеральной ваты на синтетическом связующем, НГ, плотность 72-88 кг/м3, теплопроводность при 25±5 °C не более 0,036 Вт/(м*К), диаметр 140 мм, толщина 40 мм | м
23.99.19.111.12.2.08.02-1523-000 | Цилиндры теплоизоляционные из минеральной ваты на синтетическом связующем, НГ, плотность 72-88 кг/м3, теплопроводность при 25±5 °C не более 0,036 Вт/(м*К), диаметр 140 мм, толщина 40 мм | м
12.2.08.02-1524 | Цилиндры теплоизоляционные из минеральной ваты на синтетическом связующем, НГ, плотность 72-88 кг/м3, теплопроводность при 25±5 °C не более 0,036 Вт/(м*К), диаметр 159 мм, толщина 40 мм | м
23.99.19.111.12.2.08.02-1524-000 | Цилиндры теплоизоляционные из минеральной ваты на синтетическом связующем, НГ, плотность 72-88 кг/м3, теплопроводность при 25±5 °C не более 0,036 Вт/(м*К), диаметр 159 мм, толщина 40 мм | м
12.2.08.02-1525 | Цилиндры теплоизоляционные из минеральной ваты на синтетическом связующем, НГ, плотность 72-88 кг/м3, теплопроводность при 25±5 °C не более 0,036 Вт/(м*К), диаметр 219 мм, толщина 40 мм | м
23.99.19.111.12.2.08.02-1525-000 | Цилиндры теплоизоляционные из минеральной ваты на синтетическом связующем, НГ, плотность 72-88 кг/м3, теплопроводность при 25±5 °C не более 0,036 Вт/(м*К), диаметр 219 мм, толщина 40 мм | м
12.2.08.02-1526 | Цилиндры теплоизоляционные из минеральной ваты на синтетическом связующем, НГ, плотность 72-88 кг/м3, теплопроводность при 25±5 °C не более 0,036 Вт/(м*К), диаметр 273 мм, толщина 40 мм | м
23.99.19.111.12.2.08.02-1526-000 | Цилиндры теплоизоляционные из минеральной ваты на синтетическом связующем, НГ, плотность 72-88 кг/м3, теплопроводность при 25±5 °C не более 0,036 Вт/(м*К), диаметр 273 мм, толщина 40 мм | м
12.2.08.02-1527 | Цилиндры теплоизоляционные из минеральной ваты на синтетическом связующем, НГ, плотность 72-88 кг/м3, теплопроводность при 25±5 °C не более 0,036 Вт/(м*К), диаметр 324 мм, толщина 40 мм | м
23.99.19.111.12.2.08.02-1527-000 | Цилиндры теплоизоляционные из минеральной ваты на синтетическом связующем, НГ, плотность 72-88 кг/м3, теплопроводность при 25±5 °C не более 0,036 Вт/(м*К), диаметр 324 мм, толщина 40 мм | м
12.2.08.02-1528 | Цилиндры теплоизоляционные из минеральной ваты на синтетическом связующем, НГ, плотность 72-88 кг/м3, теплопроводность при 25±5 °C не более 0,036 Вт/(м*К), диаметр 18 мм, толщина 50 мм | м
23.99.19.111.12.2.08.02-1528-000 | Цилиндры теплоизоляционные из минеральной ваты на синтетическом связующем, НГ, плотность 72-88 кг/м3, теплопроводность при 25±5 °C не более 0,036 Вт/(м*К), диаметр 18 мм, толщина 50 мм | м
12.2.08.02-1529 | Цилиндры теплоизоляционные из минеральной ваты на синтетическом связующем, НГ, плотность 72-88 кг/м3, теплопроводность при 25±5 °C не более 0,036 Вт/(м*К), диаметр 21 мм, толщина 50 мм | м
23.99.19.111.12.2.08.02-1529-000 | Цилиндры теплоизоляционные из минеральной ваты на синтетическом связующем, НГ, плотность 72-88 кг/м3, теплопроводность при 25±5 °C не более 0,036 Вт/(м*К), диаметр 21 мм, толщина 50 мм | м
12.2.08.02-1530 | Цилиндры теплоизоляционные из минеральной ваты на синтетическом связующем, НГ, плотность 72-88 кг/м3, теплопроводность при 25±5 °C не более 0,036 Вт/(м*К), диаметр 25 мм, толщина 50 мм | м
23.99.19.111.12.2.08.02-1530-000 | Цилиндры теплоизоляционные из минеральной ваты на синтетическом связующем, НГ, плотность 72-88 кг/м3, теплопроводность при 25±5 °C не более 0,036 Вт/(м*К), диаметр 25 мм, толщина 50 мм | м
12.2.08.02-1531 | Цилиндры теплоизоляционные из минеральной ваты на синтетическом связующем, НГ, плотность 72-88 кг/м3, теплопроводность при 25±5 °C не более 0,036 Вт/(м*К), диаметр 27 мм, толщина 50 мм | м
23.99.19.111.12.2.08.02-1531-000 | Цилиндры теплоизоляционные из минеральной ваты на синтетическом связующем, НГ, плотность 72-88 кг/м3, теплопроводность при 25±5 °C не более 0,036 Вт/(м*К), диаметр 27 мм, толщина 50 мм | м
12.2.08.02-1532 | Цилиндры теплоизоляционные из минеральной ваты на синтетическом связующем, НГ, плотность 72-88 кг/м3, теплопроводность при 25±5 °C не более 0,036 Вт/(м*К), диаметр 32 мм, толщина 50 мм | м
23.99.19.111.12.2.08.02-1532-000 | Цилиндры теплоизоляционные из минеральной ваты на синтетическом связующем, НГ, плотность 72-88 кг/м3, теплопроводность при 25±5 °C не более 0,036 Вт/(м*К), диаметр 32 мм, толщина 50 мм | м
12.2.08.02-1533 | Цилиндры теплоизоляционные из минеральной ваты на синтетическом связующем, НГ, плотность 72-88 кг/м3, теплопроводность при 25±5 °C не более 0,036 Вт/(м*К), диаметр 34 мм, толщина 50 мм | м
23.99.19.111.12.2.08.02-1533-000 | Цилиндры теплоизоляционные из минеральной ваты на синтетическом связующем, НГ, плотность 72-88 кг/м3, теплопроводность при 25±5 °C не более 0,036 Вт/(м*К), диаметр 34 мм, толщина 50 мм | м
12.2.08.02-1534 | Цилиндры теплоизоляционные из минеральной ваты на синтетическом связующем, НГ, плотность 72-88 кг/м3, теплопроводность при 25±5 °C не более 0,036 Вт/(м*К), диаметр 38 мм, толщина 50 мм | м
23.99.19.111.12.2.08.02-1534-000 | Цилиндры теплоизоляционные из минеральной ваты на синтетическом связующем, НГ, плотность 72-88 кг/м3, теплопроводность при 25±5 °C не более 0,036 Вт/(м*К), диаметр 38 мм, толщина 50 мм | м
12.2.08.02-1535 | Цилиндры теплоизоляционные из минеральной ваты на синтетическом связующем, НГ, плотность 72-88 кг/м3, теплопроводность при 25±5 °C не более 0,036 Вт/(м*К), диаметр 42 мм, толщина 50 мм | м
23.99.19.111.12.2.08.02-1535-000 | Цилиндры теплоизоляционные из минеральной ваты на синтетическом связующем, НГ, плотность 72-88 кг/м3, теплопроводность при 25±5 °C не более 0,036 Вт/(м*К), диаметр 42 мм, толщина 50 мм | м
12.2.08.02-1536 | Цилиндры теплоизоляционные из минеральной ваты на синтетическом связующем, НГ, плотность 72-88 кг/м3, теплопроводность при 25±5 °C не более 0,036 Вт/(м*К), диаметр 45 мм, толщина 50 мм | м
23.99.19.111.12.2.08.02-1536-000 | Цилиндры теплоизоляционные из минеральной ваты на синтетическом связующем, НГ, плотность 72-88 кг/м3, теплопроводность при 25±5 °C не более 0,036 Вт/(м*К), диаметр 45 мм, толщина 50 мм | м
12.2.08.02-1537 | Цилиндры теплоизоляционные из минеральной ваты на синтетическом связующем, НГ, плотность 72-88 кг/м3, теплопроводность при 25±5 °C не более 0,036 Вт/(м*К), диаметр 48 мм, толщина 50 мм | м
23.99.19.111.12.2.08.02-1537-000 | Цилиндры теплоизоляционные из минеральной ваты на синтетическом связующем, НГ, плотность 72-88 кг/м3, теплопроводность при 25±5 °C не более 0,036 Вт/(м*К), диаметр 48 мм, толщина 50 мм | м
12.2.08.02-1538 | Цилиндры теплоизоляционные из минеральной ваты на синтетическом связующем, НГ, плотность 72-88 кг/м3, теплопроводность при 25±5 °C не более 0,036 Вт/(м*К), диаметр 54 мм, толщина 50 мм | м
23.99.19.111.12.2.08.02-1538-000 | Цилиндры теплоизоляционные из минеральной ваты на синтетическом связующем, НГ, плотность 72-88 кг/м3, теплопроводность при 25±5 °C не более 0,036 Вт/(м*К), диаметр 54 мм, толщина 50 мм | м
12.2.08.02-1539 | Цилиндры теплоизоляционные из минеральной ваты на синтетическом связующем, НГ, плотность 72-88 кг/м3, теплопроводность при 25±5 °C не более 0,036 Вт/(м*К), диаметр 57 мм, толщина 50 мм | м
23.99.19.111.12.2.08.02-1539-000 | Цилиндры теплоизоляционные из минеральной ваты на синтетическом связующем, НГ, плотность 72-88 кг/м3, теплопроводность при 25±5 °C не более 0,036 Вт/(м*К), диаметр 57 мм, толщина 50 мм | м
12.2.08.02-1540 | Цилиндры теплоизоляционные из минеральной ваты на синтетическом связующем, НГ, плотность 72-88 кг/м3, теплопроводность при 25±5 °C не более 0,036 Вт/(м*К), диаметр 60 мм, толщина 50 мм | м
23.99.19.111.12.2.08.02-1540-000 | Цилиндры теплоизоляционные из минеральной ваты на синтетическом связующем, НГ, плотность 72-88 кг/м3, теплопроводность при 25±5 °C не более 0,036 Вт/(м*К), диаметр 60 мм, толщина 50 мм | м
12.2.08.02-1541 | Цилиндры теплоизоляционные из минеральной ваты на синтетическом связующем, НГ, плотность 72-88 кг/м3, теплопроводность при 25±5 °C не более 0,036 Вт/(м*К), диаметр 64 мм, толщина 50 мм | м
23.99.19.111.12.2.08.02-1541-000 | Цилиндры теплоизоляционные из минеральной ваты на синтетическом связующем, НГ, плотность 72-88 кг/м3, теплопроводность при 25±5 °C не более 0,036 Вт/(м*К), диаметр 64 мм, толщина 50 мм | м
12.2.08.02-1542 | Цилиндры теплоизоляционные из минеральной ваты на синтетическом связующем, НГ, плотность 72-88 кг/м3, теплопроводность при 25±5 °C не более 0,036 Вт/(м*К), диаметр 70 мм, толщина 50 мм | м
23.99.19.111.12.2.08.02-1542-000 | Цилиндры теплоизоляционные из минеральной ваты на синтетическом связующем, НГ, плотность 72-88 кг/м3, теплопроводность при 25±5 °C не более 0,036 Вт/(м*К), диаметр 70 мм, толщина 50 мм | м
12.2.08.02-1543 | Цилиндры теплоизоляционные из минеральной ваты на синтетическом связующем, НГ, плотность 72-88 кг/м3, теплопроводность при 25±5 °C не более 0,036 Вт/(м*К), диаметр 76 мм, толщина 50 мм | м
23.99.19.111.12.2.08.02-1543-000 | Цилиндры теплоизоляционные из минеральной ваты на синтетическом связующем, НГ, плотность 72-88 кг/м3, теплопроводность при 25±5 °C не более 0,036 Вт/(м*К), диаметр 76 мм, толщина 50 мм | м
12.2.08.02-1544 | Цилиндры теплоизоляционные из минеральной ваты на синтетическом связующем, НГ, плотность 72-88 кг/м3, теплопроводность при 25±5 °C не более 0,036 Вт/(м*К), диаметр 80 мм, толщина 50 мм | м
23.99.19.111.12.2.08.02-1544-000 | Цилиндры теплоизоляционные из минеральной ваты на синтетическом связующем, НГ, плотность 72-88 кг/м3, теплопроводность при 25±5 °C не более 0,036 Вт/(м*К), диаметр 80 мм, толщина 50 мм | м
12.2.08.02-1545 | Цилиндры теплоизоляционные из минеральной ваты на синтетическом связующем, НГ, плотность 72-88 кг/м3, теплопроводность при 25±5 °C не более 0,036 Вт/(м*К), диаметр 89 мм, толщина 50 мм | м
23.99.19.111.12.2.08.02-1545-000 | Цилиндры теплоизоляционные из минеральной ваты на синтетическом связующем, НГ, плотность 72-88 кг/м3, теплопроводность при 25±5 °C не более 0,036 Вт/(м*К), диаметр 89 мм, толщина 50 мм | м
12.2.08.02-1546 | Цилиндры теплоизоляционные из минеральной ваты на синтетическом связующем, НГ, плотность 72-88 кг/м3, теплопроводность при 25±5 °C не более 0,036 Вт/(м*К), диаметр 108 мм, толщина 50 мм | м
23.99.19.111.12.2.08.02-1546-000 | Цилиндры теплоизоляционные из минеральной ваты на синтетическом связующем, НГ, плотность 72-88 кг/м3, теплопроводность при 25±5 °C не более 0,036 Вт/(м*К), диаметр 108 мм, толщина 50 мм | м
12.2.08.02-1547 | Цилиндры теплоизоляционные из минеральной ваты на синтетическом связующем, НГ, плотность 72-88 кг/м3, теплопроводность при 25±5 °C не более 0,036 Вт/(м*К), диаметр 114 мм, толщина 50 мм | м
23.99.19.111.12.2.08.02-1547-000 | Цилиндры теплоизоляционные из минеральной ваты на синтетическом связующем, НГ, плотность 72-88 кг/м3, теплопроводность при 25±5 °C не более 0,036 Вт/(м*К), диаметр 114 мм, толщина 50 мм | м
12.2.08.02-1548 | Цилиндры теплоизоляционные из минеральной ваты на синтетическом связующем, НГ, плотность 72-88 кг/м3, теплопроводность при 25±5 °C не более 0,036 Вт/(м*К), диаметр 133 мм, толщина 50 мм | м
23.99.19.111.12.2.08.02-1548-000 | Цилиндры теплоизоляционные из минеральной ваты на синтетическом связующем, НГ, плотность 72-88 кг/м3, теплопроводность при 25±5 °C не более 0,036 Вт/(м*К), диаметр 133 мм, толщина 50 мм | м
12.2.08.02-1550 | Цилиндры теплоизоляционные из минеральной ваты на синтетическом связующем, НГ, плотность 72-88 кг/м3, теплопроводность при 25±5 °C не более 0,036 Вт/(м*К), диаметр 159 мм, толщина 50 мм | м
23.99.19.111.12.2.08.02-1550-000 | Цилиндры теплоизоляционные из минеральной ваты на синтетическом связующем, НГ, плотность 72-88 кг/м3, теплопроводность при 25±5 °C не более 0,036 Вт/(м*К), диаметр 159 мм, толщина 50 мм | м
12.2.08.02-1551 | Цилиндры теплоизоляционные из минеральной ваты на синтетическом связующем, НГ, плотность 72-88 кг/м3, теплопроводность при 25±5 °C не более 0,036 Вт/(м*К), диаметр 219 мм, толщина 50 мм | м
23.99.19.111.12.2.08.02-1551-000 | Цилиндры теплоизоляционные из минеральной ваты на синтетическом связующем, НГ, плотность 72-88 кг/м3, теплопроводность при 25±5 °C не более 0,036 Вт/(м*К), диаметр 219 мм, толщина 50 мм | м
12.2.08.02-1552 | Цилиндры теплоизоляционные из минеральной ваты на синтетическом связующем, НГ, плотность 72-88 кг/м3, теплопроводность при 25±5 °C не более 0,036 Вт/(м*К), диаметр 273 мм, толщина 50 мм | м
23.99.19.111.12.2.08.02-1552-000 | Цилиндры теплоизоляционные из минеральной ваты на синтетическом связующем, НГ, плотность 72-88 кг/м3, теплопроводность при 25±5 °C не более 0,036 Вт/(м*К), диаметр 273 мм, толщина 50 мм | м
12.2.08.02-1553 | Цилиндры теплоизоляционные из минеральной ваты на синтетическом связующем, НГ, плотность 72-88 кг/м3, теплопроводность при 25±5 °C не более 0,036 Вт/(м*К), диаметр 324 мм, толщина 50 мм | м
23.99.19.111.12.2.08.02-1553-000 | Цилиндры теплоизоляционные из минеральной ваты на синтетическом связующем, НГ, плотность 72-88 кг/м3, теплопроводность при 25±5 °C не более 0,036 Вт/(м*К), диаметр 324 мм, толщина 50 мм | м
12.2.08.02-1554 | Цилиндры теплоизоляционные из минеральной ваты на синтетическом связующем, НГ, плотность 72-88 кг/м3, теплопроводность при 25±5 °C не более 0,036 Вт/(м*К), диаметр 18 мм, толщина 60 мм | м
23.99.19.111.12.2.08.02-1554-000 | Цилиндры теплоизоляционные из минеральной ваты на синтетическом связующем, НГ, плотность 72-88 кг/м3, теплопроводность при 25±5 °C не более 0,036 Вт/(м*К), диаметр 18 мм, толщина 60 мм | м
12.2.08.02-1555 | Цилиндры теплоизоляционные из минеральной ваты на синтетическом связующем, НГ, плотность 72-88 кг/м3, теплопроводность при 25±5 °C не более 0,036 Вт/(м*К), диаметр 21 мм, толщина 60 мм | м
23.99.19.111.12.2.08.02-1555-000 | Цилиндры теплоизоляционные из минеральной ваты на синтетическом связующем, НГ, плотность 72-88 кг/м3, теплопроводность при 25±5 °C не более 0,036 Вт/(м*К), диаметр 21 мм, толщина 60 мм | м
12.2.08.02-1556 | Цилиндры теплоизоляционные из минеральной ваты на синтетическом связующем, НГ, плотность 72-88 кг/м3, теплопроводность при 25±5 °C не более 0,036 Вт/(м*К), диаметр 25 мм, толщина 60 мм | м
23.99.19.111.12.2.08.02-1556-000 | Цилиндры теплоизоляционные из минеральной ваты на синтетическом связующем, НГ, плотность 72-88 кг/м3, теплопроводность при 25±5 °C не более 0,036 Вт/(м*К), диаметр 25 мм, толщина 60 мм | м
12.2.08.02-1557 | Цилиндры теплоизоляционные из минеральной ваты на синтетическом связующем, НГ, плотность 72-88 кг/м3, теплопроводность при 25±5 °C не более 0,036 Вт/(м*К), диаметр 27 мм, толщина 60 мм | м
23.99.19.111.12.2.08.02-1557-000 | Цилиндры теплоизоляционные из минеральной ваты на синтетическом связующем, НГ, плотность 72-88 кг/м3, теплопроводность при 25±5 °C не более 0,036 Вт/(м*К), диаметр 27 мм, толщина 60 мм | м
12.2.08.02-1558 | Цилиндры теплоизоляционные из минеральной ваты на синтетическом связующем, НГ, плотность 72-88 кг/м3, теплопроводность при 25±5 °C не более 0,036 Вт/(м*К), диаметр 32 мм, толщина 60 мм | м
23.99.19.111.12.2.08.02-1558-000 | Цилиндры теплоизоляционные из минеральной ваты на синтетическом связующем, НГ, плотность 72-88 кг/м3, теплопроводность при 25±5 °C не более 0,036 Вт/(м*К), диаметр 32 мм, толщина 60 мм | м
12.2.08.02-1559 | Цилиндры теплоизоляционные из минеральной ваты на синтетическом связующем, НГ, плотность 72-88 кг/м3, теплопроводность при 25±5 °C не более 0,036 Вт/(м*К), диаметр 34 мм, толщина 60 мм | м
23.99.19.111.12.2.08.02-1559-000 | Цилиндры теплоизоляционные из минеральной ваты на синтетическом связующем, НГ, плотность 72-88 кг/м3, теплопроводность при 25±5 °C не более 0,036 Вт/(м*К), диаметр 34 мм, толщина 60 мм | м
12.2.08.02-1560 | Цилиндры теплоизоляционные из минеральной ваты на синтетическом связующем, НГ, плотность 72-88 кг/м3, теплопроводность при 25±5 °C не более 0,036 Вт/(м*К), диаметр 38 мм, толщина 60 мм | м
23.99.19.111.12.2.08.02-1560-000 | Цилиндры теплоизоляционные из минеральной ваты на синтетическом связующем, НГ, плотность 72-88 кг/м3, теплопроводность при 25±5 °C не более 0,036 Вт/(м*К), диаметр 38 мм, толщина 60 мм | м
12.2.08.02-1561 | Цилиндры теплоизоляционные из минеральной ваты на синтетическом связующем, НГ, плотность 72-88 кг/м3, теплопроводность при 25±5 °C не более 0,036 Вт/(м*К), диаметр 42 мм, толщина 60 мм | м
23.99.19.111.12.2.08.02-1561-000 | Цилиндры теплоизоляционные из минеральной ваты на синтетическом связующем, НГ, плотность 72-88 кг/м3, теплопроводность при 25±5 °C не более 0,036 Вт/(м*К), диаметр 42 мм, толщина 60 мм | м
12.2.08.02-1562 | Цилиндры теплоизоляционные из минеральной ваты на синтетическом связующем, НГ, плотность 72-88 кг/м3, теплопроводность при 25±5 °C не более 0,036 Вт/(м*К), диаметр 45 мм, толщина 60 мм | м
23.99.19.111.12.2.08.02-1562-000 | Цилиндры теплоизоляционные из минеральной ваты на синтетическом связующем, НГ, плотность 72-88 кг/м3, теплопроводность при 25±5 °C не более 0,036 Вт/(м*К), диаметр 45 мм, толщина 60 мм | м
12.2.08.02-1563 | Цилиндры теплоизоляционные из минеральной ваты на синтетическом связующем, НГ, плотность 72-88 кг/м3, теплопроводность при 25±5 °C не более 0,036 Вт/(м*К), диаметр 48 мм, толщина 60 мм | м
23.99.19.111.12.2.08.02-1563-000 | Цилиндры теплоизоляционные из минеральной ваты на синтетическом связующем, НГ, плотность 72-88 кг/м3, теплопроводность при 25±5 °C не более 0,036 Вт/(м*К), диаметр 48 мм, толщина 60 мм | м
12.2.08.02-1564 | Цилиндры теплоизоляционные из минеральной ваты на синтетическом связующем, НГ, плотность 72-88 кг/м3, теплопроводность при 25±5 °C не более 0,036 Вт/(м*К), диаметр 54 мм, толщина 60 мм | м
23.99.19.111.12.2.08.02-1564-000 | Цилиндры теплоизоляционные из минеральной ваты на синтетическом связующем, НГ, плотность 72-88 кг/м3, теплопроводность при 25±5 °C не более 0,036 Вт/(м*К), диаметр 54 мм, толщина 60 мм | м
12.2.08.02-1565 | Цилиндры теплоизоляционные из минеральной ваты на синтетическом связующем, НГ, плотность 72-88 кг/м3, теплопроводность при 25±5 °C не более 0,036 Вт/(м*К), диаметр 57 мм, толщина 60 мм | м
23.99.19.111.12.2.08.02-1565-000 | Цилиндры теплоизоляционные из минеральной ваты на синтетическом связующем, НГ, плотность 72-88 кг/м3, теплопроводность при 25±5 °C не более 0,036 Вт/(м*К), диаметр 57 мм, толщина 60 мм | м
12.2.08.02-1566 | Цилиндры теплоизоляционные из минеральной ваты на синтетическом связующем, НГ, плотность 72-88 кг/м3, теплопроводность при 25±5 °C не более 0,036 Вт/(м*К), диаметр 60 мм, толщина 60 мм | м
23.99.19.111.12.2.08.02-1566-000 | Цилиндры теплоизоляционные из минеральной ваты на синтетическом связующем, НГ, плотность 72-88 кг/м3, теплопроводность при 25±5 °C не более 0,036 Вт/(м*К), диаметр 60 мм, толщина 60 мм | м
12.2.08.02-1567 | Цилиндры теплоизоляционные из минеральной ваты на синтетическом связующем, НГ, плотность 72-88 кг/м3, теплопроводность при 25±5 °C не более 0,036 Вт/(м*К), диаметр 64 мм, толщина 60 мм | м
23.99.19.111.12.2.08.02-1567-000 | Цилиндры теплоизоляционные из минеральной ваты на синтетическом связующем, НГ, плотность 72-88 кг/м3, теплопроводность при 25±5 °C не более 0,036 Вт/(м*К), диаметр 64 мм, толщина 60 мм | м
12.2.08.02-1568 | Цилиндры теплоизоляционные из минеральной ваты на синтетическом связующем, НГ, плотность 72-88 кг/м3, теплопроводность при 25±5 °C не более 0,036 Вт/(м*К), диаметр 70 мм, толщина 60 мм | м
23.99.19.111.12.2.08.02-1568-000 | Цилиндры теплоизоляционные из минеральной ваты на синтетическом связующем, НГ, плотность 72-88 кг/м3, теплопроводность при 25±5 °C не более 0,036 Вт/(м*К), диаметр 70 мм, толщина 60 мм | м
12.2.08.02-1569 | Цилиндры теплоизоляционные из минеральной ваты на синтетическом связующем, НГ, плотность 72-88 кг/м3, теплопроводность при 25±5 °C не более 0,036 Вт/(м*К), диаметр 76 мм, толщина 60 мм | м
23.99.19.111.12.2.08.02-1569-000 | Цилиндры теплоизоляционные из минеральной ваты на синтетическом связующем, НГ, плотность 72-88 кг/м3, теплопроводность при 25±5 °C не более 0,036 Вт/(м*К), диаметр 76 мм, толщина 60 мм | м
12.2.08.02-1570 | Цилиндры теплоизоляционные из минеральной ваты на синтетическом связующем, НГ, плотность 72-88 кг/м3, теплопроводность при 25±5 °C не более 0,036 Вт/(м*К), диаметр 80 мм, толщина 60 мм | м
23.99.19.111.12.2.08.02-1570-000 | Цилиндры теплоизоляционные из минеральной ваты на синтетическом связующем, НГ, плотность 72-88 кг/м3, теплопроводность при 25±5 °C не более 0,036 Вт/(м*К), диаметр 80 мм, толщина 60 мм | м
12.2.08.02-1571 | Цилиндры теплоизоляционные из минеральной ваты на синтетическом связующем, НГ, плотность 72-88 кг/м3, теплопроводность при 25±5 °C не более 0,036 Вт/(м*К), диаметр 89 мм, толщина 60 мм | м
23.99.19.111.12.2.08.02-1571-000 | Цилиндры теплоизоляционные из минеральной ваты на синтетическом связующем, НГ, плотность 72-88 кг/м3, теплопроводность при 25±5 °C не более 0,036 Вт/(м*К), диаметр 89 мм, толщина 60 мм | м
12.2.08.02-1572 | Цилиндры теплоизоляционные из минеральной ваты на синтетическом связующем, НГ, плотность 72-88 кг/м3, теплопроводность при 25±5 °C не более 0,036 Вт/(м*К), диаметр 108 мм, толщина 60 мм | м
23.99.19.111.12.2.08.02-1572-000 | Цилиндры теплоизоляционные из минеральной ваты на синтетическом связующем, НГ, плотность 72-88 кг/м3, теплопроводность при 25±5 °C не более 0,036 Вт/(м*К), диаметр 108 мм, толщина 60 мм | м
12.2.08.02-1573 | Цилиндры теплоизоляционные из минеральной ваты на синтетическом связующем, НГ, плотность 72-88 кг/м3, теплопроводность при 25±5 °C не более 0,036 Вт/(м*К), диаметр 114 мм, толщина 60 мм | м
23.99.19.111.12.2.08.02-1573-000 | Цилиндры теплоизоляционные из минеральной ваты на синтетическом связующем, НГ, плотность 72-88 кг/м3, теплопроводность при 25±5 °C не более 0,036 Вт/(м*К), диаметр 114 мм, толщина 60 мм | м
12.2.08.02-1574 | Цилиндры теплоизоляционные из минеральной ваты на синтетическом связующем, НГ, плотность 72-88 кг/м3, теплопроводность при 25±5 °C не более 0,036 Вт/(м*К), диаметр 133 мм, толщина 60 мм | м
23.99.19.111.12.2.08.02-1574-000 | Цилиндры теплоизоляционные из минеральной ваты на синтетическом связующем, НГ, плотность 72-88 кг/м3, теплопроводность при 25±5 °C не более 0,036 Вт/(м*К), диаметр 133 мм, толщина 60 мм | м
12.2.08.02-1575 | Цилиндры теплоизоляционные из минеральной ваты на синтетическом связующем, НГ, плотность 72-88 кг/м3, теплопроводность при 25±5 °C не более 0,036 Вт/(м*К), диаметр 140 мм, толщина 60 мм | м
23.99.19.111.12.2.08.02-1575-000 | Цилиндры теплоизоляционные из минеральной ваты на синтетическом связующем, НГ, плотность 72-88 кг/м3, теплопроводность при 25±5 °C не более 0,036 Вт/(м*К), диаметр 140 мм, толщина 60 мм | м
12.2.08.02-1576 | Цилиндры теплоизоляционные из минеральной ваты на синтетическом связующем, НГ, плотность 72-88 кг/м3, теплопроводность при 25±5 °C не более 0,036 Вт/(м*К), диаметр 159 мм, толщина 60 мм | м
23.99.19.111.12.2.08.02-1576-000 | Цилиндры теплоизоляционные из минеральной ваты на синтетическом связующем, НГ, плотность 72-88 кг/м3, теплопроводность при 25±5 °C не более 0,036 Вт/(м*К), диаметр 159 мм, толщина 60 мм | м
12.2.08.02-1577 | Цилиндры теплоизоляционные из минеральной ваты на синтетическом связующем, НГ, плотность 72-88 кг/м3, теплопроводность при 25±5 °C не более 0,036 Вт/(м*К), диаметр 219 мм, толщина 60 мм | м
23.99.19.111.12.2.08.02-1577-000 | Цилиндры теплоизоляционные из минеральной ваты на синтетическом связующем, НГ, плотность 72-88 кг/м3, теплопроводность при 25±5 °C не более 0,036 Вт/(м*К), диаметр 219 мм, толщина 60 мм | м
12.2.08.02-1578 | Цилиндры теплоизоляционные из минеральной ваты на синтетическом связующем, НГ, плотность 72-88 кг/м3, теплопроводность при 25±5 °C не более 0,036 Вт/(м*К), диаметр 273 мм, толщина 60 мм | м
23.99.19.111.12.2.08.02-1578-000 | Цилиндры теплоизоляционные из минеральной ваты на синтетическом связующем, НГ, плотность 72-88 кг/м3, теплопроводность при 25±5 °C не более 0,036 Вт/(м*К), диаметр 273 мм, толщина 60 мм | м
12.2.08.02-1579 | Цилиндры теплоизоляционные из минеральной ваты на синтетическом связующем, НГ, плотность 72-88 кг/м3, теплопроводность при 25±5 °C не более 0,036 Вт/(м*К), диаметр 324 мм, толщина 60 мм | м
23.99.19.111.12.2.08.02-1579-000 | Цилиндры теплоизоляционные из минеральной ваты на синтетическом связующем, НГ, плотность 72-88 кг/м3, теплопроводность при 25±5 °C не более 0,036 Вт/(м*К), диаметр 324 мм, толщина 60 мм | м
12.2.08.02-1580 | Цилиндры теплоизоляционные из минеральной ваты на синтетическом связующем, НГ, плотность 72-88 кг/м3, теплопроводность при 25±5 °C не более 0,036 Вт/(м*К), диаметр 18 мм, толщина 70 мм | м
23.99.19.111.12.2.08.02-1580-000 | Цилиндры теплоизоляционные из минеральной ваты на синтетическом связующем, НГ, плотность 72-88 кг/м3, теплопроводность при 25±5 °C не более 0,036 Вт/(м*К), диаметр 18 мм, толщина 70 мм | м
12.2.08.02-1581 | Цилиндры теплоизоляционные из минеральной ваты на синтетическом связующем, НГ, плотность 72-88 кг/м3, теплопроводность при 25±5 °C не более 0,036 Вт/(м*К), диаметр 21 мм, толщина 70 мм | м
23.99.19.111.12.2.08.02-1581-000 | Цилиндры теплоизоляционные из минеральной ваты на синтетическом связующем, НГ, плотность 72-88 кг/м3, теплопроводность при 25±5 °C не более 0,036 Вт/(м*К), диаметр 21 мм, толщина 70 мм | м
12.2.08.02-1582 | Цилиндры теплоизоляционные из минеральной ваты на синтетическом связующем, НГ, плотность 72-88 кг/м3, теплопроводность при 25±5 °C не более 0,036 Вт/(м*К), диаметр 25 мм, толщина 70 мм | м
23.99.19.111.12.2.08.02-1582-000 | Цилиндры теплоизоляционные из минеральной ваты на синтетическом связующем, НГ, плотность 72-88 кг/м3, теплопроводность при 25±5 °C не более 0,036 Вт/(м*К), диаметр 25 мм, толщина 70 мм | м
12.2.08.02-1583 | Цилиндры теплоизоляционные из минеральной ваты на синтетическом связующем, НГ, плотность 72-88 кг/м3, теплопроводность при 25±5 °C не более 0,036 Вт/(м*К), диаметр 27 мм, толщина 70 мм | м
23.99.19.111.12.2.08.02-1583-000 | Цилиндры теплоизоляционные из минеральной ваты на синтетическом связующем, НГ, плотность 72-88 кг/м3, теплопроводность при 25±5 °C не более 0,036 Вт/(м*К), диаметр 27 мм, толщина 70 мм | м
12.2.08.02-1584 | Цилиндры теплоизоляционные из минеральной ваты на синтетическом связующем, НГ, плотность 72-88 кг/м3, теплопроводность при 25±5 °C не более 0,036 Вт/(м*К), диаметр 32 мм, толщина 70 мм | м
23.99.19.111.12.2.08.02-1584-000 | Цилиндры теплоизоляционные из минеральной ваты на синтетическом связующем, НГ, плотность 72-88 кг/м3, теплопроводность при 25±5 °C не более 0,036 Вт/(м*К), диаметр 32 мм, толщина 70 мм | м
12.2.08.02-1585 | Цилиндры теплоизоляционные из минеральной ваты на синтетическом связующем, НГ, плотность 72-88 кг/м3, теплопроводность при 25±5 °C не более 0,036 Вт/(м*К), диаметр 34 мм, толщина 70 мм | м
23.99.19.111.12.2.08.02-1585-000 | Цилиндры теплоизоляционные из минеральной ваты на синтетическом связующем, НГ, плотность 72-88 кг/м3, теплопроводность при 25±5 °C не более 0,036 Вт/(м*К), диаметр 34 мм, толщина 70 мм | м
12.2.08.02-1586 | Цилиндры теплоизоляционные из минеральной ваты на синтетическом связующем, НГ, плотность 72-88 кг/м3, теплопроводность при 25±5 °C не более 0,036 Вт/(м*К), диаметр 38 мм, толщина 70 мм | м
23.99.19.111.12.2.08.02-1586-000 | Цилиндры теплоизоляционные из минеральной ваты на синтетическом связующем, НГ, плотность 72-88 кг/м3, теплопроводность при 25±5 °C не более 0,036 Вт/(м*К), диаметр 38 мм, толщина 70 мм | м
12.2.08.02-1587 | Цилиндры теплоизоляционные из минеральной ваты на синтетическом связующем, НГ, плотность 72-88 кг/м3, теплопроводность при 25±5 °C не более 0,036 Вт/(м*К), диаметр 42 мм, толщина 70 мм | м
23.99.19.111.12.2.08.02-1587-000 | Цилиндры теплоизоляционные из минеральной ваты на синтетическом связующем, НГ, плотность 72-88 кг/м3, теплопроводность при 25±5 °C не более 0,036 Вт/(м*К), диаметр 42 мм, толщина 70 мм | м
12.2.08.02-1588 | Цилиндры теплоизоляционные из минеральной ваты на синтетическом связующем, НГ, плотность 72-88 кг/м3, теплопроводность при 25±5 °C не более 0,036 Вт/(м*К), диаметр 45 мм, толщина 70 мм | м
23.99.19.111.12.2.08.02-1588-000 | Цилиндры теплоизоляционные из минеральной ваты на синтетическом связующем, НГ, плотность 72-88 кг/м3, теплопроводность при 25±5 °C не более 0,036 Вт/(м*К), диаметр 45 мм, толщина 70 мм | м
12.2.08.02-1589 | Цилиндры теплоизоляционные из минеральной ваты на синтетическом связующем, НГ, плотность 72-88 кг/м3, теплопроводность при 25±5 °C не более 0,036 Вт/(м*К), диаметр 48 мм, толщина 70 мм | м
23.99.19.111.12.2.08.02-1589-000 | Цилиндры теплоизоляционные из минеральной ваты на синтетическом связующем, НГ, плотность 72-88 кг/м3, теплопроводность при 25±5 °C не более 0,036 Вт/(м*К), диаметр 48 мм, толщина 70 мм | м
12.2.08.02-1590 | Цилиндры теплоизоляционные из минеральной ваты на синтетическом связующем, НГ, плотность 72-88 кг/м3, теплопроводность при 25±5 °C не более 0,036 Вт/(м*К), диаметр 54 мм, толщина 70 мм | м
23.99.19.111.12.2.08.02-1590-000 | Цилиндры теплоизоляционные из минеральной ваты на синтетическом связующем, НГ, плотность 72-88 кг/м3, теплопроводность при 25±5 °C не более 0,036 Вт/(м*К), диаметр 54 мм, толщина 70 мм | м
12.2.08.02-1591 | Цилиндры теплоизоляционные из минеральной ваты на синтетическом связующем, НГ, плотность 72-88 кг/м3, теплопроводность при 25±5 °C не более 0,036 Вт/(м*К), диаметр 57 мм, толщина 70 мм | м
23.99.19.111.12.2.08.02-1591-000 | Цилиндры теплоизоляционные из минеральной ваты на синтетическом связующем, НГ, плотность 72-88 кг/м3, теплопроводность при 25±5 °C не более 0,036 Вт/(м*К), диаметр 57 мм, толщина 70 мм | м
12.2.08.02-1592 | Цилиндры теплоизоляционные из минеральной ваты на синтетическом связующем, НГ, плотность 72-88 кг/м3, теплопроводность при 25±5 °C не более 0,036 Вт/(м*К), диаметр 60 мм, толщина 70 мм | м
23.99.19.111.12.2.08.02-1592-000 | Цилиндры теплоизоляционные из минеральной ваты на синтетическом связующем, НГ, плотность 72-88 кг/м3, теплопроводность при 25±5 °C не более 0,036 Вт/(м*К), диаметр 60 мм, толщина 70 мм | м
12.2.08.02-1593 | Цилиндры теплоизоляционные из минеральной ваты на синтетическом связующем, НГ, плотность 72-88 кг/м3, теплопроводность при 25±5 °C не более 0,036 Вт/(м*К), диаметр 64 мм, толщина 70 мм | м
23.99.19.111.12.2.08.02-1593-000 | Цилиндры теплоизоляционные из минеральной ваты на синтетическом связующем, НГ, плотность 72-88 кг/м3, теплопроводность при 25±5 °C не более 0,036 Вт/(м*К), диаметр 64 мм, толщина 70 мм | м
12.2.08.02-1595 | Цилиндры теплоизоляционные из минеральной ваты на синтетическом связующем, НГ, плотность 72-88 кг/м3, теплопроводность при 25±5 °C не более 0,036 Вт/(м*К), диаметр 76 мм, толщина 70 мм | м
23.99.19.111.12.2.08.02-1595-000 | Цилиндры теплоизоляционные из минеральной ваты на синтетическом связующем, НГ, плотность 72-88 кг/м3, теплопроводность при 25±5 °C не более 0,036 Вт/(м*К), диаметр 76 мм, толщина 70 мм | м
12.2.08.02-1596 | Цилиндры теплоизоляционные из минеральной ваты на синтетическом связующем, НГ, плотность 72-88 кг/м3, теплопроводность при 25±5 °C не более 0,036 Вт/(м*К), диаметр 80 мм, толщина 70 мм | м
23.99.19.111.12.2.08.02-1596-000 | Цилиндры теплоизоляционные из минеральной ваты на синтетическом связующем, НГ, плотность 72-88 кг/м3, теплопроводность при 25±5 °C не более 0,036 Вт/(м*К), диаметр 80 мм, толщина 70 мм | м
12.2.08.02-1597 | Цилиндры теплоизоляционные из минеральной ваты на синтетическом связующем, НГ, плотность 72-88 кг/м3, теплопроводность при 25±5 °C не более 0,036 Вт/(м*К), диаметр 89 мм, толщина 70 мм | м
23.99.19.111.12.2.08.02-1597-000 | Цилиндры теплоизоляционные из минеральной ваты на синтетическом связующем, НГ, плотность 72-88 кг/м3, теплопроводность при 25±5 °C не более 0,036 Вт/(м*К), диаметр 89 мм, толщина 70 мм | м
12.2.08.02-1598 | Цилиндры теплоизоляционные из минеральной ваты на синтетическом связующем, НГ, плотность 72-88 кг/м3, теплопроводность при 25±5 °C не более 0,036 Вт/(м*К), диаметр 108 мм, толщина 70 мм | м
23.99.19.111.12.2.08.02-1598-000 | Цилиндры теплоизоляционные из минеральной ваты на синтетическом связующем, НГ, плотность 72-88 кг/м3, теплопроводность при 25±5 °C не более 0,036 Вт/(м*К), диаметр 108 мм, толщина 70 мм | м
12.2.08.02-1599 | Цилиндры теплоизоляционные из минеральной ваты на синтетическом связующем, НГ, плотность 72-88 кг/м3, теплопроводность при 25±5 °C не более 0,036 Вт/(м*К), диаметр 114 мм, толщина 70 мм | м
23.99.19.111.12.2.08.02-1599-000 | Цилиндры теплоизоляционные из минеральной ваты на синтетическом связующем, НГ, плотность 72-88 кг/м3, теплопроводность при 25±5 °C не более 0,036 Вт/(м*К), диаметр 114 мм, толщина 70 мм | м
12.2.08.02-1600 | Цилиндры теплоизоляционные из минеральной ваты на синтетическом связующем, НГ, плотность 72-88 кг/м3, теплопроводность при 25±5 °C не более 0,036 Вт/(м*К), диаметр 133 мм, толщина 70 мм | м
23.99.19.111.12.2.08.02-1600-000 | Цилиндры теплоизоляционные из минеральной ваты на синтетическом связующем, НГ, плотность 72-88 кг/м3, теплопроводность при 25±5 °C не более 0,036 Вт/(м*К), диаметр 133 мм, толщина 70 мм | м
12.2.08.02-1602 | Цилиндры теплоизоляционные из минеральной ваты на синтетическом связующем, НГ, плотность 72-88 кг/м3, теплопроводность при 25±5 °C не более 0,036 Вт/(м*К), диаметр 159 мм, толщина 70 мм | м
23.99.19.111.12.2.08.02-1602-000 | Цилиндры теплоизоляционные из минеральной ваты на синтетическом связующем, НГ, плотность 72-88 кг/м3, теплопроводность при 25±5 °C не более 0,036 Вт/(м*К), диаметр 159 мм, толщина 70 мм | м
12.2.08.02-1603 | Цилиндры теплоизоляционные из минеральной ваты на синтетическом связующем, НГ, плотность 72-88 кг/м3, теплопроводность при 25±5 °C не более 0,036 Вт/(м*К), диаметр 219 мм, толщина 70 мм | м
23.99.19.111.12.2.08.02-1603-000 | Цилиндры теплоизоляционные из минеральной ваты на синтетическом связующем, НГ, плотность 72-88 кг/м3, теплопроводность при 25±5 °C не более 0,036 Вт/(м*К), диаметр 219 мм, толщина 70 мм | м
12.2.08.02-1604 | Цилиндры теплоизоляционные из минеральной ваты на синтетическом связующем, НГ, плотность 72-88 кг/м3, теплопроводность при 25±5 °C не более 0,036 Вт/(м*К), диаметр 273 мм, толщина 70 мм | м
23.99.19.111.12.2.08.02-1604-000 | Цилиндры теплоизоляционные из минеральной ваты на синтетическом связующем, НГ, плотность 72-88 кг/м3, теплопроводность при 25±5 °C не более 0,036 Вт/(м*К), диаметр 273 мм, толщина 70 мм | м
12.2.08.02-1605 | Цилиндры теплоизоляционные из минеральной ваты на синтетическом связующем, НГ, плотность 72-88 кг/м3, теплопроводность при 25±5 °C не более 0,036 Вт/(м*К), диаметр 324 мм, толщина 70 мм | м
23.99.19.111.12.2.08.02-1605-000 | Цилиндры теплоизоляционные из минеральной ваты на синтетическом связующем, НГ, плотность 72-88 кг/м3, теплопроводность при 25±5 °C не более 0,036 Вт/(м*К), диаметр 324 мм, толщина 70 мм | м
12.2.08.02-1606 | Цилиндры теплоизоляционные из минеральной ваты на синтетическом связующем, НГ, плотность 72-88 кг/м3, теплопроводность при 25±5 °C не более 0,036 Вт/(м*К), диаметр 18 мм, толщина 80 мм | м
23.99.19.111.12.2.08.02-1606-000 | Цилиндры теплоизоляционные из минеральной ваты на синтетическом связующем, НГ, плотность 72-88 кг/м3, теплопроводность при 25±5 °C не более 0,036 Вт/(м*К), диаметр 18 мм, толщина 80 мм | м
12.2.08.02-1607 | Цилиндры теплоизоляционные из минеральной ваты на синтетическом связующем, НГ, плотность 72-88 кг/м3, теплопроводность при 25±5 °C не более 0,036 Вт/(м*К), диаметр 21 мм, толщина 80 мм | м
23.99.19.111.12.2.08.02-1607-000 | Цилиндры теплоизоляционные из минеральной ваты на синтетическом связующем, НГ, плотность 72-88 кг/м3, теплопроводность при 25±5 °C не более 0,036 Вт/(м*К), диаметр 21 мм, толщина 80 мм | м
12.2.08.02-1608 | Цилиндры теплоизоляционные из минеральной ваты на синтетическом связующем, НГ, плотность 72-88 кг/м3, теплопроводность при 25±5 °C не более 0,036 Вт/(м*К), диаметр 25 мм, толщина 80 мм | м
23.99.19.111.12.2.08.02-1608-000 | Цилиндры теплоизоляционные из минеральной ваты на синтетическом связующем, НГ, плотность 72-88 кг/м3, теплопроводность при 25±5 °C не более 0,036 Вт/(м*К), диаметр 25 мм, толщина 80 мм | м
12.2.08.02-1609 | Цилиндры теплоизоляционные из минеральной ваты на синтетическом связующем, НГ, плотность 72-88 кг/м3, теплопроводность при 25±5 °C не более 0,036 Вт/(м*К), диаметр 27 мм, толщина 80 мм | м
23.99.19.111.12.2.08.02-1609-000 | Цилиндры теплоизоляционные из минеральной ваты на синтетическом связующем, НГ, плотность 72-88 кг/м3, теплопроводность при 25±5 °C не более 0,036 Вт/(м*К), диаметр 27 мм, толщина 80 мм | м
12.2.08.02-1610 | Цилиндры теплоизоляционные из минеральной ваты на синтетическом связующем, НГ, плотность 72-88 кг/м3, теплопроводность при 25±5 °C не более 0,036 Вт/(м*К), диаметр 32 мм, толщина 80 мм | м
23.99.19.111.12.2.08.02-1610-000 | Цилиндры теплоизоляционные из минеральной ваты на синтетическом связующем, НГ, плотность 72-88 кг/м3, теплопроводность при 25±5 °C не более 0,036 Вт/(м*К), диаметр 32 мм, толщина 80 мм | м
12.2.08.02-1611 | Цилиндры теплоизоляционные из минеральной ваты на синтетическом связующем, НГ, плотность 72-88 кг/м3, теплопроводность при 25±5 °C не более 0,036 Вт/(м*К), диаметр 34 мм, толщина 80 мм | м
23.99.19.111.12.2.08.02-1611-000 | Цилиндры теплоизоляционные из минеральной ваты на синтетическом связующем, НГ, плотность 72-88 кг/м3, теплопроводность при 25±5 °C не более 0,036 Вт/(м*К), диаметр 34 мм, толщина 80 мм | м
12.2.08.02-1612 | Цилиндры теплоизоляционные из минеральной ваты на синтетическом связующем, НГ, плотность 72-88 кг/м3, теплопроводность при 25±5 °C не более 0,036 Вт/(м*К), диаметр 38 мм, толщина 80 мм | м
23.99.19.111.12.2.08.02-1612-000 | Цилиндры теплоизоляционные из минеральной ваты на синтетическом связующем, НГ, плотность 72-88 кг/м3, теплопроводность при 25±5 °C не более 0,036 Вт/(м*К), диаметр 38 мм, толщина 80 мм | м
12.2.08.02-1613 | Цилиндры теплоизоляционные из минеральной ваты на синтетическом связующем, НГ, плотность 72-88 кг/м3, теплопроводность при 25±5 °C не более 0,036 Вт/(м*К), диаметр 42 мм, толщина 80 мм | м
23.99.19.111.12.2.08.02-1613-000 | Цилиндры теплоизоляционные из минеральной ваты на синтетическом связующем, НГ, плотность 72-88 кг/м3, теплопроводность при 25±5 °C не более 0,036 Вт/(м*К), диаметр 42 мм, толщина 80 мм | м
12.2.08.02-1614 | Цилиндры теплоизоляционные из минеральной ваты на синтетическом связующем, НГ, плотность 72-88 кг/м3, теплопроводность при 25±5 °C не более 0,036 Вт/(м*К), диаметр 45 мм, толщина 80 мм | м
23.99.19.111.12.2.08.02-1614-000 | Цилиндры теплоизоляционные из минеральной ваты на синтетическом связующем, НГ, плотность 72-88 кг/м3, теплопроводность при 25±5 °C не более 0,036 Вт/(м*К), диаметр 45 мм, толщина 80 мм | м
12.2.08.02-1615 | Цилиндры теплоизоляционные из минеральной ваты на синтетическом связующем, НГ, плотность 72-88 кг/м3, теплопроводность при 25±5 °C не более 0,036 Вт/(м*К), диаметр 48 мм, толщина 80 мм | м
23.99.19.111.12.2.08.02-1615-000 | Цилиндры теплоизоляционные из минеральной ваты на синтетическом связующем, НГ, плотность 72-88 кг/м3, теплопроводность при 25±5 °C не более 0,036 Вт/(м*К), диаметр 48 мм, толщина 80 мм | м
12.2.08.02-1616 | Цилиндры теплоизоляционные из минеральной ваты на синтетическом связующем, НГ, плотность 72-88 кг/м3, теплопроводность при 25±5 °C не более 0,036 Вт/(м*К), диаметр 54 мм, толщина 80 мм | м
23.99.19.111.12.2.08.02-1616-000 | Цилиндры теплоизоляционные из минеральной ваты на синтетическом связующем, НГ, плотность 72-88 кг/м3, теплопроводность при 25±5 °C не более 0,036 Вт/(м*К), диаметр 54 мм, толщина 80 мм | м
12.2.08.02-1617 | Цилиндры теплоизоляционные из минеральной ваты на синтетическом связующем, НГ, плотность 72-88 кг/м3, теплопроводность при 25±5 °C не более 0,036 Вт/(м*К), диаметр 57 мм, толщина 80 мм | м
23.99.19.111.12.2.08.02-1617-000 | Цилиндры теплоизоляционные из минеральной ваты на синтетическом связующем, НГ, плотность 72-88 кг/м3, теплопроводность при 25±5 °C не более 0,036 Вт/(м*К), диаметр 57 мм, толщина 80 мм | м
12.2.08.02-1618 | Цилиндры теплоизоляционные из минеральной ваты на синтетическом связующем, НГ, плотность 72-88 кг/м3, теплопроводность при 25±5 °C не более 0,036 Вт/(м*К), диаметр 60 мм, толщина 80 мм | м
23.99.19.111.12.2.08.02-1618-000 | Цилиндры теплоизоляционные из минеральной ваты на синтетическом связующем, НГ, плотность 72-88 кг/м3, теплопроводность при 25±5 °C не более 0,036 Вт/(м*К), диаметр 60 мм, толщина 80 мм | м
12.2.08.02-1619 | Цилиндры теплоизоляционные из минеральной ваты на синтетическом связующем, НГ, плотность 72-88 кг/м3, теплопроводность при 25±5 °C не более 0,036 Вт/(м*К), диаметр 64 мм, толщина 80 мм | м
23.99.19.111.12.2.08.02-1619-000 | Цилиндры теплоизоляционные из минеральной ваты на синтетическом связующем, НГ, плотность 72-88 кг/м3, теплопроводность при 25±5 °C не более 0,036 Вт/(м*К), диаметр 64 мм, толщина 80 мм | м
12.2.08.02-1620 | Цилиндры теплоизоляционные из минеральной ваты на синтетическом связующем, НГ, плотность 72-88 кг/м3, теплопроводность при 25±5 °C не более 0,036 Вт/(м*К), диаметр 70 мм, толщина 80 мм | м
23.99.19.111.12.2.08.02-1620-000 | Цилиндры теплоизоляционные из минеральной ваты на синтетическом связующем, НГ, плотность 72-88 кг/м3, теплопроводность при 25±5 °C не более 0,036 Вт/(м*К), диаметр 70 мм, толщина 80 мм | м
12.2.08.02-1621 | Цилиндры теплоизоляционные из минеральной ваты на синтетическом связующем, НГ, плотность 72-88 кг/м3, теплопроводность при 25±5 °C не более 0,036 Вт/(м*К), диаметр 76 мм, толщина 80 мм | м
23.99.19.111.12.2.08.02-1621-000 | Цилиндры теплоизоляционные из минеральной ваты на синтетическом связующем, НГ, плотность 72-88 кг/м3, теплопроводность при 25±5 °C не более 0,036 Вт/(м*К), диаметр 76 мм, толщина 80 мм | м
12.2.08.02-1622 | Цилиндры теплоизоляционные из минеральной ваты на синтетическом связующем, НГ, плотность 72-88 кг/м3, теплопроводность при 25±5 °C не более 0,036 Вт/(м*К), диаметр 80 мм, толщина 80 мм | м
23.99.19.111.12.2.08.02-1622-000 | Цилиндры теплоизоляционные из минеральной ваты на синтетическом связующем, НГ, плотность 72-88 кг/м3, теплопроводность при 25±5 °C не более 0,036 Вт/(м*К), диаметр 80 мм, толщина 80 мм | м
12.2.08.02-1623 | Цилиндры теплоизоляционные из минеральной ваты на синтетическом связующем, НГ, плотность 72-88 кг/м3, теплопроводность при 25±5 °C не более 0,036 Вт/(м*К), диаметр 89 мм, толщина 80 мм | м
23.99.19.111.12.2.08.02-1623-000 | Цилиндры теплоизоляционные из минеральной ваты на синтетическом связующем, НГ, плотность 72-88 кг/м3, теплопроводность при 25±5 °C не более 0,036 Вт/(м*К), диаметр 89 мм, толщина 80 мм | м
12.2.08.02-1624 | Цилиндры теплоизоляционные из минеральной ваты на синтетическом связующем, НГ, плотность 72-88 кг/м3, теплопроводность при 25±5 °C не более 0,036 Вт/(м*К), диаметр 108 мм, толщина 80 мм | м
23.99.19.111.12.2.08.02-1624-000 | Цилиндры теплоизоляционные из минеральной ваты на синтетическом связующем, НГ, плотность 72-88 кг/м3, теплопроводность при 25±5 °C не более 0,036 Вт/(м*К), диаметр 108 мм, толщина 80 мм | м
12.2.08.02-1625 | Цилиндры теплоизоляционные из минеральной ваты на синтетическом связующем, НГ, плотность 72-88 кг/м3, теплопроводность при 25±5 °C не более 0,036 Вт/(м*К), диаметр 114 мм, толщина 80 мм | м
23.99.19.111.12.2.08.02-1625-000 | Цилиндры теплоизоляционные из минеральной ваты на синтетическом связующем, НГ, плотность 72-88 кг/м3, теплопроводность при 25±5 °C не более 0,036 Вт/(м*К), диаметр 114 мм, толщина 80 мм | м
12.2.08.02-1626 | Цилиндры теплоизоляционные из минеральной ваты на синтетическом связующем, НГ, плотность 72-88 кг/м3, теплопроводность при 25±5 °C не более 0,036 Вт/(м*К), диаметр 133 мм, толщина 80 мм | м
23.99.19.111.12.2.08.02-1626-000 | Цилиндры теплоизоляционные из минеральной ваты на синтетическом связующем, НГ, плотность 72-88 кг/м3, теплопроводность при 25±5 °C не более 0,036 Вт/(м*К), диаметр 133 мм, толщина 80 мм | м
12.2.08.02-1627 | Цилиндры теплоизоляционные из минеральной ваты на синтетическом связующем, НГ, плотность 72-88 кг/м3, теплопроводность при 25±5 °C не более 0,036 Вт/(м*К), диаметр 140 мм, толщина 80 мм | м
23.99.19.111.12.2.08.02-1627-000 | Цилиндры теплоизоляционные из минеральной ваты на синтетическом связующем, НГ, плотность 72-88 кг/м3, теплопроводность при 25±5 °C не более 0,036 Вт/(м*К), диаметр 140 мм, толщина 80 мм | м
12.2.08.02-1628 | Цилиндры теплоизоляционные из минеральной ваты на синтетическом связующем, НГ, плотность 72-88 кг/м3, теплопроводность при 25±5 °C не более 0,036 Вт/(м*К), диаметр 159 мм, толщина 80 мм | м
23.99.19.111.12.2.08.02-1628-000 | Цилиндры теплоизоляционные из минеральной ваты на синтетическом связующем, НГ, плотность 72-88 кг/м3, теплопроводность при 25±5 °C не более 0,036 Вт/(м*К), диаметр 159 мм, толщина 80 мм | м
12.2.08.02-1629 | Цилиндры теплоизоляционные из минеральной ваты на синтетическом связующем, НГ, плотность 72-88 кг/м3, теплопроводность при 25±5 °C не более 0,036 Вт/(м*К), диаметр 219 мм, толщина 80 мм | м
23.99.19.111.12.2.08.02-1629-000 | Цилиндры теплоизоляционные из минеральной ваты на синтетическом связующем, НГ, плотность 72-88 кг/м3, теплопроводность при 25±5 °C не более 0,036 Вт/(м*К), диаметр 219 мм, толщина 80 мм | м
12.2.08.02-1630 | Цилиндры теплоизоляционные из минеральной ваты на синтетическом связующем, НГ, плотность 72-88 кг/м3, теплопроводность при 25±5 °C не более 0,036 Вт/(м*К), диаметр 273 мм, толщина 80 мм | м
23.99.19.111.12.2.08.02-1630-000 | Цилиндры теплоизоляционные из минеральной ваты на синтетическом связующем, НГ, плотность 72-88 кг/м3, теплопроводность при 25±5 °C не более 0,036 Вт/(м*К), диаметр 273 мм, толщина 80 мм | м
12.2.08.02-1631 | Цилиндры теплоизоляционные из минеральной ваты на синтетическом связующем, НГ, плотность 72-88 кг/м3, теплопроводность при 25±5 °C не более 0,036 Вт/(м*К), диаметр 324 мм, толщина 80 мм | м
23.99.19.111.12.2.08.02-1631-000 | Цилиндры теплоизоляционные из минеральной ваты на синтетическом связующем, НГ, плотность 72-88 кг/м3, теплопроводность при 25±5 °C не более 0,036 Вт/(м*К), диаметр 324 мм, толщина 80 мм | м
12.2.08.02-1632 | Цилиндры теплоизоляционные из минеральной ваты на синтетическом связующем, НГ, плотность 72-88 кг/м3, теплопроводность при 25±5 °C не более 0,036 Вт/(м*К), диаметр 18 мм, толщина 90 мм | м
23.99.19.111.12.2.08.02-1632-000 | Цилиндры теплоизоляционные из минеральной ваты на синтетическом связующем, НГ, плотность 72-88 кг/м3, теплопроводность при 25±5 °C не более 0,036 Вт/(м*К), диаметр 18 мм, толщина 90 мм | м
12.2.08.02-1633 | Цилиндры теплоизоляционные из минеральной ваты на синтетическом связующем, НГ, плотность 72-88 кг/м3, теплопроводность при 25±5 °C не более 0,036 Вт/(м*К), диаметр 21 мм, толщина 90 мм | м
23.99.19.111.12.2.08.02-1633-000 | Цилиндры теплоизоляционные из минеральной ваты на синтетическом связующем, НГ, плотность 72-88 кг/м3, теплопроводность при 25±5 °C не более 0,036 Вт/(м*К), диаметр 21 мм, толщина 90 мм | м
12.2.08.02-1634 | Цилиндры теплоизоляционные из минеральной ваты на синтетическом связующем, НГ, плотность 72-88 кг/м3, теплопроводность при 25±5 °C не более 0,036 Вт/(м*К), диаметр 25 мм, толщина 90 мм | м
23.99.19.111.12.2.08.02-1634-000 | Цилиндры теплоизоляционные из минеральной ваты на синтетическом связующем, НГ, плотность 72-88 кг/м3, теплопроводность при 25±5 °C не более 0,036 Вт/(м*К), диаметр 25 мм, толщина 90 мм | м
12.2.08.02-1635 | Цилиндры теплоизоляционные из минеральной ваты на синтетическом связующем, НГ, плотность 72-88 кг/м3, теплопроводность при 25±5 °C не более 0,036 Вт/(м*К), диаметр 27 мм, толщина 90 мм | м
23.99.19.111.12.2.08.02-1635-000 | Цилиндры теплоизоляционные из минеральной ваты на синтетическом связующем, НГ, плотность 72-88 кг/м3, теплопроводность при 25±5 °C не более 0,036 Вт/(м*К), диаметр 27 мм, толщина 90 мм | м
12.2.08.02-1636 | Цилиндры теплоизоляционные из минеральной ваты на синтетическом связующем, НГ, плотность 72-88 кг/м3, теплопроводность при 25±5 °C не более 0,036 Вт/(м*К), диаметр 32 мм, толщина 90 мм | м
23.99.19.111.12.2.08.02-1636-000 | Цилиндры теплоизоляционные из минеральной ваты на синтетическом связующем, НГ, плотность 72-88 кг/м3, теплопроводность при 25±5 °C не более 0,036 Вт/(м*К), диаметр 32 мм, толщина 90 мм | м
12.2.08.02-1637 | Цилиндры теплоизоляционные из минеральной ваты на синтетическом связующем, НГ, плотность 72-88 кг/м3, теплопроводность при 25±5 °C не более 0,036 Вт/(м*К), диаметр 34 мм, толщина 90 мм | м
23.99.19.111.12.2.08.02-1637-000 | Цилиндры теплоизоляционные из минеральной ваты на синтетическом связующем, НГ, плотность 72-88 кг/м3, теплопроводность при 25±5 °C не более 0,036 Вт/(м*К), диаметр 34 мм, толщина 90 мм | м
12.2.08.02-1638 | Цилиндры теплоизоляционные из минеральной ваты на синтетическом связующем, НГ, плотность 72-88 кг/м3, теплопроводность при 25±5 °C не более 0,036 Вт/(м*К), диаметр 38 мм, толщина 90 мм | м
23.99.19.111.12.2.08.02-1638-000 | Цилиндры теплоизоляционные из минеральной ваты на синтетическом связующем, НГ, плотность 72-88 кг/м3, теплопроводность при 25±5 °C не более 0,036 Вт/(м*К), диаметр 38 мм, толщина 90 мм | м
12.2.08.02-1639 | Цилиндры теплоизоляционные из минеральной ваты на синтетическом связующем, НГ, плотность 72-88 кг/м3, теплопроводность при 25±5 °C не более 0,036 Вт/(м*К), диаметр 42 мм, толщина 90 мм | м
23.99.19.111.12.2.08.02-1639-000 | Цилиндры теплоизоляционные из минеральной ваты на синтетическом связующем, НГ, плотность 72-88 кг/м3, теплопроводность при 25±5 °C не более 0,036 Вт/(м*К), диаметр 42 мм, толщина 90 мм | м
12.2.08.02-1640 | Цилиндры теплоизоляционные из минеральной ваты на синтетическом связующем, НГ, плотность 72-88 кг/м3, теплопроводность при 25±5 °C не более 0,036 Вт/(м*К), диаметр 45 мм, толщина 90 мм | м
23.99.19.111.12.2.08.02-1640-000 | Цилиндры теплоизоляционные из минеральной ваты на синтетическом связующем, НГ, плотность 72-88 кг/м3, теплопроводность при 25±5 °C не более 0,036 Вт/(м*К), диаметр 45 мм, толщина 90 мм | м
12.2.08.02-1641 | Цилиндры теплоизоляционные из минеральной ваты на синтетическом связующем, НГ, плотность 72-88 кг/м3, теплопроводность при 25±5 °C не более 0,036 Вт/(м*К), диаметр 48 мм, толщина 90 мм | м
23.99.19.111.12.2.08.02-1641-000 | Цилиндры теплоизоляционные из минеральной ваты на синтетическом связующем, НГ, плотность 72-88 кг/м3, теплопроводность при 25±5 °C не более 0,036 Вт/(м*К), диаметр 48 мм, толщина 90 мм | м
12.2.08.02-1642 | Цилиндры теплоизоляционные из минеральной ваты на синтетическом связующем, НГ, плотность 72-88 кг/м3, теплопроводность при 25±5 °C не более 0,036 Вт/(м*К), диаметр 54 мм, толщина 90 мм | м
23.99.19.111.12.2.08.02-1642-000 | Цилиндры теплоизоляционные из минеральной ваты на синтетическом связующем, НГ, плотность 72-88 кг/м3, теплопроводность при 25±5 °C не более 0,036 Вт/(м*К), диаметр 54 мм, толщина 90 мм | м
12.2.08.02-1643 | Цилиндры теплоизоляционные из минеральной ваты на синтетическом связующем, НГ, плотность 72-88 кг/м3, теплопроводность при 25±5 °C не более 0,036 Вт/(м*К), диаметр 57 мм, толщина 90 мм | м
23.99.19.111.12.2.08.02-1643-000 | Цилиндры теплоизоляционные из минеральной ваты на синтетическом связующем, НГ, плотность 72-88 кг/м3, теплопроводность при 25±5 °C не более 0,036 Вт/(м*К), диаметр 57 мм, толщина 90 мм | м
12.2.08.02-1644 | Цилиндры теплоизоляционные из минеральной ваты на синтетическом связующем, НГ, плотность 72-88 кг/м3, теплопроводность при 25±5 °C не более 0,036 Вт/(м*К), диаметр 60 мм, толщина 90 мм | м
23.99.19.111.12.2.08.02-1644-000 | Цилиндры теплоизоляционные из минеральной ваты на синтетическом связующем, НГ, плотность 72-88 кг/м3, теплопроводность при 25±5 °C не более 0,036 Вт/(м*К), диаметр 60 мм, толщина 90 мм | м
12.2.08.02-1646 | Цилиндры теплоизоляционные из минеральной ваты на синтетическом связующем, НГ, плотность 72-88 кг/м3, теплопроводность при 25±5 °C не более 0,036 Вт/(м*К), диаметр 70 мм, толщина 90 мм | м
23.99.19.111.12.2.08.02-1646-000 | Цилиндры теплоизоляционные из минеральной ваты на синтетическом связующем, НГ, плотность 72-88 кг/м3, теплопроводность при 25±5 °C не более 0,036 Вт/(м*К), диаметр 70 мм, толщина 90 мм | м
12.2.08.02-1647 | Цилиндры теплоизоляционные из минеральной ваты на синтетическом связующем, НГ, плотность 72-88 кг/м3, теплопроводность при 25±5 °C не более 0,036 Вт/(м*К), диаметр 76 мм, толщина 90 мм | м
23.99.19.111.12.2.08.02-1647-000 | Цилиндры теплоизоляционные из минеральной ваты на синтетическом связующем, НГ, плотность 72-88 кг/м3, теплопроводность при 25±5 °C не более 0,036 Вт/(м*К), диаметр 76 мм, толщина 90 мм | м
12.2.08.02-1649 | Цилиндры теплоизоляционные из минеральной ваты на синтетическом связующем, НГ, плотность 72-88 кг/м3, теплопроводность при 25±5 °C не более 0,036 Вт/(м*К), диаметр 89 мм, толщина 90 мм | м
23.99.19.111.12.2.08.02-1649-000 | Цилиндры теплоизоляционные из минеральной ваты на синтетическом связующем, НГ, плотность 72-88 кг/м3, теплопроводность при 25±5 °C не более 0,036 Вт/(м*К), диаметр 89 мм, толщина 90 мм | м
12.2.08.02-1650 | Цилиндры теплоизоляционные из минеральной ваты на синтетическом связующем, НГ, плотность 72-88 кг/м3, теплопроводность при 25±5 °C не более 0,036 Вт/(м*К), диаметр 108 мм, толщина 90 мм | м
23.99.19.111.12.2.08.02-1650-000 | Цилиндры теплоизоляционные из минеральной ваты на синтетическом связующем, НГ, плотность 72-88 кг/м3, теплопроводность при 25±5 °C не более 0,036 Вт/(м*К), диаметр 108 мм, толщина 90 мм | м
12.2.08.02-1651 | Цилиндры теплоизоляционные из минеральной ваты на синтетическом связующем, НГ, плотность 72-88 кг/м3, теплопроводность при 25±5 °C не более 0,036 Вт/(м*К), диаметр 114 мм, толщина 90 мм | м
23.99.19.111.12.2.08.02-1651-000 | Цилиндры теплоизоляционные из минеральной ваты на синтетическом связующем, НГ, плотность 72-88 кг/м3, теплопроводность при 25±5 °C не более 0,036 Вт/(м*К), диаметр 114 мм, толщина 90 мм | м
12.2.08.02-1652 | Цилиндры теплоизоляционные из минеральной ваты на синтетическом связующем, НГ, плотность 72-88 кг/м3, теплопроводность при 25±5 °C не более 0,036 Вт/(м*К), диаметр 133 мм, толщина 90 мм | м
23.99.19.111.12.2.08.02-1652-000 | Цилиндры теплоизоляционные из минеральной ваты на синтетическом связующем, НГ, плотность 72-88 кг/м3, теплопроводность при 25±5 °C не более 0,036 Вт/(м*К), диаметр 133 мм, толщина 90 мм | м
12.2.08.02-1653 | Цилиндры теплоизоляционные из минеральной ваты на синтетическом связующем, НГ, плотность 72-88 кг/м3, теплопроводность при 25±5 °C не более 0,036 Вт/(м*К), диаметр 140 мм, толщина 90 мм | м
23.99.19.111.12.2.08.02-1653-000 | Цилиндры теплоизоляционные из минеральной ваты на синтетическом связующем, НГ, плотность 72-88 кг/м3, теплопроводность при 25±5 °C не более 0,036 Вт/(м*К), диаметр 140 мм, толщина 90 мм | м
12.2.08.02-1655 | Цилиндры теплоизоляционные из минеральной ваты на синтетическом связующем, НГ, плотность 72-88 кг/м3, теплопроводность при 25±5 °C не более 0,036 Вт/(м*К), диаметр 219 мм, толщина 90 мм | м
23.99.19.111.12.2.08.02-1655-000 | Цилиндры теплоизоляционные из минеральной ваты на синтетическом связующем, НГ, плотность 72-88 кг/м3, теплопроводность при 25±5 °C не более 0,036 Вт/(м*К), диаметр 219 мм, толщина 90 мм | м
12.2.08.02-1656 | Цилиндры теплоизоляционные из минеральной ваты на синтетическом связующем, НГ, плотность 72-88 кг/м3, теплопроводность при 25±5 °C не более 0,036 Вт/(м*К), диаметр 273 мм, толщина 90 мм | м
23.99.19.111.12.2.08.02-1656-000 | Цилиндры теплоизоляционные из минеральной ваты на синтетическом связующем, НГ, плотность 72-88 кг/м3, теплопроводность при 25±5 °C не более 0,036 Вт/(м*К), диаметр 273 мм, толщина 90 мм | м
12.2.08.02-1657 | Цилиндры теплоизоляционные из минеральной ваты на синтетическом связующем, НГ, плотность 72-88 кг/м3, теплопроводность при 25±5 °C не более 0,036 Вт/(м*К), диаметр 324 мм, толщина 90 мм | м
23.99.19.111.12.2.08.02-1657-000 | Цилиндры теплоизоляционные из минеральной ваты на синтетическом связующем, НГ, плотность 72-88 кг/м3, теплопроводность при 25±5 °C не более 0,036 Вт/(м*К), диаметр 324 мм, толщина 90 мм | м
12.2.08.02-1658 | Цилиндры теплоизоляционные из минеральной ваты на синтетическом связующем, НГ, плотность 72-88 кг/м3, теплопроводность при 25±5 °C не более 0,036 Вт/(м*К), диаметр 18 мм, толщина 100 мм | м
23.99.19.111.12.2.08.02-1658-000 | Цилиндры теплоизоляционные из минеральной ваты на синтетическом связующем, НГ, плотность 72-88 кг/м3, теплопроводность при 25±5 °C не более 0,036 Вт/(м*К), диаметр 18 мм, толщина 100 мм | м
12.2.08.02-1659 | Цилиндры теплоизоляционные из минеральной ваты на синтетическом связующем, НГ, плотность 72-88 кг/м3, теплопроводность при 25±5 °C не более 0,036 Вт/(м*К), диаметр 21 мм, толщина 100 мм | м
23.99.19.111.12.2.08.02-1659-000 | Цилиндры теплоизоляционные из минеральной ваты на синтетическом связующем, НГ, плотность 72-88 кг/м3, теплопроводность при 25±5 °C не более 0,036 Вт/(м*К), диаметр 21 мм, толщина 100 мм | м
12.2.08.02-1660 | Цилиндры теплоизоляционные из минеральной ваты на синтетическом связующем, НГ, плотность 72-88 кг/м3, теплопроводность при 25±5 °C не более 0,036 Вт/(м*К), диаметр 25 мм, толщина 100 мм | м
23.99.19.111.12.2.08.02-1660-000 | Цилиндры теплоизоляционные из минеральной ваты на синтетическом связующем, НГ, плотность 72-88 кг/м3, теплопроводность при 25±5 °C не более 0,036 Вт/(м*К), диаметр 25 мм, толщина 100 мм | м
12.2.08.02-1661 | Цилиндры теплоизоляционные из минеральной ваты на синтетическом связующем, НГ, плотность 72-88 кг/м3, теплопроводность при 25±5 °C не более 0,036 Вт/(м*К), диаметр 27 мм, толщина 100 мм | м
23.99.19.111.12.2.08.02-1661-000 | Цилиндры теплоизоляционные из минеральной ваты на синтетическом связующем, НГ, плотность 72-88 кг/м3, теплопроводность при 25±5 °C не более 0,036 Вт/(м*К), диаметр 27 мм, толщина 100 мм | м
12.2.08.02-1662 | Цилиндры теплоизоляционные из минеральной ваты на синтетическом связующем, НГ, плотность 72-88 кг/м3, теплопроводность при 25±5 °C не более 0,036 Вт/(м*К), диаметр 32 мм, толщина 100 мм | м
23.99.19.111.12.2.08.02-1662-000 | Цилиндры теплоизоляционные из минеральной ваты на синтетическом связующем, НГ, плотность 72-88 кг/м3, теплопроводность при 25±5 °C не более 0,036 Вт/(м*К), диаметр 32 мм, толщина 100 мм | м
12.2.08.02-1663 | Цилиндры теплоизоляционные из минеральной ваты на синтетическом связующем, НГ, плотность 72-88 кг/м3, теплопроводность при 25±5 °C не более 0,036 Вт/(м*К), диаметр 34 мм, толщина 100 мм | м
23.99.19.111.12.2.08.02-1663-000 | Цилиндры теплоизоляционные из минеральной ваты на синтетическом связующем, НГ, плотность 72-88 кг/м3, теплопроводность при 25±5 °C не более 0,036 Вт/(м*К), диаметр 34 мм, толщина 100 мм | м
12.2.08.02-1664 | Цилиндры теплоизоляционные из минеральной ваты на синтетическом связующем, НГ, плотность 72-88 кг/м3, теплопроводность при 25±5 °C не более 0,036 Вт/(м*К), диаметр 38 мм, толщина 100 мм | м
23.99.19.111.12.2.08.02-1664-000 | Цилиндры теплоизоляционные из минеральной ваты на синтетическом связующем, НГ, плотность 72-88 кг/м3, теплопроводность при 25±5 °C не более 0,036 Вт/(м*К), диаметр 38 мм, толщина 100 мм | м
12.2.08.02-1665 | Цилиндры теплоизоляционные из минеральной ваты на синтетическом связующем, НГ, плотность 72-88 кг/м3, теплопроводность при 25±5 °C не более 0,036 Вт/(м*К), диаметр 42 мм, толщина 100 мм | м
23.99.19.111.12.2.08.02-1665-000 | Цилиндры теплоизоляционные из минеральной ваты на синтетическом связующем, НГ, плотность 72-88 кг/м3, теплопроводность при 25±5 °C не более 0,036 Вт/(м*К), диаметр 42 мм, толщина 100 мм | м
12.2.08.02-1666 | Цилиндры теплоизоляционные из минеральной ваты на синтетическом связующем, НГ, плотность 72-88 кг/м3, теплопроводность при 25±5 °C не более 0,036 Вт/(м*К), диаметр 45 мм, толщина 100 мм | м
23.99.19.111.12.2.08.02-1666-000 | Цилиндры теплоизоляционные из минеральной ваты на синтетическом связующем, НГ, плотность 72-88 кг/м3, теплопроводность при 25±5 °C не более 0,036 Вт/(м*К), диаметр 45 мм, толщина 100 мм | м
12.2.08.02-1668 | Цилиндры теплоизоляционные из минеральной ваты на синтетическом связующем, НГ, плотность 72-88 кг/м3, теплопроводность при 25±5 °C не более 0,036 Вт/(м*К), диаметр 54 мм, толщина 100 мм | м
23.99.19.111.12.2.08.02-1668-000 | Цилиндры теплоизоляционные из минеральной ваты на синтетическом связующем, НГ, плотность 72-88 кг/м3, теплопроводность при 25±5 °C не более 0,036 Вт/(м*К), диаметр 54 мм, толщина 100 мм | м
12.2.08.02-1669 | Цилиндры теплоизоляционные из минеральной ваты на синтетическом связующем, НГ, плотность 72-88 кг/м3, теплопроводность при 25±5 °C не более 0,036 Вт/(м*К), диаметр 57 мм, толщина 100 мм | м
23.99.19.111.12.2.08.02-1669-000 | Цилиндры теплоизоляционные из минеральной ваты на синтетическом связующем, НГ, плотность 72-88 кг/м3, теплопроводность при 25±5 °C не более 0,036 Вт/(м*К), диаметр 57 мм, толщина 100 мм | м
12.2.08.02-1670 | Цилиндры теплоизоляционные из минеральной ваты на синтетическом связующем, НГ, плотность 72-88 кг/м3, теплопроводность при 25±5 °C не более 0,036 Вт/(м*К), диаметр 60 мм, толщина 100 мм | м
23.99.19.111.12.2.08.02-1670-000 | Цилиндры теплоизоляционные из минеральной ваты на синтетическом связующем, НГ, плотность 72-88 кг/м3, теплопроводность при 25±5 °C не более 0,036 Вт/(м*К), диаметр 60 мм, толщина 100 мм | м
12.2.08.02-1671 | Цилиндры теплоизоляционные из минеральной ваты на синтетическом связующем, НГ, плотность 72-88 кг/м3, теплопроводность при 25±5 °C не более 0,036 Вт/(м*К), диаметр 64 мм, толщина 100 мм | м
23.99.19.111.12.2.08.02-1671-000 | Цилиндры теплоизоляционные из минеральной ваты на синтетическом связующем, НГ, плотность 72-88 кг/м3, теплопроводность при 25±5 °C не более 0,036 Вт/(м*К), диаметр 64 мм, толщина 100 мм | м
12.2.08.02-1672 | Цилиндры теплоизоляционные из минеральной ваты на синтетическом связующем, НГ, плотность 72-88 кг/м3, теплопроводность при 25±5 °C не более 0,036 Вт/(м*К), диаметр 70 мм, толщина 100 мм | м
23.99.19.111.12.2.08.02-1672-000 | Цилиндры теплоизоляционные из минеральной ваты на синтетическом связующем, НГ, плотность 72-88 кг/м3, теплопроводность при 25±5 °C не более 0,036 Вт/(м*К), диаметр 70 мм, толщина 100 мм | м
12.2.08.02-1673 | Цилиндры теплоизоляционные из минеральной ваты на синтетическом связующем, НГ, плотность 72-88 кг/м3, теплопроводность при 25±5 °C не более 0,036 Вт/(м*К), диаметр 76 мм, толщина 100 мм | м
23.99.19.111.12.2.08.02-1673-000 | Цилиндры теплоизоляционные из минеральной ваты на синтетическом связующем, НГ, плотность 72-88 кг/м3, теплопроводность при 25±5 °C не более 0,036 Вт/(м*К), диаметр 76 мм, толщина 100 мм | м
12.2.08.02-1674 | Цилиндры теплоизоляционные из минеральной ваты на синтетическом связующем, НГ, плотность 72-88 кг/м3, теплопроводность при 25±5 °C не более 0,036 Вт/(м*К), диаметр 80 мм, толщина 100 мм | м
23.99.19.111.12.2.08.02-1674-000 | Цилиндры теплоизоляционные из минеральной ваты на синтетическом связующем, НГ, плотность 72-88 кг/м3, теплопроводность при 25±5 °C не более 0,036 Вт/(м*К), диаметр 80 мм, толщина 100 мм | м
12.2.08.02-1675 | Цилиндры теплоизоляционные из минеральной ваты на синтетическом связующем, НГ, плотность 72-88 кг/м3, теплопроводность при 25±5 °C не более 0,036 Вт/(м*К), диаметр 89 мм, толщина 100 мм | м
23.99.19.111.12.2.08.02-1675-000 | Цилиндры теплоизоляционные из минеральной ваты на синтетическом связующем, НГ, плотность 72-88 кг/м3, теплопроводность при 25±5 °C не более 0,036 Вт/(м*К), диаметр 89 мм, толщина 100 мм | м
12.2.08.02-1676 | Цилиндры теплоизоляционные из минеральной ваты на синтетическом связующем, НГ, плотность 72-88 кг/м3, теплопроводность при 25±5 °C не более 0,036 Вт/(м*К), диаметр 108 мм, толщина 100 мм | м
23.99.19.111.12.2.08.02-1676-000 | Цилиндры теплоизоляционные из минеральной ваты на синтетическом связующем, НГ, плотность 72-88 кг/м3, теплопроводность при 25±5 °C не более 0,036 Вт/(м*К), диаметр 108 мм, толщина 100 мм | м
12.2.08.02-1677 | Цилиндры теплоизоляционные из минеральной ваты на синтетическом связующем, НГ, плотность 72-88 кг/м3, теплопроводность при 25±5 °C не более 0,036 Вт/(м*К), диаметр 114 мм, толщина 100 мм | м
23.99.19.111.12.2.08.02-1677-000 | Цилиндры теплоизоляционные из минеральной ваты на синтетическом связующем, НГ, плотность 72-88 кг/м3, теплопроводность при 25±5 °C не более 0,036 Вт/(м*К), диаметр 114 мм, толщина 100 мм | м
12.2.08.02-1678 | Цилиндры теплоизоляционные из минеральной ваты на синтетическом связующем, НГ, плотность 72-88 кг/м3, теплопроводность при 25±5 °C не более 0,036 Вт/(м*К), диаметр 133 мм, толщина 100 мм | м
23.99.19.111.12.2.08.02-1678-000 | Цилиндры теплоизоляционные из минеральной ваты на синтетическом связующем, НГ, плотность 72-88 кг/м3, теплопроводность при 25±5 °C не более 0,036 Вт/(м*К), диаметр 133 мм, толщина 100 мм | м
12.2.08.02-1679 | Цилиндры теплоизоляционные из минеральной ваты на синтетическом связующем, НГ, плотность 72-88 кг/м3, теплопроводность при 25±5 °C не более 0,036 Вт/(м*К), диаметр 140 мм, толщина 100 мм | м
23.99.19.111.12.2.08.02-1679-000 | Цилиндры теплоизоляционные из минеральной ваты на синтетическом связующем, НГ, плотность 72-88 кг/м3, теплопроводность при 25±5 °C не более 0,036 Вт/(м*К), диаметр 140 мм, толщина 100 мм | м
12.2.08.02-1680 | Цилиндры теплоизоляционные из минеральной ваты на синтетическом связующем, НГ, плотность 72-88 кг/м3, теплопроводность при 25±5 °C не более 0,036 Вт/(м*К), диаметр 159 мм, толщина 100 мм | м
23.99.19.111.12.2.08.02-1680-000 | Цилиндры теплоизоляционные из минеральной ваты на синтетическом связующем, НГ, плотность 72-88 кг/м3, теплопроводность при 25±5 °C не более 0,036 Вт/(м*К), диаметр 159 мм, толщина 100 мм | м
12.2.08.02-1681 | Цилиндры теплоизоляционные из минеральной ваты на синтетическом связующем, НГ, плотность 72-88 кг/м3, теплопроводность при 25±5 °C не более 0,036 Вт/(м*К), диаметр 219 мм, толщина 100 мм | м
23.99.19.111.12.2.08.02-1681-000 | Цилиндры теплоизоляционные из минеральной ваты на синтетическом связующем, НГ, плотность 72-88 кг/м3, теплопроводность при 25±5 °C не более 0,036 Вт/(м*К), диаметр 219 мм, толщина 100 мм | м
12.2.08.02-1682 | Цилиндры теплоизоляционные из минеральной ваты на синтетическом связующем, НГ, плотность 72-88 кг/м3, теплопроводность при 25±5 °C не более 0,036 Вт/(м*К), диаметр 273 мм, толщина 100 мм | м
23.99.19.111.12.2.08.02-1682-000 | Цилиндры теплоизоляционные из минеральной ваты на синтетическом связующем, НГ, плотность 72-88 кг/м3, теплопроводность при 25±5 °C не более 0,036 Вт/(м*К), диаметр 273 мм, толщина 100 мм | м
12.2.08.02-1683 | Цилиндры теплоизоляционные из минеральной ваты на синтетическом связующем, НГ, плотность 72-88 кг/м3, теплопроводность при 25±5 °C не более 0,036 Вт/(м*К), диаметр 324 мм, толщина 100 мм | м
23.99.19.111.12.2.08.02-1683-000 | Цилиндры теплоизоляционные из минеральной ваты на синтетическом связующем, НГ, плотность 72-88 кг/м3, теплопроводность при 25±5 °C не более 0,036 Вт/(м*К), диаметр 324 мм, толщина 100 мм | м
12.2.08.02-1684 | Цилиндры теплоизоляционные из минеральной ваты на синтетическом связующем, НГ, плотность 72-88 кг/м3, теплопроводность при 25±5 °C не более 0,036 Вт/(м*К), диаметр 18 мм, толщина 120 мм | м
23.99.19.111.12.2.08.02-1684-000 | Цилиндры теплоизоляционные из минеральной ваты на синтетическом связующем, НГ, плотность 72-88 кг/м3, теплопроводность при 25±5 °C не более 0,036 Вт/(м*К), диаметр 18 мм, толщина 120 мм | м
12.2.08.02-1685 | Цилиндры теплоизоляционные из минеральной ваты на синтетическом связующем, НГ, плотность 72-88 кг/м3, теплопроводность при 25±5 °C не более 0,036 Вт/(м*К), диаметр 21 мм, толщина 120 мм | м
23.99.19.111.12.2.08.02-1685-000 | Цилиндры теплоизоляционные из минеральной ваты на синтетическом связующем, НГ, плотность 72-88 кг/м3, теплопроводность при 25±5 °C не более 0,036 Вт/(м*К), диаметр 21 мм, толщина 120 мм | м
12.2.08.02-1686 | Цилиндры теплоизоляционные из минеральной ваты на синтетическом связующем, НГ, плотность 72-88 кг/м3, теплопроводность при 25±5 °C не более 0,036 Вт/(м*К), диаметр 25 мм, толщина 120 мм | м
23.99.19.111.12.2.08.02-1686-000 | Цилиндры теплоизоляционные из минеральной ваты на синтетическом связующем, НГ, плотность 72-88 кг/м3, теплопроводность при 25±5 °C не более 0,036 Вт/(м*К), диаметр 25 мм, толщина 120 мм | м
12.2.08.02-1687 | Цилиндры теплоизоляционные из минеральной ваты на синтетическом связующем, НГ, плотность 72-88 кг/м3, теплопроводность при 25±5 °C не более 0,036 Вт/(м*К), диаметр 27 мм, толщина 120 мм | м
23.99.19.111.12.2.08.02-1687-000 | Цилиндры теплоизоляционные из минеральной ваты на синтетическом связующем, НГ, плотность 72-88 кг/м3, теплопроводность при 25±5 °C не более 0,036 Вт/(м*К), диаметр 27 мм, толщина 120 мм | м
12.2.08.02-1688 | Цилиндры теплоизоляционные из минеральной ваты на синтетическом связующем, НГ, плотность 72-88 кг/м3, теплопроводность при 25±5 °C не более 0,036 Вт/(м*К), диаметр 32 мм, толщина 120 мм | м
23.99.19.111.12.2.08.02-1688-000 | Цилиндры теплоизоляционные из минеральной ваты на синтетическом связующем, НГ, плотность 72-88 кг/м3, теплопроводность при 25±5 °C не более 0,036 Вт/(м*К), диаметр 32 мм, толщина 120 мм | м
12.2.08.02-1689 | Цилиндры теплоизоляционные из минеральной ваты на синтетическом связующем, НГ, плотность 72-88 кг/м3, теплопроводность при 25±5 °C не более 0,036 Вт/(м*К), диаметр 34 мм, толщина 120 мм | м
23.99.19.111.12.2.08.02-1689-000 | Цилиндры теплоизоляционные из минеральной ваты на синтетическом связующем, НГ, плотность 72-88 кг/м3, теплопроводность при 25±5 °C не более 0,036 Вт/(м*К), диаметр 34 мм, толщина 120 мм | м
12.2.08.02-1690 | Цилиндры теплоизоляционные из минеральной ваты на синтетическом связующем, НГ, плотность 72-88 кг/м3, теплопроводность при 25±5 °C не более 0,036 Вт/(м*К), диаметр 38 мм, толщина 120 мм | м
23.99.19.111.12.2.08.02-1690-000 | Цилиндры теплоизоляционные из минеральной ваты на синтетическом связующем, НГ, плотность 72-88 кг/м3, теплопроводность при 25±5 °C не более 0,036 Вт/(м*К), диаметр 38 мм, толщина 120 мм | м
12.2.08.02-1691 | Цилиндры теплоизоляционные из минеральной ваты на синтетическом связующем, НГ, плотность 72-88 кг/м3, теплопроводность при 25±5 °C не более 0,036 Вт/(м*К), диаметр 42 мм, толщина 120 мм | м
23.99.19.111.12.2.08.02-1691-000 | Цилиндры теплоизоляционные из минеральной ваты на синтетическом связующем, НГ, плотность 72-88 кг/м3, теплопроводность при 25±5 °C не более 0,036 Вт/(м*К), диаметр 42 мм, толщина 120 мм | м
12.2.08.02-1692 | Цилиндры теплоизоляционные из минеральной ваты на синтетическом связующем, НГ, плотность 72-88 кг/м3, теплопроводность при 25±5 °C не более 0,036 Вт/(м*К), диаметр 45 мм, толщина 120 мм | м
23.99.19.111.12.2.08.02-1692-000 | Цилиндры теплоизоляционные из минеральной ваты на синтетическом связующем, НГ, плотность 72-88 кг/м3, теплопроводность при 25±5 °C не более 0,036 Вт/(м*К), диаметр 45 мм, толщина 120 мм | м
12.2.08.02-1693 | Цилиндры теплоизоляционные из минеральной ваты на синтетическом связующем, НГ, плотность 72-88 кг/м3, теплопроводность при 25±5 °C не более 0,036 Вт/(м*К), диаметр 48 мм, толщина 120 мм | м
23.99.19.111.12.2.08.02-1693-000 | Цилиндры теплоизоляционные из минеральной ваты на синтетическом связующем, НГ, плотность 72-88 кг/м3, теплопроводность при 25±5 °C не более 0,036 Вт/(м*К), диаметр 48 мм, толщина 120 мм | м
12.2.08.02-1694 | Цилиндры теплоизоляционные из минеральной ваты на синтетическом связующем, НГ, плотность 72-88 кг/м3, теплопроводность при 25±5 °C не более 0,036 Вт/(м*К), диаметр 54 мм, толщина 120 мм | м
23.99.19.111.12.2.08.02-1694-000 | Цилиндры теплоизоляционные из минеральной ваты на синтетическом связующем, НГ, плотность 72-88 кг/м3, теплопроводность при 25±5 °C не более 0,036 Вт/(м*К), диаметр 54 мм, толщина 120 мм | м
12.2.08.02-1695 | Цилиндры теплоизоляционные из минеральной ваты на синтетическом связующем, НГ, плотность 72-88 кг/м3, теплопроводность при 25±5 °C не более 0,036 Вт/(м*К), диаметр 57 мм, толщина 120 мм | м
23.99.19.111.12.2.08.02-1695-000 | Цилиндры теплоизоляционные из минеральной ваты на синтетическом связующем, НГ, плотность 72-88 кг/м3, теплопроводность при 25±5 °C не более 0,036 Вт/(м*К), диаметр 57 мм, толщина 120 мм | м
12.2.08.02-1696 | Цилиндры теплоизоляционные из минеральной ваты на синтетическом связующем, НГ, плотность 72-88 кг/м3, теплопроводность при 25±5 °C не более 0,036 Вт/(м*К), диаметр 60 мм, толщина 120 мм | м
23.99.19.111.12.2.08.02-1696-000 | Цилиндры теплоизоляционные из минеральной ваты на синтетическом связующем, НГ, плотность 72-88 кг/м3, теплопроводность при 25±5 °C не более 0,036 Вт/(м*К), диаметр 60 мм, толщина 120 мм | м
12.2.08.02-1697 | Цилиндры теплоизоляционные из минеральной ваты на синтетическом связующем, НГ, плотность 72-88 кг/м3, теплопроводность при 25±5 °C не более 0,036 Вт/(м*К), диаметр 64 мм, толщина 120 мм | м
23.99.19.111.12.2.08.02-1697-000 | Цилиндры теплоизоляционные из минеральной ваты на синтетическом связующем, НГ, плотность 72-88 кг/м3, теплопроводность при 25±5 °C не более 0,036 Вт/(м*К), диаметр 64 мм, толщина 120 мм | м
12.2.08.02-1698 | Цилиндры теплоизоляционные из минеральной ваты на синтетическом связующем, НГ, плотность 72-88 кг/м3, теплопроводность при 25±5 °C не более 0,036 Вт/(м*К), диаметр 70 мм, толщина 120 мм | м
23.99.19.111.12.2.08.02-1698-000 | Цилиндры теплоизоляционные из минеральной ваты на синтетическом связующем, НГ, плотность 72-88 кг/м3, теплопроводность при 25±5 °C не более 0,036 Вт/(м*К), диаметр 70 мм, толщина 120 мм | м
12.2.08.02-1699 | Цилиндры теплоизоляционные из минеральной ваты на синтетическом связующем, НГ, плотность 72-88 кг/м3, теплопроводность при 25±5 °C не более 0,036 Вт/(м*К), диаметр 76 мм, толщина 120 мм | м
23.99.19.111.12.2.08.02-1699-000 | Цилиндры теплоизоляционные из минеральной ваты на синтетическом связующем, НГ, плотность 72-88 кг/м3, теплопроводность при 25±5 °C не более 0,036 Вт/(м*К), диаметр 76 мм, толщина 120 мм | м
12.2.08.02-1700 | Цилиндры теплоизоляционные из минеральной ваты на синтетическом связующем, НГ, плотность 72-88 кг/м3, теплопроводность при 25±5 °C не более 0,036 Вт/(м*К), диаметр 80 мм, толщина 120 мм | м
23.99.19.111.12.2.08.02-1700-000 | Цилиндры теплоизоляционные из минеральной ваты на синтетическом связующем, НГ, плотность 72-88 кг/м3, теплопроводность при 25±5 °C не более 0,036 Вт/(м*К), диаметр 80 мм, толщина 120 мм | м
12.2.08.02-1701 | Цилиндры теплоизоляционные из минеральной ваты на синтетическом связующем, НГ, плотность 72-88 кг/м3, теплопроводность при 25±5 °C не более 0,036 Вт/(м*К), диаметр 89 мм, толщина 120 мм | м
23.99.19.111.12.2.08.02-1701-000 | Цилиндры теплоизоляционные из минеральной ваты на синтетическом связующем, НГ, плотность 72-88 кг/м3, теплопроводность при 25±5 °C не более 0,036 Вт/(м*К), диаметр 89 мм, толщина 120 мм | м
12.2.08.02-1702 | Цилиндры теплоизоляционные из минеральной ваты на синтетическом связующем, НГ, плотность 72-88 кг/м3, теплопроводность при 25±5 °C не более 0,036 Вт/(м*К), диаметр 108 мм, толщина 120 мм | м
23.99.19.111.12.2.08.02-1702-000 | Цилиндры теплоизоляционные из минеральной ваты на синтетическом связующем, НГ, плотность 72-88 кг/м3, теплопроводность при 25±5 °C не более 0,036 Вт/(м*К), диаметр 108 мм, толщина 120 мм | м
12.2.08.02-1703 | Цилиндры теплоизоляционные из минеральной ваты на синтетическом связующем, НГ, плотность 72-88 кг/м3, теплопроводность при 25±5 °C не более 0,036 Вт/(м*К), диаметр 114 мм, толщина 120 мм | м
23.99.19.111.12.2.08.02-1703-000 | Цилиндры теплоизоляционные из минеральной ваты на синтетическом связующем, НГ, плотность 72-88 кг/м3, теплопроводность при 25±5 °C не более 0,036 Вт/(м*К), диаметр 114 мм, толщина 120 мм | м
12.2.08.02-1704 | Цилиндры теплоизоляционные из минеральной ваты на синтетическом связующем, НГ, плотность 72-88 кг/м3, теплопроводность при 25±5 °C не более 0,036 Вт/(м*К), диаметр 133 мм, толщина 120 мм | м
23.99.19.111.12.2.08.02-1704-000 | Цилиндры теплоизоляционные из минеральной ваты на синтетическом связующем, НГ, плотность 72-88 кг/м3, теплопроводность при 25±5 °C не более 0,036 Вт/(м*К), диаметр 133 мм, толщина 120 мм | м
12.2.08.02-1705 | Цилиндры теплоизоляционные из минеральной ваты на синтетическом связующем, НГ, плотность 72-88 кг/м3, теплопроводность при 25±5 °C не более 0,036 Вт/(м*К), диаметр 140 мм, толщина 120 мм | м
23.99.19.111.12.2.08.02-1705-000 | Цилиндры теплоизоляционные из минеральной ваты на синтетическом связующем, НГ, плотность 72-88 кг/м3, теплопроводность при 25±5 °C не более 0,036 Вт/(м*К), диаметр 140 мм, толщина 120 мм | м
12.2.08.02-1706 | Цилиндры теплоизоляционные из минеральной ваты на синтетическом связующем, НГ, плотность 72-88 кг/м3, теплопроводность при 25±5 °C не более 0,036 Вт/(м*К), диаметр 159 мм, толщина 120 мм | м
23.99.19.111.12.2.08.02-1706-000 | Цилиндры теплоизоляционные из минеральной ваты на синтетическом связующем, НГ, плотность 72-88 кг/м3, теплопроводность при 25±5 °C не более 0,036 Вт/(м*К), диаметр 159 мм, толщина 120 мм | м
12.2.08.02-1707 | Цилиндры теплоизоляционные из минеральной ваты на синтетическом связующем, НГ, плотность 72-88 кг/м3, теплопроводность при 25±5 °C не более 0,036 Вт/(м*К), диаметр 219 мм, толщина 120 мм | м
23.99.19.111.12.2.08.02-1707-000 | Цилиндры теплоизоляционные из минеральной ваты на синтетическом связующем, НГ, плотность 72-88 кг/м3, теплопроводность при 25±5 °C не более 0,036 Вт/(м*К), диаметр 219 мм, толщина 120 мм | м
12.2.08.02-1708 | Цилиндры теплоизоляционные из минеральной ваты на синтетическом связующем, НГ, плотность 72-88 кг/м3, теплопроводность при 25±5 °C не более 0,036 Вт/(м*К), диаметр 273 мм, толщина 120 мм | м
23.99.19.111.12.2.08.02-1708-000 | Цилиндры теплоизоляционные из минеральной ваты на синтетическом связующем, НГ, плотность 72-88 кг/м3, теплопроводность при 25±5 °C не более 0,036 Вт/(м*К), диаметр 273 мм, толщина 120 мм | м
12.2.08.02-1709 | Цилиндры теплоизоляционные из минеральной ваты на синтетическом связующем, НГ, плотность 72-88 кг/м3, теплопроводность при 25±5 °C не более 0,036 Вт/(м*К), диаметр 324 мм, толщина 120 мм | м
23.99.19.111.12.2.08.02-1709-000 | Цилиндры теплоизоляционные из минеральной ваты на синтетическом связующем, НГ, плотность 72-88 кг/м3, теплопроводность при 25±5 °C не более 0,036 Вт/(м*К), диаметр 324 мм, толщина 120 мм | м
12.2.08.02-1710 | Цилиндры теплоизоляционные из минеральной ваты на синтетическом связующем, НГ, плотность 105-135 кг/м3, теплопроводность при 25±5 °C не более 0,036 Вт/(м*К), диаметр 18 мм, толщина 20 мм | м
23.99.19.111.12.2.08.02-1710-000 | Цилиндры теплоизоляционные из минеральной ваты на синтетическом связующем, НГ, плотность 105-135 кг/м3, теплопроводность при 25±5 °C не более 0,036 Вт/(м*К), диаметр 18 мм, толщина 20 мм | м
12.2.08.02-1711 | Цилиндры теплоизоляционные из минеральной ваты на синтетическом связующем, НГ, плотность 105-135 кг/м3, теплопроводность при 25±5 °C не более 0,036 Вт/(м*К), диаметр 21 мм, толщина 20 мм | м
23.99.19.111.12.2.08.02-1711-000 | Цилиндры теплоизоляционные из минеральной ваты на синтетическом связующем, НГ, плотность 105-135 кг/м3, теплопроводность при 25±5 °C не более 0,036 Вт/(м*К), диаметр 21 мм, толщина 20 мм | м
12.2.08.02-1712 | Цилиндры теплоизоляционные из минеральной ваты на синтетическом связующем, НГ, плотность 105-135 кг/м3, теплопроводность при 25±5 °C не более 0,036 Вт/(м*К), диаметр 25 мм, толщина 20 мм | м
23.99.19.111.12.2.08.02-1712-000 | Цилиндры теплоизоляционные из минеральной ваты на синтетическом связующем, НГ, плотность 105-135 кг/м3, теплопроводность при 25±5 °C не более 0,036 Вт/(м*К), диаметр 25 мм, толщина 20 мм | м
12.2.08.02-1713 | Цилиндры теплоизоляционные из минеральной ваты на синтетическом связующем, НГ, плотность 105-135 кг/м3, теплопроводность при 25±5 °C не более 0,036 Вт/(м*К), диаметр 27 мм, толщина 20 мм | м
23.99.19.111.12.2.08.02-1713-000 | Цилиндры теплоизоляционные из минеральной ваты на синтетическом связующем, НГ, плотность 105-135 кг/м3, теплопроводность при 25±5 °C не более 0,036 Вт/(м*К), диаметр 27 мм, толщина 20 мм | м
12.2.08.02-1714 | Цилиндры теплоизоляционные из минеральной ваты на синтетическом связующем, НГ, плотность 105-135 кг/м3, теплопроводность при 25±5 °C не более 0,036 Вт/(м*К), диаметр 32 мм, толщина 20 мм | м
23.99.19.111.12.2.08.02-1714-000 | Цилиндры теплоизоляционные из минеральной ваты на синтетическом связующем, НГ, плотность 105-135 кг/м3, теплопроводность при 25±5 °C не более 0,036 Вт/(м*К), диаметр 32 мм, толщина 20 мм | м
12.2.08.02-1715 | Цилиндры теплоизоляционные из минеральной ваты на синтетическом связующем, НГ, плотность 105-135 кг/м3, теплопроводность при 25±5 °C не более 0,036 Вт/(м*К), диаметр 34 мм, толщина 20 мм | м
23.99.19.111.12.2.08.02-1715-000 | Цилиндры теплоизоляционные из минеральной ваты на синтетическом связующем, НГ, плотность 105-135 кг/м3, теплопроводность при 25±5 °C не более 0,036 Вт/(м*К), диаметр 34 мм, толщина 20 мм | м
12.2.08.02-1716 | Цилиндры теплоизоляционные из минеральной ваты на синтетическом связующем, НГ, плотность 105-135 кг/м3, теплопроводность при 25±5 °C не более 0,036 Вт/(м*К), диаметр 38 мм, толщина 20 мм | м
23.99.19.111.12.2.08.02-1716-000 | Цилиндры теплоизоляционные из минеральной ваты на синтетическом связующем, НГ, плотность 105-135 кг/м3, теплопроводность при 25±5 °C не более 0,036 Вт/(м*К), диаметр 38 мм, толщина 20 мм | м
12.2.08.02-1717 | Цилиндры теплоизоляционные из минеральной ваты на синтетическом связующем, НГ, плотность 105-135 кг/м3, теплопроводность при 25±5 °C не более 0,036 Вт/(м*К), диаметр 42 мм, толщина 20 мм | м
23.99.19.111.12.2.08.02-1717-000 | Цилиндры теплоизоляционные из минеральной ваты на синтетическом связующем, НГ, плотность 105-135 кг/м3, теплопроводность при 25±5 °C не более 0,036 Вт/(м*К), диаметр 42 мм, толщина 20 мм | м
12.2.08.02-1718 | Цилиндры теплоизоляционные из минеральной ваты на синтетическом связующем, НГ, плотность 105-135 кг/м3, теплопроводность при 25±5 °C не более 0,036 Вт/(м*К), диаметр 45 мм, толщина 20 мм | м
23.99.19.111.12.2.08.02-1718-000 | Цилиндры теплоизоляционные из минеральной ваты на синтетическом связующем, НГ, плотность 105-135 кг/м3, теплопроводность при 25±5 °C не более 0,036 Вт/(м*К), диаметр 45 мм, толщина 20 мм | м
12.2.08.02-1719 | Цилиндры теплоизоляционные из минеральной ваты на синтетическом связующем, НГ, плотность 105-135 кг/м3, теплопроводность при 25±5 °C не более 0,036 Вт/(м*К), диаметр 48 мм, толщина 20 мм | м
23.99.19.111.12.2.08.02-1719-000 | Цилиндры теплоизоляционные из минеральной ваты на синтетическом связующем, НГ, плотность 105-135 кг/м3, теплопроводность при 25±5 °C не более 0,036 Вт/(м*К), диаметр 48 мм, толщина 20 мм | м
12.2.08.02-1720 | Цилиндры теплоизоляционные из минеральной ваты на синтетическом связующем, НГ, плотность 105-135 кг/м3, теплопроводность при 25±5 °C не более 0,036 Вт/(м*К), диаметр 54 мм, толщина 20 мм | м
23.99.19.111.12.2.08.02-1720-000 | Цилиндры теплоизоляционные из минеральной ваты на синтетическом связующем, НГ, плотность 105-135 кг/м3, теплопроводность при 25±5 °C не более 0,036 Вт/(м*К), диаметр 54 мм, толщина 20 мм | м
12.2.08.02-1721 | Цилиндры теплоизоляционные из минеральной ваты на синтетическом связующем, НГ, плотность 105-135 кг/м3, теплопроводность при 25±5 °C не более 0,036 Вт/(м*К), диаметр 57 мм, толщина 20 мм | м
23.99.19.111.12.2.08.02-1721-000 | Цилиндры теплоизоляционные из минеральной ваты на синтетическом связующем, НГ, плотность 105-135 кг/м3, теплопроводность при 25±5 °C не более 0,036 Вт/(м*К), диаметр 57 мм, толщина 20 мм | м
12.2.08.02-1722 | Цилиндры теплоизоляционные из минеральной ваты на синтетическом связующем, НГ, плотность 105-135 кг/м3, теплопроводность при 25±5 °C не более 0,036 Вт/(м*К), диаметр 60 мм, толщина 20 мм | м
23.99.19.111.12.2.08.02-1722-000 | Цилиндры теплоизоляционные из минеральной ваты на синтетическом связующем, НГ, плотность 105-135 кг/м3, теплопроводность при 25±5 °C не более 0,036 Вт/(м*К), диаметр 60 мм, толщина 20 мм | м
12.2.08.02-1723 | Цилиндры теплоизоляционные из минеральной ваты на синтетическом связующем, НГ, плотность 105-135 кг/м3, теплопроводность при 25±5 °C не более 0,036 Вт/(м*К), диаметр 64 мм, толщина 20 мм | м
23.99.19.111.12.2.08.02-1723-000 | Цилиндры теплоизоляционные из минеральной ваты на синтетическом связующем, НГ, плотность 105-135 кг/м3, теплопроводность при 25±5 °C не более 0,036 Вт/(м*К), диаметр 64 мм, толщина 20 мм | м
12.2.08.02-1724 | Цилиндры теплоизоляционные из минеральной ваты на синтетическом связующем, НГ, плотность 105-135 кг/м3, теплопроводность при 25±5 °C не более 0,036 Вт/(м*К), диаметр 70 мм, толщина 20 мм | м
23.99.19.111.12.2.08.02-1724-000 | Цилиндры теплоизоляционные из минеральной ваты на синтетическом связующем, НГ, плотность 105-135 кг/м3, теплопроводность при 25±5 °C не более 0,036 Вт/(м*К), диаметр 70 мм, толщина 20 мм | м
12.2.08.02-1725 | Цилиндры теплоизоляционные из минеральной ваты на синтетическом связующем, НГ, плотность 105-135 кг/м3, теплопроводность при 25±5 °C не более 0,036 Вт/(м*К), диаметр 76 мм, толщина 20 мм | м
23.99.19.111.12.2.08.02-1725-000 | Цилиндры теплоизоляционные из минеральной ваты на синтетическом связующем, НГ, плотность 105-135 кг/м3, теплопроводность при 25±5 °C не более 0,036 Вт/(м*К), диаметр 76 мм, толщина 20 мм | м
12.2.08.02-1726 | Цилиндры теплоизоляционные из минеральной ваты на синтетическом связующем, НГ, плотность 105-135 кг/м3, теплопроводность при 25±5 °C не более 0,036 Вт/(м*К), диаметр 80 мм, толщина 20 мм | м
23.99.19.111.12.2.08.02-1726-000 | Цилиндры теплоизоляционные из минеральной ваты на синтетическом связующем, НГ, плотность 105-135 кг/м3, теплопроводность при 25±5 °C не более 0,036 Вт/(м*К), диаметр 80 мм, толщина 20 мм | м
12.2.08.02-1728 | Цилиндры теплоизоляционные из минеральной ваты на синтетическом связующем, НГ, плотность 105-135 кг/м3, теплопроводность при 25±5 °C не более 0,036 Вт/(м*К), диаметр 108 мм, толщина 20 мм | м
23.99.19.111.12.2.08.02-1728-000 | Цилиндры теплоизоляционные из минеральной ваты на синтетическом связующем, НГ, плотность 105-135 кг/м3, теплопроводность при 25±5 °C не более 0,036 Вт/(м*К), диаметр 108 мм, толщина 20 мм | м
12.2.08.02-1729 | Цилиндры теплоизоляционные из минеральной ваты на синтетическом связующем, НГ, плотность 105-135 кг/м3, теплопроводность при 25±5 °C не более 0,036 Вт/(м*К), диаметр 114 мм, толщина 20 мм | м
23.99.19.111.12.2.08.02-1729-000 | Цилиндры теплоизоляционные из минеральной ваты на синтетическом связующем, НГ, плотность 105-135 кг/м3, теплопроводность при 25±5 °C не более 0,036 Вт/(м*К), диаметр 114 мм, толщина 20 мм | м
12.2.08.02-1730 | Цилиндры теплоизоляционные из минеральной ваты на синтетическом связующем, НГ, плотность 105-135 кг/м3, теплопроводность при 25±5 °C не более 0,036 Вт/(м*К), диаметр 133 мм, толщина 20 мм | м
23.99.19.111.12.2.08.02-1730-000 | Цилиндры теплоизоляционные из минеральной ваты на синтетическом связующем, НГ, плотность 105-135 кг/м3, теплопроводность при 25±5 °C не более 0,036 Вт/(м*К), диаметр 133 мм, толщина 20 мм | м
12.2.08.02-1731 | Цилиндры теплоизоляционные из минеральной ваты на синтетическом связующем, НГ, плотность 105-135 кг/м3, теплопроводность при 25±5 °C не более 0,036 Вт/(м*К), диаметр 140 мм, толщина 20 мм | м
23.99.19.111.12.2.08.02-1731-000 | Цилиндры теплоизоляционные из минеральной ваты на синтетическом связующем, НГ, плотность 105-135 кг/м3, теплопроводность при 25±5 °C не более 0,036 Вт/(м*К), диаметр 140 мм, толщина 20 мм | м
12.2.08.02-1732 | Цилиндры теплоизоляционные из минеральной ваты на синтетическом связующем, НГ, плотность 105-135 кг/м3, теплопроводность при 25±5 °C не более 0,036 Вт/(м*К), диаметр 159 мм, толщина 20 мм | м
23.99.19.111.12.2.08.02-1732-000 | Цилиндры теплоизоляционные из минеральной ваты на синтетическом связующем, НГ, плотность 105-135 кг/м3, теплопроводность при 25±5 °C не более 0,036 Вт/(м*К), диаметр 159 мм, толщина 20 мм | м
12.2.08.02-1733 | Цилиндры теплоизоляционные из минеральной ваты на синтетическом связующем, НГ, плотность 105-135 кг/м3, теплопроводность при 25±5 °C не более 0,036 Вт/(м*К), диаметр 219 мм, толщина 20 мм | м
23.99.19.111.12.2.08.02-1733-000 | Цилиндры теплоизоляционные из минеральной ваты на синтетическом связующем, НГ, плотность 105-135 кг/м3, теплопроводность при 25±5 °C не более 0,036 Вт/(м*К), диаметр 219 мм, толщина 20 мм | м
12.2.08.02-1734 | Цилиндры теплоизоляционные из минеральной ваты на синтетическом связующем, НГ, плотность 105-135 кг/м3, теплопроводность при 25±5 °C не более 0,036 Вт/(м*К), диаметр 273 мм, толщина 20 мм | м
23.99.19.111.12.2.08.02-1734-000 | Цилиндры теплоизоляционные из минеральной ваты на синтетическом связующем, НГ, плотность 105-135 кг/м3, теплопроводность при 25±5 °C не более 0,036 Вт/(м*К), диаметр 273 мм, толщина 20 мм | м
12.2.08.02-1735 | Цилиндры теплоизоляционные из минеральной ваты на синтетическом связующем, НГ, плотность 105-135 кг/м3, теплопроводность при 25±5 °C не более 0,036 Вт/(м*К), диаметр 324 мм, толщина 20 мм | м
23.99.19.111.12.2.08.02-1735-000 | Цилиндры теплоизоляционные из минеральной ваты на синтетическом связующем, НГ, плотность 105-135 кг/м3, теплопроводность при 25±5 °C не более 0,036 Вт/(м*К), диаметр 324 мм, толщина 20 мм | м
12.2.08.02-1737 | Цилиндры теплоизоляционные из минеральной ваты на синтетическом связующем, НГ, плотность 105-135 кг/м3, теплопроводность при 25±5 °C не более 0,036 Вт/(м*К), диаметр 21 мм, толщина 30 мм | м
23.99.19.111.12.2.08.02-1737-000 | Цилиндры теплоизоляционные из минеральной ваты на синтетическом связующем, НГ, плотность 105-135 кг/м3, теплопроводность при 25±5 °C не более 0,036 Вт/(м*К), диаметр 21 мм, толщина 30 мм | м
12.2.08.02-1738 | Цилиндры теплоизоляционные из минеральной ваты на синтетическом связующем, НГ, плотность 105-135 кг/м3, теплопроводность при 25±5 °C не более 0,036 Вт/(м*К), диаметр 25 мм, толщина 30 мм | м
23.99.19.111.12.2.08.02-1738-000 | Цилиндры теплоизоляционные из минеральной ваты на синтетическом связующем, НГ, плотность 105-135 кг/м3, теплопроводность при 25±5 °C не более 0,036 Вт/(м*К), диаметр 25 мм, толщина 30 мм | м
12.2.08.02-1739 | Цилиндры теплоизоляционные из минеральной ваты на синтетическом связующем, НГ, плотность 105-135 кг/м3, теплопроводность при 25±5 °C не более 0,036 Вт/(м*К), диаметр 27 мм, толщина 30 мм | м
23.99.19.111.12.2.08.02-1739-000 | Цилиндры теплоизоляционные из минеральной ваты на синтетическом связующем, НГ, плотность 105-135 кг/м3, теплопроводность при 25±5 °C не более 0,036 Вт/(м*К), диаметр 27 мм, толщина 30 мм | м
12.2.08.02-1740 | Цилиндры теплоизоляционные из минеральной ваты на синтетическом связующем, НГ, плотность 105-135 кг/м3, теплопроводность при 25±5 °C не более 0,036 Вт/(м*К), диаметр 32 мм, толщина 30 мм | м
23.99.19.111.12.2.08.02-1740-000 | Цилиндры теплоизоляционные из минеральной ваты на синтетическом связующем, НГ, плотность 105-135 кг/м3, теплопроводность при 25±5 °C не более 0,036 Вт/(м*К), диаметр 32 мм, толщина 30 мм | м
12.2.08.02-1741 | Цилиндры теплоизоляционные из минеральной ваты на синтетическом связующем, НГ, плотность 105-135 кг/м3, теплопроводность при 25±5 °C не более 0,036 Вт/(м*К), диаметр 34 мм, толщина 30 мм | м
23.99.19.111.12.2.08.02-1741-000 | Цилиндры теплоизоляционные из минеральной ваты на синтетическом связующем, НГ, плотность 105-135 кг/м3, теплопроводность при 25±5 °C не более 0,036 Вт/(м*К), диаметр 34 мм, толщина 30 мм | м
12.2.08.02-1742 | Цилиндры теплоизоляционные из минеральной ваты на синтетическом связующем, НГ, плотность 105-135 кг/м3, теплопроводность при 25±5 °C не более 0,036 Вт/(м*К), диаметр 38 мм, толщина 30 мм | м
23.99.19.111.12.2.08.02-1742-000 | Цилиндры теплоизоляционные из минеральной ваты на синтетическом связующем, НГ, плотность 105-135 кг/м3, теплопроводность при 25±5 °C не более 0,036 Вт/(м*К), диаметр 38 мм, толщина 30 мм | м
12.2.08.02-1743 | Цилиндры теплоизоляционные из минеральной ваты на синтетическом связующем, НГ, плотность 105-135 кг/м3, теплопроводность при 25±5 °C не более 0,036 Вт/(м*К), диаметр 42 мм, толщина 30 мм | м
23.99.19.111.12.2.08.02-1743-000 | Цилиндры теплоизоляционные из минеральной ваты на синтетическом связующем, НГ, плотность 105-135 кг/м3, теплопроводность при 25±5 °C не более 0,036 Вт/(м*К), диаметр 42 мм, толщина 30 мм | м
12.2.08.02-1744 | Цилиндры теплоизоляционные из минеральной ваты на синтетическом связующем, НГ, плотность 105-135 кг/м3, теплопроводность при 25±5 °C не более 0,036 Вт/(м*К), диаметр 45 мм, толщина 30 мм | м
23.99.19.111.12.2.08.02-1744-000 | Цилиндры теплоизоляционные из минеральной ваты на синтетическом связующем, НГ, плотность 105-135 кг/м3, теплопроводность при 25±5 °C не более 0,036 Вт/(м*К), диаметр 45 мм, толщина 30 мм | м
12.2.08.02-1745 | Цилиндры теплоизоляционные из минеральной ваты на синтетическом связующем, НГ, плотность 105-135 кг/м3, теплопроводность при 25±5 °C не более 0,036 Вт/(м*К), диаметр 48 мм, толщина 30 мм | м
23.99.19.111.12.2.08.02-1745-000 | Цилиндры теплоизоляционные из минеральной ваты на синтетическом связующем, НГ, плотность 105-135 кг/м3, теплопроводность при 25±5 °C не более 0,036 Вт/(м*К), диаметр 48 мм, толщина 30 мм | м
12.2.08.02-1746 | Цилиндры теплоизоляционные из минеральной ваты на синтетическом связующем, НГ, плотность 105-135 кг/м3, теплопроводность при 25±5 °C не более 0,036 Вт/(м*К), диаметр 54 мм, толщина 30 мм | м
23.99.19.111.12.2.08.02-1746-000 | Цилиндры теплоизоляционные из минеральной ваты на синтетическом связующем, НГ, плотность 105-135 кг/м3, теплопроводность при 25±5 °C не более 0,036 Вт/(м*К), диаметр 54 мм, толщина 30 мм | м
12.2.08.02-1747 | Цилиндры теплоизоляционные из минеральной ваты на синтетическом связующем, НГ, плотность 105-135 кг/м3, теплопроводность при 25±5 °C не более 0,036 Вт/(м*К), диаметр 57 мм, толщина 30 мм | м
23.99.19.111.12.2.08.02-1747-000 | Цилиндры теплоизоляционные из минеральной ваты на синтетическом связующем, НГ, плотность 105-135 кг/м3, теплопроводность при 25±5 °C не более 0,036 Вт/(м*К), диаметр 57 мм, толщина 30 мм | м
12.2.08.02-1748 | Цилиндры теплоизоляционные из минеральной ваты на синтетическом связующем, НГ, плотность 105-135 кг/м3, теплопроводность при 25±5 °C не более 0,036 Вт/(м*К), диаметр 60 мм, толщина 30 мм | м
23.99.19.111.12.2.08.02-1748-000 | Цилиндры теплоизоляционные из минеральной ваты на синтетическом связующем, НГ, плотность 105-135 кг/м3, теплопроводность при 25±5 °C не более 0,036 Вт/(м*К), диаметр 60 мм, толщина 30 мм | м
12.2.08.02-1749 | Цилиндры теплоизоляционные из минеральной ваты на синтетическом связующем, НГ, плотность 105-135 кг/м3, теплопроводность при 25±5 °C не более 0,036 Вт/(м*К), диаметр 64 мм, толщина 30 мм | м
23.99.19.111.12.2.08.02-1749-000 | Цилиндры теплоизоляционные из минеральной ваты на синтетическом связующем, НГ, плотность 105-135 кг/м3, теплопроводность при 25±5 °C не более 0,036 Вт/(м*К), диаметр 64 мм, толщина 30 мм | м
12.2.08.02-1750 | Цилиндры теплоизоляционные из минеральной ваты на синтетическом связующем, НГ, плотность 105-135 кг/м3, теплопроводность при 25±5 °C не более 0,036 Вт/(м*К), диаметр 70 мм, толщина 30 мм | м
23.99.19.111.12.2.08.02-1750-000 | Цилиндры теплоизоляционные из минеральной ваты на синтетическом связующем, НГ, плотность 105-135 кг/м3, теплопроводность при 25±5 °C не более 0,036 Вт/(м*К), диаметр 70 мм, толщина 30 мм | м
12.2.08.02-1751 | Цилиндры теплоизоляционные из минеральной ваты на синтетическом связующем, НГ, плотность 105-135 кг/м3, теплопроводность при 25±5 °C не более 0,036 Вт/(м*К), диаметр 76 мм, толщина 30 мм | м
23.99.19.111.12.2.08.02-1751-000 | Цилиндры теплоизоляционные из минеральной ваты на синтетическом связующем, НГ, плотность 105-135 кг/м3, теплопроводность при 25±5 °C не более 0,036 Вт/(м*К), диаметр 76 мм, толщина 30 мм | м
12.2.08.02-1752 | Цилиндры теплоизоляционные из минеральной ваты на синтетическом связующем, НГ, плотность 105-135 кг/м3, теплопроводность при 25±5 °C не более 0,036 Вт/(м*К), диаметр 80 мм, толщина 30 мм | м
23.99.19.111.12.2.08.02-1752-000 | Цилиндры теплоизоляционные из минеральной ваты на синтетическом связующем, НГ, плотность 105-135 кг/м3, теплопроводность при 25±5 °C не более 0,036 Вт/(м*К), диаметр 80 мм, толщина 30 мм | м
12.2.08.02-1754 | Цилиндры теплоизоляционные из минеральной ваты на синтетическом связующем, НГ, плотность 105-135 кг/м3, теплопроводность при 25±5 °C не более 0,036 Вт/(м*К), диаметр 108 мм, толщина 30 мм | м
23.99.19.111.12.2.08.02-1754-000 | Цилиндры теплоизоляционные из минеральной ваты на синтетическом связующем, НГ, плотность 105-135 кг/м3, теплопроводность при 25±5 °C не более 0,036 Вт/(м*К), диаметр 108 мм, толщина 30 мм | м
12.2.08.02-1755 | Цилиндры теплоизоляционные из минеральной ваты на синтетическом связующем, НГ, плотность 105-135 кг/м3, теплопроводность при 25±5 °C не более 0,036 Вт/(м*К), диаметр 114 мм, толщина 30 мм | м
23.99.19.111.12.2.08.02-1755-000 | Цилиндры теплоизоляционные из минеральной ваты на синтетическом связующем, НГ, плотность 105-135 кг/м3, теплопроводность при 25±5 °C не более 0,036 Вт/(м*К), диаметр 114 мм, толщина 30 мм | м
12.2.08.02-1756 | Цилиндры теплоизоляционные из минеральной ваты на синтетическом связующем, НГ, плотность 105-135 кг/м3, теплопроводность при 25±5 °C не более 0,036 Вт/(м*К), диаметр 133 мм, толщина 30 мм | м
23.99.19.111.12.2.08.02-1756-000 | Цилиндры теплоизоляционные из минеральной ваты на синтетическом связующем, НГ, плотность 105-135 кг/м3, теплопроводность при 25±5 °C не более 0,036 Вт/(м*К), диаметр 133 мм, толщина 30 мм | м
12.2.08.02-1757 | Цилиндры теплоизоляционные из минеральной ваты на синтетическом связующем, НГ, плотность 105-135 кг/м3, теплопроводность при 25±5 °C не более 0,036 Вт/(м*К), диаметр 140 мм, толщина 30 мм | м
23.99.19.111.12.2.08.02-1757-000 | Цилиндры теплоизоляционные из минеральной ваты на синтетическом связующем, НГ, плотность 105-135 кг/м3, теплопроводность при 25±5 °C не более 0,036 Вт/(м*К), диаметр 140 мм, толщина 30 мм | м
12.2.08.02-1759 | Цилиндры теплоизоляционные из минеральной ваты на синтетическом связующем, НГ, плотность 105-135 кг/м3, теплопроводность при 25±5 °C не более 0,036 Вт/(м*К), диаметр 219 мм, толщина 30 мм | м
23.99.19.111.12.2.08.02-1759-000 | Цилиндры теплоизоляционные из минеральной ваты на синтетическом связующем, НГ, плотность 105-135 кг/м3, теплопроводность при 25±5 °C не более 0,036 Вт/(м*К), диаметр 219 мм, толщина 30 мм | м
12.2.08.02-1760 | Цилиндры теплоизоляционные из минеральной ваты на синтетическом связующем, НГ, плотность 105-135 кг/м3, теплопроводность при 25±5 °C не более 0,036 Вт/(м*К), диаметр 273 мм, толщина 30 мм | м
23.99.19.111.12.2.08.02-1760-000 | Цилиндры теплоизоляционные из минеральной ваты на синтетическом связующем, НГ, плотность 105-135 кг/м3, теплопроводность при 25±5 °C не более 0,036 Вт/(м*К), диаметр 273 мм, толщина 30 мм | м
12.2.08.02-1761 | Цилиндры теплоизоляционные из минеральной ваты на синтетическом связующем, НГ, плотность 105-135 кг/м3, теплопроводность при 25±5 °C не более 0,036 Вт/(м*К), диаметр 324 мм, толщина 30 мм | м
23.99.19.111.12.2.08.02-1761-000 | Цилиндры теплоизоляционные из минеральной ваты на синтетическом связующем, НГ, плотность 105-135 кг/м3, теплопроводность при 25±5 °C не более 0,036 Вт/(м*К), диаметр 324 мм, толщина 30 мм | м
12.2.08.02-1762 | Цилиндры теплоизоляционные из минеральной ваты на синтетическом связующем, НГ, плотность 105-135 кг/м3, теплопроводность при 25±5 °C не более 0,036 Вт/(м*К), диаметр 18 мм, толщина 40 мм | м
23.99.19.111.12.2.08.02-1762-000 | Цилиндры теплоизоляционные из минеральной ваты на синтетическом связующем, НГ, плотность 105-135 кг/м3, теплопроводность при 25±5 °C не более 0,036 Вт/(м*К), диаметр 18 мм, толщина 40 мм | м
12.2.08.02-1763 | Цилиндры теплоизоляционные из минеральной ваты на синтетическом связующем, НГ, плотность 105-135 кг/м3, теплопроводность при 25±5 °C не более 0,036 Вт/(м*К), диаметр 21 мм, толщина 40 мм | м
23.99.19.111.12.2.08.02-1763-000 | Цилиндры теплоизоляционные из минеральной ваты на синтетическом связующем, НГ, плотность 105-135 кг/м3, теплопроводность при 25±5 °C не более 0,036 Вт/(м*К), диаметр 21 мм, толщина 40 мм | м
12.2.08.02-1764 | Цилиндры теплоизоляционные из минеральной ваты на синтетическом связующем, НГ, плотность 105-135 кг/м3, теплопроводность при 25±5 °C не более 0,036 Вт/(м*К), диаметр 25 мм, толщина 40 мм | м
23.99.19.111.12.2.08.02-1764-000 | Цилиндры теплоизоляционные из минеральной ваты на синтетическом связующем, НГ, плотность 105-135 кг/м3, теплопроводность при 25±5 °C не более 0,036 Вт/(м*К), диаметр 25 мм, толщина 40 мм | м
12.2.08.02-1765 | Цилиндры теплоизоляционные из минеральной ваты на синтетическом связующем, НГ, плотность 105-135 кг/м3, теплопроводность при 25±5 °C не более 0,036 Вт/(м*К), диаметр 27 мм, толщина 40 мм | м
23.99.19.111.12.2.08.02-1765-000 | Цилиндры теплоизоляционные из минеральной ваты на синтетическом связующем, НГ, плотность 105-135 кг/м3, теплопроводность при 25±5 °C не более 0,036 Вт/(м*К), диаметр 27 мм, толщина 40 мм | м
12.2.08.02-1766 | Цилиндры теплоизоляционные из минеральной ваты на синтетическом связующем, НГ, плотность 105-135 кг/м3, теплопроводность при 25±5 °C не более 0,036 Вт/(м*К), диаметр 32 мм, толщина 40 мм | м
23.99.19.111.12.2.08.02-1766-000 | Цилиндры теплоизоляционные из минеральной ваты на синтетическом связующем, НГ, плотность 105-135 кг/м3, теплопроводность при 25±5 °C не более 0,036 Вт/(м*К), диаметр 32 мм, толщина 40 мм | м
12.2.08.02-1767 | Цилиндры теплоизоляционные из минеральной ваты на синтетическом связующем, НГ, плотность 105-135 кг/м3, теплопроводность при 25±5 °C не более 0,036 Вт/(м*К), диаметр 34 мм, толщина 40 мм | м
23.99.19.111.12.2.08.02-1767-000 | Цилиндры теплоизоляционные из минеральной ваты на синтетическом связующем, НГ, плотность 105-135 кг/м3, теплопроводность при 25±5 °C не более 0,036 Вт/(м*К), диаметр 34 мм, толщина 40 мм | м
12.2.08.02-1769 | Цилиндры теплоизоляционные из минеральной ваты на синтетическом связующем, НГ, плотность 105-135 кг/м3, теплопроводность при 25±5 °C не более 0,036 Вт/(м*К), диаметр 42 мм, толщина 40 мм | м
23.99.19.111.12.2.08.02-1769-000 | Цилиндры теплоизоляционные из минеральной ваты на синтетическом связующем, НГ, плотность 105-135 кг/м3, теплопроводность при 25±5 °C не более 0,036 Вт/(м*К), диаметр 42 мм, толщина 40 мм | м
12.2.08.02-1770 | Цилиндры теплоизоляционные из минеральной ваты на синтетическом связующем, НГ, плотность 105-135 кг/м3, теплопроводность при 25±5 °C не более 0,036 Вт/(м*К), диаметр 45 мм, толщина 40 мм | м
23.99.19.111.12.2.08.02-1770-000 | Цилиндры теплоизоляционные из минеральной ваты на синтетическом связующем, НГ, плотность 105-135 кг/м3, теплопроводность при 25±5 °C не более 0,036 Вт/(м*К), диаметр 45 мм, толщина 40 мм | м
12.2.08.02-1771 | Цилиндры теплоизоляционные из минеральной ваты на синтетическом связующем, НГ, плотность 105-135 кг/м3, теплопроводность при 25±5 °C не более 0,036 Вт/(м*К), диаметр 48 мм, толщина 40 мм | м
23.99.19.111.12.2.08.02-1771-000 | Цилиндры теплоизоляционные из минеральной ваты на синтетическом связующем, НГ, плотность 105-135 кг/м3, теплопроводность при 25±5 °C не более 0,036 Вт/(м*К), диаметр 48 мм, толщина 40 мм | м
12.2.08.02-1772 | Цилиндры теплоизоляционные из минеральной ваты на синтетическом связующем, НГ, плотность 105-135 кг/м3, теплопроводность при 25±5 °C не более 0,036 Вт/(м*К), диаметр 54 мм, толщина 40 мм | м
23.99.19.111.12.2.08.02-1772-000 | Цилиндры теплоизоляционные из минеральной ваты на синтетическом связующем, НГ, плотность 105-135 кг/м3, теплопроводность при 25±5 °C не более 0,036 Вт/(м*К), диаметр 54 мм, толщина 40 мм | м
12.2.08.02-1773 | Цилиндры теплоизоляционные из минеральной ваты на синтетическом связующем, НГ, плотность 105-135 кг/м3, теплопроводность при 25±5 °C не более 0,036 Вт/(м*К), диаметр 57 мм, толщина 40 мм | м
23.99.19.111.12.2.08.02-1773-000 | Цилиндры теплоизоляционные из минеральной ваты на синтетическом связующем, НГ, плотность 105-135 кг/м3, теплопроводность при 25±5 °C не более 0,036 Вт/(м*К), диаметр 57 мм, толщина 40 мм | м
12.2.08.02-1774 | Цилиндры теплоизоляционные из минеральной ваты на синтетическом связующем, НГ, плотность 105-135 кг/м3, теплопроводность при 25±5 °C не более 0,036 Вт/(м*К), диаметр 60 мм, толщина 40 мм | м
23.99.19.111.12.2.08.02-1774-000 | Цилиндры теплоизоляционные из минеральной ваты на синтетическом связующем, НГ, плотность 105-135 кг/м3, теплопроводность при 25±5 °C не более 0,036 Вт/(м*К), диаметр 60 мм, толщина 40 мм | м
12.2.08.02-1775 | Цилиндры теплоизоляционные из минеральной ваты на синтетическом связующем, НГ, плотность 105-135 кг/м3, теплопроводность при 25±5 °C не более 0,036 Вт/(м*К), диаметр 64 мм, толщина 40 мм | м
23.99.19.111.12.2.08.02-1775-000 | Цилиндры теплоизоляционные из минеральной ваты на синтетическом связующем, НГ, плотность 105-135 кг/м3, теплопроводность при 25±5 °C не более 0,036 Вт/(м*К), диаметр 64 мм, толщина 40 мм | м
12.2.08.02-1776 | Цилиндры теплоизоляционные из минеральной ваты на синтетическом связующем, НГ, плотность 105-135 кг/м3, теплопроводность при 25±5 °C не более 0,036 Вт/(м*К), диаметр 70 мм, толщина 40 мм | м
23.99.19.111.12.2.08.02-1776-000 | Цилиндры теплоизоляционные из минеральной ваты на синтетическом связующем, НГ, плотность 105-135 кг/м3, теплопроводность при 25±5 °C не более 0,036 Вт/(м*К), диаметр 70 мм, толщина 40 мм | м
12.2.08.02-1777 | Цилиндры теплоизоляционные из минеральной ваты на синтетическом связующем, НГ, плотность 105-135 кг/м3, теплопроводность при 25±5 °C не более 0,036 Вт/(м*К), диаметр 76 мм, толщина 40 мм | м
23.99.19.111.12.2.08.02-1777-000 | Цилиндры теплоизоляционные из минеральной ваты на синтетическом связующем, НГ, плотность 105-135 кг/м3, теплопроводность при 25±5 °C не более 0,036 Вт/(м*К), диаметр 76 мм, толщина 40 мм | м
12.2.08.02-1778 | Цилиндры теплоизоляционные из минеральной ваты на синтетическом связующем, НГ, плотность 105-135 кг/м3, теплопроводность при 25±5 °C не более 0,036 Вт/(м*К), диаметр 80 мм, толщина 40 мм | м
23.99.19.111.12.2.08.02-1778-000 | Цилиндры теплоизоляционные из минеральной ваты на синтетическом связующем, НГ, плотность 105-135 кг/м3, теплопроводность при 25±5 °C не более 0,036 Вт/(м*К), диаметр 80 мм, толщина 40 мм | м
12.2.08.02-1779 | Цилиндры теплоизоляционные из минеральной ваты на синтетическом связующем, НГ, плотность 105-135 кг/м3, теплопроводность при 25±5 °C не более 0,036 Вт/(м*К), диаметр 89 мм, толщина 40 мм | м
23.99.19.111.12.2.08.02-1779-000 | Цилиндры теплоизоляционные из минеральной ваты на синтетическом связующем, НГ, плотность 105-135 кг/м3, теплопроводность при 25±5 °C не более 0,036 Вт/(м*К), диаметр 89 мм, толщина 40 мм | м
12.2.08.02-1780 | Цилиндры теплоизоляционные из минеральной ваты на синтетическом связующем, НГ, плотность 105-135 кг/м3, теплопроводность при 25±5 °C не более 0,036 Вт/(м*К), диаметр 108 мм, толщина 40 мм | м
23.99.19.111.12.2.08.02-1780-000 | Цилиндры теплоизоляционные из минеральной ваты на синтетическом связующем, НГ, плотность 105-135 кг/м3, теплопроводность при 25±5 °C не более 0,036 Вт/(м*К), диаметр 108 мм, толщина 40 мм | м
12.2.08.02-1781 | Цилиндры теплоизоляционные из минеральной ваты на синтетическом связующем, НГ, плотность 105-135 кг/м3, теплопроводность при 25±5 °C не более 0,036 Вт/(м*К), диаметр 114 мм, толщина 40 мм | м
23.99.19.111.12.2.08.02-1781-000 | Цилиндры теплоизоляционные из минеральной ваты на синтетическом связующем, НГ, плотность 105-135 кг/м3, теплопроводность при 25±5 °C не более 0,036 Вт/(м*К), диаметр 114 мм, толщина 40 мм | м
12.2.08.02-1782 | Цилиндры теплоизоляционные из минеральной ваты на синтетическом связующем, НГ, плотность 105-135 кг/м3, теплопроводность при 25±5 °C не более 0,036 Вт/(м*К), диаметр 133 мм, толщина 40 мм | м
23.99.19.111.12.2.08.02-1782-000 | Цилиндры теплоизоляционные из минеральной ваты на синтетическом связующем, НГ, плотность 105-135 кг/м3, теплопроводность при 25±5 °C не более 0,036 Вт/(м*К), диаметр 133 мм, толщина 40 мм | м
12.2.08.02-1783 | Цилиндры теплоизоляционные из минеральной ваты на синтетическом связующем, НГ, плотность 105-135 кг/м3, теплопроводность при 25±5 °C не более 0,036 Вт/(м*К), диаметр 140 мм, толщина 40 мм | м
23.99.19.111.12.2.08.02-1783-000 | Цилиндры теплоизоляционные из минеральной ваты на синтетическом связующем, НГ, плотность 105-135 кг/м3, теплопроводность при 25±5 °C не более 0,036 Вт/(м*К), диаметр 140 мм, толщина 40 мм | м
12.2.08.02-1784 | Цилиндры теплоизоляционные из минеральной ваты на синтетическом связующем, НГ, плотность 105-135 кг/м3, теплопроводность при 25±5 °C не более 0,036 Вт/(м*К), диаметр 159 мм, толщина 40 мм | м
23.99.19.111.12.2.08.02-1784-000 | Цилиндры теплоизоляционные из минеральной ваты на синтетическом связующем, НГ, плотность 105-135 кг/м3, теплопроводность при 25±5 °C не более 0,036 Вт/(м*К), диаметр 159 мм, толщина 40 мм | м
12.2.08.02-1785 | Цилиндры теплоизоляционные из минеральной ваты на синтетическом связующем, НГ, плотность 105-135 кг/м3, теплопроводность при 25±5 °C не более 0,036 Вт/(м*К), диаметр 219 мм, толщина 40 мм | м
23.99.19.111.12.2.08.02-1785-000 | Цилиндры теплоизоляционные из минеральной ваты на синтетическом связующем, НГ, плотность 105-135 кг/м3, теплопроводность при 25±5 °C не более 0,036 Вт/(м*К), диаметр 219 мм, толщина 40 мм | м
12.2.08.02-1786 | Цилиндры теплоизоляционные из минеральной ваты на синтетическом связующем, НГ, плотность 105-135 кг/м3, теплопроводность при 25±5 °C не более 0,036 Вт/(м*К), диаметр 273 мм, толщина 40 мм | м
23.99.19.111.12.2.08.02-1786-000 | Цилиндры теплоизоляционные из минеральной ваты на синтетическом связующем, НГ, плотность 105-135 кг/м3, теплопроводность при 25±5 °C не более 0,036 Вт/(м*К), диаметр 273 мм, толщина 40 мм | м
12.2.08.02-1787 | Цилиндры теплоизоляционные из минеральной ваты на синтетическом связующем, НГ, плотность 105-135 кг/м3, теплопроводность при 25±5 °C не более 0,036 Вт/(м*К), диаметр 324 мм, толщина 40 мм | м
23.99.19.111.12.2.08.02-1787-000 | Цилиндры теплоизоляционные из минеральной ваты на синтетическом связующем, НГ, плотность 105-135 кг/м3, теплопроводность при 25±5 °C не более 0,036 Вт/(м*К), диаметр 324 мм, толщина 40 мм | м
12.2.08.02-1788 | Цилиндры теплоизоляционные из минеральной ваты на синтетическом связующем, НГ, плотность 105-135 кг/м3, теплопроводность при 25±5 °C не более 0,036 Вт/(м*К), диаметр 18 мм, толщина 50 мм | м
23.99.19.111.12.2.08.02-1788-000 | Цилиндры теплоизоляционные из минеральной ваты на синтетическом связующем, НГ, плотность 105-135 кг/м3, теплопроводность при 25±5 °C не более 0,036 Вт/(м*К), диаметр 18 мм, толщина 50 мм | м
12.2.08.02-1789 | Цилиндры теплоизоляционные из минеральной ваты на синтетическом связующем, НГ, плотность 105-135 кг/м3, теплопроводность при 25±5 °C не более 0,036 Вт/(м*К), диаметр 21 мм, толщина 50 мм | м
23.99.19.111.12.2.08.02-1789-000 | Цилиндры теплоизоляционные из минеральной ваты на синтетическом связующем, НГ, плотность 105-135 кг/м3, теплопроводность при 25±5 °C не более 0,036 Вт/(м*К), диаметр 21 мм, толщина 50 мм | м
12.2.08.02-1790 | Цилиндры теплоизоляционные из минеральной ваты на синтетическом связующем, НГ, плотность 105-135 кг/м3, теплопроводность при 25±5 °C не более 0,036 Вт/(м*К), диаметр 25 мм, толщина 50 мм | м
23.99.19.111.12.2.08.02-1790-000 | Цилиндры теплоизоляционные из минеральной ваты на синтетическом связующем, НГ, плотность 105-135 кг/м3, теплопроводность при 25±5 °C не более 0,036 Вт/(м*К), диаметр 25 мм, толщина 50 мм | м
12.2.08.02-1791 | Цилиндры теплоизоляционные из минеральной ваты на синтетическом связующем, НГ, плотность 105-135 кг/м3, теплопроводность при 25±5 °C не более 0,036 Вт/(м*К), диаметр 27 мм, толщина 50 мм | м
23.99.19.111.12.2.08.02-1791-000 | Цилиндры теплоизоляционные из минеральной ваты на синтетическом связующем, НГ, плотность 105-135 кг/м3, теплопроводность при 25±5 °C не более 0,036 Вт/(м*К), диаметр 27 мм, толщина 50 мм | м
12.2.08.02-1792 | Цилиндры теплоизоляционные из минеральной ваты на синтетическом связующем, НГ, плотность 105-135 кг/м3, теплопроводность при 25±5 °C не более 0,036 Вт/(м*К), диаметр 32 мм, толщина 50 мм | м
23.99.19.111.12.2.08.02-1792-000 | Цилиндры теплоизоляционные из минеральной ваты на синтетическом связующем, НГ, плотность 105-135 кг/м3, теплопроводность при 25±5 °C не более 0,036 Вт/(м*К), диаметр 32 мм, толщина 50 мм | м
12.2.08.02-1793 | Цилиндры теплоизоляционные из минеральной ваты на синтетическом связующем, НГ, плотность 105-135 кг/м3, теплопроводность при 25±5 °C не более 0,036 Вт/(м*К), диаметр 34 мм, толщина 50 мм | м
23.99.19.111.12.2.08.02-1793-000 | Цилиндры теплоизоляционные из минеральной ваты на синтетическом связующем, НГ, плотность 105-135 кг/м3, теплопроводность при 25±5 °C не более 0,036 Вт/(м*К), диаметр 34 мм, толщина 50 мм | м
12.2.08.02-1794 | Цилиндры теплоизоляционные из минеральной ваты на синтетическом связующем, НГ, плотность 105-135 кг/м3, теплопроводность при 25±5 °C не более 0,036 Вт/(м*К), диаметр 38 мм, толщина 50 мм | м
23.99.19.111.12.2.08.02-1794-000 | Цилиндры теплоизоляционные из минеральной ваты на синтетическом связующем, НГ, плотность 105-135 кг/м3, теплопроводность при 25±5 °C не более 0,036 Вт/(м*К), диаметр 38 мм, толщина 50 мм | м
12.2.08.02-1795 | Цилиндры теплоизоляционные из минеральной ваты на синтетическом связующем, НГ, плотность 105-135 кг/м3, теплопроводность при 25±5 °C не более 0,036 Вт/(м*К), диаметр 42 мм, толщина 50 мм | м
23.99.19.111.12.2.08.02-1795-000 | Цилиндры теплоизоляционные из минеральной ваты на синтетическом связующем, НГ, плотность 105-135 кг/м3, теплопроводность при 25±5 °C не более 0,036 Вт/(м*К), диаметр 42 мм, толщина 50 мм | м
12.2.08.02-1796 | Цилиндры теплоизоляционные из минеральной ваты на синтетическом связующем, НГ, плотность 105-135 кг/м3, теплопроводность при 25±5 °C не более 0,036 Вт/(м*К), диаметр 45 мм, толщина 50 мм | м
23.99.19.111.12.2.08.02-1796-000 | Цилиндры теплоизоляционные из минеральной ваты на синтетическом связующем, НГ, плотность 105-135 кг/м3, теплопроводность при 25±5 °C не более 0,036 Вт/(м*К), диаметр 45 мм, толщина 50 мм | м
12.2.08.02-1797 | Цилиндры теплоизоляционные из минеральной ваты на синтетическом связующем, НГ, плотность 105-135 кг/м3, теплопроводность при 25±5 °C не более 0,036 Вт/(м*К), диаметр 48 мм, толщина 50 мм | м
23.99.19.111.12.2.08.02-1797-000 | Цилиндры теплоизоляционные из минеральной ваты на синтетическом связующем, НГ, плотность 105-135 кг/м3, теплопроводность при 25±5 °C не более 0,036 Вт/(м*К), диаметр 48 мм, толщина 50 мм | м
12.2.08.02-1798 | Цилиндры теплоизоляционные из минеральной ваты на синтетическом связующем, НГ, плотность 105-135 кг/м3, теплопроводность при 25±5 °C не более 0,036 Вт/(м*К), диаметр 54 мм, толщина 50 мм | м
23.99.19.111.12.2.08.02-1798-000 | Цилиндры теплоизоляционные из минеральной ваты на синтетическом связующем, НГ, плотность 105-135 кг/м3, теплопроводность при 25±5 °C не более 0,036 Вт/(м*К), диаметр 54 мм, толщина 50 мм | м
12.2.08.02-1799 | Цилиндры теплоизоляционные из минеральной ваты на синтетическом связующем, НГ, плотность 105-135 кг/м3, теплопроводность при 25±5 °C не более 0,036 Вт/(м*К), диаметр 57 мм, толщина 50 мм | м
23.99.19.111.12.2.08.02-1799-000 | Цилиндры теплоизоляционные из минеральной ваты на синтетическом связующем, НГ, плотность 105-135 кг/м3, теплопроводность при 25±5 °C не более 0,036 Вт/(м*К), диаметр 57 мм, толщина 50 мм | м
12.2.08.02-1800 | Цилиндры теплоизоляционные из минеральной ваты на синтетическом связующем, НГ, плотность 105-135 кг/м3, теплопроводность при 25±5 °C не более 0,036 Вт/(м*К), диаметр 60 мм, толщина 50 мм | м
23.99.19.111.12.2.08.02-1800-000 | Цилиндры теплоизоляционные из минеральной ваты на синтетическом связующем, НГ, плотность 105-135 кг/м3, теплопроводность при 25±5 °C не более 0,036 Вт/(м*К), диаметр 60 мм, толщина 50 мм | м
12.2.08.02-1801 | Цилиндры теплоизоляционные из минеральной ваты на синтетическом связующем, НГ, плотность 105-135 кг/м3, теплопроводность при 25±5 °C не более 0,036 Вт/(м*К), диаметр 64 мм, толщина 50 мм | м
23.99.19.111.12.2.08.02-1801-000 | Цилиндры теплоизоляционные из минеральной ваты на синтетическом связующем, НГ, плотность 105-135 кг/м3, теплопроводность при 25±5 °C не более 0,036 Вт/(м*К), диаметр 64 мм, толщина 50 мм | м
12.2.08.02-1802 | Цилиндры теплоизоляционные из минеральной ваты на синтетическом связующем, НГ, плотность 105-135 кг/м3, теплопроводность при 25±5 °C не более 0,036 Вт/(м*К), диаметр 70 мм, толщина 50 мм | м
23.99.19.111.12.2.08.02-1802-000 | Цилиндры теплоизоляционные из минеральной ваты на синтетическом связующем, НГ, плотность 105-135 кг/м3, теплопроводность при 25±5 °C не более 0,036 Вт/(м*К), диаметр 70 мм, толщина 50 мм | м
12.2.08.02-1803 | Цилиндры теплоизоляционные из минеральной ваты на синтетическом связующем, НГ, плотность 105-135 кг/м3, теплопроводность при 25±5 °C не более 0,036 Вт/(м*К), диаметр 76 мм, толщина 50 мм | м
23.99.19.111.12.2.08.02-1803-000 | Цилиндры теплоизоляционные из минеральной ваты на синтетическом связующем, НГ, плотность 105-135 кг/м3, теплопроводность при 25±5 °C не более 0,036 Вт/(м*К), диаметр 76 мм, толщина 50 мм | м
12.2.08.02-1804 | Цилиндры теплоизоляционные из минеральной ваты на синтетическом связующем, НГ, плотность 105-135 кг/м3, теплопроводность при 25±5 °C не более 0,036 Вт/(м*К), диаметр 80 мм, толщина 50 мм | м
23.99.19.111.12.2.08.02-1804-000 | Цилиндры теплоизоляционные из минеральной ваты на синтетическом связующем, НГ, плотность 105-135 кг/м3, теплопроводность при 25±5 °C не более 0,036 Вт/(м*К), диаметр 80 мм, толщина 50 мм | м
12.2.08.02-1805 | Цилиндры теплоизоляционные из минеральной ваты на синтетическом связующем, НГ, плотность 105-135 кг/м3, теплопроводность при 25±5 °C не более 0,036 Вт/(м*К), диаметр 89 мм, толщина 50 мм | м
23.99.19.111.12.2.08.02-1805-000 | Цилиндры теплоизоляционные из минеральной ваты на синтетическом связующем, НГ, плотность 105-135 кг/м3, теплопроводность при 25±5 °C не более 0,036 Вт/(м*К), диаметр 89 мм, толщина 50 мм | м
12.2.08.02-1806 | Цилиндры теплоизоляционные из минеральной ваты на синтетическом связующем, НГ, плотность 105-135 кг/м3, теплопроводность при 25±5 °C не более 0,036 Вт/(м*К), диаметр 108 мм, толщина 50 мм | м
23.99.19.111.12.2.08.02-1806-000 | Цилиндры теплоизоляционные из минеральной ваты на синтетическом связующем, НГ, плотность 105-135 кг/м3, теплопроводность при 25±5 °C не более 0,036 Вт/(м*К), диаметр 108 мм, толщина 50 мм | м
12.2.08.02-1807 | Цилиндры теплоизоляционные из минеральной ваты на синтетическом связующем, НГ, плотность 105-135 кг/м3, теплопроводность при 25±5 °C не более 0,036 Вт/(м*К), диаметр 114 мм, толщина 50 мм | м
23.99.19.111.12.2.08.02-1807-000 | Цилиндры теплоизоляционные из минеральной ваты на синтетическом связующем, НГ, плотность 105-135 кг/м3, теплопроводность при 25±5 °C не более 0,036 Вт/(м*К), диаметр 114 мм, толщина 50 мм | м
12.2.08.02-1808 | Цилиндры теплоизоляционные из минеральной ваты на синтетическом связующем, НГ, плотность 105-135 кг/м3, теплопроводность при 25±5 °C не более 0,036 Вт/(м*К), диаметр 133 мм, толщина 50 мм | м
23.99.19.111.12.2.08.02-1808-000 | Цилиндры теплоизоляционные из минеральной ваты на синтетическом связующем, НГ, плотность 105-135 кг/м3, теплопроводность при 25±5 °C не более 0,036 Вт/(м*К), диаметр 133 мм, толщина 50 мм | м
12.2.08.02-1810 | Цилиндры теплоизоляционные из минеральной ваты на синтетическом связующем, НГ, плотность 105-135 кг/м3, теплопроводность при 25±5 °C не более 0,036 Вт/(м*К), диаметр 159 мм, толщина 50 мм | м
23.99.19.111.12.2.08.02-1810-000 | Цилиндры теплоизоляционные из минеральной ваты на синтетическом связующем, НГ, плотность 105-135 кг/м3, теплопроводность при 25±5 °C не более 0,036 Вт/(м*К), диаметр 159 мм, толщина 50 мм | м
12.2.08.02-1811 | Цилиндры теплоизоляционные из минеральной ваты на синтетическом связующем, НГ, плотность 105-135 кг/м3, теплопроводность при 25±5 °C не более 0,036 Вт/(м*К), диаметр 219 мм, толщина 50 мм | м
23.99.19.111.12.2.08.02-1811-000 | Цилиндры теплоизоляционные из минеральной ваты на синтетическом связующем, НГ, плотность 105-135 кг/м3, теплопроводность при 25±5 °C не более 0,036 Вт/(м*К), диаметр 219 мм, толщина 50 мм | м
12.2.08.02-1812 | Цилиндры теплоизоляционные из минеральной ваты на синтетическом связующем, НГ, плотность 105-135 кг/м3, теплопроводность при 25±5 °C не более 0,036 Вт/(м*К), диаметр 273 мм, толщина 50 мм | м
23.99.19.111.12.2.08.02-1812-000 | Цилиндры теплоизоляционные из минеральной ваты на синтетическом связующем, НГ, плотность 105-135 кг/м3, теплопроводность при 25±5 °C не более 0,036 Вт/(м*К), диаметр 273 мм, толщина 50 мм | м
12.2.08.02-1813 | Цилиндры теплоизоляционные из минеральной ваты на синтетическом связующем, НГ, плотность 105-135 кг/м3, теплопроводность при 25±5 °C не более 0,036 Вт/(м*К), диаметр 324 мм, толщина 50 мм | м
23.99.19.111.12.2.08.02-1813-000 | Цилиндры теплоизоляционные из минеральной ваты на синтетическом связующем, НГ, плотность 105-135 кг/м3, теплопроводность при 25±5 °C не более 0,036 Вт/(м*К), диаметр 324 мм, толщина 50 мм | м
12.2.08.02-1814 | Цилиндры теплоизоляционные из минеральной ваты на синтетическом связующем, НГ, плотность 105-135 кг/м3, теплопроводность при 25±5 °C не более 0,036 Вт/(м*К), диаметр 18 мм, толщина 60 мм | м
23.99.19.111.12.2.08.02-1814-000 | Цилиндры теплоизоляционные из минеральной ваты на синтетическом связующем, НГ, плотность 105-135 кг/м3, теплопроводность при 25±5 °C не более 0,036 Вт/(м*К), диаметр 18 мм, толщина 60 мм | м
12.2.08.02-1815 | Цилиндры теплоизоляционные из минеральной ваты на синтетическом связующем, НГ, плотность 105-135 кг/м3, теплопроводность при 25±5 °C не более 0,036 Вт/(м*К), диаметр 21 мм, толщина 60 мм | м
23.99.19.111.12.2.08.02-1815-000 | Цилиндры теплоизоляционные из минеральной ваты на синтетическом связующем, НГ, плотность 105-135 кг/м3, теплопроводность при 25±5 °C не более 0,036 Вт/(м*К), диаметр 21 мм, толщина 60 мм | м
12.2.08.02-1816 | Цилиндры теплоизоляционные из минеральной ваты на синтетическом связующем, НГ, плотность 105-135 кг/м3, теплопроводность при 25±5 °C не более 0,036 Вт/(м*К), диаметр 25 мм, толщина 60 мм | м
23.99.19.111.12.2.08.02-1816-000 | Цилиндры теплоизоляционные из минеральной ваты на синтетическом связующем, НГ, плотность 105-135 кг/м3, теплопроводность при 25±5 °C не более 0,036 Вт/(м*К), диаметр 25 мм, толщина 60 мм | м
12.2.08.02-1817 | Цилиндры теплоизоляционные из минеральной ваты на синтетическом связующем, НГ, плотность 105-135 кг/м3, теплопроводность при 25±5 °C не более 0,036 Вт/(м*К), диаметр 27 мм, толщина 60 мм | м
23.99.19.111.12.2.08.02-1817-000 | Цилиндры теплоизоляционные из минеральной ваты на синтетическом связующем, НГ, плотность 105-135 кг/м3, теплопроводность при 25±5 °C не более 0,036 Вт/(м*К), диаметр 27 мм, толщина 60 мм | м
12.2.08.02-1818 | Цилиндры теплоизоляционные из минеральной ваты на синтетическом связующем, НГ, плотность 105-135 кг/м3, теплопроводность при 25±5 °C не более 0,036 Вт/(м*К), диаметр 32 мм, толщина 60 мм | м
23.99.19.111.12.2.08.02-1818-000 | Цилиндры теплоизоляционные из минеральной ваты на синтетическом связующем, НГ, плотность 105-135 кг/м3, теплопроводность при 25±5 °C не более 0,036 Вт/(м*К), диаметр 32 мм, толщина 60 мм | м
12.2.08.02-1819 | Цилиндры теплоизоляционные из минеральной ваты на синтетическом связующем, НГ, плотность 105-135 кг/м3, теплопроводность при 25±5 °C не более 0,036 Вт/(м*К), диаметр 34 мм, толщина 60 мм | м
23.99.19.111.12.2.08.02-1819-000 | Цилиндры теплоизоляционные из минеральной ваты на синтетическом связующем, НГ, плотность 105-135 кг/м3, теплопроводность при 25±5 °C не более 0,036 Вт/(м*К), диаметр 34 мм, толщина 60 мм | м
12.2.08.02-1820 | Цилиндры теплоизоляционные из минеральной ваты на синтетическом связующем, НГ, плотность 105-135 кг/м3, теплопроводность при 25±5 °C не более 0,036 Вт/(м*К), диаметр 38 мм, толщина 60 мм | м
23.99.19.111.12.2.08.02-1820-000 | Цилиндры теплоизоляционные из минеральной ваты на синтетическом связующем, НГ, плотность 105-135 кг/м3, теплопроводность при 25±5 °C не более 0,036 Вт/(м*К), диаметр 38 мм, толщина 60 мм | м
12.2.08.02-1821 | Цилиндры теплоизоляционные из минеральной ваты на синтетическом связующем, НГ, плотность 105-135 кг/м3, теплопроводность при 25±5 °C не более 0,036 Вт/(м*К), диаметр 42 мм, толщина 60 мм | м
23.99.19.111.12.2.08.02-1821-000 | Цилиндры теплоизоляционные из минеральной ваты на синтетическом связующем, НГ, плотность 105-135 кг/м3, теплопроводность при 25±5 °C не более 0,036 Вт/(м*К), диаметр 42 мм, толщина 60 мм | м
12.2.08.02-1822 | Цилиндры теплоизоляционные из минеральной ваты на синтетическом связующем, НГ, плотность 105-135 кг/м3, теплопроводность при 25±5 °C не более 0,036 Вт/(м*К), диаметр 45 мм, толщина 60 мм | м
23.99.19.111.12.2.08.02-1822-000 | Цилиндры теплоизоляционные из минеральной ваты на синтетическом связующем, НГ, плотность 105-135 кг/м3, теплопроводность при 25±5 °C не более 0,036 Вт/(м*К), диаметр 45 мм, толщина 60 мм | м
12.2.08.02-1823 | Цилиндры теплоизоляционные из минеральной ваты на синтетическом связующем, НГ, плотность 105-135 кг/м3, теплопроводность при 25±5 °C не более 0,036 Вт/(м*К), диаметр 48 мм, толщина 60 мм | м
23.99.19.111.12.2.08.02-1823-000 | Цилиндры теплоизоляционные из минеральной ваты на синтетическом связующем, НГ, плотность 105-135 кг/м3, теплопроводность при 25±5 °C не более 0,036 Вт/(м*К), диаметр 48 мм, толщина 60 мм | м
12.2.08.02-1825 | Цилиндры теплоизоляционные из минеральной ваты на синтетическом связующем, НГ, плотность 105-135 кг/м3, теплопроводность при 25±5 °C не более 0,036 Вт/(м*К), диаметр 57 мм, толщина 60 мм | м
23.99.19.111.12.2.08.02-1825-000 | Цилиндры теплоизоляционные из минеральной ваты на синтетическом связующем, НГ, плотность 105-135 кг/м3, теплопроводность при 25±5 °C не более 0,036 Вт/(м*К), диаметр 57 мм, толщина 60 мм | м
12.2.08.02-1826 | Цилиндры теплоизоляционные из минеральной ваты на синтетическом связующем, НГ, плотность 105-135 кг/м3, теплопроводность при 25±5 °C не более 0,036 Вт/(м*К), диаметр 60 мм, толщина 60 мм | м
23.99.19.111.12.2.08.02-1826-000 | Цилиндры теплоизоляционные из минеральной ваты на синтетическом связующем, НГ, плотность 105-135 кг/м3, теплопроводность при 25±5 °C не более 0,036 Вт/(м*К), диаметр 60 мм, толщина 60 мм | м
12.2.08.02-1827 | Цилиндры теплоизоляционные из минеральной ваты на синтетическом связующем, НГ, плотность 105-135 кг/м3, теплопроводность при 25±5 °C не более 0,036 Вт/(м*К), диаметр 64 мм, толщина 60 мм | м
23.99.19.111.12.2.08.02-1827-000 | Цилиндры теплоизоляционные из минеральной ваты на синтетическом связующем, НГ, плотность 105-135 кг/м3, теплопроводность при 25±5 °C не более 0,036 Вт/(м*К), диаметр 64 мм, толщина 60 мм | м
12.2.08.02-1828 | Цилиндры теплоизоляционные из минеральной ваты на синтетическом связующем, НГ, плотность 105-135 кг/м3, теплопроводность при 25±5 °C не более 0,036 Вт/(м*К), диаметр 70 мм, толщина 60 мм | м
23.99.19.111.12.2.08.02-1828-000 | Цилиндры теплоизоляционные из минеральной ваты на синтетическом связующем, НГ, плотность 105-135 кг/м3, теплопроводность при 25±5 °C не более 0,036 Вт/(м*К), диаметр 70 мм, толщина 60 мм | м
12.2.08.02-1829 | Цилиндры теплоизоляционные из минеральной ваты на синтетическом связующем, НГ, плотность 105-135 кг/м3, теплопроводность при 25±5 °C не более 0,036 Вт/(м*К), диаметр 76 мм, толщина 60 мм | м
23.99.19.111.12.2.08.02-1829-000 | Цилиндры теплоизоляционные из минеральной ваты на синтетическом связующем, НГ, плотность 105-135 кг/м3, теплопроводность при 25±5 °C не более 0,036 Вт/(м*К), диаметр 76 мм, толщина 60 мм | м
12.2.08.02-1830 | Цилиндры теплоизоляционные из минеральной ваты на синтетическом связующем, НГ, плотность 105-135 кг/м3, теплопроводность при 25±5 °C не более 0,036 Вт/(м*К), диаметр 80 мм, толщина 60 мм | м
23.99.19.111.12.2.08.02-1830-000 | Цилиндры теплоизоляционные из минеральной ваты на синтетическом связующем, НГ, плотность 105-135 кг/м3, теплопроводность при 25±5 °C не более 0,036 Вт/(м*К), диаметр 80 мм, толщина 60 мм | м
12.2.08.02-1831 | Цилиндры теплоизоляционные из минеральной ваты на синтетическом связующем, НГ, плотность 105-135 кг/м3, теплопроводность при 25±5 °C не более 0,036 Вт/(м*К), диаметр 89 мм, толщина 60 мм | м
23.99.19.111.12.2.08.02-1831-000 | Цилиндры теплоизоляционные из минеральной ваты на синтетическом связующем, НГ, плотность 105-135 кг/м3, теплопроводность при 25±5 °C не более 0,036 Вт/(м*К), диаметр 89 мм, толщина 60 мм | м
12.2.08.02-1832 | Цилиндры теплоизоляционные из минеральной ваты на синтетическом связующем, НГ, плотность 105-135 кг/м3, теплопроводность при 25±5 °C не более 0,036 Вт/(м*К), диаметр 108 мм, толщина 60 мм | м
23.99.19.111.12.2.08.02-1832-000 | Цилиндры теплоизоляционные из минеральной ваты на синтетическом связующем, НГ, плотность 105-135 кг/м3, теплопроводность при 25±5 °C не более 0,036 Вт/(м*К), диаметр 108 мм, толщина 60 мм | м
12.2.08.02-1833 | Цилиндры теплоизоляционные из минеральной ваты на синтетическом связующем, НГ, плотность 105-135 кг/м3, теплопроводность при 25±5 °C не более 0,036 Вт/(м*К), диаметр 114 мм, толщина 60 мм | м
23.99.19.111.12.2.08.02-1833-000 | Цилиндры теплоизоляционные из минеральной ваты на синтетическом связующем, НГ, плотность 105-135 кг/м3, теплопроводность при 25±5 °C не более 0,036 Вт/(м*К), диаметр 114 мм, толщина 60 мм | м
12.2.08.02-1834 | Цилиндры теплоизоляционные из минеральной ваты на синтетическом связующем, НГ, плотность 105-135 кг/м3, теплопроводность при 25±5 °C не более 0,036 Вт/(м*К), диаметр 133 мм, толщина 60 мм | м
23.99.19.111.12.2.08.02-1834-000 | Цилиндры теплоизоляционные из минеральной ваты на синтетическом связующем, НГ, плотность 105-135 кг/м3, теплопроводность при 25±5 °C не более 0,036 Вт/(м*К), диаметр 133 мм, толщина 60 мм | м
12.2.08.02-1835 | Цилиндры теплоизоляционные из минеральной ваты на синтетическом связующем, НГ, плотность 105-135 кг/м3, теплопроводность при 25±5 °C не более 0,036 Вт/(м*К), диаметр 140 мм, толщина 60 мм | м
23.99.19.111.12.2.08.02-1835-000 | Цилиндры теплоизоляционные из минеральной ваты на синтетическом связующем, НГ, плотность 105-135 кг/м3, теплопроводность при 25±5 °C не более 0,036 Вт/(м*К), диаметр 140 мм, толщина 60 мм | м
12.2.08.02-1836 | Цилиндры теплоизоляционные из минеральной ваты на синтетическом связующем, НГ, плотность 105-135 кг/м3, теплопроводность при 25±5 °C не более 0,036 Вт/(м*К), диаметр 159 мм, толщина 60 мм | м
23.99.19.111.12.2.08.02-1836-000 | Цилиндры теплоизоляционные из минеральной ваты на синтетическом связующем, НГ, плотность 105-135 кг/м3, теплопроводность при 25±5 °C не более 0,036 Вт/(м*К), диаметр 159 мм, толщина 60 мм | м
12.2.08.02-1837 | Цилиндры теплоизоляционные из минеральной ваты на синтетическом связующем, НГ, плотность 105-135 кг/м3, теплопроводность при 25±5 °C не более 0,036 Вт/(м*К), диаметр 219 мм, толщина 60 мм | м
23.99.19.111.12.2.08.02-1837-000 | Цилиндры теплоизоляционные из минеральной ваты на синтетическом связующем, НГ, плотность 105-135 кг/м3, теплопроводность при 25±5 °C не более 0,036 Вт/(м*К), диаметр 219 мм, толщина 60 мм | м
12.2.08.02-1838 | Цилиндры теплоизоляционные из минеральной ваты на синтетическом связующем, НГ, плотность 105-135 кг/м3, теплопроводность при 25±5 °C не более 0,036 Вт/(м*К), диаметр 273 мм, толщина 60 мм | м
23.99.19.111.12.2.08.02-1838-000 | Цилиндры теплоизоляционные из минеральной ваты на синтетическом связующем, НГ, плотность 105-135 кг/м3, теплопроводность при 25±5 °C не более 0,036 Вт/(м*К), диаметр 273 мм, толщина 60 мм | м
12.2.08.02-1839 | Цилиндры теплоизоляционные из минеральной ваты на синтетическом связующем, НГ, плотность 105-135 кг/м3, теплопроводность при 25±5 °C не более 0,036 Вт/(м*К), диаметр 324 мм, толщина 60 мм | м
23.99.19.111.12.2.08.02-1839-000 | Цилиндры теплоизоляционные из минеральной ваты на синтетическом связующем, НГ, плотность 105-135 кг/м3, теплопроводность при 25±5 °C не более 0,036 Вт/(м*К), диаметр 324 мм, толщина 60 мм | м
12.2.08.02-1840 | Цилиндры теплоизоляционные из минеральной ваты на синтетическом связующем, НГ, плотность 105-135 кг/м3, теплопроводность при 25±5 °C не более 0,036 Вт/(м*К), диаметр 18 мм, толщина 70 мм | м
23.99.19.111.12.2.08.02-1840-000 | Цилиндры теплоизоляционные из минеральной ваты на синтетическом связующем, НГ, плотность 105-135 кг/м3, теплопроводность при 25±5 °C не более 0,036 Вт/(м*К), диаметр 18 мм, толщина 70 мм | м
12.2.08.02-1841 | Цилиндры теплоизоляционные из минеральной ваты на синтетическом связующем, НГ, плотность 105-135 кг/м3, теплопроводность при 25±5 °C не более 0,036 Вт/(м*К), диаметр 21 мм, толщина 70 мм | м
23.99.19.111.12.2.08.02-1841-000 | Цилиндры теплоизоляционные из минеральной ваты на синтетическом связующем, НГ, плотность 105-135 кг/м3, теплопроводность при 25±5 °C не более 0,036 Вт/(м*К), диаметр 21 мм, толщина 70 мм | м
12.2.08.02-1842 | Цилиндры теплоизоляционные из минеральной ваты на синтетическом связующем, НГ, плотность 105-135 кг/м3, теплопроводность при 25±5 °C не более 0,036 Вт/(м*К), диаметр 25 мм, толщина 70 мм | м
23.99.19.111.12.2.08.02-1842-000 | Цилиндры теплоизоляционные из минеральной ваты на синтетическом связующем, НГ, плотность 105-135 кг/м3, теплопроводность при 25±5 °C не более 0,036 Вт/(м*К), диаметр 25 мм, толщина 70 мм | м
12.2.08.02-1843 | Цилиндры теплоизоляционные из минеральной ваты на синтетическом связующем, НГ, плотность 105-135 кг/м3, теплопроводность при 25±5 °C не более 0,036 Вт/(м*К), диаметр 27 мм, толщина 70 мм | м
23.99.19.111.12.2.08.02-1843-000 | Цилиндры теплоизоляционные из минеральной ваты на синтетическом связующем, НГ, плотность 105-135 кг/м3, теплопроводность при 25±5 °C не более 0,036 Вт/(м*К), диаметр 27 мм, толщина 70 мм | м
12.2.08.02-1844 | Цилиндры теплоизоляционные из минеральной ваты на синтетическом связующем, НГ, плотность 105-135 кг/м3, теплопроводность при 25±5 °C не более 0,036 Вт/(м*К), диаметр 32 мм, толщина 70 мм | м
23.99.19.111.12.2.08.02-1844-000 | Цилиндры теплоизоляционные из минеральной ваты на синтетическом связующем, НГ, плотность 105-135 кг/м3, теплопроводность при 25±5 °C не более 0,036 Вт/(м*К), диаметр 32 мм, толщина 70 мм | м
12.2.08.02-1845 | Цилиндры теплоизоляционные из минеральной ваты на синтетическом связующем, НГ, плотность 105-135 кг/м3, теплопроводность при 25±5 °C не более 0,036 Вт/(м*К), диаметр 34 мм, толщина 70 мм | м
23.99.19.111.12.2.08.02-1845-000 | Цилиндры теплоизоляционные из минеральной ваты на синтетическом связующем, НГ, плотность 105-135 кг/м3, теплопроводность при 25±5 °C не более 0,036 Вт/(м*К), диаметр 34 мм, толщина 70 мм | м
12.2.08.02-1846 | Цилиндры теплоизоляционные из минеральной ваты на синтетическом связующем, НГ, плотность 105-135 кг/м3, теплопроводность при 25±5 °C не более 0,036 Вт/(м*К), диаметр 38 мм, толщина 70 мм | м
23.99.19.111.12.2.08.02-1846-000 | Цилиндры теплоизоляционные из минеральной ваты на синтетическом связующем, НГ, плотность 105-135 кг/м3, теплопроводность при 25±5 °C не более 0,036 Вт/(м*К), диаметр 38 мм, толщина 70 мм | м
12.2.08.02-1847 | Цилиндры теплоизоляционные из минеральной ваты на синтетическом связующем, НГ, плотность 105-135 кг/м3, теплопроводность при 25±5 °C не более 0,036 Вт/(м*К), диаметр 42 мм, толщина 70 мм | м
23.99.19.111.12.2.08.02-1847-000 | Цилиндры теплоизоляционные из минеральной ваты на синтетическом связующем, НГ, плотность 105-135 кг/м3, теплопроводность при 25±5 °C не более 0,036 Вт/(м*К), диаметр 42 мм, толщина 70 мм | м
12.2.08.02-1848 | Цилиндры теплоизоляционные из минеральной ваты на синтетическом связующем, НГ, плотность 105-135 кг/м3, теплопроводность при 25±5 °C не более 0,036 Вт/(м*К), диаметр 45 мм, толщина 70 мм | м
23.99.19.111.12.2.08.02-1848-000 | Цилиндры теплоизоляционные из минеральной ваты на синтетическом связующем, НГ, плотность 105-135 кг/м3, теплопроводность при 25±5 °C не более 0,036 Вт/(м*К), диаметр 45 мм, толщина 70 мм | м
12.2.08.02-1849 | Цилиндры теплоизоляционные из минеральной ваты на синтетическом связующем, НГ, плотность 105-135 кг/м3, теплопроводность при 25±5 °C не более 0,036 Вт/(м*К), диаметр 48 мм, толщина 70 мм | м
23.99.19.111.12.2.08.02-1849-000 | Цилиндры теплоизоляционные из минеральной ваты на синтетическом связующем, НГ, плотность 105-135 кг/м3, теплопроводность при 25±5 °C не более 0,036 Вт/(м*К), диаметр 48 мм, толщина 70 мм | м
12.2.08.02-1850 | Цилиндры теплоизоляционные из минеральной ваты на синтетическом связующем, НГ, плотность 105-135 кг/м3, теплопроводность при 25±5 °C не более 0,036 Вт/(м*К), диаметр 54 мм, толщина 70 мм | м
23.99.19.111.12.2.08.02-1850-000 | Цилиндры теплоизоляционные из минеральной ваты на синтетическом связующем, НГ, плотность 105-135 кг/м3, теплопроводность при 25±5 °C не более 0,036 Вт/(м*К), диаметр 54 мм, толщина 70 мм | м
12.2.08.02-1851 | Цилиндры теплоизоляционные из минеральной ваты на синтетическом связующем, НГ, плотность 105-135 кг/м3, теплопроводность при 25±5 °C не более 0,036 Вт/(м*К), диаметр 57 мм, толщина 70 мм | м
23.99.19.111.12.2.08.02-1851-000 | Цилиндры теплоизоляционные из минеральной ваты на синтетическом связующем, НГ, плотность 105-135 кг/м3, теплопроводность при 25±5 °C не более 0,036 Вт/(м*К), диаметр 57 мм, толщина 70 мм | м
12.2.08.02-1852 | Цилиндры теплоизоляционные из минеральной ваты на синтетическом связующем, НГ, плотность 105-135 кг/м3, теплопроводность при 25±5 °C не более 0,036 Вт/(м*К), диаметр 60 мм, толщина 70 мм | м
23.99.19.111.12.2.08.02-1852-000 | Цилиндры теплоизоляционные из минеральной ваты на синтетическом связующем, НГ, плотность 105-135 кг/м3, теплопроводность при 25±5 °C не более 0,036 Вт/(м*К), диаметр 60 мм, толщина 70 мм | м
12.2.08.02-1853 | Цилиндры теплоизоляционные из минеральной ваты на синтетическом связующем, НГ, плотность 105-135 кг/м3, теплопроводность при 25±5 °C не более 0,036 Вт/(м*К), диаметр 64 мм, толщина 70 мм | м
23.99.19.111.12.2.08.02-1853-000 | Цилиндры теплоизоляционные из минеральной ваты на синтетическом связующем, НГ, плотность 105-135 кг/м3, теплопроводность при 25±5 °C не более 0,036 Вт/(м*К), диаметр 64 мм, толщина 70 мм | м
12.2.08.02-1854 | Цилиндры теплоизоляционные из минеральной ваты на синтетическом связующем, НГ, плотность 105-135 кг/м3, теплопроводность при 25±5 °C не более 0,036 Вт/(м*К), диаметр 70 мм, толщина 70 мм | м
23.99.19.111.12.2.08.02-1854-000 | Цилиндры теплоизоляционные из минеральной ваты на синтетическом связующем, НГ, плотность 105-135 кг/м3, теплопроводность при 25±5 °C не более 0,036 Вт/(м*К), диаметр 70 мм, толщина 70 мм | м
12.2.08.02-1855 | Цилиндры теплоизоляционные из минеральной ваты на синтетическом связующем, НГ, плотность 105-135 кг/м3, теплопроводность при 25±5 °C не более 0,036 Вт/(м*К), диаметр 76 мм, толщина 70 мм | м
23.99.19.111.12.2.08.02-1855-000 | Цилиндры теплоизоляционные из минеральной ваты на синтетическом связующем, НГ, плотность 105-135 кг/м3, теплопроводность при 25±5 °C не более 0,036 Вт/(м*К), диаметр 76 мм, толщина 70 мм | м
12.2.08.02-1856 | Цилиндры теплоизоляционные из минеральной ваты на синтетическом связующем, НГ, плотность 105-135 кг/м3, теплопроводность при 25±5 °C не более 0,036 Вт/(м*К), диаметр 80 мм, толщина 70 мм | м
23.99.19.111.12.2.08.02-1856-000 | Цилиндры теплоизоляционные из минеральной ваты на синтетическом связующем, НГ, плотность 105-135 кг/м3, теплопроводность при 25±5 °C не более 0,036 Вт/(м*К), диаметр 80 мм, толщина 70 мм | м
12.2.08.02-1857 | Цилиндры теплоизоляционные из минеральной ваты на синтетическом связующем, НГ, плотность 105-135 кг/м3, теплопроводность при 25±5 °C не более 0,036 Вт/(м*К), диаметр 89 мм, толщина 70 мм | м
23.99.19.111.12.2.08.02-1857-000 | Цилиндры теплоизоляционные из минеральной ваты на синтетическом связующем, НГ, плотность 105-135 кг/м3, теплопроводность при 25±5 °C не более 0,036 Вт/(м*К), диаметр 89 мм, толщина 70 мм | м
12.2.08.02-1858 | Цилиндры теплоизоляционные из минеральной ваты на синтетическом связующем, НГ, плотность 105-135 кг/м3, теплопроводность при 25±5 °C не более 0,036 Вт/(м*К), диаметр 108 мм, толщина 70 мм | м
23.99.19.111.12.2.08.02-1858-000 | Цилиндры теплоизоляционные из минеральной ваты на синтетическом связующем, НГ, плотность 105-135 кг/м3, теплопроводность при 25±5 °C не более 0,036 Вт/(м*К), диаметр 108 мм, толщина 70 мм | м
12.2.08.02-1859 | Цилиндры теплоизоляционные из минеральной ваты на синтетическом связующем, НГ, плотность 105-135 кг/м3, теплопроводность при 25±5 °C не более 0,036 Вт/(м*К), диаметр 114 мм, толщина 70 мм | м
23.99.19.111.12.2.08.02-1859-000 | Цилиндры теплоизоляционные из минеральной ваты на синтетическом связующем, НГ, плотность 105-135 кг/м3, теплопроводность при 25±5 °C не более 0,036 Вт/(м*К), диаметр 114 мм, толщина 70 мм | м
12.2.08.02-1860 | Цилиндры теплоизоляционные из минеральной ваты на синтетическом связующем, НГ, плотность 105-135 кг/м3, теплопроводность при 25±5 °C не более 0,036 Вт/(м*К), диаметр 133 мм, толщина 70 мм | м
23.99.19.111.12.2.08.02-1860-000 | Цилиндры теплоизоляционные из минеральной ваты на синтетическом связующем, НГ, плотность 105-135 кг/м3, теплопроводность при 25±5 °C не более 0,036 Вт/(м*К), диаметр 133 мм, толщина 70 мм | м
12.2.08.02-1861 | Цилиндры теплоизоляционные из минеральной ваты на синтетическом связующем, НГ, плотность 105-135 кг/м3, теплопроводность при 25±5 °C не более 0,036 Вт/(м*К), диаметр 140 мм, толщина 70 мм | м
23.99.19.111.12.2.08.02-1861-000 | Цилиндры теплоизоляционные из минеральной ваты на синтетическом связующем, НГ, плотность 105-135 кг/м3, теплопроводность при 25±5 °C не более 0,036 Вт/(м*К), диаметр 140 мм, толщина 70 мм | м
12.2.08.02-1862 | Цилиндры теплоизоляционные из минеральной ваты на синтетическом связующем, НГ, плотность 105-135 кг/м3, теплопроводность при 25±5 °C не более 0,036 Вт/(м*К), диаметр 159 мм, толщина 70 мм | м
23.99.19.111.12.2.08.02-1862-000 | Цилиндры теплоизоляционные из минеральной ваты на синтетическом связующем, НГ, плотность 105-135 кг/м3, теплопроводность при 25±5 °C не более 0,036 Вт/(м*К), диаметр 159 мм, толщина 70 мм | м
12.2.08.02-1863 | Цилиндры теплоизоляционные из минеральной ваты на синтетическом связующем, НГ, плотность 105-135 кг/м3, теплопроводность при 25±5 °C не более 0,036 Вт/(м*К), диаметр 219 мм, толщина 70 мм | м
23.99.19.111.12.2.08.02-1863-000 | Цилиндры теплоизоляционные из минеральной ваты на синтетическом связующем, НГ, плотность 105-135 кг/м3, теплопроводность при 25±5 °C не более 0,036 Вт/(м*К), диаметр 219 мм, толщина 70 мм | м
12.2.08.02-1864 | Цилиндры теплоизоляционные из минеральной ваты на синтетическом связующем, НГ, плотность 105-135 кг/м3, теплопроводность при 25±5 °C не более 0,036 Вт/(м*К), диаметр 273 мм, толщина 70 мм | м
23.99.19.111.12.2.08.02-1864-000 | Цилиндры теплоизоляционные из минеральной ваты на синтетическом связующем, НГ, плотность 105-135 кг/м3, теплопроводность при 25±5 °C не более 0,036 Вт/(м*К), диаметр 273 мм, толщина 70 мм | м
12.2.08.02-1866 | Цилиндры теплоизоляционные из минеральной ваты на синтетическом связующем, НГ, плотность 105-135 кг/м3, теплопроводность при 25±5 °C не более 0,036 Вт/(м*К), диаметр 18 мм, толщина 80 мм | м
23.99.19.111.12.2.08.02-1866-000 | Цилиндры теплоизоляционные из минеральной ваты на синтетическом связующем, НГ, плотность 105-135 кг/м3, теплопроводность при 25±5 °C не более 0,036 Вт/(м*К), диаметр 18 мм, толщина 80 мм | м
12.2.08.02-1867 | Цилиндры теплоизоляционные из минеральной ваты на синтетическом связующем, НГ, плотность 105-135 кг/м3, теплопроводность при 25±5 °C не более 0,036 Вт/(м*К), диаметр 21 мм, толщина 80 мм | м
23.99.19.111.12.2.08.02-1867-000 | Цилиндры теплоизоляционные из минеральной ваты на синтетическом связующем, НГ, плотность 105-135 кг/м3, теплопроводность при 25±5 °C не более 0,036 Вт/(м*К), диаметр 21 мм, толщина 80 мм | м
12.2.08.02-1868 | Цилиндры теплоизоляционные из минеральной ваты на синтетическом связующем, НГ, плотность 105-135 кг/м3, теплопроводность при 25±5 °C не более 0,036 Вт/(м*К), диаметр 25 мм, толщина 80 мм | м
23.99.19.111.12.2.08.02-1868-000 | Цилиндры теплоизоляционные из минеральной ваты на синтетическом связующем, НГ, плотность 105-135 кг/м3, теплопроводность при 25±5 °C не более 0,036 Вт/(м*К), диаметр 25 мм, толщина 80 мм | м
12.2.08.02-1869 | Цилиндры теплоизоляционные из минеральной ваты на синтетическом связующем, НГ, плотность 105-135 кг/м3, теплопроводность при 25±5 °C не более 0,036 Вт/(м*К), диаметр 27 мм, толщина 80 мм | м
23.99.19.111.12.2.08.02-1869-000 | Цилиндры теплоизоляционные из минеральной ваты на синтетическом связующем, НГ, плотность 105-135 кг/м3, теплопроводность при 25±5 °C не более 0,036 Вт/(м*К), диаметр 27 мм, толщина 80 мм | м
12.2.08.02-1870 | Цилиндры теплоизоляционные из минеральной ваты на синтетическом связующем, НГ, плотность 105-135 кг/м3, теплопроводность при 25±5 °C не более 0,036 Вт/(м*К), диаметр 32 мм, толщина 80 мм | м
23.99.19.111.12.2.08.02-1870-000 | Цилиндры теплоизоляционные из минеральной ваты на синтетическом связующем, НГ, плотность 105-135 кг/м3, теплопроводность при 25±5 °C не более 0,036 Вт/(м*К), диаметр 32 мм, толщина 80 мм | м
12.2.08.02-1872 | Цилиндры теплоизоляционные из минеральной ваты на синтетическом связующем, НГ, плотность 105-135 кг/м3, теплопроводность при 25±5 °C не более 0,036 Вт/(м*К), диаметр 38 мм, толщина 80 мм | м
23.99.19.111.12.2.08.02-1872-000 | Цилиндры теплоизоляционные из минеральной ваты на синтетическом связующем, НГ, плотность 105-135 кг/м3, теплопроводность при 25±5 °C не более 0,036 Вт/(м*К), диаметр 38 мм, толщина 80 мм | м
12.2.08.02-1873 | Цилиндры теплоизоляционные из минеральной ваты на синтетическом связующем, НГ, плотность 105-135 кг/м3, теплопроводность при 25±5 °C не более 0,036 Вт/(м*К), диаметр 42 мм, толщина 80 мм | м
23.99.19.111.12.2.08.02-1873-000 | Цилиндры теплоизоляционные из минеральной ваты на синтетическом связующем, НГ, плотность 105-135 кг/м3, теплопроводность при 25±5 °C не более 0,036 Вт/(м*К), диаметр 42 мм, толщина 80 мм | м
12.2.08.02-1874 | Цилиндры теплоизоляционные из минеральной ваты на синтетическом связующем, НГ, плотность 105-135 кг/м3, теплопроводность при 25±5 °C не более 0,036 Вт/(м*К), диаметр 45 мм, толщина 80 мм | м
23.99.19.111.12.2.08.02-1874-000 | Цилиндры теплоизоляционные из минеральной ваты на синтетическом связующем, НГ, плотность 105-135 кг/м3, теплопроводность при 25±5 °C не более 0,036 Вт/(м*К), диаметр 45 мм, толщина 80 мм | м
12.2.08.02-1875 | Цилиндры теплоизоляционные из минеральной ваты на синтетическом связующем, НГ, плотность 105-135 кг/м3, теплопроводность при 25±5 °C не более 0,036 Вт/(м*К), диаметр 48 мм, толщина 80 мм | м
23.99.19.111.12.2.08.02-1875-000 | Цилиндры теплоизоляционные из минеральной ваты на синтетическом связующем, НГ, плотность 105-135 кг/м3, теплопроводность при 25±5 °C не более 0,036 Вт/(м*К), диаметр 48 мм, толщина 80 мм | м
12.2.08.02-1876 | Цилиндры теплоизоляционные из минеральной ваты на синтетическом связующем, НГ, плотность 105-135 кг/м3, теплопроводность при 25±5 °C не более 0,036 Вт/(м*К), диаметр 54 мм, толщина 80 мм | м
23.99.19.111.12.2.08.02-1876-000 | Цилиндры теплоизоляционные из минеральной ваты на синтетическом связующем, НГ, плотность 105-135 кг/м3, теплопроводность при 25±5 °C не более 0,036 Вт/(м*К), диаметр 54 мм, толщина 80 мм | м
12.2.08.02-1877 | Цилиндры теплоизоляционные из минеральной ваты на синтетическом связующем, НГ, плотность 105-135 кг/м3, теплопроводность при 25±5 °C не более 0,036 Вт/(м*К), диаметр 57 мм, толщина 80 мм | м
23.99.19.111.12.2.08.02-1877-000 | Цилиндры теплоизоляционные из минеральной ваты на синтетическом связующем, НГ, плотность 105-135 кг/м3, теплопроводность при 25±5 °C не более 0,036 Вт/(м*К), диаметр 57 мм, толщина 80 мм | м
12.2.08.02-1878 | Цилиндры теплоизоляционные из минеральной ваты на синтетическом связующем, НГ, плотность 105-135 кг/м3, теплопроводность при 25±5 °C не более 0,036 Вт/(м*К), диаметр 60 мм, толщина 80 мм | м
23.99.19.111.12.2.08.02-1878-000 | Цилиндры теплоизоляционные из минеральной ваты на синтетическом связующем, НГ, плотность 105-135 кг/м3, теплопроводность при 25±5 °C не более 0,036 Вт/(м*К), диаметр 60 мм, толщина 80 мм | м
12.2.08.02-1879 | Цилиндры теплоизоляционные из минеральной ваты на синтетическом связующем, НГ, плотность 105-135 кг/м3, теплопроводность при 25±5 °C не более 0,036 Вт/(м*К), диаметр 64 мм, толщина 80 мм | м
23.99.19.111.12.2.08.02-1879-000 | Цилиндры теплоизоляционные из минеральной ваты на синтетическом связующем, НГ, плотность 105-135 кг/м3, теплопроводность при 25±5 °C не более 0,036 Вт/(м*К), диаметр 64 мм, толщина 80 мм | м
12.2.08.02-1880 | Цилиндры теплоизоляционные из минеральной ваты на синтетическом связующем, НГ, плотность 105-135 кг/м3, теплопроводность при 25±5 °C не более 0,036 Вт/(м*К), диаметр 70 мм, толщина 80 мм | м
23.99.19.111.12.2.08.02-1880-000 | Цилиндры теплоизоляционные из минеральной ваты на синтетическом связующем, НГ, плотность 105-135 кг/м3, теплопроводность при 25±5 °C не более 0,036 Вт/(м*К), диаметр 70 мм, толщина 80 мм | м
12.2.08.02-1881 | Цилиндры теплоизоляционные из минеральной ваты на синтетическом связующем, НГ, плотность 105-135 кг/м3, теплопроводность при 25±5 °C не более 0,036 Вт/(м*К), диаметр 76 мм, толщина 80 мм | м
23.99.19.111.12.2.08.02-1881-000 | Цилиндры теплоизоляционные из минеральной ваты на синтетическом связующем, НГ, плотность 105-135 кг/м3, теплопроводность при 25±5 °C не более 0,036 Вт/(м*К), диаметр 76 мм, толщина 80 мм | м
12.2.08.02-1882 | Цилиндры теплоизоляционные из минеральной ваты на синтетическом связующем, НГ, плотность 105-135 кг/м3, теплопроводность при 25±5 °C не более 0,036 Вт/(м*К), диаметр 80 мм, толщина 80 мм | м
23.99.19.111.12.2.08.02-1882-000 | Цилиндры теплоизоляционные из минеральной ваты на синтетическом связующем, НГ, плотность 105-135 кг/м3, теплопроводность при 25±5 °C не более 0,036 Вт/(м*К), диаметр 80 мм, толщина 80 мм | м
12.2.08.02-1883 | Цилиндры теплоизоляционные из минеральной ваты на синтетическом связующем, НГ, плотность 105-135 кг/м3, теплопроводность при 25±5 °C не более 0,036 Вт/(м*К), диаметр 89 мм, толщина 80 мм | м
23.99.19.111.12.2.08.02-1883-000 | Цилиндры теплоизоляционные из минеральной ваты на синтетическом связующем, НГ, плотность 105-135 кг/м3, теплопроводность при 25±5 °C не более 0,036 Вт/(м*К), диаметр 89 мм, толщина 80 мм | м
12.2.08.02-1884 | Цилиндры теплоизоляционные из минеральной ваты на синтетическом связующем, НГ, плотность 105-135 кг/м3, теплопроводность при 25±5 °C не более 0,036 Вт/(м*К), диаметр 108 мм, толщина 80 мм | м
23.99.19.111.12.2.08.02-1884-000 | Цилиндры теплоизоляционные из минеральной ваты на синтетическом связующем, НГ, плотность 105-135 кг/м3, теплопроводность при 25±5 °C не более 0,036 Вт/(м*К), диаметр 108 мм, толщина 80 мм | м
12.2.08.02-1885 | Цилиндры теплоизоляционные из минеральной ваты на синтетическом связующем, НГ, плотность 105-135 кг/м3, теплопроводность при 25±5 °C не более 0,036 Вт/(м*К), диаметр 114 мм, толщина 80 мм | м
23.99.19.111.12.2.08.02-1885-000 | Цилиндры теплоизоляционные из минеральной ваты на синтетическом связующем, НГ, плотность 105-135 кг/м3, теплопроводность при 25±5 °C не более 0,036 Вт/(м*К), диаметр 114 мм, толщина 80 мм | м
12.2.08.02-1886 | Цилиндры теплоизоляционные из минеральной ваты на синтетическом связующем, НГ, плотность 105-135 кг/м3, теплопроводность при 25±5 °C не более 0,036 Вт/(м*К), диаметр 133 мм, толщина 80 мм | м
23.99.19.111.12.2.08.02-1886-000 | Цилиндры теплоизоляционные из минеральной ваты на синтетическом связующем, НГ, плотность 105-135 кг/м3, теплопроводность при 25±5 °C не более 0,036 Вт/(м*К), диаметр 133 мм, толщина 80 мм | м
12.2.08.02-1887 | Цилиндры теплоизоляционные из минеральной ваты на синтетическом связующем, НГ, плотность 105-135 кг/м3, теплопроводность при 25±5 °C не более 0,036 Вт/(м*К), диаметр 140 мм, толщина 80 мм | м
23.99.19.111.12.2.08.02-1887-000 | Цилиндры теплоизоляционные из минеральной ваты на синтетическом связующем, НГ, плотность 105-135 кг/м3, теплопроводность при 25±5 °C не более 0,036 Вт/(м*К), диаметр 140 мм, толщина 80 мм | м
12.2.08.02-1888 | Цилиндры теплоизоляционные из минеральной ваты на синтетическом связующем, НГ, плотность 105-135 кг/м3, теплопроводность при 25±5 °C не более 0,036 Вт/(м*К), диаметр 159 мм, толщина 80 мм | м
23.99.19.111.12.2.08.02-1888-000 | Цилиндры теплоизоляционные из минеральной ваты на синтетическом связующем, НГ, плотность 105-135 кг/м3, теплопроводность при 25±5 °C не более 0,036 Вт/(м*К), диаметр 159 мм, толщина 80 мм | м
12.2.08.02-1889 | Цилиндры теплоизоляционные из минеральной ваты на синтетическом связующем, НГ, плотность 105-135 кг/м3, теплопроводность при 25±5 °C не более 0,036 Вт/(м*К), диаметр 219 мм, толщина 80 мм | м
23.99.19.111.12.2.08.02-1889-000 | Цилиндры теплоизоляционные из минеральной ваты на синтетическом связующем, НГ, плотность 105-135 кг/м3, теплопроводность при 25±5 °C не более 0,036 Вт/(м*К), диаметр 219 мм, толщина 80 мм | м
12.2.08.02-1890 | Цилиндры теплоизоляционные из минеральной ваты на синтетическом связующем, НГ, плотность 105-135 кг/м3, теплопроводность при 25±5 °C не более 0,036 Вт/(м*К), диаметр 273 мм, толщина 80 мм | м
23.99.19.111.12.2.08.02-1890-000 | Цилиндры теплоизоляционные из минеральной ваты на синтетическом связующем, НГ, плотность 105-135 кг/м3, теплопроводность при 25±5 °C не более 0,036 Вт/(м*К), диаметр 273 мм, толщина 80 мм | м
12.2.08.02-1891 | Цилиндры теплоизоляционные из минеральной ваты на синтетическом связующем, НГ, плотность 105-135 кг/м3, теплопроводность при 25±5 °C не более 0,036 Вт/(м*К), диаметр 324 мм, толщина 80 мм | м
23.99.19.111.12.2.08.02-1891-000 | Цилиндры теплоизоляционные из минеральной ваты на синтетическом связующем, НГ, плотность 105-135 кг/м3, теплопроводность при 25±5 °C не более 0,036 Вт/(м*К), диаметр 324 мм, толщина 80 мм | м
12.2.08.02-1892 | Цилиндры теплоизоляционные из минеральной ваты на синтетическом связующем, НГ, плотность 105-135 кг/м3, теплопроводность при 25±5 °C не более 0,036 Вт/(м*К), диаметр 18 мм, толщина 90 мм | м
23.99.19.111.12.2.08.02-1892-000 | Цилиндры теплоизоляционные из минеральной ваты на синтетическом связующем, НГ, плотность 105-135 кг/м3, теплопроводность при 25±5 °C не более 0,036 Вт/(м*К), диаметр 18 мм, толщина 90 мм | м
12.2.08.02-1893 | Цилиндры теплоизоляционные из минеральной ваты на синтетическом связующем, НГ, плотность 105-135 кг/м3, теплопроводность при 25±5 °C не более 0,036 Вт/(м*К), диаметр 21 мм, толщина 90 мм | м
23.99.19.111.12.2.08.02-1893-000 | Цилиндры теплоизоляционные из минеральной ваты на синтетическом связующем, НГ, плотность 105-135 кг/м3, теплопроводность при 25±5 °C не более 0,036 Вт/(м*К), диаметр 21 мм, толщина 90 мм | м
12.2.08.02-1894 | Цилиндры теплоизоляционные из минеральной ваты на синтетическом связующем, НГ, плотность 105-135 кг/м3, теплопроводность при 25±5 °C не более 0,036 Вт/(м*К), диаметр 25 мм, толщина 90 мм | м
23.99.19.111.12.2.08.02-1894-000 | Цилиндры теплоизоляционные из минеральной ваты на синтетическом связующем, НГ, плотность 105-135 кг/м3, теплопроводность при 25±5 °C не более 0,036 Вт/(м*К), диаметр 25 мм, толщина 90 мм | м
12.2.08.02-1895 | Цилиндры теплоизоляционные из минеральной ваты на синтетическом связующем, НГ, плотность 105-135 кг/м3, теплопроводность при 25±5 °C не более 0,036 Вт/(м*К), диаметр 27 мм, толщина 90 мм | м
23.99.19.111.12.2.08.02-1895-000 | Цилиндры теплоизоляционные из минеральной ваты на синтетическом связующем, НГ, плотность 105-135 кг/м3, теплопроводность при 25±5 °C не более 0,036 Вт/(м*К), диаметр 27 мм, толщина 90 мм | м
12.2.08.02-1896 | Цилиндры теплоизоляционные из минеральной ваты на синтетическом связующем, НГ, плотность 105-135 кг/м3, теплопроводность при 25±5 °C не более 0,036 Вт/(м*К), диаметр 32 мм, толщина 90 мм | м
23.99.19.111.12.2.08.02-1896-000 | Цилиндры теплоизоляционные из минеральной ваты на синтетическом связующем, НГ, плотность 105-135 кг/м3, теплопроводность при 25±5 °C не более 0,036 Вт/(м*К), диаметр 32 мм, толщина 90 мм | м
12.2.08.02-1897 | Цилиндры теплоизоляционные из минеральной ваты на синтетическом связующем, НГ, плотность 105-135 кг/м3, теплопроводность при 25±5 °C не более 0,036 Вт/(м*К), диаметр 34 мм, толщина 90 мм | м
23.99.19.111.12.2.08.02-1897-000 | Цилиндры теплоизоляционные из минеральной ваты на синтетическом связующем, НГ, плотность 105-135 кг/м3, теплопроводность при 25±5 °C не более 0,036 Вт/(м*К), диаметр 34 мм, толщина 90 мм | м
12.2.08.02-1898 | Цилиндры теплоизоляционные из минеральной ваты на синтетическом связующем, НГ, плотность 105-135 кг/м3, теплопроводность при 25±5 °C не более 0,036 Вт/(м*К), диаметр 38 мм, толщина 90 мм | м
23.99.19.111.12.2.08.02-1898-000 | Цилиндры теплоизоляционные из минеральной ваты на синтетическом связующем, НГ, плотность 105-135 кг/м3, теплопроводность при 25±5 °C не более 0,036 Вт/(м*К), диаметр 38 мм, толщина 90 мм | м
12.2.08.02-1899 | Цилиндры теплоизоляционные из минеральной ваты на синтетическом связующем, НГ, плотность 105-135 кг/м3, теплопроводность при 25±5 °C не более 0,036 Вт/(м*К), диаметр 42 мм, толщина 90 мм | м
23.99.19.111.12.2.08.02-1899-000 | Цилиндры теплоизоляционные из минеральной ваты на синтетическом связующем, НГ, плотность 105-135 кг/м3, теплопроводность при 25±5 °C не более 0,036 Вт/(м*К), диаметр 42 мм, толщина 90 мм | м
12.2.08.02-1900 | Цилиндры теплоизоляционные из минеральной ваты на синтетическом связующем, НГ, плотность 105-135 кг/м3, теплопроводность при 25±5 °C не более 0,036 Вт/(м*К), диаметр 45 мм, толщина 90 мм | м
23.99.19.111.12.2.08.02-1900-000 | Цилиндры теплоизоляционные из минеральной ваты на синтетическом связующем, НГ, плотность 105-135 кг/м3, теплопроводность при 25±5 °C не более 0,036 Вт/(м*К), диаметр 45 мм, толщина 90 мм | м
12.2.08.02-1902 | Цилиндры теплоизоляционные из минеральной ваты на синтетическом связующем, НГ, плотность 105-135 кг/м3, теплопроводность при 25±5 °C не более 0,036 Вт/(м*К), диаметр 54 мм, толщина 90 мм | м
23.99.19.111.12.2.08.02-1902-000 | Цилиндры теплоизоляционные из минеральной ваты на синтетическом связующем, НГ, плотность 105-135 кг/м3, теплопроводность при 25±5 °C не более 0,036 Вт/(м*К), диаметр 54 мм, толщина 90 мм | м
12.2.08.02-1903 | Цилиндры теплоизоляционные из минеральной ваты на синтетическом связующем, НГ, плотность 105-135 кг/м3, теплопроводность при 25±5 °C не более 0,036 Вт/(м*К), диаметр 57 мм, толщина 90 мм | м
23.99.19.111.12.2.08.02-1903-000 | Цилиндры теплоизоляционные из минеральной ваты на синтетическом связующем, НГ, плотность 105-135 кг/м3, теплопроводность при 25±5 °C не более 0,036 Вт/(м*К), диаметр 57 мм, толщина 90 мм | м
12.2.08.02-1904 | Цилиндры теплоизоляционные из минеральной ваты на синтетическом связующем, НГ, плотность 105-135 кг/м3, теплопроводность при 25±5 °C не более 0,036 Вт/(м*К), диаметр 60 мм, толщина 90 мм | м
23.99.19.111.12.2.08.02-1904-000 | Цилиндры теплоизоляционные из минеральной ваты на синтетическом связующем, НГ, плотность 105-135 кг/м3, теплопроводность при 25±5 °C не более 0,036 Вт/(м*К), диаметр 60 мм, толщина 90 мм | м
12.2.08.02-1905 | Цилиндры теплоизоляционные из минеральной ваты на синтетическом связующем, НГ, плотность 105-135 кг/м3, теплопроводность при 25±5 °C не более 0,036 Вт/(м*К), диаметр 64 мм, толщина 90 мм | м
23.99.19.111.12.2.08.02-1905-000 | Цилиндры теплоизоляционные из минеральной ваты на синтетическом связующем, НГ, плотность 105-135 кг/м3, теплопроводность при 25±5 °C не более 0,036 Вт/(м*К), диаметр 64 мм, толщина 90 мм | м
12.2.08.02-1906 | Цилиндры теплоизоляционные из минеральной ваты на синтетическом связующем, НГ, плотность 105-135 кг/м3, теплопроводность при 25±5 °C не более 0,036 Вт/(м*К), диаметр 70 мм, толщина 90 мм | м
23.99.19.111.12.2.08.02-1906-000 | Цилиндры теплоизоляционные из минеральной ваты на синтетическом связующем, НГ, плотность 105-135 кг/м3, теплопроводность при 25±5 °C не более 0,036 Вт/(м*К), диаметр 70 мм, толщина 90 мм | м
12.2.08.02-1907 | Цилиндры теплоизоляционные из минеральной ваты на синтетическом связующем, НГ, плотность 105-135 кг/м3, теплопроводность при 25±5 °C не более 0,036 Вт/(м*К), диаметр 76 мм, толщина 90 мм | м
23.99.19.111.12.2.08.02-1907-000 | Цилиндры теплоизоляционные из минеральной ваты на синтетическом связующем, НГ, плотность 105-135 кг/м3, теплопроводность при 25±5 °C не более 0,036 Вт/(м*К), диаметр 76 мм, толщина 90 мм | м
12.2.08.02-1908 | Цилиндры теплоизоляционные из минеральной ваты на синтетическом связующем, НГ, плотность 105-135 кг/м3, теплопроводность при 25±5 °C не более 0,036 Вт/(м*К), диаметр 80 мм, толщина 90 мм | м
23.99.19.111.12.2.08.02-1908-000 | Цилиндры теплоизоляционные из минеральной ваты на синтетическом связующем, НГ, плотность 105-135 кг/м3, теплопроводность при 25±5 °C не более 0,036 Вт/(м*К), диаметр 80 мм, толщина 90 мм | м
12.2.08.02-1909 | Цилиндры теплоизоляционные из минеральной ваты на синтетическом связующем, НГ, плотность 105-135 кг/м3, теплопроводность при 25±5 °C не более 0,036 Вт/(м*К), диаметр 89 мм, толщина 90 мм | м
23.99.19.111.12.2.08.02-1909-000 | Цилиндры теплоизоляционные из минеральной ваты на синтетическом связующем, НГ, плотность 105-135 кг/м3, теплопроводность при 25±5 °C не более 0,036 Вт/(м*К), диаметр 89 мм, толщина 90 мм | м
12.2.08.02-1910 | Цилиндры теплоизоляционные из минеральной ваты на синтетическом связующем, НГ, плотность 105-135 кг/м3, теплопроводность при 25±5 °C не более 0,036 Вт/(м*К), диаметр 108 мм, толщина 90 мм | м
23.99.19.111.12.2.08.02-1910-000 | Цилиндры теплоизоляционные из минеральной ваты на синтетическом связующем, НГ, плотность 105-135 кг/м3, теплопроводность при 25±5 °C не более 0,036 Вт/(м*К), диаметр 108 мм, толщина 90 мм | м
12.2.08.02-1911 | Цилиндры теплоизоляционные из минеральной ваты на синтетическом связующем, НГ, плотность 105-135 кг/м3, теплопроводность при 25±5 °C не более 0,036 Вт/(м*К), диаметр 114 мм, толщина 90 мм | м
23.99.19.111.12.2.08.02-1911-000 | Цилиндры теплоизоляционные из минеральной ваты на синтетическом связующем, НГ, плотность 105-135 кг/м3, теплопроводность при 25±5 °C не более 0,036 Вт/(м*К), диаметр 114 мм, толщина 90 мм | м
12.2.08.02-1912 | Цилиндры теплоизоляционные из минеральной ваты на синтетическом связующем, НГ, плотность 105-135 кг/м3, теплопроводность при 25±5 °C не более 0,036 Вт/(м*К), диаметр 133 мм, толщина 90 мм | м
23.99.19.111.12.2.08.02-1912-000 | Цилиндры теплоизоляционные из минеральной ваты на синтетическом связующем, НГ, плотность 105-135 кг/м3, теплопроводность при 25±5 °C не более 0,036 Вт/(м*К), диаметр 133 мм, толщина 90 мм | м
12.2.08.02-1913 | Цилиндры теплоизоляционные из минеральной ваты на синтетическом связующем, НГ, плотность 105-135 кг/м3, теплопроводность при 25±5 °C не более 0,036 Вт/(м*К), диаметр 140 мм, толщина 90 мм | м
23.99.19.111.12.2.08.02-1913-000 | Цилиндры теплоизоляционные из минеральной ваты на синтетическом связующем, НГ, плотность 105-135 кг/м3, теплопроводность при 25±5 °C не более 0,036 Вт/(м*К), диаметр 140 мм, толщина 90 мм | м
12.2.08.02-1915 | Цилиндры теплоизоляционные из минеральной ваты на синтетическом связующем, НГ, плотность 105-135 кг/м3, теплопроводность при 25±5 °C не более 0,036 Вт/(м*К), диаметр 219 мм, толщина 90 мм | м
23.99.19.111.12.2.08.02-1915-000 | Цилиндры теплоизоляционные из минеральной ваты на синтетическом связующем, НГ, плотность 105-135 кг/м3, теплопроводность при 25±5 °C не более 0,036 Вт/(м*К), диаметр 219 мм, толщина 90 мм | м
12.2.08.02-1916 | Цилиндры теплоизоляционные из минеральной ваты на синтетическом связующем, НГ, плотность 105-135 кг/м3, теплопроводность при 25±5 °C не более 0,036 Вт/(м*К), диаметр 273 мм, толщина 90 мм | м
23.99.19.111.12.2.08.02-1916-000 | Цилиндры теплоизоляционные из минеральной ваты на синтетическом связующем, НГ, плотность 105-135 кг/м3, теплопроводность при 25±5 °C не более 0,036 Вт/(м*К), диаметр 273 мм, толщина 90 мм | м
12.2.08.02-1917 | Цилиндры теплоизоляционные из минеральной ваты на синтетическом связующем, НГ, плотность 105-135 кг/м3, теплопроводность при 25±5 °C не более 0,036 Вт/(м*К), диаметр 324 мм, толщина 90 мм | м
23.99.19.111.12.2.08.02-1917-000 | Цилиндры теплоизоляционные из минеральной ваты на синтетическом связующем, НГ, плотность 105-135 кг/м3, теплопроводность при 25±5 °C не более 0,036 Вт/(м*К), диаметр 324 мм, толщина 90 мм | м
12.2.08.02-1918 | Цилиндры теплоизоляционные из минеральной ваты на синтетическом связующем, НГ, плотность 105-135 кг/м3, теплопроводность при 25±5 °C не более 0,036 Вт/(м*К), диаметр 18 мм, толщина 100 мм | м
23.99.19.111.12.2.08.02-1918-000 | Цилиндры теплоизоляционные из минеральной ваты на синтетическом связующем, НГ, плотность 105-135 кг/м3, теплопроводность при 25±5 °C не более 0,036 Вт/(м*К), диаметр 18 мм, толщина 100 мм | м
12.2.08.02-1919 | Цилиндры теплоизоляционные из минеральной ваты на синтетическом связующем, НГ, плотность 105-135 кг/м3, теплопроводность при 25±5 °C не более 0,036 Вт/(м*К), диаметр 21 мм, толщина 100 мм | м
23.99.19.111.12.2.08.02-1919-000 | Цилиндры теплоизоляционные из минеральной ваты на синтетическом связующем, НГ, плотность 105-135 кг/м3, теплопроводность при 25±5 °C не более 0,036 Вт/(м*К), диаметр 21 мм, толщина 100 мм | м
12.2.08.02-1920 | Цилиндры теплоизоляционные из минеральной ваты на синтетическом связующем, НГ, плотность 105-135 кг/м3, теплопроводность при 25±5 °C не более 0,036 Вт/(м*К), диаметр 25 мм, толщина 100 мм | м
23.99.19.111.12.2.08.02-1920-000 | Цилиндры теплоизоляционные из минеральной ваты на синтетическом связующем, НГ, плотность 105-135 кг/м3, теплопроводность при 25±5 °C не более 0,036 Вт/(м*К), диаметр 25 мм, толщина 100 мм | м
12.2.08.02-1921 | Цилиндры теплоизоляционные из минеральной ваты на синтетическом связующем, НГ, плотность 105-135 кг/м3, теплопроводность при 25±5 °C не более 0,036 Вт/(м*К), диаметр 27 мм, толщина 100 мм | м
23.99.19.111.12.2.08.02-1921-000 | Цилиндры теплоизоляционные из минеральной ваты на синтетическом связующем, НГ, плотность 105-135 кг/м3, теплопроводность при 25±5 °C не более 0,036 Вт/(м*К), диаметр 27 мм, толщина 100 мм | м
12.2.08.02-1923 | Цилиндры теплоизоляционные из минеральной ваты на синтетическом связующем, НГ, плотность 105-135 кг/м3, теплопроводность при 25±5 °C не более 0,036 Вт/(м*К), диаметр 34 мм, толщина 100 мм | м
23.99.19.111.12.2.08.02-1923-000 | Цилиндры теплоизоляционные из минеральной ваты на синтетическом связующем, НГ, плотность 105-135 кг/м3, теплопроводность при 25±5 °C не более 0,036 Вт/(м*К), диаметр 34 мм, толщина 100 мм | м
12.2.08.02-1924 | Цилиндры теплоизоляционные из минеральной ваты на синтетическом связующем, НГ, плотность 105-135 кг/м3, теплопроводность при 25±5 °C не более 0,036 Вт/(м*К), диаметр 38 мм, толщина 100 мм | м
23.99.19.111.12.2.08.02-1924-000 | Цилиндры теплоизоляционные из минеральной ваты на синтетическом связующем, НГ, плотность 105-135 кг/м3, теплопроводность при 25±5 °C не более 0,036 Вт/(м*К), диаметр 38 мм, толщина 100 мм | м
12.2.08.02-1926 | Цилиндры теплоизоляционные из минеральной ваты на синтетическом связующем, НГ, плотность 105-135 кг/м3, теплопроводность при 25±5 °C не более 0,036 Вт/(м*К), диаметр 45 мм, толщина 100 мм | м
23.99.19.111.12.2.08.02-1926-000 | Цилиндры теплоизоляционные из минеральной ваты на синтетическом связующем, НГ, плотность 105-135 кг/м3, теплопроводность при 25±5 °C не более 0,036 Вт/(м*К), диаметр 45 мм, толщина 100 мм | м
12.2.08.02-1927 | Цилиндры теплоизоляционные из минеральной ваты на синтетическом связующем, НГ, плотность 105-135 кг/м3, теплопроводность при 25±5 °C не более 0,036 Вт/(м*К), диаметр 48 мм, толщина 100 мм | м
23.99.19.111.12.2.08.02-1927-000 | Цилиндры теплоизоляционные из минеральной ваты на синтетическом связующем, НГ, плотность 105-135 кг/м3, теплопроводность при 25±5 °C не более 0,036 Вт/(м*К), диаметр 48 мм, толщина 100 мм | м
12.2.08.02-1928 | Цилиндры теплоизоляционные из минеральной ваты на синтетическом связующем, НГ, плотность 105-135 кг/м3, теплопроводность при 25±5 °C не более 0,036 Вт/(м*К), диаметр 54 мм, толщина 100 мм | м
23.99.19.111.12.2.08.02-1928-000 | Цилиндры теплоизоляционные из минеральной ваты на синтетическом связующем, НГ, плотность 105-135 кг/м3, теплопроводность при 25±5 °C не более 0,036 Вт/(м*К), диаметр 54 мм, толщина 100 мм | м
12.2.08.02-1929 | Цилиндры теплоизоляционные из минеральной ваты на синтетическом связующем, НГ, плотность 105-135 кг/м3, теплопроводность при 25±5 °C не более 0,036 Вт/(м*К), диаметр 57 мм, толщина 100 мм | м
23.99.19.111.12.2.08.02-1929-000 | Цилиндры теплоизоляционные из минеральной ваты на синтетическом связующем, НГ, плотность 105-135 кг/м3, теплопроводность при 25±5 °C не более 0,036 Вт/(м*К), диаметр 57 мм, толщина 100 мм | м
12.2.08.02-1931 | Цилиндры теплоизоляционные из минеральной ваты на синтетическом связующем, НГ, плотность 105-135 кг/м3, теплопроводность при 25±5 °C не более 0,036 Вт/(м*К), диаметр 64 мм, толщина 100 мм | м
23.99.19.111.12.2.08.02-1931-000 | Цилиндры теплоизоляционные из минеральной ваты на синтетическом связующем, НГ, плотность 105-135 кг/м3, теплопроводность при 25±5 °C не более 0,036 Вт/(м*К), диаметр 64 мм, толщина 100 мм | м
12.2.08.02-1932 | Цилиндры теплоизоляционные из минеральной ваты на синтетическом связующем, НГ, плотность 105-135 кг/м3, теплопроводность при 25±5 °C не более 0,036 Вт/(м*К), диаметр 70 мм, толщина 100 мм | м
23.99.19.111.12.2.08.02-1932-000 | Цилиндры теплоизоляционные из минеральной ваты на синтетическом связующем, НГ, плотность 105-135 кг/м3, теплопроводность при 25±5 °C не более 0,036 Вт/(м*К), диаметр 70 мм, толщина 100 мм | м
12.2.08.02-1933 | Цилиндры теплоизоляционные из минеральной ваты на синтетическом связующем, НГ, плотность 105-135 кг/м3, теплопроводность при 25±5 °C не более 0,036 Вт/(м*К), диаметр 76 мм, толщина 100 мм | м
23.99.19.111.12.2.08.02-1933-000 | Цилиндры теплоизоляционные из минеральной ваты на синтетическом связующем, НГ, плотность 105-135 кг/м3, теплопроводность при 25±5 °C не более 0,036 Вт/(м*К), диаметр 76 мм, толщина 100 мм | м
12.2.08.02-1935 | Цилиндры теплоизоляционные из минеральной ваты на синтетическом связующем, НГ, плотность 105-135 кг/м3, теплопроводность при 25±5 °C не более 0,036 Вт/(м*К), диаметр 89 мм, толщина 100 мм | м
23.99.19.111.12.2.08.02-1935-000 | Цилиндры теплоизоляционные из минеральной ваты на синтетическом связующем, НГ, плотность 105-135 кг/м3, теплопроводность при 25±5 °C не более 0,036 Вт/(м*К), диаметр 89 мм, толщина 100 мм | м
12.2.08.02-1936 | Цилиндры теплоизоляционные из минеральной ваты на синтетическом связующем, НГ, плотность 105-135 кг/м3, теплопроводность при 25±5 °C не более 0,036 Вт/(м*К), диаметр 108 мм, толщина 100 мм | м
23.99.19.111.12.2.08.02-1936-000 | Цилиндры теплоизоляционные из минеральной ваты на синтетическом связующем, НГ, плотность 105-135 кг/м3, теплопроводность при 25±5 °C не более 0,036 Вт/(м*К), диаметр 108 мм, толщина 100 мм | м
12.2.08.02-1937 | Цилиндры теплоизоляционные из минеральной ваты на синтетическом связующем, НГ, плотность 105-135 кг/м3, теплопроводность при 25±5 °C не более 0,036 Вт/(м*К), диаметр 114 мм, толщина 100 мм | м
23.99.19.111.12.2.08.02-1937-000 | Цилиндры теплоизоляционные из минеральной ваты на синтетическом связующем, НГ, плотность 105-135 кг/м3, теплопроводность при 25±5 °C не более 0,036 Вт/(м*К), диаметр 114 мм, толщина 100 мм | м
12.2.08.02-1938 | Цилиндры теплоизоляционные из минеральной ваты на синтетическом связующем, НГ, плотность 105-135 кг/м3, теплопроводность при 25±5 °C не более 0,036 Вт/(м*К), диаметр 133 мм, толщина 100 мм | м
23.99.19.111.12.2.08.02-1938-000 | Цилиндры теплоизоляционные из минеральной ваты на синтетическом связующем, НГ, плотность 105-135 кг/м3, теплопроводность при 25±5 °C не более 0,036 Вт/(м*К), диаметр 133 мм, толщина 100 мм | м
12.2.08.02-1939 | Цилиндры теплоизоляционные из минеральной ваты на синтетическом связующем, НГ, плотность 105-135 кг/м3, теплопроводность при 25±5 °C не более 0,036 Вт/(м*К), диаметр 140 мм, толщина 100 мм | м
23.99.19.111.12.2.08.02-1939-000 | Цилиндры теплоизоляционные из минеральной ваты на синтетическом связующем, НГ, плотность 105-135 кг/м3, теплопроводность при 25±5 °C не более 0,036 Вт/(м*К), диаметр 140 мм, толщина 100 мм | м
12.2.08.02-1940 | Цилиндры теплоизоляционные из минеральной ваты на синтетическом связующем, НГ, плотность 105-135 кг/м3, теплопроводность при 25±5 °C не более 0,036 Вт/(м*К), диаметр 159 мм, толщина 100 мм | м
23.99.19.111.12.2.08.02-1940-000 | Цилиндры теплоизоляционные из минеральной ваты на синтетическом связующем, НГ, плотность 105-135 кг/м3, теплопроводность при 25±5 °C не более 0,036 Вт/(м*К), диаметр 159 мм, толщина 100 мм | м
12.2.08.02-1941 | Цилиндры теплоизоляционные из минеральной ваты на синтетическом связующем, НГ, плотность 105-135 кг/м3, теплопроводность при 25±5 °C не более 0,036 Вт/(м*К), диаметр 219 мм, толщина 100 мм | м
23.99.19.111.12.2.08.02-1941-000 | Цилиндры теплоизоляционные из минеральной ваты на синтетическом связующем, НГ, плотность 105-135 кг/м3, теплопроводность при 25±5 °C не более 0,036 Вт/(м*К), диаметр 219 мм, толщина 100 мм | м
12.2.08.02-1942 | Цилиндры теплоизоляционные из минеральной ваты на синтетическом связующем, НГ, плотность 105-135 кг/м3, теплопроводность при 25±5 °C не более 0,036 Вт/(м*К), диаметр 273 мм, толщина 100 мм | м
23.99.19.111.12.2.08.02-1942-000 | Цилиндры теплоизоляционные из минеральной ваты на синтетическом связующем, НГ, плотность 105-135 кг/м3, теплопроводность при 25±5 °C не более 0,036 Вт/(м*К), диаметр 273 мм, толщина 100 мм | м
12.2.08.02-1943 | Цилиндры теплоизоляционные из минеральной ваты на синтетическом связующем, НГ, плотность 105-135 кг/м3, теплопроводность при 25±5 °C не более 0,036 Вт/(м*К), диаметр 324 мм, толщина 100 мм | м
23.99.19.111.12.2.08.02-1943-000 | Цилиндры теплоизоляционные из минеральной ваты на синтетическом связующем, НГ, плотность 105-135 кг/м3, теплопроводность при 25±5 °C не более 0,036 Вт/(м*К), диаметр 324 мм, толщина 100 мм | м
12.2.08.02-1944 | Цилиндры теплоизоляционные из минеральной ваты на синтетическом связующем, НГ, плотность 105-135 кг/м3, теплопроводность при 25±5 °C не более 0,036 Вт/(м*К), диаметр 18 мм, толщина 120 мм | м
23.99.19.111.12.2.08.02-1944-000 | Цилиндры теплоизоляционные из минеральной ваты на синтетическом связующем, НГ, плотность 105-135 кг/м3, теплопроводность при 25±5 °C не более 0,036 Вт/(м*К), диаметр 18 мм, толщина 120 мм | м
12.2.08.02-1945 | Цилиндры теплоизоляционные из минеральной ваты на синтетическом связующем, НГ, плотность 105-135 кг/м3, теплопроводность при 25±5 °C не более 0,036 Вт/(м*К), диаметр 21 мм, толщина 120 мм | м
23.99.19.111.12.2.08.02-1945-000 | Цилиндры теплоизоляционные из минеральной ваты на синтетическом связующем, НГ, плотность 105-135 кг/м3, теплопроводность при 25±5 °C не более 0,036 Вт/(м*К), диаметр 21 мм, толщина 120 мм | м
12.2.08.02-1946 | Цилиндры теплоизоляционные из минеральной ваты на синтетическом связующем, НГ, плотность 105-135 кг/м3, теплопроводность при 25±5 °C не более 0,036 Вт/(м*К), диаметр 25 мм, толщина 120 мм | м
23.99.19.111.12.2.08.02-1946-000 | Цилиндры теплоизоляционные из минеральной ваты на синтетическом связующем, НГ, плотность 105-135 кг/м3, теплопроводность при 25±5 °C не более 0,036 Вт/(м*К), диаметр 25 мм, толщина 120 мм | м
12.2.08.02-1947 | Цилиндры теплоизоляционные из минеральной ваты на синтетическом связующем, НГ, плотность 105-135 кг/м3, теплопроводность при 25±5 °C не более 0,036 Вт/(м*К), диаметр 27 мм, толщина 120 мм | м
23.99.19.111.12.2.08.02-1947-000 | Цилиндры теплоизоляционные из минеральной ваты на синтетическом связующем, НГ, плотность 105-135 кг/м3, теплопроводность при 25±5 °C не более 0,036 Вт/(м*К), диаметр 27 мм, толщина 120 мм | м
12.2.08.02-1948 | Цилиндры теплоизоляционные из минеральной ваты на синтетическом связующем, НГ, плотность 105-135 кг/м3, теплопроводность при 25±5 °C не более 0,036 Вт/(м*К), диаметр 32 мм, толщина 120 мм | м
23.99.19.111.12.2.08.02-1948-000 | Цилиндры теплоизоляционные из минеральной ваты на синтетическом связующем, НГ, плотность 105-135 кг/м3, теплопроводность при 25±5 °C не более 0,036 Вт/(м*К), диаметр 32 мм, толщина 120 мм | м
12.2.08.02-1949 | Цилиндры теплоизоляционные из минеральной ваты на синтетическом связующем, НГ, плотность 105-135 кг/м3, теплопроводность при 25±5 °C не более 0,036 Вт/(м*К), диаметр 34 мм, толщина 120 мм | м
23.99.19.111.12.2.08.02-1949-000 | Цилиндры теплоизоляционные из минеральной ваты на синтетическом связующем, НГ, плотность 105-135 кг/м3, теплопроводность при 25±5 °C не более 0,036 Вт/(м*К), диаметр 34 мм, толщина 120 мм | м
12.2.08.02-1950 | Цилиндры теплоизоляционные из минеральной ваты на синтетическом связующем, НГ, плотность 105-135 кг/м3, теплопроводность при 25±5 °C не более 0,036 Вт/(м*К), диаметр 38 мм, толщина 120 мм | м
23.99.19.111.12.2.08.02-1950-000 | Цилиндры теплоизоляционные из минеральной ваты на синтетическом связующем, НГ, плотность 105-135 кг/м3, теплопроводность при 25±5 °C не более 0,036 Вт/(м*К), диаметр 38 мм, толщина 120 мм | м
12.2.08.02-1951 | Цилиндры теплоизоляционные из минеральной ваты на синтетическом связующем, НГ, плотность 105-135 кг/м3, теплопроводность при 25±5 °C не более 0,036 Вт/(м*К), диаметр 42 мм, толщина 120 мм | м
23.99.19.111.12.2.08.02-1951-000 | Цилиндры теплоизоляционные из минеральной ваты на синтетическом связующем, НГ, плотность 105-135 кг/м3, теплопроводность при 25±5 °C не более 0,036 Вт/(м*К), диаметр 42 мм, толщина 120 мм | м
12.2.08.02-1952 | Цилиндры теплоизоляционные из минеральной ваты на синтетическом связующем, НГ, плотность 105-135 кг/м3, теплопроводность при 25±5 °C не более 0,036 Вт/(м*К), диаметр 45 мм, толщина 120 мм | м
23.99.19.111.12.2.08.02-1952-000 | Цилиндры теплоизоляционные из минеральной ваты на синтетическом связующем, НГ, плотность 105-135 кг/м3, теплопроводность при 25±5 °C не более 0,036 Вт/(м*К), диаметр 45 мм, толщина 120 мм | м
12.2.08.02-1953 | Цилиндры теплоизоляционные из минеральной ваты на синтетическом связующем, НГ, плотность 105-135 кг/м3, теплопроводность при 25±5 °C не более 0,036 Вт/(м*К), диаметр 48 мм, толщина 120 мм | м
23.99.19.111.12.2.08.02-1953-000 | Цилиндры теплоизоляционные из минеральной ваты на синтетическом связующем, НГ, плотность 105-135 кг/м3, теплопроводность при 25±5 °C не более 0,036 Вт/(м*К), диаметр 48 мм, толщина 120 мм | м
12.2.08.02-1955 | Цилиндры теплоизоляционные из минеральной ваты на синтетическом связующем, НГ, плотность 105-135 кг/м3, теплопроводность при 25±5 °C не более 0,036 Вт/(м*К), диаметр 57 мм, толщина 120 мм | м
23.99.19.111.12.2.08.02-1955-000 | Цилиндры теплоизоляционные из минеральной ваты на синтетическом связующем, НГ, плотность 105-135 кг/м3, теплопроводность при 25±5 °C не более 0,036 Вт/(м*К), диаметр 57 мм, толщина 120 мм | м
12.2.08.02-1956 | Цилиндры теплоизоляционные из минеральной ваты на синтетическом связующем, НГ, плотность 105-135 кг/м3, теплопроводность при 25±5 °C не более 0,036 Вт/(м*К), диаметр 60 мм, толщина 120 мм | м
23.99.19.111.12.2.08.02-1956-000 | Цилиндры теплоизоляционные из минеральной ваты на синтетическом связующем, НГ, плотность 105-135 кг/м3, теплопроводность при 25±5 °C не более 0,036 Вт/(м*К), диаметр 60 мм, толщина 120 мм | м
12.2.08.02-1957 | Цилиндры теплоизоляционные из минеральной ваты на синтетическом связующем, НГ, плотность 105-135 кг/м3, теплопроводность при 25±5 °C не более 0,036 Вт/(м*К), диаметр 64 мм, толщина 120 мм | м
23.99.19.111.12.2.08.02-1957-000 | Цилиндры теплоизоляционные из минеральной ваты на синтетическом связующем, НГ, плотность 105-135 кг/м3, теплопроводность при 25±5 °C не более 0,036 Вт/(м*К), диаметр 64 мм, толщина 120 мм | м
12.2.08.02-1958 | Цилиндры теплоизоляционные из минеральной ваты на синтетическом связующем, НГ, плотность 105-135 кг/м3, теплопроводность при 25±5 °C не более 0,036 Вт/(м*К), диаметр 70 мм, толщина 120 мм | м
23.99.19.111.12.2.08.02-1958-000 | Цилиндры теплоизоляционные из минеральной ваты на синтетическом связующем, НГ, плотность 105-135 кг/м3, теплопроводность при 25±5 °C не более 0,036 Вт/(м*К), диаметр 70 мм, толщина 120 мм | м
12.2.08.02-1959 | Цилиндры теплоизоляционные из минеральной ваты на синтетическом связующем, НГ, плотность 105-135 кг/м3, теплопроводность при 25±5 °C не более 0,036 Вт/(м*К), диаметр 76 мм, толщина 120 мм | м
23.99.19.111.12.2.08.02-1959-000 | Цилиндры теплоизоляционные из минеральной ваты на синтетическом связующем, НГ, плотность 105-135 кг/м3, теплопроводность при 25±5 °C не более 0,036 Вт/(м*К), диаметр 76 мм, толщина 120 мм | м
12.2.08.02-1960 | Цилиндры теплоизоляционные из минеральной ваты на синтетическом связующем, НГ, плотность 105-135 кг/м3, теплопроводность при 25±5 °C не более 0,036 Вт/(м*К), диаметр 80 мм, толщина 120 мм | м
23.99.19.111.12.2.08.02-1960-000 | Цилиндры теплоизоляционные из минеральной ваты на синтетическом связующем, НГ, плотность 105-135 кг/м3, теплопроводность при 25±5 °C не более 0,036 Вт/(м*К), диаметр 80 мм, толщина 120 мм | м
12.2.08.02-1961 | Цилиндры теплоизоляционные из минеральной ваты на синтетическом связующем, НГ, плотность 105-135 кг/м3, теплопроводность при 25±5 °C не более 0,036 Вт/(м*К), диаметр 89 мм, толщина 120 мм | м
23.99.19.111.12.2.08.02-1961-000 | Цилиндры теплоизоляционные из минеральной ваты на синтетическом связующем, НГ, плотность 105-135 кг/м3, теплопроводность при 25±5 °C не более 0,036 Вт/(м*К), диаметр 89 мм, толщина 120 мм | м
12.2.08.02-1962 | Цилиндры теплоизоляционные из минеральной ваты на синтетическом связующем, НГ, плотность 105-135 кг/м3, теплопроводность при 25±5 °C не более 0,036 Вт/(м*К), диаметр 108 мм, толщина 120 мм | м
23.99.19.111.12.2.08.02-1962-000 | Цилиндры теплоизоляционные из минеральной ваты на синтетическом связующем, НГ, плотность 105-135 кг/м3, теплопроводность при 25±5 °C не более 0,036 Вт/(м*К), диаметр 108 мм, толщина 120 мм | м
12.2.08.02-1963 | Цилиндры теплоизоляционные из минеральной ваты на синтетическом связующем, НГ, плотность 105-135 кг/м3, теплопроводность при 25±5 °C не более 0,036 Вт/(м*К), диаметр 114 мм, толщина 120 мм | м
23.99.19.111.12.2.08.02-1963-000 | Цилиндры теплоизоляционные из минеральной ваты на синтетическом связующем, НГ, плотность 105-135 кг/м3, теплопроводность при 25±5 °C не более 0,036 Вт/(м*К), диаметр 114 мм, толщина 120 мм | м
12.2.08.02-1964 | Цилиндры теплоизоляционные из минеральной ваты на синтетическом связующем, НГ, плотность 105-135 кг/м3, теплопроводность при 25±5 °C не более 0,036 Вт/(м*К), диаметр 133 мм, толщина 120 мм | м
23.99.19.111.12.2.08.02-1964-000 | Цилиндры теплоизоляционные из минеральной ваты на синтетическом связующем, НГ, плотность 105-135 кг/м3, теплопроводность при 25±5 °C не более 0,036 Вт/(м*К), диаметр 133 мм, толщина 120 мм | м
12.2.08.02-1965 | Цилиндры теплоизоляционные из минеральной ваты на синтетическом связующем, НГ, плотность 105-135 кг/м3, теплопроводность при 25±5 °C не более 0,036 Вт/(м*К), диаметр 140 мм, толщина 120 мм | м
23.99.19.111.12.2.08.02-1965-000 | Цилиндры теплоизоляционные из минеральной ваты на синтетическом связующем, НГ, плотность 105-135 кг/м3, теплопроводность при 25±5 °C не более 0,036 Вт/(м*К), диаметр 140 мм, толщина 120 мм | м
12.2.08.02-1966 | Цилиндры теплоизоляционные из минеральной ваты на синтетическом связующем, НГ, плотность 105-135 кг/м3, теплопроводность при 25±5 °C не более 0,036 Вт/(м*К), диаметр 159 мм, толщина 120 мм | м
23.99.19.111.12.2.08.02-1966-000 | Цилиндры теплоизоляционные из минеральной ваты на синтетическом связующем, НГ, плотность 105-135 кг/м3, теплопроводность при 25±5 °C не более 0,036 Вт/(м*К), диаметр 159 мм, толщина 120 мм | м
12.2.08.02-1967 | Цилиндры теплоизоляционные из минеральной ваты на синтетическом связующем, НГ, плотность 105-135 кг/м3, теплопроводность при 25±5 °C не более 0,036 Вт/(м*К), диаметр 219 мм, толщина 120 мм | м
23.99.19.111.12.2.08.02-1967-000 | Цилиндры теплоизоляционные из минеральной ваты на синтетическом связующем, НГ, плотность 105-135 кг/м3, теплопроводность при 25±5 °C не более 0,036 Вт/(м*К), диаметр 219 мм, толщина 120 мм | м
12.2.08.02-1968 | Цилиндры теплоизоляционные из минеральной ваты на синтетическом связующем, НГ, плотность 105-135 кг/м3, теплопроводность при 25±5 °C не более 0,036 Вт/(м*К), диаметр 273 мм, толщина 120 мм | м
23.99.19.111.12.2.08.02-1968-000 | Цилиндры теплоизоляционные из минеральной ваты на синтетическом связующем, НГ, плотность 105-135 кг/м3, теплопроводность при 25±5 °C не более 0,036 Вт/(м*К), диаметр 273 мм, толщина 120 мм | м
12.2.08.02-1969 | Цилиндры теплоизоляционные из минеральной ваты на синтетическом связующем, НГ, плотность 105-135 кг/м3, теплопроводность при 25±5 °C не более 0,036 Вт/(м*К), диаметр 324 мм, толщина 120 мм | м
23.99.19.111.12.2.08.02-1969-000 | Цилиндры теплоизоляционные из минеральной ваты на синтетическом связующем, НГ, плотность 105-135 кг/м3, теплопроводность при 25±5 °C не более 0,036 Вт/(м*К), диаметр 324 мм, толщина 120 мм | м
Группа 12.2.08.03: Конструкции цилиндров и полуцилиндров, не включенные в группы | Группа 12.2.08.03: Конструкции цилиндров и полуцилиндров, не включенные в группы | Группа 12.2.08.03: Конструкции цилиндров и полуцилиндров, не включенные в группы
12.2.08.03-0023 | Цилиндры и полуцилиндры теплоизоляционные из минеральной ваты на синтетическом связующем, марка 200, внутренний диаметр 18-57 мм | м3
23.99.19.111.12.2.08.03-0023-000 | Цилиндры и полуцилиндры теплоизоляционные из минеральной ваты на синтетическом связующем, марка 200, внутренний диаметр 18-57 мм | м3
Книга 13: Изделия из природного камня | Книга 13: Изделия из природного камня | Книга 13: Изделия из природного камня
Часть 13.1: Мрамор, травертин, алебастр, обработанные, и изделия из них | Часть 13.1: Мрамор, травертин, алебастр, обработанные, и изделия из них | Часть 13.1: Мрамор, травертин, алебастр, обработанные, и изделия из них
Раздел 13.1.01: Гранулы и порошок из мрамора, травертина и алебастра, искусственно окрашенные | Раздел 13.1.01: Гранулы и порошок из мрамора, травертина и алебастра, искусственно окрашенные | Раздел 13.1.01: Гранулы и порошок из мрамора, травертина и алебастра, искусственно окрашенные
Группа 13.1.01.01: Крошка и колотый мрамор | Группа 13.1.01.01: Крошка и колотый мрамор | Группа 13.1.01.01: Крошка и колотый мрамор
13.1.01.01-0001 | Крошка мраморная, фракция от 0,2 до 0,5 мм | т
23.70.11.140.13.1.01.01-0001-000 | Крошка мраморная, фракция от 0,2 до 0,5 мм | т
13.1.01.01-0002 | Крошка мраморная, фракция от 2,5 до 5 мм | кг
23.70.11.140.13.1.01.01-0002-000 | Крошка мраморная, фракция от 2,5 до 5 мм | кг
13.1.01.01-0003 | Смесь декоративная на цементной основе с мраморной (гранитной) крошкой, размер 1-1,5 мм | м3
23.70.12.110.13.1.01.01-0003-000 | Смесь декоративная на цементной основе с мраморной (гранитной) крошкой, размер 1-1,5 мм | м3
Раздел 13.1.02: Мрамор обработанный и изделия из него | Раздел 13.1.02: Мрамор обработанный и изделия из него | Раздел 13.1.02: Мрамор обработанный и изделия из него
Группа 13.1.02.01: Изделия архитектурно-строительные из мрамора белого, серого и цветного, мраморизованного известняка | Группа 13.1.02.01: Изделия архитектурно-строительные из мрамора белого, серого и цветного, мраморизованного известняка | Группа 13.1.02.01: Изделия архитектурно-строительные из мрамора белого, серого и цветного, мраморизованного известняка
13.1.02.01-0071 | Плита мраморная облицовочная полированная, месторождение Кибик-Кордонское - Саянское, размеры 300х300 мм, толщина 10 мм | м2
23.70.11.110.13.1.02.01-0071-000 | Плита мраморная облицовочная полированная, месторождение Кибик-Кордонское - Саянское, размеры 300х300 мм, толщина 10 мм | м2
13.1.02.01-1005 | Плита мраморная облицовочная полированная, месторождение Кибик-Кордонское - Саянское, размеры 300х300 мм, толщина 20 мм | м2
23.70.11.110.13.1.02.01-1005-000 | Плита мраморная облицовочная полированная, месторождение Кибик-Кордонское - Саянское, размеры 300х300 мм, толщина 20 мм | м2
13.1.02.01-1006 | Плита мраморная облицовочная полированная, месторождение Кибик-Кордонское - Саянское, размеры 300х300 мм, толщина 30 мм | м2
23.70.11.110.13.1.02.01-1006-000 | Плита мраморная облицовочная полированная, месторождение Кибик-Кордонское - Саянское, размеры 300х300 мм, толщина 30 мм | м2
13.1.02.01-1007 | Плита мраморная облицовочная полированная, месторождение Кибик-Кордонское - Саянское, размеры 300х300 мм, толщина 40 мм | м2
23.70.11.110.13.1.02.01-1007-000 | Плита мраморная облицовочная полированная, месторождение Кибик-Кордонское - Саянское, размеры 300х300 мм, толщина 40 мм | м2
13.1.02.01-1015 | Плита мраморная облицовочная полированная, месторождение Коелгинское, размеры 300х300 мм, толщина 20 мм | м2
23.70.11.110.13.1.02.01-1015-000 | Плита мраморная облицовочная полированная, месторождение Коелгинское, размеры 300х300 мм, толщина 20 мм | м2
13.1.02.01-1016 | Плита мраморная облицовочная полированная, месторождение Коелгинское, размеры 300х300 мм, толщина 30 мм | м2
23.70.11.110.13.1.02.01-1016-000 | Плита мраморная облицовочная полированная, месторождение Коелгинское, размеры 300х300 мм, толщина 30 мм | м2
13.1.02.01-1017 | Плита мраморная облицовочная полированная, месторождение Коелгинское, размеры 300х300 мм, толщина 40 мм | м2
23.70.11.110.13.1.02.01-1017-000 | Плита мраморная облицовочная полированная, месторождение Коелгинское, размеры 300х300 мм, толщина 40 мм | м2
13.1.02.01-1018 | Плита мраморная облицовочная полированная, месторождение Коелгинское, размеры 300х300 мм, толщина 50 мм | м2
23.70.11.110.13.1.02.01-1018-000 | Плита мраморная облицовочная полированная, месторождение Коелгинское, размеры 300х300 мм, толщина 50 мм | м2
13.1.02.01-1019 | Плита мраморная облицовочная полированная, месторождение Коелгинское, размеры 300х300 мм, толщина 80 мм | м2
23.70.11.110.13.1.02.01-1019-000 | Плита мраморная облицовочная полированная, месторождение Коелгинское, размеры 300х300 мм, толщина 80 мм | м2
13.1.02.01-1020 | Плита мраморная облицовочная полированная, месторождение Коелгинское, размеры 300х300 мм, толщина 100 мм | м2
23.70.11.110.13.1.02.01-1020-000 | Плита мраморная облицовочная полированная, месторождение Коелгинское, размеры 300х300 мм, толщина 100 мм | м2
13.1.02.01-1021 | Плита мраморная облицовочная полированная, месторождение Коелгинское, размеры 300х300 мм, толщина 120 мм | м2
23.70.11.110.13.1.02.01-1021-000 | Плита мраморная облицовочная полированная, месторождение Коелгинское, размеры 300х300 мм, толщина 120 мм | м2
13.1.02.01-1036 | Плита мраморная облицовочная полированная, месторождение Кибик-Кордонское - Саянское, размеры 300х300 мм, толщина 15 мм | м2
23.70.11.110.13.1.02.01-1036-000 | Плита мраморная облицовочная полированная, месторождение Кибик-Кордонское - Саянское, размеры 300х300 мм, толщина 15 мм | м2
13.1.02.01-1041 | Плита мраморная облицовочная полированная, месторождение Коелгинское, размеры 300х300 мм, толщина 60 мм | м2
23.70.11.110.13.1.02.01-1041-000 | Плита мраморная облицовочная полированная, месторождение Коелгинское, размеры 300х300 мм, толщина 60 мм | м2
13.1.02.01-1048 | Плита мраморная облицовочная полированная, месторождение Кибик-Кордонское - Саянское, размеры 300х300 мм, толщина 50 мм | м2
23.70.11.110.13.1.02.01-1048-000 | Плита мраморная облицовочная полированная, месторождение Кибик-Кордонское - Саянское, размеры 300х300 мм, толщина 50 мм | м2
13.1.02.01-1049 | Плита мраморная облицовочная полированная, месторождение Кибик-Кордонское - Саянское, размеры 300х300 мм, толщина 60 мм | м2
23.70.11.110.13.1.02.01-1049-000 | Плита мраморная облицовочная полированная, месторождение Кибик-Кордонское - Саянское, размеры 300х300 мм, толщина 60 мм | м2
13.1.02.01-1050 | Плита мраморная облицовочная полированная, месторождение Кибик-Кордонское - Саянское, размеры 300х300 мм, толщина 80 мм | м2
23.70.11.110.13.1.02.01-1050-000 | Плита мраморная облицовочная полированная, месторождение Кибик-Кордонское - Саянское, размеры 300х300 мм, толщина 80 мм | м2
13.1.02.01-1051 | Плита мраморная облицовочная полированная, месторождение Кибик-Кордонское - Саянское, размеры 300х300 мм, толщина 100 мм | м2
23.70.11.110.13.1.02.01-1051-000 | Плита мраморная облицовочная полированная, месторождение Кибик-Кордонское - Саянское, размеры 300х300 мм, толщина 100 мм | м2
13.1.02.01-1052 | Плита мраморная облицовочная полированная, месторождение Кибик-Кордонское - Саянское, размеры 300х300 мм, толщина 120 мм | м2
23.70.11.110.13.1.02.01-1052-000 | Плита мраморная облицовочная полированная, месторождение Кибик-Кордонское - Саянское, размеры 300х300 мм, толщина 120 мм | м2
13.1.02.01-1061 | Плита мраморная облицовочная полированная, месторождение Коелгинское, размеры 300х300 мм, толщина 90 мм | м2
23.70.11.110.13.1.02.01-1061-000 | Плита мраморная облицовочная полированная, месторождение Коелгинское, размеры 300х300 мм, толщина 90 мм | м2
13.1.02.01-1062 | Плита мраморная облицовочная полированная, месторождение Коелгинское, размеры 300х300 мм, толщина 110 мм | м2
23.70.11.110.13.1.02.01-1062-000 | Плита мраморная облицовочная полированная, месторождение Коелгинское, размеры 300х300 мм, толщина 110 мм | м2
13.1.02.01-1063 | Плита мраморная облицовочная полированная, месторождение Кибик-Кордонское - Саянское, размеры 300х300 мм, толщина 70 мм | м2
23.70.11.110.13.1.02.01-1063-000 | Плита мраморная облицовочная полированная, месторождение Кибик-Кордонское - Саянское, размеры 300х300 мм, толщина 70 мм | м2
13.1.02.01-1064 | Плита мраморная облицовочная полированная, месторождение Кибик-Кордонское - Саянское, размеры 300х300 мм, толщина 90 мм | м2
23.70.11.110.13.1.02.01-1064-000 | Плита мраморная облицовочная полированная, месторождение Кибик-Кордонское - Саянское, размеры 300х300 мм, толщина 90 мм | м2
13.1.02.01-1065 | Плита мраморная облицовочная полированная, месторождение Кибик-Кордонское - Саянское, размеры 300х300 мм, толщина 110 мм | м2
23.70.11.110.13.1.02.01-1065-000 | Плита мраморная облицовочная полированная, месторождение Кибик-Кордонское - Саянское, размеры 300х300 мм, толщина 110 мм | м2
13.1.02.01-1066 | Плита мраморная облицовочная полированная, месторождение Кибик-Кордонское - Саянское, размеры 300х600 мм, толщина 10 мм | м2
23.70.11.110.13.1.02.01-1066-000 | Плита мраморная облицовочная полированная, месторождение Кибик-Кордонское - Саянское, размеры 300х600 мм, толщина 10 мм | м2
13.1.02.01-1067 | Плита мраморная облицовочная полированная, месторождение Кибик-Кордонское - Саянское, размеры 300х600 мм, толщина 15 мм | м2
23.70.11.110.13.1.02.01-1067-000 | Плита мраморная облицовочная полированная, месторождение Кибик-Кордонское - Саянское, размеры 300х600 мм, толщина 15 мм | м2
13.1.02.01-1068 | Плита мраморная облицовочная полированная, месторождение Кибик-Кордонское - Саянское, размеры 300х600 мм, толщина 20 мм | м2
23.70.11.110.13.1.02.01-1068-000 | Плита мраморная облицовочная полированная, месторождение Кибик-Кордонское - Саянское, размеры 300х600 мм, толщина 20 мм | м2
13.1.02.01-1069 | Плита мраморная облицовочная полированная, месторождение Кибик-Кордонское - Саянское, размеры 300х600 мм, толщина 30 мм | м2
23.70.11.110.13.1.02.01-1069-000 | Плита мраморная облицовочная полированная, месторождение Кибик-Кордонское - Саянское, размеры 300х600 мм, толщина 30 мм | м2
13.1.02.01-1070 | Плита мраморная облицовочная полированная, месторождение Кибик-Кордонское - Саянское, размеры 300х600 мм, толщина 40 мм | м2
23.70.11.110.13.1.02.01-1070-000 | Плита мраморная облицовочная полированная, месторождение Кибик-Кордонское - Саянское, размеры 300х600 мм, толщина 40 мм | м2
13.1.02.01-1071 | Плита мраморная облицовочная полированная, месторождение Кибик-Кордонское - Саянское, размеры 300х600 мм, толщина 50 мм | м2
23.70.11.110.13.1.02.01-1071-000 | Плита мраморная облицовочная полированная, месторождение Кибик-Кордонское - Саянское, размеры 300х600 мм, толщина 50 мм | м2
13.1.02.01-1072 | Плита мраморная облицовочная полированная, месторождение Кибик-Кордонское - Саянское, размеры 300х600 мм, толщина 60 мм | м2
23.70.11.110.13.1.02.01-1072-000 | Плита мраморная облицовочная полированная, месторождение Кибик-Кордонское - Саянское, размеры 300х600 мм, толщина 60 мм | м2
13.1.02.01-1073 | Плита мраморная облицовочная полированная, месторождение Кибик-Кордонское - Саянское, размеры 300х600 мм, толщина 70 мм | м2
23.70.11.110.13.1.02.01-1073-000 | Плита мраморная облицовочная полированная, месторождение Кибик-Кордонское - Саянское, размеры 300х600 мм, толщина 70 мм | м2
13.1.02.01-1074 | Плита мраморная облицовочная полированная, месторождение Кибик-Кордонское - Саянское, размеры 300х600 мм, толщина 80 мм | м2
23.70.11.110.13.1.02.01-1074-000 | Плита мраморная облицовочная полированная, месторождение Кибик-Кордонское - Саянское, размеры 300х600 мм, толщина 80 мм | м2
13.1.02.01-1075 | Плита мраморная облицовочная полированная, месторождение Кибик-Кордонское - Саянское, размеры 300х600 мм, толщина 90 мм | м2
23.70.11.110.13.1.02.01-1075-000 | Плита мраморная облицовочная полированная, месторождение Кибик-Кордонское - Саянское, размеры 300х600 мм, толщина 90 мм | м2
13.1.02.01-1076 | Плита мраморная облицовочная полированная, месторождение Кибик-Кордонское - Саянское, размеры 300х600 мм, толщина 100 мм | м2
23.70.11.110.13.1.02.01-1076-000 | Плита мраморная облицовочная полированная, месторождение Кибик-Кордонское - Саянское, размеры 300х600 мм, толщина 100 мм | м2
13.1.02.01-1077 | Плита мраморная облицовочная полированная, месторождение Кибик-Кордонское - Саянское, размеры 300х600 мм, толщина 110 мм | м2
23.70.11.110.13.1.02.01-1077-000 | Плита мраморная облицовочная полированная, месторождение Кибик-Кордонское - Саянское, размеры 300х600 мм, толщина 110 мм | м2
13.1.02.01-1078 | Плита мраморная облицовочная полированная, месторождение Кибик-Кордонское - Саянское, размеры 300х600 мм, толщина 120 мм | м2
23.70.11.110.13.1.02.01-1078-000 | Плита мраморная облицовочная полированная, месторождение Кибик-Кордонское - Саянское, размеры 300х600 мм, толщина 120 мм | м2
13.1.02.01-1079 | Плита мраморная облицовочная полированная, месторождение Коелгинское, размеры 300х600 мм, толщина 20 мм | м2
23.70.11.110.13.1.02.01-1079-000 | Плита мраморная облицовочная полированная, месторождение Коелгинское, размеры 300х600 мм, толщина 20 мм | м2
13.1.02.01-1080 | Плита мраморная облицовочная полированная, месторождение Коелгинское, размеры 300х600 мм, толщина 30 мм | м2
23.70.11.110.13.1.02.01-1080-000 | Плита мраморная облицовочная полированная, месторождение Коелгинское, размеры 300х600 мм, толщина 30 мм | м2
13.1.02.01-1081 | Плита мраморная облицовочная полированная, месторождение Коелгинское, размеры 300х600 мм, толщина 40 мм | м2
23.70.11.110.13.1.02.01-1081-000 | Плита мраморная облицовочная полированная, месторождение Коелгинское, размеры 300х600 мм, толщина 40 мм | м2
13.1.02.01-1082 | Плита мраморная облицовочная полированная, месторождение Коелгинское, размеры 300х600 мм, толщина 50 мм | м2
23.70.11.110.13.1.02.01-1082-000 | Плита мраморная облицовочная полированная, месторождение Коелгинское, размеры 300х600 мм, толщина 50 мм | м2
13.1.02.01-1083 | Плита мраморная облицовочная полированная, месторождение Коелгинское, размеры 300х600 мм, толщина 60 мм | м2
23.70.11.110.13.1.02.01-1083-000 | Плита мраморная облицовочная полированная, месторождение Коелгинское, размеры 300х600 мм, толщина 60 мм | м2
13.1.02.01-1084 | Плита мраморная облицовочная полированная, месторождение Коелгинское, размеры 300х600 мм, толщина 80 мм | м2
23.70.11.110.13.1.02.01-1084-000 | Плита мраморная облицовочная полированная, месторождение Коелгинское, размеры 300х600 мм, толщина 80 мм | м2
13.1.02.01-1085 | Плита мраморная облицовочная полированная, месторождение Коелгинское, размеры 300х600 мм, толщина 90 мм | м2
23.70.11.110.13.1.02.01-1085-000 | Плита мраморная облицовочная полированная, месторождение Коелгинское, размеры 300х600 мм, толщина 90 мм | м2
13.1.02.01-1086 | Плита мраморная облицовочная полированная, месторождение Коелгинское, размеры 300х600 мм, толщина 100 мм | м2
23.70.11.110.13.1.02.01-1086-000 | Плита мраморная облицовочная полированная, месторождение Коелгинское, размеры 300х600 мм, толщина 100 мм | м2
13.1.02.01-1087 | Плита мраморная облицовочная полированная, месторождение Коелгинское, размеры 300х600 мм, толщина 110 мм | м2
23.70.11.110.13.1.02.01-1087-000 | Плита мраморная облицовочная полированная, месторождение Коелгинское, размеры 300х600 мм, толщина 110 мм | м2
13.1.02.01-1088 | Плита мраморная облицовочная полированная, месторождение Коелгинское, размеры 300х600 мм, толщина 120 мм | м2
23.70.11.110.13.1.02.01-1088-000 | Плита мраморная облицовочная полированная, месторождение Коелгинское, размеры 300х600 мм, толщина 120 мм | м2
13.1.02.01-1089 | Плита мраморная облицовочная полированная, месторождение Кибик-Кордонское - Саянское, размеры 400х600 мм, толщина 10 мм | м2
23.70.11.110.13.1.02.01-1089-000 | Плита мраморная облицовочная полированная, месторождение Кибик-Кордонское - Саянское, размеры 400х600 мм, толщина 10 мм | м2
13.1.02.01-1090 | Плита мраморная облицовочная полированная, месторождение Кибик-Кордонское - Саянское, размеры 400х600 мм, толщина 15 мм | м2
23.70.11.110.13.1.02.01-1090-000 | Плита мраморная облицовочная полированная, месторождение Кибик-Кордонское - Саянское, размеры 400х600 мм, толщина 15 мм | м2
13.1.02.01-1091 | Плита мраморная облицовочная полированная, месторождение Кибик-Кордонское - Саянское, размеры 400х600 мм, толщина 20 мм | м2
23.70.11.110.13.1.02.01-1091-000 | Плита мраморная облицовочная полированная, месторождение Кибик-Кордонское - Саянское, размеры 400х600 мм, толщина 20 мм | м2
13.1.02.01-1092 | Плита мраморная облицовочная полированная, месторождение Кибик-Кордонское - Саянское, размеры 400х600 мм, толщина 30 мм | м2
23.70.11.110.13.1.02.01-1092-000 | Плита мраморная облицовочная полированная, месторождение Кибик-Кордонское - Саянское, размеры 400х600 мм, толщина 30 мм | м2
13.1.02.01-1093 | Плита мраморная облицовочная полированная, месторождение Кибик-Кордонское - Саянское, размеры 400х600 мм, толщина 40 мм | м2
23.70.11.110.13.1.02.01-1093-000 | Плита мраморная облицовочная полированная, месторождение Кибик-Кордонское - Саянское, размеры 400х600 мм, толщина 40 мм | м2
13.1.02.01-1094 | Плита мраморная облицовочная полированная, месторождение Кибик-Кордонское - Саянское, размеры 400х600 мм, толщина 50 мм | м2
23.70.11.110.13.1.02.01-1094-000 | Плита мраморная облицовочная полированная, месторождение Кибик-Кордонское - Саянское, размеры 400х600 мм, толщина 50 мм | м2
13.1.02.01-1095 | Плита мраморная облицовочная полированная, месторождение Кибик-Кордонское - Саянское, размеры 400х600 мм, толщина 60 мм | м2
23.70.11.110.13.1.02.01-1095-000 | Плита мраморная облицовочная полированная, месторождение Кибик-Кордонское - Саянское, размеры 400х600 мм, толщина 60 мм | м2
13.1.02.01-1096 | Плита мраморная облицовочная полированная, месторождение Кибик-Кордонское - Саянское, размеры 400х600 мм, толщина 70 мм | м2
23.70.11.110.13.1.02.01-1096-000 | Плита мраморная облицовочная полированная, месторождение Кибик-Кордонское - Саянское, размеры 400х600 мм, толщина 70 мм | м2
13.1.02.01-1097 | Плита мраморная облицовочная полированная, месторождение Кибик-Кордонское - Саянское, размеры 400х600 мм, толщина 80 мм | м2
23.70.11.110.13.1.02.01-1097-000 | Плита мраморная облицовочная полированная, месторождение Кибик-Кордонское - Саянское, размеры 400х600 мм, толщина 80 мм | м2
13.1.02.01-1098 | Плита мраморная облицовочная полированная, месторождение Кибик-Кордонское - Саянское, размеры 400х600 мм, толщина 90 мм | м2
23.70.11.110.13.1.02.01-1098-000 | Плита мраморная облицовочная полированная, месторождение Кибик-Кордонское - Саянское, размеры 400х600 мм, толщина 90 мм | м2
13.1.02.01-1099 | Плита мраморная облицовочная полированная, месторождение Кибик-Кордонское - Саянское, размеры 400х600 мм, толщина 100 мм | м2
23.70.11.110.13.1.02.01-1099-000 | Плита мраморная облицовочная полированная, месторождение Кибик-Кордонское - Саянское, размеры 400х600 мм, толщина 100 мм | м2
13.1.02.01-1100 | Плита мраморная облицовочная полированная, месторождение Кибик-Кордонское - Саянское, размеры 400х600 мм, толщина 110 мм | м2
23.70.11.110.13.1.02.01-1100-000 | Плита мраморная облицовочная полированная, месторождение Кибик-Кордонское - Саянское, размеры 400х600 мм, толщина 110 мм | м2
13.1.02.01-1101 | Плита мраморная облицовочная полированная, месторождение Кибик-Кордонское - Саянское, размеры 400х600 мм, толщина 120 мм | м2
23.70.11.110.13.1.02.01-1101-000 | Плита мраморная облицовочная полированная, месторождение Кибик-Кордонское - Саянское, размеры 400х600 мм, толщина 120 мм | м2
13.1.02.01-1102 | Плита мраморная облицовочная полированная, месторождение Коелгинское, размеры 400х600 мм, толщина 20 мм | м2
23.70.11.110.13.1.02.01-1102-000 | Плита мраморная облицовочная полированная, месторождение Коелгинское, размеры 400х600 мм, толщина 20 мм | м2
13.1.02.01-1103 | Плита мраморная облицовочная полированная, месторождение Коелгинское, размеры 400х600 мм, толщина 30 мм | м2
23.70.11.110.13.1.02.01-1103-000 | Плита мраморная облицовочная полированная, месторождение Коелгинское, размеры 400х600 мм, толщина 30 мм | м2
13.1.02.01-1104 | Плита мраморная облицовочная полированная, месторождение Коелгинское, размеры 400х600 мм, толщина 40 мм | м2
23.70.11.110.13.1.02.01-1104-000 | Плита мраморная облицовочная полированная, месторождение Коелгинское, размеры 400х600 мм, толщина 40 мм | м2
13.1.02.01-1105 | Плита мраморная облицовочная полированная, месторождение Коелгинское, размеры 400х600 мм, толщина 50 мм | м2
23.70.11.110.13.1.02.01-1105-000 | Плита мраморная облицовочная полированная, месторождение Коелгинское, размеры 400х600 мм, толщина 50 мм | м2
13.1.02.01-1106 | Плита мраморная облицовочная полированная, месторождение Коелгинское, размеры 400х600 мм, толщина 60 мм | м2
23.70.11.110.13.1.02.01-1106-000 | Плита мраморная облицовочная полированная, месторождение Коелгинское, размеры 400х600 мм, толщина 60 мм | м2
13.1.02.01-1107 | Плита мраморная облицовочная полированная, месторождение Коелгинское, размеры 400х600 мм, толщина 80 мм | м2
23.70.11.110.13.1.02.01-1107-000 | Плита мраморная облицовочная полированная, месторождение Коелгинское, размеры 400х600 мм, толщина 80 мм | м2
13.1.02.01-1108 | Плита мраморная облицовочная полированная, месторождение Коелгинское, размеры 400х600 мм, толщина 90 мм | м2
23.70.11.110.13.1.02.01-1108-000 | Плита мраморная облицовочная полированная, месторождение Коелгинское, размеры 400х600 мм, толщина 90 мм | м2
13.1.02.01-1109 | Плита мраморная облицовочная полированная, месторождение Коелгинское, размеры 400х600 мм, толщина 100 мм | м2
23.70.11.110.13.1.02.01-1109-000 | Плита мраморная облицовочная полированная, месторождение Коелгинское, размеры 400х600 мм, толщина 100 мм | м2
13.1.02.01-1110 | Плита мраморная облицовочная полированная, месторождение Коелгинское, размеры 400х600 мм, толщина 110 мм | м2
23.70.11.110.13.1.02.01-1110-000 | Плита мраморная облицовочная полированная, месторождение Коелгинское, размеры 400х600 мм, толщина 110 мм | м2
13.1.02.01-1111 | Плита мраморная облицовочная полированная, месторождение Коелгинское, размеры 400х600 мм, толщина 120 мм | м2
23.70.11.110.13.1.02.01-1111-000 | Плита мраморная облицовочная полированная, месторождение Коелгинское, размеры 400х600 мм, толщина 120 мм | м2
13.1.02.01-1112 | Плита мраморная облицовочная шлифованная, месторождение Кибик-Кордонское - Саянское, размеры 300х300 мм, толщина 10 мм | м2
23.70.11.110.13.1.02.01-1112-000 | Плита мраморная облицовочная шлифованная, месторождение Кибик-Кордонское - Саянское, размеры 300х300 мм, толщина 10 мм | м2
13.1.02.01-1113 | Плита мраморная облицовочная шлифованная, месторождение Кибик-Кордонское - Саянское, размеры 300х300 мм, толщина 15 мм | м2
23.70.11.110.13.1.02.01-1113-000 | Плита мраморная облицовочная шлифованная, месторождение Кибик-Кордонское - Саянское, размеры 300х300 мм, толщина 15 мм | м2
13.1.02.01-1114 | Плита мраморная облицовочная шлифованная, месторождение Кибик-Кордонское - Саянское, размеры 300х300 мм, толщина 20 мм | м2
23.70.11.110.13.1.02.01-1114-000 | Плита мраморная облицовочная шлифованная, месторождение Кибик-Кордонское - Саянское, размеры 300х300 мм, толщина 20 мм | м2
13.1.02.01-1115 | Плита мраморная облицовочная шлифованная, месторождение Кибик-Кордонское - Саянское, размеры 300х300 мм, толщина 30 мм | м2
23.70.11.110.13.1.02.01-1115-000 | Плита мраморная облицовочная шлифованная, месторождение Кибик-Кордонское - Саянское, размеры 300х300 мм, толщина 30 мм | м2
13.1.02.01-1116 | Плита мраморная облицовочная шлифованная, месторождение Кибик-Кордонское - Саянское, размеры 300х300 мм, толщина 40 мм | м2
23.70.11.110.13.1.02.01-1116-000 | Плита мраморная облицовочная шлифованная, месторождение Кибик-Кордонское - Саянское, размеры 300х300 мм, толщина 40 мм | м2
13.1.02.01-1117 | Плита мраморная облицовочная шлифованная, месторождение Кибик-Кордонское - Саянское, размеры 300х300 мм, толщина 50 мм | м2
23.70.11.110.13.1.02.01-1117-000 | Плита мраморная облицовочная шлифованная, месторождение Кибик-Кордонское - Саянское, размеры 300х300 мм, толщина 50 мм | м2
13.1.02.01-1118 | Плита мраморная облицовочная шлифованная, месторождение Кибик-Кордонское - Саянское, размеры 300х300 мм, толщина 60 мм | м2
23.70.11.110.13.1.02.01-1118-000 | Плита мраморная облицовочная шлифованная, месторождение Кибик-Кордонское - Саянское, размеры 300х300 мм, толщина 60 мм | м2
13.1.02.01-1119 | Плита мраморная облицовочная шлифованная, месторождение Кибик-Кордонское - Саянское, размеры 300х300 мм, толщина 70 мм | м2
23.70.11.110.13.1.02.01-1119-000 | Плита мраморная облицовочная шлифованная, месторождение Кибик-Кордонское - Саянское, размеры 300х300 мм, толщина 70 мм | м2
13.1.02.01-1120 | Плита мраморная облицовочная шлифованная, месторождение Кибик-Кордонское - Саянское, размеры 300х300 мм, толщина 80 мм | м2
23.70.11.110.13.1.02.01-1120-000 | Плита мраморная облицовочная шлифованная, месторождение Кибик-Кордонское - Саянское, размеры 300х300 мм, толщина 80 мм | м2
13.1.02.01-1121 | Плита мраморная облицовочная шлифованная, месторождение Кибик-Кордонское - Саянское, размеры 300х300 мм, толщина 90 мм | м2
23.70.11.110.13.1.02.01-1121-000 | Плита мраморная облицовочная шлифованная, месторождение Кибик-Кордонское - Саянское, размеры 300х300 мм, толщина 90 мм | м2
13.1.02.01-1122 | Плита мраморная облицовочная шлифованная, месторождение Кибик-Кордонское - Саянское, размеры 300х300 мм, толщина 100 мм | м2
23.70.11.110.13.1.02.01-1122-000 | Плита мраморная облицовочная шлифованная, месторождение Кибик-Кордонское - Саянское, размеры 300х300 мм, толщина 100 мм | м2
13.1.02.01-1123 | Плита мраморная облицовочная шлифованная, месторождение Кибик-Кордонское - Саянское, размеры 300х300 мм, толщина 110 мм | м2
23.70.11.110.13.1.02.01-1123-000 | Плита мраморная облицовочная шлифованная, месторождение Кибик-Кордонское - Саянское, размеры 300х300 мм, толщина 110 мм | м2
13.1.02.01-1124 | Плита мраморная облицовочная шлифованная, месторождение Кибик-Кордонское - Саянское, размеры 300х300 мм, толщина 120 мм | м2
23.70.11.110.13.1.02.01-1124-000 | Плита мраморная облицовочная шлифованная, месторождение Кибик-Кордонское - Саянское, размеры 300х300 мм, толщина 120 мм | м2
13.1.02.01-1125 | Плита мраморная облицовочная шлифованная, месторождение Коелгинское, размеры 300х300 мм, толщина 20 мм | м2
23.70.11.110.13.1.02.01-1125-000 | Плита мраморная облицовочная шлифованная, месторождение Коелгинское, размеры 300х300 мм, толщина 20 мм | м2
13.1.02.01-1126 | Плита мраморная облицовочная шлифованная, месторождение Коелгинское, размеры 300х300 мм, толщина 30 мм | м2
23.70.11.110.13.1.02.01-1126-000 | Плита мраморная облицовочная шлифованная, месторождение Коелгинское, размеры 300х300 мм, толщина 30 мм | м2
13.1.02.01-1127 | Плита мраморная облицовочная шлифованная, месторождение Коелгинское, размеры 300х300 мм, толщина 40 мм | м2
23.70.11.110.13.1.02.01-1127-000 | Плита мраморная облицовочная шлифованная, месторождение Коелгинское, размеры 300х300 мм, толщина 40 мм | м2
13.1.02.01-1128 | Плита мраморная облицовочная шлифованная, месторождение Коелгинское, размеры 300х300 мм, толщина 50 мм | м2
23.70.11.110.13.1.02.01-1128-000 | Плита мраморная облицовочная шлифованная, месторождение Коелгинское, размеры 300х300 мм, толщина 50 мм | м2
13.1.02.01-1129 | Плита мраморная облицовочная шлифованная, месторождение Коелгинское, размеры 300х300 мм, толщина 60 мм | м2
23.70.11.110.13.1.02.01-1129-000 | Плита мраморная облицовочная шлифованная, месторождение Коелгинское, размеры 300х300 мм, толщина 60 мм | м2
13.1.02.01-1130 | Плита мраморная облицовочная шлифованная, месторождение Коелгинское, размеры 300х300 мм, толщина 80 мм | м2
23.70.11.110.13.1.02.01-1130-000 | Плита мраморная облицовочная шлифованная, месторождение Коелгинское, размеры 300х300 мм, толщина 80 мм | м2
13.1.02.01-1131 | Плита мраморная облицовочная шлифованная, месторождение Коелгинское, размеры 300х300 мм, толщина 90 мм | м2
23.70.11.110.13.1.02.01-1131-000 | Плита мраморная облицовочная шлифованная, месторождение Коелгинское, размеры 300х300 мм, толщина 90 мм | м2
13.1.02.01-1132 | Плита мраморная облицовочная шлифованная, месторождение Коелгинское, размеры 300х300 мм, толщина 100 мм | м2
23.70.11.110.13.1.02.01-1132-000 | Плита мраморная облицовочная шлифованная, месторождение Коелгинское, размеры 300х300 мм, толщина 100 мм | м2
13.1.02.01-1133 | Плита мраморная облицовочная шлифованная, месторождение Коелгинское, размеры 300х300 мм, толщина 110 мм | м2
23.70.11.110.13.1.02.01-1133-000 | Плита мраморная облицовочная шлифованная, месторождение Коелгинское, размеры 300х300 мм, толщина 110 мм | м2
13.1.02.01-1134 | Плита мраморная облицовочная шлифованная, месторождение Коелгинское, размеры 300х300 мм, толщина 120 мм | м2
23.70.11.110.13.1.02.01-1134-000 | Плита мраморная облицовочная шлифованная, месторождение Коелгинское, размеры 300х300 мм, толщина 120 мм | м2
13.1.02.01-1135 | Плита мраморная облицовочная шлифованная, месторождение Кибик-Кордонское - Саянское, размеры 300х600 мм, толщина 10 мм | м2
23.70.11.110.13.1.02.01-1135-000 | Плита мраморная облицовочная шлифованная, месторождение Кибик-Кордонское - Саянское, размеры 300х600 мм, толщина 10 мм | м2
13.1.02.01-1136 | Плита мраморная облицовочная шлифованная, месторождение Кибик-Кордонское - Саянское, размеры 300х600 мм, толщина 15 мм | м2
23.70.11.110.13.1.02.01-1136-000 | Плита мраморная облицовочная шлифованная, месторождение Кибик-Кордонское - Саянское, размеры 300х600 мм, толщина 15 мм | м2
13.1.02.01-1137 | Плита мраморная облицовочная шлифованная, месторождение Кибик-Кордонское - Саянское, размеры 300х600 мм, толщина 20 мм | м2
23.70.11.110.13.1.02.01-1137-000 | Плита мраморная облицовочная шлифованная, месторождение Кибик-Кордонское - Саянское, размеры 300х600 мм, толщина 20 мм | м2
13.1.02.01-1138 | Плита мраморная облицовочная шлифованная, месторождение Кибик-Кордонское - Саянское, размеры 300х600 мм, толщина 30 мм | м2
23.70.11.110.13.1.02.01-1138-000 | Плита мраморная облицовочная шлифованная, месторождение Кибик-Кордонское - Саянское, размеры 300х600 мм, толщина 30 мм | м2
13.1.02.01-1139 | Плита мраморная облицовочная шлифованная, месторождение Кибик-Кордонское - Саянское, размеры 300х600 мм, толщина 40 мм | м2
23.70.11.110.13.1.02.01-1139-000 | Плита мраморная облицовочная шлифованная, месторождение Кибик-Кордонское - Саянское, размеры 300х600 мм, толщина 40 мм | м2
13.1.02.01-1140 | Плита мраморная облицовочная шлифованная, месторождение Кибик-Кордонское - Саянское, размеры 300х600 мм, толщина 50 мм | м2
23.70.11.110.13.1.02.01-1140-000 | Плита мраморная облицовочная шлифованная, месторождение Кибик-Кордонское - Саянское, размеры 300х600 мм, толщина 50 мм | м2
13.1.02.01-1141 | Плита мраморная облицовочная шлифованная, месторождение Кибик-Кордонское - Саянское, размеры 300х600 мм, толщина 60 мм | м2
23.70.11.110.13.1.02.01-1141-000 | Плита мраморная облицовочная шлифованная, месторождение Кибик-Кордонское - Саянское, размеры 300х600 мм, толщина 60 мм | м2
13.1.02.01-1142 | Плита мраморная облицовочная шлифованная, месторождение Кибик-Кордонское - Саянское, размеры 300х600 мм, толщина 70 мм | м2
23.70.11.110.13.1.02.01-1142-000 | Плита мраморная облицовочная шлифованная, месторождение Кибик-Кордонское - Саянское, размеры 300х600 мм, толщина 70 мм | м2
13.1.02.01-1143 | Плита мраморная облицовочная шлифованная, месторождение Кибик-Кордонское - Саянское, размеры 300х600 мм, толщина 80 мм | м2
23.70.11.110.13.1.02.01-1143-000 | Плита мраморная облицовочная шлифованная, месторождение Кибик-Кордонское - Саянское, размеры 300х600 мм, толщина 80 мм | м2
13.1.02.01-1144 | Плита мраморная облицовочная шлифованная, месторождение Кибик-Кордонское - Саянское, размеры 300х600 мм, толщина 90 мм | м2
23.70.11.110.13.1.02.01-1144-000 | Плита мраморная облицовочная шлифованная, месторождение Кибик-Кордонское - Саянское, размеры 300х600 мм, толщина 90 мм | м2
13.1.02.01-1145 | Плита мраморная облицовочная шлифованная, месторождение Кибик-Кордонское - Саянское, размеры 300х600 мм, толщина 100 мм | м2
23.70.11.110.13.1.02.01-1145-000 | Плита мраморная облицовочная шлифованная, месторождение Кибик-Кордонское - Саянское, размеры 300х600 мм, толщина 100 мм | м2
13.1.02.01-1146 | Плита мраморная облицовочная шлифованная, месторождение Кибик-Кордонское - Саянское, размеры 300х600 мм, толщина 110 мм | м2
23.70.11.110.13.1.02.01-1146-000 | Плита мраморная облицовочная шлифованная, месторождение Кибик-Кордонское - Саянское, размеры 300х600 мм, толщина 110 мм | м2
13.1.02.01-1147 | Плита мраморная облицовочная шлифованная, месторождение Кибик-Кордонское - Саянское, размеры 300х600 мм, толщина 120 мм | м2
23.70.11.110.13.1.02.01-1147-000 | Плита мраморная облицовочная шлифованная, месторождение Кибик-Кордонское - Саянское, размеры 300х600 мм, толщина 120 мм | м2
13.1.02.01-1148 | Плита мраморная облицовочная шлифованная, месторождение Коелгинское, размеры 300х600 мм, толщина 20 мм | м2
23.70.11.110.13.1.02.01-1148-000 | Плита мраморная облицовочная шлифованная, месторождение Коелгинское, размеры 300х600 мм, толщина 20 мм | м2
13.1.02.01-1149 | Плита мраморная облицовочная шлифованная, месторождение Коелгинское, размеры 300х600 мм, толщина 30 мм | м2
23.70.11.110.13.1.02.01-1149-000 | Плита мраморная облицовочная шлифованная, месторождение Коелгинское, размеры 300х600 мм, толщина 30 мм | м2
13.1.02.01-1150 | Плита мраморная облицовочная шлифованная, месторождение Коелгинское, размеры 300х600 мм, толщина 40 мм | м2
23.70.11.110.13.1.02.01-1150-000 | Плита мраморная облицовочная шлифованная, месторождение Коелгинское, размеры 300х600 мм, толщина 40 мм | м2
13.1.02.01-1151 | Плита мраморная облицовочная шлифованная, месторождение Коелгинское, размеры 300х600 мм, толщина 50 мм | м2
23.70.11.110.13.1.02.01-1151-000 | Плита мраморная облицовочная шлифованная, месторождение Коелгинское, размеры 300х600 мм, толщина 50 мм | м2
13.1.02.01-1152 | Плита мраморная облицовочная шлифованная, месторождение Коелгинское, размеры 300х600 мм, толщина 60 мм | м2
23.70.11.110.13.1.02.01-1152-000 | Плита мраморная облицовочная шлифованная, месторождение Коелгинское, размеры 300х600 мм, толщина 60 мм | м2
13.1.02.01-1153 | Плита мраморная облицовочная шлифованная, месторождение Коелгинское, размеры 300х600 мм, толщина 80 мм | м2
23.70.11.110.13.1.02.01-1153-000 | Плита мраморная облицовочная шлифованная, месторождение Коелгинское, размеры 300х600 мм, толщина 80 мм | м2
13.1.02.01-1154 | Плита мраморная облицовочная шлифованная, месторождение Коелгинское, размеры 300х600 мм, толщина 90 мм | м2
23.70.11.110.13.1.02.01-1154-000 | Плита мраморная облицовочная шлифованная, месторождение Коелгинское, размеры 300х600 мм, толщина 90 мм | м2
13.1.02.01-1155 | Плита мраморная облицовочная шлифованная, месторождение Коелгинское, размеры 300х600 мм, толщина 100 мм | м2
23.70.11.110.13.1.02.01-1155-000 | Плита мраморная облицовочная шлифованная, месторождение Коелгинское, размеры 300х600 мм, толщина 100 мм | м2
13.1.02.01-1156 | Плита мраморная облицовочная шлифованная, месторождение Коелгинское, размеры 300х600 мм, толщина 110 мм | м2
23.70.11.110.13.1.02.01-1156-000 | Плита мраморная облицовочная шлифованная, месторождение Коелгинское, размеры 300х600 мм, толщина 110 мм | м2
13.1.02.01-1157 | Плита мраморная облицовочная шлифованная, месторождение Коелгинское, размеры 300х600 мм, толщина 120 мм | м2
23.70.11.110.13.1.02.01-1157-000 | Плита мраморная облицовочная шлифованная, месторождение Коелгинское, размеры 300х600 мм, толщина 120 мм | м2
13.1.02.01-1158 | Плита мраморная облицовочная шлифованная, месторождение Кибик-Кордонское - Саянское, размеры 400х600 мм, толщина 10 мм | м2
23.70.11.110.13.1.02.01-1158-000 | Плита мраморная облицовочная шлифованная, месторождение Кибик-Кордонское - Саянское, размеры 400х600 мм, толщина 10 мм | м2
13.1.02.01-1159 | Плита мраморная облицовочная шлифованная, месторождение Кибик-Кордонское - Саянское, размеры 400х600 мм, толщина 15 мм | м2
23.70.11.110.13.1.02.01-1159-000 | Плита мраморная облицовочная шлифованная, месторождение Кибик-Кордонское - Саянское, размеры 400х600 мм, толщина 15 мм | м2
13.1.02.01-1160 | Плита мраморная облицовочная шлифованная, месторождение Кибик-Кордонское - Саянское, размеры 400х600 мм, толщина 20 мм | м2
23.70.11.110.13.1.02.01-1160-000 | Плита мраморная облицовочная шлифованная, месторождение Кибик-Кордонское - Саянское, размеры 400х600 мм, толщина 20 мм | м2
13.1.02.01-1161 | Плита мраморная облицовочная шлифованная, месторождение Кибик-Кордонское - Саянское, размеры 400х600 мм, толщина 30 мм | м2
23.70.11.110.13.1.02.01-1161-000 | Плита мраморная облицовочная шлифованная, месторождение Кибик-Кордонское - Саянское, размеры 400х600 мм, толщина 30 мм | м2
13.1.02.01-1162 | Плита мраморная облицовочная шлифованная, месторождение Кибик-Кордонское - Саянское, размеры 400х600 мм, толщина 40 мм | м2
23.70.11.110.13.1.02.01-1162-000 | Плита мраморная облицовочная шлифованная, месторождение Кибик-Кордонское - Саянское, размеры 400х600 мм, толщина 40 мм | м2
13.1.02.01-1163 | Плита мраморная облицовочная шлифованная, месторождение Кибик-Кордонское - Саянское, размеры 400х600 мм, толщина 50 мм | м2
23.70.11.110.13.1.02.01-1163-000 | Плита мраморная облицовочная шлифованная, месторождение Кибик-Кордонское - Саянское, размеры 400х600 мм, толщина 50 мм | м2
13.1.02.01-1164 | Плита мраморная облицовочная шлифованная, месторождение Кибик-Кордонское - Саянское, размеры 400х600 мм, толщина 60 мм | м2
23.70.11.110.13.1.02.01-1164-000 | Плита мраморная облицовочная шлифованная, месторождение Кибик-Кордонское - Саянское, размеры 400х600 мм, толщина 60 мм | м2
13.1.02.01-1165 | Плита мраморная облицовочная шлифованная, месторождение Кибик-Кордонское - Саянское, размеры 400х600 мм, толщина 70 мм | м2
23.70.11.110.13.1.02.01-1165-000 | Плита мраморная облицовочная шлифованная, месторождение Кибик-Кордонское - Саянское, размеры 400х600 мм, толщина 70 мм | м2
13.1.02.01-1166 | Плита мраморная облицовочная шлифованная, месторождение Кибик-Кордонское - Саянское, размеры 400х600 мм, толщина 80 мм | м2
23.70.11.110.13.1.02.01-1166-000 | Плита мраморная облицовочная шлифованная, месторождение Кибик-Кордонское - Саянское, размеры 400х600 мм, толщина 80 мм | м2
13.1.02.01-1167 | Плита мраморная облицовочная шлифованная, месторождение Кибик-Кордонское - Саянское, размеры 400х600 мм, толщина 90 мм | м2
23.70.11.110.13.1.02.01-1167-000 | Плита мраморная облицовочная шлифованная, месторождение Кибик-Кордонское - Саянское, размеры 400х600 мм, толщина 90 мм | м2
13.1.02.01-1168 | Плита мраморная облицовочная шлифованная, месторождение Кибик-Кордонское - Саянское, размеры 400х600 мм, толщина 100 мм | м2
23.70.11.110.13.1.02.01-1168-000 | Плита мраморная облицовочная шлифованная, месторождение Кибик-Кордонское - Саянское, размеры 400х600 мм, толщина 100 мм | м2
13.1.02.01-1169 | Плита мраморная облицовочная шлифованная, месторождение Кибик-Кордонское - Саянское, размеры 400х600 мм, толщина 110 мм | м2
23.70.11.110.13.1.02.01-1169-000 | Плита мраморная облицовочная шлифованная, месторождение Кибик-Кордонское - Саянское, размеры 400х600 мм, толщина 110 мм | м2
13.1.02.01-1170 | Плита мраморная облицовочная шлифованная, месторождение Кибик-Кордонское - Саянское, размеры 400х600 мм, толщина 120 мм | м2
23.70.11.110.13.1.02.01-1170-000 | Плита мраморная облицовочная шлифованная, месторождение Кибик-Кордонское - Саянское, размеры 400х600 мм, толщина 120 мм | м2
13.1.02.01-1171 | Плита мраморная облицовочная шлифованная, месторождение Коелгинское, размеры 400х600 мм, толщина 20 мм | м2
23.70.11.110.13.1.02.01-1171-000 | Плита мраморная облицовочная шлифованная, месторождение Коелгинское, размеры 400х600 мм, толщина 20 мм | м2
13.1.02.01-1172 | Плита мраморная облицовочная шлифованная, месторождение Коелгинское, размеры 400х600 мм, толщина 30 мм | м2
23.70.11.110.13.1.02.01-1172-000 | Плита мраморная облицовочная шлифованная, месторождение Коелгинское, размеры 400х600 мм, толщина 30 мм | м2
13.1.02.01-1173 | Плита мраморная облицовочная шлифованная, месторождение Коелгинское, размеры 400х600 мм, толщина 40 мм | м2
23.70.11.110.13.1.02.01-1173-000 | Плита мраморная облицовочная шлифованная, месторождение Коелгинское, размеры 400х600 мм, толщина 40 мм | м2
13.1.02.01-1174 | Плита мраморная облицовочная шлифованная, месторождение Коелгинское, размеры 400х600 мм, толщина 50 мм | м2
23.70.11.110.13.1.02.01-1174-000 | Плита мраморная облицовочная шлифованная, месторождение Коелгинское, размеры 400х600 мм, толщина 50 мм | м2
13.1.02.01-1175 | Плита мраморная облицовочная шлифованная, месторождение Коелгинское, размеры 400х600 мм, толщина 60 мм | м2
23.70.11.110.13.1.02.01-1175-000 | Плита мраморная облицовочная шлифованная, месторождение Коелгинское, размеры 400х600 мм, толщина 60 мм | м2
13.1.02.01-1176 | Плита мраморная облицовочная шлифованная, месторождение Коелгинское, размеры 400х600 мм, толщина 80 мм | м2
23.70.11.110.13.1.02.01-1176-000 | Плита мраморная облицовочная шлифованная, месторождение Коелгинское, размеры 400х600 мм, толщина 80 мм | м2
13.1.02.01-1177 | Плита мраморная облицовочная шлифованная, месторождение Коелгинское, размеры 400х600 мм, толщина 90 мм | м2
23.70.11.110.13.1.02.01-1177-000 | Плита мраморная облицовочная шлифованная, месторождение Коелгинское, размеры 400х600 мм, толщина 90 мм | м2
13.1.02.01-1178 | Плита мраморная облицовочная шлифованная, месторождение Коелгинское, размеры 400х600 мм, толщина 100 мм | м2
23.70.11.110.13.1.02.01-1178-000 | Плита мраморная облицовочная шлифованная, месторождение Коелгинское, размеры 400х600 мм, толщина 100 мм | м2
13.1.02.01-1179 | Плита мраморная облицовочная шлифованная, месторождение Коелгинское, размеры 400х600 мм, толщина 110 мм | м2
23.70.11.110.13.1.02.01-1179-000 | Плита мраморная облицовочная шлифованная, месторождение Коелгинское, размеры 400х600 мм, толщина 110 мм | м2
13.1.02.01-1180 | Плита мраморная облицовочная шлифованная, месторождение Коелгинское, размеры 400х600 мм, толщина 120 мм | м2
23.70.11.110.13.1.02.01-1180-000 | Плита мраморная облицовочная шлифованная, месторождение Коелгинское, размеры 400х600 мм, толщина 120 мм | м2
Группа 13.1.02.04: Плиты мраморные, не включенные в группы | Группа 13.1.02.04: Плиты мраморные, не включенные в группы | Группа 13.1.02.04: Плиты мраморные, не включенные в группы
13.1.02.04-0004 | Плита мраморная облицовочная, тип брекчия, месторождение Коелгинское, толщина 20 мм | м3
23.70.11.110.13.1.02.04-0004-000 | Плита мраморная облицовочная, тип брекчия, месторождение Коелгинское, толщина 20 мм | м3
13.1.02.04-0010 | Плита мраморная полированная для подоконников, месторождение Коелгинское, ширина 300 мм, толщина 20 мм | м2
23.70.11.110.13.1.02.04-0010-000 | Плита мраморная полированная для подоконников, месторождение Коелгинское, ширина 300 мм, толщина 20 мм | м2
13.1.02.04-0012 | Плита мраморная полированная для подступенков, месторождение Коелгинское, ширина 180 мм, толщина 20 мм | м2
23.70.11.110.13.1.02.04-0012-000 | Плита мраморная полированная для подступенков, месторождение Коелгинское, ширина 180 мм, толщина 20 мм | м2
13.1.02.04-0014 | Плита мраморная полированная для ступеней, месторождение Коелгинское, ширина 350 мм, толщина 30 мм | м2
23.70.11.110.13.1.02.04-0014-000 | Плита мраморная полированная для ступеней, месторождение Коелгинское, ширина 350 мм, толщина 30 мм | м2
Раздел 13.1.03: Травертин, известняк, доломит, гипсовые камни и изделия из них | Раздел 13.1.03: Травертин, известняк, доломит, гипсовые камни и изделия из них | Раздел 13.1.03: Травертин, известняк, доломит, гипсовые камни и изделия из них
Группа 13.1.03.01: Изделия архитектурно-строительные из известняка, доломита, гипсового камня, травертина | Группа 13.1.03.01: Изделия архитектурно-строительные из известняка, доломита, гипсового камня, травертина | Группа 13.1.03.01: Изделия архитектурно-строительные из известняка, доломита, гипсового камня, травертина
13.1.03.01-0003 | Плита из белого известняка, облицовочная, пиленая, размеры 600х300 мм, толщина 20 мм | м2
23.70.11.120.13.1.03.01-0003-000 | Плита из белого известняка, облицовочная, пиленая, размеры 600х300 мм, толщина 20 мм | м2
13.1.03.01-0004 | Плита из белого известняка, облицовочная, пиленая, размеры 600х300 мм, толщина 25 мм | м2
23.70.11.120.13.1.03.01-0004-000 | Плита из белого известняка, облицовочная, пиленая, размеры 600х300 мм, толщина 25 мм | м2
13.1.03.01-0005 | Плита из белого известняка, облицовочная, пиленая, размеры 600х300 мм, толщина 30 мм | м2
23.70.11.120.13.1.03.01-0005-000 | Плита из белого известняка, облицовочная, пиленая, размеры 600х300 мм, толщина 30 мм | м2
13.1.03.01-0006 | Плита из белого известняка, облицовочная, пиленая, размеры 600х300 мм, толщина 40 мм | м2
23.70.11.120.13.1.03.01-0006-000 | Плита из белого известняка, облицовочная, пиленая, размеры 600х300 мм, толщина 40 мм | м2
13.1.03.01-0007 | Плита из белого известняка, облицовочная, полированная, размеры 160х350 мм, толщина 10 мм | м2
23.70.11.120.13.1.03.01-0007-000 | Плита из белого известняка, облицовочная, полированная, размеры 160х350 мм, толщина 10 мм | м2
13.1.03.01-0008 | Плита из белого известняка, облицовочная, полированная, размеры 160х350 мм, толщина 15 мм | м2
23.70.11.120.13.1.03.01-0008-000 | Плита из белого известняка, облицовочная, полированная, размеры 160х350 мм, толщина 15 мм | м2
13.1.03.01-0009 | Плита из белого известняка, облицовочная, полированная, размеры 160х350 мм, толщина 20 мм | м2
23.70.11.120.13.1.03.01-0009-000 | Плита из белого известняка, облицовочная, полированная, размеры 160х350 мм, толщина 20 мм | м2
13.1.03.01-0010 | Плита из белого известняка, облицовочная, полированная, размеры 300х300 мм, толщина 25 мм | м2
23.70.11.120.13.1.03.01-0010-000 | Плита из белого известняка, облицовочная, полированная, размеры 300х300 мм, толщина 25 мм | м2
13.1.03.01-0011 | Плита из белого известняка, облицовочная, полированная, размеры 300х300 мм, толщина 30 мм | м2
23.70.11.120.13.1.03.01-0011-000 | Плита из белого известняка, облицовочная, полированная, размеры 300х300 мм, толщина 30 мм | м2
13.1.03.01-0012 | Плита из белого известняка, облицовочная, полированная, размеры 300х300 мм, толщина 40 мм | м2
23.70.11.120.13.1.03.01-0012-000 | Плита из белого известняка, облицовочная, полированная, размеры 300х300 мм, толщина 40 мм | м2
13.1.03.01-0013 | Плита из белого известняка, облицовочная, шлифованная, размеры 160х350 мм, толщина 10 мм | м2
23.70.11.120.13.1.03.01-0013-000 | Плита из белого известняка, облицовочная, шлифованная, размеры 160х350 мм, толщина 10 мм | м2
13.1.03.01-0014 | Плита из белого известняка, облицовочная, шлифованная, размеры 160х350 мм, толщина 15 мм | м2
23.70.11.120.13.1.03.01-0014-000 | Плита из белого известняка, облицовочная, шлифованная, размеры 160х350 мм, толщина 15 мм | м2
13.1.03.01-0015 | Плита из белого известняка, облицовочная, шлифованная, размеры 300х300 мм, толщина 20 мм | м2
23.70.11.120.13.1.03.01-0015-000 | Плита из белого известняка, облицовочная, шлифованная, размеры 300х300 мм, толщина 20 мм | м2
13.1.03.01-0016 | Плита из белого известняка, облицовочная, шлифованная, размеры 300х300 мм, толщина 25 мм | м2
23.70.11.120.13.1.03.01-0016-000 | Плита из белого известняка, облицовочная, шлифованная, размеры 300х300 мм, толщина 25 мм | м2
13.1.03.01-0017 | Плита из белого известняка, облицовочная, шлифованная, размеры 300х300 мм, толщина 30 мм | м2
23.70.11.120.13.1.03.01-0017-000 | Плита из белого известняка, облицовочная, шлифованная, размеры 300х300 мм, толщина 30 мм | м2
13.1.03.01-0018 | Плита из белого известняка, облицовочная, шлифованная, размеры 300х300 мм, толщина 40 мм | м2
23.70.11.120.13.1.03.01-0018-000 | Плита из белого известняка, облицовочная, шлифованная, размеры 300х300 мм, толщина 40 мм | м2
13.1.03.01-0036 | Плита из белого известняка, облицовочная, пиленая, размеры 300х300 мм, толщина 40 мм | м2
23.70.11.120.13.1.03.01-0036-000 | Плита из белого известняка, облицовочная, пиленая, размеры 300х300 мм, толщина 40 мм | м2
13.1.03.01-0071 | Плита из белого известняка, облицовочная, пиленая, размеры 100х200 мм, толщина 10 мм | м2
23.70.11.120.13.1.03.01-0071-000 | Плита из белого известняка, облицовочная, пиленая, размеры 100х200 мм, толщина 10 мм | м2
13.1.03.01-0072 | Плита из белого известняка, облицовочная, пиленая, размеры 100х200 мм, толщина 15 мм | м2
23.70.11.120.13.1.03.01-0072-000 | Плита из белого известняка, облицовочная, пиленая, размеры 100х200 мм, толщина 15 мм | м2
13.1.03.01-0083 | Плита из известняка, облицовочная, полированная, месторождение Мелехово-Федотовское, размеры 300х300 мм, толщина 50 мм | м2
23.70.11.120.13.1.03.01-0083-000 | Плита из известняка, облицовочная, полированная, месторождение Мелехово-Федотовское, размеры 300х300 мм, толщина 50 мм | м2
13.1.03.01-0084 | Плита из известняка, облицовочная, полированная, месторождение Мелехово-Федотовское, размеры 300х300 мм, толщина 70 мм | м2
23.70.11.120.13.1.03.01-0084-000 | Плита из известняка, облицовочная, полированная, месторождение Мелехово-Федотовское, размеры 300х300 мм, толщина 70 мм | м2
13.1.03.01-0085 | Плита из известняка, облицовочная, полированная, месторождение Мелехово-Федотовское, размеры 300х300 мм, толщина 90 мм | м2
23.70.11.120.13.1.03.01-0085-000 | Плита из известняка, облицовочная, полированная, месторождение Мелехово-Федотовское, размеры 300х300 мм, толщина 90 мм | м2
13.1.03.01-0086 | Плита из известняка, облицовочная, полированная, месторождение Мелехово-Федотовское, размеры 300х300 мм, толщина 110 мм | м2
23.70.11.120.13.1.03.01-0086-000 | Плита из известняка, облицовочная, полированная, месторождение Мелехово-Федотовское, размеры 300х300 мм, толщина 110 мм | м2
13.1.03.01-0087 | Плита из известняка, облицовочная, полированная, месторождение Мелехово-Федотовское, размеры 300х300 мм, толщина 200 мм | м2
23.70.11.120.13.1.03.01-0087-000 | Плита из известняка, облицовочная, полированная, месторождение Мелехово-Федотовское, размеры 300х300 мм, толщина 200 мм | м2
13.1.03.01-0090 | Плита из известняка, облицовочная, полированная, месторождение Мелехово-Федотовское, размеры 300х300 мм, толщина 60 мм | м2
23.70.11.120.13.1.03.01-0090-000 | Плита из известняка, облицовочная, полированная, месторождение Мелехово-Федотовское, размеры 300х300 мм, толщина 60 мм | м2
13.1.03.01-0091 | Плита из известняка, облицовочная, полированная, месторождение Мелехово-Федотовское, размеры 300х300 мм, толщина 80 мм | м2
23.70.11.120.13.1.03.01-0091-000 | Плита из известняка, облицовочная, полированная, месторождение Мелехово-Федотовское, размеры 300х300 мм, толщина 80 мм | м2
13.1.03.01-0092 | Плита из известняка, облицовочная, полированная, месторождение Мелехово-Федотовское, размеры 300х300 мм, толщина 100 мм | м2
23.70.11.120.13.1.03.01-0092-000 | Плита из известняка, облицовочная, полированная, месторождение Мелехово-Федотовское, размеры 300х300 мм, толщина 100 мм | м2
13.1.03.01-0093 | Плита из известняка, облицовочная, полированная, месторождение Мелехово-Федотовское, размеры 300х300 мм, толщина 120 мм | м2
23.70.11.120.13.1.03.01-0093-000 | Плита из известняка, облицовочная, полированная, месторождение Мелехово-Федотовское, размеры 300х300 мм, толщина 120 мм | м2
13.1.03.01-0094 | Плита из известняка, облицовочная, полированная, месторождение Мелехово-Федотовское, размеры 300х600 мм, толщина 50 мм | м2
23.70.11.120.13.1.03.01-0094-000 | Плита из известняка, облицовочная, полированная, месторождение Мелехово-Федотовское, размеры 300х600 мм, толщина 50 мм | м2
13.1.03.01-0095 | Плита из известняка, облицовочная, полированная, месторождение Мелехово-Федотовское, размеры 300х600 мм, толщина 60 мм | м2
23.70.11.120.13.1.03.01-0095-000 | Плита из известняка, облицовочная, полированная, месторождение Мелехово-Федотовское, размеры 300х600 мм, толщина 60 мм | м2
13.1.03.01-0096 | Плита из известняка, облицовочная, полированная, месторождение Мелехово-Федотовское, размеры 300х600 мм, толщина 70 мм | м2
23.70.11.120.13.1.03.01-0096-000 | Плита из известняка, облицовочная, полированная, месторождение Мелехово-Федотовское, размеры 300х600 мм, толщина 70 мм | м2
13.1.03.01-0097 | Плита из известняка, облицовочная, полированная, месторождение Мелехово-Федотовское, размеры 300х600 мм, толщина 80 мм | м2
23.70.11.120.13.1.03.01-0097-000 | Плита из известняка, облицовочная, полированная, месторождение Мелехово-Федотовское, размеры 300х600 мм, толщина 80 мм | м2
13.1.03.01-0098 | Плита из известняка, облицовочная, полированная, месторождение Мелехово-Федотовское, размеры 300х600 мм, толщина 90 мм | м2
23.70.11.120.13.1.03.01-0098-000 | Плита из известняка, облицовочная, полированная, месторождение Мелехово-Федотовское, размеры 300х600 мм, толщина 90 мм | м2
13.1.03.01-0099 | Плита из известняка, облицовочная, полированная, месторождение Мелехово-Федотовское, размеры 300х600 мм, толщина 100 мм | м2
23.70.11.120.13.1.03.01-0099-000 | Плита из известняка, облицовочная, полированная, месторождение Мелехово-Федотовское, размеры 300х600 мм, толщина 100 мм | м2
13.1.03.01-0100 | Плита из известняка, облицовочная, полированная, месторождение Мелехово-Федотовское, размеры 300х600 мм, толщина 110 мм | м2
23.70.11.120.13.1.03.01-0100-000 | Плита из известняка, облицовочная, полированная, месторождение Мелехово-Федотовское, размеры 300х600 мм, толщина 110 мм | м2
13.1.03.01-0101 | Плита из известняка, облицовочная, полированная, месторождение Мелехово-Федотовское, размеры 300х600 мм, толщина 120 мм | м2
23.70.11.120.13.1.03.01-0101-000 | Плита из известняка, облицовочная, полированная, месторождение Мелехово-Федотовское, размеры 300х600 мм, толщина 120 мм | м2
13.1.03.01-0102 | Плита из известняка, облицовочная, полированная, месторождение Мелехово-Федотовское, размеры 300х600 мм, толщина 200 мм | м2
23.70.11.120.13.1.03.01-0102-000 | Плита из известняка, облицовочная, полированная, месторождение Мелехово-Федотовское, размеры 300х600 мм, толщина 200 мм | м2
13.1.03.01-0103 | Плита из известняка, облицовочная, полированная, месторождение Мелехово-Федотовское, размеры 400х600 мм, толщина 50 мм | м2
23.70.11.120.13.1.03.01-0103-000 | Плита из известняка, облицовочная, полированная, месторождение Мелехово-Федотовское, размеры 400х600 мм, толщина 50 мм | м2
13.1.03.01-0104 | Плита из известняка, облицовочная, полированная, месторождение Мелехово-Федотовское, размеры 400х600 мм, толщина 60 мм | м2
23.70.11.120.13.1.03.01-0104-000 | Плита из известняка, облицовочная, полированная, месторождение Мелехово-Федотовское, размеры 400х600 мм, толщина 60 мм | м2
13.1.03.01-0105 | Плита из известняка, облицовочная, полированная, месторождение Мелехово-Федотовское, размеры 400х600 мм, толщина 70 мм | м2
23.70.11.120.13.1.03.01-0105-000 | Плита из известняка, облицовочная, полированная, месторождение Мелехово-Федотовское, размеры 400х600 мм, толщина 70 мм | м2
13.1.03.01-0106 | Плита из известняка, облицовочная, полированная, месторождение Мелехово-Федотовское, размеры 400х600 мм, толщина 80 мм | м2
23.70.11.120.13.1.03.01-0106-000 | Плита из известняка, облицовочная, полированная, месторождение Мелехово-Федотовское, размеры 400х600 мм, толщина 80 мм | м2
13.1.03.01-0107 | Плита из известняка, облицовочная, полированная, месторождение Мелехово-Федотовское, размеры 400х600 мм, толщина 90 мм | м2
23.70.11.120.13.1.03.01-0107-000 | Плита из известняка, облицовочная, полированная, месторождение Мелехово-Федотовское, размеры 400х600 мм, толщина 90 мм | м2
13.1.03.01-0108 | Плита из известняка, облицовочная, полированная, месторождение Мелехово-Федотовское, размеры 400х600 мм, толщина 100 мм | м2
23.70.11.120.13.1.03.01-0108-000 | Плита из известняка, облицовочная, полированная, месторождение Мелехово-Федотовское, размеры 400х600 мм, толщина 100 мм | м2
13.1.03.01-0109 | Плита из известняка, облицовочная, полированная, месторождение Мелехово-Федотовское, размеры 400х600 мм, толщина 110 мм | м2
23.70.11.120.13.1.03.01-0109-000 | Плита из известняка, облицовочная, полированная, месторождение Мелехово-Федотовское, размеры 400х600 мм, толщина 110 мм | м2
13.1.03.01-0110 | Плита из известняка, облицовочная, полированная, месторождение Мелехово-Федотовское, размеры 400х600 мм, толщина 120 мм | м2
23.70.11.120.13.1.03.01-0110-000 | Плита из известняка, облицовочная, полированная, месторождение Мелехово-Федотовское, размеры 400х600 мм, толщина 120 мм | м2
13.1.03.01-0120 | Плита доломитовая облицовочная пиленая, типа «Скала», размеры 150х300 мм, толщина 70 мм | м2
23.70.12.110.13.1.03.01-0120-000 | Плита доломитовая облицовочная пиленая, типа «Скала», размеры 150х300 мм, толщина 70 мм | м2
13.1.03.01-0121 | Плита доломитовая облицовочная пиленая, типа «Скала», размеры 150х300 мм, толщина 80 мм | м2
23.70.12.110.13.1.03.01-0121-000 | Плита доломитовая облицовочная пиленая, типа «Скала», размеры 150х300 мм, толщина 80 мм | м2
13.1.03.01-0122 | Плита доломитовая облицовочная пиленая, типа «Скала», размеры 300х300 мм, толщина 70 мм | м2
23.70.12.110.13.1.03.01-0122-000 | Плита доломитовая облицовочная пиленая, типа «Скала», размеры 300х300 мм, толщина 70 мм | м2
13.1.03.01-0123 | Плита доломитовая облицовочная пиленая, типа «Скала», размеры 300х300 мм, толщина 80 мм | м2
23.70.12.110.13.1.03.01-0123-000 | Плита доломитовая облицовочная пиленая, типа «Скала», размеры 300х300 мм, толщина 80 мм | м2
13.1.03.01-0124 | Плита доломитовая облицовочная пиленая, типа «Скала», размеры 300х400 мм, толщина 70 мм | м2
23.70.12.110.13.1.03.01-0124-000 | Плита доломитовая облицовочная пиленая, типа «Скала», размеры 300х400 мм, толщина 70 мм | м2
13.1.03.01-0125 | Плита доломитовая облицовочная пиленая, типа «Скала», размеры 300х400 мм, толщина 80 мм | м2
23.70.12.110.13.1.03.01-0125-000 | Плита доломитовая облицовочная пиленая, типа «Скала», размеры 300х400 мм, толщина 80 мм | м2
13.1.03.01-0126 | Плита доломитовая облицовочная пиленая, типа «Скала», размеры 400х600 мм, толщина 70 мм | м2
23.70.12.110.13.1.03.01-0126-000 | Плита доломитовая облицовочная пиленая, типа «Скала», размеры 400х600 мм, толщина 70 мм | м2
13.1.03.01-0127 | Плита доломитовая облицовочная пиленая, типа «Скала», размеры 400х600 мм, толщина 80 мм | м2
23.70.12.110.13.1.03.01-0127-000 | Плита доломитовая облицовочная пиленая, типа «Скала», размеры 400х600 мм, толщина 80 мм | м2
Группа 13.1.03.03: Плиты облицовочные пиленые из известняка, доломита, гипсового камня, травертина и конглобрекчии | Группа 13.1.03.03: Плиты облицовочные пиленые из известняка, доломита, гипсового камня, травертина и конглобрекчии | Группа 13.1.03.03: Плиты облицовочные пиленые из известняка, доломита, гипсового камня, травертина и конглобрекчии
13.1.03.03-0003 | Плита из белого известняка, облицовочная, лощеная, размеры 300х300 мм, толщина 20 мм | м2
23.70.11.120.13.1.03.03-0003-000 | Плита из белого известняка, облицовочная, лощеная, размеры 300х300 мм, толщина 20 мм | м2
13.1.03.03-0004 | Плита из белого известняка, облицовочная, лощеная, размеры 300х300 мм, толщина 25 мм | м2
23.70.11.120.13.1.03.03-0004-000 | Плита из белого известняка, облицовочная, лощеная, размеры 300х300 мм, толщина 25 мм | м2
13.1.03.03-0005 | Плита из белого известняка, облицовочная, лощеная, размеры 300х300 мм, толщина 30 мм | м2
23.70.11.120.13.1.03.03-0005-000 | Плита из белого известняка, облицовочная, лощеная, размеры 300х300 мм, толщина 30 мм | м2
13.1.03.03-0006 | Плита из белого известняка, облицовочная, лощеная, размеры 300х300 мм, толщина 40 мм | м2
23.70.11.120.13.1.03.03-0006-000 | Плита из белого известняка, облицовочная, лощеная, размеры 300х300 мм, толщина 40 мм | м2
13.1.03.03-0009 | Плита из белого известняка, облицовочная, термообработанная, размеры 300х300 мм, толщина 20 мм | м2
23.70.11.120.13.1.03.03-0009-000 | Плита из белого известняка, облицовочная, термообработанная, размеры 300х300 мм, толщина 20 мм | м2
13.1.03.03-0010 | Плита из белого известняка, облицовочная, термообработанная, размеры 300х300 мм, толщина 25 мм | м2
23.70.11.120.13.1.03.03-0010-000 | Плита из белого известняка, облицовочная, термообработанная, размеры 300х300 мм, толщина 25 мм | м2
13.1.03.03-0011 | Плита из белого известняка, облицовочная, термообработанная, размеры 300х300 мм, толщина 30 мм | м2
23.70.11.120.13.1.03.03-0011-000 | Плита из белого известняка, облицовочная, термообработанная, размеры 300х300 мм, толщина 30 мм | м2
13.1.03.03-0012 | Плита из белого известняка, облицовочная, термообработанная, размеры 300х300 мм, толщина 40 мм | м2
23.70.11.120.13.1.03.03-0012-000 | Плита из белого известняка, облицовочная, термообработанная, размеры 300х300 мм, толщина 40 мм | м2
13.1.03.03-0017 | Плита из белого известняка, облицовочная, бучардированная, размеры 300х300 мм, толщина 30 мм | м2
23.70.11.120.13.1.03.03-0017-000 | Плита из белого известняка, облицовочная, бучардированная, размеры 300х300 мм, толщина 30 мм | м2
13.1.03.03-0018 | Плита из белого известняка, облицовочная, бучардированная, размеры 300х300 мм, толщина 40 мм | м2
23.70.11.120.13.1.03.03-0018-000 | Плита из белого известняка, облицовочная, бучардированная, размеры 300х300 мм, толщина 40 мм | м2
13.1.03.03-0027 | Плита из белого известняка, облицовочная, термообработанная, размеры 300х300 мм, толщина 50 мм | м2
23.70.11.120.13.1.03.03-0027-000 | Плита из белого известняка, облицовочная, термообработанная, размеры 300х300 мм, толщина 50 мм | м2
13.1.03.03-0028 | Плита из белого известняка, облицовочная, термообработанная, размеры 300х300 мм, толщина 70 мм | м2
23.70.11.120.13.1.03.03-0028-000 | Плита из белого известняка, облицовочная, термообработанная, размеры 300х300 мм, толщина 70 мм | м2
13.1.03.03-0029 | Плита из белого известняка, облицовочная, термообработанная, размеры 300х300 мм, толщина 90 мм | м2
23.70.11.120.13.1.03.03-0029-000 | Плита из белого известняка, облицовочная, термообработанная, размеры 300х300 мм, толщина 90 мм | м2
13.1.03.03-0030 | Плита из белого известняка, облицовочная, термообработанная, размеры 300х300 мм, толщина 110 мм | м2
23.70.11.120.13.1.03.03-0030-000 | Плита из белого известняка, облицовочная, термообработанная, размеры 300х300 мм, толщина 110 мм | м2
13.1.03.03-0037 | Плита из белого известняка, облицовочная, бучардированная, размеры 300х300 мм, толщина 50 мм | м2
23.70.11.120.13.1.03.03-0037-000 | Плита из белого известняка, облицовочная, бучардированная, размеры 300х300 мм, толщина 50 мм | м2
13.1.03.03-0100 | Плита из белого известняка, облицовочная, термообработанная, размеры 300х300 мм, толщина 60 мм | м2
23.70.11.120.13.1.03.03-0100-000 | Плита из белого известняка, облицовочная, термообработанная, размеры 300х300 мм, толщина 60 мм | м2
13.1.03.03-0102 | Плита из белого известняка, облицовочная, бучардированная, размеры 300х300 мм, толщина 60 мм | м2
23.70.11.120.13.1.03.03-0102-000 | Плита из белого известняка, облицовочная, бучардированная, размеры 300х300 мм, толщина 60 мм | м2
13.1.03.03-0103 | Плита из белого известняка, облицовочная, термообработанная, размеры 300х300 мм, толщина 80 мм | м2
23.70.11.120.13.1.03.03-0103-000 | Плита из белого известняка, облицовочная, термообработанная, размеры 300х300 мм, толщина 80 мм | м2
13.1.03.03-0104 | Плита из белого известняка, облицовочная, термообработанная, размеры 300х300 мм, толщина 100 мм | м2
23.70.11.120.13.1.03.03-0104-000 | Плита из белого известняка, облицовочная, термообработанная, размеры 300х300 мм, толщина 100 мм | м2
13.1.03.03-0105 | Плита из белого известняка, облицовочная, термообработанная, размеры 300х300 мм, толщина 120 мм | м2
23.70.11.120.13.1.03.03-0105-000 | Плита из белого известняка, облицовочная, термообработанная, размеры 300х300 мм, толщина 120 мм | м2
13.1.03.03-0106 | Плита из белого известняка, облицовочная, бучардированная, размеры 300х300 мм, толщина 80 мм | м2
23.70.11.120.13.1.03.03-0106-000 | Плита из белого известняка, облицовочная, бучардированная, размеры 300х300 мм, толщина 80 мм | м2
13.1.03.03-0107 | Плита из белого известняка, облицовочная, бучардированная, размеры 300х300 мм, толщина 100 мм | м2
23.70.11.120.13.1.03.03-0107-000 | Плита из белого известняка, облицовочная, бучардированная, размеры 300х300 мм, толщина 100 мм | м2
13.1.03.03-0108 | Плита из белого известняка, облицовочная, бучардированная, размеры 300х300 мм, толщина 120 мм | м2
23.70.11.120.13.1.03.03-0108-000 | Плита из белого известняка, облицовочная, бучардированная, размеры 300х300 мм, толщина 120 мм | м2
13.1.03.03-0110 | Плита из белого известняка, облицовочная, бучардированная, размеры 300х300 мм, толщина 70 мм | м2
23.70.11.120.13.1.03.03-0110-000 | Плита из белого известняка, облицовочная, бучардированная, размеры 300х300 мм, толщина 70 мм | м2
13.1.03.03-0111 | Плита из белого известняка, облицовочная, бучардированная, размеры 300х300 мм, толщина 90 мм | м2
23.70.11.120.13.1.03.03-0111-000 | Плита из белого известняка, облицовочная, бучардированная, размеры 300х300 мм, толщина 90 мм | м2
13.1.03.03-0112 | Плита из белого известняка, облицовочная, бучардированная, размеры 300х300 мм, толщина 110 мм | м2
23.70.11.120.13.1.03.03-0112-000 | Плита из белого известняка, облицовочная, бучардированная, размеры 300х300 мм, толщина 110 мм | м2
Часть 13.2: Камни декоративные или строительные обработанные прочие и изделия из них | Часть 13.2: Камни декоративные или строительные обработанные прочие и изделия из них | Часть 13.2: Камни декоративные или строительные обработанные прочие и изделия из них
Раздел 13.2.01: Гранит и прочие породы и изделия из них | Раздел 13.2.01: Гранит и прочие породы и изделия из них | Раздел 13.2.01: Гранит и прочие породы и изделия из них
Группа 13.2.01.01: Изделия архитектурно-строительные из гранита, гранодиорита, габбродиабаза, лабрадорита, кварцита и других прочных пород | Группа 13.2.01.01: Изделия архитектурно-строительные из гранита, гранодиорита, габбродиабаза, лабрадорита, кварцита и других прочных пород | Группа 13.2.01.01: Изделия архитектурно-строительные из гранита, гранодиорита, габбродиабаза, лабрадорита, кварцита и других прочных пород
13.2.01.01-0408 | Плита гранитная облицовочная полированная, месторождение Возрождение, размеры 300х300 мм, толщина 20 мм | м2
23.70.12.110.13.2.01.01-0408-000 | Плита гранитная облицовочная полированная, месторождение Возрождение, размеры 300х300 мм, толщина 20 мм | м2
13.2.01.01-0409 | Плита гранитная облицовочная полированная, месторождение Возрождение, размеры 300х300 мм, толщина 30 мм | м2
23.70.12.110.13.2.01.01-0409-000 | Плита гранитная облицовочная полированная, месторождение Возрождение, размеры 300х300 мм, толщина 30 мм | м2
13.2.01.01-0410 | Плита гранитная облицовочная полированная, месторождение Возрождение, размеры 300х300 мм, толщина 40 мм | м2
23.70.12.110.13.2.01.01-0410-000 | Плита гранитная облицовочная полированная, месторождение Возрождение, размеры 300х300 мм, толщина 40 мм | м2
13.2.01.01-0411 | Плита гранитная облицовочная полированная, месторождение Возрождение, размеры 300х300 мм, толщина 50 мм | м2
23.70.12.110.13.2.01.01-0411-000 | Плита гранитная облицовочная полированная, месторождение Возрождение, размеры 300х300 мм, толщина 50 мм | м2
13.2.01.01-0412 | Плита гранитная облицовочная полированная, месторождение Возрождение, размеры 300х300 мм, толщина 70 мм | м2
23.70.12.110.13.2.01.01-0412-000 | Плита гранитная облицовочная полированная, месторождение Возрождение, размеры 300х300 мм, толщина 70 мм | м2
13.2.01.01-0413 | Плита гранитная облицовочная полированная, месторождение Возрождение, размеры 300х300 мм, толщина 90 мм | м2
23.70.12.110.13.2.01.01-0413-000 | Плита гранитная облицовочная полированная, месторождение Возрождение, размеры 300х300 мм, толщина 90 мм | м2
13.2.01.01-0414 | Плита гранитная облицовочная полированная, месторождение Возрождение, размеры 300х300 мм, толщина 110 мм | м2
23.70.12.110.13.2.01.01-0414-000 | Плита гранитная облицовочная полированная, месторождение Возрождение, размеры 300х300 мм, толщина 110 мм | м2
13.2.01.01-0415 | Плита гранитная облицовочная полированная, месторождение Возрождение, размеры 300х300 мм, толщина 130 мм | м2
23.70.12.110.13.2.01.01-0415-000 | Плита гранитная облицовочная полированная, месторождение Возрождение, размеры 300х300 мм, толщина 130 мм | м2
13.2.01.01-0416 | Плита гранитная облицовочная полированная, месторождение Возрождение, размеры 300х300 мм, толщина 150 мм | м2
23.70.12.110.13.2.01.01-0416-000 | Плита гранитная облицовочная полированная, месторождение Возрождение, размеры 300х300 мм, толщина 150 мм | м2
13.2.01.01-0417 | Плита гранитная облицовочная полированная, месторождение Возрождение, размеры 300х300 мм, толщина 170 мм | м2
23.70.12.110.13.2.01.01-0417-000 | Плита гранитная облицовочная полированная, месторождение Возрождение, размеры 300х300 мм, толщина 170 мм | м2
13.2.01.01-0419 | Плита гранитная облицовочная полированная, месторождение Джильтау, размеры 300х300 мм, толщина 20 мм | м2
23.70.12.110.13.2.01.01-0419-000 | Плита гранитная облицовочная полированная, месторождение Джильтау, размеры 300х300 мм, толщина 20 мм | м2
13.2.01.01-0420 | Плита гранитная облицовочная полированная, месторождение Джильтау, размеры 300х300 мм, толщина 30 мм | м2
23.70.12.110.13.2.01.01-0420-000 | Плита гранитная облицовочная полированная, месторождение Джильтау, размеры 300х300 мм, толщина 30 мм | м2
13.2.01.01-0421 | Плита гранитная облицовочная полированная, месторождение Джильтау, размеры 300х300 мм, толщина 40 мм | м2
23.70.12.110.13.2.01.01-0421-000 | Плита гранитная облицовочная полированная, месторождение Джильтау, размеры 300х300 мм, толщина 40 мм | м2
13.2.01.01-0422 | Плита гранитная облицовочная полированная, месторождение Джильтау, размеры 300х300 мм, толщина 50 мм | м2
23.70.12.110.13.2.01.01-0422-000 | Плита гранитная облицовочная полированная, месторождение Джильтау, размеры 300х300 мм, толщина 50 мм | м2
13.2.01.01-0423 | Плита гранитная облицовочная полированная, месторождение Джильтау, размеры 300х300 мм, толщина 70 мм | м2
23.70.12.110.13.2.01.01-0423-000 | Плита гранитная облицовочная полированная, месторождение Джильтау, размеры 300х300 мм, толщина 70 мм | м2
13.2.01.01-0424 | Плита гранитная облицовочная полированная, месторождение Джильтау, размеры 300х300 мм, толщина 90 мм | м2
23.70.12.110.13.2.01.01-0424-000 | Плита гранитная облицовочная полированная, месторождение Джильтау, размеры 300х300 мм, толщина 90 мм | м2
13.2.01.01-0425 | Плита гранитная облицовочная полированная, месторождение Джильтау, размеры 300х300 мм, толщина 110 мм | м2
23.70.12.110.13.2.01.01-0425-000 | Плита гранитная облицовочная полированная, месторождение Джильтау, размеры 300х300 мм, толщина 110 мм | м2
13.2.01.01-0426 | Плита гранитная облицовочная полированная, месторождение Джильтау, размеры 300х300 мм, толщина 130 мм | м2
23.70.12.110.13.2.01.01-0426-000 | Плита гранитная облицовочная полированная, месторождение Джильтау, размеры 300х300 мм, толщина 130 мм | м2
13.2.01.01-0427 | Плита гранитная облицовочная полированная, месторождение Джильтау, размеры 300х300 мм, толщина 150 мм | м2
23.70.12.110.13.2.01.01-0427-000 | Плита гранитная облицовочная полированная, месторождение Джильтау, размеры 300х300 мм, толщина 150 мм | м2
13.2.01.01-0428 | Плита гранитная облицовочная полированная, месторождение Джильтау, размеры 300х300 мм, толщина 170 мм | м2
23.70.12.110.13.2.01.01-0428-000 | Плита гранитная облицовочная полированная, месторождение Джильтау, размеры 300х300 мм, толщина 170 мм | м2
23.70.12.110.13.2.01.01-0428-001 | Плита гранитная облицовочная полированная, месторождение Джильтау, размеры 300х300 (300х600, 400х600) мм, толщина 170-180 мм | м2
23.70.12.110.13.2.01.01-0428-002 | Плита гранитная облицовочная термообработанная (бучардированная), месторождение Джильтау, размеры 300х300 (300х600, 400х600) мм, толщина 170-180 мм | м2
13.2.01.01-0441 | Плита гранитная облицовочная полированная, месторождение Кашина гора, размеры 300х300 мм, толщина 20 мм | м2
23.70.12.110.13.2.01.01-0441-000 | Плита гранитная облицовочная полированная, месторождение Кашина гора, размеры 300х300 мм, толщина 20 мм | м2
13.2.01.01-0442 | Плита гранитная облицовочная полированная, месторождение Кашина гора, размеры 300х300 мм, толщина 30 мм | м2
23.70.12.110.13.2.01.01-0442-000 | Плита гранитная облицовочная полированная, месторождение Кашина гора, размеры 300х300 мм, толщина 30 мм | м2
13.2.01.01-0443 | Плита гранитная облицовочная полированная, месторождение Кашина гора, размеры 300х300 мм, толщина 40 мм | м2
23.70.12.110.13.2.01.01-0443-000 | Плита гранитная облицовочная полированная, месторождение Кашина гора, размеры 300х300 мм, толщина 40 мм | м2
13.2.01.01-0444 | Плита гранитная облицовочная полированная, месторождение Кашина гора, размеры 300х300 мм, толщина 50 мм | м2
23.70.12.110.13.2.01.01-0444-000 | Плита гранитная облицовочная полированная, месторождение Кашина гора, размеры 300х300 мм, толщина 50 мм | м2
13.2.01.01-0445 | Плита гранитная облицовочная полированная, месторождение Кашина гора, размеры 300х300 мм, толщина 70 мм | м2
23.70.12.110.13.2.01.01-0445-000 | Плита гранитная облицовочная полированная, месторождение Кашина гора, размеры 300х300 мм, толщина 70 мм | м2
13.2.01.01-0446 | Плита гранитная облицовочная полированная, месторождение Кашина гора, размеры 300х300 мм, толщина 90 мм | м2
23.70.12.110.13.2.01.01-0446-000 | Плита гранитная облицовочная полированная, месторождение Кашина гора, размеры 300х300 мм, толщина 90 мм | м2
13.2.01.01-0447 | Плита гранитная облицовочная полированная, месторождение Кашина гора, размеры 300х300 мм, толщина 110 мм | м2
23.70.12.110.13.2.01.01-0447-000 | Плита гранитная облицовочная полированная, месторождение Кашина гора, размеры 300х300 мм, толщина 110 мм | м2
13.2.01.01-0448 | Плита гранитная облицовочная полированная, месторождение Кашина гора, размеры 300х300 мм, толщина 130 мм | м2
23.70.12.110.13.2.01.01-0448-000 | Плита гранитная облицовочная полированная, месторождение Кашина гора, размеры 300х300 мм, толщина 130 мм | м2
13.2.01.01-0449 | Плита гранитная облицовочная полированная, месторождение Кашина гора, размеры 300х300 мм, толщина 150 мм | м2
23.70.12.110.13.2.01.01-0449-000 | Плита гранитная облицовочная полированная, месторождение Кашина гора, размеры 300х300 мм, толщина 150 мм | м2
13.2.01.01-0450 | Плита гранитная облицовочная полированная, месторождение Кашина гора, размеры 300х300 мм, толщина 170 мм | м2
23.70.12.110.13.2.01.01-0450-000 | Плита гранитная облицовочная полированная, месторождение Кашина гора, размеры 300х300 мм, толщина 170 мм | м2
13.2.01.01-0452 | Плита гранитная облицовочная полированная, месторождение Куртинское, размеры 300х300 мм, толщина 20 мм | м2
23.70.12.110.13.2.01.01-0452-000 | Плита гранитная облицовочная полированная, месторождение Куртинское, размеры 300х300 мм, толщина 20 мм | м2
13.2.01.01-0453 | Плита гранитная облицовочная полированная, месторождение Куртинское, размеры 300х300 мм, толщина 30 мм | м2
23.70.12.110.13.2.01.01-0453-000 | Плита гранитная облицовочная полированная, месторождение Куртинское, размеры 300х300 мм, толщина 30 мм | м2
13.2.01.01-0454 | Плита гранитная облицовочная полированная, месторождение Куртинское, размеры 300х300 мм, толщина 40 мм | м2
23.70.12.110.13.2.01.01-0454-000 | Плита гранитная облицовочная полированная, месторождение Куртинское, размеры 300х300 мм, толщина 40 мм | м2
13.2.01.01-0455 | Плита гранитная облицовочная полированная, месторождение Куртинское, размеры 300х300 мм, толщина 50 мм | м2
23.70.12.110.13.2.01.01-0455-000 | Плита гранитная облицовочная полированная, месторождение Куртинское, размеры 300х300 мм, толщина 50 мм | м2
13.2.01.01-0456 | Плита гранитная облицовочная полированная, месторождение Куртинское, размеры 300х300 мм, толщина 70 мм | м2
23.70.12.110.13.2.01.01-0456-000 | Плита гранитная облицовочная полированная, месторождение Куртинское, размеры 300х300 мм, толщина 70 мм | м2
13.2.01.01-0457 | Плита гранитная облицовочная полированная, месторождение Куртинское, размеры 300х300 мм, толщина 90 мм | м2
23.70.12.110.13.2.01.01-0457-000 | Плита гранитная облицовочная полированная, месторождение Куртинское, размеры 300х300 мм, толщина 90 мм | м2
13.2.01.01-0460 | Плита гранитная облицовочная полированная, месторождение Мансуровское, размеры 300х300 мм, толщина 20 мм | м2
23.70.12.110.13.2.01.01-0460-000 | Плита гранитная облицовочная полированная, месторождение Мансуровское, размеры 300х300 мм, толщина 20 мм | м2
13.2.01.01-0461 | Плита гранитная облицовочная полированная, месторождение Мансуровское, размеры 300х300 мм, толщина 30 мм | м2
23.70.12.110.13.2.01.01-0461-000 | Плита гранитная облицовочная полированная, месторождение Мансуровское, размеры 300х300 мм, толщина 30 мм | м2
13.2.01.01-0462 | Плита гранитная облицовочная полированная, месторождение Мансуровское, размеры 300х300 мм, толщина 40 мм | м2
23.70.12.110.13.2.01.01-0462-000 | Плита гранитная облицовочная полированная, месторождение Мансуровское, размеры 300х300 мм, толщина 40 мм | м2
13.2.01.01-0463 | Плита гранитная облицовочная полированная, месторождение Мансуровское, размеры 300х300 мм, толщина 50 мм | м2
23.70.12.110.13.2.01.01-0463-000 | Плита гранитная облицовочная полированная, месторождение Мансуровское, размеры 300х300 мм, толщина 50 мм | м2
13.2.01.01-0464 | Плита гранитная облицовочная полированная, месторождение Мансуровское, размеры 300х300 мм, толщина 70 мм | м2
23.70.12.110.13.2.01.01-0464-000 | Плита гранитная облицовочная полированная, месторождение Мансуровское, размеры 300х300 мм, толщина 70 мм | м2
13.2.01.01-0465 | Плита гранитная облицовочная полированная, месторождение Мансуровское, размеры 300х300 мм, толщина 90 мм | м2
23.70.12.110.13.2.01.01-0465-000 | Плита гранитная облицовочная полированная, месторождение Мансуровское, размеры 300х300 мм, толщина 90 мм | м2
13.2.01.01-0466 | Плита гранитная облицовочная полированная, месторождение Мансуровское, размеры 300х300 мм, толщина 110 мм | м2
23.70.12.110.13.2.01.01-0466-000 | Плита гранитная облицовочная полированная, месторождение Мансуровское, размеры 300х300 мм, толщина 110 мм | м2
13.2.01.01-0467 | Плита гранитная облицовочная полированная, месторождение Мансуровское, размеры 300х300 мм, толщина 130 мм | м2
23.70.12.110.13.2.01.01-0467-000 | Плита гранитная облицовочная полированная, месторождение Мансуровское, размеры 300х300 мм, толщина 130 мм | м2
13.2.01.01-0468 | Плита гранитная облицовочная полированная, месторождение Мансуровское, размеры 300х300 мм, толщина 150 мм | м2
23.70.12.110.13.2.01.01-0468-000 | Плита гранитная облицовочная полированная, месторождение Мансуровское, размеры 300х300 мм, толщина 150 мм | м2
13.2.01.01-0469 | Плита гранитная облицовочная полированная, месторождение Мансуровское, размеры 300х300 мм, толщина 170 мм | м2
23.70.12.110.13.2.01.01-0469-000 | Плита гранитная облицовочная полированная, месторождение Мансуровское, размеры 300х300 мм, толщина 170 мм | м2
13.2.01.01-0471 | Плита гранитная облицовочная полированная, месторождение Габбро, размеры 300х300 мм, толщина 20 мм | м2
23.70.12.110.13.2.01.01-0471-000 | Плита гранитная облицовочная полированная, месторождение Габбро, размеры 300х300 мм, толщина 20 мм | м2
13.2.01.01-0472 | Плита гранитная облицовочная полированная, месторождение Габбро, размеры 300х300 мм, толщина 30 мм | м2
23.70.12.110.13.2.01.01-0472-000 | Плита гранитная облицовочная полированная, месторождение Габбро, размеры 300х300 мм, толщина 30 мм | м2
13.2.01.01-0473 | Плита гранитная облицовочная полированная, месторождение Габбро, размеры 300х300 мм, толщина 40 мм | м2
23.70.12.110.13.2.01.01-0473-000 | Плита гранитная облицовочная полированная, месторождение Габбро, размеры 300х300 мм, толщина 40 мм | м2
13.2.01.01-0474 | Плита гранитная облицовочная полированная, месторождение Габбро, размеры 300х300 мм, толщина 50 мм | м2
23.70.12.110.13.2.01.01-0474-000 | Плита гранитная облицовочная полированная, месторождение Габбро, размеры 300х300 мм, толщина 50 мм | м2
13.2.01.01-0475 | Плита гранитная облицовочная полированная, месторождение Габбро, размеры 300х300 мм, толщина 70 мм | м2
23.70.12.110.13.2.01.01-0475-000 | Плита гранитная облицовочная полированная, месторождение Габбро, размеры 300х300 мм, толщина 70 мм | м2
13.2.01.01-0476 | Плита гранитная облицовочная полированная, месторождение Габбро, размеры 300х300 мм, толщина 90 мм | м2
23.70.12.110.13.2.01.01-0476-000 | Плита гранитная облицовочная полированная, месторождение Габбро, размеры 300х300 мм, толщина 90 мм | м2
13.2.01.01-0477 | Плита гранитная облицовочная полированная, месторождение Габбро, размеры 300х300 мм, толщина 110 мм | м2
23.70.12.110.13.2.01.01-0477-000 | Плита гранитная облицовочная полированная, месторождение Габбро, размеры 300х300 мм, толщина 110 мм | м2
13.2.01.01-0478 | Плита гранитная облицовочная полированная, месторождение Габбро, размеры 300х300 мм, толщина 130 мм | м2
23.70.12.110.13.2.01.01-0478-000 | Плита гранитная облицовочная полированная, месторождение Габбро, размеры 300х300 мм, толщина 130 мм | м2
13.2.01.01-0479 | Плита гранитная облицовочная полированная, месторождение Габбро, размеры 300х300 мм, толщина 150 мм | м2
23.70.12.110.13.2.01.01-0479-000 | Плита гранитная облицовочная полированная, месторождение Габбро, размеры 300х300 мм, толщина 150 мм | м2
13.2.01.01-0480 | Плита гранитная облицовочная полированная, месторождение Габбро, размеры 300х300 мм, толщина 170 мм | м2
23.70.12.110.13.2.01.01-0480-000 | Плита гранитная облицовочная полированная, месторождение Габбро, размеры 300х300 мм, толщина 170 мм | м2
13.2.01.01-0563 | Плита гранитная облицовочная шлифованная, месторождение Возрождение, размеры 300х300 мм, толщина 20 мм | м2
23.70.12.110.13.2.01.01-0563-000 | Плита гранитная облицовочная шлифованная, месторождение Возрождение, размеры 300х300 мм, толщина 20 мм | м2
13.2.01.01-0564 | Плита гранитная облицовочная шлифованная, месторождение Возрождение, размеры 300х300 мм, толщина 30 мм | м2
23.70.12.110.13.2.01.01-0564-000 | Плита гранитная облицовочная шлифованная, месторождение Возрождение, размеры 300х300 мм, толщина 30 мм | м2
13.2.01.01-0565 | Плита гранитная облицовочная шлифованная, месторождение Возрождение, размеры 300х300 мм, толщина 40 мм | м2
23.70.12.110.13.2.01.01-0565-000 | Плита гранитная облицовочная шлифованная, месторождение Возрождение, размеры 300х300 мм, толщина 40 мм | м2
13.2.01.01-0566 | Плита гранитная облицовочная шлифованная, месторождение Возрождение, размеры 300х300 мм, толщина 50 мм | м2
23.70.12.110.13.2.01.01-0566-000 | Плита гранитная облицовочная шлифованная, месторождение Возрождение, размеры 300х300 мм, толщина 50 мм | м2
13.2.01.01-0567 | Плита гранитная облицовочная шлифованная, месторождение Возрождение, размеры 300х300 мм, толщина 70 мм | м2
23.70.12.110.13.2.01.01-0567-000 | Плита гранитная облицовочная шлифованная, месторождение Возрождение, размеры 300х300 мм, толщина 70 мм | м2
13.2.01.01-0568 | Плита гранитная облицовочная шлифованная, месторождение Возрождение, размеры 300х300 мм, толщина 90 мм | м2
23.70.12.110.13.2.01.01-0568-000 | Плита гранитная облицовочная шлифованная, месторождение Возрождение, размеры 300х300 мм, толщина 90 мм | м2
13.2.01.01-0569 | Плита гранитная облицовочная шлифованная, месторождение Возрождение, размеры 300х300 мм, толщина 110 мм | м2
23.70.12.110.13.2.01.01-0569-000 | Плита гранитная облицовочная шлифованная, месторождение Возрождение, размеры 300х300 мм, толщина 110 мм | м2
13.2.01.01-0570 | Плита гранитная облицовочная шлифованная, месторождение Возрождение, размеры 300х300 мм, толщина 130 мм | м2
23.70.12.110.13.2.01.01-0570-000 | Плита гранитная облицовочная шлифованная, месторождение Возрождение, размеры 300х300 мм, толщина 130 мм | м2
13.2.01.01-0571 | Плита гранитная облицовочная шлифованная, месторождение Возрождение, размеры 300х300 мм, толщина 150 мм | м2
23.70.12.110.13.2.01.01-0571-000 | Плита гранитная облицовочная шлифованная, месторождение Возрождение, размеры 300х300 мм, толщина 150 мм | м2
13.2.01.01-0572 | Плита гранитная облицовочная шлифованная, месторождение Возрождение, размеры 300х300 мм, толщина 170 мм | м2
23.70.12.110.13.2.01.01-0572-000 | Плита гранитная облицовочная шлифованная, месторождение Возрождение, размеры 300х300 мм, толщина 170 мм | м2
13.2.01.01-0574 | Плита гранитная облицовочная шлифованная, месторождение Джильтау, размеры 300х300 мм, толщина 20 мм | м2
23.70.12.110.13.2.01.01-0574-000 | Плита гранитная облицовочная шлифованная, месторождение Джильтау, размеры 300х300 мм, толщина 20 мм | м2
13.2.01.01-0575 | Плита гранитная облицовочная шлифованная, месторождение Джильтау, размеры 300х300 мм, толщина 30 мм | м2
23.70.12.110.13.2.01.01-0575-000 | Плита гранитная облицовочная шлифованная, месторождение Джильтау, размеры 300х300 мм, толщина 30 мм | м2
13.2.01.01-0576 | Плита гранитная облицовочная шлифованная, месторождение Джильтау, размеры 300х300 мм, толщина 40 мм | м2
23.70.12.110.13.2.01.01-0576-000 | Плита гранитная облицовочная шлифованная, месторождение Джильтау, размеры 300х300 мм, толщина 40 мм | м2
13.2.01.01-0577 | Плита гранитная облицовочная шлифованная, месторождение Джильтау, размеры 300х300 мм, толщина 50 мм | м2
23.70.12.110.13.2.01.01-0577-000 | Плита гранитная облицовочная шлифованная, месторождение Джильтау, размеры 300х300 мм, толщина 50 мм | м2
13.2.01.01-0578 | Плита гранитная облицовочная шлифованная, месторождение Джильтау, размеры 300х300 мм, толщина 70 мм | м2
23.70.12.110.13.2.01.01-0578-000 | Плита гранитная облицовочная шлифованная, месторождение Джильтау, размеры 300х300 мм, толщина 70 мм | м2
13.2.01.01-0579 | Плита гранитная облицовочная шлифованная, месторождение Джильтау, размеры 300х300 мм, толщина 90 мм | м2
23.70.12.110.13.2.01.01-0579-000 | Плита гранитная облицовочная шлифованная, месторождение Джильтау, размеры 300х300 мм, толщина 90 мм | м2
13.2.01.01-0580 | Плита гранитная облицовочная шлифованная, месторождение Джильтау, размеры 300х300 мм, толщина 110 мм | м2
23.70.12.110.13.2.01.01-0580-000 | Плита гранитная облицовочная шлифованная, месторождение Джильтау, размеры 300х300 мм, толщина 110 мм | м2
13.2.01.01-0581 | Плита гранитная облицовочная шлифованная, месторождение Джильтау, размеры 300х300 мм, толщина 130 мм | м2
23.70.12.110.13.2.01.01-0581-000 | Плита гранитная облицовочная шлифованная, месторождение Джильтау, размеры 300х300 мм, толщина 130 мм | м2
13.2.01.01-0582 | Плита гранитная облицовочная шлифованная, месторождение Джильтау, размеры 300х300 мм, толщина 150 мм | м2
23.70.12.110.13.2.01.01-0582-000 | Плита гранитная облицовочная шлифованная, месторождение Джильтау, размеры 300х300 мм, толщина 150 мм | м2
13.2.01.01-0583 | Плита гранитная облицовочная шлифованная, месторождение Джильтау, размеры 300х300 мм, толщина 170 мм | м2
23.70.12.110.13.2.01.01-0583-000 | Плита гранитная облицовочная шлифованная, месторождение Джильтау, размеры 300х300 мм, толщина 170 мм | м2
13.2.01.01-0596 | Плита гранитная облицовочная шлифованная, месторождение Кашина гора, размеры 300х300 мм, толщина 20 мм | м2
23.70.12.110.13.2.01.01-0596-000 | Плита гранитная облицовочная шлифованная, месторождение Кашина гора, размеры 300х300 мм, толщина 20 мм | м2
13.2.01.01-0597 | Плита гранитная облицовочная шлифованная, месторождение Кашина гора, размеры 300х300 мм, толщина 30 мм | м2
23.70.12.110.13.2.01.01-0597-000 | Плита гранитная облицовочная шлифованная, месторождение Кашина гора, размеры 300х300 мм, толщина 30 мм | м2
13.2.01.01-0598 | Плита гранитная облицовочная шлифованная, месторождение Кашина гора, размеры 300х300 мм, толщина 40 мм | м2
23.70.12.110.13.2.01.01-0598-000 | Плита гранитная облицовочная шлифованная, месторождение Кашина гора, размеры 300х300 мм, толщина 40 мм | м2
13.2.01.01-0599 | Плита гранитная облицовочная шлифованная, месторождение Кашина гора, размеры 300х300 мм, толщина 50 мм | м2
23.70.12.110.13.2.01.01-0599-000 | Плита гранитная облицовочная шлифованная, месторождение Кашина гора, размеры 300х300 мм, толщина 50 мм | м2
13.2.01.01-0600 | Плита гранитная облицовочная шлифованная, месторождение Кашина гора, размеры 300х300 мм, толщина 70 мм | м2
23.70.12.110.13.2.01.01-0600-000 | Плита гранитная облицовочная шлифованная, месторождение Кашина гора, размеры 300х300 мм, толщина 70 мм | м2
13.2.01.01-0601 | Плита гранитная облицовочная шлифованная, месторождение Кашина гора, размеры 300х300 мм, толщина 90 мм | м2
23.70.12.110.13.2.01.01-0601-000 | Плита гранитная облицовочная шлифованная, месторождение Кашина гора, размеры 300х300 мм, толщина 90 мм | м2
13.2.01.01-0602 | Плита гранитная облицовочная шлифованная, месторождение Кашина гора, размеры 300х300 мм, толщина 110 мм | м2
23.70.12.110.13.2.01.01-0602-000 | Плита гранитная облицовочная шлифованная, месторождение Кашина гора, размеры 300х300 мм, толщина 110 мм | м2
13.2.01.01-0603 | Плита гранитная облицовочная шлифованная, месторождение Кашина гора, размеры 300х300 мм, толщина 130 мм | м2
23.70.12.110.13.2.01.01-0603-000 | Плита гранитная облицовочная шлифованная, месторождение Кашина гора, размеры 300х300 мм, толщина 130 мм | м2
13.2.01.01-0604 | Плита гранитная облицовочная шлифованная, месторождение Кашина гора, размеры 300х300 мм, толщина 150 мм | м2
23.70.12.110.13.2.01.01-0604-000 | Плита гранитная облицовочная шлифованная, месторождение Кашина гора, размеры 300х300 мм, толщина 150 мм | м2
13.2.01.01-0605 | Плита гранитная облицовочная шлифованная, месторождение Кашина гора, размеры 300х300 мм, толщина 170 мм | м2
23.70.12.110.13.2.01.01-0605-000 | Плита гранитная облицовочная шлифованная, месторождение Кашина гора, размеры 300х300 мм, толщина 170 мм | м2
13.2.01.01-0607 | Плита гранитная облицовочная шлифованная, месторождение Куртинское, размеры 300х300 мм, толщина 20 мм | м2
23.70.12.110.13.2.01.01-0607-000 | Плита гранитная облицовочная шлифованная, месторождение Куртинское, размеры 300х300 мм, толщина 20 мм | м2
13.2.01.01-0608 | Плита гранитная облицовочная шлифованная, месторождение Куртинское, размеры 300х300 мм, толщина 30 мм | м2
23.70.12.110.13.2.01.01-0608-000 | Плита гранитная облицовочная шлифованная, месторождение Куртинское, размеры 300х300 мм, толщина 30 мм | м2
13.2.01.01-0609 | Плита гранитная облицовочная шлифованная, месторождение Куртинское, размеры 300х300 мм, толщина 40 мм | м2
23.70.12.110.13.2.01.01-0609-000 | Плита гранитная облицовочная шлифованная, месторождение Куртинское, размеры 300х300 мм, толщина 40 мм | м2
13.2.01.01-0610 | Плита гранитная облицовочная шлифованная, месторождение Куртинское, размеры 300х300 мм, толщина 50 мм | м2
23.70.12.110.13.2.01.01-0610-000 | Плита гранитная облицовочная шлифованная, месторождение Куртинское, размеры 300х300 мм, толщина 50 мм | м2
13.2.01.01-0611 | Плита гранитная облицовочная шлифованная, месторождение Куртинское, размеры 300х300 мм, толщина 70 мм | м2
23.70.12.110.13.2.01.01-0611-000 | Плита гранитная облицовочная шлифованная, месторождение Куртинское, размеры 300х300 мм, толщина 70 мм | м2
13.2.01.01-0612 | Плита гранитная облицовочная шлифованная, месторождение Куртинское, размеры 300х300 мм, толщина 90 мм | м2
23.70.12.110.13.2.01.01-0612-000 | Плита гранитная облицовочная шлифованная, месторождение Куртинское, размеры 300х300 мм, толщина 90 мм | м2
13.2.01.01-0613 | Плита гранитная облицовочная шлифованная, месторождение Куртинское, размеры 300х300 мм, толщина 110 мм | м2
23.70.12.110.13.2.01.01-0613-000 | Плита гранитная облицовочная шлифованная, месторождение Куртинское, размеры 300х300 мм, толщина 110 мм | м2
13.2.01.01-0614 | Плита гранитная облицовочная шлифованная, месторождение Куртинское, размеры 300х300 мм, толщина 130 мм | м2
23.70.12.110.13.2.01.01-0614-000 | Плита гранитная облицовочная шлифованная, месторождение Куртинское, размеры 300х300 мм, толщина 130 мм | м2
13.2.01.01-0615 | Плита гранитная облицовочная шлифованная, месторождение Куртинское, размеры 300х300 мм, толщина 150 мм | м2
23.70.12.110.13.2.01.01-0615-000 | Плита гранитная облицовочная шлифованная, месторождение Куртинское, размеры 300х300 мм, толщина 150 мм | м2
13.2.01.01-0616 | Плита гранитная облицовочная шлифованная, месторождение Куртинское, размеры 300х300 мм, толщина 170 мм | м2
23.70.12.110.13.2.01.01-0616-000 | Плита гранитная облицовочная шлифованная, месторождение Куртинское, размеры 300х300 мм, толщина 170 мм | м2
13.2.01.01-0618 | Плита гранитная облицовочная шлифованная, месторождение Мансуровское, размеры 300х300 мм, толщина 20 мм | м2
23.70.12.110.13.2.01.01-0618-000 | Плита гранитная облицовочная шлифованная, месторождение Мансуровское, размеры 300х300 мм, толщина 20 мм | м2
13.2.01.01-0619 | Плита гранитная облицовочная шлифованная, месторождение Мансуровское, размеры 300х300 мм, толщина 30 мм | м2
23.70.12.110.13.2.01.01-0619-000 | Плита гранитная облицовочная шлифованная, месторождение Мансуровское, размеры 300х300 мм, толщина 30 мм | м2
13.2.01.01-0620 | Плита гранитная облицовочная шлифованная, месторождение Мансуровское, размеры 300х300 мм, толщина 40 мм | м2
23.70.12.110.13.2.01.01-0620-000 | Плита гранитная облицовочная шлифованная, месторождение Мансуровское, размеры 300х300 мм, толщина 40 мм | м2
13.2.01.01-0621 | Плита гранитная облицовочная шлифованная, месторождение Мансуровское, размеры 300х300 мм, толщина 50 мм | м2
23.70.12.110.13.2.01.01-0621-000 | Плита гранитная облицовочная шлифованная, месторождение Мансуровское, размеры 300х300 мм, толщина 50 мм | м2
13.2.01.01-0622 | Плита гранитная облицовочная шлифованная, месторождение Мансуровское, размеры 300х300 мм, толщина 70 мм | м2
23.70.12.110.13.2.01.01-0622-000 | Плита гранитная облицовочная шлифованная, месторождение Мансуровское, размеры 300х300 мм, толщина 70 мм | м2
13.2.01.01-0623 | Плита гранитная облицовочная шлифованная, месторождение Мансуровское, размеры 300х300 мм, толщина 90 мм | м2
23.70.12.110.13.2.01.01-0623-000 | Плита гранитная облицовочная шлифованная, месторождение Мансуровское, размеры 300х300 мм, толщина 90 мм | м2
13.2.01.01-0624 | Плита гранитная облицовочная шлифованная, месторождение Мансуровское, размеры 300х300 мм, толщина 110 мм | м2
23.70.12.110.13.2.01.01-0624-000 | Плита гранитная облицовочная шлифованная, месторождение Мансуровское, размеры 300х300 мм, толщина 110 мм | м2
13.2.01.01-0625 | Плита гранитная облицовочная шлифованная, месторождение Мансуровское, размеры 300х300 мм, толщина 130 мм | м2
23.70.12.110.13.2.01.01-0625-000 | Плита гранитная облицовочная шлифованная, месторождение Мансуровское, размеры 300х300 мм, толщина 130 мм | м2
13.2.01.01-0626 | Плита гранитная облицовочная шлифованная, месторождение Мансуровское, размеры 300х300 мм, толщина 150 мм | м2
23.70.12.110.13.2.01.01-0626-000 | Плита гранитная облицовочная шлифованная, месторождение Мансуровское, размеры 300х300 мм, толщина 150 мм | м2
13.2.01.01-0627 | Плита гранитная облицовочная шлифованная, месторождение Мансуровское, размеры 300х300 мм, толщина 170 мм | м2
23.70.12.110.13.2.01.01-0627-000 | Плита гранитная облицовочная шлифованная, месторождение Мансуровское, размеры 300х300 мм, толщина 170 мм | м2
13.2.01.01-0700 | Плита гранитная облицовочная шлифованная, месторождение Сибирское, размеры 300х300 мм, толщина 20 мм | м2
23.70.12.110.13.2.01.01-0700-000 | Плита гранитная облицовочная шлифованная, месторождение Сибирское, размеры 300х300 мм, толщина 20 мм | м2
13.2.01.01-0701 | Плита гранитная облицовочная шлифованная, месторождение Сибирское, размеры 300х300 мм, толщина 30 мм | м2
23.70.12.110.13.2.01.01-0701-000 | Плита гранитная облицовочная шлифованная, месторождение Сибирское, размеры 300х300 мм, толщина 30 мм | м2
13.2.01.01-0702 | Плита гранитная облицовочная шлифованная, месторождение Сибирское, размеры 300х300 мм, толщина 40 мм | м2
23.70.12.110.13.2.01.01-0702-000 | Плита гранитная облицовочная шлифованная, месторождение Сибирское, размеры 300х300 мм, толщина 40 мм | м2
13.2.01.01-0703 | Плита гранитная облицовочная шлифованная, месторождение Сибирское, размеры 300х300 мм, толщина 50 мм | м2
23.70.12.110.13.2.01.01-0703-000 | Плита гранитная облицовочная шлифованная, месторождение Сибирское, размеры 300х300 мм, толщина 50 мм | м2
13.2.01.01-0704 | Плита гранитная облицовочная шлифованная, месторождение Сибирское, размеры 300х300 мм, толщина 60 мм | м2
23.70.12.110.13.2.01.01-0704-000 | Плита гранитная облицовочная шлифованная, месторождение Сибирское, размеры 300х300 мм, толщина 60 мм | м2
13.2.01.01-0705 | Плита гранитная облицовочная шлифованная, месторождение Сибирское, размеры 300х300 мм, толщина 70 мм | м2
23.70.12.110.13.2.01.01-0705-000 | Плита гранитная облицовочная шлифованная, месторождение Сибирское, размеры 300х300 мм, толщина 70 мм | м2
13.2.01.01-0706 | Плита гранитная облицовочная шлифованная, месторождение Сибирское, размеры 300х300 мм, толщина 80 мм | м2
23.70.12.110.13.2.01.01-0706-000 | Плита гранитная облицовочная шлифованная, месторождение Сибирское, размеры 300х300 мм, толщина 80 мм | м2
13.2.01.01-0707 | Плита гранитная облицовочная шлифованная, месторождение Сибирское, размеры 300х300 мм, толщина 90 мм | м2
23.70.12.110.13.2.01.01-0707-000 | Плита гранитная облицовочная шлифованная, месторождение Сибирское, размеры 300х300 мм, толщина 90 мм | м2
13.2.01.01-0708 | Плита гранитная облицовочная шлифованная, месторождение Сибирское, размеры 300х300 мм, толщина 100 мм | м2
23.70.12.110.13.2.01.01-0708-000 | Плита гранитная облицовочная шлифованная, месторождение Сибирское, размеры 300х300 мм, толщина 100 мм | м2
13.2.01.01-0709 | Плита гранитная облицовочная шлифованная, месторождение Сибирское, размеры 300х300 мм, толщина 110 мм | м2
23.70.12.110.13.2.01.01-0709-000 | Плита гранитная облицовочная шлифованная, месторождение Сибирское, размеры 300х300 мм, толщина 110 мм | м2
13.2.01.01-0710 | Плита гранитная облицовочная шлифованная, месторождение Сибирское, размеры 300х300 мм, толщина 120 мм | м2
23.70.12.110.13.2.01.01-0710-000 | Плита гранитная облицовочная шлифованная, месторождение Сибирское, размеры 300х300 мм, толщина 120 мм | м2
13.2.01.01-0711 | Плита гранитная облицовочная термообработанная, бучардированная, месторождение Сибирское, размеры 300х300 мм, толщина 20 мм | м2
23.70.12.110.13.2.01.01-0711-000 | Плита гранитная облицовочная термообработанная, бучардированная, месторождение Сибирское, размеры 300х300 мм, толщина 20 мм | м2
13.2.01.01-0712 | Плита гранитная облицовочная термообработанная, бучардированная, месторождение Сибирское, размеры 300х300 мм, толщина 30 мм | м2
23.70.12.110.13.2.01.01-0712-000 | Плита гранитная облицовочная термообработанная, бучардированная, месторождение Сибирское, размеры 300х300 мм, толщина 30 мм | м2
13.2.01.01-0713 | Плита гранитная облицовочная термообработанная, бучардированная, месторождение Сибирское, размеры 300х300 мм, толщина 40 мм | м2
23.70.12.110.13.2.01.01-0713-000 | Плита гранитная облицовочная термообработанная, бучардированная, месторождение Сибирское, размеры 300х300 мм, толщина 40 мм | м2
13.2.01.01-0714 | Плита гранитная облицовочная термообработанная, бучардированная, месторождение Сибирское, размеры 300х300 мм, толщина 50 мм | м2
23.70.12.110.13.2.01.01-0714-000 | Плита гранитная облицовочная термообработанная, бучардированная, месторождение Сибирское, размеры 300х300 мм, толщина 50 мм | м2
13.2.01.01-0715 | Плита гранитная облицовочная термообработанная, бучардированная, месторождение Сибирское, размеры 300х300 мм, толщина 60 мм | м2
23.70.12.110.13.2.01.01-0715-000 | Плита гранитная облицовочная термообработанная, бучардированная, месторождение Сибирское, размеры 300х300 мм, толщина 60 мм | м2
13.2.01.01-0716 | Плита гранитная облицовочная термообработанная, бучардированная, месторождение Сибирское, размеры 300х300 мм, толщина 70 мм | м2
23.70.12.110.13.2.01.01-0716-000 | Плита гранитная облицовочная термообработанная, бучардированная, месторождение Сибирское, размеры 300х300 мм, толщина 70 мм | м2
13.2.01.01-0717 | Плита гранитная облицовочная термообработанная, бучардированная, месторождение Сибирское, размеры 300х300 мм, толщина 80 мм | м2
23.70.12.110.13.2.01.01-0717-000 | Плита гранитная облицовочная термообработанная, бучардированная, месторождение Сибирское, размеры 300х300 мм, толщина 80 мм | м2
13.2.01.01-0718 | Плита гранитная облицовочная термообработанная, бучардированная, месторождение Сибирское, размеры 300х300 мм, толщина 90 мм | м2
23.70.12.110.13.2.01.01-0718-000 | Плита гранитная облицовочная термообработанная, бучардированная, месторождение Сибирское, размеры 300х300 мм, толщина 90 мм | м2
13.2.01.01-0719 | Плита гранитная облицовочная термообработанная, бучардированная, месторождение Сибирское, размеры 300х300 мм, толщина 100 мм | м2
23.70.12.110.13.2.01.01-0719-000 | Плита гранитная облицовочная термообработанная, бучардированная, месторождение Сибирское, размеры 300х300 мм, толщина 100 мм | м2
13.2.01.01-0720 | Плита гранитная облицовочная термообработанная, бучардированная, месторождение Сибирское, размеры 300х300 мм, толщина 110 мм | м2
23.70.12.110.13.2.01.01-0720-000 | Плита гранитная облицовочная термообработанная, бучардированная, месторождение Сибирское, размеры 300х300 мм, толщина 110 мм | м2
13.2.01.01-0721 | Плита гранитная облицовочная термообработанная, бучардированная, месторождение Сибирское, размеры 300х300 мм, толщина 120 мм | м2
23.70.12.110.13.2.01.01-0721-000 | Плита гранитная облицовочная термообработанная, бучардированная, месторождение Сибирское, размеры 300х300 мм, толщина 120 мм | м2
13.2.01.01-0722 | Плита гранитная облицовочная полированная, месторождение Сибирское, размеры 300х300 мм, толщина 20 мм | м2
23.70.12.110.13.2.01.01-0722-000 | Плита гранитная облицовочная полированная, месторождение Сибирское, размеры 300х300 мм, толщина 20 мм | м2
13.2.01.01-0723 | Плита гранитная облицовочная полированная, месторождение Сибирское, размеры 300х300 мм, толщина 30 мм | м2
23.70.12.110.13.2.01.01-0723-000 | Плита гранитная облицовочная полированная, месторождение Сибирское, размеры 300х300 мм, толщина 30 мм | м2
13.2.01.01-0724 | Плита гранитная облицовочная полированная, месторождение Сибирское, размеры 300х300 мм, толщина 40 мм | м2
23.70.12.110.13.2.01.01-0724-000 | Плита гранитная облицовочная полированная, месторождение Сибирское, размеры 300х300 мм, толщина 40 мм | м2
13.2.01.01-0725 | Плита гранитная облицовочная полированная, месторождение Сибирское, размеры 300х300 мм, толщина 50 мм | м2
23.70.12.110.13.2.01.01-0725-000 | Плита гранитная облицовочная полированная, месторождение Сибирское, размеры 300х300 мм, толщина 50 мм | м2
13.2.01.01-0726 | Плита гранитная облицовочная полированная, месторождение Сибирское, размеры 300х300 мм, толщина 60 мм | м2
23.70.12.110.13.2.01.01-0726-000 | Плита гранитная облицовочная полированная, месторождение Сибирское, размеры 300х300 мм, толщина 60 мм | м2
13.2.01.01-0727 | Плита гранитная облицовочная полированная, месторождение Сибирское, размеры 300х300 мм, толщина 70 мм | м2
23.70.12.110.13.2.01.01-0727-000 | Плита гранитная облицовочная полированная, месторождение Сибирское, размеры 300х300 мм, толщина 70 мм | м2
13.2.01.01-0728 | Плита гранитная облицовочная полированная, месторождение Сибирское, размеры 300х300 мм, толщина 80 мм | м2
23.70.12.110.13.2.01.01-0728-000 | Плита гранитная облицовочная полированная, месторождение Сибирское, размеры 300х300 мм, толщина 80 мм | м2
13.2.01.01-0729 | Плита гранитная облицовочная полированная, месторождение Сибирское, размеры 300х300 мм, толщина 90 мм | м2
23.70.12.110.13.2.01.01-0729-000 | Плита гранитная облицовочная полированная, месторождение Сибирское, размеры 300х300 мм, толщина 90 мм | м2
13.2.01.01-0730 | Плита гранитная облицовочная полированная, месторождение Сибирское, размеры 300х300 мм, толщина 100 мм | м2
23.70.12.110.13.2.01.01-0730-000 | Плита гранитная облицовочная полированная, месторождение Сибирское, размеры 300х300 мм, толщина 100 мм | м2
13.2.01.01-0731 | Плита гранитная облицовочная полированная, месторождение Сибирское, размеры 300х300 мм, толщина 110 мм | м2
23.70.12.110.13.2.01.01-0731-000 | Плита гранитная облицовочная полированная, месторождение Сибирское, размеры 300х300 мм, толщина 110 мм | м2
13.2.01.01-0732 | Плита гранитная облицовочная полированная, месторождение Сибирское, размеры 300х300 мм, толщина 120 мм | м2
23.70.12.110.13.2.01.01-0732-000 | Плита гранитная облицовочная полированная, месторождение Сибирское, размеры 300х300 мм, толщина 120 мм | м2
13.2.01.01-0733 | Плита гранитная облицовочная шлифованная, месторождение Сибирское, размеры 300х600 мм, толщина 20 мм | м2
23.70.12.110.13.2.01.01-0733-000 | Плита гранитная облицовочная шлифованная, месторождение Сибирское, размеры 300х600 мм, толщина 20 мм | м2
13.2.01.01-0734 | Плита гранитная облицовочная шлифованная, месторождение Сибирское, размеры 300х600 мм, толщина 30 мм | м2
23.70.12.110.13.2.01.01-0734-000 | Плита гранитная облицовочная шлифованная, месторождение Сибирское, размеры 300х600 мм, толщина 30 мм | м2
13.2.01.01-0735 | Плита гранитная облицовочная шлифованная, месторождение Сибирское, размеры 300х600 мм, толщина 40 мм | м2
23.70.12.110.13.2.01.01-0735-000 | Плита гранитная облицовочная шлифованная, месторождение Сибирское, размеры 300х600 мм, толщина 40 мм | м2
13.2.01.01-0736 | Плита гранитная облицовочная шлифованная, месторождение Сибирское, размеры 300х600 мм, толщина 50 мм | м2
23.70.12.110.13.2.01.01-0736-000 | Плита гранитная облицовочная шлифованная, месторождение Сибирское, размеры 300х600 мм, толщина 50 мм | м2
13.2.01.01-0737 | Плита гранитная облицовочная шлифованная, месторождение Сибирское, размеры 300х600 мм, толщина 60 мм | м2
23.70.12.110.13.2.01.01-0737-000 | Плита гранитная облицовочная шлифованная, месторождение Сибирское, размеры 300х600 мм, толщина 60 мм | м2
13.2.01.01-0738 | Плита гранитная облицовочная шлифованная, месторождение Сибирское, размеры 300х600 мм, толщина 70 мм | м2
23.70.12.110.13.2.01.01-0738-000 | Плита гранитная облицовочная шлифованная, месторождение Сибирское, размеры 300х600 мм, толщина 70 мм | м2
13.2.01.01-0739 | Плита гранитная облицовочная шлифованная, месторождение Сибирское, размеры 300х600 мм, толщина 80 мм | м2
23.70.12.110.13.2.01.01-0739-000 | Плита гранитная облицовочная шлифованная, месторождение Сибирское, размеры 300х600 мм, толщина 80 мм | м2
13.2.01.01-0740 | Плита гранитная облицовочная шлифованная, месторождение Сибирское, размеры 300х600 мм, толщина 90 мм | м2
23.70.12.110.13.2.01.01-0740-000 | Плита гранитная облицовочная шлифованная, месторождение Сибирское, размеры 300х600 мм, толщина 90 мм | м2
13.2.01.01-0741 | Плита гранитная облицовочная шлифованная, месторождение Сибирское, размеры 300х600 мм, толщина 100 мм | м2
23.70.12.110.13.2.01.01-0741-000 | Плита гранитная облицовочная шлифованная, месторождение Сибирское, размеры 300х600 мм, толщина 100 мм | м2
13.2.01.01-0742 | Плита гранитная облицовочная шлифованная, месторождение Сибирское, размеры 300х600 мм, толщина 110 мм | м2
23.70.12.110.13.2.01.01-0742-000 | Плита гранитная облицовочная шлифованная, месторождение Сибирское, размеры 300х600 мм, толщина 110 мм | м2
13.2.01.01-0743 | Плита гранитная облицовочная шлифованная, месторождение Сибирское, размеры 300х600 мм, толщина 120 мм | м2
23.70.12.110.13.2.01.01-0743-000 | Плита гранитная облицовочная шлифованная, месторождение Сибирское, размеры 300х600 мм, толщина 120 мм | м2
13.2.01.01-0744 | Плита гранитная облицовочная термообработанная, бучардированная, месторождение Сибирское, размеры 300х600 мм, толщина 20 мм | м2
23.70.12.110.13.2.01.01-0744-000 | Плита гранитная облицовочная термообработанная, бучардированная, месторождение Сибирское, размеры 300х600 мм, толщина 20 мм | м2
13.2.01.01-0745 | Плита гранитная облицовочная термообработанная, бучардированная, месторождение Сибирское, размеры 300х600 мм, толщина 30 мм | м2
23.70.12.110.13.2.01.01-0745-000 | Плита гранитная облицовочная термообработанная, бучардированная, месторождение Сибирское, размеры 300х600 мм, толщина 30 мм | м2
13.2.01.01-0746 | Плита гранитная облицовочная термообработанная, бучардированная, месторождение Сибирское, размеры 300х600 мм, толщина 40 мм | м2
23.70.12.110.13.2.01.01-0746-000 | Плита гранитная облицовочная термообработанная, бучардированная, месторождение Сибирское, размеры 300х600 мм, толщина 40 мм | м2
13.2.01.01-0747 | Плита гранитная облицовочная термообработанная, бучардированная, месторождение Сибирское, размеры 300х600 мм, толщина 50 мм | м2
23.70.12.110.13.2.01.01-0747-000 | Плита гранитная облицовочная термообработанная, бучардированная, месторождение Сибирское, размеры 300х600 мм, толщина 50 мм | м2
13.2.01.01-0748 | Плита гранитная облицовочная термообработанная, бучардированная, месторождение Сибирское, размеры 300х600 мм, толщина 60 мм | м2
23.70.12.110.13.2.01.01-0748-000 | Плита гранитная облицовочная термообработанная, бучардированная, месторождение Сибирское, размеры 300х600 мм, толщина 60 мм | м2
13.2.01.01-0749 | Плита гранитная облицовочная термообработанная, бучардированная, месторождение Сибирское, размеры 300х600 мм, толщина 70 мм | м2
23.70.12.110.13.2.01.01-0749-000 | Плита гранитная облицовочная термообработанная, бучардированная, месторождение Сибирское, размеры 300х600 мм, толщина 70 мм | м2
13.2.01.01-0750 | Плита гранитная облицовочная термообработанная, бучардированная, месторождение Сибирское, размеры 300х600 мм, толщина 80 мм | м2
23.70.12.110.13.2.01.01-0750-000 | Плита гранитная облицовочная термообработанная, бучардированная, месторождение Сибирское, размеры 300х600 мм, толщина 80 мм | м2
13.2.01.01-0751 | Плита гранитная облицовочная термообработанная, бучардированная, месторождение Сибирское, размеры 300х600 мм, толщина 90 мм | м2
23.70.12.110.13.2.01.01-0751-000 | Плита гранитная облицовочная термообработанная, бучардированная, месторождение Сибирское, размеры 300х600 мм, толщина 90 мм | м2
13.2.01.01-0752 | Плита гранитная облицовочная термообработанная, бучардированная, месторождение Сибирское, размеры 300х600 мм, толщина 100 мм | м2
23.70.12.110.13.2.01.01-0752-000 | Плита гранитная облицовочная термообработанная, бучардированная, месторождение Сибирское, размеры 300х600 мм, толщина 100 мм | м2
13.2.01.01-0753 | Плита гранитная облицовочная термообработанная, бучардированная, месторождение Сибирское, размеры 300х600 мм, толщина 110 мм | м2
23.70.12.110.13.2.01.01-0753-000 | Плита гранитная облицовочная термообработанная, бучардированная, месторождение Сибирское, размеры 300х600 мм, толщина 110 мм | м2
13.2.01.01-0754 | Плита гранитная облицовочная термообработанная, бучардированная, месторождение Сибирское, размеры 300х600 мм, толщина 120 мм | м2
23.70.12.110.13.2.01.01-0754-000 | Плита гранитная облицовочная термообработанная, бучардированная, месторождение Сибирское, размеры 300х600 мм, толщина 120 мм | м2
13.2.01.01-0755 | Плита гранитная облицовочная полированная, месторождение Сибирское, размеры 300х600 мм, толщина 20 мм | м2
23.70.12.110.13.2.01.01-0755-000 | Плита гранитная облицовочная полированная, месторождение Сибирское, размеры 300х600 мм, толщина 20 мм | м2
13.2.01.01-0756 | Плита гранитная облицовочная полированная, месторождение Сибирское, размеры 300х600 мм, толщина 30 мм | м2
23.70.12.110.13.2.01.01-0756-000 | Плита гранитная облицовочная полированная, месторождение Сибирское, размеры 300х600 мм, толщина 30 мм | м2
13.2.01.01-0757 | Плита гранитная облицовочная полированная, месторождение Сибирское, размеры 300х600 мм, толщина 40 мм | м2
23.70.12.110.13.2.01.01-0757-000 | Плита гранитная облицовочная полированная, месторождение Сибирское, размеры 300х600 мм, толщина 40 мм | м2
13.2.01.01-0758 | Плита гранитная облицовочная полированная, месторождение Сибирское, размеры 300х600 мм, толщина 50 мм | м2
23.70.12.110.13.2.01.01-0758-000 | Плита гранитная облицовочная полированная, месторождение Сибирское, размеры 300х600 мм, толщина 50 мм | м2
13.2.01.01-0759 | Плита гранитная облицовочная полированная, месторождение Сибирское, размеры 300х600 мм, толщина 60 мм | м2
23.70.12.110.13.2.01.01-0759-000 | Плита гранитная облицовочная полированная, месторождение Сибирское, размеры 300х600 мм, толщина 60 мм | м2
13.2.01.01-0760 | Плита гранитная облицовочная полированная, месторождение Сибирское, размеры 300х600 мм, толщина 70 мм | м2
23.70.12.110.13.2.01.01-0760-000 | Плита гранитная облицовочная полированная, месторождение Сибирское, размеры 300х600 мм, толщина 70 мм | м2
13.2.01.01-0761 | Плита гранитная облицовочная полированная, месторождение Сибирское, размеры 300х600 мм, толщина 80 мм | м2
23.70.12.110.13.2.01.01-0761-000 | Плита гранитная облицовочная полированная, месторождение Сибирское, размеры 300х600 мм, толщина 80 мм | м2
13.2.01.01-0762 | Плита гранитная облицовочная полированная, месторождение Сибирское, размеры 300х600 мм, толщина 90 мм | м2
23.70.12.110.13.2.01.01-0762-000 | Плита гранитная облицовочная полированная, месторождение Сибирское, размеры 300х600 мм, толщина 90 мм | м2
13.2.01.01-0763 | Плита гранитная облицовочная полированная, месторождение Сибирское, размеры 300х600 мм, толщина 100 мм | м2
23.70.12.110.13.2.01.01-0763-000 | Плита гранитная облицовочная полированная, месторождение Сибирское, размеры 300х600 мм, толщина 100 мм | м2
13.2.01.01-0764 | Плита гранитная облицовочная полированная, месторождение Сибирское, размеры 300х600 мм, толщина 110 мм | м2
23.70.12.110.13.2.01.01-0764-000 | Плита гранитная облицовочная полированная, месторождение Сибирское, размеры 300х600 мм, толщина 110 мм | м2
13.2.01.01-0765 | Плита гранитная облицовочная полированная, месторождение Сибирское, размеры 300х600 мм, толщина 120 мм | м2
23.70.12.110.13.2.01.01-0765-000 | Плита гранитная облицовочная полированная, месторождение Сибирское, размеры 300х600 мм, толщина 120 мм | м2
13.2.01.01-0766 | Плита гранитная облицовочная шлифованная, месторождение Сибирское, размеры 400х600 мм, толщина 20 мм | м2
23.70.12.110.13.2.01.01-0766-000 | Плита гранитная облицовочная шлифованная, месторождение Сибирское, размеры 400х600 мм, толщина 20 мм | м2
13.2.01.01-0767 | Плита гранитная облицовочная шлифованная, месторождение Сибирское, размеры 400х600 мм, толщина 30 мм | м2
23.70.12.110.13.2.01.01-0767-000 | Плита гранитная облицовочная шлифованная, месторождение Сибирское, размеры 400х600 мм, толщина 30 мм | м2
13.2.01.01-0768 | Плита гранитная облицовочная шлифованная, месторождение Сибирское, размеры 400х600 мм, толщина 40 мм | м2
23.70.12.110.13.2.01.01-0768-000 | Плита гранитная облицовочная шлифованная, месторождение Сибирское, размеры 400х600 мм, толщина 40 мм | м2
13.2.01.01-0769 | Плита гранитная облицовочная шлифованная, месторождение Сибирское, размеры 400х600 мм, толщина 50 мм | м2
23.70.12.110.13.2.01.01-0769-000 | Плита гранитная облицовочная шлифованная, месторождение Сибирское, размеры 400х600 мм, толщина 50 мм | м2
13.2.01.01-0770 | Плита гранитная облицовочная шлифованная, месторождение Сибирское, размеры 400х600 мм, толщина 60 мм | м2
23.70.12.110.13.2.01.01-0770-000 | Плита гранитная облицовочная шлифованная, месторождение Сибирское, размеры 400х600 мм, толщина 60 мм | м2
13.2.01.01-0771 | Плита гранитная облицовочная шлифованная, месторождение Сибирское, размеры 400х600 мм, толщина 70 мм | м2
23.70.12.110.13.2.01.01-0771-000 | Плита гранитная облицовочная шлифованная, месторождение Сибирское, размеры 400х600 мм, толщина 70 мм | м2
13.2.01.01-0772 | Плита гранитная облицовочная шлифованная, месторождение Сибирское, размеры 400х600 мм, толщина 80 мм | м2
23.70.12.110.13.2.01.01-0772-000 | Плита гранитная облицовочная шлифованная, месторождение Сибирское, размеры 400х600 мм, толщина 80 мм | м2
13.2.01.01-0773 | Плита гранитная облицовочная шлифованная, месторождение Сибирское, размеры 400х600 мм, толщина 90 мм | м2
23.70.12.110.13.2.01.01-0773-000 | Плита гранитная облицовочная шлифованная, месторождение Сибирское, размеры 400х600 мм, толщина 90 мм | м2
13.2.01.01-0774 | Плита гранитная облицовочная шлифованная, месторождение Сибирское, размеры 400х600 мм, толщина 100 мм | м2
23.70.12.110.13.2.01.01-0774-000 | Плита гранитная облицовочная шлифованная, месторождение Сибирское, размеры 400х600 мм, толщина 100 мм | м2
13.2.01.01-0775 | Плита гранитная облицовочная шлифованная, месторождение Сибирское, размеры 400х600 мм, толщина 110 мм | м2
23.70.12.110.13.2.01.01-0775-000 | Плита гранитная облицовочная шлифованная, месторождение Сибирское, размеры 400х600 мм, толщина 110 мм | м2
13.2.01.01-0776 | Плита гранитная облицовочная шлифованная, месторождение Сибирское, размеры 400х600 мм, толщина 120 мм | м2
23.70.12.110.13.2.01.01-0776-000 | Плита гранитная облицовочная шлифованная, месторождение Сибирское, размеры 400х600 мм, толщина 120 мм | м2
13.2.01.01-0777 | Плита гранитная облицовочная термообработанная, бучардированная, месторождение Сибирское, размеры 400х600 мм, толщина 20 мм | м2
23.70.12.110.13.2.01.01-0777-000 | Плита гранитная облицовочная термообработанная, бучардированная, месторождение Сибирское, размеры 400х600 мм, толщина 20 мм | м2
13.2.01.01-0778 | Плита гранитная облицовочная термообработанная, бучардированная, месторождение Сибирское, размеры 400х600 мм, толщина 30 мм | м2
23.70.12.110.13.2.01.01-0778-000 | Плита гранитная облицовочная термообработанная, бучардированная, месторождение Сибирское, размеры 400х600 мм, толщина 30 мм | м2
13.2.01.01-0779 | Плита гранитная облицовочная термообработанная, бучардированная, месторождение Сибирское, размеры 400х600 мм, толщина 40 мм | м2
23.70.12.110.13.2.01.01-0779-000 | Плита гранитная облицовочная термообработанная, бучардированная, месторождение Сибирское, размеры 400х600 мм, толщина 40 мм | м2
13.2.01.01-0780 | Плита гранитная облицовочная термообработанная, бучардированная, месторождение Сибирское, размеры 400х600 мм, толщина 50 мм | м2
23.70.12.110.13.2.01.01-0780-000 | Плита гранитная облицовочная термообработанная, бучардированная, месторождение Сибирское, размеры 400х600 мм, толщина 50 мм | м2
13.2.01.01-0781 | Плита гранитная облицовочная термообработанная, бучардированная, месторождение Сибирское, размеры 400х600 мм, толщина 60 мм | м2
23.70.12.110.13.2.01.01-0781-000 | Плита гранитная облицовочная термообработанная, бучардированная, месторождение Сибирское, размеры 400х600 мм, толщина 60 мм | м2
13.2.01.01-0782 | Плита гранитная облицовочная термообработанная, бучардированная, месторождение Сибирское, размеры 400х600 мм, толщина 70 мм | м2
23.70.12.110.13.2.01.01-0782-000 | Плита гранитная облицовочная термообработанная, бучардированная, месторождение Сибирское, размеры 400х600 мм, толщина 70 мм | м2
13.2.01.01-0783 | Плита гранитная облицовочная термообработанная, бучардированная, месторождение Сибирское, размеры 400х600 мм, толщина 80 мм | м2
23.70.12.110.13.2.01.01-0783-000 | Плита гранитная облицовочная термообработанная, бучардированная, месторождение Сибирское, размеры 400х600 мм, толщина 80 мм | м2
13.2.01.01-0784 | Плита гранитная облицовочная термообработанная, бучардированная, месторождение Сибирское, размеры 400х600 мм, толщина 90 мм | м2
23.70.12.110.13.2.01.01-0784-000 | Плита гранитная облицовочная термообработанная, бучардированная, месторождение Сибирское, размеры 400х600 мм, толщина 90 мм | м2
13.2.01.01-0785 | Плита гранитная облицовочная термообработанная, бучардированная, месторождение Сибирское, размеры 400х600 мм, толщина 100 мм | м2
23.70.12.110.13.2.01.01-0785-000 | Плита гранитная облицовочная термообработанная, бучардированная, месторождение Сибирское, размеры 400х600 мм, толщина 100 мм | м2
13.2.01.01-0786 | Плита гранитная облицовочная термообработанная, бучардированная, месторождение Сибирское, размеры 400х600 мм, толщина 110 мм | м2
23.70.12.110.13.2.01.01-0786-000 | Плита гранитная облицовочная термообработанная, бучардированная, месторождение Сибирское, размеры 400х600 мм, толщина 110 мм | м2
13.2.01.01-0787 | Плита гранитная облицовочная термообработанная, бучардированная, месторождение Сибирское, размеры 400х600 мм, толщина 120 мм | м2
23.70.12.110.13.2.01.01-0787-000 | Плита гранитная облицовочная термообработанная, бучардированная, месторождение Сибирское, размеры 400х600 мм, толщина 120 мм | м2
13.2.01.01-0788 | Плита гранитная облицовочная полированная, месторождение Сибирское, размеры 400х600 мм, толщина 20 мм | м2
23.70.12.110.13.2.01.01-0788-000 | Плита гранитная облицовочная полированная, месторождение Сибирское, размеры 400х600 мм, толщина 20 мм | м2
13.2.01.01-0789 | Плита гранитная облицовочная полированная, месторождение Сибирское, размеры 400х600 мм, толщина 30 мм | м2
23.70.12.110.13.2.01.01-0789-000 | Плита гранитная облицовочная полированная, месторождение Сибирское, размеры 400х600 мм, толщина 30 мм | м2
13.2.01.01-0790 | Плита гранитная облицовочная полированная, месторождение Сибирское, размеры 400х600 мм, толщина 40 мм | м2
23.70.12.110.13.2.01.01-0790-000 | Плита гранитная облицовочная полированная, месторождение Сибирское, размеры 400х600 мм, толщина 40 мм | м2
13.2.01.01-0791 | Плита гранитная облицовочная полированная, месторождение Сибирское, размеры 400х600 мм, толщина 50 мм | м2
23.70.12.110.13.2.01.01-0791-000 | Плита гранитная облицовочная полированная, месторождение Сибирское, размеры 400х600 мм, толщина 50 мм | м2
13.2.01.01-0792 | Плита гранитная облицовочная полированная, месторождение Сибирское, размеры 400х600 мм, толщина 60 мм | м2
23.70.12.110.13.2.01.01-0792-000 | Плита гранитная облицовочная полированная, месторождение Сибирское, размеры 400х600 мм, толщина 60 мм | м2
13.2.01.01-0793 | Плита гранитная облицовочная полированная, месторождение Сибирское, размеры 400х600 мм, толщина 70 мм | м2
23.70.12.110.13.2.01.01-0793-000 | Плита гранитная облицовочная полированная, месторождение Сибирское, размеры 400х600 мм, толщина 70 мм | м2
13.2.01.01-0794 | Плита гранитная облицовочная полированная, месторождение Сибирское, размеры 400х600 мм, толщина 80 мм | м2
23.70.12.110.13.2.01.01-0794-000 | Плита гранитная облицовочная полированная, месторождение Сибирское, размеры 400х600 мм, толщина 80 мм | м2
13.2.01.01-0795 | Плита гранитная облицовочная полированная, месторождение Сибирское, размеры 400х600 мм, толщина 90 мм | м2
23.70.12.110.13.2.01.01-0795-000 | Плита гранитная облицовочная полированная, месторождение Сибирское, размеры 400х600 мм, толщина 90 мм | м2
13.2.01.01-0796 | Плита гранитная облицовочная полированная, месторождение Сибирское, размеры 400х600 мм, толщина 100 мм | м2
23.70.12.110.13.2.01.01-0796-000 | Плита гранитная облицовочная полированная, месторождение Сибирское, размеры 400х600 мм, толщина 100 мм | м2
13.2.01.01-0797 | Плита гранитная облицовочная полированная, месторождение Сибирское, размеры 400х600 мм, толщина 110 мм | м2
23.70.12.110.13.2.01.01-0797-000 | Плита гранитная облицовочная полированная, месторождение Сибирское, размеры 400х600 мм, толщина 110 мм | м2
13.2.01.01-0798 | Плита гранитная облицовочная полированная, месторождение Сибирское, размеры 400х600 мм, толщина 120 мм | м2
23.70.12.110.13.2.01.01-0798-000 | Плита гранитная облицовочная полированная, месторождение Сибирское, размеры 400х600 мм, толщина 120 мм | м2
13.2.01.01-0800 | Плита гранитная облицовочная полированная, месторождение Куртинское, размеры 300х300 мм, толщина 150 мм | м2
23.70.12.110.13.2.01.01-0800-000 | Плита гранитная облицовочная полированная, месторождение Куртинское, размеры 300х300 мм, толщина 150 мм | м2
13.2.01.01-0801 | Плита гранитная облицовочная полированная, месторождение Куртинское, размеры 300х300 мм, толщина 170 мм | м2
23.70.12.110.13.2.01.01-0801-000 | Плита гранитная облицовочная полированная, месторождение Куртинское, размеры 300х300 мм, толщина 170 мм | м2
13.2.01.01-1020 | Плита гранитная облицовочная полированная, месторождение Возрождение, размеры 300х300 мм, толщина 60 мм | м2
23.70.12.110.13.2.01.01-1020-000 | Плита гранитная облицовочная полированная, месторождение Возрождение, размеры 300х300 мм, толщина 60 мм | м2
13.2.01.01-1022 | Плита гранитная облицовочная полированная, месторождение Возрождение, размеры 300х300 мм, толщина 190 мм | м2
23.70.12.110.13.2.01.01-1022-000 | Плита гранитная облицовочная полированная, месторождение Возрождение, размеры 300х300 мм, толщина 190 мм | м2
13.2.01.01-1023 | Плита гранитная облицовочная полированная, месторождение Калгуваара, размеры 300х300 мм, толщина 20 мм | м2
23.70.12.110.13.2.01.01-1023-000 | Плита гранитная облицовочная полированная, месторождение Калгуваара, размеры 300х300 мм, толщина 20 мм | м2
13.2.01.01-1024 | Плита гранитная облицовочная полированная, месторождение Калгуваара, размеры 300х300 мм, толщина 30 мм | м2
23.70.12.110.13.2.01.01-1024-000 | Плита гранитная облицовочная полированная, месторождение Калгуваара, размеры 300х300 мм, толщина 30 мм | м2
13.2.01.01-1025 | Плита гранитная облицовочная полированная, месторождение Калгуваара, размеры 300х300 мм, толщина 40 мм | м2
23.70.12.110.13.2.01.01-1025-000 | Плита гранитная облицовочная полированная, месторождение Калгуваара, размеры 300х300 мм, толщина 40 мм | м2
13.2.01.01-1026 | Плита гранитная облицовочная полированная, месторождение Калгуваара, размеры 300х300 мм, толщина 50 мм | м2
23.70.12.110.13.2.01.01-1026-000 | Плита гранитная облицовочная полированная, месторождение Калгуваара, размеры 300х300 мм, толщина 50 мм | м2
13.2.01.01-1027 | Плита гранитная облицовочная полированная, месторождение Калгуваара, размеры 300х300 мм, толщина 60 мм | м2
23.70.12.110.13.2.01.01-1027-000 | Плита гранитная облицовочная полированная, месторождение Калгуваара, размеры 300х300 мм, толщина 60 мм | м2
13.2.01.01-1028 | Плита гранитная облицовочная полированная, месторождение Калгуваара, размеры 300х300 мм, толщина 70 мм | м2
23.70.12.110.13.2.01.01-1028-000 | Плита гранитная облицовочная полированная, месторождение Калгуваара, размеры 300х300 мм, толщина 70 мм | м2
13.2.01.01-1029 | Плита гранитная облицовочная полированная, месторождение Калгуваара, размеры 300х300 мм, толщина 90 мм | м2
23.70.12.110.13.2.01.01-1029-000 | Плита гранитная облицовочная полированная, месторождение Калгуваара, размеры 300х300 мм, толщина 90 мм | м2
13.2.01.01-1030 | Плита гранитная облицовочная полированная, месторождение Калгуваара, размеры 300х300 мм, толщина 110 мм | м2
23.70.12.110.13.2.01.01-1030-000 | Плита гранитная облицовочная полированная, месторождение Калгуваара, размеры 300х300 мм, толщина 110 мм | м2
13.2.01.01-1031 | Плита гранитная облицовочная полированная, месторождение Калгуваара, размеры 300х300 мм, толщина 130 мм | м2
23.70.12.110.13.2.01.01-1031-000 | Плита гранитная облицовочная полированная, месторождение Калгуваара, размеры 300х300 мм, толщина 130 мм | м2
13.2.01.01-1032 | Плита гранитная облицовочная полированная, месторождение Калгуваара, размеры 300х300 мм, толщина 150 мм | м2
23.70.12.110.13.2.01.01-1032-000 | Плита гранитная облицовочная полированная, месторождение Калгуваара, размеры 300х300 мм, толщина 150 мм | м2
13.2.01.01-1033 | Плита гранитная облицовочная полированная, месторождение Калгуваара, размеры 300х300 мм, толщина 170 мм | м2
23.70.12.110.13.2.01.01-1033-000 | Плита гранитная облицовочная полированная, месторождение Калгуваара, размеры 300х300 мм, толщина 170 мм | м2
13.2.01.01-1034 | Плита гранитная облицовочная полированная, месторождение Калгуваара, размеры 300х300 мм, толщина 190 мм | м2
23.70.12.110.13.2.01.01-1034-000 | Плита гранитная облицовочная полированная, месторождение Калгуваара, размеры 300х300 мм, толщина 190 мм | м2
13.2.01.01-1036 | Плита гранитная облицовочная полированная, месторождение Джильтау, размеры 300х300 мм, толщина 60 мм | м2
23.70.12.110.13.2.01.01-1036-000 | Плита гранитная облицовочная полированная, месторождение Джильтау, размеры 300х300 мм, толщина 60 мм | м2
13.2.01.01-1037 | Плита гранитная облицовочная полированная, месторождение Джильтау, размеры 300х300 мм, толщина 190 мм | м2
23.70.12.110.13.2.01.01-1037-000 | Плита гранитная облицовочная полированная, месторождение Джильтау, размеры 300х300 мм, толщина 190 мм | м2
13.2.01.01-1038 | Плита гранитная облицовочная полированная, месторождение Мансуровское, размеры 300х300 мм, толщина 60 мм | м2
23.70.12.110.13.2.01.01-1038-000 | Плита гранитная облицовочная полированная, месторождение Мансуровское, размеры 300х300 мм, толщина 60 мм | м2
13.2.01.01-1040 | Плита гранитная облицовочная полированная, месторождение Мансуровское, размеры 300х300 мм, толщина 190 мм | м2
23.70.12.110.13.2.01.01-1040-000 | Плита гранитная облицовочная полированная, месторождение Мансуровское, размеры 300х300 мм, толщина 190 мм | м2
13.2.01.01-1042 | Плита гранитная облицовочная полированная, месторождение Куртинское, размеры 300х300 мм, толщина 190 мм | м2
23.70.12.110.13.2.01.01-1042-000 | Плита гранитная облицовочная полированная, месторождение Куртинское, размеры 300х300 мм, толщина 190 мм | м2
13.2.01.01-1043 | Плита гранитная облицовочная шлифованная, месторождение Возрождение, размеры 300х300 мм, толщина 60 мм | м2
23.70.12.110.13.2.01.01-1043-000 | Плита гранитная облицовочная шлифованная, месторождение Возрождение, размеры 300х300 мм, толщина 60 мм | м2
13.2.01.01-1045 | Плита гранитная облицовочная шлифованная, месторождение Возрождение, размеры 300х300 мм, толщина 190 мм | м2
23.70.12.110.13.2.01.01-1045-000 | Плита гранитная облицовочная шлифованная, месторождение Возрождение, размеры 300х300 мм, толщина 190 мм | м2
13.2.01.01-1046 | Плита гранитная облицовочная шлифованная, месторождение Калгуваара, размеры 300х300 мм, толщина 20 мм | м2
23.70.12.110.13.2.01.01-1046-000 | Плита гранитная облицовочная шлифованная, месторождение Калгуваара, размеры 300х300 мм, толщина 20 мм | м2
13.2.01.01-1047 | Плита гранитная облицовочная шлифованная, месторождение Калгуваара, размеры 300х300 мм, толщина 30 мм | м2
23.70.12.110.13.2.01.01-1047-000 | Плита гранитная облицовочная шлифованная, месторождение Калгуваара, размеры 300х300 мм, толщина 30 мм | м2
13.2.01.01-1048 | Плита гранитная облицовочная шлифованная, месторождение Калгуваара, размеры 300х300 мм, толщина 40 мм | м2
23.70.12.110.13.2.01.01-1048-000 | Плита гранитная облицовочная шлифованная, месторождение Калгуваара, размеры 300х300 мм, толщина 40 мм | м2
13.2.01.01-1049 | Плита гранитная облицовочная шлифованная, месторождение Калгуваара, размеры 300х300 мм, толщина 50 мм | м2
23.70.12.110.13.2.01.01-1049-000 | Плита гранитная облицовочная шлифованная, месторождение Калгуваара, размеры 300х300 мм, толщина 50 мм | м2
13.2.01.01-1050 | Плита гранитная облицовочная шлифованная, месторождение Калгуваара, размеры 300х300 мм, толщина 60 мм | м2
23.70.12.110.13.2.01.01-1050-000 | Плита гранитная облицовочная шлифованная, месторождение Калгуваара, размеры 300х300 мм, толщина 60 мм | м2
13.2.01.01-1051 | Плита гранитная облицовочная шлифованная, месторождение Калгуваара, размеры 300х300 мм, толщина 70 мм | м2
23.70.12.110.13.2.01.01-1051-000 | Плита гранитная облицовочная шлифованная, месторождение Калгуваара, размеры 300х300 мм, толщина 70 мм | м2
13.2.01.01-1052 | Плита гранитная облицовочная шлифованная, месторождение Калгуваара, размеры 300х300 мм, толщина 90 мм | м2
23.70.12.110.13.2.01.01-1052-000 | Плита гранитная облицовочная шлифованная, месторождение Калгуваара, размеры 300х300 мм, толщина 90 мм | м2
13.2.01.01-1053 | Плита гранитная облицовочная шлифованная, месторождение Калгуваара, размеры 300х300 мм, толщина 110 мм | м2
23.70.12.110.13.2.01.01-1053-000 | Плита гранитная облицовочная шлифованная, месторождение Калгуваара, размеры 300х300 мм, толщина 110 мм | м2
13.2.01.01-1054 | Плита гранитная облицовочная шлифованная, месторождение Калгуваара, размеры 300х300 мм, толщина 130 мм | м2
23.70.12.110.13.2.01.01-1054-000 | Плита гранитная облицовочная шлифованная, месторождение Калгуваара, размеры 300х300 мм, толщина 130 мм | м2
13.2.01.01-1055 | Плита гранитная облицовочная шлифованная, месторождение Калгуваара, размеры 300х300 мм, толщина 150 мм | м2
23.70.12.110.13.2.01.01-1055-000 | Плита гранитная облицовочная шлифованная, месторождение Калгуваара, размеры 300х300 мм, толщина 150 мм | м2
13.2.01.01-1056 | Плита гранитная облицовочная шлифованная, месторождение Калгуваара, размеры 300х300 мм, толщина 170 мм | м2
23.70.12.110.13.2.01.01-1056-000 | Плита гранитная облицовочная шлифованная, месторождение Калгуваара, размеры 300х300 мм, толщина 170 мм | м2
13.2.01.01-1057 | Плита гранитная облицовочная шлифованная, месторождение Калгуваара, размеры 300х300 мм, толщина 190 мм | м2
23.70.12.110.13.2.01.01-1057-000 | Плита гранитная облицовочная шлифованная, месторождение Калгуваара, размеры 300х300 мм, толщина 190 мм | м2
13.2.01.01-1058 | Плита гранитная облицовочная шлифованная, месторождение Джильтау, размеры 300х300 мм, толщина 60 мм | м2
23.70.12.110.13.2.01.01-1058-000 | Плита гранитная облицовочная шлифованная, месторождение Джильтау, размеры 300х300 мм, толщина 60 мм | м2
13.2.01.01-1060 | Плита гранитная облицовочная шлифованная, месторождение Джильтау, размеры 300х300 мм, толщина 190 мм | м2
23.70.12.110.13.2.01.01-1060-000 | Плита гранитная облицовочная шлифованная, месторождение Джильтау, размеры 300х300 мм, толщина 190 мм | м2
13.2.01.01-1068 | Плита гранитная облицовочная шлифованная, месторождение Емельяновское, размеры 300х300 мм, толщина 40 мм | м2
23.70.12.110.13.2.01.01-1068-000 | Плита гранитная облицовочная шлифованная, месторождение Емельяновское, размеры 300х300 мм, толщина 40 мм | м2
13.2.01.01-1069 | Плита гранитная облицовочная шлифованная, месторождение Емельяновское, размеры 300х300 мм, толщина 50 мм | м2
23.70.12.110.13.2.01.01-1069-000 | Плита гранитная облицовочная шлифованная, месторождение Емельяновское, размеры 300х300 мм, толщина 50 мм | м2
13.2.01.01-1070 | Плита гранитная облицовочная шлифованная, месторождение Емельяновское, размеры 300х300 мм, толщина 60 мм | м2
23.70.12.110.13.2.01.01-1070-000 | Плита гранитная облицовочная шлифованная, месторождение Емельяновское, размеры 300х300 мм, толщина 60 мм | м2
13.2.01.01-1071 | Плита гранитная облицовочная шлифованная, месторождение Емельяновское, размеры 300х300 мм, толщина 70 мм | м2
23.70.12.110.13.2.01.01-1071-000 | Плита гранитная облицовочная шлифованная, месторождение Емельяновское, размеры 300х300 мм, толщина 70 мм | м2
13.2.01.01-1072 | Плита гранитная облицовочная шлифованная, месторождение Емельяновское, размеры 300х300 мм, толщина 90 мм | м2
23.70.12.110.13.2.01.01-1072-000 | Плита гранитная облицовочная шлифованная, месторождение Емельяновское, размеры 300х300 мм, толщина 90 мм | м2
13.2.01.01-1073 | Плита гранитная облицовочная шлифованная, месторождение Емельяновское, размеры 300х300 мм, толщина 110 мм | м2
23.70.12.110.13.2.01.01-1073-000 | Плита гранитная облицовочная шлифованная, месторождение Емельяновское, размеры 300х300 мм, толщина 110 мм | м2
13.2.01.01-1074 | Плита гранитная облицовочная шлифованная, месторождение Емельяновское, размеры 300х300 мм, толщина 130 мм | м2
23.70.12.110.13.2.01.01-1074-000 | Плита гранитная облицовочная шлифованная, месторождение Емельяновское, размеры 300х300 мм, толщина 130 мм | м2
13.2.01.01-1075 | Плита гранитная облицовочная шлифованная, месторождение Емельяновское, размеры 300х300 мм, толщина 150 мм | м2
23.70.12.110.13.2.01.01-1075-000 | Плита гранитная облицовочная шлифованная, месторождение Емельяновское, размеры 300х300 мм, толщина 150 мм | м2
13.2.01.01-1076 | Плита гранитная облицовочная шлифованная, месторождение Емельяновское, размеры 300х300 мм, толщина 170 мм | м2
23.70.12.110.13.2.01.01-1076-000 | Плита гранитная облицовочная шлифованная, месторождение Емельяновское, размеры 300х300 мм, толщина 170 мм | м2
13.2.01.01-1077 | Плита гранитная облицовочная шлифованная, месторождение Емельяновское, размеры 300х300 мм, толщина 190 мм | м2
23.70.12.110.13.2.01.01-1077-000 | Плита гранитная облицовочная шлифованная, месторождение Емельяновское, размеры 300х300 мм, толщина 190 мм | м2
13.2.01.01-1078 | Плита гранитная облицовочная шлифованная, месторождение Кашина гора, размеры 300х300 мм, толщина 60 мм | м2
23.70.12.110.13.2.01.01-1078-000 | Плита гранитная облицовочная шлифованная, месторождение Кашина гора, размеры 300х300 мм, толщина 60 мм | м2
13.2.01.01-1080 | Плита гранитная облицовочная шлифованная, месторождение Кашина гора, размеры 300х300 мм, толщина 190 мм | м2
23.70.12.110.13.2.01.01-1080-000 | Плита гранитная облицовочная шлифованная, месторождение Кашина гора, размеры 300х300 мм, толщина 190 мм | м2
13.2.01.01-1091 | Плита гранитная облицовочная шлифованная, месторождение Куртинское, размеры 300х300 мм, толщина 60 мм | м2
23.70.12.110.13.2.01.01-1091-000 | Плита гранитная облицовочная шлифованная, месторождение Куртинское, размеры 300х300 мм, толщина 60 мм | м2
13.2.01.01-1092 | Плита гранитная облицовочная шлифованная, месторождение Куртинское, размеры 300х300 мм, толщина 190 мм | м2
23.70.12.110.13.2.01.01-1092-000 | Плита гранитная облицовочная шлифованная, месторождение Куртинское, размеры 300х300 мм, толщина 190 мм | м2
13.2.01.01-1098 | Плита гранитная облицовочная полированная, месторождение Емельяновское, размеры 300х300 мм, толщина 20 мм | м2
23.70.12.110.13.2.01.01-1098-000 | Плита гранитная облицовочная полированная, месторождение Емельяновское, размеры 300х300 мм, толщина 20 мм | м2
13.2.01.01-1099 | Плита гранитная облицовочная полированная, месторождение Емельяновское, размеры 300х300 мм, толщина 30 мм | м2
23.70.12.110.13.2.01.01-1099-000 | Плита гранитная облицовочная полированная, месторождение Емельяновское, размеры 300х300 мм, толщина 30 мм | м2
13.2.01.01-1100 | Плита гранитная облицовочная полированная, месторождение Емельяновское, размеры 300х300 мм, толщина 40 мм | м2
23.70.12.110.13.2.01.01-1100-000 | Плита гранитная облицовочная полированная, месторождение Емельяновское, размеры 300х300 мм, толщина 40 мм | м2
13.2.01.01-1101 | Плита гранитная облицовочная полированная, месторождение Емельяновское, размеры 300х300 мм, толщина 50 мм | м2
23.70.12.110.13.2.01.01-1101-000 | Плита гранитная облицовочная полированная, месторождение Емельяновское, размеры 300х300 мм, толщина 50 мм | м2
13.2.01.01-1102 | Плита гранитная облицовочная полированная, месторождение Емельяновское, размеры 300х300 мм, толщина 60 мм | м2
23.70.12.110.13.2.01.01-1102-000 | Плита гранитная облицовочная полированная, месторождение Емельяновское, размеры 300х300 мм, толщина 60 мм | м2
13.2.01.01-1103 | Плита гранитная облицовочная полированная, месторождение Емельяновское, размеры 300х300 мм, толщина 70 мм | м2
23.70.12.110.13.2.01.01-1103-000 | Плита гранитная облицовочная полированная, месторождение Емельяновское, размеры 300х300 мм, толщина 70 мм | м2
13.2.01.01-1104 | Плита гранитная облицовочная полированная, месторождение Емельяновское, размеры 300х300 мм, толщина 90 мм | м2
23.70.12.110.13.2.01.01-1104-000 | Плита гранитная облицовочная полированная, месторождение Емельяновское, размеры 300х300 мм, толщина 90 мм | м2
13.2.01.01-1105 | Плита гранитная облицовочная полированная, месторождение Емельяновское, размеры 300х300 мм, толщина 110 мм | м2
23.70.12.110.13.2.01.01-1105-000 | Плита гранитная облицовочная полированная, месторождение Емельяновское, размеры 300х300 мм, толщина 110 мм | м2
13.2.01.01-1106 | Плита гранитная облицовочная полированная, месторождение Емельяновское, размеры 300х300 мм, толщина 130 мм | м2
23.70.12.110.13.2.01.01-1106-000 | Плита гранитная облицовочная полированная, месторождение Емельяновское, размеры 300х300 мм, толщина 130 мм | м2
13.2.01.01-1107 | Плита гранитная облицовочная полированная, месторождение Емельяновское, размеры 300х300 мм, толщина 150 мм | м2
23.70.12.110.13.2.01.01-1107-000 | Плита гранитная облицовочная полированная, месторождение Емельяновское, размеры 300х300 мм, толщина 150 мм | м2
23.70.12.110.13.2.01.01-1107-001 | Плита гранитная облицовочная полированная, месторождение Емельяновское, размеры 300х300 (300х600, 400х600) мм, толщина 150-160 мм | м2
23.70.12.110.13.2.01.01-1107-002 | Плита гранитная облицовочная термообработанная (бучардированная), месторождение Емельяновское, размеры 300х300 (300х600, 400х600) мм, толщина 150-160 мм | м2
13.2.01.01-1108 | Плита гранитная облицовочная полированная, месторождение Емельяновское, размеры 300х300 мм, толщина 170 мм | м2
23.70.12.110.13.2.01.01-1108-000 | Плита гранитная облицовочная полированная, месторождение Емельяновское, размеры 300х300 мм, толщина 170 мм | м2
13.2.01.01-1109 | Плита гранитная облицовочная полированная, месторождение Емельяновское, размеры 300х300 мм, толщина 190 мм | м2
23.70.12.110.13.2.01.01-1109-000 | Плита гранитная облицовочная полированная, месторождение Емельяновское, размеры 300х300 мм, толщина 190 мм | м2
13.2.01.01-1112 | Плита гранитная облицовочная полированная, месторождение Кашина гора, размеры 300х300 мм, толщина 60 мм | м2
23.70.12.110.13.2.01.01-1112-000 | Плита гранитная облицовочная полированная, месторождение Кашина гора, размеры 300х300 мм, толщина 60 мм | м2
13.2.01.01-1113 | Плита гранитная облицовочная полированная, месторождение Кашина гора, размеры 300х300 мм, толщина 190 мм | м2
23.70.12.110.13.2.01.01-1113-000 | Плита гранитная облицовочная полированная, месторождение Кашина гора, размеры 300х300 мм, толщина 190 мм | м2
13.2.01.01-1127 | Плита гранитная облицовочная полированная, месторождение Куртинское, размеры 300х300 мм, толщина 60 мм | м2
23.70.12.110.13.2.01.01-1127-000 | Плита гранитная облицовочная полированная, месторождение Куртинское, размеры 300х300 мм, толщина 60 мм | м2
13.2.01.01-1128 | Плита гранитная облицовочная полированная, месторождение Куртинское, размеры 300х300 мм, толщина 110 мм | м2
23.70.12.110.13.2.01.01-1128-000 | Плита гранитная облицовочная полированная, месторождение Куртинское, размеры 300х300 мм, толщина 110 мм | м2
13.2.01.01-1129 | Плита гранитная облицовочная полированная, месторождение Куртинское, размеры 300х300 мм, толщина 130 мм | м2
23.70.12.110.13.2.01.01-1129-000 | Плита гранитная облицовочная полированная, месторождение Куртинское, размеры 300х300 мм, толщина 130 мм | м2
13.2.01.01-1130 | Плита гранитная облицовочная полированная, месторождение Габбро, размеры 300х300 мм, толщина 60 мм | м2
23.70.12.110.13.2.01.01-1130-000 | Плита гранитная облицовочная полированная, месторождение Габбро, размеры 300х300 мм, толщина 60 мм | м2
13.2.01.01-1132 | Плита гранитная облицовочная полированная, месторождение Габбро, размеры 300х300 мм, толщина 190 мм | м2
23.70.12.110.13.2.01.01-1132-000 | Плита гранитная облицовочная полированная, месторождение Габбро, размеры 300х300 мм, толщина 190 мм | м2
13.2.01.01-1140 | Плита гранитная облицовочная полированная, месторождение Возрождение, размеры 300х300 мм, толщина 80 мм | м2
23.70.12.110.13.2.01.01-1140-000 | Плита гранитная облицовочная полированная, месторождение Возрождение, размеры 300х300 мм, толщина 80 мм | м2
13.2.01.01-1141 | Плита гранитная облицовочная полированная, месторождение Возрождение, размеры 300х300 мм, толщина 100 мм | м2
23.70.12.110.13.2.01.01-1141-000 | Плита гранитная облицовочная полированная, месторождение Возрождение, размеры 300х300 мм, толщина 100 мм | м2
13.2.01.01-1142 | Плита гранитная облицовочная полированная, месторождение Возрождение, размеры 300х300 мм, толщина 120 мм | м2
23.70.12.110.13.2.01.01-1142-000 | Плита гранитная облицовочная полированная, месторождение Возрождение, размеры 300х300 мм, толщина 120 мм | м2
13.2.01.01-1143 | Плита гранитная облицовочная полированная, месторождение Возрождение, размеры 300х300 мм, толщина 140 мм | м2
23.70.12.110.13.2.01.01-1143-000 | Плита гранитная облицовочная полированная, месторождение Возрождение, размеры 300х300 мм, толщина 140 мм | м2
13.2.01.01-1144 | Плита гранитная облицовочная полированная, месторождение Возрождение, размеры 300х300 мм, толщина 160 мм | м2
23.70.12.110.13.2.01.01-1144-000 | Плита гранитная облицовочная полированная, месторождение Возрождение, размеры 300х300 мм, толщина 160 мм | м2
13.2.01.01-1145 | Плита гранитная облицовочная полированная, месторождение Возрождение, размеры 300х300 мм, толщина 180 мм | м2
23.70.12.110.13.2.01.01-1145-000 | Плита гранитная облицовочная полированная, месторождение Возрождение, размеры 300х300 мм, толщина 180 мм | м2
13.2.01.01-1146 | Плита гранитная облицовочная полированная, месторождение Возрождение, размеры 300х300 мм, толщина 200 мм | м2
23.70.12.110.13.2.01.01-1146-000 | Плита гранитная облицовочная полированная, месторождение Возрождение, размеры 300х300 мм, толщина 200 мм | м2
13.2.01.01-1147 | Плита гранитная облицовочная полированная, месторождение Джильтау, размеры 300х300 мм, толщина 80 мм | м2
23.70.12.110.13.2.01.01-1147-000 | Плита гранитная облицовочная полированная, месторождение Джильтау, размеры 300х300 мм, толщина 80 мм | м2
13.2.01.01-1148 | Плита гранитная облицовочная полированная, месторождение Джильтау, размеры 300х300 мм, толщина 100 мм | м2
23.70.12.110.13.2.01.01-1148-000 | Плита гранитная облицовочная полированная, месторождение Джильтау, размеры 300х300 мм, толщина 100 мм | м2
13.2.01.01-1149 | Плита гранитная облицовочная полированная, месторождение Джильтау, размеры 300х300 мм, толщина 120 мм | м2
23.70.12.110.13.2.01.01-1149-000 | Плита гранитная облицовочная полированная, месторождение Джильтау, размеры 300х300 мм, толщина 120 мм | м2
13.2.01.01-1150 | Плита гранитная облицовочная полированная, месторождение Джильтау, размеры 300х300 мм, толщина 140 мм | м2
23.70.12.110.13.2.01.01-1150-000 | Плита гранитная облицовочная полированная, месторождение Джильтау, размеры 300х300 мм, толщина 140 мм | м2
13.2.01.01-1151 | Плита гранитная облицовочная полированная, месторождение Джильтау, размеры 300х300 мм, толщина 160 мм | м2
23.70.12.110.13.2.01.01-1151-000 | Плита гранитная облицовочная полированная, месторождение Джильтау, размеры 300х300 мм, толщина 160 мм | м2
13.2.01.01-1152 | Плита гранитная облицовочная полированная, месторождение Джильтау, размеры 300х300 мм, толщина 180 мм | м2
23.70.12.110.13.2.01.01-1152-000 | Плита гранитная облицовочная полированная, месторождение Джильтау, размеры 300х300 мм, толщина 180 мм | м2
13.2.01.01-1153 | Плита гранитная облицовочная полированная, месторождение Джильтау, размеры 300х300 мм, толщина 200 мм | м2
23.70.12.110.13.2.01.01-1153-000 | Плита гранитная облицовочная полированная, месторождение Джильтау, размеры 300х300 мм, толщина 200 мм | м2
13.2.01.01-1154 | Плита гранитная облицовочная полированная, месторождение Кашина гора, размеры 300х300 мм, толщина 80 мм | м2
23.70.12.110.13.2.01.01-1154-000 | Плита гранитная облицовочная полированная, месторождение Кашина гора, размеры 300х300 мм, толщина 80 мм | м2
13.2.01.01-1155 | Плита гранитная облицовочная полированная, месторождение Кашина гора, размеры 300х300 мм, толщина 100 мм | м2
23.70.12.110.13.2.01.01-1155-000 | Плита гранитная облицовочная полированная, месторождение Кашина гора, размеры 300х300 мм, толщина 100 мм | м2
13.2.01.01-1156 | Плита гранитная облицовочная полированная, месторождение Кашина гора, размеры 300х300 мм, толщина 120 мм | м2
23.70.12.110.13.2.01.01-1156-000 | Плита гранитная облицовочная полированная, месторождение Кашина гора, размеры 300х300 мм, толщина 120 мм | м2
13.2.01.01-1157 | Плита гранитная облицовочная полированная, месторождение Кашина гора, размеры 300х300 мм, толщина 140 мм | м2
23.70.12.110.13.2.01.01-1157-000 | Плита гранитная облицовочная полированная, месторождение Кашина гора, размеры 300х300 мм, толщина 140 мм | м2
13.2.01.01-1158 | Плита гранитная облицовочная полированная, месторождение Кашина гора, размеры 300х300 мм, толщина 160 мм | м2
23.70.12.110.13.2.01.01-1158-000 | Плита гранитная облицовочная полированная, месторождение Кашина гора, размеры 300х300 мм, толщина 160 мм | м2
13.2.01.01-1159 | Плита гранитная облицовочная полированная, месторождение Кашина гора, размеры 300х300 мм, толщина 180 мм | м2
23.70.12.110.13.2.01.01-1159-000 | Плита гранитная облицовочная полированная, месторождение Кашина гора, размеры 300х300 мм, толщина 180 мм | м2
13.2.01.01-1160 | Плита гранитная облицовочная полированная, месторождение Кашина гора, размеры 300х300 мм, толщина 200 мм | м2
23.70.12.110.13.2.01.01-1160-000 | Плита гранитная облицовочная полированная, месторождение Кашина гора, размеры 300х300 мм, толщина 200 мм | м2
13.2.01.01-1161 | Плита гранитная облицовочная полированная, месторождение Пудожское, размеры 300х300 мм, толщина 20 мм | м2
23.70.12.110.13.2.01.01-1161-000 | Плита гранитная облицовочная полированная, месторождение Пудожское, размеры 300х300 мм, толщина 20 мм | м2
13.2.01.01-1162 | Плита гранитная облицовочная полированная, месторождение Пудожское, размеры 300х300 мм, толщина 30 мм | м2
23.70.12.110.13.2.01.01-1162-000 | Плита гранитная облицовочная полированная, месторождение Пудожское, размеры 300х300 мм, толщина 30 мм | м2
13.2.01.01-1163 | Плита гранитная облицовочная полированная, месторождение Пудожское, размеры 300х300 мм, толщина 40 мм | м2
23.70.12.110.13.2.01.01-1163-000 | Плита гранитная облицовочная полированная, месторождение Пудожское, размеры 300х300 мм, толщина 40 мм | м2
13.2.01.01-1164 | Плита гранитная облицовочная полированная, месторождение Пудожское, размеры 300х300 мм, толщина 50 мм | м2
23.70.12.110.13.2.01.01-1164-000 | Плита гранитная облицовочная полированная, месторождение Пудожское, размеры 300х300 мм, толщина 50 мм | м2
13.2.01.01-1165 | Плита гранитная облицовочная полированная, месторождение Пудожское, размеры 300х300 мм, толщина 60 мм | м2
23.70.12.110.13.2.01.01-1165-000 | Плита гранитная облицовочная полированная, месторождение Пудожское, размеры 300х300 мм, толщина 60 мм | м2
13.2.01.01-1166 | Плита гранитная облицовочная полированная, месторождение Пудожское, размеры 300х300 мм, толщина 70 мм | м2
23.70.12.110.13.2.01.01-1166-000 | Плита гранитная облицовочная полированная, месторождение Пудожское, размеры 300х300 мм, толщина 70 мм | м2
13.2.01.01-1167 | Плита гранитная облицовочная полированная, месторождение Пудожское, размеры 300х300 мм, толщина 80 мм | м2
23.70.12.110.13.2.01.01-1167-000 | Плита гранитная облицовочная полированная, месторождение Пудожское, размеры 300х300 мм, толщина 80 мм | м2
13.2.01.01-1168 | Плита гранитная облицовочная полированная, месторождение Пудожское, размеры 300х300 мм, толщина 90 мм | м2
23.70.12.110.13.2.01.01-1168-000 | Плита гранитная облицовочная полированная, месторождение Пудожское, размеры 300х300 мм, толщина 90 мм | м2
13.2.01.01-1169 | Плита гранитная облицовочная полированная, месторождение Пудожское, размеры 300х300 мм, толщина 100 мм | м2
23.70.12.110.13.2.01.01-1169-000 | Плита гранитная облицовочная полированная, месторождение Пудожское, размеры 300х300 мм, толщина 100 мм | м2
13.2.01.01-1170 | Плита гранитная облицовочная полированная, месторождение Пудожское, размеры 300х300 мм, толщина 110 мм | м2
23.70.12.110.13.2.01.01-1170-000 | Плита гранитная облицовочная полированная, месторождение Пудожское, размеры 300х300 мм, толщина 110 мм | м2
13.2.01.01-1171 | Плита гранитная облицовочная полированная, месторождение Пудожское, размеры 300х300 мм, толщина 120 мм | м2
23.70.12.110.13.2.01.01-1171-000 | Плита гранитная облицовочная полированная, месторождение Пудожское, размеры 300х300 мм, толщина 120 мм | м2
13.2.01.01-1172 | Плита гранитная облицовочная полированная, месторождение Пудожское, размеры 300х300 мм, толщина 130 мм | м2
23.70.12.110.13.2.01.01-1172-000 | Плита гранитная облицовочная полированная, месторождение Пудожское, размеры 300х300 мм, толщина 130 мм | м2
13.2.01.01-1173 | Плита гранитная облицовочная полированная, месторождение Пудожское, размеры 300х300 мм, толщина 140 мм | м2
23.70.12.110.13.2.01.01-1173-000 | Плита гранитная облицовочная полированная, месторождение Пудожское, размеры 300х300 мм, толщина 140 мм | м2
13.2.01.01-1174 | Плита гранитная облицовочная полированная, месторождение Пудожское, размеры 300х300 мм, толщина 150 мм | м2
23.70.12.110.13.2.01.01-1174-000 | Плита гранитная облицовочная полированная, месторождение Пудожское, размеры 300х300 мм, толщина 150 мм | м2
13.2.01.01-1175 | Плита гранитная облицовочная полированная, месторождение Пудожское, размеры 300х300 мм, толщина 160 мм | м2
23.70.12.110.13.2.01.01-1175-000 | Плита гранитная облицовочная полированная, месторождение Пудожское, размеры 300х300 мм, толщина 160 мм | м2
13.2.01.01-1176 | Плита гранитная облицовочная полированная, месторождение Пудожское, размеры 300х300 мм, толщина 170 мм | м2
23.70.12.110.13.2.01.01-1176-000 | Плита гранитная облицовочная полированная, месторождение Пудожское, размеры 300х300 мм, толщина 170 мм | м2
13.2.01.01-1177 | Плита гранитная облицовочная полированная, месторождение Пудожское, размеры 300х300 мм, толщина 180 мм | м2
23.70.12.110.13.2.01.01-1177-000 | Плита гранитная облицовочная полированная, месторождение Пудожское, размеры 300х300 мм, толщина 180 мм | м2
13.2.01.01-1178 | Плита гранитная облицовочная полированная, месторождение Пудожское, размеры 300х300 мм, толщина 190 мм | м2
23.70.12.110.13.2.01.01-1178-000 | Плита гранитная облицовочная полированная, месторождение Пудожское, размеры 300х300 мм, толщина 190 мм | м2
13.2.01.01-1179 | Плита гранитная облицовочная полированная, месторождение Пудожское, размеры 300х300 мм, толщина 200 мм | м2
23.70.12.110.13.2.01.01-1179-000 | Плита гранитная облицовочная полированная, месторождение Пудожское, размеры 300х300 мм, толщина 200 мм | м2
13.2.01.01-1180 | Плита гранитная облицовочная полированная, месторождение Куртинское, размеры 300х300 мм, толщина 80 мм | м2
23.70.12.110.13.2.01.01-1180-000 | Плита гранитная облицовочная полированная, месторождение Куртинское, размеры 300х300 мм, толщина 80 мм | м2
13.2.01.01-1181 | Плита гранитная облицовочная полированная, месторождение Куртинское, размеры 300х300 мм, толщина 100 мм | м2
23.70.12.110.13.2.01.01-1181-000 | Плита гранитная облицовочная полированная, месторождение Куртинское, размеры 300х300 мм, толщина 100 мм | м2
13.2.01.01-1182 | Плита гранитная облицовочная полированная, месторождение Куртинское, размеры 300х300 мм, толщина 120 мм | м2
23.70.12.110.13.2.01.01-1182-000 | Плита гранитная облицовочная полированная, месторождение Куртинское, размеры 300х300 мм, толщина 120 мм | м2
13.2.01.01-1183 | Плита гранитная облицовочная полированная, месторождение Куртинское, размеры 300х300 мм, толщина 140 мм | м2
23.70.12.110.13.2.01.01-1183-000 | Плита гранитная облицовочная полированная, месторождение Куртинское, размеры 300х300 мм, толщина 140 мм | м2
13.2.01.01-1184 | Плита гранитная облицовочная полированная, месторождение Куртинское, размеры 300х300 мм, толщина 160 мм | м2
23.70.12.110.13.2.01.01-1184-000 | Плита гранитная облицовочная полированная, месторождение Куртинское, размеры 300х300 мм, толщина 160 мм | м2
13.2.01.01-1185 | Плита гранитная облицовочная полированная, месторождение Куртинское, размеры 300х300 мм, толщина 180 мм | м2
23.70.12.110.13.2.01.01-1185-000 | Плита гранитная облицовочная полированная, месторождение Куртинское, размеры 300х300 мм, толщина 180 мм | м2
13.2.01.01-1186 | Плита гранитная облицовочная полированная, месторождение Куртинское, размеры 300х300 мм, толщина 200 мм | м2
23.70.12.110.13.2.01.01-1186-000 | Плита гранитная облицовочная полированная, месторождение Куртинское, размеры 300х300 мм, толщина 200 мм | м2
13.2.01.01-1187 | Плита гранитная облицовочная полированная, месторождение Мансуровское, размеры 300х300 мм, толщина 80 мм | м2
23.70.12.110.13.2.01.01-1187-000 | Плита гранитная облицовочная полированная, месторождение Мансуровское, размеры 300х300 мм, толщина 80 мм | м2
13.2.01.01-1188 | Плита гранитная облицовочная полированная, месторождение Мансуровское, размеры 300х300 мм, толщина 100 мм | м2
23.70.12.110.13.2.01.01-1188-000 | Плита гранитная облицовочная полированная, месторождение Мансуровское, размеры 300х300 мм, толщина 100 мм | м2
13.2.01.01-1189 | Плита гранитная облицовочная полированная, месторождение Мансуровское, размеры 300х300 мм, толщина 120 мм | м2
23.70.12.110.13.2.01.01-1189-000 | Плита гранитная облицовочная полированная, месторождение Мансуровское, размеры 300х300 мм, толщина 120 мм | м2
13.2.01.01-1190 | Плита гранитная облицовочная полированная, месторождение Мансуровское, размеры 300х300 мм, толщина 140 мм | м2
23.70.12.110.13.2.01.01-1190-000 | Плита гранитная облицовочная полированная, месторождение Мансуровское, размеры 300х300 мм, толщина 140 мм | м2
13.2.01.01-1191 | Плита гранитная облицовочная полированная, месторождение Мансуровское, размеры 300х300 мм, толщина 160 мм | м2
23.70.12.110.13.2.01.01-1191-000 | Плита гранитная облицовочная полированная, месторождение Мансуровское, размеры 300х300 мм, толщина 160 мм | м2
13.2.01.01-1192 | Плита гранитная облицовочная полированная, месторождение Мансуровское, размеры 300х300 мм, толщина 180 мм | м2
23.70.12.110.13.2.01.01-1192-000 | Плита гранитная облицовочная полированная, месторождение Мансуровское, размеры 300х300 мм, толщина 180 мм | м2
13.2.01.01-1193 | Плита гранитная облицовочная полированная, месторождение Мансуровское, размеры 300х300 мм, толщина 200 мм | м2
23.70.12.110.13.2.01.01-1193-000 | Плита гранитная облицовочная полированная, месторождение Мансуровское, размеры 300х300 мм, толщина 200 мм | м2
13.2.01.01-1194 | Плита гранитная облицовочная полированная, месторождение Габбро, размеры 300х300 мм, толщина 80 мм | м2
23.70.12.110.13.2.01.01-1194-000 | Плита гранитная облицовочная полированная, месторождение Габбро, размеры 300х300 мм, толщина 80 мм | м2
13.2.01.01-1195 | Плита гранитная облицовочная полированная, месторождение Габбро, размеры 300х300 мм, толщина 100 мм | м2
23.70.12.110.13.2.01.01-1195-000 | Плита гранитная облицовочная полированная, месторождение Габбро, размеры 300х300 мм, толщина 100 мм | м2
13.2.01.01-1196 | Плита гранитная облицовочная полированная, месторождение Габбро, размеры 300х300 мм, толщина 120 мм | м2
23.70.12.110.13.2.01.01-1196-000 | Плита гранитная облицовочная полированная, месторождение Габбро, размеры 300х300 мм, толщина 120 мм | м2
13.2.01.01-1197 | Плита гранитная облицовочная полированная, месторождение Габбро, размеры 300х300 мм, толщина 140 мм | м2
23.70.12.110.13.2.01.01-1197-000 | Плита гранитная облицовочная полированная, месторождение Габбро, размеры 300х300 мм, толщина 140 мм | м2
13.2.01.01-1198 | Плита гранитная облицовочная полированная, месторождение Габбро, размеры 300х300 мм, толщина 160 мм | м2
23.70.12.110.13.2.01.01-1198-000 | Плита гранитная облицовочная полированная, месторождение Габбро, размеры 300х300 мм, толщина 160 мм | м2
13.2.01.01-1199 | Плита гранитная облицовочная полированная, месторождение Габбро, размеры 300х300 мм, толщина 180 мм | м2
23.70.12.110.13.2.01.01-1199-000 | Плита гранитная облицовочная полированная, месторождение Габбро, размеры 300х300 мм, толщина 180 мм | м2
13.2.01.01-1200 | Плита гранитная облицовочная полированная, месторождение Габбро, размеры 300х300 мм, толщина 200 мм | м2
23.70.12.110.13.2.01.01-1200-000 | Плита гранитная облицовочная полированная, месторождение Габбро, размеры 300х300 мм, толщина 200 мм | м2
13.2.01.01-1201 | Плита гранитная облицовочная полированная, месторождение Калгуваара, размеры 300х300 мм, толщина 80 мм | м2
23.70.12.110.13.2.01.01-1201-000 | Плита гранитная облицовочная полированная, месторождение Калгуваара, размеры 300х300 мм, толщина 80 мм | м2
13.2.01.01-1202 | Плита гранитная облицовочная полированная, месторождение Калгуваара, размеры 300х300 мм, толщина 100 мм | м2
23.70.12.110.13.2.01.01-1202-000 | Плита гранитная облицовочная полированная, месторождение Калгуваара, размеры 300х300 мм, толщина 100 мм | м2
13.2.01.01-1203 | Плита гранитная облицовочная полированная, месторождение Калгуваара, размеры 300х300 мм, толщина 120 мм | м2
23.70.12.110.13.2.01.01-1203-000 | Плита гранитная облицовочная полированная, месторождение Калгуваара, размеры 300х300 мм, толщина 120 мм | м2
13.2.01.01-1204 | Плита гранитная облицовочная полированная, месторождение Калгуваара, размеры 300х300 мм, толщина 140 мм | м2
23.70.12.110.13.2.01.01-1204-000 | Плита гранитная облицовочная полированная, месторождение Калгуваара, размеры 300х300 мм, толщина 140 мм | м2
13.2.01.01-1205 | Плита гранитная облицовочная полированная, месторождение Калгуваара, размеры 300х300 мм, толщина 160 мм | м2
23.70.12.110.13.2.01.01-1205-000 | Плита гранитная облицовочная полированная, месторождение Калгуваара, размеры 300х300 мм, толщина 160 мм | м2
13.2.01.01-1206 | Плита гранитная облицовочная полированная, месторождение Калгуваара, размеры 300х300 мм, толщина 180 мм | м2
23.70.12.110.13.2.01.01-1206-000 | Плита гранитная облицовочная полированная, месторождение Калгуваара, размеры 300х300 мм, толщина 180 мм | м2
13.2.01.01-1207 | Плита гранитная облицовочная полированная, месторождение Калгуваара, размеры 300х300 мм, толщина 200 мм | м2
23.70.12.110.13.2.01.01-1207-000 | Плита гранитная облицовочная полированная, месторождение Калгуваара, размеры 300х300 мм, толщина 200 мм | м2
13.2.01.01-1208 | Плита гранитная облицовочная полированная, месторождение Емельяновское, размеры 300х300 мм, толщина 80 мм | м2
23.70.12.110.13.2.01.01-1208-000 | Плита гранитная облицовочная полированная, месторождение Емельяновское, размеры 300х300 мм, толщина 80 мм | м2
13.2.01.01-1209 | Плита гранитная облицовочная полированная, месторождение Емельяновское, размеры 300х300 мм, толщина 100 мм | м2
23.70.12.110.13.2.01.01-1209-000 | Плита гранитная облицовочная полированная, месторождение Емельяновское, размеры 300х300 мм, толщина 100 мм | м2
13.2.01.01-1210 | Плита гранитная облицовочная полированная, месторождение Емельяновское, размеры 300х300 мм, толщина 120 мм | м2
23.70.12.110.13.2.01.01-1210-000 | Плита гранитная облицовочная полированная, месторождение Емельяновское, размеры 300х300 мм, толщина 120 мм | м2
13.2.01.01-1211 | Плита гранитная облицовочная полированная, месторождение Емельяновское, размеры 300х300 мм, толщина 140 мм | м2
23.70.12.110.13.2.01.01-1211-000 | Плита гранитная облицовочная полированная, месторождение Емельяновское, размеры 300х300 мм, толщина 140 мм | м2
13.2.01.01-1212 | Плита гранитная облицовочная полированная, месторождение Емельяновское, размеры 300х300 мм, толщина 160 мм | м2
23.70.12.110.13.2.01.01-1212-000 | Плита гранитная облицовочная полированная, месторождение Емельяновское, размеры 300х300 мм, толщина 160 мм | м2
13.2.01.01-1213 | Плита гранитная облицовочная полированная, месторождение Емельяновское, размеры 300х300 мм, толщина 180 мм | м2
23.70.12.110.13.2.01.01-1213-000 | Плита гранитная облицовочная полированная, месторождение Емельяновское, размеры 300х300 мм, толщина 180 мм | м2
13.2.01.01-1214 | Плита гранитная облицовочная полированная, месторождение Емельяновское, размеры 300х300 мм, толщина 200 мм | м2
23.70.12.110.13.2.01.01-1214-000 | Плита гранитная облицовочная полированная, месторождение Емельяновское, размеры 300х300 мм, толщина 200 мм | м2
13.2.01.01-1215 | Плита гранитная облицовочная полированная, месторождение Возрождение, размеры 300х600 мм, толщина 20 мм | м2
23.70.12.110.13.2.01.01-1215-000 | Плита гранитная облицовочная полированная, месторождение Возрождение, размеры 300х600 мм, толщина 20 мм | м2
13.2.01.01-1216 | Плита гранитная облицовочная полированная, месторождение Возрождение, размеры 300х600 мм, толщина 30 мм | м2
23.70.12.110.13.2.01.01-1216-000 | Плита гранитная облицовочная полированная, месторождение Возрождение, размеры 300х600 мм, толщина 30 мм | м2
13.2.01.01-1217 | Плита гранитная облицовочная полированная, месторождение Возрождение, размеры 300х600 мм, толщина 40 мм | м2
23.70.12.110.13.2.01.01-1217-000 | Плита гранитная облицовочная полированная, месторождение Возрождение, размеры 300х600 мм, толщина 40 мм | м2
13.2.01.01-1218 | Плита гранитная облицовочная полированная, месторождение Возрождение, размеры 300х600 мм, толщина 50 мм | м2
23.70.12.110.13.2.01.01-1218-000 | Плита гранитная облицовочная полированная, месторождение Возрождение, размеры 300х600 мм, толщина 50 мм | м2
13.2.01.01-1219 | Плита гранитная облицовочная полированная, месторождение Возрождение, размеры 300х600 мм, толщина 60 мм | м2
23.70.12.110.13.2.01.01-1219-000 | Плита гранитная облицовочная полированная, месторождение Возрождение, размеры 300х600 мм, толщина 60 мм | м2
13.2.01.01-1220 | Плита гранитная облицовочная полированная, месторождение Возрождение, размеры 300х600 мм, толщина 70 мм | м2
23.70.12.110.13.2.01.01-1220-000 | Плита гранитная облицовочная полированная, месторождение Возрождение, размеры 300х600 мм, толщина 70 мм | м2
13.2.01.01-1221 | Плита гранитная облицовочная полированная, месторождение Возрождение, размеры 300х600 мм, толщина 80 мм | м2
23.70.12.110.13.2.01.01-1221-000 | Плита гранитная облицовочная полированная, месторождение Возрождение, размеры 300х600 мм, толщина 80 мм | м2
13.2.01.01-1222 | Плита гранитная облицовочная полированная, месторождение Возрождение, размеры 300х600 мм, толщина 90 мм | м2
23.70.12.110.13.2.01.01-1222-000 | Плита гранитная облицовочная полированная, месторождение Возрождение, размеры 300х600 мм, толщина 90 мм | м2
13.2.01.01-1223 | Плита гранитная облицовочная полированная, месторождение Возрождение, размеры 300х600 мм, толщина 100 мм | м2
23.70.12.110.13.2.01.01-1223-000 | Плита гранитная облицовочная полированная, месторождение Возрождение, размеры 300х600 мм, толщина 100 мм | м2
13.2.01.01-1224 | Плита гранитная облицовочная полированная, месторождение Возрождение, размеры 300х600 мм, толщина 110 мм | м2
23.70.12.110.13.2.01.01-1224-000 | Плита гранитная облицовочная полированная, месторождение Возрождение, размеры 300х600 мм, толщина 110 мм | м2
13.2.01.01-1225 | Плита гранитная облицовочная полированная, месторождение Возрождение, размеры 300х600 мм, толщина 120 мм | м2
23.70.12.110.13.2.01.01-1225-000 | Плита гранитная облицовочная полированная, месторождение Возрождение, размеры 300х600 мм, толщина 120 мм | м2
13.2.01.01-1226 | Плита гранитная облицовочная полированная, месторождение Возрождение, размеры 300х600 мм, толщина 130 мм | м2
23.70.12.110.13.2.01.01-1226-000 | Плита гранитная облицовочная полированная, месторождение Возрождение, размеры 300х600 мм, толщина 130 мм | м2
13.2.01.01-1227 | Плита гранитная облицовочная полированная, месторождение Возрождение, размеры 300х600 мм, толщина 140 мм | м2
23.70.12.110.13.2.01.01-1227-000 | Плита гранитная облицовочная полированная, месторождение Возрождение, размеры 300х600 мм, толщина 140 мм | м2
13.2.01.01-1228 | Плита гранитная облицовочная полированная, месторождение Возрождение, размеры 300х600 мм, толщина 150 мм | м2
23.70.12.110.13.2.01.01-1228-000 | Плита гранитная облицовочная полированная, месторождение Возрождение, размеры 300х600 мм, толщина 150 мм | м2
13.2.01.01-1229 | Плита гранитная облицовочная полированная, месторождение Возрождение, размеры 300х600 мм, толщина 160 мм | м2
23.70.12.110.13.2.01.01-1229-000 | Плита гранитная облицовочная полированная, месторождение Возрождение, размеры 300х600 мм, толщина 160 мм | м2
13.2.01.01-1230 | Плита гранитная облицовочная полированная, месторождение Возрождение, размеры 300х600 мм, толщина 170 мм | м2
23.70.12.110.13.2.01.01-1230-000 | Плита гранитная облицовочная полированная, месторождение Возрождение, размеры 300х600 мм, толщина 170 мм | м2
13.2.01.01-1231 | Плита гранитная облицовочная полированная, месторождение Возрождение, размеры 300х600 мм, толщина 180 мм | м2
23.70.12.110.13.2.01.01-1231-000 | Плита гранитная облицовочная полированная, месторождение Возрождение, размеры 300х600 мм, толщина 180 мм | м2
13.2.01.01-1232 | Плита гранитная облицовочная полированная, месторождение Возрождение, размеры 300х600 мм, толщина 190 мм | м2
23.70.12.110.13.2.01.01-1232-000 | Плита гранитная облицовочная полированная, месторождение Возрождение, размеры 300х600 мм, толщина 190 мм | м2
13.2.01.01-1233 | Плита гранитная облицовочная полированная, месторождение Возрождение, размеры 300х600 мм, толщина 200 мм | м2
23.70.12.110.13.2.01.01-1233-000 | Плита гранитная облицовочная полированная, месторождение Возрождение, размеры 300х600 мм, толщина 200 мм | м2
13.2.01.01-1234 | Плита гранитная облицовочная полированная, месторождение Джильтау, размеры 300х600 мм, толщина 20 мм | м2
23.70.12.110.13.2.01.01-1234-000 | Плита гранитная облицовочная полированная, месторождение Джильтау, размеры 300х600 мм, толщина 20 мм | м2
13.2.01.01-1235 | Плита гранитная облицовочная полированная, месторождение Джильтау, размеры 300х600 мм, толщина 30 мм | м2
23.70.12.110.13.2.01.01-1235-000 | Плита гранитная облицовочная полированная, месторождение Джильтау, размеры 300х600 мм, толщина 30 мм | м2
13.2.01.01-1236 | Плита гранитная облицовочная полированная, месторождение Джильтау, размеры 300х600 мм, толщина 40 мм | м2
23.70.12.110.13.2.01.01-1236-000 | Плита гранитная облицовочная полированная, месторождение Джильтау, размеры 300х600 мм, толщина 40 мм | м2
13.2.01.01-1237 | Плита гранитная облицовочная полированная, месторождение Джильтау, размеры 300х600 мм, толщина 50 мм | м2
23.70.12.110.13.2.01.01-1237-000 | Плита гранитная облицовочная полированная, месторождение Джильтау, размеры 300х600 мм, толщина 50 мм | м2
13.2.01.01-1238 | Плита гранитная облицовочная полированная, месторождение Джильтау, размеры 300х600 мм, толщина 60 мм | м2
23.70.12.110.13.2.01.01-1238-000 | Плита гранитная облицовочная полированная, месторождение Джильтау, размеры 300х600 мм, толщина 60 мм | м2
13.2.01.01-1239 | Плита гранитная облицовочная полированная, месторождение Джильтау, размеры 300х600 мм, толщина 70 мм | м2
23.70.12.110.13.2.01.01-1239-000 | Плита гранитная облицовочная полированная, месторождение Джильтау, размеры 300х600 мм, толщина 70 мм | м2
13.2.01.01-1240 | Плита гранитная облицовочная полированная, месторождение Джильтау, размеры 300х600 мм, толщина 80 мм | м2
23.70.12.110.13.2.01.01-1240-000 | Плита гранитная облицовочная полированная, месторождение Джильтау, размеры 300х600 мм, толщина 80 мм | м2
13.2.01.01-1241 | Плита гранитная облицовочная полированная, месторождение Джильтау, размеры 300х600 мм, толщина 90 мм | м2
23.70.12.110.13.2.01.01-1241-000 | Плита гранитная облицовочная полированная, месторождение Джильтау, размеры 300х600 мм, толщина 90 мм | м2
13.2.01.01-1242 | Плита гранитная облицовочная полированная, месторождение Джильтау, размеры 300х600 мм, толщина 100 мм | м2
23.70.12.110.13.2.01.01-1242-000 | Плита гранитная облицовочная полированная, месторождение Джильтау, размеры 300х600 мм, толщина 100 мм | м2
13.2.01.01-1243 | Плита гранитная облицовочная полированная, месторождение Джильтау, размеры 300х600 мм, толщина 110 мм | м2
23.70.12.110.13.2.01.01-1243-000 | Плита гранитная облицовочная полированная, месторождение Джильтау, размеры 300х600 мм, толщина 110 мм | м2
13.2.01.01-1244 | Плита гранитная облицовочная полированная, месторождение Джильтау, размеры 300х600 мм, толщина 120 мм | м2
23.70.12.110.13.2.01.01-1244-000 | Плита гранитная облицовочная полированная, месторождение Джильтау, размеры 300х600 мм, толщина 120 мм | м2
13.2.01.01-1245 | Плита гранитная облицовочная полированная, месторождение Джильтау, размеры 300х600 мм, толщина 130 мм | м2
23.70.12.110.13.2.01.01-1245-000 | Плита гранитная облицовочная полированная, месторождение Джильтау, размеры 300х600 мм, толщина 130 мм | м2
13.2.01.01-1246 | Плита гранитная облицовочная полированная, месторождение Джильтау, размеры 300х600 мм, толщина 140 мм | м2
23.70.12.110.13.2.01.01-1246-000 | Плита гранитная облицовочная полированная, месторождение Джильтау, размеры 300х600 мм, толщина 140 мм | м2
13.2.01.01-1247 | Плита гранитная облицовочная полированная, месторождение Джильтау, размеры 300х600 мм, толщина 150 мм | м2
23.70.12.110.13.2.01.01-1247-000 | Плита гранитная облицовочная полированная, месторождение Джильтау, размеры 300х600 мм, толщина 150 мм | м2
13.2.01.01-1248 | Плита гранитная облицовочная полированная, месторождение Джильтау, размеры 300х600 мм, толщина 160 мм | м2
23.70.12.110.13.2.01.01-1248-000 | Плита гранитная облицовочная полированная, месторождение Джильтау, размеры 300х600 мм, толщина 160 мм | м2
13.2.01.01-1249 | Плита гранитная облицовочная полированная, месторождение Джильтау, размеры 300х600 мм, толщина 170 мм | м2
23.70.12.110.13.2.01.01-1249-000 | Плита гранитная облицовочная полированная, месторождение Джильтау, размеры 300х600 мм, толщина 170 мм | м2
13.2.01.01-1250 | Плита гранитная облицовочная полированная, месторождение Джильтау, размеры 300х600 мм, толщина 180 мм | м2
23.70.12.110.13.2.01.01-1250-000 | Плита гранитная облицовочная полированная, месторождение Джильтау, размеры 300х600 мм, толщина 180 мм | м2
13.2.01.01-1251 | Плита гранитная облицовочная полированная, месторождение Джильтау, размеры 300х600 мм, толщина 190 мм | м2
23.70.12.110.13.2.01.01-1251-000 | Плита гранитная облицовочная полированная, месторождение Джильтау, размеры 300х600 мм, толщина 190 мм | м2
13.2.01.01-1252 | Плита гранитная облицовочная полированная, месторождение Джильтау, размеры 300х600 мм, толщина 200 мм | м2
23.70.12.110.13.2.01.01-1252-000 | Плита гранитная облицовочная полированная, месторождение Джильтау, размеры 300х600 мм, толщина 200 мм | м2
13.2.01.01-1253 | Плита гранитная облицовочная полированная, месторождение Кашина гора, размеры 300х600 мм, толщина 20 мм | м2
23.70.12.110.13.2.01.01-1253-000 | Плита гранитная облицовочная полированная, месторождение Кашина гора, размеры 300х600 мм, толщина 20 мм | м2
13.2.01.01-1254 | Плита гранитная облицовочная полированная, месторождение Кашина гора, размеры 300х600 мм, толщина 30 мм | м2
23.70.12.110.13.2.01.01-1254-000 | Плита гранитная облицовочная полированная, месторождение Кашина гора, размеры 300х600 мм, толщина 30 мм | м2
13.2.01.01-1255 | Плита гранитная облицовочная полированная, месторождение Кашина гора, размеры 300х600 мм, толщина 40 мм | м2
23.70.12.110.13.2.01.01-1255-000 | Плита гранитная облицовочная полированная, месторождение Кашина гора, размеры 300х600 мм, толщина 40 мм | м2
13.2.01.01-1256 | Плита гранитная облицовочная полированная, месторождение Кашина гора, размеры 300х600 мм, толщина 50 мм | м2
23.70.12.110.13.2.01.01-1256-000 | Плита гранитная облицовочная полированная, месторождение Кашина гора, размеры 300х600 мм, толщина 50 мм | м2
13.2.01.01-1257 | Плита гранитная облицовочная полированная, месторождение Кашина гора, размеры 300х600 мм, толщина 60 мм | м2
23.70.12.110.13.2.01.01-1257-000 | Плита гранитная облицовочная полированная, месторождение Кашина гора, размеры 300х600 мм, толщина 60 мм | м2
13.2.01.01-1258 | Плита гранитная облицовочная полированная, месторождение Кашина гора, размеры 300х600 мм, толщина 70 мм | м2
23.70.12.110.13.2.01.01-1258-000 | Плита гранитная облицовочная полированная, месторождение Кашина гора, размеры 300х600 мм, толщина 70 мм | м2
13.2.01.01-1259 | Плита гранитная облицовочная полированная, месторождение Кашина гора, размеры 300х600 мм, толщина 80 мм | м2
23.70.12.110.13.2.01.01-1259-000 | Плита гранитная облицовочная полированная, месторождение Кашина гора, размеры 300х600 мм, толщина 80 мм | м2
13.2.01.01-1260 | Плита гранитная облицовочная полированная, месторождение Кашина гора, размеры 300х600 мм, толщина 90 мм | м2
23.70.12.110.13.2.01.01-1260-000 | Плита гранитная облицовочная полированная, месторождение Кашина гора, размеры 300х600 мм, толщина 90 мм | м2
13.2.01.01-1261 | Плита гранитная облицовочная полированная, месторождение Кашина гора, размеры 300х600 мм, толщина 100 мм | м2
23.70.12.110.13.2.01.01-1261-000 | Плита гранитная облицовочная полированная, месторождение Кашина гора, размеры 300х600 мм, толщина 100 мм | м2
13.2.01.01-1262 | Плита гранитная облицовочная полированная, месторождение Кашина гора, размеры 300х600 мм, толщина 110 мм | м2
23.70.12.110.13.2.01.01-1262-000 | Плита гранитная облицовочная полированная, месторождение Кашина гора, размеры 300х600 мм, толщина 110 мм | м2
13.2.01.01-1263 | Плита гранитная облицовочная полированная, месторождение Кашина гора, размеры 300х600 мм, толщина 120 мм | м2
23.70.12.110.13.2.01.01-1263-000 | Плита гранитная облицовочная полированная, месторождение Кашина гора, размеры 300х600 мм, толщина 120 мм | м2
13.2.01.01-1264 | Плита гранитная облицовочная полированная, месторождение Кашина гора, размеры 300х600 мм, толщина 130 мм | м2
23.70.12.110.13.2.01.01-1264-000 | Плита гранитная облицовочная полированная, месторождение Кашина гора, размеры 300х600 мм, толщина 130 мм | м2
13.2.01.01-1265 | Плита гранитная облицовочная полированная, месторождение Кашина гора, размеры 300х600 мм, толщина 140 мм | м2
23.70.12.110.13.2.01.01-1265-000 | Плита гранитная облицовочная полированная, месторождение Кашина гора, размеры 300х600 мм, толщина 140 мм | м2
13.2.01.01-1266 | Плита гранитная облицовочная полированная, месторождение Кашина гора, размеры 300х600 мм, толщина 150 мм | м2
23.70.12.110.13.2.01.01-1266-000 | Плита гранитная облицовочная полированная, месторождение Кашина гора, размеры 300х600 мм, толщина 150 мм | м2
13.2.01.01-1267 | Плита гранитная облицовочная полированная, месторождение Кашина гора, размеры 300х600 мм, толщина 160 мм | м2
23.70.12.110.13.2.01.01-1267-000 | Плита гранитная облицовочная полированная, месторождение Кашина гора, размеры 300х600 мм, толщина 160 мм | м2
13.2.01.01-1268 | Плита гранитная облицовочная полированная, месторождение Кашина гора, размеры 300х600 мм, толщина 170 мм | м2
23.70.12.110.13.2.01.01-1268-000 | Плита гранитная облицовочная полированная, месторождение Кашина гора, размеры 300х600 мм, толщина 170 мм | м2
13.2.01.01-1269 | Плита гранитная облицовочная полированная, месторождение Кашина гора, размеры 300х600 мм, толщина 180 мм | м2
23.70.12.110.13.2.01.01-1269-000 | Плита гранитная облицовочная полированная, месторождение Кашина гора, размеры 300х600 мм, толщина 180 мм | м2
13.2.01.01-1270 | Плита гранитная облицовочная полированная, месторождение Кашина гора, размеры 300х600 мм, толщина 190 мм | м2
23.70.12.110.13.2.01.01-1270-000 | Плита гранитная облицовочная полированная, месторождение Кашина гора, размеры 300х600 мм, толщина 190 мм | м2
13.2.01.01-1271 | Плита гранитная облицовочная полированная, месторождение Кашина гора, размеры 300х600 мм, толщина 200 мм | м2
23.70.12.110.13.2.01.01-1271-000 | Плита гранитная облицовочная полированная, месторождение Кашина гора, размеры 300х600 мм, толщина 200 мм | м2
13.2.01.01-1272 | Плита гранитная облицовочная полированная, месторождение Пудожское, размеры 300х600 мм, толщина 20 мм | м2
23.70.12.110.13.2.01.01-1272-000 | Плита гранитная облицовочная полированная, месторождение Пудожское, размеры 300х600 мм, толщина 20 мм | м2
13.2.01.01-1273 | Плита гранитная облицовочная полированная, месторождение Пудожское, размеры 300х600 мм, толщина 30 мм | м2
23.70.12.110.13.2.01.01-1273-000 | Плита гранитная облицовочная полированная, месторождение Пудожское, размеры 300х600 мм, толщина 30 мм | м2
13.2.01.01-1274 | Плита гранитная облицовочная полированная, месторождение Пудожское, размеры 300х600 мм, толщина 40 мм | м2
23.70.12.110.13.2.01.01-1274-000 | Плита гранитная облицовочная полированная, месторождение Пудожское, размеры 300х600 мм, толщина 40 мм | м2
13.2.01.01-1275 | Плита гранитная облицовочная полированная, месторождение Пудожское, размеры 300х600 мм, толщина 50 мм | м2
23.70.12.110.13.2.01.01-1275-000 | Плита гранитная облицовочная полированная, месторождение Пудожское, размеры 300х600 мм, толщина 50 мм | м2
13.2.01.01-1276 | Плита гранитная облицовочная полированная, месторождение Пудожское, размеры 300х600 мм, толщина 60 мм | м2
23.70.12.110.13.2.01.01-1276-000 | Плита гранитная облицовочная полированная, месторождение Пудожское, размеры 300х600 мм, толщина 60 мм | м2
13.2.01.01-1277 | Плита гранитная облицовочная полированная, месторождение Пудожское, размеры 300х600 мм, толщина 70 мм | м2
23.70.12.110.13.2.01.01-1277-000 | Плита гранитная облицовочная полированная, месторождение Пудожское, размеры 300х600 мм, толщина 70 мм | м2
13.2.01.01-1278 | Плита гранитная облицовочная полированная, месторождение Пудожское, размеры 300х600 мм, толщина 80 мм | м2
23.70.12.110.13.2.01.01-1278-000 | Плита гранитная облицовочная полированная, месторождение Пудожское, размеры 300х600 мм, толщина 80 мм | м2
13.2.01.01-1279 | Плита гранитная облицовочная полированная, месторождение Пудожское, размеры 300х600 мм, толщина 90 мм | м2
23.70.12.110.13.2.01.01-1279-000 | Плита гранитная облицовочная полированная, месторождение Пудожское, размеры 300х600 мм, толщина 90 мм | м2
13.2.01.01-1280 | Плита гранитная облицовочная полированная, месторождение Пудожское, размеры 300х600 мм, толщина 100 мм | м2
23.70.12.110.13.2.01.01-1280-000 | Плита гранитная облицовочная полированная, месторождение Пудожское, размеры 300х600 мм, толщина 100 мм | м2
13.2.01.01-1281 | Плита гранитная облицовочная полированная, месторождение Пудожское, размеры 300х600 мм, толщина 110 мм | м2
23.70.12.110.13.2.01.01-1281-000 | Плита гранитная облицовочная полированная, месторождение Пудожское, размеры 300х600 мм, толщина 110 мм | м2
13.2.01.01-1282 | Плита гранитная облицовочная полированная, месторождение Пудожское, размеры 300х600 мм, толщина 120 мм | м2
23.70.12.110.13.2.01.01-1282-000 | Плита гранитная облицовочная полированная, месторождение Пудожское, размеры 300х600 мм, толщина 120 мм | м2
13.2.01.01-1283 | Плита гранитная облицовочная полированная, месторождение Пудожское, размеры 300х600 мм, толщина 130 мм | м2
23.70.12.110.13.2.01.01-1283-000 | Плита гранитная облицовочная полированная, месторождение Пудожское, размеры 300х600 мм, толщина 130 мм | м2
13.2.01.01-1284 | Плита гранитная облицовочная полированная, месторождение Пудожское, размеры 300х600 мм, толщина 140 мм | м2
23.70.12.110.13.2.01.01-1284-000 | Плита гранитная облицовочная полированная, месторождение Пудожское, размеры 300х600 мм, толщина 140 мм | м2
13.2.01.01-1285 | Плита гранитная облицовочная полированная, месторождение Пудожское, размеры 300х600 мм, толщина 150 мм | м2
23.70.12.110.13.2.01.01-1285-000 | Плита гранитная облицовочная полированная, месторождение Пудожское, размеры 300х600 мм, толщина 150 мм | м2
13.2.01.01-1286 | Плита гранитная облицовочная полированная, месторождение Пудожское, размеры 300х600 мм, толщина 160 мм | м2
23.70.12.110.13.2.01.01-1286-000 | Плита гранитная облицовочная полированная, месторождение Пудожское, размеры 300х600 мм, толщина 160 мм | м2
13.2.01.01-1287 | Плита гранитная облицовочная полированная, месторождение Пудожское, размеры 300х600 мм, толщина 170 мм | м2
23.70.12.110.13.2.01.01-1287-000 | Плита гранитная облицовочная полированная, месторождение Пудожское, размеры 300х600 мм, толщина 170 мм | м2
13.2.01.01-1288 | Плита гранитная облицовочная полированная, месторождение Пудожское, размеры 300х600 мм, толщина 180 мм | м2
23.70.12.110.13.2.01.01-1288-000 | Плита гранитная облицовочная полированная, месторождение Пудожское, размеры 300х600 мм, толщина 180 мм | м2
13.2.01.01-1289 | Плита гранитная облицовочная полированная, месторождение Пудожское, размеры 300х600 мм, толщина 190 мм | м2
23.70.12.110.13.2.01.01-1289-000 | Плита гранитная облицовочная полированная, месторождение Пудожское, размеры 300х600 мм, толщина 190 мм | м2
13.2.01.01-1290 | Плита гранитная облицовочная полированная, месторождение Пудожское, размеры 300х600 мм, толщина 200 мм | м2
23.70.12.110.13.2.01.01-1290-000 | Плита гранитная облицовочная полированная, месторождение Пудожское, размеры 300х600 мм, толщина 200 мм | м2
13.2.01.01-1291 | Плита гранитная облицовочная полированная, месторождение Куртинское, размеры 300х600 мм, толщина 20 мм | м2
23.70.12.110.13.2.01.01-1291-000 | Плита гранитная облицовочная полированная, месторождение Куртинское, размеры 300х600 мм, толщина 20 мм | м2
13.2.01.01-1292 | Плита гранитная облицовочная полированная, месторождение Куртинское, размеры 300х600 мм, толщина 30 мм | м2
23.70.12.110.13.2.01.01-1292-000 | Плита гранитная облицовочная полированная, месторождение Куртинское, размеры 300х600 мм, толщина 30 мм | м2
13.2.01.01-1293 | Плита гранитная облицовочная полированная, месторождение Куртинское, размеры 300х600 мм, толщина 40 мм | м2
23.70.12.110.13.2.01.01-1293-000 | Плита гранитная облицовочная полированная, месторождение Куртинское, размеры 300х600 мм, толщина 40 мм | м2
13.2.01.01-1294 | Плита гранитная облицовочная полированная, месторождение Куртинское, размеры 300х600 мм, толщина 50 мм | м2
23.70.12.110.13.2.01.01-1294-000 | Плита гранитная облицовочная полированная, месторождение Куртинское, размеры 300х600 мм, толщина 50 мм | м2
13.2.01.01-1295 | Плита гранитная облицовочная полированная, месторождение Куртинское, размеры 300х600 мм, толщина 60 мм | м2
23.70.12.110.13.2.01.01-1295-000 | Плита гранитная облицовочная полированная, месторождение Куртинское, размеры 300х600 мм, толщина 60 мм | м2
13.2.01.01-1296 | Плита гранитная облицовочная полированная, месторождение Куртинское, размеры 300х600 мм, толщина 70 мм | м2
23.70.12.110.13.2.01.01-1296-000 | Плита гранитная облицовочная полированная, месторождение Куртинское, размеры 300х600 мм, толщина 70 мм | м2
13.2.01.01-1297 | Плита гранитная облицовочная полированная, месторождение Куртинское, размеры 300х600 мм, толщина 80 мм | м2
23.70.12.110.13.2.01.01-1297-000 | Плита гранитная облицовочная полированная, месторождение Куртинское, размеры 300х600 мм, толщина 80 мм | м2
13.2.01.01-1298 | Плита гранитная облицовочная полированная, месторождение Куртинское, размеры 300х600 мм, толщина 90 мм | м2
23.70.12.110.13.2.01.01-1298-000 | Плита гранитная облицовочная полированная, месторождение Куртинское, размеры 300х600 мм, толщина 90 мм | м2
13.2.01.01-1299 | Плита гранитная облицовочная полированная, месторождение Куртинское, размеры 300х600 мм, толщина 100 мм | м2
23.70.12.110.13.2.01.01-1299-000 | Плита гранитная облицовочная полированная, месторождение Куртинское, размеры 300х600 мм, толщина 100 мм | м2
13.2.01.01-1300 | Плита гранитная облицовочная полированная, месторождение Куртинское, размеры 300х600 мм, толщина 110 мм | м2
23.70.12.110.13.2.01.01-1300-000 | Плита гранитная облицовочная полированная, месторождение Куртинское, размеры 300х600 мм, толщина 110 мм | м2
13.2.01.01-1301 | Плита гранитная облицовочная полированная, месторождение Куртинское, размеры 300х600 мм, толщина 120 мм | м2
23.70.12.110.13.2.01.01-1301-000 | Плита гранитная облицовочная полированная, месторождение Куртинское, размеры 300х600 мм, толщина 120 мм | м2
13.2.01.01-1302 | Плита гранитная облицовочная полированная, месторождение Куртинское, размеры 300х600 мм, толщина 130 мм | м2
23.70.12.110.13.2.01.01-1302-000 | Плита гранитная облицовочная полированная, месторождение Куртинское, размеры 300х600 мм, толщина 130 мм | м2
13.2.01.01-1303 | Плита гранитная облицовочная полированная, месторождение Куртинское, размеры 300х600 мм, толщина 140 мм | м2
23.70.12.110.13.2.01.01-1303-000 | Плита гранитная облицовочная полированная, месторождение Куртинское, размеры 300х600 мм, толщина 140 мм | м2
13.2.01.01-1304 | Плита гранитная облицовочная полированная, месторождение Куртинское, размеры 300х600 мм, толщина 150 мм | м2
23.70.12.110.13.2.01.01-1304-000 | Плита гранитная облицовочная полированная, месторождение Куртинское, размеры 300х600 мм, толщина 150 мм | м2
13.2.01.01-1305 | Плита гранитная облицовочная полированная, месторождение Куртинское, размеры 300х600 мм, толщина 160 мм | м2
23.70.12.110.13.2.01.01-1305-000 | Плита гранитная облицовочная полированная, месторождение Куртинское, размеры 300х600 мм, толщина 160 мм | м2
13.2.01.01-1306 | Плита гранитная облицовочная полированная, месторождение Куртинское, размеры 300х600 мм, толщина 170 мм | м2
23.70.12.110.13.2.01.01-1306-000 | Плита гранитная облицовочная полированная, месторождение Куртинское, размеры 300х600 мм, толщина 170 мм | м2
13.2.01.01-1307 | Плита гранитная облицовочная полированная, месторождение Куртинское, размеры 300х600 мм, толщина 180 мм | м2
23.70.12.110.13.2.01.01-1307-000 | Плита гранитная облицовочная полированная, месторождение Куртинское, размеры 300х600 мм, толщина 180 мм | м2
13.2.01.01-1308 | Плита гранитная облицовочная полированная, месторождение Куртинское, размеры 300х600 мм, толщина 190 мм | м2
23.70.12.110.13.2.01.01-1308-000 | Плита гранитная облицовочная полированная, месторождение Куртинское, размеры 300х600 мм, толщина 190 мм | м2
13.2.01.01-1309 | Плита гранитная облицовочная полированная, месторождение Куртинское, размеры 300х600 мм, толщина 200 мм | м2
23.70.12.110.13.2.01.01-1309-000 | Плита гранитная облицовочная полированная, месторождение Куртинское, размеры 300х600 мм, толщина 200 мм | м2
13.2.01.01-1310 | Плита гранитная облицовочная полированная, месторождение Мансуровское, размеры 300х600 мм, толщина 20 мм | м2
23.70.12.110.13.2.01.01-1310-000 | Плита гранитная облицовочная полированная, месторождение Мансуровское, размеры 300х600 мм, толщина 20 мм | м2
13.2.01.01-1311 | Плита гранитная облицовочная полированная, месторождение Мансуровское, размеры 300х600 мм, толщина 30 мм | м2
23.70.12.110.13.2.01.01-1311-000 | Плита гранитная облицовочная полированная, месторождение Мансуровское, размеры 300х600 мм, толщина 30 мм | м2
13.2.01.01-1312 | Плита гранитная облицовочная полированная, месторождение Мансуровское, размеры 300х600 мм, толщина 40 мм | м2
23.70.12.110.13.2.01.01-1312-000 | Плита гранитная облицовочная полированная, месторождение Мансуровское, размеры 300х600 мм, толщина 40 мм | м2
13.2.01.01-1313 | Плита гранитная облицовочная полированная, месторождение Мансуровское, размеры 300х600 мм, толщина 50 мм | м2
23.70.12.110.13.2.01.01-1313-000 | Плита гранитная облицовочная полированная, месторождение Мансуровское, размеры 300х600 мм, толщина 50 мм | м2
13.2.01.01-1314 | Плита гранитная облицовочная полированная, месторождение Мансуровское, размеры 300х600 мм, толщина 60 мм | м2
23.70.12.110.13.2.01.01-1314-000 | Плита гранитная облицовочная полированная, месторождение Мансуровское, размеры 300х600 мм, толщина 60 мм | м2
13.2.01.01-1315 | Плита гранитная облицовочная полированная, месторождение Мансуровское, размеры 300х600 мм, толщина 70 мм | м2
23.70.12.110.13.2.01.01-1315-000 | Плита гранитная облицовочная полированная, месторождение Мансуровское, размеры 300х600 мм, толщина 70 мм | м2
13.2.01.01-1316 | Плита гранитная облицовочная полированная, месторождение Мансуровское, размеры 300х600 мм, толщина 80 мм | м2
23.70.12.110.13.2.01.01-1316-000 | Плита гранитная облицовочная полированная, месторождение Мансуровское, размеры 300х600 мм, толщина 80 мм | м2
13.2.01.01-1317 | Плита гранитная облицовочная полированная, месторождение Мансуровское, размеры 300х600 мм, толщина 90 мм | м2
23.70.12.110.13.2.01.01-1317-000 | Плита гранитная облицовочная полированная, месторождение Мансуровское, размеры 300х600 мм, толщина 90 мм | м2
13.2.01.01-1318 | Плита гранитная облицовочная полированная, месторождение Мансуровское, размеры 300х600 мм, толщина 100 мм | м2
23.70.12.110.13.2.01.01-1318-000 | Плита гранитная облицовочная полированная, месторождение Мансуровское, размеры 300х600 мм, толщина 100 мм | м2
13.2.01.01-1319 | Плита гранитная облицовочная полированная, месторождение Мансуровское, размеры 300х600 мм, толщина 110 мм | м2
23.70.12.110.13.2.01.01-1319-000 | Плита гранитная облицовочная полированная, месторождение Мансуровское, размеры 300х600 мм, толщина 110 мм | м2
13.2.01.01-1320 | Плита гранитная облицовочная полированная, месторождение Мансуровское, размеры 300х600 мм, толщина 120 мм | м2
23.70.12.110.13.2.01.01-1320-000 | Плита гранитная облицовочная полированная, месторождение Мансуровское, размеры 300х600 мм, толщина 120 мм | м2
13.2.01.01-1321 | Плита гранитная облицовочная полированная, месторождение Мансуровское, размеры 300х600 мм, толщина 130 мм | м2
23.70.12.110.13.2.01.01-1321-000 | Плита гранитная облицовочная полированная, месторождение Мансуровское, размеры 300х600 мм, толщина 130 мм | м2
13.2.01.01-1322 | Плита гранитная облицовочная полированная, месторождение Мансуровское, размеры 300х600 мм, толщина 140 мм | м2
23.70.12.110.13.2.01.01-1322-000 | Плита гранитная облицовочная полированная, месторождение Мансуровское, размеры 300х600 мм, толщина 140 мм | м2
13.2.01.01-1323 | Плита гранитная облицовочная полированная, месторождение Мансуровское, размеры 300х600 мм, толщина 150 мм | м2
23.70.12.110.13.2.01.01-1323-000 | Плита гранитная облицовочная полированная, месторождение Мансуровское, размеры 300х600 мм, толщина 150 мм | м2
13.2.01.01-1324 | Плита гранитная облицовочная полированная, месторождение Мансуровское, размеры 300х600 мм, толщина 160 мм | м2
23.70.12.110.13.2.01.01-1324-000 | Плита гранитная облицовочная полированная, месторождение Мансуровское, размеры 300х600 мм, толщина 160 мм | м2
13.2.01.01-1325 | Плита гранитная облицовочная полированная, месторождение Мансуровское, размеры 300х600 мм, толщина 170 мм | м2
23.70.12.110.13.2.01.01-1325-000 | Плита гранитная облицовочная полированная, месторождение Мансуровское, размеры 300х600 мм, толщина 170 мм | м2
13.2.01.01-1326 | Плита гранитная облицовочная полированная, месторождение Мансуровское, размеры 300х600 мм, толщина 180 мм | м2
23.70.12.110.13.2.01.01-1326-000 | Плита гранитная облицовочная полированная, месторождение Мансуровское, размеры 300х600 мм, толщина 180 мм | м2
13.2.01.01-1327 | Плита гранитная облицовочная полированная, месторождение Мансуровское, размеры 300х600 мм, толщина 190 мм | м2
23.70.12.110.13.2.01.01-1327-000 | Плита гранитная облицовочная полированная, месторождение Мансуровское, размеры 300х600 мм, толщина 190 мм | м2
13.2.01.01-1328 | Плита гранитная облицовочная полированная, месторождение Мансуровское, размеры 300х600 мм, толщина 200 мм | м2
23.70.12.110.13.2.01.01-1328-000 | Плита гранитная облицовочная полированная, месторождение Мансуровское, размеры 300х600 мм, толщина 200 мм | м2
13.2.01.01-1329 | Плита гранитная облицовочная полированная, месторождение Габбро, размеры 300х600 мм, толщина 20 мм | м2
23.70.12.110.13.2.01.01-1329-000 | Плита гранитная облицовочная полированная, месторождение Габбро, размеры 300х600 мм, толщина 20 мм | м2
13.2.01.01-1330 | Плита гранитная облицовочная полированная, месторождение Габбро, размеры 300х600 мм, толщина 30 мм | м2
23.70.12.110.13.2.01.01-1330-000 | Плита гранитная облицовочная полированная, месторождение Габбро, размеры 300х600 мм, толщина 30 мм | м2
13.2.01.01-1331 | Плита гранитная облицовочная полированная, месторождение Габбро, размеры 300х600 мм, толщина 40 мм | м2
23.70.12.110.13.2.01.01-1331-000 | Плита гранитная облицовочная полированная, месторождение Габбро, размеры 300х600 мм, толщина 40 мм | м2
13.2.01.01-1332 | Плита гранитная облицовочная полированная, месторождение Габбро, размеры 300х600 мм, толщина 50 мм | м2
23.70.12.110.13.2.01.01-1332-000 | Плита гранитная облицовочная полированная, месторождение Габбро, размеры 300х600 мм, толщина 50 мм | м2
13.2.01.01-1333 | Плита гранитная облицовочная полированная, месторождение Габбро, размеры 300х600 мм, толщина 60 мм | м2
23.70.12.110.13.2.01.01-1333-000 | Плита гранитная облицовочная полированная, месторождение Габбро, размеры 300х600 мм, толщина 60 мм | м2
13.2.01.01-1334 | Плита гранитная облицовочная полированная, месторождение Габбро, размеры 300х600 мм, толщина 70 мм | м2
23.70.12.110.13.2.01.01-1334-000 | Плита гранитная облицовочная полированная, месторождение Габбро, размеры 300х600 мм, толщина 70 мм | м2
13.2.01.01-1335 | Плита гранитная облицовочная полированная, месторождение Габбро, размеры 300х600 мм, толщина 80 мм | м2
23.70.12.110.13.2.01.01-1335-000 | Плита гранитная облицовочная полированная, месторождение Габбро, размеры 300х600 мм, толщина 80 мм | м2
13.2.01.01-1336 | Плита гранитная облицовочная полированная, месторождение Габбро, размеры 300х600 мм, толщина 90 мм | м2
23.70.12.110.13.2.01.01-1336-000 | Плита гранитная облицовочная полированная, месторождение Габбро, размеры 300х600 мм, толщина 90 мм | м2
13.2.01.01-1337 | Плита гранитная облицовочная полированная, месторождение Габбро, размеры 300х600 мм, толщина 100 мм | м2
23.70.12.110.13.2.01.01-1337-000 | Плита гранитная облицовочная полированная, месторождение Габбро, размеры 300х600 мм, толщина 100 мм | м2
13.2.01.01-1338 | Плита гранитная облицовочная полированная, месторождение Габбро, размеры 300х600 мм, толщина 110 мм | м2
23.70.12.110.13.2.01.01-1338-000 | Плита гранитная облицовочная полированная, месторождение Габбро, размеры 300х600 мм, толщина 110 мм | м2
13.2.01.01-1339 | Плита гранитная облицовочная полированная, месторождение Габбро, размеры 300х600 мм, толщина 120 мм | м2
23.70.12.110.13.2.01.01-1339-000 | Плита гранитная облицовочная полированная, месторождение Габбро, размеры 300х600 мм, толщина 120 мм | м2
13.2.01.01-1340 | Плита гранитная облицовочная полированная, месторождение Габбро, размеры 300х600 мм, толщина 130 мм | м2
23.70.12.110.13.2.01.01-1340-000 | Плита гранитная облицовочная полированная, месторождение Габбро, размеры 300х600 мм, толщина 130 мм | м2
13.2.01.01-1341 | Плита гранитная облицовочная полированная, месторождение Габбро, размеры 300х600 мм, толщина 140 мм | м2
23.70.12.110.13.2.01.01-1341-000 | Плита гранитная облицовочная полированная, месторождение Габбро, размеры 300х600 мм, толщина 140 мм | м2
13.2.01.01-1342 | Плита гранитная облицовочная полированная, месторождение Габбро, размеры 300х600 мм, толщина 150 мм | м2
23.70.12.110.13.2.01.01-1342-000 | Плита гранитная облицовочная полированная, месторождение Габбро, размеры 300х600 мм, толщина 150 мм | м2
13.2.01.01-1343 | Плита гранитная облицовочная полированная, месторождение Габбро, размеры 300х600 мм, толщина 160 мм | м2
23.70.12.110.13.2.01.01-1343-000 | Плита гранитная облицовочная полированная, месторождение Габбро, размеры 300х600 мм, толщина 160 мм | м2
13.2.01.01-1344 | Плита гранитная облицовочная полированная, месторождение Габбро, размеры 300х600 мм, толщина 170 мм | м2
23.70.12.110.13.2.01.01-1344-000 | Плита гранитная облицовочная полированная, месторождение Габбро, размеры 300х600 мм, толщина 170 мм | м2
13.2.01.01-1345 | Плита гранитная облицовочная полированная, месторождение Габбро, размеры 300х600 мм, толщина 180 мм | м2
23.70.12.110.13.2.01.01-1345-000 | Плита гранитная облицовочная полированная, месторождение Габбро, размеры 300х600 мм, толщина 180 мм | м2
13.2.01.01-1346 | Плита гранитная облицовочная полированная, месторождение Габбро, размеры 300х600 мм, толщина 190 мм | м2
23.70.12.110.13.2.01.01-1346-000 | Плита гранитная облицовочная полированная, месторождение Габбро, размеры 300х600 мм, толщина 190 мм | м2
13.2.01.01-1347 | Плита гранитная облицовочная полированная, месторождение Габбро, размеры 300х600 мм, толщина 200 мм | м2
23.70.12.110.13.2.01.01-1347-000 | Плита гранитная облицовочная полированная, месторождение Габбро, размеры 300х600 мм, толщина 200 мм | м2
13.2.01.01-1348 | Плита гранитная облицовочная полированная, месторождение Калгуваара, размеры 300х600 мм, толщина 20 мм | м2
23.70.12.110.13.2.01.01-1348-000 | Плита гранитная облицовочная полированная, месторождение Калгуваара, размеры 300х600 мм, толщина 20 мм | м2
13.2.01.01-1349 | Плита гранитная облицовочная полированная, месторождение Калгуваара, размеры 300х600 мм, толщина 30 мм | м2
23.70.12.110.13.2.01.01-1349-000 | Плита гранитная облицовочная полированная, месторождение Калгуваара, размеры 300х600 мм, толщина 30 мм | м2
13.2.01.01-1350 | Плита гранитная облицовочная полированная, месторождение Калгуваара, размеры 300х600 мм, толщина 40 мм | м2
23.70.12.110.13.2.01.01-1350-000 | Плита гранитная облицовочная полированная, месторождение Калгуваара, размеры 300х600 мм, толщина 40 мм | м2
13.2.01.01-1351 | Плита гранитная облицовочная полированная, месторождение Калгуваара, размеры 300х600 мм, толщина 50 мм | м2
23.70.12.110.13.2.01.01-1351-000 | Плита гранитная облицовочная полированная, месторождение Калгуваара, размеры 300х600 мм, толщина 50 мм | м2
13.2.01.01-1352 | Плита гранитная облицовочная полированная, месторождение Калгуваара, размеры 300х600 мм, толщина 60 мм | м2
23.70.12.110.13.2.01.01-1352-000 | Плита гранитная облицовочная полированная, месторождение Калгуваара, размеры 300х600 мм, толщина 60 мм | м2
13.2.01.01-1353 | Плита гранитная облицовочная полированная, месторождение Калгуваара, размеры 300х600 мм, толщина 70 мм | м2
23.70.12.110.13.2.01.01-1353-000 | Плита гранитная облицовочная полированная, месторождение Калгуваара, размеры 300х600 мм, толщина 70 мм | м2
13.2.01.01-1354 | Плита гранитная облицовочная полированная, месторождение Калгуваара, размеры 300х600 мм, толщина 80 мм | м2
23.70.12.110.13.2.01.01-1354-000 | Плита гранитная облицовочная полированная, месторождение Калгуваара, размеры 300х600 мм, толщина 80 мм | м2
13.2.01.01-1355 | Плита гранитная облицовочная полированная, месторождение Калгуваара, размеры 300х600 мм, толщина 90 мм | м2
23.70.12.110.13.2.01.01-1355-000 | Плита гранитная облицовочная полированная, месторождение Калгуваара, размеры 300х600 мм, толщина 90 мм | м2
13.2.01.01-1356 | Плита гранитная облицовочная полированная, месторождение Калгуваара, размеры 300х600 мм, толщина 100 мм | м2
23.70.12.110.13.2.01.01-1356-000 | Плита гранитная облицовочная полированная, месторождение Калгуваара, размеры 300х600 мм, толщина 100 мм | м2
13.2.01.01-1357 | Плита гранитная облицовочная полированная, месторождение Калгуваара, размеры 300х600 мм, толщина 110 мм | м2
23.70.12.110.13.2.01.01-1357-000 | Плита гранитная облицовочная полированная, месторождение Калгуваара, размеры 300х600 мм, толщина 110 мм | м2
13.2.01.01-1358 | Плита гранитная облицовочная полированная, месторождение Калгуваара, размеры 300х600 мм, толщина 120 мм | м2
23.70.12.110.13.2.01.01-1358-000 | Плита гранитная облицовочная полированная, месторождение Калгуваара, размеры 300х600 мм, толщина 120 мм | м2
13.2.01.01-1359 | Плита гранитная облицовочная полированная, месторождение Калгуваара, размеры 300х600 мм, толщина 130 мм | м2
23.70.12.110.13.2.01.01-1359-000 | Плита гранитная облицовочная полированная, месторождение Калгуваара, размеры 300х600 мм, толщина 130 мм | м2
13.2.01.01-1360 | Плита гранитная облицовочная полированная, месторождение Калгуваара, размеры 300х600 мм, толщина 140 мм | м2
23.70.12.110.13.2.01.01-1360-000 | Плита гранитная облицовочная полированная, месторождение Калгуваара, размеры 300х600 мм, толщина 140 мм | м2
13.2.01.01-1361 | Плита гранитная облицовочная полированная, месторождение Калгуваара, размеры 300х600 мм, толщина 150 мм | м2
23.70.12.110.13.2.01.01-1361-000 | Плита гранитная облицовочная полированная, месторождение Калгуваара, размеры 300х600 мм, толщина 150 мм | м2
13.2.01.01-1362 | Плита гранитная облицовочная полированная, месторождение Калгуваара, размеры 300х600 мм, толщина 160 мм | м2
23.70.12.110.13.2.01.01-1362-000 | Плита гранитная облицовочная полированная, месторождение Калгуваара, размеры 300х600 мм, толщина 160 мм | м2
13.2.01.01-1363 | Плита гранитная облицовочная полированная, месторождение Калгуваара, размеры 300х600 мм, толщина 170 мм | м2
23.70.12.110.13.2.01.01-1363-000 | Плита гранитная облицовочная полированная, месторождение Калгуваара, размеры 300х600 мм, толщина 170 мм | м2
13.2.01.01-1364 | Плита гранитная облицовочная полированная, месторождение Калгуваара, размеры 300х600 мм, толщина 180 мм | м2
23.70.12.110.13.2.01.01-1364-000 | Плита гранитная облицовочная полированная, месторождение Калгуваара, размеры 300х600 мм, толщина 180 мм | м2
13.2.01.01-1365 | Плита гранитная облицовочная полированная, месторождение Калгуваара, размеры 300х600 мм, толщина 190 мм | м2
23.70.12.110.13.2.01.01-1365-000 | Плита гранитная облицовочная полированная, месторождение Калгуваара, размеры 300х600 мм, толщина 190 мм | м2
13.2.01.01-1366 | Плита гранитная облицовочная полированная, месторождение Калгуваара, размеры 300х600 мм, толщина 200 мм | м2
23.70.12.110.13.2.01.01-1366-000 | Плита гранитная облицовочная полированная, месторождение Калгуваара, размеры 300х600 мм, толщина 200 мм | м2
13.2.01.01-1367 | Плита гранитная облицовочная полированная, месторождение Емельяновское, размеры 300х600 мм, толщина 20 мм | м2
23.70.12.110.13.2.01.01-1367-000 | Плита гранитная облицовочная полированная, месторождение Емельяновское, размеры 300х600 мм, толщина 20 мм | м2
13.2.01.01-1368 | Плита гранитная облицовочная полированная, месторождение Емельяновское, размеры 300х600 мм, толщина 30 мм | м2
23.70.12.110.13.2.01.01-1368-000 | Плита гранитная облицовочная полированная, месторождение Емельяновское, размеры 300х600 мм, толщина 30 мм | м2
13.2.01.01-1369 | Плита гранитная облицовочная полированная, месторождение Емельяновское, размеры 300х600 мм, толщина 40 мм | м2
23.70.12.110.13.2.01.01-1369-000 | Плита гранитная облицовочная полированная, месторождение Емельяновское, размеры 300х600 мм, толщина 40 мм | м2
13.2.01.01-1370 | Плита гранитная облицовочная полированная, месторождение Емельяновское, размеры 300х600 мм, толщина 50 мм | м2
23.70.12.110.13.2.01.01-1370-000 | Плита гранитная облицовочная полированная, месторождение Емельяновское, размеры 300х600 мм, толщина 50 мм | м2
13.2.01.01-1371 | Плита гранитная облицовочная полированная, месторождение Емельяновское, размеры 300х600 мм, толщина 60 мм | м2
23.70.12.110.13.2.01.01-1371-000 | Плита гранитная облицовочная полированная, месторождение Емельяновское, размеры 300х600 мм, толщина 60 мм | м2
13.2.01.01-1372 | Плита гранитная облицовочная полированная, месторождение Емельяновское, размеры 300х600 мм, толщина 70 мм | м2
23.70.12.110.13.2.01.01-1372-000 | Плита гранитная облицовочная полированная, месторождение Емельяновское, размеры 300х600 мм, толщина 70 мм | м2
13.2.01.01-1373 | Плита гранитная облицовочная полированная, месторождение Емельяновское, размеры 300х600 мм, толщина 80 мм | м2
23.70.12.110.13.2.01.01-1373-000 | Плита гранитная облицовочная полированная, месторождение Емельяновское, размеры 300х600 мм, толщина 80 мм | м2
13.2.01.01-1374 | Плита гранитная облицовочная полированная, месторождение Емельяновское, размеры 300х600 мм, толщина 90 мм | м2
23.70.12.110.13.2.01.01-1374-000 | Плита гранитная облицовочная полированная, месторождение Емельяновское, размеры 300х600 мм, толщина 90 мм | м2
13.2.01.01-1375 | Плита гранитная облицовочная полированная, месторождение Емельяновское, размеры 300х600 мм, толщина 100 мм | м2
23.70.12.110.13.2.01.01-1375-000 | Плита гранитная облицовочная полированная, месторождение Емельяновское, размеры 300х600 мм, толщина 100 мм | м2
13.2.01.01-1376 | Плита гранитная облицовочная полированная, месторождение Емельяновское, размеры 300х600 мм, толщина 110 мм | м2
23.70.12.110.13.2.01.01-1376-000 | Плита гранитная облицовочная полированная, месторождение Емельяновское, размеры 300х600 мм, толщина 110 мм | м2
13.2.01.01-1377 | Плита гранитная облицовочная полированная, месторождение Емельяновское, размеры 300х600 мм, толщина 120 мм | м2
23.70.12.110.13.2.01.01-1377-000 | Плита гранитная облицовочная полированная, месторождение Емельяновское, размеры 300х600 мм, толщина 120 мм | м2
13.2.01.01-1378 | Плита гранитная облицовочная полированная, месторождение Емельяновское, размеры 300х600 мм, толщина 130 мм | м2
23.70.12.110.13.2.01.01-1378-000 | Плита гранитная облицовочная полированная, месторождение Емельяновское, размеры 300х600 мм, толщина 130 мм | м2
13.2.01.01-1379 | Плита гранитная облицовочная полированная, месторождение Емельяновское, размеры 300х600 мм, толщина 140 мм | м2
23.70.12.110.13.2.01.01-1379-000 | Плита гранитная облицовочная полированная, месторождение Емельяновское, размеры 300х600 мм, толщина 140 мм | м2
13.2.01.01-1380 | Плита гранитная облицовочная полированная, месторождение Емельяновское, размеры 300х600 мм, толщина 150 мм | м2
23.70.12.110.13.2.01.01-1380-000 | Плита гранитная облицовочная полированная, месторождение Емельяновское, размеры 300х600 мм, толщина 150 мм | м2
13.2.01.01-1381 | Плита гранитная облицовочная полированная, месторождение Емельяновское, размеры 300х600 мм, толщина 160 мм | м2
23.70.12.110.13.2.01.01-1381-000 | Плита гранитная облицовочная полированная, месторождение Емельяновское, размеры 300х600 мм, толщина 160 мм | м2
13.2.01.01-1382 | Плита гранитная облицовочная полированная, месторождение Емельяновское, размеры 300х600 мм, толщина 170 мм | м2
23.70.12.110.13.2.01.01-1382-000 | Плита гранитная облицовочная полированная, месторождение Емельяновское, размеры 300х600 мм, толщина 170 мм | м2
13.2.01.01-1383 | Плита гранитная облицовочная полированная, месторождение Емельяновское, размеры 300х600 мм, толщина 180 мм | м2
23.70.12.110.13.2.01.01-1383-000 | Плита гранитная облицовочная полированная, месторождение Емельяновское, размеры 300х600 мм, толщина 180 мм | м2
13.2.01.01-1384 | Плита гранитная облицовочная полированная, месторождение Емельяновское, размеры 300х600 мм, толщина 190 мм | м2
23.70.12.110.13.2.01.01-1384-000 | Плита гранитная облицовочная полированная, месторождение Емельяновское, размеры 300х600 мм, толщина 190 мм | м2
13.2.01.01-1385 | Плита гранитная облицовочная полированная, месторождение Емельяновское, размеры 300х600 мм, толщина 200 мм | м2
23.70.12.110.13.2.01.01-1385-000 | Плита гранитная облицовочная полированная, месторождение Емельяновское, размеры 300х600 мм, толщина 200 мм | м2
13.2.01.01-1386 | Плита гранитная облицовочная полированная, месторождение Возрождение, размеры 400х600 мм, толщина 20 мм | м2
23.70.12.110.13.2.01.01-1386-000 | Плита гранитная облицовочная полированная, месторождение Возрождение, размеры 400х600 мм, толщина 20 мм | м2
13.2.01.01-1387 | Плита гранитная облицовочная полированная, месторождение Возрождение, размеры 400х600 мм, толщина 30 мм | м2
23.70.12.110.13.2.01.01-1387-000 | Плита гранитная облицовочная полированная, месторождение Возрождение, размеры 400х600 мм, толщина 30 мм | м2
13.2.01.01-1388 | Плита гранитная облицовочная полированная, месторождение Возрождение, размеры 400х600 мм, толщина 40 мм | м2
23.70.12.110.13.2.01.01-1388-000 | Плита гранитная облицовочная полированная, месторождение Возрождение, размеры 400х600 мм, толщина 40 мм | м2
13.2.01.01-1389 | Плита гранитная облицовочная полированная, месторождение Возрождение, размеры 400х600 мм, толщина 50 мм | м2
23.70.12.110.13.2.01.01-1389-000 | Плита гранитная облицовочная полированная, месторождение Возрождение, размеры 400х600 мм, толщина 50 мм | м2
13.2.01.01-1390 | Плита гранитная облицовочная полированная, месторождение Возрождение, размеры 400х600 мм, толщина 60 мм | м2
23.70.12.110.13.2.01.01-1390-000 | Плита гранитная облицовочная полированная, месторождение Возрождение, размеры 400х600 мм, толщина 60 мм | м2
13.2.01.01-1391 | Плита гранитная облицовочная полированная, месторождение Возрождение, размеры 400х600 мм, толщина 70 мм | м2
23.70.12.110.13.2.01.01-1391-000 | Плита гранитная облицовочная полированная, месторождение Возрождение, размеры 400х600 мм, толщина 70 мм | м2
13.2.01.01-1392 | Плита гранитная облицовочная полированная, месторождение Возрождение, размеры 400х600 мм, толщина 80 мм | м2
23.70.12.110.13.2.01.01-1392-000 | Плита гранитная облицовочная полированная, месторождение Возрождение, размеры 400х600 мм, толщина 80 мм | м2
13.2.01.01-1393 | Плита гранитная облицовочная полированная, месторождение Возрождение, размеры 400х600 мм, толщина 90 мм | м2
23.70.12.110.13.2.01.01-1393-000 | Плита гранитная облицовочная полированная, месторождение Возрождение, размеры 400х600 мм, толщина 90 мм | м2
13.2.01.01-1394 | Плита гранитная облицовочная полированная, месторождение Возрождение, размеры 400х600 мм, толщина 100 мм | м2
23.70.12.110.13.2.01.01-1394-000 | Плита гранитная облицовочная полированная, месторождение Возрождение, размеры 400х600 мм, толщина 100 мм | м2
13.2.01.01-1395 | Плита гранитная облицовочная полированная, месторождение Возрождение, размеры 400х600 мм, толщина 110 мм | м2
23.70.12.110.13.2.01.01-1395-000 | Плита гранитная облицовочная полированная, месторождение Возрождение, размеры 400х600 мм, толщина 110 мм | м2
13.2.01.01-1396 | Плита гранитная облицовочная полированная, месторождение Возрождение, размеры 400х600 мм, толщина 120 мм | м2
23.70.12.110.13.2.01.01-1396-000 | Плита гранитная облицовочная полированная, месторождение Возрождение, размеры 400х600 мм, толщина 120 мм | м2
13.2.01.01-1397 | Плита гранитная облицовочная полированная, месторождение Возрождение, размеры 400х600 мм, толщина 130 мм | м2
23.70.12.110.13.2.01.01-1397-000 | Плита гранитная облицовочная полированная, месторождение Возрождение, размеры 400х600 мм, толщина 130 мм | м2
13.2.01.01-1398 | Плита гранитная облицовочная полированная, месторождение Возрождение, размеры 400х600 мм, толщина 140 мм | м2
23.70.12.110.13.2.01.01-1398-000 | Плита гранитная облицовочная полированная, месторождение Возрождение, размеры 400х600 мм, толщина 140 мм | м2
13.2.01.01-1399 | Плита гранитная облицовочная полированная, месторождение Возрождение, размеры 400х600 мм, толщина 150 мм | м2
23.70.12.110.13.2.01.01-1399-000 | Плита гранитная облицовочная полированная, месторождение Возрождение, размеры 400х600 мм, толщина 150 мм | м2
13.2.01.01-1400 | Плита гранитная облицовочная полированная, месторождение Возрождение, размеры 400х600 мм, толщина 160 мм | м2
23.70.12.110.13.2.01.01-1400-000 | Плита гранитная облицовочная полированная, месторождение Возрождение, размеры 400х600 мм, толщина 160 мм | м2
13.2.01.01-1401 | Плита гранитная облицовочная полированная, месторождение Возрождение, размеры 400х600 мм, толщина 170 мм | м2
23.70.12.110.13.2.01.01-1401-000 | Плита гранитная облицовочная полированная, месторождение Возрождение, размеры 400х600 мм, толщина 170 мм | м2
13.2.01.01-1402 | Плита гранитная облицовочная полированная, месторождение Возрождение, размеры 400х600 мм, толщина 180 мм | м2
23.70.12.110.13.2.01.01-1402-000 | Плита гранитная облицовочная полированная, месторождение Возрождение, размеры 400х600 мм, толщина 180 мм | м2
13.2.01.01-1403 | Плита гранитная облицовочная полированная, месторождение Возрождение, размеры 400х600 мм, толщина 190 мм | м2
23.70.12.110.13.2.01.01-1403-000 | Плита гранитная облицовочная полированная, месторождение Возрождение, размеры 400х600 мм, толщина 190 мм | м2
13.2.01.01-1404 | Плита гранитная облицовочная полированная, месторождение Возрождение, размеры 400х600 мм, толщина 200 мм | м2
23.70.12.110.13.2.01.01-1404-000 | Плита гранитная облицовочная полированная, месторождение Возрождение, размеры 400х600 мм, толщина 200 мм | м2
13.2.01.01-1405 | Плита гранитная облицовочная полированная, месторождение Джильтау, размеры 400х600 мм, толщина 20 мм | м2
23.70.12.110.13.2.01.01-1405-000 | Плита гранитная облицовочная полированная, месторождение Джильтау, размеры 400х600 мм, толщина 20 мм | м2
13.2.01.01-1406 | Плита гранитная облицовочная полированная, месторождение Джильтау, размеры 400х600 мм, толщина 30 мм | м2
23.70.12.110.13.2.01.01-1406-000 | Плита гранитная облицовочная полированная, месторождение Джильтау, размеры 400х600 мм, толщина 30 мм | м2
13.2.01.01-1407 | Плита гранитная облицовочная полированная, месторождение Джильтау, размеры 400х600 мм, толщина 40 мм | м2
23.70.12.110.13.2.01.01-1407-000 | Плита гранитная облицовочная полированная, месторождение Джильтау, размеры 400х600 мм, толщина 40 мм | м2
13.2.01.01-1408 | Плита гранитная облицовочная полированная, месторождение Джильтау, размеры 400х600 мм, толщина 50 мм | м2
23.70.12.110.13.2.01.01-1408-000 | Плита гранитная облицовочная полированная, месторождение Джильтау, размеры 400х600 мм, толщина 50 мм | м2
13.2.01.01-1409 | Плита гранитная облицовочная полированная, месторождение Джильтау, размеры 400х600 мм, толщина 60 мм | м2
23.70.12.110.13.2.01.01-1409-000 | Плита гранитная облицовочная полированная, месторождение Джильтау, размеры 400х600 мм, толщина 60 мм | м2
13.2.01.01-1410 | Плита гранитная облицовочная полированная, месторождение Джильтау, размеры 400х600 мм, толщина 70 мм | м2
23.70.12.110.13.2.01.01-1410-000 | Плита гранитная облицовочная полированная, месторождение Джильтау, размеры 400х600 мм, толщина 70 мм | м2
13.2.01.01-1411 | Плита гранитная облицовочная полированная, месторождение Джильтау, размеры 400х600 мм, толщина 80 мм | м2
23.70.12.110.13.2.01.01-1411-000 | Плита гранитная облицовочная полированная, месторождение Джильтау, размеры 400х600 мм, толщина 80 мм | м2
13.2.01.01-1412 | Плита гранитная облицовочная полированная, месторождение Джильтау, размеры 400х600 мм, толщина 90 мм | м2
23.70.12.110.13.2.01.01-1412-000 | Плита гранитная облицовочная полированная, месторождение Джильтау, размеры 400х600 мм, толщина 90 мм | м2
13.2.01.01-1413 | Плита гранитная облицовочная полированная, месторождение Джильтау, размеры 400х600 мм, толщина 100 мм | м2
23.70.12.110.13.2.01.01-1413-000 | Плита гранитная облицовочная полированная, месторождение Джильтау, размеры 400х600 мм, толщина 100 мм | м2
13.2.01.01-1414 | Плита гранитная облицовочная полированная, месторождение Джильтау, размеры 400х600 мм, толщина 110 мм | м2
23.70.12.110.13.2.01.01-1414-000 | Плита гранитная облицовочная полированная, месторождение Джильтау, размеры 400х600 мм, толщина 110 мм | м2
13.2.01.01-1415 | Плита гранитная облицовочная полированная, месторождение Джильтау, размеры 400х600 мм, толщина 120 мм | м2
23.70.12.110.13.2.01.01-1415-000 | Плита гранитная облицовочная полированная, месторождение Джильтау, размеры 400х600 мм, толщина 120 мм | м2
13.2.01.01-1416 | Плита гранитная облицовочная полированная, месторождение Джильтау, размеры 400х600 мм, толщина 130 мм | м2
23.70.12.110.13.2.01.01-1416-000 | Плита гранитная облицовочная полированная, месторождение Джильтау, размеры 400х600 мм, толщина 130 мм | м2
13.2.01.01-1417 | Плита гранитная облицовочная полированная, месторождение Джильтау, размеры 400х600 мм, толщина 140 мм | м2
23.70.12.110.13.2.01.01-1417-000 | Плита гранитная облицовочная полированная, месторождение Джильтау, размеры 400х600 мм, толщина 140 мм | м2
13.2.01.01-1418 | Плита гранитная облицовочная полированная, месторождение Джильтау, размеры 400х600 мм, толщина 150 мм | м2
23.70.12.110.13.2.01.01-1418-000 | Плита гранитная облицовочная полированная, месторождение Джильтау, размеры 400х600 мм, толщина 150 мм | м2
13.2.01.01-1419 | Плита гранитная облицовочная полированная, месторождение Джильтау, размеры 400х600 мм, толщина 160 мм | м2
23.70.12.110.13.2.01.01-1419-000 | Плита гранитная облицовочная полированная, месторождение Джильтау, размеры 400х600 мм, толщина 160 мм | м2
13.2.01.01-1420 | Плита гранитная облицовочная полированная, месторождение Джильтау, размеры 400х600 мм, толщина 170 мм | м2
23.70.12.110.13.2.01.01-1420-000 | Плита гранитная облицовочная полированная, месторождение Джильтау, размеры 400х600 мм, толщина 170 мм | м2
13.2.01.01-1421 | Плита гранитная облицовочная полированная, месторождение Джильтау, размеры 400х600 мм, толщина 180 мм | м2
23.70.12.110.13.2.01.01-1421-000 | Плита гранитная облицовочная полированная, месторождение Джильтау, размеры 400х600 мм, толщина 180 мм | м2
13.2.01.01-1422 | Плита гранитная облицовочная полированная, месторождение Джильтау, размеры 400х600 мм, толщина 190 мм | м2
23.70.12.110.13.2.01.01-1422-000 | Плита гранитная облицовочная полированная, месторождение Джильтау, размеры 400х600 мм, толщина 190 мм | м2
13.2.01.01-1423 | Плита гранитная облицовочная полированная, месторождение Джильтау, размеры 400х600 мм, толщина 200 мм | м2
23.70.12.110.13.2.01.01-1423-000 | Плита гранитная облицовочная полированная, месторождение Джильтау, размеры 400х600 мм, толщина 200 мм | м2
13.2.01.01-1424 | Плита гранитная облицовочная полированная, месторождение Кашина гора, размеры 400х600 мм, толщина 20 мм | м2
23.70.12.110.13.2.01.01-1424-000 | Плита гранитная облицовочная полированная, месторождение Кашина гора, размеры 400х600 мм, толщина 20 мм | м2
13.2.01.01-1425 | Плита гранитная облицовочная полированная, месторождение Кашина гора, размеры 400х600 мм, толщина 30 мм | м2
23.70.12.110.13.2.01.01-1425-000 | Плита гранитная облицовочная полированная, месторождение Кашина гора, размеры 400х600 мм, толщина 30 мм | м2
13.2.01.01-1426 | Плита гранитная облицовочная полированная, месторождение Кашина гора, размеры 400х600 мм, толщина 40 мм | м2
23.70.12.110.13.2.01.01-1426-000 | Плита гранитная облицовочная полированная, месторождение Кашина гора, размеры 400х600 мм, толщина 40 мм | м2
13.2.01.01-1427 | Плита гранитная облицовочная полированная, месторождение Кашина гора, размеры 400х600 мм, толщина 50 мм | м2
23.70.12.110.13.2.01.01-1427-000 | Плита гранитная облицовочная полированная, месторождение Кашина гора, размеры 400х600 мм, толщина 50 мм | м2
13.2.01.01-1428 | Плита гранитная облицовочная полированная, месторождение Кашина гора, размеры 400х600 мм, толщина 60 мм | м2
23.70.12.110.13.2.01.01-1428-000 | Плита гранитная облицовочная полированная, месторождение Кашина гора, размеры 400х600 мм, толщина 60 мм | м2
13.2.01.01-1429 | Плита гранитная облицовочная полированная, месторождение Кашина гора, размеры 400х600 мм, толщина 70 мм | м2
23.70.12.110.13.2.01.01-1429-000 | Плита гранитная облицовочная полированная, месторождение Кашина гора, размеры 400х600 мм, толщина 70 мм | м2
13.2.01.01-1430 | Плита гранитная облицовочная полированная, месторождение Кашина гора, размеры 400х600 мм, толщина 80 мм | м2
23.70.12.110.13.2.01.01-1430-000 | Плита гранитная облицовочная полированная, месторождение Кашина гора, размеры 400х600 мм, толщина 80 мм | м2
13.2.01.01-1431 | Плита гранитная облицовочная полированная, месторождение Кашина гора, размеры 400х600 мм, толщина 90 мм | м2
23.70.12.110.13.2.01.01-1431-000 | Плита гранитная облицовочная полированная, месторождение Кашина гора, размеры 400х600 мм, толщина 90 мм | м2
13.2.01.01-1432 | Плита гранитная облицовочная полированная, месторождение Кашина гора, размеры 400х600 мм, толщина 100 мм | м2
23.70.12.110.13.2.01.01-1432-000 | Плита гранитная облицовочная полированная, месторождение Кашина гора, размеры 400х600 мм, толщина 100 мм | м2
13.2.01.01-1433 | Плита гранитная облицовочная полированная, месторождение Кашина гора, размеры 400х600 мм, толщина 110 мм | м2
23.70.12.110.13.2.01.01-1433-000 | Плита гранитная облицовочная полированная, месторождение Кашина гора, размеры 400х600 мм, толщина 110 мм | м2
13.2.01.01-1434 | Плита гранитная облицовочная полированная, месторождение Кашина гора, размеры 400х600 мм, толщина 120 мм | м2
23.70.12.110.13.2.01.01-1434-000 | Плита гранитная облицовочная полированная, месторождение Кашина гора, размеры 400х600 мм, толщина 120 мм | м2
13.2.01.01-1435 | Плита гранитная облицовочная полированная, месторождение Кашина гора, размеры 400х600 мм, толщина 130 мм | м2
23.70.12.110.13.2.01.01-1435-000 | Плита гранитная облицовочная полированная, месторождение Кашина гора, размеры 400х600 мм, толщина 130 мм | м2
13.2.01.01-1436 | Плита гранитная облицовочная полированная, месторождение Кашина гора, размеры 400х600 мм, толщина 140 мм | м2
23.70.12.110.13.2.01.01-1436-000 | Плита гранитная облицовочная полированная, месторождение Кашина гора, размеры 400х600 мм, толщина 140 мм | м2
13.2.01.01-1437 | Плита гранитная облицовочная полированная, месторождение Кашина гора, размеры 400х600 мм, толщина 150 мм | м2
23.70.12.110.13.2.01.01-1437-000 | Плита гранитная облицовочная полированная, месторождение Кашина гора, размеры 400х600 мм, толщина 150 мм | м2
13.2.01.01-1438 | Плита гранитная облицовочная полированная, месторождение Кашина гора, размеры 400х600 мм, толщина 160 мм | м2
23.70.12.110.13.2.01.01-1438-000 | Плита гранитная облицовочная полированная, месторождение Кашина гора, размеры 400х600 мм, толщина 160 мм | м2
13.2.01.01-1439 | Плита гранитная облицовочная полированная, месторождение Кашина гора, размеры 400х600 мм, толщина 170 мм | м2
23.70.12.110.13.2.01.01-1439-000 | Плита гранитная облицовочная полированная, месторождение Кашина гора, размеры 400х600 мм, толщина 170 мм | м2
13.2.01.01-1440 | Плита гранитная облицовочная полированная, месторождение Кашина гора, размеры 400х600 мм, толщина 180 мм | м2
23.70.12.110.13.2.01.01-1440-000 | Плита гранитная облицовочная полированная, месторождение Кашина гора, размеры 400х600 мм, толщина 180 мм | м2
13.2.01.01-1441 | Плита гранитная облицовочная полированная, месторождение Кашина гора, размеры 400х600 мм, толщина 190 мм | м2
23.70.12.110.13.2.01.01-1441-000 | Плита гранитная облицовочная полированная, месторождение Кашина гора, размеры 400х600 мм, толщина 190 мм | м2
13.2.01.01-1442 | Плита гранитная облицовочная полированная, месторождение Кашина гора, размеры 400х600 мм, толщина 200 мм | м2
23.70.12.110.13.2.01.01-1442-000 | Плита гранитная облицовочная полированная, месторождение Кашина гора, размеры 400х600 мм, толщина 200 мм | м2
13.2.01.01-1443 | Плита гранитная облицовочная полированная, месторождение Пудожское, размеры 400х600 мм, толщина 20 мм | м2
23.70.12.110.13.2.01.01-1443-000 | Плита гранитная облицовочная полированная, месторождение Пудожское, размеры 400х600 мм, толщина 20 мм | м2
13.2.01.01-1444 | Плита гранитная облицовочная полированная, месторождение Пудожское, размеры 400х600 мм, толщина 30 мм | м2
23.70.12.110.13.2.01.01-1444-000 | Плита гранитная облицовочная полированная, месторождение Пудожское, размеры 400х600 мм, толщина 30 мм | м2
13.2.01.01-1445 | Плита гранитная облицовочная полированная, месторождение Пудожское, размеры 400х600 мм, толщина 40 мм | м2
23.70.12.110.13.2.01.01-1445-000 | Плита гранитная облицовочная полированная, месторождение Пудожское, размеры 400х600 мм, толщина 40 мм | м2
13.2.01.01-1446 | Плита гранитная облицовочная полированная, месторождение Пудожское, размеры 400х600 мм, толщина 50 мм | м2
23.70.12.110.13.2.01.01-1446-000 | Плита гранитная облицовочная полированная, месторождение Пудожское, размеры 400х600 мм, толщина 50 мм | м2
13.2.01.01-1447 | Плита гранитная облицовочная полированная, месторождение Пудожское, размеры 400х600 мм, толщина 60 мм | м2
23.70.12.110.13.2.01.01-1447-000 | Плита гранитная облицовочная полированная, месторождение Пудожское, размеры 400х600 мм, толщина 60 мм | м2
13.2.01.01-1448 | Плита гранитная облицовочная полированная, месторождение Пудожское, размеры 400х600 мм, толщина 70 мм | м2
23.70.12.110.13.2.01.01-1448-000 | Плита гранитная облицовочная полированная, месторождение Пудожское, размеры 400х600 мм, толщина 70 мм | м2
13.2.01.01-1449 | Плита гранитная облицовочная полированная, месторождение Пудожское, размеры 400х600 мм, толщина 80 мм | м2
23.70.12.110.13.2.01.01-1449-000 | Плита гранитная облицовочная полированная, месторождение Пудожское, размеры 400х600 мм, толщина 80 мм | м2
13.2.01.01-1450 | Плита гранитная облицовочная полированная, месторождение Пудожское, размеры 400х600 мм, толщина 90 мм | м2
23.70.12.110.13.2.01.01-1450-000 | Плита гранитная облицовочная полированная, месторождение Пудожское, размеры 400х600 мм, толщина 90 мм | м2
13.2.01.01-1451 | Плита гранитная облицовочная полированная, месторождение Пудожское, размеры 400х600 мм, толщина 100 мм | м2
23.70.12.110.13.2.01.01-1451-000 | Плита гранитная облицовочная полированная, месторождение Пудожское, размеры 400х600 мм, толщина 100 мм | м2
13.2.01.01-1452 | Плита гранитная облицовочная полированная, месторождение Пудожское, размеры 400х600 мм, толщина 110 мм | м2
23.70.12.110.13.2.01.01-1452-000 | Плита гранитная облицовочная полированная, месторождение Пудожское, размеры 400х600 мм, толщина 110 мм | м2
13.2.01.01-1453 | Плита гранитная облицовочная полированная, месторождение Пудожское, размеры 400х600 мм, толщина 120 мм | м2
23.70.12.110.13.2.01.01-1453-000 | Плита гранитная облицовочная полированная, месторождение Пудожское, размеры 400х600 мм, толщина 120 мм | м2
13.2.01.01-1454 | Плита гранитная облицовочная полированная, месторождение Пудожское, размеры 400х600 мм, толщина 130 мм | м2
23.70.12.110.13.2.01.01-1454-000 | Плита гранитная облицовочная полированная, месторождение Пудожское, размеры 400х600 мм, толщина 130 мм | м2
13.2.01.01-1455 | Плита гранитная облицовочная полированная, месторождение Пудожское, размеры 400х600 мм, толщина 140 мм | м2
23.70.12.110.13.2.01.01-1455-000 | Плита гранитная облицовочная полированная, месторождение Пудожское, размеры 400х600 мм, толщина 140 мм | м2
13.2.01.01-1456 | Плита гранитная облицовочная полированная, месторождение Пудожское, размеры 400х600 мм, толщина 150 мм | м2
23.70.12.110.13.2.01.01-1456-000 | Плита гранитная облицовочная полированная, месторождение Пудожское, размеры 400х600 мм, толщина 150 мм | м2
13.2.01.01-1457 | Плита гранитная облицовочная полированная, месторождение Пудожское, размеры 400х600 мм, толщина 160 мм | м2
23.70.12.110.13.2.01.01-1457-000 | Плита гранитная облицовочная полированная, месторождение Пудожское, размеры 400х600 мм, толщина 160 мм | м2
13.2.01.01-1458 | Плита гранитная облицовочная полированная, месторождение Пудожское, размеры 400х600 мм, толщина 170 мм | м2
23.70.12.110.13.2.01.01-1458-000 | Плита гранитная облицовочная полированная, месторождение Пудожское, размеры 400х600 мм, толщина 170 мм | м2
13.2.01.01-1459 | Плита гранитная облицовочная полированная, месторождение Пудожское, размеры 400х600 мм, толщина 180 мм | м2
23.70.12.110.13.2.01.01-1459-000 | Плита гранитная облицовочная полированная, месторождение Пудожское, размеры 400х600 мм, толщина 180 мм | м2
13.2.01.01-1460 | Плита гранитная облицовочная полированная, месторождение Пудожское, размеры 400х600 мм, толщина 190 мм | м2
23.70.12.110.13.2.01.01-1460-000 | Плита гранитная облицовочная полированная, месторождение Пудожское, размеры 400х600 мм, толщина 190 мм | м2
13.2.01.01-1461 | Плита гранитная облицовочная полированная, месторождение Пудожское, размеры 400х600 мм, толщина 200 мм | м2
23.70.12.110.13.2.01.01-1461-000 | Плита гранитная облицовочная полированная, месторождение Пудожское, размеры 400х600 мм, толщина 200 мм | м2
13.2.01.01-1462 | Плита гранитная облицовочная полированная, месторождение Куртинское, размеры 400х600 мм, толщина 20 мм | м2
23.70.12.110.13.2.01.01-1462-000 | Плита гранитная облицовочная полированная, месторождение Куртинское, размеры 400х600 мм, толщина 20 мм | м2
13.2.01.01-1463 | Плита гранитная облицовочная полированная, месторождение Куртинское, размеры 400х600 мм, толщина 30 мм | м2
23.70.12.110.13.2.01.01-1463-000 | Плита гранитная облицовочная полированная, месторождение Куртинское, размеры 400х600 мм, толщина 30 мм | м2
13.2.01.01-1464 | Плита гранитная облицовочная полированная, месторождение Куртинское, размеры 400х600 мм, толщина 40 мм | м2
23.70.12.110.13.2.01.01-1464-000 | Плита гранитная облицовочная полированная, месторождение Куртинское, размеры 400х600 мм, толщина 40 мм | м2
13.2.01.01-1465 | Плита гранитная облицовочная полированная, месторождение Куртинское, размеры 400х600 мм, толщина 50 мм | м2
23.70.12.110.13.2.01.01-1465-000 | Плита гранитная облицовочная полированная, месторождение Куртинское, размеры 400х600 мм, толщина 50 мм | м2
13.2.01.01-1466 | Плита гранитная облицовочная полированная, месторождение Куртинское, размеры 400х600 мм, толщина 60 мм | м2
23.70.12.110.13.2.01.01-1466-000 | Плита гранитная облицовочная полированная, месторождение Куртинское, размеры 400х600 мм, толщина 60 мм | м2
13.2.01.01-1467 | Плита гранитная облицовочная полированная, месторождение Куртинское, размеры 400х600 мм, толщина 70 мм | м2
23.70.12.110.13.2.01.01-1467-000 | Плита гранитная облицовочная полированная, месторождение Куртинское, размеры 400х600 мм, толщина 70 мм | м2
13.2.01.01-1468 | Плита гранитная облицовочная полированная, месторождение Куртинское, размеры 400х600 мм, толщина 80 мм | м2
23.70.12.110.13.2.01.01-1468-000 | Плита гранитная облицовочная полированная, месторождение Куртинское, размеры 400х600 мм, толщина 80 мм | м2
13.2.01.01-1469 | Плита гранитная облицовочная полированная, месторождение Куртинское, размеры 400х600 мм, толщина 90 мм | м2
23.70.12.110.13.2.01.01-1469-000 | Плита гранитная облицовочная полированная, месторождение Куртинское, размеры 400х600 мм, толщина 90 мм | м2
13.2.01.01-1470 | Плита гранитная облицовочная полированная, месторождение Куртинское, размеры 400х600 мм, толщина 100 мм | м2
23.70.12.110.13.2.01.01-1470-000 | Плита гранитная облицовочная полированная, месторождение Куртинское, размеры 400х600 мм, толщина 100 мм | м2
13.2.01.01-1471 | Плита гранитная облицовочная полированная, месторождение Куртинское, размеры 400х600 мм, толщина 110 мм | м2
23.70.12.110.13.2.01.01-1471-000 | Плита гранитная облицовочная полированная, месторождение Куртинское, размеры 400х600 мм, толщина 110 мм | м2
13.2.01.01-1472 | Плита гранитная облицовочная полированная, месторождение Куртинское, размеры 400х600 мм, толщина 120 мм | м2
23.70.12.110.13.2.01.01-1472-000 | Плита гранитная облицовочная полированная, месторождение Куртинское, размеры 400х600 мм, толщина 120 мм | м2
13.2.01.01-1473 | Плита гранитная облицовочная полированная, месторождение Куртинское, размеры 400х600 мм, толщина 130 мм | м2
23.70.12.110.13.2.01.01-1473-000 | Плита гранитная облицовочная полированная, месторождение Куртинское, размеры 400х600 мм, толщина 130 мм | м2
13.2.01.01-1474 | Плита гранитная облицовочная полированная, месторождение Куртинское, размеры 400х600 мм, толщина 140 мм | м2
23.70.12.110.13.2.01.01-1474-000 | Плита гранитная облицовочная полированная, месторождение Куртинское, размеры 400х600 мм, толщина 140 мм | м2
13.2.01.01-1475 | Плита гранитная облицовочная полированная, месторождение Куртинское, размеры 400х600 мм, толщина 150 мм | м2
23.70.12.110.13.2.01.01-1475-000 | Плита гранитная облицовочная полированная, месторождение Куртинское, размеры 400х600 мм, толщина 150 мм | м2
13.2.01.01-1476 | Плита гранитная облицовочная полированная, месторождение Куртинское, размеры 400х600 мм, толщина 160 мм | м2
23.70.12.110.13.2.01.01-1476-000 | Плита гранитная облицовочная полированная, месторождение Куртинское, размеры 400х600 мм, толщина 160 мм | м2
13.2.01.01-1477 | Плита гранитная облицовочная полированная, месторождение Куртинское, размеры 400х600 мм, толщина 170 мм | м2
23.70.12.110.13.2.01.01-1477-000 | Плита гранитная облицовочная полированная, месторождение Куртинское, размеры 400х600 мм, толщина 170 мм | м2
13.2.01.01-1478 | Плита гранитная облицовочная полированная, месторождение Куртинское, размеры 400х600 мм, толщина 180 мм | м2
23.70.12.110.13.2.01.01-1478-000 | Плита гранитная облицовочная полированная, месторождение Куртинское, размеры 400х600 мм, толщина 180 мм | м2
13.2.01.01-1479 | Плита гранитная облицовочная полированная, месторождение Куртинское, размеры 400х600 мм, толщина 190 мм | м2
23.70.12.110.13.2.01.01-1479-000 | Плита гранитная облицовочная полированная, месторождение Куртинское, размеры 400х600 мм, толщина 190 мм | м2
13.2.01.01-1480 | Плита гранитная облицовочная полированная, месторождение Куртинское, размеры 400х600 мм, толщина 200 мм | м2
23.70.12.110.13.2.01.01-1480-000 | Плита гранитная облицовочная полированная, месторождение Куртинское, размеры 400х600 мм, толщина 200 мм | м2
13.2.01.01-1481 | Плита гранитная облицовочная полированная, месторождение Мансуровское, размеры 400х600 мм, толщина 20 мм | м2
23.70.12.110.13.2.01.01-1481-000 | Плита гранитная облицовочная полированная, месторождение Мансуровское, размеры 400х600 мм, толщина 20 мм | м2
13.2.01.01-1482 | Плита гранитная облицовочная полированная, месторождение Мансуровское, размеры 400х600 мм, толщина 30 мм | м2
23.70.12.110.13.2.01.01-1482-000 | Плита гранитная облицовочная полированная, месторождение Мансуровское, размеры 400х600 мм, толщина 30 мм | м2
13.2.01.01-1483 | Плита гранитная облицовочная полированная, месторождение Мансуровское, размеры 400х600 мм, толщина 40 мм | м2
23.70.12.110.13.2.01.01-1483-000 | Плита гранитная облицовочная полированная, месторождение Мансуровское, размеры 400х600 мм, толщина 40 мм | м2
13.2.01.01-1484 | Плита гранитная облицовочная полированная, месторождение Мансуровское, размеры 400х600 мм, толщина 50 мм | м2
23.70.12.110.13.2.01.01-1484-000 | Плита гранитная облицовочная полированная, месторождение Мансуровское, размеры 400х600 мм, толщина 50 мм | м2
13.2.01.01-1485 | Плита гранитная облицовочная полированная, месторождение Мансуровское, размеры 400х600 мм, толщина 60 мм | м2
23.70.12.110.13.2.01.01-1485-000 | Плита гранитная облицовочная полированная, месторождение Мансуровское, размеры 400х600 мм, толщина 60 мм | м2
13.2.01.01-1486 | Плита гранитная облицовочная полированная, месторождение Мансуровское, размеры 400х600 мм, толщина 70 мм | м2
23.70.12.110.13.2.01.01-1486-000 | Плита гранитная облицовочная полированная, месторождение Мансуровское, размеры 400х600 мм, толщина 70 мм | м2
13.2.01.01-1487 | Плита гранитная облицовочная полированная, месторождение Мансуровское, размеры 400х600 мм, толщина 80 мм | м2
23.70.12.110.13.2.01.01-1487-000 | Плита гранитная облицовочная полированная, месторождение Мансуровское, размеры 400х600 мм, толщина 80 мм | м2
13.2.01.01-1488 | Плита гранитная облицовочная полированная, месторождение Мансуровское, размеры 400х600 мм, толщина 90 мм | м2
23.70.12.110.13.2.01.01-1488-000 | Плита гранитная облицовочная полированная, месторождение Мансуровское, размеры 400х600 мм, толщина 90 мм | м2
13.2.01.01-1489 | Плита гранитная облицовочная полированная, месторождение Мансуровское, размеры 400х600 мм, толщина 100 мм | м2
23.70.12.110.13.2.01.01-1489-000 | Плита гранитная облицовочная полированная, месторождение Мансуровское, размеры 400х600 мм, толщина 100 мм | м2
13.2.01.01-1490 | Плита гранитная облицовочная полированная, месторождение Мансуровское, размеры 400х600 мм, толщина 110 мм | м2
23.70.12.110.13.2.01.01-1490-000 | Плита гранитная облицовочная полированная, месторождение Мансуровское, размеры 400х600 мм, толщина 110 мм | м2
13.2.01.01-1491 | Плита гранитная облицовочная полированная, месторождение Мансуровское, размеры 400х600 мм, толщина 120 мм | м2
23.70.12.110.13.2.01.01-1491-000 | Плита гранитная облицовочная полированная, месторождение Мансуровское, размеры 400х600 мм, толщина 120 мм | м2
13.2.01.01-1492 | Плита гранитная облицовочная полированная, месторождение Мансуровское, размеры 400х600 мм, толщина 130 мм | м2
23.70.12.110.13.2.01.01-1492-000 | Плита гранитная облицовочная полированная, месторождение Мансуровское, размеры 400х600 мм, толщина 130 мм | м2
13.2.01.01-1493 | Плита гранитная облицовочная полированная, месторождение Мансуровское, размеры 400х600 мм, толщина 140 мм | м2
23.70.12.110.13.2.01.01-1493-000 | Плита гранитная облицовочная полированная, месторождение Мансуровское, размеры 400х600 мм, толщина 140 мм | м2
13.2.01.01-1494 | Плита гранитная облицовочная полированная, месторождение Мансуровское, размеры 400х600 мм, толщина 150 мм | м2
23.70.12.110.13.2.01.01-1494-000 | Плита гранитная облицовочная полированная, месторождение Мансуровское, размеры 400х600 мм, толщина 150 мм | м2
13.2.01.01-1495 | Плита гранитная облицовочная полированная, месторождение Мансуровское, размеры 400х600 мм, толщина 160 мм | м2
23.70.12.110.13.2.01.01-1495-000 | Плита гранитная облицовочная полированная, месторождение Мансуровское, размеры 400х600 мм, толщина 160 мм | м2
13.2.01.01-1496 | Плита гранитная облицовочная полированная, месторождение Мансуровское, размеры 400х600 мм, толщина 170 мм | м2
23.70.12.110.13.2.01.01-1496-000 | Плита гранитная облицовочная полированная, месторождение Мансуровское, размеры 400х600 мм, толщина 170 мм | м2
13.2.01.01-1497 | Плита гранитная облицовочная полированная, месторождение Мансуровское, размеры 400х600 мм, толщина 180 мм | м2
23.70.12.110.13.2.01.01-1497-000 | Плита гранитная облицовочная полированная, месторождение Мансуровское, размеры 400х600 мм, толщина 180 мм | м2
13.2.01.01-1498 | Плита гранитная облицовочная полированная, месторождение Мансуровское, размеры 400х600 мм, толщина 190 мм | м2
23.70.12.110.13.2.01.01-1498-000 | Плита гранитная облицовочная полированная, месторождение Мансуровское, размеры 400х600 мм, толщина 190 мм | м2
13.2.01.01-1499 | Плита гранитная облицовочная полированная, месторождение Мансуровское, размеры 400х600 мм, толщина 200 мм | м2
23.70.12.110.13.2.01.01-1499-000 | Плита гранитная облицовочная полированная, месторождение Мансуровское, размеры 400х600 мм, толщина 200 мм | м2
13.2.01.01-1500 | Плита гранитная облицовочная полированная, месторождение Габбро, размеры 400х600 мм, толщина 20 мм | м2
23.70.12.110.13.2.01.01-1500-000 | Плита гранитная облицовочная полированная, месторождение Габбро, размеры 400х600 мм, толщина 20 мм | м2
13.2.01.01-1501 | Плита гранитная облицовочная полированная, месторождение Габбро, размеры 400х600 мм, толщина 30 мм | м2
23.70.12.110.13.2.01.01-1501-000 | Плита гранитная облицовочная полированная, месторождение Габбро, размеры 400х600 мм, толщина 30 мм | м2
13.2.01.01-1502 | Плита гранитная облицовочная полированная, месторождение Габбро, размеры 400х600 мм, толщина 40 мм | м2
23.70.12.110.13.2.01.01-1502-000 | Плита гранитная облицовочная полированная, месторождение Габбро, размеры 400х600 мм, толщина 40 мм | м2
13.2.01.01-1503 | Плита гранитная облицовочная полированная, месторождение Габбро, размеры 400х600 мм, толщина 50 мм | м2
23.70.12.110.13.2.01.01-1503-000 | Плита гранитная облицовочная полированная, месторождение Габбро, размеры 400х600 мм, толщина 50 мм | м2
13.2.01.01-1504 | Плита гранитная облицовочная полированная, месторождение Габбро, размеры 400х600 мм, толщина 60 мм | м2
23.70.12.110.13.2.01.01-1504-000 | Плита гранитная облицовочная полированная, месторождение Габбро, размеры 400х600 мм, толщина 60 мм | м2
13.2.01.01-1505 | Плита гранитная облицовочная полированная, месторождение Габбро, размеры 400х600 мм, толщина 70 мм | м2
23.70.12.110.13.2.01.01-1505-000 | Плита гранитная облицовочная полированная, месторождение Габбро, размеры 400х600 мм, толщина 70 мм | м2
13.2.01.01-1506 | Плита гранитная облицовочная полированная, месторождение Габбро, размеры 400х600 мм, толщина 80 мм | м2
23.70.12.110.13.2.01.01-1506-000 | Плита гранитная облицовочная полированная, месторождение Габбро, размеры 400х600 мм, толщина 80 мм | м2
13.2.01.01-1507 | Плита гранитная облицовочная полированная, месторождение Габбро, размеры 400х600 мм, толщина 90 мм | м2
23.70.12.110.13.2.01.01-1507-000 | Плита гранитная облицовочная полированная, месторождение Габбро, размеры 400х600 мм, толщина 90 мм | м2
13.2.01.01-1508 | Плита гранитная облицовочная полированная, месторождение Габбро, размеры 400х600 мм, толщина 100 мм | м2
23.70.12.110.13.2.01.01-1508-000 | Плита гранитная облицовочная полированная, месторождение Габбро, размеры 400х600 мм, толщина 100 мм | м2
13.2.01.01-1509 | Плита гранитная облицовочная полированная, месторождение Габбро, размеры 400х600 мм, толщина 110 мм | м2
23.70.12.110.13.2.01.01-1509-000 | Плита гранитная облицовочная полированная, месторождение Габбро, размеры 400х600 мм, толщина 110 мм | м2
13.2.01.01-1510 | Плита гранитная облицовочная полированная, месторождение Габбро, размеры 400х600 мм, толщина 120 мм | м2
23.70.12.110.13.2.01.01-1510-000 | Плита гранитная облицовочная полированная, месторождение Габбро, размеры 400х600 мм, толщина 120 мм | м2
13.2.01.01-1511 | Плита гранитная облицовочная полированная, месторождение Габбро, размеры 400х600 мм, толщина 130 мм | м2
23.70.12.110.13.2.01.01-1511-000 | Плита гранитная облицовочная полированная, месторождение Габбро, размеры 400х600 мм, толщина 130 мм | м2
13.2.01.01-1512 | Плита гранитная облицовочная полированная, месторождение Габбро, размеры 400х600 мм, толщина 140 мм | м2
23.70.12.110.13.2.01.01-1512-000 | Плита гранитная облицовочная полированная, месторождение Габбро, размеры 400х600 мм, толщина 140 мм | м2
13.2.01.01-1513 | Плита гранитная облицовочная полированная, месторождение Габбро, размеры 400х600 мм, толщина 150 мм | м2
23.70.12.110.13.2.01.01-1513-000 | Плита гранитная облицовочная полированная, месторождение Габбро, размеры 400х600 мм, толщина 150 мм | м2
13.2.01.01-1514 | Плита гранитная облицовочная полированная, месторождение Габбро, размеры 400х600 мм, толщина 160 мм | м2
23.70.12.110.13.2.01.01-1514-000 | Плита гранитная облицовочная полированная, месторождение Габбро, размеры 400х600 мм, толщина 160 мм | м2
13.2.01.01-1515 | Плита гранитная облицовочная полированная, месторождение Габбро, размеры 400х600 мм, толщина 170 мм | м2
23.70.12.110.13.2.01.01-1515-000 | Плита гранитная облицовочная полированная, месторождение Габбро, размеры 400х600 мм, толщина 170 мм | м2
13.2.01.01-1516 | Плита гранитная облицовочная полированная, месторождение Габбро, размеры 400х600 мм, толщина 180 мм | м2
23.70.12.110.13.2.01.01-1516-000 | Плита гранитная облицовочная полированная, месторождение Габбро, размеры 400х600 мм, толщина 180 мм | м2
13.2.01.01-1517 | Плита гранитная облицовочная полированная, месторождение Габбро, размеры 400х600 мм, толщина 190 мм | м2
23.70.12.110.13.2.01.01-1517-000 | Плита гранитная облицовочная полированная, месторождение Габбро, размеры 400х600 мм, толщина 190 мм | м2
13.2.01.01-1518 | Плита гранитная облицовочная полированная, месторождение Габбро, размеры 400х600 мм, толщина 200 мм | м2
23.70.12.110.13.2.01.01-1518-000 | Плита гранитная облицовочная полированная, месторождение Габбро, размеры 400х600 мм, толщина 200 мм | м2
13.2.01.01-1519 | Плита гранитная облицовочная полированная, месторождение Калгуваара, размеры 400х600 мм, толщина 20 мм | м2
23.70.12.110.13.2.01.01-1519-000 | Плита гранитная облицовочная полированная, месторождение Калгуваара, размеры 400х600 мм, толщина 20 мм | м2
13.2.01.01-1520 | Плита гранитная облицовочная полированная, месторождение Калгуваара, размеры 400х600 мм, толщина 30 мм | м2
23.70.12.110.13.2.01.01-1520-000 | Плита гранитная облицовочная полированная, месторождение Калгуваара, размеры 400х600 мм, толщина 30 мм | м2
13.2.01.01-1521 | Плита гранитная облицовочная полированная, месторождение Калгуваара, размеры 400х600 мм, толщина 40 мм | м2
23.70.12.110.13.2.01.01-1521-000 | Плита гранитная облицовочная полированная, месторождение Калгуваара, размеры 400х600 мм, толщина 40 мм | м2
13.2.01.01-1522 | Плита гранитная облицовочная полированная, месторождение Калгуваара, размеры 400х600 мм, толщина 50 мм | м2
23.70.12.110.13.2.01.01-1522-000 | Плита гранитная облицовочная полированная, месторождение Калгуваара, размеры 400х600 мм, толщина 50 мм | м2
13.2.01.01-1523 | Плита гранитная облицовочная полированная, месторождение Калгуваара, размеры 400х600 мм, толщина 60 мм | м2
23.70.12.110.13.2.01.01-1523-000 | Плита гранитная облицовочная полированная, месторождение Калгуваара, размеры 400х600 мм, толщина 60 мм | м2
13.2.01.01-1524 | Плита гранитная облицовочная полированная, месторождение Калгуваара, размеры 400х600 мм, толщина 70 мм | м2
23.70.12.110.13.2.01.01-1524-000 | Плита гранитная облицовочная полированная, месторождение Калгуваара, размеры 400х600 мм, толщина 70 мм | м2
13.2.01.01-1525 | Плита гранитная облицовочная полированная, месторождение Калгуваара, размеры 400х600 мм, толщина 80 мм | м2
23.70.12.110.13.2.01.01-1525-000 | Плита гранитная облицовочная полированная, месторождение Калгуваара, размеры 400х600 мм, толщина 80 мм | м2
13.2.01.01-1526 | Плита гранитная облицовочная полированная, месторождение Калгуваара, размеры 400х600 мм, толщина 90 мм | м2
23.70.12.110.13.2.01.01-1526-000 | Плита гранитная облицовочная полированная, месторождение Калгуваара, размеры 400х600 мм, толщина 90 мм | м2
13.2.01.01-1527 | Плита гранитная облицовочная полированная, месторождение Калгуваара, размеры 400х600 мм, толщина 100 мм | м2
23.70.12.110.13.2.01.01-1527-000 | Плита гранитная облицовочная полированная, месторождение Калгуваара, размеры 400х600 мм, толщина 100 мм | м2
13.2.01.01-1528 | Плита гранитная облицовочная полированная, месторождение Калгуваара, размеры 400х600 мм, толщина 110 мм | м2
23.70.12.110.13.2.01.01-1528-000 | Плита гранитная облицовочная полированная, месторождение Калгуваара, размеры 400х600 мм, толщина 110 мм | м2
13.2.01.01-1529 | Плита гранитная облицовочная полированная, месторождение Калгуваара, размеры 400х600 мм, толщина 120 мм | м2
23.70.12.110.13.2.01.01-1529-000 | Плита гранитная облицовочная полированная, месторождение Калгуваара, размеры 400х600 мм, толщина 120 мм | м2
13.2.01.01-1530 | Плита гранитная облицовочная полированная, месторождение Калгуваара, размеры 400х600 мм, толщина 130 мм | м2
23.70.12.110.13.2.01.01-1530-000 | Плита гранитная облицовочная полированная, месторождение Калгуваара, размеры 400х600 мм, толщина 130 мм | м2
13.2.01.01-1531 | Плита гранитная облицовочная полированная, месторождение Калгуваара, размеры 400х600 мм, толщина 140 мм | м2
23.70.12.110.13.2.01.01-1531-000 | Плита гранитная облицовочная полированная, месторождение Калгуваара, размеры 400х600 мм, толщина 140 мм | м2
13.2.01.01-1532 | Плита гранитная облицовочная полированная, месторождение Калгуваара, размеры 400х600 мм, толщина 150 мм | м2
23.70.12.110.13.2.01.01-1532-000 | Плита гранитная облицовочная полированная, месторождение Калгуваара, размеры 400х600 мм, толщина 150 мм | м2
13.2.01.01-1533 | Плита гранитная облицовочная полированная, месторождение Калгуваара, размеры 400х600 мм, толщина 160 мм | м2
23.70.12.110.13.2.01.01-1533-000 | Плита гранитная облицовочная полированная, месторождение Калгуваара, размеры 400х600 мм, толщина 160 мм | м2
13.2.01.01-1534 | Плита гранитная облицовочная полированная, месторождение Калгуваара, размеры 400х600 мм, толщина 170 мм | м2
23.70.12.110.13.2.01.01-1534-000 | Плита гранитная облицовочная полированная, месторождение Калгуваара, размеры 400х600 мм, толщина 170 мм | м2
13.2.01.01-1535 | Плита гранитная облицовочная полированная, месторождение Калгуваара, размеры 400х600 мм, толщина 180 мм | м2
23.70.12.110.13.2.01.01-1535-000 | Плита гранитная облицовочная полированная, месторождение Калгуваара, размеры 400х600 мм, толщина 180 мм | м2
13.2.01.01-1536 | Плита гранитная облицовочная полированная, месторождение Калгуваара, размеры 400х600 мм, толщина 190 мм | м2
23.70.12.110.13.2.01.01-1536-000 | Плита гранитная облицовочная полированная, месторождение Калгуваара, размеры 400х600 мм, толщина 190 мм | м2
13.2.01.01-1537 | Плита гранитная облицовочная полированная, месторождение Калгуваара, размеры 400х600 мм, толщина 200 мм | м2
23.70.12.110.13.2.01.01-1537-000 | Плита гранитная облицовочная полированная, месторождение Калгуваара, размеры 400х600 мм, толщина 200 мм | м2
13.2.01.01-1538 | Плита гранитная облицовочная полированная, месторождение Емельяновское, размеры 400х600 мм, толщина 20 мм | м2
23.70.12.110.13.2.01.01-1538-000 | Плита гранитная облицовочная полированная, месторождение Емельяновское, размеры 400х600 мм, толщина 20 мм | м2
13.2.01.01-1539 | Плита гранитная облицовочная полированная, месторождение Емельяновское, размеры 400х600 мм, толщина 30 мм | м2
23.70.12.110.13.2.01.01-1539-000 | Плита гранитная облицовочная полированная, месторождение Емельяновское, размеры 400х600 мм, толщина 30 мм | м2
13.2.01.01-1540 | Плита гранитная облицовочная полированная, месторождение Емельяновское, размеры 400х600 мм, толщина 40 мм | м2
23.70.12.110.13.2.01.01-1540-000 | Плита гранитная облицовочная полированная, месторождение Емельяновское, размеры 400х600 мм, толщина 40 мм | м2
13.2.01.01-1541 | Плита гранитная облицовочная полированная, месторождение Емельяновское, размеры 400х600 мм, толщина 50 мм | м2
23.70.12.110.13.2.01.01-1541-000 | Плита гранитная облицовочная полированная, месторождение Емельяновское, размеры 400х600 мм, толщина 50 мм | м2
13.2.01.01-1542 | Плита гранитная облицовочная полированная, месторождение Емельяновское, размеры 400х600 мм, толщина 60 мм | м2
23.70.12.110.13.2.01.01-1542-000 | Плита гранитная облицовочная полированная, месторождение Емельяновское, размеры 400х600 мм, толщина 60 мм | м2
13.2.01.01-1543 | Плита гранитная облицовочная полированная, месторождение Емельяновское, размеры 400х600 мм, толщина 70 мм | м2
23.70.12.110.13.2.01.01-1543-000 | Плита гранитная облицовочная полированная, месторождение Емельяновское, размеры 400х600 мм, толщина 70 мм | м2
13.2.01.01-1544 | Плита гранитная облицовочная полированная, месторождение Емельяновское, размеры 400х600 мм, толщина 80 мм | м2
23.70.12.110.13.2.01.01-1544-000 | Плита гранитная облицовочная полированная, месторождение Емельяновское, размеры 400х600 мм, толщина 80 мм | м2
13.2.01.01-1545 | Плита гранитная облицовочная полированная, месторождение Емельяновское, размеры 400х600 мм, толщина 90 мм | м2
23.70.12.110.13.2.01.01-1545-000 | Плита гранитная облицовочная полированная, месторождение Емельяновское, размеры 400х600 мм, толщина 90 мм | м2
13.2.01.01-1546 | Плита гранитная облицовочная полированная, месторождение Емельяновское, размеры 400х600 мм, толщина 100 мм | м2
23.70.12.110.13.2.01.01-1546-000 | Плита гранитная облицовочная полированная, месторождение Емельяновское, размеры 400х600 мм, толщина 100 мм | м2
13.2.01.01-1547 | Плита гранитная облицовочная полированная, месторождение Емельяновское, размеры 400х600 мм, толщина 110 мм | м2
23.70.12.110.13.2.01.01-1547-000 | Плита гранитная облицовочная полированная, месторождение Емельяновское, размеры 400х600 мм, толщина 110 мм | м2
13.2.01.01-1548 | Плита гранитная облицовочная полированная, месторождение Емельяновское, размеры 400х600 мм, толщина 120 мм | м2
23.70.12.110.13.2.01.01-1548-000 | Плита гранитная облицовочная полированная, месторождение Емельяновское, размеры 400х600 мм, толщина 120 мм | м2
13.2.01.01-1549 | Плита гранитная облицовочная полированная, месторождение Емельяновское, размеры 400х600 мм, толщина 130 мм | м2
23.70.12.110.13.2.01.01-1549-000 | Плита гранитная облицовочная полированная, месторождение Емельяновское, размеры 400х600 мм, толщина 130 мм | м2
13.2.01.01-1550 | Плита гранитная облицовочная полированная, месторождение Емельяновское, размеры 400х600 мм, толщина 140 мм | м2
23.70.12.110.13.2.01.01-1550-000 | Плита гранитная облицовочная полированная, месторождение Емельяновское, размеры 400х600 мм, толщина 140 мм | м2
13.2.01.01-1551 | Плита гранитная облицовочная полированная, месторождение Емельяновское, размеры 400х600 мм, толщина 150 мм | м2
23.70.12.110.13.2.01.01-1551-000 | Плита гранитная облицовочная полированная, месторождение Емельяновское, размеры 400х600 мм, толщина 150 мм | м2
13.2.01.01-1552 | Плита гранитная облицовочная полированная, месторождение Емельяновское, размеры 400х600 мм, толщина 160 мм | м2
23.70.12.110.13.2.01.01-1552-000 | Плита гранитная облицовочная полированная, месторождение Емельяновское, размеры 400х600 мм, толщина 160 мм | м2
13.2.01.01-1553 | Плита гранитная облицовочная полированная, месторождение Емельяновское, размеры 400х600 мм, толщина 170 мм | м2
23.70.12.110.13.2.01.01-1553-000 | Плита гранитная облицовочная полированная, месторождение Емельяновское, размеры 400х600 мм, толщина 170 мм | м2
13.2.01.01-1554 | Плита гранитная облицовочная полированная, месторождение Емельяновское, размеры 400х600 мм, толщина 180 мм | м2
23.70.12.110.13.2.01.01-1554-000 | Плита гранитная облицовочная полированная, месторождение Емельяновское, размеры 400х600 мм, толщина 180 мм | м2
13.2.01.01-1555 | Плита гранитная облицовочная полированная, месторождение Емельяновское, размеры 400х600 мм, толщина 190 мм | м2
23.70.12.110.13.2.01.01-1555-000 | Плита гранитная облицовочная полированная, месторождение Емельяновское, размеры 400х600 мм, толщина 190 мм | м2
13.2.01.01-1556 | Плита гранитная облицовочная полированная, месторождение Емельяновское, размеры 400х600 мм, толщина 200 мм | м2
23.70.12.110.13.2.01.01-1556-000 | Плита гранитная облицовочная полированная, месторождение Емельяновское, размеры 400х600 мм, толщина 200 мм | м2
13.2.01.01-1557 | Плита гранитная облицовочная термообработанная, бучардированная, месторождение Возрождение, размеры 300х300 мм, толщина 20 мм | м2
23.70.12.110.13.2.01.01-1557-000 | Плита гранитная облицовочная термообработанная, бучардированная, месторождение Возрождение, размеры 300х300 мм, толщина 20 мм | м2
13.2.01.01-1558 | Плита гранитная облицовочная термообработанная, бучардированная, месторождение Возрождение, размеры 300х300 мм, толщина 30 мм | м2
23.70.12.110.13.2.01.01-1558-000 | Плита гранитная облицовочная термообработанная, бучардированная, месторождение Возрождение, размеры 300х300 мм, толщина 30 мм | м2
13.2.01.01-1559 | Плита гранитная облицовочная термообработанная, бучардированная, месторождение Возрождение, размеры 300х300 мм, толщина 40 мм | м2
23.70.12.110.13.2.01.01-1559-000 | Плита гранитная облицовочная термообработанная, бучардированная, месторождение Возрождение, размеры 300х300 мм, толщина 40 мм | м2
13.2.01.01-1560 | Плита гранитная облицовочная термообработанная, бучардированная, месторождение Возрождение, размеры 300х300 мм, толщина 50 мм | м2
23.70.12.110.13.2.01.01-1560-000 | Плита гранитная облицовочная термообработанная, бучардированная, месторождение Возрождение, размеры 300х300 мм, толщина 50 мм | м2
13.2.01.01-1561 | Плита гранитная облицовочная термообработанная, бучардированная, месторождение Возрождение, размеры 300х300 мм, толщина 60 мм | м2
23.70.12.110.13.2.01.01-1561-000 | Плита гранитная облицовочная термообработанная, бучардированная, месторождение Возрождение, размеры 300х300 мм, толщина 60 мм | м2
13.2.01.01-1562 | Плита гранитная облицовочная термообработанная, бучардированная, месторождение Возрождение, размеры 300х300 мм, толщина 70 мм | м2
23.70.12.110.13.2.01.01-1562-000 | Плита гранитная облицовочная термообработанная, бучардированная, месторождение Возрождение, размеры 300х300 мм, толщина 70 мм | м2
13.2.01.01-1563 | Плита гранитная облицовочная термообработанная, бучардированная, месторождение Возрождение, размеры 300х300 мм, толщина 80 мм | м2
23.70.12.110.13.2.01.01-1563-000 | Плита гранитная облицовочная термообработанная, бучардированная, месторождение Возрождение, размеры 300х300 мм, толщина 80 мм | м2
13.2.01.01-1564 | Плита гранитная облицовочная термообработанная, бучардированная, месторождение Возрождение, размеры 300х300 мм, толщина 90 мм | м2
23.70.12.110.13.2.01.01-1564-000 | Плита гранитная облицовочная термообработанная, бучардированная, месторождение Возрождение, размеры 300х300 мм, толщина 90 мм | м2
13.2.01.01-1565 | Плита гранитная облицовочная термообработанная, бучардированная, месторождение Возрождение, размеры 300х300 мм, толщина 100 мм | м2
23.70.12.110.13.2.01.01-1565-000 | Плита гранитная облицовочная термообработанная, бучардированная, месторождение Возрождение, размеры 300х300 мм, толщина 100 мм | м2
13.2.01.01-1566 | Плита гранитная облицовочная термообработанная, бучардированная, месторождение Возрождение, размеры 300х300 мм, толщина 110 мм | м2
23.70.12.110.13.2.01.01-1566-000 | Плита гранитная облицовочная термообработанная, бучардированная, месторождение Возрождение, размеры 300х300 мм, толщина 110 мм | м2
13.2.01.01-1567 | Плита гранитная облицовочная термообработанная, бучардированная, месторождение Возрождение, размеры 300х300 мм, толщина 120 мм | м2
23.70.12.110.13.2.01.01-1567-000 | Плита гранитная облицовочная термообработанная, бучардированная, месторождение Возрождение, размеры 300х300 мм, толщина 120 мм | м2
13.2.01.01-1568 | Плита гранитная облицовочная термообработанная, бучардированная, месторождение Возрождение, размеры 300х300 мм, толщина 130 мм | м2
23.70.12.110.13.2.01.01-1568-000 | Плита гранитная облицовочная термообработанная, бучардированная, месторождение Возрождение, размеры 300х300 мм, толщина 130 мм | м2
13.2.01.01-1569 | Плита гранитная облицовочная термообработанная, бучардированная, месторождение Возрождение, размеры 300х300 мм, толщина 140 мм | м2
23.70.12.110.13.2.01.01-1569-000 | Плита гранитная облицовочная термообработанная, бучардированная, месторождение Возрождение, размеры 300х300 мм, толщина 140 мм | м2
13.2.01.01-1570 | Плита гранитная облицовочная термообработанная, бучардированная, месторождение Возрождение, размеры 300х300 мм, толщина 150 мм | м2
23.70.12.110.13.2.01.01-1570-000 | Плита гранитная облицовочная термообработанная, бучардированная, месторождение Возрождение, размеры 300х300 мм, толщина 150 мм | м2
13.2.01.01-1571 | Плита гранитная облицовочная термообработанная, бучардированная, месторождение Возрождение, размеры 300х300 мм, толщина 160 мм | м2
23.70.12.110.13.2.01.01-1571-000 | Плита гранитная облицовочная термообработанная, бучардированная, месторождение Возрождение, размеры 300х300 мм, толщина 160 мм | м2
13.2.01.01-1572 | Плита гранитная облицовочная термообработанная, бучардированная, месторождение Возрождение, размеры 300х300 мм, толщина 170 мм | м2
23.70.12.110.13.2.01.01-1572-000 | Плита гранитная облицовочная термообработанная, бучардированная, месторождение Возрождение, размеры 300х300 мм, толщина 170 мм | м2
13.2.01.01-1573 | Плита гранитная облицовочная термообработанная, бучардированная, месторождение Возрождение, размеры 300х300 мм, толщина 180 мм | м2
23.70.12.110.13.2.01.01-1573-000 | Плита гранитная облицовочная термообработанная, бучардированная, месторождение Возрождение, размеры 300х300 мм, толщина 180 мм | м2
13.2.01.01-1574 | Плита гранитная облицовочная термообработанная, бучардированная, месторождение Возрождение, размеры 300х300 мм, толщина 190 мм | м2
23.70.12.110.13.2.01.01-1574-000 | Плита гранитная облицовочная термообработанная, бучардированная, месторождение Возрождение, размеры 300х300 мм, толщина 190 мм | м2
13.2.01.01-1575 | Плита гранитная облицовочная термообработанная, бучардированная, месторождение Возрождение, размеры 300х300 мм, толщина 200 мм | м2
23.70.12.110.13.2.01.01-1575-000 | Плита гранитная облицовочная термообработанная, бучардированная, месторождение Возрождение, размеры 300х300 мм, толщина 200 мм | м2
13.2.01.01-1576 | Плита гранитная облицовочная термообработанная, бучардированная, месторождение Джильтау, размеры 300х300 мм, толщина 20 мм | м2
23.70.12.110.13.2.01.01-1576-000 | Плита гранитная облицовочная термообработанная, бучардированная, месторождение Джильтау, размеры 300х300 мм, толщина 20 мм | м2
13.2.01.01-1577 | Плита гранитная облицовочная термообработанная, бучардированная, месторождение Джильтау, размеры 300х300 мм, толщина 30 мм | м2
23.70.12.110.13.2.01.01-1577-000 | Плита гранитная облицовочная термообработанная, бучардированная, месторождение Джильтау, размеры 300х300 мм, толщина 30 мм | м2
13.2.01.01-1578 | Плита гранитная облицовочная термообработанная, бучардированная, месторождение Джильтау, размеры 300х300 мм, толщина 40 мм | м2
23.70.12.110.13.2.01.01-1578-000 | Плита гранитная облицовочная термообработанная, бучардированная, месторождение Джильтау, размеры 300х300 мм, толщина 40 мм | м2
13.2.01.01-1579 | Плита гранитная облицовочная термообработанная, бучардированная, месторождение Джильтау, размеры 300х300 мм, толщина 50 мм | м2
23.70.12.110.13.2.01.01-1579-000 | Плита гранитная облицовочная термообработанная, бучардированная, месторождение Джильтау, размеры 300х300 мм, толщина 50 мм | м2
13.2.01.01-1580 | Плита гранитная облицовочная термообработанная, бучардированная, месторождение Джильтау, размеры 300х300 мм, толщина 60 мм | м2
23.70.12.110.13.2.01.01-1580-000 | Плита гранитная облицовочная термообработанная, бучардированная, месторождение Джильтау, размеры 300х300 мм, толщина 60 мм | м2
13.2.01.01-1581 | Плита гранитная облицовочная термообработанная, бучардированная, месторождение Джильтау, размеры 300х300 мм, толщина 70 мм | м2
23.70.12.110.13.2.01.01-1581-000 | Плита гранитная облицовочная термообработанная, бучардированная, месторождение Джильтау, размеры 300х300 мм, толщина 70 мм | м2
13.2.01.01-1582 | Плита гранитная облицовочная термообработанная, бучардированная, месторождение Джильтау, размеры 300х300 мм, толщина 80 мм | м2
23.70.12.110.13.2.01.01-1582-000 | Плита гранитная облицовочная термообработанная, бучардированная, месторождение Джильтау, размеры 300х300 мм, толщина 80 мм | м2
13.2.01.01-1583 | Плита гранитная облицовочная термообработанная, бучардированная, месторождение Джильтау, размеры 300х300 мм, толщина 90 мм | м2
23.70.12.110.13.2.01.01-1583-000 | Плита гранитная облицовочная термообработанная, бучардированная, месторождение Джильтау, размеры 300х300 мм, толщина 90 мм | м2
13.2.01.01-1584 | Плита гранитная облицовочная термообработанная, бучардированная, месторождение Джильтау, размеры 300х300 мм, толщина 100 мм | м2
23.70.12.110.13.2.01.01-1584-000 | Плита гранитная облицовочная термообработанная, бучардированная, месторождение Джильтау, размеры 300х300 мм, толщина 100 мм | м2
13.2.01.01-1585 | Плита гранитная облицовочная термообработанная, бучардированная, месторождение Джильтау, размеры 300х300 мм, толщина 110 мм | м2
23.70.12.110.13.2.01.01-1585-000 | Плита гранитная облицовочная термообработанная, бучардированная, месторождение Джильтау, размеры 300х300 мм, толщина 110 мм | м2
13.2.01.01-1586 | Плита гранитная облицовочная термообработанная, бучардированная, месторождение Джильтау, размеры 300х300 мм, толщина 120 мм | м2
23.70.12.110.13.2.01.01-1586-000 | Плита гранитная облицовочная термообработанная, бучардированная, месторождение Джильтау, размеры 300х300 мм, толщина 120 мм | м2
13.2.01.01-1587 | Плита гранитная облицовочная термообработанная, бучардированная, месторождение Джильтау, размеры 300х300 мм, толщина 130 мм | м2
23.70.12.110.13.2.01.01-1587-000 | Плита гранитная облицовочная термообработанная, бучардированная, месторождение Джильтау, размеры 300х300 мм, толщина 130 мм | м2
13.2.01.01-1588 | Плита гранитная облицовочная термообработанная, бучардированная, месторождение Джильтау, размеры 300х300 мм, толщина 140 мм | м2
23.70.12.110.13.2.01.01-1588-000 | Плита гранитная облицовочная термообработанная, бучардированная, месторождение Джильтау, размеры 300х300 мм, толщина 140 мм | м2
13.2.01.01-1589 | Плита гранитная облицовочная термообработанная, бучардированная, месторождение Джильтау, размеры 300х300 мм, толщина 150 мм | м2
23.70.12.110.13.2.01.01-1589-000 | Плита гранитная облицовочная термообработанная, бучардированная, месторождение Джильтау, размеры 300х300 мм, толщина 150 мм | м2
13.2.01.01-1590 | Плита гранитная облицовочная термообработанная, бучардированная, месторождение Джильтау, размеры 300х300 мм, толщина 160 мм | м2
23.70.12.110.13.2.01.01-1590-000 | Плита гранитная облицовочная термообработанная, бучардированная, месторождение Джильтау, размеры 300х300 мм, толщина 160 мм | м2
13.2.01.01-1591 | Плита гранитная облицовочная термообработанная, бучардированная, месторождение Джильтау, размеры 300х300 мм, толщина 170 мм | м2
23.70.12.110.13.2.01.01-1591-000 | Плита гранитная облицовочная термообработанная, бучардированная, месторождение Джильтау, размеры 300х300 мм, толщина 170 мм | м2
13.2.01.01-1592 | Плита гранитная облицовочная термообработанная, бучардированная, месторождение Джильтау, размеры 300х300 мм, толщина 180 мм | м2
23.70.12.110.13.2.01.01-1592-000 | Плита гранитная облицовочная термообработанная, бучардированная, месторождение Джильтау, размеры 300х300 мм, толщина 180 мм | м2
13.2.01.01-1593 | Плита гранитная облицовочная термообработанная, бучардированная, месторождение Джильтау, размеры 300х300 мм, толщина 190 мм | м2
23.70.12.110.13.2.01.01-1593-000 | Плита гранитная облицовочная термообработанная, бучардированная, месторождение Джильтау, размеры 300х300 мм, толщина 190 мм | м2
13.2.01.01-1594 | Плита гранитная облицовочная термообработанная, бучардированная, месторождение Джильтау, размеры 300х300 мм, толщина 200 мм | м2
23.70.12.110.13.2.01.01-1594-000 | Плита гранитная облицовочная термообработанная, бучардированная, месторождение Джильтау, размеры 300х300 мм, толщина 200 мм | м2
13.2.01.01-1595 | Плита гранитная облицовочная термообработанная, бучардированная, месторождение Кашина гора, размеры 300х300 мм, толщина 20 мм | м2
23.70.12.110.13.2.01.01-1595-000 | Плита гранитная облицовочная термообработанная, бучардированная, месторождение Кашина гора, размеры 300х300 мм, толщина 20 мм | м2
13.2.01.01-1596 | Плита гранитная облицовочная термообработанная, бучардированная, месторождение Кашина гора, размеры 300х300 мм, толщина 30 мм | м2
23.70.12.110.13.2.01.01-1596-000 | Плита гранитная облицовочная термообработанная, бучардированная, месторождение Кашина гора, размеры 300х300 мм, толщина 30 мм | м2
13.2.01.01-1597 | Плита гранитная облицовочная термообработанная, бучардированная, месторождение Кашина гора, размеры 300х300 мм, толщина 40 мм | м2
23.70.12.110.13.2.01.01-1597-000 | Плита гранитная облицовочная термообработанная, бучардированная, месторождение Кашина гора, размеры 300х300 мм, толщина 40 мм | м2
13.2.01.01-1598 | Плита гранитная облицовочная термообработанная, бучардированная, месторождение Кашина гора, размеры 300х300 мм, толщина 50 мм | м2
23.70.12.110.13.2.01.01-1598-000 | Плита гранитная облицовочная термообработанная, бучардированная, месторождение Кашина гора, размеры 300х300 мм, толщина 50 мм | м2
13.2.01.01-1599 | Плита гранитная облицовочная термообработанная, бучардированная, месторождение Кашина гора, размеры 300х300 мм, толщина 60 мм | м2
23.70.12.110.13.2.01.01-1599-000 | Плита гранитная облицовочная термообработанная, бучардированная, месторождение Кашина гора, размеры 300х300 мм, толщина 60 мм | м2
13.2.01.01-1600 | Плита гранитная облицовочная термообработанная, бучардированная, месторождение Кашина гора, размеры 300х300 мм, толщина 70 мм | м2
23.70.12.110.13.2.01.01-1600-000 | Плита гранитная облицовочная термообработанная, бучардированная, месторождение Кашина гора, размеры 300х300 мм, толщина 70 мм | м2
13.2.01.01-1601 | Плита гранитная облицовочная термообработанная, бучардированная, месторождение Кашина гора, размеры 300х300 мм, толщина 80 мм | м2
23.70.12.110.13.2.01.01-1601-000 | Плита гранитная облицовочная термообработанная, бучардированная, месторождение Кашина гора, размеры 300х300 мм, толщина 80 мм | м2
13.2.01.01-1602 | Плита гранитная облицовочная термообработанная, бучардированная, месторождение Кашина гора, размеры 300х300 мм, толщина 90 мм | м2
23.70.12.110.13.2.01.01-1602-000 | Плита гранитная облицовочная термообработанная, бучардированная, месторождение Кашина гора, размеры 300х300 мм, толщина 90 мм | м2
13.2.01.01-1603 | Плита гранитная облицовочная термообработанная, бучардированная, месторождение Кашина гора, размеры 300х300 мм, толщина 100 мм | м2
23.70.12.110.13.2.01.01-1603-000 | Плита гранитная облицовочная термообработанная, бучардированная, месторождение Кашина гора, размеры 300х300 мм, толщина 100 мм | м2
13.2.01.01-1604 | Плита гранитная облицовочная термообработанная, бучардированная, месторождение Кашина гора, размеры 300х300 мм, толщина 110 мм | м2
23.70.12.110.13.2.01.01-1604-000 | Плита гранитная облицовочная термообработанная, бучардированная, месторождение Кашина гора, размеры 300х300 мм, толщина 110 мм | м2
13.2.01.01-1605 | Плита гранитная облицовочная термообработанная, бучардированная, месторождение Кашина гора, размеры 300х300 мм, толщина 120 мм | м2
23.70.12.110.13.2.01.01-1605-000 | Плита гранитная облицовочная термообработанная, бучардированная, месторождение Кашина гора, размеры 300х300 мм, толщина 120 мм | м2
13.2.01.01-1606 | Плита гранитная облицовочная термообработанная, бучардированная, месторождение Кашина гора, размеры 300х300 мм, толщина 130 мм | м2
23.70.12.110.13.2.01.01-1606-000 | Плита гранитная облицовочная термообработанная, бучардированная, месторождение Кашина гора, размеры 300х300 мм, толщина 130 мм | м2
13.2.01.01-1607 | Плита гранитная облицовочная термообработанная, бучардированная, месторождение Кашина гора, размеры 300х300 мм, толщина 140 мм | м2
23.70.12.110.13.2.01.01-1607-000 | Плита гранитная облицовочная термообработанная, бучардированная, месторождение Кашина гора, размеры 300х300 мм, толщина 140 мм | м2
13.2.01.01-1608 | Плита гранитная облицовочная термообработанная, бучардированная, месторождение Кашина гора, размеры 300х300 мм, толщина 150 мм | м2
23.70.12.110.13.2.01.01-1608-000 | Плита гранитная облицовочная термообработанная, бучардированная, месторождение Кашина гора, размеры 300х300 мм, толщина 150 мм | м2
13.2.01.01-1609 | Плита гранитная облицовочная термообработанная, бучардированная, месторождение Кашина гора, размеры 300х300 мм, толщина 160 мм | м2
23.70.12.110.13.2.01.01-1609-000 | Плита гранитная облицовочная термообработанная, бучардированная, месторождение Кашина гора, размеры 300х300 мм, толщина 160 мм | м2
13.2.01.01-1610 | Плита гранитная облицовочная термообработанная, бучардированная, месторождение Кашина гора, размеры 300х300 мм, толщина 170 мм | м2
23.70.12.110.13.2.01.01-1610-000 | Плита гранитная облицовочная термообработанная, бучардированная, месторождение Кашина гора, размеры 300х300 мм, толщина 170 мм | м2
13.2.01.01-1611 | Плита гранитная облицовочная термообработанная, бучардированная, месторождение Кашина гора, размеры 300х300 мм, толщина 180 мм | м2
23.70.12.110.13.2.01.01-1611-000 | Плита гранитная облицовочная термообработанная, бучардированная, месторождение Кашина гора, размеры 300х300 мм, толщина 180 мм | м2
13.2.01.01-1612 | Плита гранитная облицовочная термообработанная, бучардированная, месторождение Кашина гора, размеры 300х300 мм, толщина 190 мм | м2
23.70.12.110.13.2.01.01-1612-000 | Плита гранитная облицовочная термообработанная, бучардированная, месторождение Кашина гора, размеры 300х300 мм, толщина 190 мм | м2
13.2.01.01-1613 | Плита гранитная облицовочная термообработанная, бучардированная, месторождение Кашина гора, размеры 300х300 мм, толщина 200 мм | м2
23.70.12.110.13.2.01.01-1613-000 | Плита гранитная облицовочная термообработанная, бучардированная, месторождение Кашина гора, размеры 300х300 мм, толщина 200 мм | м2
13.2.01.01-1614 | Плита гранитная облицовочная термообработанная, бучардированная, месторождение Пудожское, размеры 300х300 мм, толщина 20 мм | м2
23.70.12.110.13.2.01.01-1614-000 | Плита гранитная облицовочная термообработанная, бучардированная, месторождение Пудожское, размеры 300х300 мм, толщина 20 мм | м2
13.2.01.01-1615 | Плита гранитная облицовочная термообработанная, бучардированная, месторождение Пудожское, размеры 300х300 мм, толщина 30 мм | м2
23.70.12.110.13.2.01.01-1615-000 | Плита гранитная облицовочная термообработанная, бучардированная, месторождение Пудожское, размеры 300х300 мм, толщина 30 мм | м2
13.2.01.01-1616 | Плита гранитная облицовочная термообработанная, бучардированная, месторождение Пудожское, размеры 300х300 мм, толщина 40 мм | м2
23.70.12.110.13.2.01.01-1616-000 | Плита гранитная облицовочная термообработанная, бучардированная, месторождение Пудожское, размеры 300х300 мм, толщина 40 мм | м2
13.2.01.01-1617 | Плита гранитная облицовочная термообработанная, бучардированная, месторождение Пудожское, размеры 300х300 мм, толщина 50 мм | м2
23.70.12.110.13.2.01.01-1617-000 | Плита гранитная облицовочная термообработанная, бучардированная, месторождение Пудожское, размеры 300х300 мм, толщина 50 мм | м2
13.2.01.01-1618 | Плита гранитная облицовочная термообработанная, бучардированная, месторождение Пудожское, размеры 300х300 мм, толщина 60 мм | м2
23.70.12.110.13.2.01.01-1618-000 | Плита гранитная облицовочная термообработанная, бучардированная, месторождение Пудожское, размеры 300х300 мм, толщина 60 мм | м2
13.2.01.01-1619 | Плита гранитная облицовочная термообработанная, бучардированная, месторождение Пудожское, размеры 300х300 мм, толщина 70 мм | м2
23.70.12.110.13.2.01.01-1619-000 | Плита гранитная облицовочная термообработанная, бучардированная, месторождение Пудожское, размеры 300х300 мм, толщина 70 мм | м2
13.2.01.01-1620 | Плита гранитная облицовочная термообработанная, бучардированная, месторождение Пудожское, размеры 300х300 мм, толщина 80 мм | м2
23.70.12.110.13.2.01.01-1620-000 | Плита гранитная облицовочная термообработанная, бучардированная, месторождение Пудожское, размеры 300х300 мм, толщина 80 мм | м2
13.2.01.01-1621 | Плита гранитная облицовочная термообработанная, бучардированная, месторождение Пудожское, размеры 300х300 мм, толщина 90 мм | м2
23.70.12.110.13.2.01.01-1621-000 | Плита гранитная облицовочная термообработанная, бучардированная, месторождение Пудожское, размеры 300х300 мм, толщина 90 мм | м2
13.2.01.01-1622 | Плита гранитная облицовочная термообработанная, бучардированная, месторождение Пудожское, размеры 300х300 мм, толщина 100 мм | м2
23.70.12.110.13.2.01.01-1622-000 | Плита гранитная облицовочная термообработанная, бучардированная, месторождение Пудожское, размеры 300х300 мм, толщина 100 мм | м2
13.2.01.01-1623 | Плита гранитная облицовочная термообработанная, бучардированная, месторождение Пудожское, размеры 300х300 мм, толщина 110 мм | м2
23.70.12.110.13.2.01.01-1623-000 | Плита гранитная облицовочная термообработанная, бучардированная, месторождение Пудожское, размеры 300х300 мм, толщина 110 мм | м2
13.2.01.01-1624 | Плита гранитная облицовочная термообработанная, бучардированная, месторождение Пудожское, размеры 300х300 мм, толщина 120 мм | м2
23.70.12.110.13.2.01.01-1624-000 | Плита гранитная облицовочная термообработанная, бучардированная, месторождение Пудожское, размеры 300х300 мм, толщина 120 мм | м2
13.2.01.01-1625 | Плита гранитная облицовочная термообработанная, бучардированная, месторождение Пудожское, размеры 300х300 мм, толщина 130 мм | м2
23.70.12.110.13.2.01.01-1625-000 | Плита гранитная облицовочная термообработанная, бучардированная, месторождение Пудожское, размеры 300х300 мм, толщина 130 мм | м2
13.2.01.01-1626 | Плита гранитная облицовочная термообработанная, бучардированная, месторождение Пудожское, размеры 300х300 мм, толщина 140 мм | м2
23.70.12.110.13.2.01.01-1626-000 | Плита гранитная облицовочная термообработанная, бучардированная, месторождение Пудожское, размеры 300х300 мм, толщина 140 мм | м2
13.2.01.01-1627 | Плита гранитная облицовочная термообработанная, бучардированная, месторождение Пудожское, размеры 300х300 мм, толщина 150 мм | м2
23.70.12.110.13.2.01.01-1627-000 | Плита гранитная облицовочная термообработанная, бучардированная, месторождение Пудожское, размеры 300х300 мм, толщина 150 мм | м2
13.2.01.01-1628 | Плита гранитная облицовочная термообработанная, бучардированная, месторождение Пудожское, размеры 300х300 мм, толщина 160 мм | м2
23.70.12.110.13.2.01.01-1628-000 | Плита гранитная облицовочная термообработанная, бучардированная, месторождение Пудожское, размеры 300х300 мм, толщина 160 мм | м2
13.2.01.01-1629 | Плита гранитная облицовочная термообработанная, бучардированная, месторождение Пудожское, размеры 300х300 мм, толщина 170 мм | м2
23.70.12.110.13.2.01.01-1629-000 | Плита гранитная облицовочная термообработанная, бучардированная, месторождение Пудожское, размеры 300х300 мм, толщина 170 мм | м2
13.2.01.01-1630 | Плита гранитная облицовочная термообработанная, бучардированная, месторождение Пудожское, размеры 300х300 мм, толщина 180 мм | м2
23.70.12.110.13.2.01.01-1630-000 | Плита гранитная облицовочная термообработанная, бучардированная, месторождение Пудожское, размеры 300х300 мм, толщина 180 мм | м2
13.2.01.01-1631 | Плита гранитная облицовочная термообработанная, бучардированная, месторождение Пудожское, размеры 300х300 мм, толщина 190 мм | м2
23.70.12.110.13.2.01.01-1631-000 | Плита гранитная облицовочная термообработанная, бучардированная, месторождение Пудожское, размеры 300х300 мм, толщина 190 мм | м2
13.2.01.01-1632 | Плита гранитная облицовочная термообработанная, бучардированная, месторождение Пудожское, размеры 300х300 мм, толщина 200 мм | м2
23.70.12.110.13.2.01.01-1632-000 | Плита гранитная облицовочная термообработанная, бучардированная, месторождение Пудожское, размеры 300х300 мм, толщина 200 мм | м2
13.2.01.01-1633 | Плита гранитная облицовочная термообработанная, бучардированная, месторождение Куртинское, размеры 300х300 мм, толщина 20 мм | м2
23.70.12.110.13.2.01.01-1633-000 | Плита гранитная облицовочная термообработанная, бучардированная, месторождение Куртинское, размеры 300х300 мм, толщина 20 мм | м2
13.2.01.01-1634 | Плита гранитная облицовочная термообработанная, бучардированная, месторождение Куртинское, размеры 300х300 мм, толщина 30 мм | м2
23.70.12.110.13.2.01.01-1634-000 | Плита гранитная облицовочная термообработанная, бучардированная, месторождение Куртинское, размеры 300х300 мм, толщина 30 мм | м2
13.2.01.01-1635 | Плита гранитная облицовочная термообработанная, бучардированная, месторождение Куртинское, размеры 300х300 мм, толщина 40 мм | м2
23.70.12.110.13.2.01.01-1635-000 | Плита гранитная облицовочная термообработанная, бучардированная, месторождение Куртинское, размеры 300х300 мм, толщина 40 мм | м2
13.2.01.01-1636 | Плита гранитная облицовочная термообработанная, бучардированная, месторождение Куртинское, размеры 300х300 мм, толщина 50 мм | м2
23.70.12.110.13.2.01.01-1636-000 | Плита гранитная облицовочная термообработанная, бучардированная, месторождение Куртинское, размеры 300х300 мм, толщина 50 мм | м2
13.2.01.01-1637 | Плита гранитная облицовочная термообработанная, бучардированная, месторождение Куртинское, размеры 300х300 мм, толщина 60 мм | м2
23.70.12.110.13.2.01.01-1637-000 | Плита гранитная облицовочная термообработанная, бучардированная, месторождение Куртинское, размеры 300х300 мм, толщина 60 мм | м2
13.2.01.01-1638 | Плита гранитная облицовочная термообработанная, бучардированная, месторождение Куртинское, размеры 300х300 мм, толщина 70 мм | м2
23.70.12.110.13.2.01.01-1638-000 | Плита гранитная облицовочная термообработанная, бучардированная, месторождение Куртинское, размеры 300х300 мм, толщина 70 мм | м2
13.2.01.01-1639 | Плита гранитная облицовочная термообработанная, бучардированная, месторождение Куртинское, размеры 300х300 мм, толщина 80 мм | м2
23.70.12.110.13.2.01.01-1639-000 | Плита гранитная облицовочная термообработанная, бучардированная, месторождение Куртинское, размеры 300х300 мм, толщина 80 мм | м2
13.2.01.01-1640 | Плита гранитная облицовочная термообработанная, бучардированная, месторождение Куртинское, размеры 300х300 мм, толщина 90 мм | м2
23.70.12.110.13.2.01.01-1640-000 | Плита гранитная облицовочная термообработанная, бучардированная, месторождение Куртинское, размеры 300х300 мм, толщина 90 мм | м2
13.2.01.01-1641 | Плита гранитная облицовочная термообработанная, бучардированная, месторождение Куртинское, размеры 300х300 мм, толщина 100 мм | м2
23.70.12.110.13.2.01.01-1641-000 | Плита гранитная облицовочная термообработанная, бучардированная, месторождение Куртинское, размеры 300х300 мм, толщина 100 мм | м2
13.2.01.01-1642 | Плита гранитная облицовочная термообработанная, бучардированная, месторождение Куртинское, размеры 300х300 мм, толщина 110 мм | м2
23.70.12.110.13.2.01.01-1642-000 | Плита гранитная облицовочная термообработанная, бучардированная, месторождение Куртинское, размеры 300х300 мм, толщина 110 мм | м2
13.2.01.01-1643 | Плита гранитная облицовочная термообработанная, бучардированная, месторождение Куртинское, размеры 300х300 мм, толщина 120 мм | м2
23.70.12.110.13.2.01.01-1643-000 | Плита гранитная облицовочная термообработанная, бучардированная, месторождение Куртинское, размеры 300х300 мм, толщина 120 мм | м2
13.2.01.01-1644 | Плита гранитная облицовочная термообработанная, бучардированная, месторождение Куртинское, размеры 300х300 мм, толщина 130 мм | м2
23.70.12.110.13.2.01.01-1644-000 | Плита гранитная облицовочная термообработанная, бучардированная, месторождение Куртинское, размеры 300х300 мм, толщина 130 мм | м2
13.2.01.01-1645 | Плита гранитная облицовочная термообработанная, бучардированная, месторождение Куртинское, размеры 300х300 мм, толщина 140 мм | м2
23.70.12.110.13.2.01.01-1645-000 | Плита гранитная облицовочная термообработанная, бучардированная, месторождение Куртинское, размеры 300х300 мм, толщина 140 мм | м2
13.2.01.01-1646 | Плита гранитная облицовочная термообработанная, бучардированная, месторождение Куртинское, размеры 300х300 мм, толщина 150 мм | м2
23.70.12.110.13.2.01.01-1646-000 | Плита гранитная облицовочная термообработанная, бучардированная, месторождение Куртинское, размеры 300х300 мм, толщина 150 мм | м2
13.2.01.01-1647 | Плита гранитная облицовочная термообработанная, бучардированная, месторождение Куртинское, размеры 300х300 мм, толщина 160 мм | м2
23.70.12.110.13.2.01.01-1647-000 | Плита гранитная облицовочная термообработанная, бучардированная, месторождение Куртинское, размеры 300х300 мм, толщина 160 мм | м2
13.2.01.01-1648 | Плита гранитная облицовочная термообработанная, бучардированная, месторождение Куртинское, размеры 300х300 мм, толщина 170 мм | м2
23.70.12.110.13.2.01.01-1648-000 | Плита гранитная облицовочная термообработанная, бучардированная, месторождение Куртинское, размеры 300х300 мм, толщина 170 мм | м2
13.2.01.01-1649 | Плита гранитная облицовочная термообработанная, бучардированная, месторождение Куртинское, размеры 300х300 мм, толщина 180 мм | м2
23.70.12.110.13.2.01.01-1649-000 | Плита гранитная облицовочная термообработанная, бучардированная, месторождение Куртинское, размеры 300х300 мм, толщина 180 мм | м2
13.2.01.01-1650 | Плита гранитная облицовочная термообработанная, бучардированная, месторождение Куртинское, размеры 300х300 мм, толщина 190 мм | м2
23.70.12.110.13.2.01.01-1650-000 | Плита гранитная облицовочная термообработанная, бучардированная, месторождение Куртинское, размеры 300х300 мм, толщина 190 мм | м2
13.2.01.01-1651 | Плита гранитная облицовочная термообработанная, бучардированная, месторождение Куртинское, размеры 300х300 мм, толщина 200 мм | м2
23.70.12.110.13.2.01.01-1651-000 | Плита гранитная облицовочная термообработанная, бучардированная, месторождение Куртинское, размеры 300х300 мм, толщина 200 мм | м2
13.2.01.01-1652 | Плита гранитная облицовочная термообработанная, бучардированная, месторождение Мансуровское, размеры 300х300 мм, толщина 20 мм | м2
23.70.12.110.13.2.01.01-1652-000 | Плита гранитная облицовочная термообработанная, бучардированная, месторождение Мансуровское, размеры 300х300 мм, толщина 20 мм | м2
13.2.01.01-1653 | Плита гранитная облицовочная термообработанная, бучардированная, месторождение Мансуровское, размеры 300х300 мм, толщина 30 мм | м2
23.70.12.110.13.2.01.01-1653-000 | Плита гранитная облицовочная термообработанная, бучардированная, месторождение Мансуровское, размеры 300х300 мм, толщина 30 мм | м2
13.2.01.01-1654 | Плита гранитная облицовочная термообработанная, бучардированная, месторождение Мансуровское, размеры 300х300 мм, толщина 40 мм | м2
23.70.12.110.13.2.01.01-1654-000 | Плита гранитная облицовочная термообработанная, бучардированная, месторождение Мансуровское, размеры 300х300 мм, толщина 40 мм | м2
13.2.01.01-1655 | Плита гранитная облицовочная термообработанная, бучардированная, месторождение Мансуровское, размеры 300х300 мм, толщина 50 мм | м2
23.70.12.110.13.2.01.01-1655-000 | Плита гранитная облицовочная термообработанная, бучардированная, месторождение Мансуровское, размеры 300х300 мм, толщина 50 мм | м2
13.2.01.01-1656 | Плита гранитная облицовочная термообработанная, бучардированная, месторождение Мансуровское, размеры 300х300 мм, толщина 60 мм | м2
23.70.12.110.13.2.01.01-1656-000 | Плита гранитная облицовочная термообработанная, бучардированная, месторождение Мансуровское, размеры 300х300 мм, толщина 60 мм | м2
13.2.01.01-1657 | Плита гранитная облицовочная термообработанная, бучардированная, месторождение Мансуровское, размеры 300х300 мм, толщина 70 мм | м2
23.70.12.110.13.2.01.01-1657-000 | Плита гранитная облицовочная термообработанная, бучардированная, месторождение Мансуровское, размеры 300х300 мм, толщина 70 мм | м2
13.2.01.01-1658 | Плита гранитная облицовочная термообработанная, бучардированная, месторождение Мансуровское, размеры 300х300 мм, толщина 80 мм | м2
23.70.12.110.13.2.01.01-1658-000 | Плита гранитная облицовочная термообработанная, бучардированная, месторождение Мансуровское, размеры 300х300 мм, толщина 80 мм | м2
13.2.01.01-1659 | Плита гранитная облицовочная термообработанная, бучардированная, месторождение Мансуровское, размеры 300х300 мм, толщина 90 мм | м2
23.70.12.110.13.2.01.01-1659-000 | Плита гранитная облицовочная термообработанная, бучардированная, месторождение Мансуровское, размеры 300х300 мм, толщина 90 мм | м2
13.2.01.01-1660 | Плита гранитная облицовочная термообработанная, бучардированная, месторождение Мансуровское, размеры 300х300 мм, толщина 100 мм | м2
23.70.12.110.13.2.01.01-1660-000 | Плита гранитная облицовочная термообработанная, бучардированная, месторождение Мансуровское, размеры 300х300 мм, толщина 100 мм | м2
13.2.01.01-1661 | Плита гранитная облицовочная термообработанная, бучардированная, месторождение Мансуровское, размеры 300х300 мм, толщина 110 мм | м2
23.70.12.110.13.2.01.01-1661-000 | Плита гранитная облицовочная термообработанная, бучардированная, месторождение Мансуровское, размеры 300х300 мм, толщина 110 мм | м2
13.2.01.01-1662 | Плита гранитная облицовочная термообработанная, бучардированная, месторождение Мансуровское, размеры 300х300 мм, толщина 120 мм | м2
23.70.12.110.13.2.01.01-1662-000 | Плита гранитная облицовочная термообработанная, бучардированная, месторождение Мансуровское, размеры 300х300 мм, толщина 120 мм | м2
13.2.01.01-1663 | Плита гранитная облицовочная термообработанная, бучардированная, месторождение Мансуровское, размеры 300х300 мм, толщина 130 мм | м2
23.70.12.110.13.2.01.01-1663-000 | Плита гранитная облицовочная термообработанная, бучардированная, месторождение Мансуровское, размеры 300х300 мм, толщина 130 мм | м2
13.2.01.01-1664 | Плита гранитная облицовочная термообработанная, бучардированная, месторождение Мансуровское, размеры 300х300 мм, толщина 140 мм | м2
23.70.12.110.13.2.01.01-1664-000 | Плита гранитная облицовочная термообработанная, бучардированная, месторождение Мансуровское, размеры 300х300 мм, толщина 140 мм | м2
13.2.01.01-1665 | Плита гранитная облицовочная термообработанная, бучардированная, месторождение Мансуровское, размеры 300х300 мм, толщина 150 мм | м2
23.70.12.110.13.2.01.01-1665-000 | Плита гранитная облицовочная термообработанная, бучардированная, месторождение Мансуровское, размеры 300х300 мм, толщина 150 мм | м2
13.2.01.01-1666 | Плита гранитная облицовочная термообработанная, бучардированная, месторождение Мансуровское, размеры 300х300 мм, толщина 160 мм | м2
23.70.12.110.13.2.01.01-1666-000 | Плита гранитная облицовочная термообработанная, бучардированная, месторождение Мансуровское, размеры 300х300 мм, толщина 160 мм | м2
13.2.01.01-1667 | Плита гранитная облицовочная термообработанная, бучардированная, месторождение Мансуровское, размеры 300х300 мм, толщина 170 мм | м2
23.70.12.110.13.2.01.01-1667-000 | Плита гранитная облицовочная термообработанная, бучардированная, месторождение Мансуровское, размеры 300х300 мм, толщина 170 мм | м2
13.2.01.01-1668 | Плита гранитная облицовочная термообработанная, бучардированная, месторождение Мансуровское, размеры 300х300 мм, толщина 180 мм | м2
23.70.12.110.13.2.01.01-1668-000 | Плита гранитная облицовочная термообработанная, бучардированная, месторождение Мансуровское, размеры 300х300 мм, толщина 180 мм | м2
13.2.01.01-1669 | Плита гранитная облицовочная термообработанная, бучардированная, месторождение Мансуровское, размеры 300х300 мм, толщина 190 мм | м2
23.70.12.110.13.2.01.01-1669-000 | Плита гранитная облицовочная термообработанная, бучардированная, месторождение Мансуровское, размеры 300х300 мм, толщина 190 мм | м2
13.2.01.01-1670 | Плита гранитная облицовочная термообработанная, бучардированная, месторождение Мансуровское, размеры 300х300 мм, толщина 200 мм | м2
23.70.12.110.13.2.01.01-1670-000 | Плита гранитная облицовочная термообработанная, бучардированная, месторождение Мансуровское, размеры 300х300 мм, толщина 200 мм | м2
13.2.01.01-1671 | Плита гранитная облицовочная термообработанная, бучардированная, месторождение Габбро, размеры 300х300 мм, толщина 20 мм | м2
23.70.12.110.13.2.01.01-1671-000 | Плита гранитная облицовочная термообработанная, бучардированная, месторождение Габбро, размеры 300х300 мм, толщина 20 мм | м2
13.2.01.01-1672 | Плита гранитная облицовочная термообработанная, бучардированная, месторождение Габбро, размеры 300х300 мм, толщина 30 мм | м2
23.70.12.110.13.2.01.01-1672-000 | Плита гранитная облицовочная термообработанная, бучардированная, месторождение Габбро, размеры 300х300 мм, толщина 30 мм | м2
13.2.01.01-1673 | Плита гранитная облицовочная термообработанная, бучардированная, месторождение Габбро, размеры 300х300 мм, толщина 40 мм | м2
23.70.12.110.13.2.01.01-1673-000 | Плита гранитная облицовочная термообработанная, бучардированная, месторождение Габбро, размеры 300х300 мм, толщина 40 мм | м2
13.2.01.01-1674 | Плита гранитная облицовочная термообработанная, бучардированная, месторождение Габбро, размеры 300х300 мм, толщина 50 мм | м2
23.70.12.110.13.2.01.01-1674-000 | Плита гранитная облицовочная термообработанная, бучардированная, месторождение Габбро, размеры 300х300 мм, толщина 50 мм | м2
13.2.01.01-1675 | Плита гранитная облицовочная термообработанная, бучардированная, месторождение Габбро, размеры 300х300 мм, толщина 60 мм | м2
23.70.12.110.13.2.01.01-1675-000 | Плита гранитная облицовочная термообработанная, бучардированная, месторождение Габбро, размеры 300х300 мм, толщина 60 мм | м2
13.2.01.01-1676 | Плита гранитная облицовочная термообработанная, бучардированная, месторождение Габбро, размеры 300х300 мм, толщина 70 мм | м2
23.70.12.110.13.2.01.01-1676-000 | Плита гранитная облицовочная термообработанная, бучардированная, месторождение Габбро, размеры 300х300 мм, толщина 70 мм | м2
13.2.01.01-1677 | Плита гранитная облицовочная термообработанная, бучардированная, месторождение Габбро, размеры 300х300 мм, толщина 80 мм | м2
23.70.12.110.13.2.01.01-1677-000 | Плита гранитная облицовочная термообработанная, бучардированная, месторождение Габбро, размеры 300х300 мм, толщина 80 мм | м2
13.2.01.01-1678 | Плита гранитная облицовочная термообработанная, бучардированная, месторождение Габбро, размеры 300х300 мм, толщина 90 мм | м2
23.70.12.110.13.2.01.01-1678-000 | Плита гранитная облицовочная термообработанная, бучардированная, месторождение Габбро, размеры 300х300 мм, толщина 90 мм | м2
13.2.01.01-1679 | Плита гранитная облицовочная термообработанная, бучардированная, месторождение Габбро, размеры 300х300 мм, толщина 100 мм | м2
23.70.12.110.13.2.01.01-1679-000 | Плита гранитная облицовочная термообработанная, бучардированная, месторождение Габбро, размеры 300х300 мм, толщина 100 мм | м2
13.2.01.01-1680 | Плита гранитная облицовочная термообработанная, бучардированная, месторождение Габбро, размеры 300х300 мм, толщина 110 мм | м2
23.70.12.110.13.2.01.01-1680-000 | Плита гранитная облицовочная термообработанная, бучардированная, месторождение Габбро, размеры 300х300 мм, толщина 110 мм | м2
13.2.01.01-1681 | Плита гранитная облицовочная термообработанная, бучардированная, месторождение Габбро, размеры 300х300 мм, толщина 120 мм | м2
23.70.12.110.13.2.01.01-1681-000 | Плита гранитная облицовочная термообработанная, бучардированная, месторождение Габбро, размеры 300х300 мм, толщина 120 мм | м2
13.2.01.01-1682 | Плита гранитная облицовочная термообработанная, бучардированная, месторождение Габбро, размеры 300х300 мм, толщина 130 мм | м2
23.70.12.110.13.2.01.01-1682-000 | Плита гранитная облицовочная термообработанная, бучардированная, месторождение Габбро, размеры 300х300 мм, толщина 130 мм | м2
13.2.01.01-1683 | Плита гранитная облицовочная термообработанная, бучардированная, месторождение Габбро, размеры 300х300 мм, толщина 140 мм | м2
23.70.12.110.13.2.01.01-1683-000 | Плита гранитная облицовочная термообработанная, бучардированная, месторождение Габбро, размеры 300х300 мм, толщина 140 мм | м2
13.2.01.01-1684 | Плита гранитная облицовочная термообработанная, бучардированная, месторождение Габбро, размеры 300х300 мм, толщина 150 мм | м2
23.70.12.110.13.2.01.01-1684-000 | Плита гранитная облицовочная термообработанная, бучардированная, месторождение Габбро, размеры 300х300 мм, толщина 150 мм | м2
13.2.01.01-1685 | Плита гранитная облицовочная термообработанная, бучардированная, месторождение Габбро, размеры 300х300 мм, толщина 160 мм | м2
23.70.12.110.13.2.01.01-1685-000 | Плита гранитная облицовочная термообработанная, бучардированная, месторождение Габбро, размеры 300х300 мм, толщина 160 мм | м2
13.2.01.01-1686 | Плита гранитная облицовочная термообработанная, бучардированная, месторождение Габбро, размеры 300х300 мм, толщина 170 мм | м2
23.70.12.110.13.2.01.01-1686-000 | Плита гранитная облицовочная термообработанная, бучардированная, месторождение Габбро, размеры 300х300 мм, толщина 170 мм | м2
13.2.01.01-1687 | Плита гранитная облицовочная термообработанная, бучардированная, месторождение Габбро, размеры 300х300 мм, толщина 180 мм | м2
23.70.12.110.13.2.01.01-1687-000 | Плита гранитная облицовочная термообработанная, бучардированная, месторождение Габбро, размеры 300х300 мм, толщина 180 мм | м2
13.2.01.01-1688 | Плита гранитная облицовочная термообработанная, бучардированная, месторождение Габбро, размеры 300х300 мм, толщина 190 мм | м2
23.70.12.110.13.2.01.01-1688-000 | Плита гранитная облицовочная термообработанная, бучардированная, месторождение Габбро, размеры 300х300 мм, толщина 190 мм | м2
13.2.01.01-1689 | Плита гранитная облицовочная термообработанная, бучардированная, месторождение Габбро, размеры 300х300 мм, толщина 200 мм | м2
23.70.12.110.13.2.01.01-1689-000 | Плита гранитная облицовочная термообработанная, бучардированная, месторождение Габбро, размеры 300х300 мм, толщина 200 мм | м2
13.2.01.01-1690 | Плита гранитная облицовочная термообработанная, бучардированная, месторождение Калгуваара, размеры 300х300 мм, толщина 20 мм | м2
23.70.12.110.13.2.01.01-1690-000 | Плита гранитная облицовочная термообработанная, бучардированная, месторождение Калгуваара, размеры 300х300 мм, толщина 20 мм | м2
13.2.01.01-1691 | Плита гранитная облицовочная термообработанная, бучардированная, месторождение Калгуваара, размеры 300х300 мм, толщина 30 мм | м2
23.70.12.110.13.2.01.01-1691-000 | Плита гранитная облицовочная термообработанная, бучардированная, месторождение Калгуваара, размеры 300х300 мм, толщина 30 мм | м2
13.2.01.01-1692 | Плита гранитная облицовочная термообработанная, бучардированная, месторождение Калгуваара, размеры 300х300 мм, толщина 40 мм | м2
23.70.12.110.13.2.01.01-1692-000 | Плита гранитная облицовочная термообработанная, бучардированная, месторождение Калгуваара, размеры 300х300 мм, толщина 40 мм | м2
13.2.01.01-1693 | Плита гранитная облицовочная термообработанная, бучардированная, месторождение Калгуваара, размеры 300х300 мм, толщина 50 мм | м2
23.70.12.110.13.2.01.01-1693-000 | Плита гранитная облицовочная термообработанная, бучардированная, месторождение Калгуваара, размеры 300х300 мм, толщина 50 мм | м2
13.2.01.01-1694 | Плита гранитная облицовочная термообработанная, бучардированная, месторождение Калгуваара, размеры 300х300 мм, толщина 60 мм | м2
23.70.12.110.13.2.01.01-1694-000 | Плита гранитная облицовочная термообработанная, бучардированная, месторождение Калгуваара, размеры 300х300 мм, толщина 60 мм | м2
13.2.01.01-1695 | Плита гранитная облицовочная термообработанная, бучардированная, месторождение Калгуваара, размеры 300х300 мм, толщина 70 мм | м2
23.70.12.110.13.2.01.01-1695-000 | Плита гранитная облицовочная термообработанная, бучардированная, месторождение Калгуваара, размеры 300х300 мм, толщина 70 мм | м2
13.2.01.01-1696 | Плита гранитная облицовочная термообработанная, бучардированная, месторождение Калгуваара, размеры 300х300 мм, толщина 80 мм | м2
23.70.12.110.13.2.01.01-1696-000 | Плита гранитная облицовочная термообработанная, бучардированная, месторождение Калгуваара, размеры 300х300 мм, толщина 80 мм | м2
13.2.01.01-1697 | Плита гранитная облицовочная термообработанная, бучардированная, месторождение Калгуваара, размеры 300х300 мм, толщина 90 мм | м2
23.70.12.110.13.2.01.01-1697-000 | Плита гранитная облицовочная термообработанная, бучардированная, месторождение Калгуваара, размеры 300х300 мм, толщина 90 мм | м2
13.2.01.01-1698 | Плита гранитная облицовочная термообработанная, бучардированная, месторождение Калгуваара, размеры 300х300 мм, толщина 100 мм | м2
23.70.12.110.13.2.01.01-1698-000 | Плита гранитная облицовочная термообработанная, бучардированная, месторождение Калгуваара, размеры 300х300 мм, толщина 100 мм | м2
13.2.01.01-1699 | Плита гранитная облицовочная термообработанная, бучардированная, месторождение Калгуваара, размеры 300х300 мм, толщина 110 мм | м2
23.70.12.110.13.2.01.01-1699-000 | Плита гранитная облицовочная термообработанная, бучардированная, месторождение Калгуваара, размеры 300х300 мм, толщина 110 мм | м2
13.2.01.01-1700 | Плита гранитная облицовочная термообработанная, бучардированная, месторождение Калгуваара, размеры 300х300 мм, толщина 120 мм | м2
23.70.12.110.13.2.01.01-1700-000 | Плита гранитная облицовочная термообработанная, бучардированная, месторождение Калгуваара, размеры 300х300 мм, толщина 120 мм | м2
13.2.01.01-1701 | Плита гранитная облицовочная термообработанная, бучардированная, месторождение Калгуваара, размеры 300х300 мм, толщина 130 мм | м2
23.70.12.110.13.2.01.01-1701-000 | Плита гранитная облицовочная термообработанная, бучардированная, месторождение Калгуваара, размеры 300х300 мм, толщина 130 мм | м2
13.2.01.01-1702 | Плита гранитная облицовочная термообработанная, бучардированная, месторождение Калгуваара, размеры 300х300 мм, толщина 140 мм | м2
23.70.12.110.13.2.01.01-1702-000 | Плита гранитная облицовочная термообработанная, бучардированная, месторождение Калгуваара, размеры 300х300 мм, толщина 140 мм | м2
13.2.01.01-1703 | Плита гранитная облицовочная термообработанная, бучардированная, месторождение Калгуваара, размеры 300х300 мм, толщина 150 мм | м2
23.70.12.110.13.2.01.01-1703-000 | Плита гранитная облицовочная термообработанная, бучардированная, месторождение Калгуваара, размеры 300х300 мм, толщина 150 мм | м2
13.2.01.01-1704 | Плита гранитная облицовочная термообработанная, бучардированная, месторождение Калгуваара, размеры 300х300 мм, толщина 160 мм | м2
23.70.12.110.13.2.01.01-1704-000 | Плита гранитная облицовочная термообработанная, бучардированная, месторождение Калгуваара, размеры 300х300 мм, толщина 160 мм | м2
13.2.01.01-1705 | Плита гранитная облицовочная термообработанная, бучардированная, месторождение Калгуваара, размеры 300х300 мм, толщина 170 мм | м2
23.70.12.110.13.2.01.01-1705-000 | Плита гранитная облицовочная термообработанная, бучардированная, месторождение Калгуваара, размеры 300х300 мм, толщина 170 мм | м2
13.2.01.01-1706 | Плита гранитная облицовочная термообработанная, бучардированная, месторождение Калгуваара, размеры 300х300 мм, толщина 180 мм | м2
23.70.12.110.13.2.01.01-1706-000 | Плита гранитная облицовочная термообработанная, бучардированная, месторождение Калгуваара, размеры 300х300 мм, толщина 180 мм | м2
13.2.01.01-1707 | Плита гранитная облицовочная термообработанная, бучардированная, месторождение Калгуваара, размеры 300х300 мм, толщина 190 мм | м2
23.70.12.110.13.2.01.01-1707-000 | Плита гранитная облицовочная термообработанная, бучардированная, месторождение Калгуваара, размеры 300х300 мм, толщина 190 мм | м2
13.2.01.01-1708 | Плита гранитная облицовочная термообработанная, бучардированная, месторождение Калгуваара, размеры 300х300 мм, толщина 200 мм | м2
23.70.12.110.13.2.01.01-1708-000 | Плита гранитная облицовочная термообработанная, бучардированная, месторождение Калгуваара, размеры 300х300 мм, толщина 200 мм | м2
13.2.01.01-1709 | Плита гранитная облицовочная термообработанная, бучардированная, месторождение Емельяновское, размеры 300х300 мм, толщина 20 мм | м2
23.70.12.110.13.2.01.01-1709-000 | Плита гранитная облицовочная термообработанная, бучардированная, месторождение Емельяновское, размеры 300х300 мм, толщина 20 мм | м2
13.2.01.01-1710 | Плита гранитная облицовочная термообработанная, бучардированная, месторождение Емельяновское, размеры 300х300 мм, толщина 30 мм | м2
23.70.12.110.13.2.01.01-1710-000 | Плита гранитная облицовочная термообработанная, бучардированная, месторождение Емельяновское, размеры 300х300 мм, толщина 30 мм | м2
13.2.01.01-1711 | Плита гранитная облицовочная термообработанная, бучардированная, месторождение Емельяновское, размеры 300х300 мм, толщина 40 мм | м2
23.70.12.110.13.2.01.01-1711-000 | Плита гранитная облицовочная термообработанная, бучардированная, месторождение Емельяновское, размеры 300х300 мм, толщина 40 мм | м2
13.2.01.01-1712 | Плита гранитная облицовочная термообработанная, бучардированная, месторождение Емельяновское, размеры 300х300 мм, толщина 50 мм | м2
23.70.12.110.13.2.01.01-1712-000 | Плита гранитная облицовочная термообработанная, бучардированная, месторождение Емельяновское, размеры 300х300 мм, толщина 50 мм | м2
13.2.01.01-1713 | Плита гранитная облицовочная термообработанная, бучардированная, месторождение Емельяновское, размеры 300х300 мм, толщина 60 мм | м2
23.70.12.110.13.2.01.01-1713-000 | Плита гранитная облицовочная термообработанная, бучардированная, месторождение Емельяновское, размеры 300х300 мм, толщина 60 мм | м2
13.2.01.01-1714 | Плита гранитная облицовочная термообработанная, бучардированная, месторождение Емельяновское, размеры 300х300 мм, толщина 70 мм | м2
23.70.12.110.13.2.01.01-1714-000 | Плита гранитная облицовочная термообработанная, бучардированная, месторождение Емельяновское, размеры 300х300 мм, толщина 70 мм | м2
13.2.01.01-1715 | Плита гранитная облицовочная термообработанная, бучардированная, месторождение Емельяновское, размеры 300х300 мм, толщина 80 мм | м2
23.70.12.110.13.2.01.01-1715-000 | Плита гранитная облицовочная термообработанная, бучардированная, месторождение Емельяновское, размеры 300х300 мм, толщина 80 мм | м2
13.2.01.01-1716 | Плита гранитная облицовочная термообработанная, бучардированная, месторождение Емельяновское, размеры 300х300 мм, толщина 90 мм | м2
23.70.12.110.13.2.01.01-1716-000 | Плита гранитная облицовочная термообработанная, бучардированная, месторождение Емельяновское, размеры 300х300 мм, толщина 90 мм | м2
13.2.01.01-1717 | Плита гранитная облицовочная термообработанная, бучардированная, месторождение Емельяновское, размеры 300х300 мм, толщина 100 мм | м2
23.70.12.110.13.2.01.01-1717-000 | Плита гранитная облицовочная термообработанная, бучардированная, месторождение Емельяновское, размеры 300х300 мм, толщина 100 мм | м2
13.2.01.01-1718 | Плита гранитная облицовочная термообработанная, бучардированная, месторождение Емельяновское, размеры 300х300 мм, толщина 110 мм | м2
23.70.12.110.13.2.01.01-1718-000 | Плита гранитная облицовочная термообработанная, бучардированная, месторождение Емельяновское, размеры 300х300 мм, толщина 110 мм | м2
13.2.01.01-1719 | Плита гранитная облицовочная термообработанная, бучардированная, месторождение Емельяновское, размеры 300х300 мм, толщина 120 мм | м2
23.70.12.110.13.2.01.01-1719-000 | Плита гранитная облицовочная термообработанная, бучардированная, месторождение Емельяновское, размеры 300х300 мм, толщина 120 мм | м2
13.2.01.01-1720 | Плита гранитная облицовочная термообработанная, бучардированная, месторождение Емельяновское, размеры 300х300 мм, толщина 130 мм | м2
23.70.12.110.13.2.01.01-1720-000 | Плита гранитная облицовочная термообработанная, бучардированная, месторождение Емельяновское, размеры 300х300 мм, толщина 130 мм | м2
13.2.01.01-1721 | Плита гранитная облицовочная термообработанная, бучардированная, месторождение Емельяновское, размеры 300х300 мм, толщина 140 мм | м2
23.70.12.110.13.2.01.01-1721-000 | Плита гранитная облицовочная термообработанная, бучардированная, месторождение Емельяновское, размеры 300х300 мм, толщина 140 мм | м2
13.2.01.01-1722 | Плита гранитная облицовочная термообработанная, бучардированная, месторождение Емельяновское, размеры 300х300 мм, толщина 150 мм | м2
23.70.12.110.13.2.01.01-1722-000 | Плита гранитная облицовочная термообработанная, бучардированная, месторождение Емельяновское, размеры 300х300 мм, толщина 150 мм | м2
13.2.01.01-1723 | Плита гранитная облицовочная термообработанная, бучардированная, месторождение Емельяновское, размеры 300х300 мм, толщина 160 мм | м2
23.70.12.110.13.2.01.01-1723-000 | Плита гранитная облицовочная термообработанная, бучардированная, месторождение Емельяновское, размеры 300х300 мм, толщина 160 мм | м2
13.2.01.01-1724 | Плита гранитная облицовочная термообработанная, бучардированная, месторождение Емельяновское, размеры 300х300 мм, толщина 170 мм | м2
23.70.12.110.13.2.01.01-1724-000 | Плита гранитная облицовочная термообработанная, бучардированная, месторождение Емельяновское, размеры 300х300 мм, толщина 170 мм | м2
13.2.01.01-1725 | Плита гранитная облицовочная термообработанная, бучардированная, месторождение Емельяновское, размеры 300х300 мм, толщина 180 мм | м2
23.70.12.110.13.2.01.01-1725-000 | Плита гранитная облицовочная термообработанная, бучардированная, месторождение Емельяновское, размеры 300х300 мм, толщина 180 мм | м2
13.2.01.01-1726 | Плита гранитная облицовочная термообработанная, бучардированная, месторождение Емельяновское, размеры 300х300 мм, толщина 190 мм | м2
23.70.12.110.13.2.01.01-1726-000 | Плита гранитная облицовочная термообработанная, бучардированная, месторождение Емельяновское, размеры 300х300 мм, толщина 190 мм | м2
13.2.01.01-1727 | Плита гранитная облицовочная термообработанная, бучардированная, месторождение Емельяновское, размеры 300х300 мм, толщина 200 мм | м2
23.70.12.110.13.2.01.01-1727-000 | Плита гранитная облицовочная термообработанная, бучардированная, месторождение Емельяновское, размеры 300х300 мм, толщина 200 мм | м2
13.2.01.01-1728 | Плита гранитная облицовочная термообработанная, бучардированная, месторождение Возрождение, размеры 300х600 мм, толщина 20 мм | м2
23.70.12.110.13.2.01.01-1728-000 | Плита гранитная облицовочная термообработанная, бучардированная, месторождение Возрождение, размеры 300х600 мм, толщина 20 мм | м2
13.2.01.01-1729 | Плита гранитная облицовочная термообработанная, бучардированная, месторождение Возрождение, размеры 300х600 мм, толщина 30 мм | м2
23.70.12.110.13.2.01.01-1729-000 | Плита гранитная облицовочная термообработанная, бучардированная, месторождение Возрождение, размеры 300х600 мм, толщина 30 мм | м2
13.2.01.01-1730 | Плита гранитная облицовочная термообработанная, бучардированная, месторождение Возрождение, размеры 300х600 мм, толщина 40 мм | м2
23.70.12.110.13.2.01.01-1730-000 | Плита гранитная облицовочная термообработанная, бучардированная, месторождение Возрождение, размеры 300х600 мм, толщина 40 мм | м2
13.2.01.01-1731 | Плита гранитная облицовочная термообработанная, бучардированная, месторождение Возрождение, размеры 300х600 мм, толщина 50 мм | м2
23.70.12.110.13.2.01.01-1731-000 | Плита гранитная облицовочная термообработанная, бучардированная, месторождение Возрождение, размеры 300х600 мм, толщина 50 мм | м2
13.2.01.01-1732 | Плита гранитная облицовочная термообработанная, бучардированная, месторождение Возрождение, размеры 300х600 мм, толщина 60 мм | м2
23.70.12.110.13.2.01.01-1732-000 | Плита гранитная облицовочная термообработанная, бучардированная, месторождение Возрождение, размеры 300х600 мм, толщина 60 мм | м2
13.2.01.01-1733 | Плита гранитная облицовочная термообработанная, бучардированная, месторождение Возрождение, размеры 300х600 мм, толщина 70 мм | м2
23.70.12.110.13.2.01.01-1733-000 | Плита гранитная облицовочная термообработанная, бучардированная, месторождение Возрождение, размеры 300х600 мм, толщина 70 мм | м2
13.2.01.01-1734 | Плита гранитная облицовочная термообработанная, бучардированная, месторождение Возрождение, размеры 300х600 мм, толщина 80 мм | м2
23.70.12.110.13.2.01.01-1734-000 | Плита гранитная облицовочная термообработанная, бучардированная, месторождение Возрождение, размеры 300х600 мм, толщина 80 мм | м2
13.2.01.01-1735 | Плита гранитная облицовочная термообработанная, бучардированная, месторождение Возрождение, размеры 300х600 мм, толщина 90 мм | м2
23.70.12.110.13.2.01.01-1735-000 | Плита гранитная облицовочная термообработанная, бучардированная, месторождение Возрождение, размеры 300х600 мм, толщина 90 мм | м2
13.2.01.01-1736 | Плита гранитная облицовочная термообработанная, бучардированная, месторождение Возрождение, размеры 300х600 мм, толщина 100 мм | м2
23.70.12.110.13.2.01.01-1736-000 | Плита гранитная облицовочная термообработанная, бучардированная, месторождение Возрождение, размеры 300х600 мм, толщина 100 мм | м2
13.2.01.01-1737 | Плита гранитная облицовочная термообработанная, бучардированная, месторождение Возрождение, размеры 300х600 мм, толщина 110 мм | м2
23.70.12.110.13.2.01.01-1737-000 | Плита гранитная облицовочная термообработанная, бучардированная, месторождение Возрождение, размеры 300х600 мм, толщина 110 мм | м2
13.2.01.01-1738 | Плита гранитная облицовочная термообработанная, бучардированная, месторождение Возрождение, размеры 300х600 мм, толщина 120 мм | м2
23.70.12.110.13.2.01.01-1738-000 | Плита гранитная облицовочная термообработанная, бучардированная, месторождение Возрождение, размеры 300х600 мм, толщина 120 мм | м2
13.2.01.01-1739 | Плита гранитная облицовочная термообработанная, бучардированная, месторождение Возрождение, размеры 300х600 мм, толщина 130 мм | м2
23.70.12.110.13.2.01.01-1739-000 | Плита гранитная облицовочная термообработанная, бучардированная, месторождение Возрождение, размеры 300х600 мм, толщина 130 мм | м2
13.2.01.01-1740 | Плита гранитная облицовочная термообработанная, бучардированная, месторождение Возрождение, размеры 300х600 мм, толщина 140 мм | м2
23.70.12.110.13.2.01.01-1740-000 | Плита гранитная облицовочная термообработанная, бучардированная, месторождение Возрождение, размеры 300х600 мм, толщина 140 мм | м2
13.2.01.01-1741 | Плита гранитная облицовочная термообработанная, бучардированная, месторождение Возрождение, размеры 300х600 мм, толщина 150 мм | м2
23.70.12.110.13.2.01.01-1741-000 | Плита гранитная облицовочная термообработанная, бучардированная, месторождение Возрождение, размеры 300х600 мм, толщина 150 мм | м2
13.2.01.01-1742 | Плита гранитная облицовочная термообработанная, бучардированная, месторождение Возрождение, размеры 300х600 мм, толщина 160 мм | м2
23.70.12.110.13.2.01.01-1742-000 | Плита гранитная облицовочная термообработанная, бучардированная, месторождение Возрождение, размеры 300х600 мм, толщина 160 мм | м2
13.2.01.01-1743 | Плита гранитная облицовочная термообработанная, бучардированная, месторождение Возрождение, размеры 300х600 мм, толщина 170 мм | м2
23.70.12.110.13.2.01.01-1743-000 | Плита гранитная облицовочная термообработанная, бучардированная, месторождение Возрождение, размеры 300х600 мм, толщина 170 мм | м2
13.2.01.01-1744 | Плита гранитная облицовочная термообработанная, бучардированная, месторождение Возрождение, размеры 300х600 мм, толщина 180 мм | м2
23.70.12.110.13.2.01.01-1744-000 | Плита гранитная облицовочная термообработанная, бучардированная, месторождение Возрождение, размеры 300х600 мм, толщина 180 мм | м2
13.2.01.01-1745 | Плита гранитная облицовочная термообработанная, бучардированная, месторождение Возрождение, размеры 300х600 мм, толщина 190 мм | м2
23.70.12.110.13.2.01.01-1745-000 | Плита гранитная облицовочная термообработанная, бучардированная, месторождение Возрождение, размеры 300х600 мм, толщина 190 мм | м2
13.2.01.01-1746 | Плита гранитная облицовочная термообработанная, бучардированная, месторождение Возрождение, размеры 300х600 мм, толщина 200 мм | м2
23.70.12.110.13.2.01.01-1746-000 | Плита гранитная облицовочная термообработанная, бучардированная, месторождение Возрождение, размеры 300х600 мм, толщина 200 мм | м2
13.2.01.01-1747 | Плита гранитная облицовочная термообработанная, бучардированная, месторождение Джильтау, размеры 300х600 мм, толщина 20 мм | м2
23.70.12.110.13.2.01.01-1747-000 | Плита гранитная облицовочная термообработанная, бучардированная, месторождение Джильтау, размеры 300х600 мм, толщина 20 мм | м2
13.2.01.01-1748 | Плита гранитная облицовочная термообработанная, бучардированная, месторождение Джильтау, размеры 300х600 мм, толщина 30 мм | м2
23.70.12.110.13.2.01.01-1748-000 | Плита гранитная облицовочная термообработанная, бучардированная, месторождение Джильтау, размеры 300х600 мм, толщина 30 мм | м2
13.2.01.01-1749 | Плита гранитная облицовочная термообработанная, бучардированная, месторождение Джильтау, размеры 300х600 мм, толщина 40 мм | м2
23.70.12.110.13.2.01.01-1749-000 | Плита гранитная облицовочная термообработанная, бучардированная, месторождение Джильтау, размеры 300х600 мм, толщина 40 мм | м2
13.2.01.01-1750 | Плита гранитная облицовочная термообработанная, бучардированная, месторождение Джильтау, размеры 300х600 мм, толщина 50 мм | м2
23.70.12.110.13.2.01.01-1750-000 | Плита гранитная облицовочная термообработанная, бучардированная, месторождение Джильтау, размеры 300х600 мм, толщина 50 мм | м2
13.2.01.01-1751 | Плита гранитная облицовочная термообработанная, бучардированная, месторождение Джильтау, размеры 300х600 мм, толщина 60 мм | м2
23.70.12.110.13.2.01.01-1751-000 | Плита гранитная облицовочная термообработанная, бучардированная, месторождение Джильтау, размеры 300х600 мм, толщина 60 мм | м2
13.2.01.01-1752 | Плита гранитная облицовочная термообработанная, бучардированная, месторождение Джильтау, размеры 300х600 мм, толщина 70 мм | м2
23.70.12.110.13.2.01.01-1752-000 | Плита гранитная облицовочная термообработанная, бучардированная, месторождение Джильтау, размеры 300х600 мм, толщина 70 мм | м2
13.2.01.01-1753 | Плита гранитная облицовочная термообработанная, бучардированная, месторождение Джильтау, размеры 300х600 мм, толщина 80 мм | м2
23.70.12.110.13.2.01.01-1753-000 | Плита гранитная облицовочная термообработанная, бучардированная, месторождение Джильтау, размеры 300х600 мм, толщина 80 мм | м2
13.2.01.01-1754 | Плита гранитная облицовочная термообработанная, бучардированная, месторождение Джильтау, размеры 300х600 мм, толщина 90 мм | м2
23.70.12.110.13.2.01.01-1754-000 | Плита гранитная облицовочная термообработанная, бучардированная, месторождение Джильтау, размеры 300х600 мм, толщина 90 мм | м2
13.2.01.01-1755 | Плита гранитная облицовочная термообработанная, бучардированная, месторождение Джильтау, размеры 300х600 мм, толщина 100 мм | м2
23.70.12.110.13.2.01.01-1755-000 | Плита гранитная облицовочная термообработанная, бучардированная, месторождение Джильтау, размеры 300х600 мм, толщина 100 мм | м2
13.2.01.01-1756 | Плита гранитная облицовочная термообработанная, бучардированная, месторождение Джильтау, размеры 300х600 мм, толщина 110 мм | м2
23.70.12.110.13.2.01.01-1756-000 | Плита гранитная облицовочная термообработанная, бучардированная, месторождение Джильтау, размеры 300х600 мм, толщина 110 мм | м2
13.2.01.01-1757 | Плита гранитная облицовочная термообработанная, бучардированная, месторождение Джильтау, размеры 300х600 мм, толщина 120 мм | м2
23.70.12.110.13.2.01.01-1757-000 | Плита гранитная облицовочная термообработанная, бучардированная, месторождение Джильтау, размеры 300х600 мм, толщина 120 мм | м2
13.2.01.01-1758 | Плита гранитная облицовочная термообработанная, бучардированная, месторождение Джильтау, размеры 300х600 мм, толщина 130 мм | м2
23.70.12.110.13.2.01.01-1758-000 | Плита гранитная облицовочная термообработанная, бучардированная, месторождение Джильтау, размеры 300х600 мм, толщина 130 мм | м2
13.2.01.01-1759 | Плита гранитная облицовочная термообработанная, бучардированная, месторождение Джильтау, размеры 300х600 мм, толщина 140 мм | м2
23.70.12.110.13.2.01.01-1759-000 | Плита гранитная облицовочная термообработанная, бучардированная, месторождение Джильтау, размеры 300х600 мм, толщина 140 мм | м2
13.2.01.01-1760 | Плита гранитная облицовочная термообработанная, бучардированная, месторождение Джильтау, размеры 300х600 мм, толщина 150 мм | м2
23.70.12.110.13.2.01.01-1760-000 | Плита гранитная облицовочная термообработанная, бучардированная, месторождение Джильтау, размеры 300х600 мм, толщина 150 мм | м2
13.2.01.01-1761 | Плита гранитная облицовочная термообработанная, бучардированная, месторождение Джильтау, размеры 300х600 мм, толщина 160 мм | м2
23.70.12.110.13.2.01.01-1761-000 | Плита гранитная облицовочная термообработанная, бучардированная, месторождение Джильтау, размеры 300х600 мм, толщина 160 мм | м2
13.2.01.01-1762 | Плита гранитная облицовочная термообработанная, бучардированная, месторождение Джильтау, размеры 300х600 мм, толщина 170 мм | м2
23.70.12.110.13.2.01.01-1762-000 | Плита гранитная облицовочная термообработанная, бучардированная, месторождение Джильтау, размеры 300х600 мм, толщина 170 мм | м2
13.2.01.01-1763 | Плита гранитная облицовочная термообработанная, бучардированная, месторождение Джильтау, размеры 300х600 мм, толщина 180 мм | м2
23.70.12.110.13.2.01.01-1763-000 | Плита гранитная облицовочная термообработанная, бучардированная, месторождение Джильтау, размеры 300х600 мм, толщина 180 мм | м2
13.2.01.01-1764 | Плита гранитная облицовочная термообработанная, бучардированная, месторождение Джильтау, размеры 300х600 мм, толщина 190 мм | м2
23.70.12.110.13.2.01.01-1764-000 | Плита гранитная облицовочная термообработанная, бучардированная, месторождение Джильтау, размеры 300х600 мм, толщина 190 мм | м2
13.2.01.01-1765 | Плита гранитная облицовочная термообработанная, бучардированная, месторождение Джильтау, размеры 300х600 мм, толщина 200 мм | м2
23.70.12.110.13.2.01.01-1765-000 | Плита гранитная облицовочная термообработанная, бучардированная, месторождение Джильтау, размеры 300х600 мм, толщина 200 мм | м2
13.2.01.01-1766 | Плита гранитная облицовочная термообработанная, бучардированная, месторождение Кашина гора, размеры 300х600 мм, толщина 20 мм | м2
23.70.12.110.13.2.01.01-1766-000 | Плита гранитная облицовочная термообработанная, бучардированная, месторождение Кашина гора, размеры 300х600 мм, толщина 20 мм | м2
13.2.01.01-1767 | Плита гранитная облицовочная термообработанная, бучардированная, месторождение Кашина гора, размеры 300х600 мм, толщина 30 мм | м2
23.70.12.110.13.2.01.01-1767-000 | Плита гранитная облицовочная термообработанная, бучардированная, месторождение Кашина гора, размеры 300х600 мм, толщина 30 мм | м2
13.2.01.01-1768 | Плита гранитная облицовочная термообработанная, бучардированная, месторождение Кашина гора, размеры 300х600 мм, толщина 40 мм | м2
23.70.12.110.13.2.01.01-1768-000 | Плита гранитная облицовочная термообработанная, бучардированная, месторождение Кашина гора, размеры 300х600 мм, толщина 40 мм | м2
13.2.01.01-1769 | Плита гранитная облицовочная термообработанная, бучардированная, месторождение Кашина гора, размеры 300х600 мм, толщина 50 мм | м2
23.70.12.110.13.2.01.01-1769-000 | Плита гранитная облицовочная термообработанная, бучардированная, месторождение Кашина гора, размеры 300х600 мм, толщина 50 мм | м2
13.2.01.01-1770 | Плита гранитная облицовочная термообработанная, бучардированная, месторождение Кашина гора, размеры 300х600 мм, толщина 60 мм | м2
23.70.12.110.13.2.01.01-1770-000 | Плита гранитная облицовочная термообработанная, бучардированная, месторождение Кашина гора, размеры 300х600 мм, толщина 60 мм | м2
13.2.01.01-1771 | Плита гранитная облицовочная термообработанная, бучардированная, месторождение Кашина гора, размеры 300х600 мм, толщина 70 мм | м2
23.70.12.110.13.2.01.01-1771-000 | Плита гранитная облицовочная термообработанная, бучардированная, месторождение Кашина гора, размеры 300х600 мм, толщина 70 мм | м2
13.2.01.01-1772 | Плита гранитная облицовочная термообработанная, бучардированная, месторождение Кашина гора, размеры 300х600 мм, толщина 80 мм | м2
23.70.12.110.13.2.01.01-1772-000 | Плита гранитная облицовочная термообработанная, бучардированная, месторождение Кашина гора, размеры 300х600 мм, толщина 80 мм | м2
13.2.01.01-1773 | Плита гранитная облицовочная термообработанная, бучардированная, месторождение Кашина гора, размеры 300х600 мм, толщина 90 мм | м2
23.70.12.110.13.2.01.01-1773-000 | Плита гранитная облицовочная термообработанная, бучардированная, месторождение Кашина гора, размеры 300х600 мм, толщина 90 мм | м2
13.2.01.01-1774 | Плита гранитная облицовочная термообработанная, бучардированная, месторождение Кашина гора, размеры 300х600 мм, толщина 100 мм | м2
23.70.12.110.13.2.01.01-1774-000 | Плита гранитная облицовочная термообработанная, бучардированная, месторождение Кашина гора, размеры 300х600 мм, толщина 100 мм | м2
13.2.01.01-1775 | Плита гранитная облицовочная термообработанная, бучардированная, месторождение Кашина гора, размеры 300х600 мм, толщина 110 мм | м2
23.70.12.110.13.2.01.01-1775-000 | Плита гранитная облицовочная термообработанная, бучардированная, месторождение Кашина гора, размеры 300х600 мм, толщина 110 мм | м2
13.2.01.01-1776 | Плита гранитная облицовочная термообработанная, бучардированная, месторождение Кашина гора, размеры 300х600 мм, толщина 120 мм | м2
23.70.12.110.13.2.01.01-1776-000 | Плита гранитная облицовочная термообработанная, бучардированная, месторождение Кашина гора, размеры 300х600 мм, толщина 120 мм | м2
13.2.01.01-1777 | Плита гранитная облицовочная термообработанная, бучардированная, месторождение Кашина гора, размеры 300х600 мм, толщина 130 мм | м2
23.70.12.110.13.2.01.01-1777-000 | Плита гранитная облицовочная термообработанная, бучардированная, месторождение Кашина гора, размеры 300х600 мм, толщина 130 мм | м2
13.2.01.01-1778 | Плита гранитная облицовочная термообработанная, бучардированная, месторождение Кашина гора, размеры 300х600 мм, толщина 140 мм | м2
23.70.12.110.13.2.01.01-1778-000 | Плита гранитная облицовочная термообработанная, бучардированная, месторождение Кашина гора, размеры 300х600 мм, толщина 140 мм | м2
13.2.01.01-1779 | Плита гранитная облицовочная термообработанная, бучардированная, месторождение Кашина гора, размеры 300х600 мм, толщина 150 мм | м2
23.70.12.110.13.2.01.01-1779-000 | Плита гранитная облицовочная термообработанная, бучардированная, месторождение Кашина гора, размеры 300х600 мм, толщина 150 мм | м2
13.2.01.01-1780 | Плита гранитная облицовочная термообработанная, бучардированная, месторождение Кашина гора, размеры 300х600 мм, толщина 160 мм | м2
23.70.12.110.13.2.01.01-1780-000 | Плита гранитная облицовочная термообработанная, бучардированная, месторождение Кашина гора, размеры 300х600 мм, толщина 160 мм | м2
13.2.01.01-1781 | Плита гранитная облицовочная термообработанная, бучардированная, месторождение Кашина гора, размеры 300х600 мм, толщина 170 мм | м2
23.70.12.110.13.2.01.01-1781-000 | Плита гранитная облицовочная термообработанная, бучардированная, месторождение Кашина гора, размеры 300х600 мм, толщина 170 мм | м2
13.2.01.01-1782 | Плита гранитная облицовочная термообработанная, бучардированная, месторождение Кашина гора, размеры 300х600 мм, толщина 180 мм | м2
23.70.12.110.13.2.01.01-1782-000 | Плита гранитная облицовочная термообработанная, бучардированная, месторождение Кашина гора, размеры 300х600 мм, толщина 180 мм | м2
13.2.01.01-1783 | Плита гранитная облицовочная термообработанная, бучардированная, месторождение Кашина гора, размеры 300х600 мм, толщина 190 мм | м2
23.70.12.110.13.2.01.01-1783-000 | Плита гранитная облицовочная термообработанная, бучардированная, месторождение Кашина гора, размеры 300х600 мм, толщина 190 мм | м2
13.2.01.01-1784 | Плита гранитная облицовочная термообработанная, бучардированная, месторождение Кашина гора, размеры 300х600 мм, толщина 200 мм | м2
23.70.12.110.13.2.01.01-1784-000 | Плита гранитная облицовочная термообработанная, бучардированная, месторождение Кашина гора, размеры 300х600 мм, толщина 200 мм | м2
13.2.01.01-1785 | Плита гранитная облицовочная термообработанная, бучардированная, месторождение Пудожское, размеры 300х600 мм, толщина 20 мм | м2
23.70.12.110.13.2.01.01-1785-000 | Плита гранитная облицовочная термообработанная, бучардированная, месторождение Пудожское, размеры 300х600 мм, толщина 20 мм | м2
13.2.01.01-1786 | Плита гранитная облицовочная термообработанная, бучардированная, месторождение Пудожское, размеры 300х600 мм, толщина 30 мм | м2
23.70.12.110.13.2.01.01-1786-000 | Плита гранитная облицовочная термообработанная, бучардированная, месторождение Пудожское, размеры 300х600 мм, толщина 30 мм | м2
13.2.01.01-1787 | Плита гранитная облицовочная термообработанная, бучардированная, месторождение Пудожское, размеры 300х600 мм, толщина 40 мм | м2
23.70.12.110.13.2.01.01-1787-000 | Плита гранитная облицовочная термообработанная, бучардированная, месторождение Пудожское, размеры 300х600 мм, толщина 40 мм | м2
13.2.01.01-1788 | Плита гранитная облицовочная термообработанная, бучардированная, месторождение Пудожское, размеры 300х600 мм, толщина 50 мм | м2
23.70.12.110.13.2.01.01-1788-000 | Плита гранитная облицовочная термообработанная, бучардированная, месторождение Пудожское, размеры 300х600 мм, толщина 50 мм | м2
13.2.01.01-1789 | Плита гранитная облицовочная термообработанная, бучардированная, месторождение Пудожское, размеры 300х600 мм, толщина 60 мм | м2
23.70.12.110.13.2.01.01-1789-000 | Плита гранитная облицовочная термообработанная, бучардированная, месторождение Пудожское, размеры 300х600 мм, толщина 60 мм | м2
13.2.01.01-1790 | Плита гранитная облицовочная термообработанная, бучардированная, месторождение Пудожское, размеры 300х600 мм, толщина 70 мм | м2
23.70.12.110.13.2.01.01-1790-000 | Плита гранитная облицовочная термообработанная, бучардированная, месторождение Пудожское, размеры 300х600 мм, толщина 70 мм | м2
13.2.01.01-1791 | Плита гранитная облицовочная термообработанная, бучардированная, месторождение Пудожское, размеры 300х600 мм, толщина 80 мм | м2
23.70.12.110.13.2.01.01-1791-000 | Плита гранитная облицовочная термообработанная, бучардированная, месторождение Пудожское, размеры 300х600 мм, толщина 80 мм | м2
13.2.01.01-1792 | Плита гранитная облицовочная термообработанная, бучардированная, месторождение Пудожское, размеры 300х600 мм, толщина 90 мм | м2
23.70.12.110.13.2.01.01-1792-000 | Плита гранитная облицовочная термообработанная, бучардированная, месторождение Пудожское, размеры 300х600 мм, толщина 90 мм | м2
13.2.01.01-1793 | Плита гранитная облицовочная термообработанная, бучардированная, месторождение Пудожское, размеры 300х600 мм, толщина 100 мм | м2
23.70.12.110.13.2.01.01-1793-000 | Плита гранитная облицовочная термообработанная, бучардированная, месторождение Пудожское, размеры 300х600 мм, толщина 100 мм | м2
13.2.01.01-1794 | Плита гранитная облицовочная термообработанная, бучардированная, месторождение Пудожское, размеры 300х600 мм, толщина 110 мм | м2
23.70.12.110.13.2.01.01-1794-000 | Плита гранитная облицовочная термообработанная, бучардированная, месторождение Пудожское, размеры 300х600 мм, толщина 110 мм | м2
13.2.01.01-1795 | Плита гранитная облицовочная термообработанная, бучардированная, месторождение Пудожское, размеры 300х600 мм, толщина 120 мм | м2
23.70.12.110.13.2.01.01-1795-000 | Плита гранитная облицовочная термообработанная, бучардированная, месторождение Пудожское, размеры 300х600 мм, толщина 120 мм | м2
13.2.01.01-1796 | Плита гранитная облицовочная термообработанная, бучардированная, месторождение Пудожское, размеры 300х600 мм, толщина 130 мм | м2
23.70.12.110.13.2.01.01-1796-000 | Плита гранитная облицовочная термообработанная, бучардированная, месторождение Пудожское, размеры 300х600 мм, толщина 130 мм | м2
13.2.01.01-1797 | Плита гранитная облицовочная термообработанная, бучардированная, месторождение Пудожское, размеры 300х600 мм, толщина 140 мм | м2
23.70.12.110.13.2.01.01-1797-000 | Плита гранитная облицовочная термообработанная, бучардированная, месторождение Пудожское, размеры 300х600 мм, толщина 140 мм | м2
13.2.01.01-1798 | Плита гранитная облицовочная термообработанная, бучардированная, месторождение Пудожское, размеры 300х600 мм, толщина 150 мм | м2
23.70.12.110.13.2.01.01-1798-000 | Плита гранитная облицовочная термообработанная, бучардированная, месторождение Пудожское, размеры 300х600 мм, толщина 150 мм | м2
13.2.01.01-1799 | Плита гранитная облицовочная термообработанная, бучардированная, месторождение Пудожское, размеры 300х600 мм, толщина 160 мм | м2
23.70.12.110.13.2.01.01-1799-000 | Плита гранитная облицовочная термообработанная, бучардированная, месторождение Пудожское, размеры 300х600 мм, толщина 160 мм | м2
13.2.01.01-1800 | Плита гранитная облицовочная термообработанная, бучардированная, месторождение Пудожское, размеры 300х600 мм, толщина 170 мм | м2
23.70.12.110.13.2.01.01-1800-000 | Плита гранитная облицовочная термообработанная, бучардированная, месторождение Пудожское, размеры 300х600 мм, толщина 170 мм | м2
13.2.01.01-1801 | Плита гранитная облицовочная термообработанная, бучардированная, месторождение Пудожское, размеры 300х600 мм, толщина 180 мм | м2
23.70.12.110.13.2.01.01-1801-000 | Плита гранитная облицовочная термообработанная, бучардированная, месторождение Пудожское, размеры 300х600 мм, толщина 180 мм | м2
13.2.01.01-1802 | Плита гранитная облицовочная термообработанная, бучардированная, месторождение Пудожское, размеры 300х600 мм, толщина 190 мм | м2
23.70.12.110.13.2.01.01-1802-000 | Плита гранитная облицовочная термообработанная, бучардированная, месторождение Пудожское, размеры 300х600 мм, толщина 190 мм | м2
13.2.01.01-1803 | Плита гранитная облицовочная термообработанная, бучардированная, месторождение Пудожское, размеры 300х600 мм, толщина 200 мм | м2
23.70.12.110.13.2.01.01-1803-000 | Плита гранитная облицовочная термообработанная, бучардированная, месторождение Пудожское, размеры 300х600 мм, толщина 200 мм | м2
13.2.01.01-1804 | Плита гранитная облицовочная термообработанная, бучардированная, месторождение Куртинское, размеры 300х600 мм, толщина 20 мм | м2
23.70.12.110.13.2.01.01-1804-000 | Плита гранитная облицовочная термообработанная, бучардированная, месторождение Куртинское, размеры 300х600 мм, толщина 20 мм | м2
13.2.01.01-1805 | Плита гранитная облицовочная термообработанная, бучардированная, месторождение Куртинское, размеры 300х600 мм, толщина 30 мм | м2
23.70.12.110.13.2.01.01-1805-000 | Плита гранитная облицовочная термообработанная, бучардированная, месторождение Куртинское, размеры 300х600 мм, толщина 30 мм | м2
13.2.01.01-1806 | Плита гранитная облицовочная термообработанная, бучардированная, месторождение Куртинское, размеры 300х600 мм, толщина 40 мм | м2
23.70.12.110.13.2.01.01-1806-000 | Плита гранитная облицовочная термообработанная, бучардированная, месторождение Куртинское, размеры 300х600 мм, толщина 40 мм | м2
13.2.01.01-1807 | Плита гранитная облицовочная термообработанная, бучардированная, месторождение Куртинское, размеры 300х600 мм, толщина 50 мм | м2
23.70.12.110.13.2.01.01-1807-000 | Плита гранитная облицовочная термообработанная, бучардированная, месторождение Куртинское, размеры 300х600 мм, толщина 50 мм | м2
13.2.01.01-1808 | Плита гранитная облицовочная термообработанная, бучардированная, месторождение Куртинское, размеры 300х600 мм, толщина 60 мм | м2
23.70.12.110.13.2.01.01-1808-000 | Плита гранитная облицовочная термообработанная, бучардированная, месторождение Куртинское, размеры 300х600 мм, толщина 60 мм | м2
13.2.01.01-1809 | Плита гранитная облицовочная термообработанная, бучардированная, месторождение Куртинское, размеры 300х600 мм, толщина 70 мм | м2
23.70.12.110.13.2.01.01-1809-000 | Плита гранитная облицовочная термообработанная, бучардированная, месторождение Куртинское, размеры 300х600 мм, толщина 70 мм | м2
13.2.01.01-1810 | Плита гранитная облицовочная термообработанная, бучардированная, месторождение Куртинское, размеры 300х600 мм, толщина 80 мм | м2
23.70.12.110.13.2.01.01-1810-000 | Плита гранитная облицовочная термообработанная, бучардированная, месторождение Куртинское, размеры 300х600 мм, толщина 80 мм | м2
13.2.01.01-1811 | Плита гранитная облицовочная термообработанная, бучардированная, месторождение Куртинское, размеры 300х600 мм, толщина 90 мм | м2
23.70.12.110.13.2.01.01-1811-000 | Плита гранитная облицовочная термообработанная, бучардированная, месторождение Куртинское, размеры 300х600 мм, толщина 90 мм | м2
13.2.01.01-1812 | Плита гранитная облицовочная термообработанная, бучардированная, месторождение Куртинское, размеры 300х600 мм, толщина 100 мм | м2
23.70.12.110.13.2.01.01-1812-000 | Плита гранитная облицовочная термообработанная, бучардированная, месторождение Куртинское, размеры 300х600 мм, толщина 100 мм | м2
13.2.01.01-1813 | Плита гранитная облицовочная термообработанная, бучардированная, месторождение Куртинское, размеры 300х600 мм, толщина 110 мм | м2
23.70.12.110.13.2.01.01-1813-000 | Плита гранитная облицовочная термообработанная, бучардированная, месторождение Куртинское, размеры 300х600 мм, толщина 110 мм | м2
13.2.01.01-1814 | Плита гранитная облицовочная термообработанная, бучардированная, месторождение Куртинское, размеры 300х600 мм, толщина 120 мм | м2
23.70.12.110.13.2.01.01-1814-000 | Плита гранитная облицовочная термообработанная, бучардированная, месторождение Куртинское, размеры 300х600 мм, толщина 120 мм | м2
13.2.01.01-1815 | Плита гранитная облицовочная термообработанная, бучардированная, месторождение Куртинское, размеры 300х600 мм, толщина 130 мм | м2
23.70.12.110.13.2.01.01-1815-000 | Плита гранитная облицовочная термообработанная, бучардированная, месторождение Куртинское, размеры 300х600 мм, толщина 130 мм | м2
13.2.01.01-1816 | Плита гранитная облицовочная термообработанная, бучардированная, месторождение Куртинское, размеры 300х600 мм, толщина 140 мм | м2
23.70.12.110.13.2.01.01-1816-000 | Плита гранитная облицовочная термообработанная, бучардированная, месторождение Куртинское, размеры 300х600 мм, толщина 140 мм | м2
13.2.01.01-1817 | Плита гранитная облицовочная термообработанная, бучардированная, месторождение Куртинское, размеры 300х600 мм, толщина 150 мм | м2
23.70.12.110.13.2.01.01-1817-000 | Плита гранитная облицовочная термообработанная, бучардированная, месторождение Куртинское, размеры 300х600 мм, толщина 150 мм | м2
13.2.01.01-1818 | Плита гранитная облицовочная термообработанная, бучардированная, месторождение Куртинское, размеры 300х600 мм, толщина 160 мм | м2
23.70.12.110.13.2.01.01-1818-000 | Плита гранитная облицовочная термообработанная, бучардированная, месторождение Куртинское, размеры 300х600 мм, толщина 160 мм | м2
13.2.01.01-1819 | Плита гранитная облицовочная термообработанная, бучардированная, месторождение Куртинское, размеры 300х600 мм, толщина 170 мм | м2
23.70.12.110.13.2.01.01-1819-000 | Плита гранитная облицовочная термообработанная, бучардированная, месторождение Куртинское, размеры 300х600 мм, толщина 170 мм | м2
13.2.01.01-1820 | Плита гранитная облицовочная термообработанная, бучардированная, месторождение Куртинское, размеры 300х600 мм, толщина 180 мм | м2
23.70.12.110.13.2.01.01-1820-000 | Плита гранитная облицовочная термообработанная, бучардированная, месторождение Куртинское, размеры 300х600 мм, толщина 180 мм | м2
13.2.01.01-1821 | Плита гранитная облицовочная термообработанная, бучардированная, месторождение Куртинское, размеры 300х600 мм, толщина 190 мм | м2
23.70.12.110.13.2.01.01-1821-000 | Плита гранитная облицовочная термообработанная, бучардированная, месторождение Куртинское, размеры 300х600 мм, толщина 190 мм | м2
13.2.01.01-1822 | Плита гранитная облицовочная термообработанная, бучардированная, месторождение Куртинское, размеры 300х600 мм, толщина 200 мм | м2
23.70.12.110.13.2.01.01-1822-000 | Плита гранитная облицовочная термообработанная, бучардированная, месторождение Куртинское, размеры 300х600 мм, толщина 200 мм | м2
13.2.01.01-1823 | Плита гранитная облицовочная термообработанная, бучардированная, месторождение Мансуровское, размеры 300х600 мм, толщина 20 мм | м2
23.70.12.110.13.2.01.01-1823-000 | Плита гранитная облицовочная термообработанная, бучардированная, месторождение Мансуровское, размеры 300х600 мм, толщина 20 мм | м2
13.2.01.01-1824 | Плита гранитная облицовочная термообработанная, бучардированная, месторождение Мансуровское, размеры 300х600 мм, толщина 30 мм | м2
23.70.12.110.13.2.01.01-1824-000 | Плита гранитная облицовочная термообработанная, бучардированная, месторождение Мансуровское, размеры 300х600 мм, толщина 30 мм | м2
13.2.01.01-1825 | Плита гранитная облицовочная термообработанная, бучардированная, месторождение Мансуровское, размеры 300х600 мм, толщина 40 мм | м2
23.70.12.110.13.2.01.01-1825-000 | Плита гранитная облицовочная термообработанная, бучардированная, месторождение Мансуровское, размеры 300х600 мм, толщина 40 мм | м2
13.2.01.01-1826 | Плита гранитная облицовочная термообработанная, бучардированная, месторождение Мансуровское, размеры 300х600 мм, толщина 50 мм | м2
23.70.12.110.13.2.01.01-1826-000 | Плита гранитная облицовочная термообработанная, бучардированная, месторождение Мансуровское, размеры 300х600 мм, толщина 50 мм | м2
13.2.01.01-1827 | Плита гранитная облицовочная термообработанная, бучардированная, месторождение Мансуровское, размеры 300х600 мм, толщина 60 мм | м2
23.70.12.110.13.2.01.01-1827-000 | Плита гранитная облицовочная термообработанная, бучардированная, месторождение Мансуровское, размеры 300х600 мм, толщина 60 мм | м2
13.2.01.01-1828 | Плита гранитная облицовочная термообработанная, бучардированная, месторождение Мансуровское, размеры 300х600 мм, толщина 70 мм | м2
23.70.12.110.13.2.01.01-1828-000 | Плита гранитная облицовочная термообработанная, бучардированная, месторождение Мансуровское, размеры 300х600 мм, толщина 70 мм | м2
13.2.01.01-1829 | Плита гранитная облицовочная термообработанная, бучардированная, месторождение Мансуровское, размеры 300х600 мм, толщина 80 мм | м2
23.70.12.110.13.2.01.01-1829-000 | Плита гранитная облицовочная термообработанная, бучардированная, месторождение Мансуровское, размеры 300х600 мм, толщина 80 мм | м2
13.2.01.01-1830 | Плита гранитная облицовочная термообработанная, бучардированная, месторождение Мансуровское, размеры 300х600 мм, толщина 90 мм | м2
23.70.12.110.13.2.01.01-1830-000 | Плита гранитная облицовочная термообработанная, бучардированная, месторождение Мансуровское, размеры 300х600 мм, толщина 90 мм | м2
13.2.01.01-1831 | Плита гранитная облицовочная термообработанная, бучардированная, месторождение Мансуровское, размеры 300х600 мм, толщина 100 мм | м2
23.70.12.110.13.2.01.01-1831-000 | Плита гранитная облицовочная термообработанная, бучардированная, месторождение Мансуровское, размеры 300х600 мм, толщина 100 мм | м2
13.2.01.01-1832 | Плита гранитная облицовочная термообработанная, бучардированная, месторождение Мансуровское, размеры 300х600 мм, толщина 110 мм | м2
23.70.12.110.13.2.01.01-1832-000 | Плита гранитная облицовочная термообработанная, бучардированная, месторождение Мансуровское, размеры 300х600 мм, толщина 110 мм | м2
13.2.01.01-1833 | Плита гранитная облицовочная термообработанная, бучардированная, месторождение Мансуровское, размеры 300х600 мм, толщина 120 мм | м2
23.70.12.110.13.2.01.01-1833-000 | Плита гранитная облицовочная термообработанная, бучардированная, месторождение Мансуровское, размеры 300х600 мм, толщина 120 мм | м2
13.2.01.01-1834 | Плита гранитная облицовочная термообработанная, бучардированная, месторождение Мансуровское, размеры 300х600 мм, толщина 130 мм | м2
23.70.12.110.13.2.01.01-1834-000 | Плита гранитная облицовочная термообработанная, бучардированная, месторождение Мансуровское, размеры 300х600 мм, толщина 130 мм | м2
13.2.01.01-1835 | Плита гранитная облицовочная термообработанная, бучардированная, месторождение Мансуровское, размеры 300х600 мм, толщина 140 мм | м2
23.70.12.110.13.2.01.01-1835-000 | Плита гранитная облицовочная термообработанная, бучардированная, месторождение Мансуровское, размеры 300х600 мм, толщина 140 мм | м2
13.2.01.01-1836 | Плита гранитная облицовочная термообработанная, бучардированная, месторождение Мансуровское, размеры 300х600 мм, толщина 150 мм | м2
23.70.12.110.13.2.01.01-1836-000 | Плита гранитная облицовочная термообработанная, бучардированная, месторождение Мансуровское, размеры 300х600 мм, толщина 150 мм | м2
13.2.01.01-1837 | Плита гранитная облицовочная термообработанная, бучардированная, месторождение Мансуровское, размеры 300х600 мм, толщина 160 мм | м2
23.70.12.110.13.2.01.01-1837-000 | Плита гранитная облицовочная термообработанная, бучардированная, месторождение Мансуровское, размеры 300х600 мм, толщина 160 мм | м2
13.2.01.01-1838 | Плита гранитная облицовочная термообработанная, бучардированная, месторождение Мансуровское, размеры 300х600 мм, толщина 170 мм | м2
23.70.12.110.13.2.01.01-1838-000 | Плита гранитная облицовочная термообработанная, бучардированная, месторождение Мансуровское, размеры 300х600 мм, толщина 170 мм | м2
13.2.01.01-1839 | Плита гранитная облицовочная термообработанная, бучардированная, месторождение Мансуровское, размеры 300х600 мм, толщина 180 мм | м2
23.70.12.110.13.2.01.01-1839-000 | Плита гранитная облицовочная термообработанная, бучардированная, месторождение Мансуровское, размеры 300х600 мм, толщина 180 мм | м2
13.2.01.01-1840 | Плита гранитная облицовочная термообработанная, бучардированная, месторождение Мансуровское, размеры 300х600 мм, толщина 190 мм | м2
23.70.12.110.13.2.01.01-1840-000 | Плита гранитная облицовочная термообработанная, бучардированная, месторождение Мансуровское, размеры 300х600 мм, толщина 190 мм | м2
13.2.01.01-1841 | Плита гранитная облицовочная термообработанная, бучардированная, месторождение Мансуровское, размеры 300х600 мм, толщина 200 мм | м2
23.70.12.110.13.2.01.01-1841-000 | Плита гранитная облицовочная термообработанная, бучардированная, месторождение Мансуровское, размеры 300х600 мм, толщина 200 мм | м2
13.2.01.01-1842 | Плита гранитная облицовочная термообработанная, бучардированная, месторождение Габбро, размеры 300х600 мм, толщина 20 мм | м2
23.70.12.110.13.2.01.01-1842-000 | Плита гранитная облицовочная термообработанная, бучардированная, месторождение Габбро, размеры 300х600 мм, толщина 20 мм | м2
13.2.01.01-1843 | Плита гранитная облицовочная термообработанная, бучардированная, месторождение Габбро, размеры 300х600 мм, толщина 30 мм | м2
23.70.12.110.13.2.01.01-1843-000 | Плита гранитная облицовочная термообработанная, бучардированная, месторождение Габбро, размеры 300х600 мм, толщина 30 мм | м2
13.2.01.01-1844 | Плита гранитная облицовочная термообработанная, бучардированная, месторождение Габбро, размеры 300х600 мм, толщина 40 мм | м2
23.70.12.110.13.2.01.01-1844-000 | Плита гранитная облицовочная термообработанная, бучардированная, месторождение Габбро, размеры 300х600 мм, толщина 40 мм | м2
13.2.01.01-1845 | Плита гранитная облицовочная термообработанная, бучардированная, месторождение Габбро, размеры 300х600 мм, толщина 50 мм | м2
23.70.12.110.13.2.01.01-1845-000 | Плита гранитная облицовочная термообработанная, бучардированная, месторождение Габбро, размеры 300х600 мм, толщина 50 мм | м2
13.2.01.01-1846 | Плита гранитная облицовочная термообработанная, бучардированная, месторождение Габбро, размеры 300х600 мм, толщина 60 мм | м2
23.70.12.110.13.2.01.01-1846-000 | Плита гранитная облицовочная термообработанная, бучардированная, месторождение Габбро, размеры 300х600 мм, толщина 60 мм | м2
13.2.01.01-1847 | Плита гранитная облицовочная термообработанная, бучардированная, месторождение Габбро, размеры 300х600 мм, толщина 70 мм | м2
23.70.12.110.13.2.01.01-1847-000 | Плита гранитная облицовочная термообработанная, бучардированная, месторождение Габбро, размеры 300х600 мм, толщина 70 мм | м2
13.2.01.01-1848 | Плита гранитная облицовочная термообработанная, бучардированная, месторождение Габбро, размеры 300х600 мм, толщина 80 мм | м2
23.70.12.110.13.2.01.01-1848-000 | Плита гранитная облицовочная термообработанная, бучардированная, месторождение Габбро, размеры 300х600 мм, толщина 80 мм | м2
13.2.01.01-1849 | Плита гранитная облицовочная термообработанная, бучардированная, месторождение Габбро, размеры 300х600 мм, толщина 90 мм | м2
23.70.12.110.13.2.01.01-1849-000 | Плита гранитная облицовочная термообработанная, бучардированная, месторождение Габбро, размеры 300х600 мм, толщина 90 мм | м2
13.2.01.01-1850 | Плита гранитная облицовочная термообработанная, бучардированная, месторождение Габбро, размеры 300х600 мм, толщина 100 мм | м2
23.70.12.110.13.2.01.01-1850-000 | Плита гранитная облицовочная термообработанная, бучардированная, месторождение Габбро, размеры 300х600 мм, толщина 100 мм | м2
13.2.01.01-1851 | Плита гранитная облицовочная термообработанная, бучардированная, месторождение Габбро, размеры 300х600 мм, толщина 110 мм | м2
23.70.12.110.13.2.01.01-1851-000 | Плита гранитная облицовочная термообработанная, бучардированная, месторождение Габбро, размеры 300х600 мм, толщина 110 мм | м2
13.2.01.01-1852 | Плита гранитная облицовочная термообработанная, бучардированная, месторождение Габбро, размеры 300х600 мм, толщина 120 мм | м2
23.70.12.110.13.2.01.01-1852-000 | Плита гранитная облицовочная термообработанная, бучардированная, месторождение Габбро, размеры 300х600 мм, толщина 120 мм | м2
13.2.01.01-1853 | Плита гранитная облицовочная термообработанная, бучардированная, месторождение Габбро, размеры 300х600 мм, толщина 130 мм | м2
23.70.12.110.13.2.01.01-1853-000 | Плита гранитная облицовочная термообработанная, бучардированная, месторождение Габбро, размеры 300х600 мм, толщина 130 мм | м2
13.2.01.01-1854 | Плита гранитная облицовочная термообработанная, бучардированная, месторождение Габбро, размеры 300х600 мм, толщина 140 мм | м2
23.70.12.110.13.2.01.01-1854-000 | Плита гранитная облицовочная термообработанная, бучардированная, месторождение Габбро, размеры 300х600 мм, толщина 140 мм | м2
13.2.01.01-1855 | Плита гранитная облицовочная термообработанная, бучардированная, месторождение Габбро, размеры 300х600 мм, толщина 150 мм | м2
23.70.12.110.13.2.01.01-1855-000 | Плита гранитная облицовочная термообработанная, бучардированная, месторождение Габбро, размеры 300х600 мм, толщина 150 мм | м2
13.2.01.01-1856 | Плита гранитная облицовочная термообработанная, бучардированная, месторождение Габбро, размеры 300х600 мм, толщина 160 мм | м2
23.70.12.110.13.2.01.01-1856-000 | Плита гранитная облицовочная термообработанная, бучардированная, месторождение Габбро, размеры 300х600 мм, толщина 160 мм | м2
13.2.01.01-1857 | Плита гранитная облицовочная термообработанная, бучардированная, месторождение Габбро, размеры 300х600 мм, толщина 170 мм | м2
23.70.12.110.13.2.01.01-1857-000 | Плита гранитная облицовочная термообработанная, бучардированная, месторождение Габбро, размеры 300х600 мм, толщина 170 мм | м2
13.2.01.01-1858 | Плита гранитная облицовочная термообработанная, бучардированная, месторождение Габбро, размеры 300х600 мм, толщина 180 мм | м2
23.70.12.110.13.2.01.01-1858-000 | Плита гранитная облицовочная термообработанная, бучардированная, месторождение Габбро, размеры 300х600 мм, толщина 180 мм | м2
13.2.01.01-1859 | Плита гранитная облицовочная термообработанная, бучардированная, месторождение Габбро, размеры 300х600 мм, толщина 190 мм | м2
23.70.12.110.13.2.01.01-1859-000 | Плита гранитная облицовочная термообработанная, бучардированная, месторождение Габбро, размеры 300х600 мм, толщина 190 мм | м2
13.2.01.01-1860 | Плита гранитная облицовочная термообработанная, бучардированная, месторождение Габбро, размеры 300х600 мм, толщина 200 мм | м2
23.70.12.110.13.2.01.01-1860-000 | Плита гранитная облицовочная термообработанная, бучардированная, месторождение Габбро, размеры 300х600 мм, толщина 200 мм | м2
13.2.01.01-1861 | Плита гранитная облицовочная термообработанная, бучардированная, месторождение Калгуваара, размеры 300х600 мм, толщина 20 мм | м2
23.70.12.110.13.2.01.01-1861-000 | Плита гранитная облицовочная термообработанная, бучардированная, месторождение Калгуваара, размеры 300х600 мм, толщина 20 мм | м2
13.2.01.01-1862 | Плита гранитная облицовочная термообработанная, бучардированная, месторождение Калгуваара, размеры 300х600 мм, толщина 30 мм | м2
23.70.12.110.13.2.01.01-1862-000 | Плита гранитная облицовочная термообработанная, бучардированная, месторождение Калгуваара, размеры 300х600 мм, толщина 30 мм | м2
13.2.01.01-1863 | Плита гранитная облицовочная термообработанная, бучардированная, месторождение Калгуваара, размеры 300х600 мм, толщина 40 мм | м2
23.70.12.110.13.2.01.01-1863-000 | Плита гранитная облицовочная термообработанная, бучардированная, месторождение Калгуваара, размеры 300х600 мм, толщина 40 мм | м2
13.2.01.01-1864 | Плита гранитная облицовочная термообработанная, бучардированная, месторождение Калгуваара, размеры 300х600 мм, толщина 50 мм | м2
23.70.12.110.13.2.01.01-1864-000 | Плита гранитная облицовочная термообработанная, бучардированная, месторождение Калгуваара, размеры 300х600 мм, толщина 50 мм | м2
13.2.01.01-1865 | Плита гранитная облицовочная термообработанная, бучардированная, месторождение Калгуваара, размеры 300х600 мм, толщина 60 мм | м2
23.70.12.110.13.2.01.01-1865-000 | Плита гранитная облицовочная термообработанная, бучардированная, месторождение Калгуваара, размеры 300х600 мм, толщина 60 мм | м2
13.2.01.01-1866 | Плита гранитная облицовочная термообработанная, бучардированная, месторождение Калгуваара, размеры 300х600 мм, толщина 70 мм | м2
23.70.12.110.13.2.01.01-1866-000 | Плита гранитная облицовочная термообработанная, бучардированная, месторождение Калгуваара, размеры 300х600 мм, толщина 70 мм | м2
13.2.01.01-1867 | Плита гранитная облицовочная термообработанная, бучардированная, месторождение Калгуваара, размеры 300х600 мм, толщина 80 мм | м2
23.70.12.110.13.2.01.01-1867-000 | Плита гранитная облицовочная термообработанная, бучардированная, месторождение Калгуваара, размеры 300х600 мм, толщина 80 мм | м2
13.2.01.01-1868 | Плита гранитная облицовочная термообработанная, бучардированная, месторождение Калгуваара, размеры 300х600 мм, толщина 90 мм | м2
23.70.12.110.13.2.01.01-1868-000 | Плита гранитная облицовочная термообработанная, бучардированная, месторождение Калгуваара, размеры 300х600 мм, толщина 90 мм | м2
13.2.01.01-1869 | Плита гранитная облицовочная термообработанная, бучардированная, месторождение Калгуваара, размеры 300х600 мм, толщина 100 мм | м2
23.70.12.110.13.2.01.01-1869-000 | Плита гранитная облицовочная термообработанная, бучардированная, месторождение Калгуваара, размеры 300х600 мм, толщина 100 мм | м2
13.2.01.01-1870 | Плита гранитная облицовочная термообработанная, бучардированная, месторождение Калгуваара, размеры 300х600 мм, толщина 110 мм | м2
23.70.12.110.13.2.01.01-1870-000 | Плита гранитная облицовочная термообработанная, бучардированная, месторождение Калгуваара, размеры 300х600 мм, толщина 110 мм | м2
13.2.01.01-1871 | Плита гранитная облицовочная термообработанная, бучардированная, месторождение Калгуваара, размеры 300х600 мм, толщина 120 мм | м2
23.70.12.110.13.2.01.01-1871-000 | Плита гранитная облицовочная термообработанная, бучардированная, месторождение Калгуваара, размеры 300х600 мм, толщина 120 мм | м2
13.2.01.01-1872 | Плита гранитная облицовочная термообработанная, бучардированная, месторождение Калгуваара, размеры 300х600 мм, толщина 130 мм | м2
23.70.12.110.13.2.01.01-1872-000 | Плита гранитная облицовочная термообработанная, бучардированная, месторождение Калгуваара, размеры 300х600 мм, толщина 130 мм | м2
13.2.01.01-1873 | Плита гранитная облицовочная термообработанная, бучардированная, месторождение Калгуваара, размеры 300х600 мм, толщина 140 мм | м2
23.70.12.110.13.2.01.01-1873-000 | Плита гранитная облицовочная термообработанная, бучардированная, месторождение Калгуваара, размеры 300х600 мм, толщина 140 мм | м2
13.2.01.01-1874 | Плита гранитная облицовочная термообработанная, бучардированная, месторождение Калгуваара, размеры 300х600 мм, толщина 150 мм | м2
23.70.12.110.13.2.01.01-1874-000 | Плита гранитная облицовочная термообработанная, бучардированная, месторождение Калгуваара, размеры 300х600 мм, толщина 150 мм | м2
13.2.01.01-1875 | Плита гранитная облицовочная термообработанная, бучардированная, месторождение Калгуваара, размеры 300х600 мм, толщина 160 мм | м2
23.70.12.110.13.2.01.01-1875-000 | Плита гранитная облицовочная термообработанная, бучардированная, месторождение Калгуваара, размеры 300х600 мм, толщина 160 мм | м2
13.2.01.01-1876 | Плита гранитная облицовочная термообработанная, бучардированная, месторождение Калгуваара, размеры 300х600 мм, толщина 170 мм | м2
23.70.12.110.13.2.01.01-1876-000 | Плита гранитная облицовочная термообработанная, бучардированная, месторождение Калгуваара, размеры 300х600 мм, толщина 170 мм | м2
13.2.01.01-1877 | Плита гранитная облицовочная термообработанная, бучардированная, месторождение Калгуваара, размеры 300х600 мм, толщина 180 мм | м2
23.70.12.110.13.2.01.01-1877-000 | Плита гранитная облицовочная термообработанная, бучардированная, месторождение Калгуваара, размеры 300х600 мм, толщина 180 мм | м2
13.2.01.01-1878 | Плита гранитная облицовочная термообработанная, бучардированная, месторождение Калгуваара, размеры 300х600 мм, толщина 190 мм | м2
23.70.12.110.13.2.01.01-1878-000 | Плита гранитная облицовочная термообработанная, бучардированная, месторождение Калгуваара, размеры 300х600 мм, толщина 190 мм | м2
13.2.01.01-1879 | Плита гранитная облицовочная термообработанная, бучардированная, месторождение Калгуваара, размеры 300х600 мм, толщина 200 мм | м2
23.70.12.110.13.2.01.01-1879-000 | Плита гранитная облицовочная термообработанная, бучардированная, месторождение Калгуваара, размеры 300х600 мм, толщина 200 мм | м2
13.2.01.01-1880 | Плита гранитная облицовочная термообработанная, бучардированная, месторождение Емельяновское, размеры 300х600 мм, толщина 20 мм | м2
23.70.12.110.13.2.01.01-1880-000 | Плита гранитная облицовочная термообработанная, бучардированная, месторождение Емельяновское, размеры 300х600 мм, толщина 20 мм | м2
13.2.01.01-1881 | Плита гранитная облицовочная термообработанная, бучардированная, месторождение Емельяновское, размеры 300х600 мм, толщина 30 мм | м2
23.70.12.110.13.2.01.01-1881-000 | Плита гранитная облицовочная термообработанная, бучардированная, месторождение Емельяновское, размеры 300х600 мм, толщина 30 мм | м2
13.2.01.01-1882 | Плита гранитная облицовочная термообработанная, бучардированная, месторождение Емельяновское, размеры 300х600 мм, толщина 40 мм | м2
23.70.12.110.13.2.01.01-1882-000 | Плита гранитная облицовочная термообработанная, бучардированная, месторождение Емельяновское, размеры 300х600 мм, толщина 40 мм | м2
13.2.01.01-1883 | Плита гранитная облицовочная термообработанная, бучардированная, месторождение Емельяновское, размеры 300х600 мм, толщина 50 мм | м2
23.70.12.110.13.2.01.01-1883-000 | Плита гранитная облицовочная термообработанная, бучардированная, месторождение Емельяновское, размеры 300х600 мм, толщина 50 мм | м2
13.2.01.01-1884 | Плита гранитная облицовочная термообработанная, бучардированная, месторождение Емельяновское, размеры 300х600 мм, толщина 60 мм | м2
23.70.12.110.13.2.01.01-1884-000 | Плита гранитная облицовочная термообработанная, бучардированная, месторождение Емельяновское, размеры 300х600 мм, толщина 60 мм | м2
13.2.01.01-1885 | Плита гранитная облицовочная термообработанная, бучардированная, месторождение Емельяновское, размеры 300х600 мм, толщина 70 мм | м2
23.70.12.110.13.2.01.01-1885-000 | Плита гранитная облицовочная термообработанная, бучардированная, месторождение Емельяновское, размеры 300х600 мм, толщина 70 мм | м2
13.2.01.01-1886 | Плита гранитная облицовочная термообработанная, бучардированная, месторождение Емельяновское, размеры 300х600 мм, толщина 80 мм | м2
23.70.12.110.13.2.01.01-1886-000 | Плита гранитная облицовочная термообработанная, бучардированная, месторождение Емельяновское, размеры 300х600 мм, толщина 80 мм | м2
13.2.01.01-1887 | Плита гранитная облицовочная термообработанная, бучардированная, месторождение Емельяновское, размеры 300х600 мм, толщина 90 мм | м2
23.70.12.110.13.2.01.01-1887-000 | Плита гранитная облицовочная термообработанная, бучардированная, месторождение Емельяновское, размеры 300х600 мм, толщина 90 мм | м2
13.2.01.01-1888 | Плита гранитная облицовочная термообработанная, бучардированная, месторождение Емельяновское, размеры 300х600 мм, толщина 100 мм | м2
23.70.12.110.13.2.01.01-1888-000 | Плита гранитная облицовочная термообработанная, бучардированная, месторождение Емельяновское, размеры 300х600 мм, толщина 100 мм | м2
13.2.01.01-1889 | Плита гранитная облицовочная термообработанная, бучардированная, месторождение Емельяновское, размеры 300х600 мм, толщина 110 мм | м2
23.70.12.110.13.2.01.01-1889-000 | Плита гранитная облицовочная термообработанная, бучардированная, месторождение Емельяновское, размеры 300х600 мм, толщина 110 мм | м2
13.2.01.01-1890 | Плита гранитная облицовочная термообработанная, бучардированная, месторождение Емельяновское, размеры 300х600 мм, толщина 120 мм | м2
23.70.12.110.13.2.01.01-1890-000 | Плита гранитная облицовочная термообработанная, бучардированная, месторождение Емельяновское, размеры 300х600 мм, толщина 120 мм | м2
13.2.01.01-1891 | Плита гранитная облицовочная термообработанная, бучардированная, месторождение Емельяновское, размеры 300х600 мм, толщина 130 мм | м2
23.70.12.110.13.2.01.01-1891-000 | Плита гранитная облицовочная термообработанная, бучардированная, месторождение Емельяновское, размеры 300х600 мм, толщина 130 мм | м2
13.2.01.01-1892 | Плита гранитная облицовочная термообработанная, бучардированная, месторождение Емельяновское, размеры 300х600 мм, толщина 140 мм | м2
23.70.12.110.13.2.01.01-1892-000 | Плита гранитная облицовочная термообработанная, бучардированная, месторождение Емельяновское, размеры 300х600 мм, толщина 140 мм | м2
13.2.01.01-1893 | Плита гранитная облицовочная термообработанная, бучардированная, месторождение Емельяновское, размеры 300х600 мм, толщина 150 мм | м2
23.70.12.110.13.2.01.01-1893-000 | Плита гранитная облицовочная термообработанная, бучардированная, месторождение Емельяновское, размеры 300х600 мм, толщина 150 мм | м2
13.2.01.01-1894 | Плита гранитная облицовочная термообработанная, бучардированная, месторождение Емельяновское, размеры 300х600 мм, толщина 160 мм | м2
23.70.12.110.13.2.01.01-1894-000 | Плита гранитная облицовочная термообработанная, бучардированная, месторождение Емельяновское, размеры 300х600 мм, толщина 160 мм | м2
13.2.01.01-1895 | Плита гранитная облицовочная термообработанная, бучардированная, месторождение Емельяновское, размеры 300х600 мм, толщина 170 мм | м2
23.70.12.110.13.2.01.01-1895-000 | Плита гранитная облицовочная термообработанная, бучардированная, месторождение Емельяновское, размеры 300х600 мм, толщина 170 мм | м2
13.2.01.01-1896 | Плита гранитная облицовочная термообработанная, бучардированная, месторождение Емельяновское, размеры 300х600 мм, толщина 180 мм | м2
23.70.12.110.13.2.01.01-1896-000 | Плита гранитная облицовочная термообработанная, бучардированная, месторождение Емельяновское, размеры 300х600 мм, толщина 180 мм | м2
13.2.01.01-1897 | Плита гранитная облицовочная термообработанная, бучардированная, месторождение Емельяновское, размеры 300х600 мм, толщина 190 мм | м2
23.70.12.110.13.2.01.01-1897-000 | Плита гранитная облицовочная термообработанная, бучардированная, месторождение Емельяновское, размеры 300х600 мм, толщина 190 мм | м2
13.2.01.01-1898 | Плита гранитная облицовочная термообработанная, бучардированная, месторождение Емельяновское, размеры 300х600 мм, толщина 200 мм | м2
23.70.12.110.13.2.01.01-1898-000 | Плита гранитная облицовочная термообработанная, бучардированная, месторождение Емельяновское, размеры 300х600 мм, толщина 200 мм | м2
13.2.01.01-1899 | Плита гранитная облицовочная термообработанная, бучардированная, месторождение Возрождение, размеры 400х600 мм, толщина 20 мм | м2
23.70.12.110.13.2.01.01-1899-000 | Плита гранитная облицовочная термообработанная, бучардированная, месторождение Возрождение, размеры 400х600 мм, толщина 20 мм | м2
13.2.01.01-1900 | Плита гранитная облицовочная термообработанная, бучардированная, месторождение Возрождение, размеры 400х600 мм, толщина 30 мм | м2
23.70.12.110.13.2.01.01-1900-000 | Плита гранитная облицовочная термообработанная, бучардированная, месторождение Возрождение, размеры 400х600 мм, толщина 30 мм | м2
13.2.01.01-1901 | Плита гранитная облицовочная термообработанная, бучардированная, месторождение Возрождение, размеры 400х600 мм, толщина 40 мм | м2
23.70.12.110.13.2.01.01-1901-000 | Плита гранитная облицовочная термообработанная, бучардированная, месторождение Возрождение, размеры 400х600 мм, толщина 40 мм | м2
13.2.01.01-1902 | Плита гранитная облицовочная термообработанная, бучардированная, месторождение Возрождение, размеры 400х600 мм, толщина 50 мм | м2
23.70.12.110.13.2.01.01-1902-000 | Плита гранитная облицовочная термообработанная, бучардированная, месторождение Возрождение, размеры 400х600 мм, толщина 50 мм | м2
13.2.01.01-1903 | Плита гранитная облицовочная термообработанная, бучардированная, месторождение Возрождение, размеры 400х600 мм, толщина 60 мм | м2
23.70.12.110.13.2.01.01-1903-000 | Плита гранитная облицовочная термообработанная, бучардированная, месторождение Возрождение, размеры 400х600 мм, толщина 60 мм | м2
13.2.01.01-1904 | Плита гранитная облицовочная термообработанная, бучардированная, месторождение Возрождение, размеры 400х600 мм, толщина 70 мм | м2
23.70.12.110.13.2.01.01-1904-000 | Плита гранитная облицовочная термообработанная, бучардированная, месторождение Возрождение, размеры 400х600 мм, толщина 70 мм | м2
13.2.01.01-1905 | Плита гранитная облицовочная термообработанная, бучардированная, месторождение Возрождение, размеры 400х600 мм, толщина 80 мм | м2
23.70.12.110.13.2.01.01-1905-000 | Плита гранитная облицовочная термообработанная, бучардированная, месторождение Возрождение, размеры 400х600 мм, толщина 80 мм | м2
13.2.01.01-1906 | Плита гранитная облицовочная термообработанная, бучардированная, месторождение Возрождение, размеры 400х600 мм, толщина 90 мм | м2
23.70.12.110.13.2.01.01-1906-000 | Плита гранитная облицовочная термообработанная, бучардированная, месторождение Возрождение, размеры 400х600 мм, толщина 90 мм | м2
13.2.01.01-1907 | Плита гранитная облицовочная термообработанная, бучардированная, месторождение Возрождение, размеры 400х600 мм, толщина 100 мм | м2
23.70.12.110.13.2.01.01-1907-000 | Плита гранитная облицовочная термообработанная, бучардированная, месторождение Возрождение, размеры 400х600 мм, толщина 100 мм | м2
13.2.01.01-1908 | Плита гранитная облицовочная термообработанная, бучардированная, месторождение Возрождение, размеры 400х600 мм, толщина 110 мм | м2
23.70.12.110.13.2.01.01-1908-000 | Плита гранитная облицовочная термообработанная, бучардированная, месторождение Возрождение, размеры 400х600 мм, толщина 110 мм | м2
13.2.01.01-1909 | Плита гранитная облицовочная термообработанная, бучардированная, месторождение Возрождение, размеры 400х600 мм, толщина 120 мм | м2
23.70.12.110.13.2.01.01-1909-000 | Плита гранитная облицовочная термообработанная, бучардированная, месторождение Возрождение, размеры 400х600 мм, толщина 120 мм | м2
13.2.01.01-1910 | Плита гранитная облицовочная термообработанная, бучардированная, месторождение Возрождение, размеры 400х600 мм, толщина 130 мм | м2
23.70.12.110.13.2.01.01-1910-000 | Плита гранитная облицовочная термообработанная, бучардированная, месторождение Возрождение, размеры 400х600 мм, толщина 130 мм | м2
13.2.01.01-1911 | Плита гранитная облицовочная термообработанная, бучардированная, месторождение Возрождение, размеры 400х600 мм, толщина 140 мм | м2
23.70.12.110.13.2.01.01-1911-000 | Плита гранитная облицовочная термообработанная, бучардированная, месторождение Возрождение, размеры 400х600 мм, толщина 140 мм | м2
13.2.01.01-1912 | Плита гранитная облицовочная термообработанная, бучардированная, месторождение Возрождение, размеры 400х600 мм, толщина 150 мм | м2
23.70.12.110.13.2.01.01-1912-000 | Плита гранитная облицовочная термообработанная, бучардированная, месторождение Возрождение, размеры 400х600 мм, толщина 150 мм | м2
13.2.01.01-1913 | Плита гранитная облицовочная термообработанная, бучардированная, месторождение Возрождение, размеры 400х600 мм, толщина 160 мм | м2
23.70.12.110.13.2.01.01-1913-000 | Плита гранитная облицовочная термообработанная, бучардированная, месторождение Возрождение, размеры 400х600 мм, толщина 160 мм | м2
13.2.01.01-1914 | Плита гранитная облицовочная термообработанная, бучардированная, месторождение Возрождение, размеры 400х600 мм, толщина 170 мм | м2
23.70.12.110.13.2.01.01-1914-000 | Плита гранитная облицовочная термообработанная, бучардированная, месторождение Возрождение, размеры 400х600 мм, толщина 170 мм | м2
13.2.01.01-1915 | Плита гранитная облицовочная термообработанная, бучардированная, месторождение Возрождение, размеры 400х600 мм, толщина 180 мм | м2
23.70.12.110.13.2.01.01-1915-000 | Плита гранитная облицовочная термообработанная, бучардированная, месторождение Возрождение, размеры 400х600 мм, толщина 180 мм | м2
13.2.01.01-1916 | Плита гранитная облицовочная термообработанная, бучардированная, месторождение Возрождение, размеры 400х600 мм, толщина 190 мм | м2
23.70.12.110.13.2.01.01-1916-000 | Плита гранитная облицовочная термообработанная, бучардированная, месторождение Возрождение, размеры 400х600 мм, толщина 190 мм | м2
13.2.01.01-1917 | Плита гранитная облицовочная термообработанная, бучардированная, месторождение Возрождение, размеры 400х600 мм, толщина 200 мм | м2
23.70.12.110.13.2.01.01-1917-000 | Плита гранитная облицовочная термообработанная, бучардированная, месторождение Возрождение, размеры 400х600 мм, толщина 200 мм | м2
13.2.01.01-1918 | Плита гранитная облицовочная термообработанная, бучардированная, месторождение Джильтау, размеры 400х600 мм, толщина 20 мм | м2
23.70.12.110.13.2.01.01-1918-000 | Плита гранитная облицовочная термообработанная, бучардированная, месторождение Джильтау, размеры 400х600 мм, толщина 20 мм | м2
13.2.01.01-1919 | Плита гранитная облицовочная термообработанная, бучардированная, месторождение Джильтау, размеры 400х600 мм, толщина 30 мм | м2
23.70.12.110.13.2.01.01-1919-000 | Плита гранитная облицовочная термообработанная, бучардированная, месторождение Джильтау, размеры 400х600 мм, толщина 30 мм | м2
13.2.01.01-1920 | Плита гранитная облицовочная термообработанная, бучардированная, месторождение Джильтау, размеры 400х600 мм, толщина 40 мм | м2
23.70.12.110.13.2.01.01-1920-000 | Плита гранитная облицовочная термообработанная, бучардированная, месторождение Джильтау, размеры 400х600 мм, толщина 40 мм | м2
13.2.01.01-1921 | Плита гранитная облицовочная термообработанная, бучардированная, месторождение Джильтау, размеры 400х600 мм, толщина 50 мм | м2
23.70.12.110.13.2.01.01-1921-000 | Плита гранитная облицовочная термообработанная, бучардированная, месторождение Джильтау, размеры 400х600 мм, толщина 50 мм | м2
13.2.01.01-1922 | Плита гранитная облицовочная термообработанная, бучардированная, месторождение Джильтау, размеры 400х600 мм, толщина 60 мм | м2
23.70.12.110.13.2.01.01-1922-000 | Плита гранитная облицовочная термообработанная, бучардированная, месторождение Джильтау, размеры 400х600 мм, толщина 60 мм | м2
13.2.01.01-1923 | Плита гранитная облицовочная термообработанная, бучардированная, месторождение Джильтау, размеры 400х600 мм, толщина 70 мм | м2
23.70.12.110.13.2.01.01-1923-000 | Плита гранитная облицовочная термообработанная, бучардированная, месторождение Джильтау, размеры 400х600 мм, толщина 70 мм | м2
13.2.01.01-1924 | Плита гранитная облицовочная термообработанная, бучардированная, месторождение Джильтау, размеры 400х600 мм, толщина 80 мм | м2
23.70.12.110.13.2.01.01-1924-000 | Плита гранитная облицовочная термообработанная, бучардированная, месторождение Джильтау, размеры 400х600 мм, толщина 80 мм | м2
13.2.01.01-1925 | Плита гранитная облицовочная термообработанная, бучардированная, месторождение Джильтау, размеры 400х600 мм, толщина 90 мм | м2
23.70.12.110.13.2.01.01-1925-000 | Плита гранитная облицовочная термообработанная, бучардированная, месторождение Джильтау, размеры 400х600 мм, толщина 90 мм | м2
13.2.01.01-1926 | Плита гранитная облицовочная термообработанная, бучардированная, месторождение Джильтау, размеры 400х600 мм, толщина 100 мм | м2
23.70.12.110.13.2.01.01-1926-000 | Плита гранитная облицовочная термообработанная, бучардированная, месторождение Джильтау, размеры 400х600 мм, толщина 100 мм | м2
13.2.01.01-1927 | Плита гранитная облицовочная термообработанная, бучардированная, месторождение Джильтау, размеры 400х600 мм, толщина 110 мм | м2
23.70.12.110.13.2.01.01-1927-000 | Плита гранитная облицовочная термообработанная, бучардированная, месторождение Джильтау, размеры 400х600 мм, толщина 110 мм | м2
13.2.01.01-1928 | Плита гранитная облицовочная термообработанная, бучардированная, месторождение Джильтау, размеры 400х600 мм, толщина 120 мм | м2
23.70.12.110.13.2.01.01-1928-000 | Плита гранитная облицовочная термообработанная, бучардированная, месторождение Джильтау, размеры 400х600 мм, толщина 120 мм | м2
13.2.01.01-1929 | Плита гранитная облицовочная термообработанная, бучардированная, месторождение Джильтау, размеры 400х600 мм, толщина 130 мм | м2
23.70.12.110.13.2.01.01-1929-000 | Плита гранитная облицовочная термообработанная, бучардированная, месторождение Джильтау, размеры 400х600 мм, толщина 130 мм | м2
13.2.01.01-1930 | Плита гранитная облицовочная термообработанная, бучардированная, месторождение Джильтау, размеры 400х600 мм, толщина 140 мм | м2
23.70.12.110.13.2.01.01-1930-000 | Плита гранитная облицовочная термообработанная, бучардированная, месторождение Джильтау, размеры 400х600 мм, толщина 140 мм | м2
13.2.01.01-1931 | Плита гранитная облицовочная термообработанная, бучардированная, месторождение Джильтау, размеры 400х600 мм, толщина 150 мм | м2
23.70.12.110.13.2.01.01-1931-000 | Плита гранитная облицовочная термообработанная, бучардированная, месторождение Джильтау, размеры 400х600 мм, толщина 150 мм | м2
13.2.01.01-1932 | Плита гранитная облицовочная термообработанная, бучардированная, месторождение Джильтау, размеры 400х600 мм, толщина 160 мм | м2
23.70.12.110.13.2.01.01-1932-000 | Плита гранитная облицовочная термообработанная, бучардированная, месторождение Джильтау, размеры 400х600 мм, толщина 160 мм | м2
13.2.01.01-1933 | Плита гранитная облицовочная термообработанная, бучардированная, месторождение Джильтау, размеры 400х600 мм, толщина 170 мм | м2
23.70.12.110.13.2.01.01-1933-000 | Плита гранитная облицовочная термообработанная, бучардированная, месторождение Джильтау, размеры 400х600 мм, толщина 170 мм | м2
13.2.01.01-1934 | Плита гранитная облицовочная термообработанная, бучардированная, месторождение Джильтау, размеры 400х600 мм, толщина 180 мм | м2
23.70.12.110.13.2.01.01-1934-000 | Плита гранитная облицовочная термообработанная, бучардированная, месторождение Джильтау, размеры 400х600 мм, толщина 180 мм | м2
13.2.01.01-1935 | Плита гранитная облицовочная термообработанная, бучардированная, месторождение Джильтау, размеры 400х600 мм, толщина 190 мм | м2
23.70.12.110.13.2.01.01-1935-000 | Плита гранитная облицовочная термообработанная, бучардированная, месторождение Джильтау, размеры 400х600 мм, толщина 190 мм | м2
13.2.01.01-1936 | Плита гранитная облицовочная термообработанная, бучардированная, месторождение Джильтау, размеры 400х600 мм, толщина 200 мм | м2
23.70.12.110.13.2.01.01-1936-000 | Плита гранитная облицовочная термообработанная, бучардированная, месторождение Джильтау, размеры 400х600 мм, толщина 200 мм | м2
13.2.01.01-1937 | Плита гранитная облицовочная термообработанная, бучардированная, месторождение Кашина гора, размеры 400х600 мм, толщина 20 мм | м2
23.70.12.110.13.2.01.01-1937-000 | Плита гранитная облицовочная термообработанная, бучардированная, месторождение Кашина гора, размеры 400х600 мм, толщина 20 мм | м2
13.2.01.01-1938 | Плита гранитная облицовочная термообработанная, бучардированная, месторождение Кашина гора, размеры 400х600 мм, толщина 30 мм | м2
23.70.12.110.13.2.01.01-1938-000 | Плита гранитная облицовочная термообработанная, бучардированная, месторождение Кашина гора, размеры 400х600 мм, толщина 30 мм | м2
13.2.01.01-1939 | Плита гранитная облицовочная термообработанная, бучардированная, месторождение Кашина гора, размеры 400х600 мм, толщина 40 мм | м2
23.70.12.110.13.2.01.01-1939-000 | Плита гранитная облицовочная термообработанная, бучардированная, месторождение Кашина гора, размеры 400х600 мм, толщина 40 мм | м2
13.2.01.01-1940 | Плита гранитная облицовочная термообработанная, бучардированная, месторождение Кашина гора, размеры 400х600 мм, толщина 50 мм | м2
23.70.12.110.13.2.01.01-1940-000 | Плита гранитная облицовочная термообработанная, бучардированная, месторождение Кашина гора, размеры 400х600 мм, толщина 50 мм | м2
13.2.01.01-1941 | Плита гранитная облицовочная термообработанная, бучардированная, месторождение Кашина гора, размеры 400х600 мм, толщина 60 мм | м2
23.70.12.110.13.2.01.01-1941-000 | Плита гранитная облицовочная термообработанная, бучардированная, месторождение Кашина гора, размеры 400х600 мм, толщина 60 мм | м2
13.2.01.01-1942 | Плита гранитная облицовочная термообработанная, бучардированная, месторождение Кашина гора, размеры 400х600 мм, толщина 70 мм | м2
23.70.12.110.13.2.01.01-1942-000 | Плита гранитная облицовочная термообработанная, бучардированная, месторождение Кашина гора, размеры 400х600 мм, толщина 70 мм | м2
13.2.01.01-1943 | Плита гранитная облицовочная термообработанная, бучардированная, месторождение Кашина гора, размеры 400х600 мм, толщина 80 мм | м2
23.70.12.110.13.2.01.01-1943-000 | Плита гранитная облицовочная термообработанная, бучардированная, месторождение Кашина гора, размеры 400х600 мм, толщина 80 мм | м2
13.2.01.01-1944 | Плита гранитная облицовочная термообработанная, бучардированная, месторождение Кашина гора, размеры 400х600 мм, толщина 90 мм | м2
23.70.12.110.13.2.01.01-1944-000 | Плита гранитная облицовочная термообработанная, бучардированная, месторождение Кашина гора, размеры 400х600 мм, толщина 90 мм | м2
13.2.01.01-1945 | Плита гранитная облицовочная термообработанная, бучардированная, месторождение Кашина гора, размеры 400х600 мм, толщина 100 мм | м2
23.70.12.110.13.2.01.01-1945-000 | Плита гранитная облицовочная термообработанная, бучардированная, месторождение Кашина гора, размеры 400х600 мм, толщина 100 мм | м2
13.2.01.01-1946 | Плита гранитная облицовочная термообработанная, бучардированная, месторождение Кашина гора, размеры 400х600 мм, толщина 110 мм | м2
23.70.12.110.13.2.01.01-1946-000 | Плита гранитная облицовочная термообработанная, бучардированная, месторождение Кашина гора, размеры 400х600 мм, толщина 110 мм | м2
13.2.01.01-1947 | Плита гранитная облицовочная термообработанная, бучардированная, месторождение Кашина гора, размеры 400х600 мм, толщина 120 мм | м2
23.70.12.110.13.2.01.01-1947-000 | Плита гранитная облицовочная термообработанная, бучардированная, месторождение Кашина гора, размеры 400х600 мм, толщина 120 мм | м2
13.2.01.01-1948 | Плита гранитная облицовочная термообработанная, бучардированная, месторождение Кашина гора, размеры 400х600 мм, толщина 130 мм | м2
23.70.12.110.13.2.01.01-1948-000 | Плита гранитная облицовочная термообработанная, бучардированная, месторождение Кашина гора, размеры 400х600 мм, толщина 130 мм | м2
13.2.01.01-1949 | Плита гранитная облицовочная термообработанная, бучардированная, месторождение Кашина гора, размеры 400х600 мм, толщина 140 мм | м2
23.70.12.110.13.2.01.01-1949-000 | Плита гранитная облицовочная термообработанная, бучардированная, месторождение Кашина гора, размеры 400х600 мм, толщина 140 мм | м2
13.2.01.01-1950 | Плита гранитная облицовочная термообработанная, бучардированная, месторождение Кашина гора, размеры 400х600 мм, толщина 150 мм | м2
23.70.12.110.13.2.01.01-1950-000 | Плита гранитная облицовочная термообработанная, бучардированная, месторождение Кашина гора, размеры 400х600 мм, толщина 150 мм | м2
13.2.01.01-1951 | Плита гранитная облицовочная термообработанная, бучардированная, месторождение Кашина гора, размеры 400х600 мм, толщина 160 мм | м2
23.70.12.110.13.2.01.01-1951-000 | Плита гранитная облицовочная термообработанная, бучардированная, месторождение Кашина гора, размеры 400х600 мм, толщина 160 мм | м2
13.2.01.01-1952 | Плита гранитная облицовочная термообработанная, бучардированная, месторождение Кашина гора, размеры 400х600 мм, толщина 170 мм | м2
23.70.12.110.13.2.01.01-1952-000 | Плита гранитная облицовочная термообработанная, бучардированная, месторождение Кашина гора, размеры 400х600 мм, толщина 170 мм | м2
13.2.01.01-1953 | Плита гранитная облицовочная термообработанная, бучардированная, месторождение Кашина гора, размеры 400х600 мм, толщина 180 мм | м2
23.70.12.110.13.2.01.01-1953-000 | Плита гранитная облицовочная термообработанная, бучардированная, месторождение Кашина гора, размеры 400х600 мм, толщина 180 мм | м2
13.2.01.01-1954 | Плита гранитная облицовочная термообработанная, бучардированная, месторождение Кашина гора, размеры 400х600 мм, толщина 190 мм | м2
23.70.12.110.13.2.01.01-1954-000 | Плита гранитная облицовочная термообработанная, бучардированная, месторождение Кашина гора, размеры 400х600 мм, толщина 190 мм | м2
13.2.01.01-1955 | Плита гранитная облицовочная термообработанная, бучардированная, месторождение Кашина гора, размеры 400х600 мм, толщина 200 мм | м2
23.70.12.110.13.2.01.01-1955-000 | Плита гранитная облицовочная термообработанная, бучардированная, месторождение Кашина гора, размеры 400х600 мм, толщина 200 мм | м2
13.2.01.01-1956 | Плита гранитная облицовочная термообработанная, бучардированная, месторождение Пудожское, размеры 400х600 мм, толщина 20 мм | м2
23.70.12.110.13.2.01.01-1956-000 | Плита гранитная облицовочная термообработанная, бучардированная, месторождение Пудожское, размеры 400х600 мм, толщина 20 мм | м2
13.2.01.01-1957 | Плита гранитная облицовочная термообработанная, бучардированная, месторождение Пудожское, размеры 400х600 мм, толщина 30 мм | м2
23.70.12.110.13.2.01.01-1957-000 | Плита гранитная облицовочная термообработанная, бучардированная, месторождение Пудожское, размеры 400х600 мм, толщина 30 мм | м2
13.2.01.01-1958 | Плита гранитная облицовочная термообработанная, бучардированная, месторождение Пудожское, размеры 400х600 мм, толщина 40 мм | м2
23.70.12.110.13.2.01.01-1958-000 | Плита гранитная облицовочная термообработанная, бучардированная, месторождение Пудожское, размеры 400х600 мм, толщина 40 мм | м2
13.2.01.01-1959 | Плита гранитная облицовочная термообработанная, бучардированная, месторождение Пудожское, размеры 400х600 мм, толщина 50 мм | м2
23.70.12.110.13.2.01.01-1959-000 | Плита гранитная облицовочная термообработанная, бучардированная, месторождение Пудожское, размеры 400х600 мм, толщина 50 мм | м2
13.2.01.01-1960 | Плита гранитная облицовочная термообработанная, бучардированная, месторождение Пудожское, размеры 400х600 мм, толщина 60 мм | м2
23.70.12.110.13.2.01.01-1960-000 | Плита гранитная облицовочная термообработанная, бучардированная, месторождение Пудожское, размеры 400х600 мм, толщина 60 мм | м2
13.2.01.01-1961 | Плита гранитная облицовочная термообработанная, бучардированная, месторождение Пудожское, размеры 400х600 мм, толщина 70 мм | м2
23.70.12.110.13.2.01.01-1961-000 | Плита гранитная облицовочная термообработанная, бучардированная, месторождение Пудожское, размеры 400х600 мм, толщина 70 мм | м2
13.2.01.01-1962 | Плита гранитная облицовочная термообработанная, бучардированная, месторождение Пудожское, размеры 400х600 мм, толщина 80 мм | м2
23.70.12.110.13.2.01.01-1962-000 | Плита гранитная облицовочная термообработанная, бучардированная, месторождение Пудожское, размеры 400х600 мм, толщина 80 мм | м2
13.2.01.01-1963 | Плита гранитная облицовочная термообработанная, бучардированная, месторождение Пудожское, размеры 400х600 мм, толщина 90 мм | м2
23.70.12.110.13.2.01.01-1963-000 | Плита гранитная облицовочная термообработанная, бучардированная, месторождение Пудожское, размеры 400х600 мм, толщина 90 мм | м2
13.2.01.01-1964 | Плита гранитная облицовочная термообработанная, бучардированная, месторождение Пудожское, размеры 400х600 мм, толщина 100 мм | м2
23.70.12.110.13.2.01.01-1964-000 | Плита гранитная облицовочная термообработанная, бучардированная, месторождение Пудожское, размеры 400х600 мм, толщина 100 мм | м2
13.2.01.01-1965 | Плита гранитная облицовочная термообработанная, бучардированная, месторождение Пудожское, размеры 400х600 мм, толщина 110 мм | м2
23.70.12.110.13.2.01.01-1965-000 | Плита гранитная облицовочная термообработанная, бучардированная, месторождение Пудожское, размеры 400х600 мм, толщина 110 мм | м2
13.2.01.01-1966 | Плита гранитная облицовочная термообработанная, бучардированная, месторождение Пудожское, размеры 400х600 мм, толщина 120 мм | м2
23.70.12.110.13.2.01.01-1966-000 | Плита гранитная облицовочная термообработанная, бучардированная, месторождение Пудожское, размеры 400х600 мм, толщина 120 мм | м2
13.2.01.01-1967 | Плита гранитная облицовочная термообработанная, бучардированная, месторождение Пудожское, размеры 400х600 мм, толщина 130 мм | м2
23.70.12.110.13.2.01.01-1967-000 | Плита гранитная облицовочная термообработанная, бучардированная, месторождение Пудожское, размеры 400х600 мм, толщина 130 мм | м2
13.2.01.01-1968 | Плита гранитная облицовочная термообработанная, бучардированная, месторождение Пудожское, размеры 400х600 мм, толщина 140 мм | м2
23.70.12.110.13.2.01.01-1968-000 | Плита гранитная облицовочная термообработанная, бучардированная, месторождение Пудожское, размеры 400х600 мм, толщина 140 мм | м2
13.2.01.01-1969 | Плита гранитная облицовочная термообработанная, бучардированная, месторождение Пудожское, размеры 400х600 мм, толщина 150 мм | м2
23.70.12.110.13.2.01.01-1969-000 | Плита гранитная облицовочная термообработанная, бучардированная, месторождение Пудожское, размеры 400х600 мм, толщина 150 мм | м2
13.2.01.01-1970 | Плита гранитная облицовочная термообработанная, бучардированная, месторождение Пудожское, размеры 400х600 мм, толщина 160 мм | м2
23.70.12.110.13.2.01.01-1970-000 | Плита гранитная облицовочная термообработанная, бучардированная, месторождение Пудожское, размеры 400х600 мм, толщина 160 мм | м2
13.2.01.01-1971 | Плита гранитная облицовочная термообработанная, бучардированная, месторождение Пудожское, размеры 400х600 мм, толщина 170 мм | м2
23.70.12.110.13.2.01.01-1971-000 | Плита гранитная облицовочная термообработанная, бучардированная, месторождение Пудожское, размеры 400х600 мм, толщина 170 мм | м2
13.2.01.01-1972 | Плита гранитная облицовочная термообработанная, бучардированная, месторождение Пудожское, размеры 400х600 мм, толщина 180 мм | м2
23.70.12.110.13.2.01.01-1972-000 | Плита гранитная облицовочная термообработанная, бучардированная, месторождение Пудожское, размеры 400х600 мм, толщина 180 мм | м2
13.2.01.01-1973 | Плита гранитная облицовочная термообработанная, бучардированная, месторождение Пудожское, размеры 400х600 мм, толщина 190 мм | м2
23.70.12.110.13.2.01.01-1973-000 | Плита гранитная облицовочная термообработанная, бучардированная, месторождение Пудожское, размеры 400х600 мм, толщина 190 мм | м2
13.2.01.01-1974 | Плита гранитная облицовочная термообработанная, бучардированная, месторождение Пудожское, размеры 400х600 мм, толщина 200 мм | м2
23.70.12.110.13.2.01.01-1974-000 | Плита гранитная облицовочная термообработанная, бучардированная, месторождение Пудожское, размеры 400х600 мм, толщина 200 мм | м2
13.2.01.01-1975 | Плита гранитная облицовочная термообработанная, бучардированная, месторождение Куртинское, размеры 400х600 мм, толщина 20 мм | м2
23.70.12.110.13.2.01.01-1975-000 | Плита гранитная облицовочная термообработанная, бучардированная, месторождение Куртинское, размеры 400х600 мм, толщина 20 мм | м2
13.2.01.01-1976 | Плита гранитная облицовочная термообработанная, бучардированная, месторождение Куртинское, размеры 400х600 мм, толщина 30 мм | м2
23.70.12.110.13.2.01.01-1976-000 | Плита гранитная облицовочная термообработанная, бучардированная, месторождение Куртинское, размеры 400х600 мм, толщина 30 мм | м2
13.2.01.01-1977 | Плита гранитная облицовочная термообработанная, бучардированная, месторождение Куртинское, размеры 400х600 мм, толщина 40 мм | м2
23.70.12.110.13.2.01.01-1977-000 | Плита гранитная облицовочная термообработанная, бучардированная, месторождение Куртинское, размеры 400х600 мм, толщина 40 мм | м2
13.2.01.01-1978 | Плита гранитная облицовочная термообработанная, бучардированная, месторождение Куртинское, размеры 400х600 мм, толщина 50 мм | м2
23.70.12.110.13.2.01.01-1978-000 | Плита гранитная облицовочная термообработанная, бучардированная, месторождение Куртинское, размеры 400х600 мм, толщина 50 мм | м2
13.2.01.01-1979 | Плита гранитная облицовочная термообработанная, бучардированная, месторождение Куртинское, размеры 400х600 мм, толщина 60 мм | м2
23.70.12.110.13.2.01.01-1979-000 | Плита гранитная облицовочная термообработанная, бучардированная, месторождение Куртинское, размеры 400х600 мм, толщина 60 мм | м2
13.2.01.01-1980 | Плита гранитная облицовочная термообработанная, бучардированная, месторождение Куртинское, размеры 400х600 мм, толщина 70 мм | м2
23.70.12.110.13.2.01.01-1980-000 | Плита гранитная облицовочная термообработанная, бучардированная, месторождение Куртинское, размеры 400х600 мм, толщина 70 мм | м2
13.2.01.01-1981 | Плита гранитная облицовочная термообработанная, бучардированная, месторождение Куртинское, размеры 400х600 мм, толщина 80 мм | м2
23.70.12.110.13.2.01.01-1981-000 | Плита гранитная облицовочная термообработанная, бучардированная, месторождение Куртинское, размеры 400х600 мм, толщина 80 мм | м2
13.2.01.01-1982 | Плита гранитная облицовочная термообработанная, бучардированная, месторождение Куртинское, размеры 400х600 мм, толщина 90 мм | м2
23.70.12.110.13.2.01.01-1982-000 | Плита гранитная облицовочная термообработанная, бучардированная, месторождение Куртинское, размеры 400х600 мм, толщина 90 мм | м2
13.2.01.01-1983 | Плита гранитная облицовочная термообработанная, бучардированная, месторождение Куртинское, размеры 400х600 мм, толщина 100 мм | м2
23.70.12.110.13.2.01.01-1983-000 | Плита гранитная облицовочная термообработанная, бучардированная, месторождение Куртинское, размеры 400х600 мм, толщина 100 мм | м2
13.2.01.01-1984 | Плита гранитная облицовочная термообработанная, бучардированная, месторождение Куртинское, размеры 400х600 мм, толщина 110 мм | м2
23.70.12.110.13.2.01.01-1984-000 | Плита гранитная облицовочная термообработанная, бучардированная, месторождение Куртинское, размеры 400х600 мм, толщина 110 мм | м2
13.2.01.01-1985 | Плита гранитная облицовочная термообработанная, бучардированная, месторождение Куртинское, размеры 400х600 мм, толщина 120 мм | м2
23.70.12.110.13.2.01.01-1985-000 | Плита гранитная облицовочная термообработанная, бучардированная, месторождение Куртинское, размеры 400х600 мм, толщина 120 мм | м2
13.2.01.01-1986 | Плита гранитная облицовочная термообработанная, бучардированная, месторождение Куртинское, размеры 400х600 мм, толщина 130 мм | м2
23.70.12.110.13.2.01.01-1986-000 | Плита гранитная облицовочная термообработанная, бучардированная, месторождение Куртинское, размеры 400х600 мм, толщина 130 мм | м2
13.2.01.01-1987 | Плита гранитная облицовочная термообработанная, бучардированная, месторождение Куртинское, размеры 400х600 мм, толщина 140 мм | м2
23.70.12.110.13.2.01.01-1987-000 | Плита гранитная облицовочная термообработанная, бучардированная, месторождение Куртинское, размеры 400х600 мм, толщина 140 мм | м2
13.2.01.01-1988 | Плита гранитная облицовочная термообработанная, бучардированная, месторождение Куртинское, размеры 400х600 мм, толщина 150 мм | м2
23.70.12.110.13.2.01.01-1988-000 | Плита гранитная облицовочная термообработанная, бучардированная, месторождение Куртинское, размеры 400х600 мм, толщина 150 мм | м2
13.2.01.01-1989 | Плита гранитная облицовочная термообработанная, бучардированная, месторождение Куртинское, размеры 400х600 мм, толщина 160 мм | м2
23.70.12.110.13.2.01.01-1989-000 | Плита гранитная облицовочная термообработанная, бучардированная, месторождение Куртинское, размеры 400х600 мм, толщина 160 мм | м2
13.2.01.01-1990 | Плита гранитная облицовочная термообработанная, бучардированная, месторождение Куртинское, размеры 400х600 мм, толщина 170 мм | м2
23.70.12.110.13.2.01.01-1990-000 | Плита гранитная облицовочная термообработанная, бучардированная, месторождение Куртинское, размеры 400х600 мм, толщина 170 мм | м2
13.2.01.01-1991 | Плита гранитная облицовочная термообработанная, бучардированная, месторождение Куртинское, размеры 400х600 мм, толщина 180 мм | м2
23.70.12.110.13.2.01.01-1991-000 | Плита гранитная облицовочная термообработанная, бучардированная, месторождение Куртинское, размеры 400х600 мм, толщина 180 мм | м2
13.2.01.01-1992 | Плита гранитная облицовочная термообработанная, бучардированная, месторождение Куртинское, размеры 400х600 мм, толщина 190 мм | м2
23.70.12.110.13.2.01.01-1992-000 | Плита гранитная облицовочная термообработанная, бучардированная, месторождение Куртинское, размеры 400х600 мм, толщина 190 мм | м2
13.2.01.01-1993 | Плита гранитная облицовочная термообработанная, бучардированная, месторождение Куртинское, размеры 400х600 мм, толщина 200 мм | м2
23.70.12.110.13.2.01.01-1993-000 | Плита гранитная облицовочная термообработанная, бучардированная, месторождение Куртинское, размеры 400х600 мм, толщина 200 мм | м2
13.2.01.01-1994 | Плита гранитная облицовочная термообработанная, бучардированная, месторождение Мансуровское, размеры 400х600 мм, толщина 20 мм | м2
23.70.12.110.13.2.01.01-1994-000 | Плита гранитная облицовочная термообработанная, бучардированная, месторождение Мансуровское, размеры 400х600 мм, толщина 20 мм | м2
13.2.01.01-1995 | Плита гранитная облицовочная термообработанная, бучардированная, месторождение Мансуровское, размеры 400х600 мм, толщина 30 мм | м2
23.70.12.110.13.2.01.01-1995-000 | Плита гранитная облицовочная термообработанная, бучардированная, месторождение Мансуровское, размеры 400х600 мм, толщина 30 мм | м2
13.2.01.01-1996 | Плита гранитная облицовочная термообработанная, бучардированная, месторождение Мансуровское, размеры 400х600 мм, толщина 40 мм | м2
23.70.12.110.13.2.01.01-1996-000 | Плита гранитная облицовочная термообработанная, бучардированная, месторождение Мансуровское, размеры 400х600 мм, толщина 40 мм | м2
13.2.01.01-1997 | Плита гранитная облицовочная термообработанная, бучардированная, месторождение Мансуровское, размеры 400х600 мм, толщина 50 мм | м2
23.70.12.110.13.2.01.01-1997-000 | Плита гранитная облицовочная термообработанная, бучардированная, месторождение Мансуровское, размеры 400х600 мм, толщина 50 мм | м2
13.2.01.01-1998 | Плита гранитная облицовочная термообработанная, бучардированная, месторождение Мансуровское, размеры 400х600 мм, толщина 60 мм | м2
23.70.12.110.13.2.01.01-1998-000 | Плита гранитная облицовочная термообработанная, бучардированная, месторождение Мансуровское, размеры 400х600 мм, толщина 60 мм | м2
13.2.01.01-1999 | Плита гранитная облицовочная термообработанная, бучардированная, месторождение Мансуровское, размеры 400х600 мм, толщина 70 мм | м2
23.70.12.110.13.2.01.01-1999-000 | Плита гранитная облицовочная термообработанная, бучардированная, месторождение Мансуровское, размеры 400х600 мм, толщина 70 мм | м2
13.2.01.01-2000 | Плита гранитная облицовочная термообработанная, бучардированная, месторождение Мансуровское, размеры 400х600 мм, толщина 80 мм | м2
23.70.12.110.13.2.01.01-2000-000 | Плита гранитная облицовочная термообработанная, бучардированная, месторождение Мансуровское, размеры 400х600 мм, толщина 80 мм | м2
13.2.01.01-2001 | Плита гранитная облицовочная термообработанная, бучардированная, месторождение Мансуровское, размеры 400х600 мм, толщина 90 мм | м2
23.70.12.110.13.2.01.01-2001-000 | Плита гранитная облицовочная термообработанная, бучардированная, месторождение Мансуровское, размеры 400х600 мм, толщина 90 мм | м2
13.2.01.01-2002 | Плита гранитная облицовочная термообработанная, бучардированная, месторождение Мансуровское, размеры 400х600 мм, толщина 100 мм | м2
23.70.12.110.13.2.01.01-2002-000 | Плита гранитная облицовочная термообработанная, бучардированная, месторождение Мансуровское, размеры 400х600 мм, толщина 100 мм | м2
13.2.01.01-2003 | Плита гранитная облицовочная термообработанная, бучардированная, месторождение Мансуровское, размеры 400х600 мм, толщина 110 мм | м2
23.70.12.110.13.2.01.01-2003-000 | Плита гранитная облицовочная термообработанная, бучардированная, месторождение Мансуровское, размеры 400х600 мм, толщина 110 мм | м2
13.2.01.01-2004 | Плита гранитная облицовочная термообработанная, бучардированная, месторождение Мансуровское, размеры 400х600 мм, толщина 120 мм | м2
23.70.12.110.13.2.01.01-2004-000 | Плита гранитная облицовочная термообработанная, бучардированная, месторождение Мансуровское, размеры 400х600 мм, толщина 120 мм | м2
13.2.01.01-2005 | Плита гранитная облицовочная термообработанная, бучардированная, месторождение Мансуровское, размеры 400х600 мм, толщина 130 мм | м2
23.70.12.110.13.2.01.01-2005-000 | Плита гранитная облицовочная термообработанная, бучардированная, месторождение Мансуровское, размеры 400х600 мм, толщина 130 мм | м2
13.2.01.01-2006 | Плита гранитная облицовочная термообработанная, бучардированная, месторождение Мансуровское, размеры 400х600 мм, толщина 140 мм | м2
23.70.12.110.13.2.01.01-2006-000 | Плита гранитная облицовочная термообработанная, бучардированная, месторождение Мансуровское, размеры 400х600 мм, толщина 140 мм | м2
13.2.01.01-2007 | Плита гранитная облицовочная термообработанная, бучардированная, месторождение Мансуровское, размеры 400х600 мм, толщина 150 мм | м2
23.70.12.110.13.2.01.01-2007-000 | Плита гранитная облицовочная термообработанная, бучардированная, месторождение Мансуровское, размеры 400х600 мм, толщина 150 мм | м2
13.2.01.01-2008 | Плита гранитная облицовочная термообработанная, бучардированная, месторождение Мансуровское, размеры 400х600 мм, толщина 160 мм | м2
23.70.12.110.13.2.01.01-2008-000 | Плита гранитная облицовочная термообработанная, бучардированная, месторождение Мансуровское, размеры 400х600 мм, толщина 160 мм | м2
13.2.01.01-2009 | Плита гранитная облицовочная термообработанная, бучардированная, месторождение Мансуровское, размеры 400х600 мм, толщина 170 мм | м2
23.70.12.110.13.2.01.01-2009-000 | Плита гранитная облицовочная термообработанная, бучардированная, месторождение Мансуровское, размеры 400х600 мм, толщина 170 мм | м2
13.2.01.01-2010 | Плита гранитная облицовочная термообработанная, бучардированная, месторождение Мансуровское, размеры 400х600 мм, толщина 180 мм | м2
23.70.12.110.13.2.01.01-2010-000 | Плита гранитная облицовочная термообработанная, бучардированная, месторождение Мансуровское, размеры 400х600 мм, толщина 180 мм | м2
13.2.01.01-2011 | Плита гранитная облицовочная термообработанная, бучардированная, месторождение Мансуровское, размеры 400х600 мм, толщина 190 мм | м2
23.70.12.110.13.2.01.01-2011-000 | Плита гранитная облицовочная термообработанная, бучардированная, месторождение Мансуровское, размеры 400х600 мм, толщина 190 мм | м2
13.2.01.01-2012 | Плита гранитная облицовочная термообработанная, бучардированная, месторождение Мансуровское, размеры 400х600 мм, толщина 200 мм | м2
23.70.12.110.13.2.01.01-2012-000 | Плита гранитная облицовочная термообработанная, бучардированная, месторождение Мансуровское, размеры 400х600 мм, толщина 200 мм | м2
13.2.01.01-2013 | Плита гранитная облицовочная термообработанная, бучардированная, месторождение Габбро, размеры 400х600 мм, толщина 20 мм | м2
23.70.12.110.13.2.01.01-2013-000 | Плита гранитная облицовочная термообработанная, бучардированная, месторождение Габбро, размеры 400х600 мм, толщина 20 мм | м2
13.2.01.01-2014 | Плита гранитная облицовочная термообработанная, бучардированная, месторождение Габбро, размеры 400х600 мм, толщина 30 мм | м2
23.70.12.110.13.2.01.01-2014-000 | Плита гранитная облицовочная термообработанная, бучардированная, месторождение Габбро, размеры 400х600 мм, толщина 30 мм | м2
13.2.01.01-2015 | Плита гранитная облицовочная термообработанная, бучардированная, месторождение Габбро, размеры 400х600 мм, толщина 40 мм | м2
23.70.12.110.13.2.01.01-2015-000 | Плита гранитная облицовочная термообработанная, бучардированная, месторождение Габбро, размеры 400х600 мм, толщина 40 мм | м2
13.2.01.01-2016 | Плита гранитная облицовочная термообработанная, бучардированная, месторождение Габбро, размеры 400х600 мм, толщина 50 мм | м2
23.70.12.110.13.2.01.01-2016-000 | Плита гранитная облицовочная термообработанная, бучардированная, месторождение Габбро, размеры 400х600 мм, толщина 50 мм | м2
13.2.01.01-2017 | Плита гранитная облицовочная термообработанная, бучардированная, месторождение Габбро, размеры 400х600 мм, толщина 60 мм | м2
23.70.12.110.13.2.01.01-2017-000 | Плита гранитная облицовочная термообработанная, бучардированная, месторождение Габбро, размеры 400х600 мм, толщина 60 мм | м2
13.2.01.01-2018 | Плита гранитная облицовочная термообработанная, бучардированная, месторождение Габбро, размеры 400х600 мм, толщина 70 мм | м2
23.70.12.110.13.2.01.01-2018-000 | Плита гранитная облицовочная термообработанная, бучардированная, месторождение Габбро, размеры 400х600 мм, толщина 70 мм | м2
13.2.01.01-2019 | Плита гранитная облицовочная термообработанная, бучардированная, месторождение Габбро, размеры 400х600 мм, толщина 80 мм | м2
23.70.12.110.13.2.01.01-2019-000 | Плита гранитная облицовочная термообработанная, бучардированная, месторождение Габбро, размеры 400х600 мм, толщина 80 мм | м2
13.2.01.01-2020 | Плита гранитная облицовочная термообработанная, бучардированная, месторождение Габбро, размеры 400х600 мм, толщина 90 мм | м2
23.70.12.110.13.2.01.01-2020-000 | Плита гранитная облицовочная термообработанная, бучардированная, месторождение Габбро, размеры 400х600 мм, толщина 90 мм | м2
13.2.01.01-2021 | Плита гранитная облицовочная термообработанная, бучардированная, месторождение Габбро, размеры 400х600 мм, толщина 100 мм | м2
23.70.12.110.13.2.01.01-2021-000 | Плита гранитная облицовочная термообработанная, бучардированная, месторождение Габбро, размеры 400х600 мм, толщина 100 мм | м2
13.2.01.01-2022 | Плита гранитная облицовочная термообработанная, бучардированная, месторождение Габбро, размеры 400х600 мм, толщина 110 мм | м2
23.70.12.110.13.2.01.01-2022-000 | Плита гранитная облицовочная термообработанная, бучардированная, месторождение Габбро, размеры 400х600 мм, толщина 110 мм | м2
13.2.01.01-2023 | Плита гранитная облицовочная термообработанная, бучардированная, месторождение Габбро, размеры 400х600 мм, толщина 120 мм | м2
23.70.12.110.13.2.01.01-2023-000 | Плита гранитная облицовочная термообработанная, бучардированная, месторождение Габбро, размеры 400х600 мм, толщина 120 мм | м2
13.2.01.01-2024 | Плита гранитная облицовочная термообработанная, бучардированная, месторождение Габбро, размеры 400х600 мм, толщина 130 мм | м2
23.70.12.110.13.2.01.01-2024-000 | Плита гранитная облицовочная термообработанная, бучардированная, месторождение Габбро, размеры 400х600 мм, толщина 130 мм | м2
13.2.01.01-2025 | Плита гранитная облицовочная термообработанная, бучардированная, месторождение Габбро, размеры 400х600 мм, толщина 140 мм | м2
23.70.12.110.13.2.01.01-2025-000 | Плита гранитная облицовочная термообработанная, бучардированная, месторождение Габбро, размеры 400х600 мм, толщина 140 мм | м2
13.2.01.01-2026 | Плита гранитная облицовочная термообработанная, бучардированная, месторождение Габбро, размеры 400х600 мм, толщина 150 мм | м2
23.70.12.110.13.2.01.01-2026-000 | Плита гранитная облицовочная термообработанная, бучардированная, месторождение Габбро, размеры 400х600 мм, толщина 150 мм | м2
13.2.01.01-2027 | Плита гранитная облицовочная термообработанная, бучардированная, месторождение Габбро, размеры 400х600 мм, толщина 160 мм | м2
23.70.12.110.13.2.01.01-2027-000 | Плита гранитная облицовочная термообработанная, бучардированная, месторождение Габбро, размеры 400х600 мм, толщина 160 мм | м2
13.2.01.01-2028 | Плита гранитная облицовочная термообработанная, бучардированная, месторождение Габбро, размеры 400х600 мм, толщина 170 мм | м2
23.70.12.110.13.2.01.01-2028-000 | Плита гранитная облицовочная термообработанная, бучардированная, месторождение Габбро, размеры 400х600 мм, толщина 170 мм | м2
13.2.01.01-2029 | Плита гранитная облицовочная термообработанная, бучардированная, месторождение Габбро, размеры 400х600 мм, толщина 180 мм | м2
23.70.12.110.13.2.01.01-2029-000 | Плита гранитная облицовочная термообработанная, бучардированная, месторождение Габбро, размеры 400х600 мм, толщина 180 мм | м2
13.2.01.01-2030 | Плита гранитная облицовочная термообработанная, бучардированная, месторождение Габбро, размеры 400х600 мм, толщина 190 мм | м2
23.70.12.110.13.2.01.01-2030-000 | Плита гранитная облицовочная термообработанная, бучардированная, месторождение Габбро, размеры 400х600 мм, толщина 190 мм | м2
13.2.01.01-2031 | Плита гранитная облицовочная термообработанная, бучардированная, месторождение Габбро, размеры 400х600 мм, толщина 200 мм | м2
23.70.12.110.13.2.01.01-2031-000 | Плита гранитная облицовочная термообработанная, бучардированная, месторождение Габбро, размеры 400х600 мм, толщина 200 мм | м2
13.2.01.01-2032 | Плита гранитная облицовочная термообработанная, бучардированная, месторождение Калгуваара, размеры 400х600 мм, толщина 20 мм | м2
23.70.12.110.13.2.01.01-2032-000 | Плита гранитная облицовочная термообработанная, бучардированная, месторождение Калгуваара, размеры 400х600 мм, толщина 20 мм | м2
13.2.01.01-2033 | Плита гранитная облицовочная термообработанная, бучардированная, месторождение Калгуваара, размеры 400х600 мм, толщина 30 мм | м2
23.70.12.110.13.2.01.01-2033-000 | Плита гранитная облицовочная термообработанная, бучардированная, месторождение Калгуваара, размеры 400х600 мм, толщина 30 мм | м2
13.2.01.01-2034 | Плита гранитная облицовочная термообработанная, бучардированная, месторождение Калгуваара, размеры 400х600 мм, толщина 40 мм | м2
23.70.12.110.13.2.01.01-2034-000 | Плита гранитная облицовочная термообработанная, бучардированная, месторождение Калгуваара, размеры 400х600 мм, толщина 40 мм | м2
13.2.01.01-2035 | Плита гранитная облицовочная термообработанная, бучардированная, месторождение Калгуваара, размеры 400х600 мм, толщина 50 мм | м2
23.70.12.110.13.2.01.01-2035-000 | Плита гранитная облицовочная термообработанная, бучардированная, месторождение Калгуваара, размеры 400х600 мм, толщина 50 мм | м2
13.2.01.01-2036 | Плита гранитная облицовочная термообработанная, бучардированная, месторождение Калгуваара, размеры 400х600 мм, толщина 60 мм | м2
23.70.12.110.13.2.01.01-2036-000 | Плита гранитная облицовочная термообработанная, бучардированная, месторождение Калгуваара, размеры 400х600 мм, толщина 60 мм | м2
13.2.01.01-2037 | Плита гранитная облицовочная термообработанная, бучардированная, месторождение Калгуваара, размеры 400х600 мм, толщина 70 мм | м2
23.70.12.110.13.2.01.01-2037-000 | Плита гранитная облицовочная термообработанная, бучардированная, месторождение Калгуваара, размеры 400х600 мм, толщина 70 мм | м2
13.2.01.01-2038 | Плита гранитная облицовочная термообработанная, бучардированная, месторождение Калгуваара, размеры 400х600 мм, толщина 80 мм | м2
23.70.12.110.13.2.01.01-2038-000 | Плита гранитная облицовочная термообработанная, бучардированная, месторождение Калгуваара, размеры 400х600 мм, толщина 80 мм | м2
13.2.01.01-2039 | Плита гранитная облицовочная термообработанная, бучардированная, месторождение Калгуваара, размеры 400х600 мм, толщина 90 мм | м2
23.70.12.110.13.2.01.01-2039-000 | Плита гранитная облицовочная термообработанная, бучардированная, месторождение Калгуваара, размеры 400х600 мм, толщина 90 мм | м2
13.2.01.01-2040 | Плита гранитная облицовочная термообработанная, бучардированная, месторождение Калгуваара, размеры 400х600 мм, толщина 100 мм | м2
23.70.12.110.13.2.01.01-2040-000 | Плита гранитная облицовочная термообработанная, бучардированная, месторождение Калгуваара, размеры 400х600 мм, толщина 100 мм | м2
13.2.01.01-2041 | Плита гранитная облицовочная термообработанная, бучардированная, месторождение Калгуваара, размеры 400х600 мм, толщина 110 мм | м2
23.70.12.110.13.2.01.01-2041-000 | Плита гранитная облицовочная термообработанная, бучардированная, месторождение Калгуваара, размеры 400х600 мм, толщина 110 мм | м2
13.2.01.01-2042 | Плита гранитная облицовочная термообработанная, бучардированная, месторождение Калгуваара, размеры 400х600 мм, толщина 120 мм | м2
23.70.12.110.13.2.01.01-2042-000 | Плита гранитная облицовочная термообработанная, бучардированная, месторождение Калгуваара, размеры 400х600 мм, толщина 120 мм | м2
13.2.01.01-2043 | Плита гранитная облицовочная термообработанная, бучардированная, месторождение Калгуваара, размеры 400х600 мм, толщина 130 мм | м2
23.70.12.110.13.2.01.01-2043-000 | Плита гранитная облицовочная термообработанная, бучардированная, месторождение Калгуваара, размеры 400х600 мм, толщина 130 мм | м2
13.2.01.01-2044 | Плита гранитная облицовочная термообработанная, бучардированная, месторождение Калгуваара, размеры 400х600 мм, толщина 140 мм | м2
23.70.12.110.13.2.01.01-2044-000 | Плита гранитная облицовочная термообработанная, бучардированная, месторождение Калгуваара, размеры 400х600 мм, толщина 140 мм | м2
13.2.01.01-2045 | Плита гранитная облицовочная термообработанная, бучардированная, месторождение Калгуваара, размеры 400х600 мм, толщина 150 мм | м2
23.70.12.110.13.2.01.01-2045-000 | Плита гранитная облицовочная термообработанная, бучардированная, месторождение Калгуваара, размеры 400х600 мм, толщина 150 мм | м2
13.2.01.01-2046 | Плита гранитная облицовочная термообработанная, бучардированная, месторождение Калгуваара, размеры 400х600 мм, толщина 160 мм | м2
23.70.12.110.13.2.01.01-2046-000 | Плита гранитная облицовочная термообработанная, бучардированная, месторождение Калгуваара, размеры 400х600 мм, толщина 160 мм | м2
13.2.01.01-2047 | Плита гранитная облицовочная термообработанная, бучардированная, месторождение Калгуваара, размеры 400х600 мм, толщина 170 мм | м2
23.70.12.110.13.2.01.01-2047-000 | Плита гранитная облицовочная термообработанная, бучардированная, месторождение Калгуваара, размеры 400х600 мм, толщина 170 мм | м2
13.2.01.01-2048 | Плита гранитная облицовочная термообработанная, бучардированная, месторождение Калгуваара, размеры 400х600 мм, толщина 180 мм | м2
23.70.12.110.13.2.01.01-2048-000 | Плита гранитная облицовочная термообработанная, бучардированная, месторождение Калгуваара, размеры 400х600 мм, толщина 180 мм | м2
13.2.01.01-2049 | Плита гранитная облицовочная термообработанная, бучардированная, месторождение Калгуваара, размеры 400х600 мм, толщина 190 мм | м2
23.70.12.110.13.2.01.01-2049-000 | Плита гранитная облицовочная термообработанная, бучардированная, месторождение Калгуваара, размеры 400х600 мм, толщина 190 мм | м2
13.2.01.01-2050 | Плита гранитная облицовочная термообработанная, бучардированная, месторождение Калгуваара, размеры 400х600 мм, толщина 200 мм | м2
23.70.12.110.13.2.01.01-2050-000 | Плита гранитная облицовочная термообработанная, бучардированная, месторождение Калгуваара, размеры 400х600 мм, толщина 200 мм | м2
13.2.01.01-2051 | Плита гранитная облицовочная термообработанная, бучардированная, месторождение Емельяновское, размеры 400х600 мм, толщина 20 мм | м2
23.70.12.110.13.2.01.01-2051-000 | Плита гранитная облицовочная термообработанная, бучардированная, месторождение Емельяновское, размеры 400х600 мм, толщина 20 мм | м2
13.2.01.01-2052 | Плита гранитная облицовочная термообработанная, бучардированная, месторождение Емельяновское, размеры 400х600 мм, толщина 30 мм | м2
23.70.12.110.13.2.01.01-2052-000 | Плита гранитная облицовочная термообработанная, бучардированная, месторождение Емельяновское, размеры 400х600 мм, толщина 30 мм | м2
13.2.01.01-2053 | Плита гранитная облицовочная термообработанная, бучардированная, месторождение Емельяновское, размеры 400х600 мм, толщина 40 мм | м2
23.70.12.110.13.2.01.01-2053-000 | Плита гранитная облицовочная термообработанная, бучардированная, месторождение Емельяновское, размеры 400х600 мм, толщина 40 мм | м2
13.2.01.01-2054 | Плита гранитная облицовочная термообработанная, бучардированная, месторождение Емельяновское, размеры 400х600 мм, толщина 50 мм | м2
23.70.12.110.13.2.01.01-2054-000 | Плита гранитная облицовочная термообработанная, бучардированная, месторождение Емельяновское, размеры 400х600 мм, толщина 50 мм | м2
13.2.01.01-2055 | Плита гранитная облицовочная термообработанная, бучардированная, месторождение Емельяновское, размеры 400х600 мм, толщина 60 мм | м2
23.70.12.110.13.2.01.01-2055-000 | Плита гранитная облицовочная термообработанная, бучардированная, месторождение Емельяновское, размеры 400х600 мм, толщина 60 мм | м2
13.2.01.01-2056 | Плита гранитная облицовочная термообработанная, бучардированная, месторождение Емельяновское, размеры 400х600 мм, толщина 70 мм | м2
23.70.12.110.13.2.01.01-2056-000 | Плита гранитная облицовочная термообработанная, бучардированная, месторождение Емельяновское, размеры 400х600 мм, толщина 70 мм | м2
13.2.01.01-2057 | Плита гранитная облицовочная термообработанная, бучардированная, месторождение Емельяновское, размеры 400х600 мм, толщина 80 мм | м2
23.70.12.110.13.2.01.01-2057-000 | Плита гранитная облицовочная термообработанная, бучардированная, месторождение Емельяновское, размеры 400х600 мм, толщина 80 мм | м2
13.2.01.01-2058 | Плита гранитная облицовочная термообработанная, бучардированная, месторождение Емельяновское, размеры 400х600 мм, толщина 90 мм | м2
23.70.12.110.13.2.01.01-2058-000 | Плита гранитная облицовочная термообработанная, бучардированная, месторождение Емельяновское, размеры 400х600 мм, толщина 90 мм | м2
13.2.01.01-2059 | Плита гранитная облицовочная термообработанная, бучардированная, месторождение Емельяновское, размеры 400х600 мм, толщина 100 мм | м2
23.70.12.110.13.2.01.01-2059-000 | Плита гранитная облицовочная термообработанная, бучардированная, месторождение Емельяновское, размеры 400х600 мм, толщина 100 мм | м2
13.2.01.01-2060 | Плита гранитная облицовочная термообработанная, бучардированная, месторождение Емельяновское, размеры 400х600 мм, толщина 110 мм | м2
23.70.12.110.13.2.01.01-2060-000 | Плита гранитная облицовочная термообработанная, бучардированная, месторождение Емельяновское, размеры 400х600 мм, толщина 110 мм | м2
13.2.01.01-2061 | Плита гранитная облицовочная термообработанная, бучардированная, месторождение Емельяновское, размеры 400х600 мм, толщина 120 мм | м2
23.70.12.110.13.2.01.01-2061-000 | Плита гранитная облицовочная термообработанная, бучардированная, месторождение Емельяновское, размеры 400х600 мм, толщина 120 мм | м2
13.2.01.01-2062 | Плита гранитная облицовочная термообработанная, бучардированная, месторождение Емельяновское, размеры 400х600 мм, толщина 130 мм | м2
23.70.12.110.13.2.01.01-2062-000 | Плита гранитная облицовочная термообработанная, бучардированная, месторождение Емельяновское, размеры 400х600 мм, толщина 130 мм | м2
13.2.01.01-2063 | Плита гранитная облицовочная термообработанная, бучардированная, месторождение Емельяновское, размеры 400х600 мм, толщина 140 мм | м2
23.70.12.110.13.2.01.01-2063-000 | Плита гранитная облицовочная термообработанная, бучардированная, месторождение Емельяновское, размеры 400х600 мм, толщина 140 мм | м2
13.2.01.01-2064 | Плита гранитная облицовочная термообработанная, бучардированная, месторождение Емельяновское, размеры 400х600 мм, толщина 150 мм | м2
23.70.12.110.13.2.01.01-2064-000 | Плита гранитная облицовочная термообработанная, бучардированная, месторождение Емельяновское, размеры 400х600 мм, толщина 150 мм | м2
13.2.01.01-2065 | Плита гранитная облицовочная термообработанная, бучардированная, месторождение Емельяновское, размеры 400х600 мм, толщина 160 мм | м2
23.70.12.110.13.2.01.01-2065-000 | Плита гранитная облицовочная термообработанная, бучардированная, месторождение Емельяновское, размеры 400х600 мм, толщина 160 мм | м2
13.2.01.01-2066 | Плита гранитная облицовочная термообработанная, бучардированная, месторождение Емельяновское, размеры 400х600 мм, толщина 170 мм | м2
23.70.12.110.13.2.01.01-2066-000 | Плита гранитная облицовочная термообработанная, бучардированная, месторождение Емельяновское, размеры 400х600 мм, толщина 170 мм | м2
13.2.01.01-2067 | Плита гранитная облицовочная термообработанная, бучардированная, месторождение Емельяновское, размеры 400х600 мм, толщина 180 мм | м2
23.70.12.110.13.2.01.01-2067-000 | Плита гранитная облицовочная термообработанная, бучардированная, месторождение Емельяновское, размеры 400х600 мм, толщина 180 мм | м2
13.2.01.01-2068 | Плита гранитная облицовочная термообработанная, бучардированная, месторождение Емельяновское, размеры 400х600 мм, толщина 190 мм | м2
23.70.12.110.13.2.01.01-2068-000 | Плита гранитная облицовочная термообработанная, бучардированная, месторождение Емельяновское, размеры 400х600 мм, толщина 190 мм | м2
13.2.01.01-2069 | Плита гранитная облицовочная термообработанная, бучардированная, месторождение Емельяновское, размеры 400х600 мм, толщина 200 мм | м2
23.70.12.110.13.2.01.01-2069-000 | Плита гранитная облицовочная термообработанная, бучардированная, месторождение Емельяновское, размеры 400х600 мм, толщина 200 мм | м2
13.2.01.01-2070 | Плита гранитная облицовочная шлифованная, месторождение Возрождение, размеры 300х300 мм, толщина 80 мм | м2
23.70.12.110.13.2.01.01-2070-000 | Плита гранитная облицовочная шлифованная, месторождение Возрождение, размеры 300х300 мм, толщина 80 мм | м2
13.2.01.01-2071 | Плита гранитная облицовочная шлифованная, месторождение Возрождение, размеры 300х300 мм, толщина 100 мм | м2
23.70.12.110.13.2.01.01-2071-000 | Плита гранитная облицовочная шлифованная, месторождение Возрождение, размеры 300х300 мм, толщина 100 мм | м2
13.2.01.01-2072 | Плита гранитная облицовочная шлифованная, месторождение Возрождение, размеры 300х300 мм, толщина 120 мм | м2
23.70.12.110.13.2.01.01-2072-000 | Плита гранитная облицовочная шлифованная, месторождение Возрождение, размеры 300х300 мм, толщина 120 мм | м2
13.2.01.01-2073 | Плита гранитная облицовочная шлифованная, месторождение Возрождение, размеры 300х300 мм, толщина 140 мм | м2
23.70.12.110.13.2.01.01-2073-000 | Плита гранитная облицовочная шлифованная, месторождение Возрождение, размеры 300х300 мм, толщина 140 мм | м2
13.2.01.01-2074 | Плита гранитная облицовочная шлифованная, месторождение Возрождение, размеры 300х300 мм, толщина 160 мм | м2
23.70.12.110.13.2.01.01-2074-000 | Плита гранитная облицовочная шлифованная, месторождение Возрождение, размеры 300х300 мм, толщина 160 мм | м2
13.2.01.01-2075 | Плита гранитная облицовочная шлифованная, месторождение Возрождение, размеры 300х300 мм, толщина 180 мм | м2
23.70.12.110.13.2.01.01-2075-000 | Плита гранитная облицовочная шлифованная, месторождение Возрождение, размеры 300х300 мм, толщина 180 мм | м2
13.2.01.01-2076 | Плита гранитная облицовочная шлифованная, месторождение Возрождение, размеры 300х300 мм, толщина 200 мм | м2
23.70.12.110.13.2.01.01-2076-000 | Плита гранитная облицовочная шлифованная, месторождение Возрождение, размеры 300х300 мм, толщина 200 мм | м2
13.2.01.01-2077 | Плита гранитная облицовочная шлифованная, месторождение Джильтау, размеры 300х300 мм, толщина 80 мм | м2
23.70.12.110.13.2.01.01-2077-000 | Плита гранитная облицовочная шлифованная, месторождение Джильтау, размеры 300х300 мм, толщина 80 мм | м2
13.2.01.01-2078 | Плита гранитная облицовочная шлифованная, месторождение Джильтау, размеры 300х300 мм, толщина 100 мм | м2
23.70.12.110.13.2.01.01-2078-000 | Плита гранитная облицовочная шлифованная, месторождение Джильтау, размеры 300х300 мм, толщина 100 мм | м2
13.2.01.01-2079 | Плита гранитная облицовочная шлифованная, месторождение Джильтау, размеры 300х300 мм, толщина 120 мм | м2
23.70.12.110.13.2.01.01-2079-000 | Плита гранитная облицовочная шлифованная, месторождение Джильтау, размеры 300х300 мм, толщина 120 мм | м2
13.2.01.01-2080 | Плита гранитная облицовочная шлифованная, месторождение Джильтау, размеры 300х300 мм, толщина 140 мм | м2
23.70.12.110.13.2.01.01-2080-000 | Плита гранитная облицовочная шлифованная, месторождение Джильтау, размеры 300х300 мм, толщина 140 мм | м2
13.2.01.01-2081 | Плита гранитная облицовочная шлифованная, месторождение Джильтау, размеры 300х300 мм, толщина 160 мм | м2
23.70.12.110.13.2.01.01-2081-000 | Плита гранитная облицовочная шлифованная, месторождение Джильтау, размеры 300х300 мм, толщина 160 мм | м2
13.2.01.01-2082 | Плита гранитная облицовочная шлифованная, месторождение Джильтау, размеры 300х300 мм, толщина 180 мм | м2
23.70.12.110.13.2.01.01-2082-000 | Плита гранитная облицовочная шлифованная, месторождение Джильтау, размеры 300х300 мм, толщина 180 мм | м2
13.2.01.01-2083 | Плита гранитная облицовочная шлифованная, месторождение Джильтау, размеры 300х300 мм, толщина 200 мм | м2
23.70.12.110.13.2.01.01-2083-000 | Плита гранитная облицовочная шлифованная, месторождение Джильтау, размеры 300х300 мм, толщина 200 мм | м2
13.2.01.01-2084 | Плита гранитная облицовочная шлифованная, месторождение Кашина гора, размеры 300х300 мм, толщина 80 мм | м2
23.70.12.110.13.2.01.01-2084-000 | Плита гранитная облицовочная шлифованная, месторождение Кашина гора, размеры 300х300 мм, толщина 80 мм | м2
13.2.01.01-2085 | Плита гранитная облицовочная шлифованная, месторождение Кашина гора, размеры 300х300 мм, толщина 100 мм | м2
23.70.12.110.13.2.01.01-2085-000 | Плита гранитная облицовочная шлифованная, месторождение Кашина гора, размеры 300х300 мм, толщина 100 мм | м2
13.2.01.01-2086 | Плита гранитная облицовочная шлифованная, месторождение Кашина гора, размеры 300х300 мм, толщина 120 мм | м2
23.70.12.110.13.2.01.01-2086-000 | Плита гранитная облицовочная шлифованная, месторождение Кашина гора, размеры 300х300 мм, толщина 120 мм | м2
13.2.01.01-2087 | Плита гранитная облицовочная шлифованная, месторождение Кашина гора, размеры 300х300 мм, толщина 140 мм | м2
23.70.12.110.13.2.01.01-2087-000 | Плита гранитная облицовочная шлифованная, месторождение Кашина гора, размеры 300х300 мм, толщина 140 мм | м2
13.2.01.01-2088 | Плита гранитная облицовочная шлифованная, месторождение Кашина гора, размеры 300х300 мм, толщина 160 мм | м2
23.70.12.110.13.2.01.01-2088-000 | Плита гранитная облицовочная шлифованная, месторождение Кашина гора, размеры 300х300 мм, толщина 160 мм | м2
13.2.01.01-2089 | Плита гранитная облицовочная шлифованная, месторождение Кашина гора, размеры 300х300 мм, толщина 180 мм | м2
23.70.12.110.13.2.01.01-2089-000 | Плита гранитная облицовочная шлифованная, месторождение Кашина гора, размеры 300х300 мм, толщина 180 мм | м2
13.2.01.01-2090 | Плита гранитная облицовочная шлифованная, месторождение Кашина гора, размеры 300х300 мм, толщина 200 мм | м2
23.70.12.110.13.2.01.01-2090-000 | Плита гранитная облицовочная шлифованная, месторождение Кашина гора, размеры 300х300 мм, толщина 200 мм | м2
13.2.01.01-2091 | Плита гранитная облицовочная шлифованная, месторождение Пудожское, размеры 300х300 мм, толщина 20 мм | м2
23.70.12.110.13.2.01.01-2091-000 | Плита гранитная облицовочная шлифованная, месторождение Пудожское, размеры 300х300 мм, толщина 20 мм | м2
13.2.01.01-2092 | Плита гранитная облицовочная шлифованная, месторождение Пудожское, размеры 300х300 мм, толщина 30 мм | м2
23.70.12.110.13.2.01.01-2092-000 | Плита гранитная облицовочная шлифованная, месторождение Пудожское, размеры 300х300 мм, толщина 30 мм | м2
13.2.01.01-2093 | Плита гранитная облицовочная шлифованная, месторождение Пудожское, размеры 300х300 мм, толщина 40 мм | м2
23.70.12.110.13.2.01.01-2093-000 | Плита гранитная облицовочная шлифованная, месторождение Пудожское, размеры 300х300 мм, толщина 40 мм | м2
13.2.01.01-2094 | Плита гранитная облицовочная шлифованная, месторождение Пудожское, размеры 300х300 мм, толщина 50 мм | м2
23.70.12.110.13.2.01.01-2094-000 | Плита гранитная облицовочная шлифованная, месторождение Пудожское, размеры 300х300 мм, толщина 50 мм | м2
13.2.01.01-2095 | Плита гранитная облицовочная шлифованная, месторождение Пудожское, размеры 300х300 мм, толщина 60 мм | м2
23.70.12.110.13.2.01.01-2095-000 | Плита гранитная облицовочная шлифованная, месторождение Пудожское, размеры 300х300 мм, толщина 60 мм | м2
13.2.01.01-2096 | Плита гранитная облицовочная шлифованная, месторождение Пудожское, размеры 300х300 мм, толщина 70 мм | м2
23.70.12.110.13.2.01.01-2096-000 | Плита гранитная облицовочная шлифованная, месторождение Пудожское, размеры 300х300 мм, толщина 70 мм | м2
13.2.01.01-2097 | Плита гранитная облицовочная шлифованная, месторождение Пудожское, размеры 300х300 мм, толщина 80 мм | м2
23.70.12.110.13.2.01.01-2097-000 | Плита гранитная облицовочная шлифованная, месторождение Пудожское, размеры 300х300 мм, толщина 80 мм | м2
13.2.01.01-2098 | Плита гранитная облицовочная шлифованная, месторождение Пудожское, размеры 300х300 мм, толщина 90 мм | м2
23.70.12.110.13.2.01.01-2098-000 | Плита гранитная облицовочная шлифованная, месторождение Пудожское, размеры 300х300 мм, толщина 90 мм | м2
13.2.01.01-2099 | Плита гранитная облицовочная шлифованная, месторождение Пудожское, размеры 300х300 мм, толщина 100 мм | м2
23.70.12.110.13.2.01.01-2099-000 | Плита гранитная облицовочная шлифованная, месторождение Пудожское, размеры 300х300 мм, толщина 100 мм | м2
13.2.01.01-2100 | Плита гранитная облицовочная шлифованная, месторождение Пудожское, размеры 300х300 мм, толщина 110 мм | м2
23.70.12.110.13.2.01.01-2100-000 | Плита гранитная облицовочная шлифованная, месторождение Пудожское, размеры 300х300 мм, толщина 110 мм | м2
13.2.01.01-2101 | Плита гранитная облицовочная шлифованная, месторождение Пудожское, размеры 300х300 мм, толщина 120 мм | м2
23.70.12.110.13.2.01.01-2101-000 | Плита гранитная облицовочная шлифованная, месторождение Пудожское, размеры 300х300 мм, толщина 120 мм | м2
13.2.01.01-2102 | Плита гранитная облицовочная шлифованная, месторождение Пудожское, размеры 300х300 мм, толщина 130 мм | м2
23.70.12.110.13.2.01.01-2102-000 | Плита гранитная облицовочная шлифованная, месторождение Пудожское, размеры 300х300 мм, толщина 130 мм | м2
13.2.01.01-2103 | Плита гранитная облицовочная шлифованная, месторождение Пудожское, размеры 300х300 мм, толщина 140 мм | м2
23.70.12.110.13.2.01.01-2103-000 | Плита гранитная облицовочная шлифованная, месторождение Пудожское, размеры 300х300 мм, толщина 140 мм | м2
13.2.01.01-2104 | Плита гранитная облицовочная шлифованная, месторождение Пудожское, размеры 300х300 мм, толщина 150 мм | м2
23.70.12.110.13.2.01.01-2104-000 | Плита гранитная облицовочная шлифованная, месторождение Пудожское, размеры 300х300 мм, толщина 150 мм | м2
13.2.01.01-2105 | Плита гранитная облицовочная шлифованная, месторождение Пудожское, размеры 300х300 мм, толщина 160 мм | м2
23.70.12.110.13.2.01.01-2105-000 | Плита гранитная облицовочная шлифованная, месторождение Пудожское, размеры 300х300 мм, толщина 160 мм | м2
13.2.01.01-2106 | Плита гранитная облицовочная шлифованная, месторождение Пудожское, размеры 300х300 мм, толщина 170 мм | м2
23.70.12.110.13.2.01.01-2106-000 | Плита гранитная облицовочная шлифованная, месторождение Пудожское, размеры 300х300 мм, толщина 170 мм | м2
13.2.01.01-2107 | Плита гранитная облицовочная шлифованная, месторождение Пудожское, размеры 300х300 мм, толщина 180 мм | м2
23.70.12.110.13.2.01.01-2107-000 | Плита гранитная облицовочная шлифованная, месторождение Пудожское, размеры 300х300 мм, толщина 180 мм | м2
13.2.01.01-2108 | Плита гранитная облицовочная шлифованная, месторождение Пудожское, размеры 300х300 мм, толщина 190 мм | м2
23.70.12.110.13.2.01.01-2108-000 | Плита гранитная облицовочная шлифованная, месторождение Пудожское, размеры 300х300 мм, толщина 190 мм | м2
13.2.01.01-2109 | Плита гранитная облицовочная шлифованная, месторождение Пудожское, размеры 300х300 мм, толщина 200 мм | м2
23.70.12.110.13.2.01.01-2109-000 | Плита гранитная облицовочная шлифованная, месторождение Пудожское, размеры 300х300 мм, толщина 200 мм | м2
13.2.01.01-2110 | Плита гранитная облицовочная шлифованная, месторождение Куртинское, размеры 300х300 мм, толщина 80 мм | м2
23.70.12.110.13.2.01.01-2110-000 | Плита гранитная облицовочная шлифованная, месторождение Куртинское, размеры 300х300 мм, толщина 80 мм | м2
13.2.01.01-2111 | Плита гранитная облицовочная шлифованная, месторождение Куртинское, размеры 300х300 мм, толщина 100 мм | м2
23.70.12.110.13.2.01.01-2111-000 | Плита гранитная облицовочная шлифованная, месторождение Куртинское, размеры 300х300 мм, толщина 100 мм | м2
13.2.01.01-2112 | Плита гранитная облицовочная шлифованная, месторождение Куртинское, размеры 300х300 мм, толщина 120 мм | м2
23.70.12.110.13.2.01.01-2112-000 | Плита гранитная облицовочная шлифованная, месторождение Куртинское, размеры 300х300 мм, толщина 120 мм | м2
13.2.01.01-2113 | Плита гранитная облицовочная шлифованная, месторождение Куртинское, размеры 300х300 мм, толщина 140 мм | м2
23.70.12.110.13.2.01.01-2113-000 | Плита гранитная облицовочная шлифованная, месторождение Куртинское, размеры 300х300 мм, толщина 140 мм | м2
13.2.01.01-2114 | Плита гранитная облицовочная шлифованная, месторождение Куртинское, размеры 300х300 мм, толщина 160 мм | м2
23.70.12.110.13.2.01.01-2114-000 | Плита гранитная облицовочная шлифованная, месторождение Куртинское, размеры 300х300 мм, толщина 160 мм | м2
13.2.01.01-2115 | Плита гранитная облицовочная шлифованная, месторождение Куртинское, размеры 300х300 мм, толщина 180 мм | м2
23.70.12.110.13.2.01.01-2115-000 | Плита гранитная облицовочная шлифованная, месторождение Куртинское, размеры 300х300 мм, толщина 180 мм | м2
13.2.01.01-2116 | Плита гранитная облицовочная шлифованная, месторождение Куртинское, размеры 300х300 мм, толщина 200 мм | м2
23.70.12.110.13.2.01.01-2116-000 | Плита гранитная облицовочная шлифованная, месторождение Куртинское, размеры 300х300 мм, толщина 200 мм | м2
13.2.01.01-2117 | Плита гранитная облицовочная шлифованная, месторождение Мансуровское, размеры 300х300 мм, толщина 80 мм | м2
23.70.12.110.13.2.01.01-2117-000 | Плита гранитная облицовочная шлифованная, месторождение Мансуровское, размеры 300х300 мм, толщина 80 мм | м2
13.2.01.01-2118 | Плита гранитная облицовочная шлифованная, месторождение Мансуровское, размеры 300х300 мм, толщина 100 мм | м2
23.70.12.110.13.2.01.01-2118-000 | Плита гранитная облицовочная шлифованная, месторождение Мансуровское, размеры 300х300 мм, толщина 100 мм | м2
13.2.01.01-2119 | Плита гранитная облицовочная шлифованная, месторождение Мансуровское, размеры 300х300 мм, толщина 120 мм | м2
23.70.12.110.13.2.01.01-2119-000 | Плита гранитная облицовочная шлифованная, месторождение Мансуровское, размеры 300х300 мм, толщина 120 мм | м2
13.2.01.01-2120 | Плита гранитная облицовочная шлифованная, месторождение Мансуровское, размеры 300х300 мм, толщина 140 мм | м2
23.70.12.110.13.2.01.01-2120-000 | Плита гранитная облицовочная шлифованная, месторождение Мансуровское, размеры 300х300 мм, толщина 140 мм | м2
13.2.01.01-2121 | Плита гранитная облицовочная шлифованная, месторождение Мансуровское, размеры 300х300 мм, толщина 160 мм | м2
23.70.12.110.13.2.01.01-2121-000 | Плита гранитная облицовочная шлифованная, месторождение Мансуровское, размеры 300х300 мм, толщина 160 мм | м2
13.2.01.01-2122 | Плита гранитная облицовочная шлифованная, месторождение Мансуровское, размеры 300х300 мм, толщина 180 мм | м2
23.70.12.110.13.2.01.01-2122-000 | Плита гранитная облицовочная шлифованная, месторождение Мансуровское, размеры 300х300 мм, толщина 180 мм | м2
13.2.01.01-2123 | Плита гранитная облицовочная шлифованная, месторождение Калгуваара, размеры 300х300 мм, толщина 80 мм | м2
23.70.12.110.13.2.01.01-2123-000 | Плита гранитная облицовочная шлифованная, месторождение Калгуваара, размеры 300х300 мм, толщина 80 мм | м2
13.2.01.01-2124 | Плита гранитная облицовочная шлифованная, месторождение Калгуваара, размеры 300х300 мм, толщина 100 мм | м2
23.70.12.110.13.2.01.01-2124-000 | Плита гранитная облицовочная шлифованная, месторождение Калгуваара, размеры 300х300 мм, толщина 100 мм | м2
13.2.01.01-2125 | Плита гранитная облицовочная шлифованная, месторождение Калгуваара, размеры 300х300 мм, толщина 120 мм | м2
23.70.12.110.13.2.01.01-2125-000 | Плита гранитная облицовочная шлифованная, месторождение Калгуваара, размеры 300х300 мм, толщина 120 мм | м2
13.2.01.01-2126 | Плита гранитная облицовочная шлифованная, месторождение Калгуваара, размеры 300х300 мм, толщина 140 мм | м2
23.70.12.110.13.2.01.01-2126-000 | Плита гранитная облицовочная шлифованная, месторождение Калгуваара, размеры 300х300 мм, толщина 140 мм | м2
13.2.01.01-2127 | Плита гранитная облицовочная шлифованная, месторождение Калгуваара, размеры 300х300 мм, толщина 160 мм | м2
23.70.12.110.13.2.01.01-2127-000 | Плита гранитная облицовочная шлифованная, месторождение Калгуваара, размеры 300х300 мм, толщина 160 мм | м2
13.2.01.01-2128 | Плита гранитная облицовочная шлифованная, месторождение Калгуваара, размеры 300х300 мм, толщина 180 мм | м2
23.70.12.110.13.2.01.01-2128-000 | Плита гранитная облицовочная шлифованная, месторождение Калгуваара, размеры 300х300 мм, толщина 180 мм | м2
13.2.01.01-2129 | Плита гранитная облицовочная шлифованная, месторождение Калгуваара, размеры 300х300 мм, толщина 200 мм | м2
23.70.12.110.13.2.01.01-2129-000 | Плита гранитная облицовочная шлифованная, месторождение Калгуваара, размеры 300х300 мм, толщина 200 мм | м2
13.2.01.01-2130 | Плита гранитная облицовочная шлифованная, месторождение Емельяновское, размеры 300х300 мм, толщина 80 мм | м2
23.70.12.110.13.2.01.01-2130-000 | Плита гранитная облицовочная шлифованная, месторождение Емельяновское, размеры 300х300 мм, толщина 80 мм | м2
13.2.01.01-2131 | Плита гранитная облицовочная шлифованная, месторождение Емельяновское, размеры 300х300 мм, толщина 100 мм | м2
23.70.12.110.13.2.01.01-2131-000 | Плита гранитная облицовочная шлифованная, месторождение Емельяновское, размеры 300х300 мм, толщина 100 мм | м2
13.2.01.01-2132 | Плита гранитная облицовочная шлифованная, месторождение Емельяновское, размеры 300х300 мм, толщина 120 мм | м2
23.70.12.110.13.2.01.01-2132-000 | Плита гранитная облицовочная шлифованная, месторождение Емельяновское, размеры 300х300 мм, толщина 120 мм | м2
13.2.01.01-2133 | Плита гранитная облицовочная шлифованная, месторождение Емельяновское, размеры 300х300 мм, толщина 140 мм | м2
23.70.12.110.13.2.01.01-2133-000 | Плита гранитная облицовочная шлифованная, месторождение Емельяновское, размеры 300х300 мм, толщина 140 мм | м2
13.2.01.01-2134 | Плита гранитная облицовочная шлифованная, месторождение Емельяновское, размеры 300х300 мм, толщина 160 мм | м2
23.70.12.110.13.2.01.01-2134-000 | Плита гранитная облицовочная шлифованная, месторождение Емельяновское, размеры 300х300 мм, толщина 160 мм | м2
13.2.01.01-2135 | Плита гранитная облицовочная шлифованная, месторождение Емельяновское, размеры 300х300 мм, толщина 180 мм | м2
23.70.12.110.13.2.01.01-2135-000 | Плита гранитная облицовочная шлифованная, месторождение Емельяновское, размеры 300х300 мм, толщина 180 мм | м2
13.2.01.01-2136 | Плита гранитная облицовочная шлифованная, месторождение Емельяновское, размеры 300х300 мм, толщина 200 мм | м2
23.70.12.110.13.2.01.01-2136-000 | Плита гранитная облицовочная шлифованная, месторождение Емельяновское, размеры 300х300 мм, толщина 200 мм | м2
13.2.01.01-2137 | Плита гранитная облицовочная шлифованная, месторождение Возрождение, размеры 300х600 мм, толщина 20 мм | м2
23.70.12.110.13.2.01.01-2137-000 | Плита гранитная облицовочная шлифованная, месторождение Возрождение, размеры 300х600 мм, толщина 20 мм | м2
13.2.01.01-2138 | Плита гранитная облицовочная шлифованная, месторождение Возрождение, размеры 300х600 мм, толщина 30 мм | м2
23.70.12.110.13.2.01.01-2138-000 | Плита гранитная облицовочная шлифованная, месторождение Возрождение, размеры 300х600 мм, толщина 30 мм | м2
13.2.01.01-2139 | Плита гранитная облицовочная шлифованная, месторождение Возрождение, размеры 300х600 мм, толщина 40 мм | м2
23.70.12.110.13.2.01.01-2139-000 | Плита гранитная облицовочная шлифованная, месторождение Возрождение, размеры 300х600 мм, толщина 40 мм | м2
13.2.01.01-2140 | Плита гранитная облицовочная шлифованная, месторождение Возрождение, размеры 300х600 мм, толщина 50 мм | м2
23.70.12.110.13.2.01.01-2140-000 | Плита гранитная облицовочная шлифованная, месторождение Возрождение, размеры 300х600 мм, толщина 50 мм | м2
13.2.01.01-2141 | Плита гранитная облицовочная шлифованная, месторождение Возрождение, размеры 300х600 мм, толщина 60 мм | м2
23.70.12.110.13.2.01.01-2141-000 | Плита гранитная облицовочная шлифованная, месторождение Возрождение, размеры 300х600 мм, толщина 60 мм | м2
13.2.01.01-2142 | Плита гранитная облицовочная шлифованная, месторождение Возрождение, размеры 300х600 мм, толщина 70 мм | м2
23.70.12.110.13.2.01.01-2142-000 | Плита гранитная облицовочная шлифованная, месторождение Возрождение, размеры 300х600 мм, толщина 70 мм | м2
13.2.01.01-2143 | Плита гранитная облицовочная шлифованная, месторождение Возрождение, размеры 300х600 мм, толщина 80 мм | м2
23.70.12.110.13.2.01.01-2143-000 | Плита гранитная облицовочная шлифованная, месторождение Возрождение, размеры 300х600 мм, толщина 80 мм | м2
13.2.01.01-2144 | Плита гранитная облицовочная шлифованная, месторождение Возрождение, размеры 300х600 мм, толщина 90 мм | м2
23.70.12.110.13.2.01.01-2144-000 | Плита гранитная облицовочная шлифованная, месторождение Возрождение, размеры 300х600 мм, толщина 90 мм | м2
13.2.01.01-2145 | Плита гранитная облицовочная шлифованная, месторождение Возрождение, размеры 300х600 мм, толщина 100 мм | м2
23.70.12.110.13.2.01.01-2145-000 | Плита гранитная облицовочная шлифованная, месторождение Возрождение, размеры 300х600 мм, толщина 100 мм | м2
13.2.01.01-2146 | Плита гранитная облицовочная шлифованная, месторождение Возрождение, размеры 300х600 мм, толщина 110 мм | м2
23.70.12.110.13.2.01.01-2146-000 | Плита гранитная облицовочная шлифованная, месторождение Возрождение, размеры 300х600 мм, толщина 110 мм | м2
13.2.01.01-2147 | Плита гранитная облицовочная шлифованная, месторождение Возрождение, размеры 300х600 мм, толщина 120 мм | м2
23.70.12.110.13.2.01.01-2147-000 | Плита гранитная облицовочная шлифованная, месторождение Возрождение, размеры 300х600 мм, толщина 120 мм | м2
13.2.01.01-2148 | Плита гранитная облицовочная шлифованная, месторождение Возрождение, размеры 300х600 мм, толщина 130 мм | м2
23.70.12.110.13.2.01.01-2148-000 | Плита гранитная облицовочная шлифованная, месторождение Возрождение, размеры 300х600 мм, толщина 130 мм | м2
13.2.01.01-2149 | Плита гранитная облицовочная шлифованная, месторождение Возрождение, размеры 300х600 мм, толщина 140 мм | м2
23.70.12.110.13.2.01.01-2149-000 | Плита гранитная облицовочная шлифованная, месторождение Возрождение, размеры 300х600 мм, толщина 140 мм | м2
13.2.01.01-2150 | Плита гранитная облицовочная шлифованная, месторождение Возрождение, размеры 300х600 мм, толщина 150 мм | м2
23.70.12.110.13.2.01.01-2150-000 | Плита гранитная облицовочная шлифованная, месторождение Возрождение, размеры 300х600 мм, толщина 150 мм | м2
13.2.01.01-2151 | Плита гранитная облицовочная шлифованная, месторождение Возрождение, размеры 300х600 мм, толщина 160 мм | м2
23.70.12.110.13.2.01.01-2151-000 | Плита гранитная облицовочная шлифованная, месторождение Возрождение, размеры 300х600 мм, толщина 160 мм | м2
13.2.01.01-2152 | Плита гранитная облицовочная шлифованная, месторождение Возрождение, размеры 300х600 мм, толщина 170 мм | м2
23.70.12.110.13.2.01.01-2152-000 | Плита гранитная облицовочная шлифованная, месторождение Возрождение, размеры 300х600 мм, толщина 170 мм | м2
13.2.01.01-2153 | Плита гранитная облицовочная шлифованная, месторождение Возрождение, размеры 300х600 мм, толщина 180 мм | м2
23.70.12.110.13.2.01.01-2153-000 | Плита гранитная облицовочная шлифованная, месторождение Возрождение, размеры 300х600 мм, толщина 180 мм | м2
13.2.01.01-2154 | Плита гранитная облицовочная шлифованная, месторождение Возрождение, размеры 300х600 мм, толщина 190 мм | м2
23.70.12.110.13.2.01.01-2154-000 | Плита гранитная облицовочная шлифованная, месторождение Возрождение, размеры 300х600 мм, толщина 190 мм | м2
13.2.01.01-2155 | Плита гранитная облицовочная шлифованная, месторождение Возрождение, размеры 300х600 мм, толщина 200 мм | м2
23.70.12.110.13.2.01.01-2155-000 | Плита гранитная облицовочная шлифованная, месторождение Возрождение, размеры 300х600 мм, толщина 200 мм | м2
13.2.01.01-2156 | Плита гранитная облицовочная шлифованная, месторождение Джильтау, размеры 300х600 мм, толщина 20 мм | м2
23.70.12.110.13.2.01.01-2156-000 | Плита гранитная облицовочная шлифованная, месторождение Джильтау, размеры 300х600 мм, толщина 20 мм | м2
13.2.01.01-2157 | Плита гранитная облицовочная шлифованная, месторождение Джильтау, размеры 300х600 мм, толщина 30 мм | м2
23.70.12.110.13.2.01.01-2157-000 | Плита гранитная облицовочная шлифованная, месторождение Джильтау, размеры 300х600 мм, толщина 30 мм | м2
13.2.01.01-2158 | Плита гранитная облицовочная шлифованная, месторождение Джильтау, размеры 300х600 мм, толщина 40 мм | м2
23.70.12.110.13.2.01.01-2158-000 | Плита гранитная облицовочная шлифованная, месторождение Джильтау, размеры 300х600 мм, толщина 40 мм | м2
13.2.01.01-2159 | Плита гранитная облицовочная шлифованная, месторождение Джильтау, размеры 300х600 мм, толщина 50 мм | м2
23.70.12.110.13.2.01.01-2159-000 | Плита гранитная облицовочная шлифованная, месторождение Джильтау, размеры 300х600 мм, толщина 50 мм | м2
13.2.01.01-2160 | Плита гранитная облицовочная шлифованная, месторождение Джильтау, размеры 300х600 мм, толщина 60 мм | м2
23.70.12.110.13.2.01.01-2160-000 | Плита гранитная облицовочная шлифованная, месторождение Джильтау, размеры 300х600 мм, толщина 60 мм | м2
13.2.01.01-2161 | Плита гранитная облицовочная шлифованная, месторождение Джильтау, размеры 300х600 мм, толщина 70 мм | м2
23.70.12.110.13.2.01.01-2161-000 | Плита гранитная облицовочная шлифованная, месторождение Джильтау, размеры 300х600 мм, толщина 70 мм | м2
13.2.01.01-2162 | Плита гранитная облицовочная шлифованная, месторождение Джильтау, размеры 300х600 мм, толщина 80 мм | м2
23.70.12.110.13.2.01.01-2162-000 | Плита гранитная облицовочная шлифованная, месторождение Джильтау, размеры 300х600 мм, толщина 80 мм | м2
13.2.01.01-2163 | Плита гранитная облицовочная шлифованная, месторождение Джильтау, размеры 300х600 мм, толщина 90 мм | м2
23.70.12.110.13.2.01.01-2163-000 | Плита гранитная облицовочная шлифованная, месторождение Джильтау, размеры 300х600 мм, толщина 90 мм | м2
13.2.01.01-2164 | Плита гранитная облицовочная шлифованная, месторождение Джильтау, размеры 300х600 мм, толщина 100 мм | м2
23.70.12.110.13.2.01.01-2164-000 | Плита гранитная облицовочная шлифованная, месторождение Джильтау, размеры 300х600 мм, толщина 100 мм | м2
13.2.01.01-2165 | Плита гранитная облицовочная шлифованная, месторождение Джильтау, размеры 300х600 мм, толщина 110 мм | м2
23.70.12.110.13.2.01.01-2165-000 | Плита гранитная облицовочная шлифованная, месторождение Джильтау, размеры 300х600 мм, толщина 110 мм | м2
13.2.01.01-2166 | Плита гранитная облицовочная шлифованная, месторождение Джильтау, размеры 300х600 мм, толщина 120 мм | м2
23.70.12.110.13.2.01.01-2166-000 | Плита гранитная облицовочная шлифованная, месторождение Джильтау, размеры 300х600 мм, толщина 120 мм | м2
13.2.01.01-2167 | Плита гранитная облицовочная шлифованная, месторождение Джильтау, размеры 300х600 мм, толщина 130 мм | м2
23.70.12.110.13.2.01.01-2167-000 | Плита гранитная облицовочная шлифованная, месторождение Джильтау, размеры 300х600 мм, толщина 130 мм | м2
13.2.01.01-2168 | Плита гранитная облицовочная шлифованная, месторождение Джильтау, размеры 300х600 мм, толщина 140 мм | м2
23.70.12.110.13.2.01.01-2168-000 | Плита гранитная облицовочная шлифованная, месторождение Джильтау, размеры 300х600 мм, толщина 140 мм | м2
13.2.01.01-2169 | Плита гранитная облицовочная шлифованная, месторождение Джильтау, размеры 300х600 мм, толщина 150 мм | м2
23.70.12.110.13.2.01.01-2169-000 | Плита гранитная облицовочная шлифованная, месторождение Джильтау, размеры 300х600 мм, толщина 150 мм | м2
13.2.01.01-2170 | Плита гранитная облицовочная шлифованная, месторождение Джильтау, размеры 300х600 мм, толщина 160 мм | м2
23.70.12.110.13.2.01.01-2170-000 | Плита гранитная облицовочная шлифованная, месторождение Джильтау, размеры 300х600 мм, толщина 160 мм | м2
13.2.01.01-2171 | Плита гранитная облицовочная шлифованная, месторождение Джильтау, размеры 300х600 мм, толщина 170 мм | м2
23.70.12.110.13.2.01.01-2171-000 | Плита гранитная облицовочная шлифованная, месторождение Джильтау, размеры 300х600 мм, толщина 170 мм | м2
13.2.01.01-2172 | Плита гранитная облицовочная шлифованная, месторождение Джильтау, размеры 300х600 мм, толщина 180 мм | м2
23.70.12.110.13.2.01.01-2172-000 | Плита гранитная облицовочная шлифованная, месторождение Джильтау, размеры 300х600 мм, толщина 180 мм | м2
13.2.01.01-2173 | Плита гранитная облицовочная шлифованная, месторождение Джильтау, размеры 300х600 мм, толщина 190 мм | м2
23.70.12.110.13.2.01.01-2173-000 | Плита гранитная облицовочная шлифованная, месторождение Джильтау, размеры 300х600 мм, толщина 190 мм | м2
13.2.01.01-2174 | Плита гранитная облицовочная шлифованная, месторождение Джильтау, размеры 300х600 мм, толщина 200 мм | м2
23.70.12.110.13.2.01.01-2174-000 | Плита гранитная облицовочная шлифованная, месторождение Джильтау, размеры 300х600 мм, толщина 200 мм | м2
13.2.01.01-2175 | Плита гранитная облицовочная шлифованная, месторождение Кашина гора, размеры 300х600 мм, толщина 20 мм | м2
23.70.12.110.13.2.01.01-2175-000 | Плита гранитная облицовочная шлифованная, месторождение Кашина гора, размеры 300х600 мм, толщина 20 мм | м2
13.2.01.01-2176 | Плита гранитная облицовочная шлифованная, месторождение Кашина гора, размеры 300х600 мм, толщина 30 мм | м2
23.70.12.110.13.2.01.01-2176-000 | Плита гранитная облицовочная шлифованная, месторождение Кашина гора, размеры 300х600 мм, толщина 30 мм | м2
13.2.01.01-2177 | Плита гранитная облицовочная шлифованная, месторождение Кашина гора, размеры 300х600 мм, толщина 40 мм | м2
23.70.12.110.13.2.01.01-2177-000 | Плита гранитная облицовочная шлифованная, месторождение Кашина гора, размеры 300х600 мм, толщина 40 мм | м2
13.2.01.01-2178 | Плита гранитная облицовочная шлифованная, месторождение Кашина гора, размеры 300х600 мм, толщина 50 мм | м2
23.70.12.110.13.2.01.01-2178-000 | Плита гранитная облицовочная шлифованная, месторождение Кашина гора, размеры 300х600 мм, толщина 50 мм | м2
13.2.01.01-2179 | Плита гранитная облицовочная шлифованная, месторождение Кашина гора, размеры 300х600 мм, толщина 60 мм | м2
23.70.12.110.13.2.01.01-2179-000 | Плита гранитная облицовочная шлифованная, месторождение Кашина гора, размеры 300х600 мм, толщина 60 мм | м2
13.2.01.01-2180 | Плита гранитная облицовочная шлифованная, месторождение Кашина гора, размеры 300х600 мм, толщина 70 мм | м2
23.70.12.110.13.2.01.01-2180-000 | Плита гранитная облицовочная шлифованная, месторождение Кашина гора, размеры 300х600 мм, толщина 70 мм | м2
13.2.01.01-2181 | Плита гранитная облицовочная шлифованная, месторождение Кашина гора, размеры 300х600 мм, толщина 80 мм | м2
23.70.12.110.13.2.01.01-2181-000 | Плита гранитная облицовочная шлифованная, месторождение Кашина гора, размеры 300х600 мм, толщина 80 мм | м2
13.2.01.01-2182 | Плита гранитная облицовочная шлифованная, месторождение Кашина гора, размеры 300х600 мм, толщина 90 мм | м2
23.70.12.110.13.2.01.01-2182-000 | Плита гранитная облицовочная шлифованная, месторождение Кашина гора, размеры 300х600 мм, толщина 90 мм | м2
13.2.01.01-2183 | Плита гранитная облицовочная шлифованная, месторождение Кашина гора, размеры 300х600 мм, толщина 100 мм | м2
23.70.12.110.13.2.01.01-2183-000 | Плита гранитная облицовочная шлифованная, месторождение Кашина гора, размеры 300х600 мм, толщина 100 мм | м2
13.2.01.01-2184 | Плита гранитная облицовочная шлифованная, месторождение Кашина гора, размеры 300х600 мм, толщина 110 мм | м2
23.70.12.110.13.2.01.01-2184-000 | Плита гранитная облицовочная шлифованная, месторождение Кашина гора, размеры 300х600 мм, толщина 110 мм | м2
13.2.01.01-2185 | Плита гранитная облицовочная шлифованная, месторождение Кашина гора, размеры 300х600 мм, толщина 120 мм | м2
23.70.12.110.13.2.01.01-2185-000 | Плита гранитная облицовочная шлифованная, месторождение Кашина гора, размеры 300х600 мм, толщина 120 мм | м2
13.2.01.01-2186 | Плита гранитная облицовочная шлифованная, месторождение Кашина гора, размеры 300х600 мм, толщина 130 мм | м2
23.70.12.110.13.2.01.01-2186-000 | Плита гранитная облицовочная шлифованная, месторождение Кашина гора, размеры 300х600 мм, толщина 130 мм | м2
13.2.01.01-2187 | Плита гранитная облицовочная шлифованная, месторождение Кашина гора, размеры 300х600 мм, толщина 140 мм | м2
23.70.12.110.13.2.01.01-2187-000 | Плита гранитная облицовочная шлифованная, месторождение Кашина гора, размеры 300х600 мм, толщина 140 мм | м2
13.2.01.01-2188 | Плита гранитная облицовочная шлифованная, месторождение Кашина гора, размеры 300х600 мм, толщина 150 мм | м2
23.70.12.110.13.2.01.01-2188-000 | Плита гранитная облицовочная шлифованная, месторождение Кашина гора, размеры 300х600 мм, толщина 150 мм | м2
13.2.01.01-2189 | Плита гранитная облицовочная шлифованная, месторождение Кашина гора, размеры 300х600 мм, толщина 160 мм | м2
23.70.12.110.13.2.01.01-2189-000 | Плита гранитная облицовочная шлифованная, месторождение Кашина гора, размеры 300х600 мм, толщина 160 мм | м2
13.2.01.01-2190 | Плита гранитная облицовочная шлифованная, месторождение Кашина гора, размеры 300х600 мм, толщина 170 мм | м2
23.70.12.110.13.2.01.01-2190-000 | Плита гранитная облицовочная шлифованная, месторождение Кашина гора, размеры 300х600 мм, толщина 170 мм | м2
13.2.01.01-2191 | Плита гранитная облицовочная шлифованная, месторождение Кашина гора, размеры 300х600 мм, толщина 180 мм | м2
23.70.12.110.13.2.01.01-2191-000 | Плита гранитная облицовочная шлифованная, месторождение Кашина гора, размеры 300х600 мм, толщина 180 мм | м2
13.2.01.01-2192 | Плита гранитная облицовочная шлифованная, месторождение Кашина гора, размеры 300х600 мм, толщина 190 мм | м2
23.70.12.110.13.2.01.01-2192-000 | Плита гранитная облицовочная шлифованная, месторождение Кашина гора, размеры 300х600 мм, толщина 190 мм | м2
13.2.01.01-2193 | Плита гранитная облицовочная шлифованная, месторождение Кашина гора, размеры 300х600 мм, толщина 200 мм | м2
23.70.12.110.13.2.01.01-2193-000 | Плита гранитная облицовочная шлифованная, месторождение Кашина гора, размеры 300х600 мм, толщина 200 мм | м2
13.2.01.01-2194 | Плита гранитная облицовочная шлифованная, месторождение Пудожское, размеры 300х600 мм, толщина 20 мм | м2
23.70.12.110.13.2.01.01-2194-000 | Плита гранитная облицовочная шлифованная, месторождение Пудожское, размеры 300х600 мм, толщина 20 мм | м2
13.2.01.01-2195 | Плита гранитная облицовочная шлифованная, месторождение Пудожское, размеры 300х600 мм, толщина 30 мм | м2
23.70.12.110.13.2.01.01-2195-000 | Плита гранитная облицовочная шлифованная, месторождение Пудожское, размеры 300х600 мм, толщина 30 мм | м2
13.2.01.01-2196 | Плита гранитная облицовочная шлифованная, месторождение Пудожское, размеры 300х600 мм, толщина 40 мм | м2
23.70.12.110.13.2.01.01-2196-000 | Плита гранитная облицовочная шлифованная, месторождение Пудожское, размеры 300х600 мм, толщина 40 мм | м2
13.2.01.01-2197 | Плита гранитная облицовочная шлифованная, месторождение Пудожское, размеры 300х600 мм, толщина 50 мм | м2
23.70.12.110.13.2.01.01-2197-000 | Плита гранитная облицовочная шлифованная, месторождение Пудожское, размеры 300х600 мм, толщина 50 мм | м2
13.2.01.01-2198 | Плита гранитная облицовочная шлифованная, месторождение Пудожское, размеры 300х600 мм, толщина 60 мм | м2
23.70.12.110.13.2.01.01-2198-000 | Плита гранитная облицовочная шлифованная, месторождение Пудожское, размеры 300х600 мм, толщина 60 мм | м2
13.2.01.01-2199 | Плита гранитная облицовочная шлифованная, месторождение Пудожское, размеры 300х600 мм, толщина 70 мм | м2
23.70.12.110.13.2.01.01-2199-000 | Плита гранитная облицовочная шлифованная, месторождение Пудожское, размеры 300х600 мм, толщина 70 мм | м2
13.2.01.01-2200 | Плита гранитная облицовочная шлифованная, месторождение Пудожское, размеры 300х600 мм, толщина 80 мм | м2
23.70.12.110.13.2.01.01-2200-000 | Плита гранитная облицовочная шлифованная, месторождение Пудожское, размеры 300х600 мм, толщина 80 мм | м2
13.2.01.01-2201 | Плита гранитная облицовочная шлифованная, месторождение Пудожское, размеры 300х600 мм, толщина 90 мм | м2
23.70.12.110.13.2.01.01-2201-000 | Плита гранитная облицовочная шлифованная, месторождение Пудожское, размеры 300х600 мм, толщина 90 мм | м2
13.2.01.01-2202 | Плита гранитная облицовочная шлифованная, месторождение Пудожское, размеры 300х600 мм, толщина 100 мм | м2
23.70.12.110.13.2.01.01-2202-000 | Плита гранитная облицовочная шлифованная, месторождение Пудожское, размеры 300х600 мм, толщина 100 мм | м2
13.2.01.01-2203 | Плита гранитная облицовочная шлифованная, месторождение Пудожское, размеры 300х600 мм, толщина 110 мм | м2
23.70.12.110.13.2.01.01-2203-000 | Плита гранитная облицовочная шлифованная, месторождение Пудожское, размеры 300х600 мм, толщина 110 мм | м2
13.2.01.01-2204 | Плита гранитная облицовочная шлифованная, месторождение Пудожское, размеры 300х600 мм, толщина 120 мм | м2
23.70.12.110.13.2.01.01-2204-000 | Плита гранитная облицовочная шлифованная, месторождение Пудожское, размеры 300х600 мм, толщина 120 мм | м2
13.2.01.01-2205 | Плита гранитная облицовочная шлифованная, месторождение Пудожское, размеры 300х600 мм, толщина 130 мм | м2
23.70.12.110.13.2.01.01-2205-000 | Плита гранитная облицовочная шлифованная, месторождение Пудожское, размеры 300х600 мм, толщина 130 мм | м2
13.2.01.01-2206 | Плита гранитная облицовочная шлифованная, месторождение Пудожское, размеры 300х600 мм, толщина 140 мм | м2
23.70.12.110.13.2.01.01-2206-000 | Плита гранитная облицовочная шлифованная, месторождение Пудожское, размеры 300х600 мм, толщина 140 мм | м2
13.2.01.01-2207 | Плита гранитная облицовочная шлифованная, месторождение Пудожское, размеры 300х600 мм, толщина 150 мм | м2
23.70.12.110.13.2.01.01-2207-000 | Плита гранитная облицовочная шлифованная, месторождение Пудожское, размеры 300х600 мм, толщина 150 мм | м2
13.2.01.01-2208 | Плита гранитная облицовочная шлифованная, месторождение Пудожское, размеры 300х600 мм, толщина 160 мм | м2
23.70.12.110.13.2.01.01-2208-000 | Плита гранитная облицовочная шлифованная, месторождение Пудожское, размеры 300х600 мм, толщина 160 мм | м2
13.2.01.01-2209 | Плита гранитная облицовочная шлифованная, месторождение Пудожское, размеры 300х600 мм, толщина 170 мм | м2
23.70.12.110.13.2.01.01-2209-000 | Плита гранитная облицовочная шлифованная, месторождение Пудожское, размеры 300х600 мм, толщина 170 мм | м2
13.2.01.01-2210 | Плита гранитная облицовочная шлифованная, месторождение Пудожское, размеры 300х600 мм, толщина 180 мм | м2
23.70.12.110.13.2.01.01-2210-000 | Плита гранитная облицовочная шлифованная, месторождение Пудожское, размеры 300х600 мм, толщина 180 мм | м2
13.2.01.01-2211 | Плита гранитная облицовочная шлифованная, месторождение Пудожское, размеры 300х600 мм, толщина 190 мм | м2
23.70.12.110.13.2.01.01-2211-000 | Плита гранитная облицовочная шлифованная, месторождение Пудожское, размеры 300х600 мм, толщина 190 мм | м2
13.2.01.01-2212 | Плита гранитная облицовочная шлифованная, месторождение Пудожское, размеры 300х600 мм, толщина 200 мм | м2
23.70.12.110.13.2.01.01-2212-000 | Плита гранитная облицовочная шлифованная, месторождение Пудожское, размеры 300х600 мм, толщина 200 мм | м2
13.2.01.01-2213 | Плита гранитная облицовочная шлифованная, месторождение Куртинское, размеры 300х600 мм, толщина 20 мм | м2
23.70.12.110.13.2.01.01-2213-000 | Плита гранитная облицовочная шлифованная, месторождение Куртинское, размеры 300х600 мм, толщина 20 мм | м2
13.2.01.01-2214 | Плита гранитная облицовочная шлифованная, месторождение Куртинское, размеры 300х600 мм, толщина 30 мм | м2
23.70.12.110.13.2.01.01-2214-000 | Плита гранитная облицовочная шлифованная, месторождение Куртинское, размеры 300х600 мм, толщина 30 мм | м2
13.2.01.01-2215 | Плита гранитная облицовочная шлифованная, месторождение Куртинское, размеры 300х600 мм, толщина 40 мм | м2
23.70.12.110.13.2.01.01-2215-000 | Плита гранитная облицовочная шлифованная, месторождение Куртинское, размеры 300х600 мм, толщина 40 мм | м2
13.2.01.01-2216 | Плита гранитная облицовочная шлифованная, месторождение Куртинское, размеры 300х600 мм, толщина 50 мм | м2
23.70.12.110.13.2.01.01-2216-000 | Плита гранитная облицовочная шлифованная, месторождение Куртинское, размеры 300х600 мм, толщина 50 мм | м2
13.2.01.01-2217 | Плита гранитная облицовочная шлифованная, месторождение Куртинское, размеры 300х600 мм, толщина 60 мм | м2
23.70.12.110.13.2.01.01-2217-000 | Плита гранитная облицовочная шлифованная, месторождение Куртинское, размеры 300х600 мм, толщина 60 мм | м2
13.2.01.01-2218 | Плита гранитная облицовочная шлифованная, месторождение Куртинское, размеры 300х600 мм, толщина 70 мм | м2
23.70.12.110.13.2.01.01-2218-000 | Плита гранитная облицовочная шлифованная, месторождение Куртинское, размеры 300х600 мм, толщина 70 мм | м2
13.2.01.01-2219 | Плита гранитная облицовочная шлифованная, месторождение Куртинское, размеры 300х600 мм, толщина 80 мм | м2
23.70.12.110.13.2.01.01-2219-000 | Плита гранитная облицовочная шлифованная, месторождение Куртинское, размеры 300х600 мм, толщина 80 мм | м2
13.2.01.01-2220 | Плита гранитная облицовочная шлифованная, месторождение Куртинское, размеры 300х600 мм, толщина 90 мм | м2
23.70.12.110.13.2.01.01-2220-000 | Плита гранитная облицовочная шлифованная, месторождение Куртинское, размеры 300х600 мм, толщина 90 мм | м2
13.2.01.01-2221 | Плита гранитная облицовочная шлифованная, месторождение Куртинское, размеры 300х600 мм, толщина 100 мм | м2
23.70.12.110.13.2.01.01-2221-000 | Плита гранитная облицовочная шлифованная, месторождение Куртинское, размеры 300х600 мм, толщина 100 мм | м2
13.2.01.01-2222 | Плита гранитная облицовочная шлифованная, месторождение Куртинское, размеры 300х600 мм, толщина 110 мм | м2
23.70.12.110.13.2.01.01-2222-000 | Плита гранитная облицовочная шлифованная, месторождение Куртинское, размеры 300х600 мм, толщина 110 мм | м2
13.2.01.01-2223 | Плита гранитная облицовочная шлифованная, месторождение Куртинское, размеры 300х600 мм, толщина 120 мм | м2
23.70.12.110.13.2.01.01-2223-000 | Плита гранитная облицовочная шлифованная, месторождение Куртинское, размеры 300х600 мм, толщина 120 мм | м2
13.2.01.01-2224 | Плита гранитная облицовочная шлифованная, месторождение Куртинское, размеры 300х600 мм, толщина 130 мм | м2
23.70.12.110.13.2.01.01-2224-000 | Плита гранитная облицовочная шлифованная, месторождение Куртинское, размеры 300х600 мм, толщина 130 мм | м2
13.2.01.01-2225 | Плита гранитная облицовочная шлифованная, месторождение Куртинское, размеры 300х600 мм, толщина 140 мм | м2
23.70.12.110.13.2.01.01-2225-000 | Плита гранитная облицовочная шлифованная, месторождение Куртинское, размеры 300х600 мм, толщина 140 мм | м2
13.2.01.01-2226 | Плита гранитная облицовочная шлифованная, месторождение Куртинское, размеры 300х600 мм, толщина 150 мм | м2
23.70.12.110.13.2.01.01-2226-000 | Плита гранитная облицовочная шлифованная, месторождение Куртинское, размеры 300х600 мм, толщина 150 мм | м2
13.2.01.01-2227 | Плита гранитная облицовочная шлифованная, месторождение Куртинское, размеры 300х600 мм, толщина 160 мм | м2
23.70.12.110.13.2.01.01-2227-000 | Плита гранитная облицовочная шлифованная, месторождение Куртинское, размеры 300х600 мм, толщина 160 мм | м2
13.2.01.01-2228 | Плита гранитная облицовочная шлифованная, месторождение Куртинское, размеры 300х600 мм, толщина 170 мм | м2
23.70.12.110.13.2.01.01-2228-000 | Плита гранитная облицовочная шлифованная, месторождение Куртинское, размеры 300х600 мм, толщина 170 мм | м2
13.2.01.01-2229 | Плита гранитная облицовочная шлифованная, месторождение Куртинское, размеры 300х600 мм, толщина 180 мм | м2
23.70.12.110.13.2.01.01-2229-000 | Плита гранитная облицовочная шлифованная, месторождение Куртинское, размеры 300х600 мм, толщина 180 мм | м2
13.2.01.01-2230 | Плита гранитная облицовочная шлифованная, месторождение Куртинское, размеры 300х600 мм, толщина 190 мм | м2
23.70.12.110.13.2.01.01-2230-000 | Плита гранитная облицовочная шлифованная, месторождение Куртинское, размеры 300х600 мм, толщина 190 мм | м2
13.2.01.01-2231 | Плита гранитная облицовочная шлифованная, месторождение Куртинское, размеры 300х600 мм, толщина 200 мм | м2
23.70.12.110.13.2.01.01-2231-000 | Плита гранитная облицовочная шлифованная, месторождение Куртинское, размеры 300х600 мм, толщина 200 мм | м2
13.2.01.01-2232 | Плита гранитная облицовочная шлифованная, месторождение Мансуровское, размеры 300х600 мм, толщина 20 мм | м2
23.70.12.110.13.2.01.01-2232-000 | Плита гранитная облицовочная шлифованная, месторождение Мансуровское, размеры 300х600 мм, толщина 20 мм | м2
13.2.01.01-2233 | Плита гранитная облицовочная шлифованная, месторождение Мансуровское, размеры 300х600 мм, толщина 30 мм | м2
23.70.12.110.13.2.01.01-2233-000 | Плита гранитная облицовочная шлифованная, месторождение Мансуровское, размеры 300х600 мм, толщина 30 мм | м2
13.2.01.01-2234 | Плита гранитная облицовочная шлифованная, месторождение Мансуровское, размеры 300х600 мм, толщина 40 мм | м2
23.70.12.110.13.2.01.01-2234-000 | Плита гранитная облицовочная шлифованная, месторождение Мансуровское, размеры 300х600 мм, толщина 40 мм | м2
13.2.01.01-2235 | Плита гранитная облицовочная шлифованная, месторождение Мансуровское, размеры 300х600 мм, толщина 50 мм | м2
23.70.12.110.13.2.01.01-2235-000 | Плита гранитная облицовочная шлифованная, месторождение Мансуровское, размеры 300х600 мм, толщина 50 мм | м2
13.2.01.01-2236 | Плита гранитная облицовочная шлифованная, месторождение Мансуровское, размеры 300х600 мм, толщина 70 мм | м2
23.70.12.110.13.2.01.01-2236-000 | Плита гранитная облицовочная шлифованная, месторождение Мансуровское, размеры 300х600 мм, толщина 70 мм | м2
13.2.01.01-2237 | Плита гранитная облицовочная шлифованная, месторождение Мансуровское, размеры 300х600 мм, толщина 80 мм | м2
23.70.12.110.13.2.01.01-2237-000 | Плита гранитная облицовочная шлифованная, месторождение Мансуровское, размеры 300х600 мм, толщина 80 мм | м2
13.2.01.01-2238 | Плита гранитная облицовочная шлифованная, месторождение Мансуровское, размеры 300х600 мм, толщина 90 мм | м2
23.70.12.110.13.2.01.01-2238-000 | Плита гранитная облицовочная шлифованная, месторождение Мансуровское, размеры 300х600 мм, толщина 90 мм | м2
13.2.01.01-2239 | Плита гранитная облицовочная шлифованная, месторождение Мансуровское, размеры 300х600 мм, толщина 100 мм | м2
23.70.12.110.13.2.01.01-2239-000 | Плита гранитная облицовочная шлифованная, месторождение Мансуровское, размеры 300х600 мм, толщина 100 мм | м2
13.2.01.01-2240 | Плита гранитная облицовочная шлифованная, месторождение Мансуровское, размеры 300х600 мм, толщина 110 мм | м2
23.70.12.110.13.2.01.01-2240-000 | Плита гранитная облицовочная шлифованная, месторождение Мансуровское, размеры 300х600 мм, толщина 110 мм | м2
13.2.01.01-2241 | Плита гранитная облицовочная шлифованная, месторождение Мансуровское, размеры 300х600 мм, толщина 120 мм | м2
23.70.12.110.13.2.01.01-2241-000 | Плита гранитная облицовочная шлифованная, месторождение Мансуровское, размеры 300х600 мм, толщина 120 мм | м2
13.2.01.01-2242 | Плита гранитная облицовочная шлифованная, месторождение Мансуровское, размеры 300х600 мм, толщина 130 мм | м2
23.70.12.110.13.2.01.01-2242-000 | Плита гранитная облицовочная шлифованная, месторождение Мансуровское, размеры 300х600 мм, толщина 130 мм | м2
13.2.01.01-2243 | Плита гранитная облицовочная шлифованная, месторождение Мансуровское, размеры 300х600 мм, толщина 140 мм | м2
23.70.12.110.13.2.01.01-2243-000 | Плита гранитная облицовочная шлифованная, месторождение Мансуровское, размеры 300х600 мм, толщина 140 мм | м2
13.2.01.01-2244 | Плита гранитная облицовочная шлифованная, месторождение Мансуровское, размеры 300х600 мм, толщина 150 мм | м2
23.70.12.110.13.2.01.01-2244-000 | Плита гранитная облицовочная шлифованная, месторождение Мансуровское, размеры 300х600 мм, толщина 150 мм | м2
13.2.01.01-2245 | Плита гранитная облицовочная шлифованная, месторождение Мансуровское, размеры 300х600 мм, толщина 160 мм | м2
23.70.12.110.13.2.01.01-2245-000 | Плита гранитная облицовочная шлифованная, месторождение Мансуровское, размеры 300х600 мм, толщина 160 мм | м2
13.2.01.01-2246 | Плита гранитная облицовочная шлифованная, месторождение Мансуровское, размеры 300х600 мм, толщина 170 мм | м2
23.70.12.110.13.2.01.01-2246-000 | Плита гранитная облицовочная шлифованная, месторождение Мансуровское, размеры 300х600 мм, толщина 170 мм | м2
13.2.01.01-2247 | Плита гранитная облицовочная шлифованная, месторождение Мансуровское, размеры 300х600 мм, толщина 180 мм | м2
23.70.12.110.13.2.01.01-2247-000 | Плита гранитная облицовочная шлифованная, месторождение Мансуровское, размеры 300х600 мм, толщина 180 мм | м2
13.2.01.01-2248 | Плита гранитная облицовочная шлифованная, месторождение Калгуваара, размеры 300х600 мм, толщина 20 мм | м2
23.70.12.110.13.2.01.01-2248-000 | Плита гранитная облицовочная шлифованная, месторождение Калгуваара, размеры 300х600 мм, толщина 20 мм | м2
13.2.01.01-2249 | Плита гранитная облицовочная шлифованная, месторождение Калгуваара, размеры 300х600 мм, толщина 30 мм | м2
23.70.12.110.13.2.01.01-2249-000 | Плита гранитная облицовочная шлифованная, месторождение Калгуваара, размеры 300х600 мм, толщина 30 мм | м2
13.2.01.01-2250 | Плита гранитная облицовочная шлифованная, месторождение Калгуваара, размеры 300х600 мм, толщина 40 мм | м2
23.70.12.110.13.2.01.01-2250-000 | Плита гранитная облицовочная шлифованная, месторождение Калгуваара, размеры 300х600 мм, толщина 40 мм | м2
13.2.01.01-2251 | Плита гранитная облицовочная шлифованная, месторождение Калгуваара, размеры 300х600 мм, толщина 50 мм | м2
23.70.12.110.13.2.01.01-2251-000 | Плита гранитная облицовочная шлифованная, месторождение Калгуваара, размеры 300х600 мм, толщина 50 мм | м2
13.2.01.01-2252 | Плита гранитная облицовочная шлифованная, месторождение Калгуваара, размеры 300х600 мм, толщина 60 мм | м2
23.70.12.110.13.2.01.01-2252-000 | Плита гранитная облицовочная шлифованная, месторождение Калгуваара, размеры 300х600 мм, толщина 60 мм | м2
13.2.01.01-2253 | Плита гранитная облицовочная шлифованная, месторождение Калгуваара, размеры 300х600 мм, толщина 70 мм | м2
23.70.12.110.13.2.01.01-2253-000 | Плита гранитная облицовочная шлифованная, месторождение Калгуваара, размеры 300х600 мм, толщина 70 мм | м2
13.2.01.01-2254 | Плита гранитная облицовочная шлифованная, месторождение Калгуваара, размеры 300х600 мм, толщина 80 мм | м2
23.70.12.110.13.2.01.01-2254-000 | Плита гранитная облицовочная шлифованная, месторождение Калгуваара, размеры 300х600 мм, толщина 80 мм | м2
13.2.01.01-2255 | Плита гранитная облицовочная шлифованная, месторождение Калгуваара, размеры 300х600 мм, толщина 90 мм | м2
23.70.12.110.13.2.01.01-2255-000 | Плита гранитная облицовочная шлифованная, месторождение Калгуваара, размеры 300х600 мм, толщина 90 мм | м2
13.2.01.01-2256 | Плита гранитная облицовочная шлифованная, месторождение Калгуваара, размеры 300х600 мм, толщина 100 мм | м2
23.70.12.110.13.2.01.01-2256-000 | Плита гранитная облицовочная шлифованная, месторождение Калгуваара, размеры 300х600 мм, толщина 100 мм | м2
13.2.01.01-2257 | Плита гранитная облицовочная шлифованная, месторождение Калгуваара, размеры 300х600 мм, толщина 110 мм | м2
23.70.12.110.13.2.01.01-2257-000 | Плита гранитная облицовочная шлифованная, месторождение Калгуваара, размеры 300х600 мм, толщина 110 мм | м2
13.2.01.01-2258 | Плита гранитная облицовочная шлифованная, месторождение Калгуваара, размеры 300х600 мм, толщина 120 мм | м2
23.70.12.110.13.2.01.01-2258-000 | Плита гранитная облицовочная шлифованная, месторождение Калгуваара, размеры 300х600 мм, толщина 120 мм | м2
13.2.01.01-2259 | Плита гранитная облицовочная шлифованная, месторождение Калгуваара, размеры 300х600 мм, толщина 130 мм | м2
23.70.12.110.13.2.01.01-2259-000 | Плита гранитная облицовочная шлифованная, месторождение Калгуваара, размеры 300х600 мм, толщина 130 мм | м2
13.2.01.01-2260 | Плита гранитная облицовочная шлифованная, месторождение Калгуваара, размеры 300х600 мм, толщина 140 мм | м2
23.70.12.110.13.2.01.01-2260-000 | Плита гранитная облицовочная шлифованная, месторождение Калгуваара, размеры 300х600 мм, толщина 140 мм | м2
13.2.01.01-2261 | Плита гранитная облицовочная шлифованная, месторождение Калгуваара, размеры 300х600 мм, толщина 150 мм | м2
23.70.12.110.13.2.01.01-2261-000 | Плита гранитная облицовочная шлифованная, месторождение Калгуваара, размеры 300х600 мм, толщина 150 мм | м2
13.2.01.01-2262 | Плита гранитная облицовочная шлифованная, месторождение Калгуваара, размеры 300х600 мм, толщина 160 мм | м2
23.70.12.110.13.2.01.01-2262-000 | Плита гранитная облицовочная шлифованная, месторождение Калгуваара, размеры 300х600 мм, толщина 160 мм | м2
13.2.01.01-2263 | Плита гранитная облицовочная шлифованная, месторождение Калгуваара, размеры 300х600 мм, толщина 170 мм | м2
23.70.12.110.13.2.01.01-2263-000 | Плита гранитная облицовочная шлифованная, месторождение Калгуваара, размеры 300х600 мм, толщина 170 мм | м2
13.2.01.01-2264 | Плита гранитная облицовочная шлифованная, месторождение Калгуваара, размеры 300х600 мм, толщина 180 мм | м2
23.70.12.110.13.2.01.01-2264-000 | Плита гранитная облицовочная шлифованная, месторождение Калгуваара, размеры 300х600 мм, толщина 180 мм | м2
13.2.01.01-2265 | Плита гранитная облицовочная шлифованная, месторождение Калгуваара, размеры 300х600 мм, толщина 190 мм | м2
23.70.12.110.13.2.01.01-2265-000 | Плита гранитная облицовочная шлифованная, месторождение Калгуваара, размеры 300х600 мм, толщина 190 мм | м2
13.2.01.01-2266 | Плита гранитная облицовочная шлифованная, месторождение Калгуваара, размеры 300х600 мм, толщина 200 мм | м2
23.70.12.110.13.2.01.01-2266-000 | Плита гранитная облицовочная шлифованная, месторождение Калгуваара, размеры 300х600 мм, толщина 200 мм | м2
13.2.01.01-2267 | Плита гранитная облицовочная шлифованная, месторождение Емельяновское, размеры 300х600 мм, толщина 40 мм | м2
23.70.12.110.13.2.01.01-2267-000 | Плита гранитная облицовочная шлифованная, месторождение Емельяновское, размеры 300х600 мм, толщина 40 мм | м2
13.2.01.01-2268 | Плита гранитная облицовочная шлифованная, месторождение Емельяновское, размеры 300х600 мм, толщина 50 мм | м2
23.70.12.110.13.2.01.01-2268-000 | Плита гранитная облицовочная шлифованная, месторождение Емельяновское, размеры 300х600 мм, толщина 50 мм | м2
13.2.01.01-2269 | Плита гранитная облицовочная шлифованная, месторождение Емельяновское, размеры 300х600 мм, толщина 60 мм | м2
23.70.12.110.13.2.01.01-2269-000 | Плита гранитная облицовочная шлифованная, месторождение Емельяновское, размеры 300х600 мм, толщина 60 мм | м2
13.2.01.01-2270 | Плита гранитная облицовочная шлифованная, месторождение Емельяновское, размеры 300х600 мм, толщина 70 мм | м2
23.70.12.110.13.2.01.01-2270-000 | Плита гранитная облицовочная шлифованная, месторождение Емельяновское, размеры 300х600 мм, толщина 70 мм | м2
13.2.01.01-2271 | Плита гранитная облицовочная шлифованная, месторождение Емельяновское, размеры 300х600 мм, толщина 80 мм | м2
23.70.12.110.13.2.01.01-2271-000 | Плита гранитная облицовочная шлифованная, месторождение Емельяновское, размеры 300х600 мм, толщина 80 мм | м2
13.2.01.01-2272 | Плита гранитная облицовочная шлифованная, месторождение Емельяновское, размеры 300х600 мм, толщина 90 мм | м2
23.70.12.110.13.2.01.01-2272-000 | Плита гранитная облицовочная шлифованная, месторождение Емельяновское, размеры 300х600 мм, толщина 90 мм | м2
13.2.01.01-2273 | Плита гранитная облицовочная шлифованная, месторождение Емельяновское, размеры 300х600 мм, толщина 100 мм | м2
23.70.12.110.13.2.01.01-2273-000 | Плита гранитная облицовочная шлифованная, месторождение Емельяновское, размеры 300х600 мм, толщина 100 мм | м2
13.2.01.01-2274 | Плита гранитная облицовочная шлифованная, месторождение Емельяновское, размеры 300х600 мм, толщина 110 мм | м2
23.70.12.110.13.2.01.01-2274-000 | Плита гранитная облицовочная шлифованная, месторождение Емельяновское, размеры 300х600 мм, толщина 110 мм | м2
13.2.01.01-2275 | Плита гранитная облицовочная шлифованная, месторождение Емельяновское, размеры 300х600 мм, толщина 120 мм | м2
23.70.12.110.13.2.01.01-2275-000 | Плита гранитная облицовочная шлифованная, месторождение Емельяновское, размеры 300х600 мм, толщина 120 мм | м2
13.2.01.01-2276 | Плита гранитная облицовочная шлифованная, месторождение Емельяновское, размеры 300х600 мм, толщина 130 мм | м2
23.70.12.110.13.2.01.01-2276-000 | Плита гранитная облицовочная шлифованная, месторождение Емельяновское, размеры 300х600 мм, толщина 130 мм | м2
13.2.01.01-2277 | Плита гранитная облицовочная шлифованная, месторождение Емельяновское, размеры 300х600 мм, толщина 140 мм | м2
23.70.12.110.13.2.01.01-2277-000 | Плита гранитная облицовочная шлифованная, месторождение Емельяновское, размеры 300х600 мм, толщина 140 мм | м2
13.2.01.01-2278 | Плита гранитная облицовочная шлифованная, месторождение Емельяновское, размеры 300х600 мм, толщина 150 мм | м2
23.70.12.110.13.2.01.01-2278-000 | Плита гранитная облицовочная шлифованная, месторождение Емельяновское, размеры 300х600 мм, толщина 150 мм | м2
13.2.01.01-2279 | Плита гранитная облицовочная шлифованная, месторождение Емельяновское, размеры 300х600 мм, толщина 160 мм | м2
23.70.12.110.13.2.01.01-2279-000 | Плита гранитная облицовочная шлифованная, месторождение Емельяновское, размеры 300х600 мм, толщина 160 мм | м2
13.2.01.01-2280 | Плита гранитная облицовочная шлифованная, месторождение Емельяновское, размеры 300х600 мм, толщина 170 мм | м2
23.70.12.110.13.2.01.01-2280-000 | Плита гранитная облицовочная шлифованная, месторождение Емельяновское, размеры 300х600 мм, толщина 170 мм | м2
13.2.01.01-2281 | Плита гранитная облицовочная шлифованная, месторождение Емельяновское, размеры 300х600 мм, толщина 180 мм | м2
23.70.12.110.13.2.01.01-2281-000 | Плита гранитная облицовочная шлифованная, месторождение Емельяновское, размеры 300х600 мм, толщина 180 мм | м2
13.2.01.01-2282 | Плита гранитная облицовочная шлифованная, месторождение Емельяновское, размеры 300х600 мм, толщина 190 мм | м2
23.70.12.110.13.2.01.01-2282-000 | Плита гранитная облицовочная шлифованная, месторождение Емельяновское, размеры 300х600 мм, толщина 190 мм | м2
13.2.01.01-2283 | Плита гранитная облицовочная шлифованная, месторождение Емельяновское, размеры 300х600 мм, толщина 200 мм | м2
23.70.12.110.13.2.01.01-2283-000 | Плита гранитная облицовочная шлифованная, месторождение Емельяновское, размеры 300х600 мм, толщина 200 мм | м2
13.2.01.01-2284 | Плита гранитная облицовочная шлифованная, месторождение Возрождение, размеры 400х600 мм, толщина 20 мм | м2
23.70.12.110.13.2.01.01-2284-000 | Плита гранитная облицовочная шлифованная, месторождение Возрождение, размеры 400х600 мм, толщина 20 мм | м2
13.2.01.01-2285 | Плита гранитная облицовочная шлифованная, месторождение Возрождение, размеры 400х600 мм, толщина 30 мм | м2
23.70.12.110.13.2.01.01-2285-000 | Плита гранитная облицовочная шлифованная, месторождение Возрождение, размеры 400х600 мм, толщина 30 мм | м2
13.2.01.01-2286 | Плита гранитная облицовочная шлифованная, месторождение Возрождение, размеры 400х600 мм, толщина 40 мм | м2
23.70.12.110.13.2.01.01-2286-000 | Плита гранитная облицовочная шлифованная, месторождение Возрождение, размеры 400х600 мм, толщина 40 мм | м2
13.2.01.01-2287 | Плита гранитная облицовочная шлифованная, месторождение Возрождение, размеры 400х600 мм, толщина 50 мм | м2
23.70.12.110.13.2.01.01-2287-000 | Плита гранитная облицовочная шлифованная, месторождение Возрождение, размеры 400х600 мм, толщина 50 мм | м2
13.2.01.01-2288 | Плита гранитная облицовочная шлифованная, месторождение Возрождение, размеры 400х600 мм, толщина 60 мм | м2
23.70.12.110.13.2.01.01-2288-000 | Плита гранитная облицовочная шлифованная, месторождение Возрождение, размеры 400х600 мм, толщина 60 мм | м2
13.2.01.01-2289 | Плита гранитная облицовочная шлифованная, месторождение Возрождение, размеры 400х600 мм, толщина 70 мм | м2
23.70.12.110.13.2.01.01-2289-000 | Плита гранитная облицовочная шлифованная, месторождение Возрождение, размеры 400х600 мм, толщина 70 мм | м2
13.2.01.01-2290 | Плита гранитная облицовочная шлифованная, месторождение Возрождение, размеры 400х600 мм, толщина 80 мм | м2
23.70.12.110.13.2.01.01-2290-000 | Плита гранитная облицовочная шлифованная, месторождение Возрождение, размеры 400х600 мм, толщина 80 мм | м2
13.2.01.01-2291 | Плита гранитная облицовочная шлифованная, месторождение Возрождение, размеры 400х600 мм, толщина 90 мм | м2
23.70.12.110.13.2.01.01-2291-000 | Плита гранитная облицовочная шлифованная, месторождение Возрождение, размеры 400х600 мм, толщина 90 мм | м2
13.2.01.01-2292 | Плита гранитная облицовочная шлифованная, месторождение Возрождение, размеры 400х600 мм, толщина 100 мм | м2
23.70.12.110.13.2.01.01-2292-000 | Плита гранитная облицовочная шлифованная, месторождение Возрождение, размеры 400х600 мм, толщина 100 мм | м2
13.2.01.01-2293 | Плита гранитная облицовочная шлифованная, месторождение Возрождение, размеры 400х600 мм, толщина 110 мм | м2
23.70.12.110.13.2.01.01-2293-000 | Плита гранитная облицовочная шлифованная, месторождение Возрождение, размеры 400х600 мм, толщина 110 мм | м2
13.2.01.01-2294 | Плита гранитная облицовочная шлифованная, месторождение Возрождение, размеры 400х600 мм, толщина 120 мм | м2
23.70.12.110.13.2.01.01-2294-000 | Плита гранитная облицовочная шлифованная, месторождение Возрождение, размеры 400х600 мм, толщина 120 мм | м2
13.2.01.01-2295 | Плита гранитная облицовочная шлифованная, месторождение Возрождение, размеры 400х600 мм, толщина 130 мм | м2
23.70.12.110.13.2.01.01-2295-000 | Плита гранитная облицовочная шлифованная, месторождение Возрождение, размеры 400х600 мм, толщина 130 мм | м2
13.2.01.01-2296 | Плита гранитная облицовочная шлифованная, месторождение Возрождение, размеры 400х600 мм, толщина 140 мм | м2
23.70.12.110.13.2.01.01-2296-000 | Плита гранитная облицовочная шлифованная, месторождение Возрождение, размеры 400х600 мм, толщина 140 мм | м2
13.2.01.01-2297 | Плита гранитная облицовочная шлифованная, месторождение Возрождение, размеры 400х600 мм, толщина 150 мм | м2
23.70.12.110.13.2.01.01-2297-000 | Плита гранитная облицовочная шлифованная, месторождение Возрождение, размеры 400х600 мм, толщина 150 мм | м2
13.2.01.01-2298 | Плита гранитная облицовочная шлифованная, месторождение Возрождение, размеры 400х600 мм, толщина 160 мм | м2
23.70.12.110.13.2.01.01-2298-000 | Плита гранитная облицовочная шлифованная, месторождение Возрождение, размеры 400х600 мм, толщина 160 мм | м2
13.2.01.01-2299 | Плита гранитная облицовочная шлифованная, месторождение Возрождение, размеры 400х600 мм, толщина 170 мм | м2
23.70.12.110.13.2.01.01-2299-000 | Плита гранитная облицовочная шлифованная, месторождение Возрождение, размеры 400х600 мм, толщина 170 мм | м2
13.2.01.01-2300 | Плита гранитная облицовочная шлифованная, месторождение Возрождение, размеры 400х600 мм, толщина 180 мм | м2
23.70.12.110.13.2.01.01-2300-000 | Плита гранитная облицовочная шлифованная, месторождение Возрождение, размеры 400х600 мм, толщина 180 мм | м2
13.2.01.01-2301 | Плита гранитная облицовочная шлифованная, месторождение Возрождение, размеры 400х600 мм, толщина 190 мм | м2
23.70.12.110.13.2.01.01-2301-000 | Плита гранитная облицовочная шлифованная, месторождение Возрождение, размеры 400х600 мм, толщина 190 мм | м2
13.2.01.01-2302 | Плита гранитная облицовочная шлифованная, месторождение Возрождение, размеры 400х600 мм, толщина 200 мм | м2
23.70.12.110.13.2.01.01-2302-000 | Плита гранитная облицовочная шлифованная, месторождение Возрождение, размеры 400х600 мм, толщина 200 мм | м2
13.2.01.01-2303 | Плита гранитная облицовочная шлифованная, месторождение Джильтау, размеры 400х600 мм, толщина 20 мм | м2
23.70.12.110.13.2.01.01-2303-000 | Плита гранитная облицовочная шлифованная, месторождение Джильтау, размеры 400х600 мм, толщина 20 мм | м2
13.2.01.01-2304 | Плита гранитная облицовочная шлифованная, месторождение Джильтау, размеры 400х600 мм, толщина 30 мм | м2
23.70.12.110.13.2.01.01-2304-000 | Плита гранитная облицовочная шлифованная, месторождение Джильтау, размеры 400х600 мм, толщина 30 мм | м2
13.2.01.01-2305 | Плита гранитная облицовочная шлифованная, месторождение Джильтау, размеры 400х600 мм, толщина 40 мм | м2
23.70.12.110.13.2.01.01-2305-000 | Плита гранитная облицовочная шлифованная, месторождение Джильтау, размеры 400х600 мм, толщина 40 мм | м2
13.2.01.01-2306 | Плита гранитная облицовочная шлифованная, месторождение Джильтау, размеры 400х600 мм, толщина 50 мм | м2
23.70.12.110.13.2.01.01-2306-000 | Плита гранитная облицовочная шлифованная, месторождение Джильтау, размеры 400х600 мм, толщина 50 мм | м2
13.2.01.01-2307 | Плита гранитная облицовочная шлифованная, месторождение Джильтау, размеры 400х600 мм, толщина 60 мм | м2
23.70.12.110.13.2.01.01-2307-000 | Плита гранитная облицовочная шлифованная, месторождение Джильтау, размеры 400х600 мм, толщина 60 мм | м2
13.2.01.01-2308 | Плита гранитная облицовочная шлифованная, месторождение Джильтау, размеры 400х600 мм, толщина 70 мм | м2
23.70.12.110.13.2.01.01-2308-000 | Плита гранитная облицовочная шлифованная, месторождение Джильтау, размеры 400х600 мм, толщина 70 мм | м2
13.2.01.01-2309 | Плита гранитная облицовочная шлифованная, месторождение Джильтау, размеры 400х600 мм, толщина 80 мм | м2
23.70.12.110.13.2.01.01-2309-000 | Плита гранитная облицовочная шлифованная, месторождение Джильтау, размеры 400х600 мм, толщина 80 мм | м2
13.2.01.01-2310 | Плита гранитная облицовочная шлифованная, месторождение Джильтау, размеры 400х600 мм, толщина 90 мм | м2
23.70.12.110.13.2.01.01-2310-000 | Плита гранитная облицовочная шлифованная, месторождение Джильтау, размеры 400х600 мм, толщина 90 мм | м2
13.2.01.01-2311 | Плита гранитная облицовочная шлифованная, месторождение Джильтау, размеры 400х600 мм, толщина 100 мм | м2
23.70.12.110.13.2.01.01-2311-000 | Плита гранитная облицовочная шлифованная, месторождение Джильтау, размеры 400х600 мм, толщина 100 мм | м2
13.2.01.01-2312 | Плита гранитная облицовочная шлифованная, месторождение Джильтау, размеры 400х600 мм, толщина 110 мм | м2
23.70.12.110.13.2.01.01-2312-000 | Плита гранитная облицовочная шлифованная, месторождение Джильтау, размеры 400х600 мм, толщина 110 мм | м2
13.2.01.01-2313 | Плита гранитная облицовочная шлифованная, месторождение Джильтау, размеры 400х600 мм, толщина 120 мм | м2
23.70.12.110.13.2.01.01-2313-000 | Плита гранитная облицовочная шлифованная, месторождение Джильтау, размеры 400х600 мм, толщина 120 мм | м2
13.2.01.01-2314 | Плита гранитная облицовочная шлифованная, месторождение Джильтау, размеры 400х600 мм, толщина 130 мм | м2
23.70.12.110.13.2.01.01-2314-000 | Плита гранитная облицовочная шлифованная, месторождение Джильтау, размеры 400х600 мм, толщина 130 мм | м2
13.2.01.01-2315 | Плита гранитная облицовочная шлифованная, месторождение Джильтау, размеры 400х600 мм, толщина 140 мм | м2
23.70.12.110.13.2.01.01-2315-000 | Плита гранитная облицовочная шлифованная, месторождение Джильтау, размеры 400х600 мм, толщина 140 мм | м2
13.2.01.01-2316 | Плита гранитная облицовочная шлифованная, месторождение Джильтау, размеры 400х600 мм, толщина 150 мм | м2
23.70.12.110.13.2.01.01-2316-000 | Плита гранитная облицовочная шлифованная, месторождение Джильтау, размеры 400х600 мм, толщина 150 мм | м2
13.2.01.01-2317 | Плита гранитная облицовочная шлифованная, месторождение Джильтау, размеры 400х600 мм, толщина 160 мм | м2
23.70.12.110.13.2.01.01-2317-000 | Плита гранитная облицовочная шлифованная, месторождение Джильтау, размеры 400х600 мм, толщина 160 мм | м2
13.2.01.01-2318 | Плита гранитная облицовочная шлифованная, месторождение Джильтау, размеры 400х600 мм, толщина 170 мм | м2
23.70.12.110.13.2.01.01-2318-000 | Плита гранитная облицовочная шлифованная, месторождение Джильтау, размеры 400х600 мм, толщина 170 мм | м2
13.2.01.01-2319 | Плита гранитная облицовочная шлифованная, месторождение Джильтау, размеры 400х600 мм, толщина 180 мм | м2
23.70.12.110.13.2.01.01-2319-000 | Плита гранитная облицовочная шлифованная, месторождение Джильтау, размеры 400х600 мм, толщина 180 мм | м2
13.2.01.01-2320 | Плита гранитная облицовочная шлифованная, месторождение Джильтау, размеры 400х600 мм, толщина 190 мм | м2
23.70.12.110.13.2.01.01-2320-000 | Плита гранитная облицовочная шлифованная, месторождение Джильтау, размеры 400х600 мм, толщина 190 мм | м2
13.2.01.01-2321 | Плита гранитная облицовочная шлифованная, месторождение Джильтау, размеры 400х600 мм, толщина 200 мм | м2
23.70.12.110.13.2.01.01-2321-000 | Плита гранитная облицовочная шлифованная, месторождение Джильтау, размеры 400х600 мм, толщина 200 мм | м2
13.2.01.01-2322 | Плита гранитная облицовочная шлифованная, месторождение Кашина гора, размеры 400х600 мм, толщина 20 мм | м2
23.70.12.110.13.2.01.01-2322-000 | Плита гранитная облицовочная шлифованная, месторождение Кашина гора, размеры 400х600 мм, толщина 20 мм | м2
13.2.01.01-2323 | Плита гранитная облицовочная шлифованная, месторождение Кашина гора, размеры 400х600 мм, толщина 30 мм | м2
23.70.12.110.13.2.01.01-2323-000 | Плита гранитная облицовочная шлифованная, месторождение Кашина гора, размеры 400х600 мм, толщина 30 мм | м2
13.2.01.01-2324 | Плита гранитная облицовочная шлифованная, месторождение Кашина гора, размеры 400х600 мм, толщина 40 мм | м2
23.70.12.110.13.2.01.01-2324-000 | Плита гранитная облицовочная шлифованная, месторождение Кашина гора, размеры 400х600 мм, толщина 40 мм | м2
13.2.01.01-2325 | Плита гранитная облицовочная шлифованная, месторождение Кашина гора, размеры 400х600 мм, толщина 50 мм | м2
23.70.12.110.13.2.01.01-2325-000 | Плита гранитная облицовочная шлифованная, месторождение Кашина гора, размеры 400х600 мм, толщина 50 мм | м2
13.2.01.01-2326 | Плита гранитная облицовочная шлифованная, месторождение Кашина гора, размеры 400х600 мм, толщина 60 мм | м2
23.70.12.110.13.2.01.01-2326-000 | Плита гранитная облицовочная шлифованная, месторождение Кашина гора, размеры 400х600 мм, толщина 60 мм | м2
13.2.01.01-2327 | Плита гранитная облицовочная шлифованная, месторождение Кашина гора, размеры 400х600 мм, толщина 70 мм | м2
23.70.12.110.13.2.01.01-2327-000 | Плита гранитная облицовочная шлифованная, месторождение Кашина гора, размеры 400х600 мм, толщина 70 мм | м2
13.2.01.01-2328 | Плита гранитная облицовочная шлифованная, месторождение Кашина гора, размеры 400х600 мм, толщина 80 мм | м2
23.70.12.110.13.2.01.01-2328-000 | Плита гранитная облицовочная шлифованная, месторождение Кашина гора, размеры 400х600 мм, толщина 80 мм | м2
13.2.01.01-2329 | Плита гранитная облицовочная шлифованная, месторождение Кашина гора, размеры 400х600 мм, толщина 90 мм | м2
23.70.12.110.13.2.01.01-2329-000 | Плита гранитная облицовочная шлифованная, месторождение Кашина гора, размеры 400х600 мм, толщина 90 мм | м2
13.2.01.01-2330 | Плита гранитная облицовочная шлифованная, месторождение Кашина гора, размеры 400х600 мм, толщина 100 мм | м2
23.70.12.110.13.2.01.01-2330-000 | Плита гранитная облицовочная шлифованная, месторождение Кашина гора, размеры 400х600 мм, толщина 100 мм | м2
13.2.01.01-2331 | Плита гранитная облицовочная шлифованная, месторождение Кашина гора, размеры 400х600 мм, толщина 110 мм | м2
23.70.12.110.13.2.01.01-2331-000 | Плита гранитная облицовочная шлифованная, месторождение Кашина гора, размеры 400х600 мм, толщина 110 мм | м2
13.2.01.01-2332 | Плита гранитная облицовочная шлифованная, месторождение Кашина гора, размеры 400х600 мм, толщина 120 мм | м2
23.70.12.110.13.2.01.01-2332-000 | Плита гранитная облицовочная шлифованная, месторождение Кашина гора, размеры 400х600 мм, толщина 120 мм | м2
13.2.01.01-2333 | Плита гранитная облицовочная шлифованная, месторождение Кашина гора, размеры 400х600 мм, толщина 130 мм | м2
23.70.12.110.13.2.01.01-2333-000 | Плита гранитная облицовочная шлифованная, месторождение Кашина гора, размеры 400х600 мм, толщина 130 мм | м2
13.2.01.01-2334 | Плита гранитная облицовочная шлифованная, месторождение Кашина гора, размеры 400х600 мм, толщина 140 мм | м2
23.70.12.110.13.2.01.01-2334-000 | Плита гранитная облицовочная шлифованная, месторождение Кашина гора, размеры 400х600 мм, толщина 140 мм | м2
13.2.01.01-2335 | Плита гранитная облицовочная шлифованная, месторождение Кашина гора, размеры 400х600 мм, толщина 150 мм | м2
23.70.12.110.13.2.01.01-2335-000 | Плита гранитная облицовочная шлифованная, месторождение Кашина гора, размеры 400х600 мм, толщина 150 мм | м2
13.2.01.01-2336 | Плита гранитная облицовочная шлифованная, месторождение Кашина гора, размеры 400х600 мм, толщина 160 мм | м2
23.70.12.110.13.2.01.01-2336-000 | Плита гранитная облицовочная шлифованная, месторождение Кашина гора, размеры 400х600 мм, толщина 160 мм | м2
13.2.01.01-2337 | Плита гранитная облицовочная шлифованная, месторождение Кашина гора, размеры 400х600 мм, толщина 170 мм | м2
23.70.12.110.13.2.01.01-2337-000 | Плита гранитная облицовочная шлифованная, месторождение Кашина гора, размеры 400х600 мм, толщина 170 мм | м2
13.2.01.01-2338 | Плита гранитная облицовочная шлифованная, месторождение Кашина гора, размеры 400х600 мм, толщина 180 мм | м2
23.70.12.110.13.2.01.01-2338-000 | Плита гранитная облицовочная шлифованная, месторождение Кашина гора, размеры 400х600 мм, толщина 180 мм | м2
13.2.01.01-2339 | Плита гранитная облицовочная шлифованная, месторождение Кашина гора, размеры 400х600 мм, толщина 190 мм | м2
23.70.12.110.13.2.01.01-2339-000 | Плита гранитная облицовочная шлифованная, месторождение Кашина гора, размеры 400х600 мм, толщина 190 мм | м2
13.2.01.01-2340 | Плита гранитная облицовочная шлифованная, месторождение Кашина гора, размеры 400х600 мм, толщина 200 мм | м2
23.70.12.110.13.2.01.01-2340-000 | Плита гранитная облицовочная шлифованная, месторождение Кашина гора, размеры 400х600 мм, толщина 200 мм | м2
13.2.01.01-2341 | Плита гранитная облицовочная шлифованная, месторождение Пудожское, размеры 400х600 мм, толщина 20 мм | м2
23.70.12.110.13.2.01.01-2341-000 | Плита гранитная облицовочная шлифованная, месторождение Пудожское, размеры 400х600 мм, толщина 20 мм | м2
13.2.01.01-2342 | Плита гранитная облицовочная шлифованная, месторождение Пудожское, размеры 400х600 мм, толщина 30 мм | м2
23.70.12.110.13.2.01.01-2342-000 | Плита гранитная облицовочная шлифованная, месторождение Пудожское, размеры 400х600 мм, толщина 30 мм | м2
13.2.01.01-2343 | Плита гранитная облицовочная шлифованная, месторождение Пудожское, размеры 400х600 мм, толщина 40 мм | м2
23.70.12.110.13.2.01.01-2343-000 | Плита гранитная облицовочная шлифованная, месторождение Пудожское, размеры 400х600 мм, толщина 40 мм | м2
13.2.01.01-2344 | Плита гранитная облицовочная шлифованная, месторождение Пудожское, размеры 400х600 мм, толщина 50 мм | м2
23.70.12.110.13.2.01.01-2344-000 | Плита гранитная облицовочная шлифованная, месторождение Пудожское, размеры 400х600 мм, толщина 50 мм | м2
13.2.01.01-2345 | Плита гранитная облицовочная шлифованная, месторождение Пудожское, размеры 400х600 мм, толщина 60 мм | м2
23.70.12.110.13.2.01.01-2345-000 | Плита гранитная облицовочная шлифованная, месторождение Пудожское, размеры 400х600 мм, толщина 60 мм | м2
13.2.01.01-2346 | Плита гранитная облицовочная шлифованная, месторождение Пудожское, размеры 400х600 мм, толщина 70 мм | м2
23.70.12.110.13.2.01.01-2346-000 | Плита гранитная облицовочная шлифованная, месторождение Пудожское, размеры 400х600 мм, толщина 70 мм | м2
13.2.01.01-2347 | Плита гранитная облицовочная шлифованная, месторождение Пудожское, размеры 400х600 мм, толщина 80 мм | м2
23.70.12.110.13.2.01.01-2347-000 | Плита гранитная облицовочная шлифованная, месторождение Пудожское, размеры 400х600 мм, толщина 80 мм | м2
13.2.01.01-2348 | Плита гранитная облицовочная шлифованная, месторождение Пудожское, размеры 400х600 мм, толщина 90 мм | м2
23.70.12.110.13.2.01.01-2348-000 | Плита гранитная облицовочная шлифованная, месторождение Пудожское, размеры 400х600 мм, толщина 90 мм | м2
13.2.01.01-2349 | Плита гранитная облицовочная шлифованная, месторождение Пудожское, размеры 400х600 мм, толщина 100 мм | м2
23.70.12.110.13.2.01.01-2349-000 | Плита гранитная облицовочная шлифованная, месторождение Пудожское, размеры 400х600 мм, толщина 100 мм | м2
13.2.01.01-2350 | Плита гранитная облицовочная шлифованная, месторождение Пудожское, размеры 400х600 мм, толщина 110 мм | м2
23.70.12.110.13.2.01.01-2350-000 | Плита гранитная облицовочная шлифованная, месторождение Пудожское, размеры 400х600 мм, толщина 110 мм | м2
13.2.01.01-2351 | Плита гранитная облицовочная шлифованная, месторождение Пудожское, размеры 400х600 мм, толщина 120 мм | м2
23.70.12.110.13.2.01.01-2351-000 | Плита гранитная облицовочная шлифованная, месторождение Пудожское, размеры 400х600 мм, толщина 120 мм | м2
13.2.01.01-2352 | Плита гранитная облицовочная шлифованная, месторождение Пудожское, размеры 400х600 мм, толщина 130 мм | м2
23.70.12.110.13.2.01.01-2352-000 | Плита гранитная облицовочная шлифованная, месторождение Пудожское, размеры 400х600 мм, толщина 130 мм | м2
13.2.01.01-2353 | Плита гранитная облицовочная шлифованная, месторождение Пудожское, размеры 400х600 мм, толщина 140 мм | м2
23.70.12.110.13.2.01.01-2353-000 | Плита гранитная облицовочная шлифованная, месторождение Пудожское, размеры 400х600 мм, толщина 140 мм | м2
13.2.01.01-2354 | Плита гранитная облицовочная шлифованная, месторождение Пудожское, размеры 400х600 мм, толщина 150 мм | м2
23.70.12.110.13.2.01.01-2354-000 | Плита гранитная облицовочная шлифованная, месторождение Пудожское, размеры 400х600 мм, толщина 150 мм | м2
13.2.01.01-2355 | Плита гранитная облицовочная шлифованная, месторождение Пудожское, размеры 400х600 мм, толщина 160 мм | м2
23.70.12.110.13.2.01.01-2355-000 | Плита гранитная облицовочная шлифованная, месторождение Пудожское, размеры 400х600 мм, толщина 160 мм | м2
13.2.01.01-2356 | Плита гранитная облицовочная шлифованная, месторождение Пудожское, размеры 400х600 мм, толщина 170 мм | м2
23.70.12.110.13.2.01.01-2356-000 | Плита гранитная облицовочная шлифованная, месторождение Пудожское, размеры 400х600 мм, толщина 170 мм | м2
13.2.01.01-2357 | Плита гранитная облицовочная шлифованная, месторождение Пудожское, размеры 400х600 мм, толщина 180 мм | м2
23.70.12.110.13.2.01.01-2357-000 | Плита гранитная облицовочная шлифованная, месторождение Пудожское, размеры 400х600 мм, толщина 180 мм | м2
13.2.01.01-2358 | Плита гранитная облицовочная шлифованная, месторождение Пудожское, размеры 400х600 мм, толщина 190 мм | м2
23.70.12.110.13.2.01.01-2358-000 | Плита гранитная облицовочная шлифованная, месторождение Пудожское, размеры 400х600 мм, толщина 190 мм | м2
13.2.01.01-2359 | Плита гранитная облицовочная шлифованная, месторождение Пудожское, размеры 400х600 мм, толщина 200 мм | м2
23.70.12.110.13.2.01.01-2359-000 | Плита гранитная облицовочная шлифованная, месторождение Пудожское, размеры 400х600 мм, толщина 200 мм | м2
13.2.01.01-2360 | Плита гранитная облицовочная шлифованная, месторождение Куртинское, размеры 400х600 мм, толщина 20 мм | м2
23.70.12.110.13.2.01.01-2360-000 | Плита гранитная облицовочная шлифованная, месторождение Куртинское, размеры 400х600 мм, толщина 20 мм | м2
13.2.01.01-2361 | Плита гранитная облицовочная шлифованная, месторождение Куртинское, размеры 400х600 мм, толщина 30 мм | м2
23.70.12.110.13.2.01.01-2361-000 | Плита гранитная облицовочная шлифованная, месторождение Куртинское, размеры 400х600 мм, толщина 30 мм | м2
13.2.01.01-2362 | Плита гранитная облицовочная шлифованная, месторождение Куртинское, размеры 400х600 мм, толщина 40 мм | м2
23.70.12.110.13.2.01.01-2362-000 | Плита гранитная облицовочная шлифованная, месторождение Куртинское, размеры 400х600 мм, толщина 40 мм | м2
13.2.01.01-2363 | Плита гранитная облицовочная шлифованная, месторождение Куртинское, размеры 400х600 мм, толщина 50 мм | м2
23.70.12.110.13.2.01.01-2363-000 | Плита гранитная облицовочная шлифованная, месторождение Куртинское, размеры 400х600 мм, толщина 50 мм | м2
13.2.01.01-2364 | Плита гранитная облицовочная шлифованная, месторождение Куртинское, размеры 400х600 мм, толщина 60 мм | м2
23.70.12.110.13.2.01.01-2364-000 | Плита гранитная облицовочная шлифованная, месторождение Куртинское, размеры 400х600 мм, толщина 60 мм | м2
13.2.01.01-2365 | Плита гранитная облицовочная шлифованная, месторождение Куртинское, размеры 400х600 мм, толщина 70 мм | м2
23.70.12.110.13.2.01.01-2365-000 | Плита гранитная облицовочная шлифованная, месторождение Куртинское, размеры 400х600 мм, толщина 70 мм | м2
13.2.01.01-2366 | Плита гранитная облицовочная шлифованная, месторождение Куртинское, размеры 400х600 мм, толщина 80 мм | м2
23.70.12.110.13.2.01.01-2366-000 | Плита гранитная облицовочная шлифованная, месторождение Куртинское, размеры 400х600 мм, толщина 80 мм | м2
13.2.01.01-2367 | Плита гранитная облицовочная шлифованная, месторождение Куртинское, размеры 400х600 мм, толщина 90 мм | м2
23.70.12.110.13.2.01.01-2367-000 | Плита гранитная облицовочная шлифованная, месторождение Куртинское, размеры 400х600 мм, толщина 90 мм | м2
13.2.01.01-2368 | Плита гранитная облицовочная шлифованная, месторождение Куртинское, размеры 400х600 мм, толщина 100 мм | м2
23.70.12.110.13.2.01.01-2368-000 | Плита гранитная облицовочная шлифованная, месторождение Куртинское, размеры 400х600 мм, толщина 100 мм | м2
13.2.01.01-2369 | Плита гранитная облицовочная шлифованная, месторождение Куртинское, размеры 400х600 мм, толщина 110 мм | м2
23.70.12.110.13.2.01.01-2369-000 | Плита гранитная облицовочная шлифованная, месторождение Куртинское, размеры 400х600 мм, толщина 110 мм | м2
13.2.01.01-2370 | Плита гранитная облицовочная шлифованная, месторождение Куртинское, размеры 400х600 мм, толщина 120 мм | м2
23.70.12.110.13.2.01.01-2370-000 | Плита гранитная облицовочная шлифованная, месторождение Куртинское, размеры 400х600 мм, толщина 120 мм | м2
13.2.01.01-2371 | Плита гранитная облицовочная шлифованная, месторождение Куртинское, размеры 400х600 мм, толщина 130 мм | м2
23.70.12.110.13.2.01.01-2371-000 | Плита гранитная облицовочная шлифованная, месторождение Куртинское, размеры 400х600 мм, толщина 130 мм | м2
13.2.01.01-2372 | Плита гранитная облицовочная шлифованная, месторождение Куртинское, размеры 400х600 мм, толщина 140 мм | м2
23.70.12.110.13.2.01.01-2372-000 | Плита гранитная облицовочная шлифованная, месторождение Куртинское, размеры 400х600 мм, толщина 140 мм | м2
13.2.01.01-2373 | Плита гранитная облицовочная шлифованная, месторождение Куртинское, размеры 400х600 мм, толщина 150 мм | м2
23.70.12.110.13.2.01.01-2373-000 | Плита гранитная облицовочная шлифованная, месторождение Куртинское, размеры 400х600 мм, толщина 150 мм | м2
13.2.01.01-2374 | Плита гранитная облицовочная шлифованная, месторождение Куртинское, размеры 400х600 мм, толщина 160 мм | м2
23.70.12.110.13.2.01.01-2374-000 | Плита гранитная облицовочная шлифованная, месторождение Куртинское, размеры 400х600 мм, толщина 160 мм | м2
13.2.01.01-2375 | Плита гранитная облицовочная шлифованная, месторождение Куртинское, размеры 400х600 мм, толщина 170 мм | м2
23.70.12.110.13.2.01.01-2375-000 | Плита гранитная облицовочная шлифованная, месторождение Куртинское, размеры 400х600 мм, толщина 170 мм | м2
13.2.01.01-2376 | Плита гранитная облицовочная шлифованная, месторождение Куртинское, размеры 400х600 мм, толщина 180 мм | м2
23.70.12.110.13.2.01.01-2376-000 | Плита гранитная облицовочная шлифованная, месторождение Куртинское, размеры 400х600 мм, толщина 180 мм | м2
13.2.01.01-2377 | Плита гранитная облицовочная шлифованная, месторождение Куртинское, размеры 400х600 мм, толщина 190 мм | м2
23.70.12.110.13.2.01.01-2377-000 | Плита гранитная облицовочная шлифованная, месторождение Куртинское, размеры 400х600 мм, толщина 190 мм | м2
13.2.01.01-2378 | Плита гранитная облицовочная шлифованная, месторождение Куртинское, размеры 400х600 мм, толщина 200 мм | м2
23.70.12.110.13.2.01.01-2378-000 | Плита гранитная облицовочная шлифованная, месторождение Куртинское, размеры 400х600 мм, толщина 200 мм | м2
13.2.01.01-2379 | Плита гранитная облицовочная шлифованная, месторождение Мансуровское, размеры 400х600 мм, толщина 20 мм | м2
23.70.12.110.13.2.01.01-2379-000 | Плита гранитная облицовочная шлифованная, месторождение Мансуровское, размеры 400х600 мм, толщина 20 мм | м2
13.2.01.01-2380 | Плита гранитная облицовочная шлифованная, месторождение Мансуровское, размеры 400х600 мм, толщина 30 мм | м2
23.70.12.110.13.2.01.01-2380-000 | Плита гранитная облицовочная шлифованная, месторождение Мансуровское, размеры 400х600 мм, толщина 30 мм | м2
13.2.01.01-2381 | Плита гранитная облицовочная шлифованная, месторождение Мансуровское, размеры 400х600 мм, толщина 40 мм | м2
23.70.12.110.13.2.01.01-2381-000 | Плита гранитная облицовочная шлифованная, месторождение Мансуровское, размеры 400х600 мм, толщина 40 мм | м2
13.2.01.01-2382 | Плита гранитная облицовочная шлифованная, месторождение Мансуровское, размеры 400х600 мм, толщина 50 мм | м2
23.70.12.110.13.2.01.01-2382-000 | Плита гранитная облицовочная шлифованная, месторождение Мансуровское, размеры 400х600 мм, толщина 50 мм | м2
13.2.01.01-2383 | Плита гранитная облицовочная шлифованная, месторождение Мансуровское, размеры 400х600 мм, толщина 70 мм | м2
23.70.12.110.13.2.01.01-2383-000 | Плита гранитная облицовочная шлифованная, месторождение Мансуровское, размеры 400х600 мм, толщина 70 мм | м2
13.2.01.01-2384 | Плита гранитная облицовочная шлифованная, месторождение Мансуровское, размеры 400х600 мм, толщина 80 мм | м2
23.70.12.110.13.2.01.01-2384-000 | Плита гранитная облицовочная шлифованная, месторождение Мансуровское, размеры 400х600 мм, толщина 80 мм | м2
13.2.01.01-2385 | Плита гранитная облицовочная шлифованная, месторождение Мансуровское, размеры 400х600 мм, толщина 90 мм | м2
23.70.12.110.13.2.01.01-2385-000 | Плита гранитная облицовочная шлифованная, месторождение Мансуровское, размеры 400х600 мм, толщина 90 мм | м2
13.2.01.01-2386 | Плита гранитная облицовочная шлифованная, месторождение Мансуровское, размеры 400х600 мм, толщина 100 мм | м2
23.70.12.110.13.2.01.01-2386-000 | Плита гранитная облицовочная шлифованная, месторождение Мансуровское, размеры 400х600 мм, толщина 100 мм | м2
13.2.01.01-2387 | Плита гранитная облицовочная шлифованная, месторождение Мансуровское, размеры 400х600 мм, толщина 110 мм | м2
23.70.12.110.13.2.01.01-2387-000 | Плита гранитная облицовочная шлифованная, месторождение Мансуровское, размеры 400х600 мм, толщина 110 мм | м2
13.2.01.01-2388 | Плита гранитная облицовочная шлифованная, месторождение Мансуровское, размеры 400х600 мм, толщина 120 мм | м2
23.70.12.110.13.2.01.01-2388-000 | Плита гранитная облицовочная шлифованная, месторождение Мансуровское, размеры 400х600 мм, толщина 120 мм | м2
13.2.01.01-2389 | Плита гранитная облицовочная шлифованная, месторождение Мансуровское, размеры 400х600 мм, толщина 130 мм | м2
23.70.12.110.13.2.01.01-2389-000 | Плита гранитная облицовочная шлифованная, месторождение Мансуровское, размеры 400х600 мм, толщина 130 мм | м2
13.2.01.01-2390 | Плита гранитная облицовочная шлифованная, месторождение Мансуровское, размеры 400х600 мм, толщина 140 мм | м2
23.70.12.110.13.2.01.01-2390-000 | Плита гранитная облицовочная шлифованная, месторождение Мансуровское, размеры 400х600 мм, толщина 140 мм | м2
13.2.01.01-2391 | Плита гранитная облицовочная шлифованная, месторождение Мансуровское, размеры 400х600 мм, толщина 150 мм | м2
23.70.12.110.13.2.01.01-2391-000 | Плита гранитная облицовочная шлифованная, месторождение Мансуровское, размеры 400х600 мм, толщина 150 мм | м2
13.2.01.01-2392 | Плита гранитная облицовочная шлифованная, месторождение Мансуровское, размеры 400х600 мм, толщина 160 мм | м2
23.70.12.110.13.2.01.01-2392-000 | Плита гранитная облицовочная шлифованная, месторождение Мансуровское, размеры 400х600 мм, толщина 160 мм | м2
13.2.01.01-2393 | Плита гранитная облицовочная шлифованная, месторождение Мансуровское, размеры 400х600 мм, толщина 170 мм | м2
23.70.12.110.13.2.01.01-2393-000 | Плита гранитная облицовочная шлифованная, месторождение Мансуровское, размеры 400х600 мм, толщина 170 мм | м2
13.2.01.01-2394 | Плита гранитная облицовочная шлифованная, месторождение Мансуровское, размеры 400х600 мм, толщина 180 мм | м2
23.70.12.110.13.2.01.01-2394-000 | Плита гранитная облицовочная шлифованная, месторождение Мансуровское, размеры 400х600 мм, толщина 180 мм | м2
13.2.01.01-2395 | Плита гранитная облицовочная шлифованная, месторождение Калгуваара, размеры 400х600 мм, толщина 20 мм | м2
23.70.12.110.13.2.01.01-2395-000 | Плита гранитная облицовочная шлифованная, месторождение Калгуваара, размеры 400х600 мм, толщина 20 мм | м2
13.2.01.01-2396 | Плита гранитная облицовочная шлифованная, месторождение Калгуваара, размеры 400х600 мм, толщина 30 мм | м2
23.70.12.110.13.2.01.01-2396-000 | Плита гранитная облицовочная шлифованная, месторождение Калгуваара, размеры 400х600 мм, толщина 30 мм | м2
13.2.01.01-2397 | Плита гранитная облицовочная шлифованная, месторождение Калгуваара, размеры 400х600 мм, толщина 40 мм | м2
23.70.12.110.13.2.01.01-2397-000 | Плита гранитная облицовочная шлифованная, месторождение Калгуваара, размеры 400х600 мм, толщина 40 мм | м2
13.2.01.01-2398 | Плита гранитная облицовочная шлифованная, месторождение Калгуваара, размеры 400х600 мм, толщина 50 мм | м2
23.70.12.110.13.2.01.01-2398-000 | Плита гранитная облицовочная шлифованная, месторождение Калгуваара, размеры 400х600 мм, толщина 50 мм | м2
13.2.01.01-2399 | Плита гранитная облицовочная шлифованная, месторождение Калгуваара, размеры 400х600 мм, толщина 60 мм | м2
23.70.12.110.13.2.01.01-2399-000 | Плита гранитная облицовочная шлифованная, месторождение Калгуваара, размеры 400х600 мм, толщина 60 мм | м2
13.2.01.01-2400 | Плита гранитная облицовочная шлифованная, месторождение Калгуваара, размеры 400х600 мм, толщина 70 мм | м2
23.70.12.110.13.2.01.01-2400-000 | Плита гранитная облицовочная шлифованная, месторождение Калгуваара, размеры 400х600 мм, толщина 70 мм | м2
13.2.01.01-2401 | Плита гранитная облицовочная шлифованная, месторождение Калгуваара, размеры 400х600 мм, толщина 80 мм | м2
23.70.12.110.13.2.01.01-2401-000 | Плита гранитная облицовочная шлифованная, месторождение Калгуваара, размеры 400х600 мм, толщина 80 мм | м2
13.2.01.01-2402 | Плита гранитная облицовочная шлифованная, месторождение Калгуваара, размеры 400х600 мм, толщина 90 мм | м2
23.70.12.110.13.2.01.01-2402-000 | Плита гранитная облицовочная шлифованная, месторождение Калгуваара, размеры 400х600 мм, толщина 90 мм | м2
13.2.01.01-2403 | Плита гранитная облицовочная шлифованная, месторождение Калгуваара, размеры 400х600 мм, толщина 100 мм | м2
23.70.12.110.13.2.01.01-2403-000 | Плита гранитная облицовочная шлифованная, месторождение Калгуваара, размеры 400х600 мм, толщина 100 мм | м2
13.2.01.01-2404 | Плита гранитная облицовочная шлифованная, месторождение Калгуваара, размеры 400х600 мм, толщина 110 мм | м2
23.70.12.110.13.2.01.01-2404-000 | Плита гранитная облицовочная шлифованная, месторождение Калгуваара, размеры 400х600 мм, толщина 110 мм | м2
13.2.01.01-2405 | Плита гранитная облицовочная шлифованная, месторождение Калгуваара, размеры 400х600 мм, толщина 120 мм | м2
23.70.12.110.13.2.01.01-2405-000 | Плита гранитная облицовочная шлифованная, месторождение Калгуваара, размеры 400х600 мм, толщина 120 мм | м2
13.2.01.01-2406 | Плита гранитная облицовочная шлифованная, месторождение Калгуваара, размеры 400х600 мм, толщина 130 мм | м2
23.70.12.110.13.2.01.01-2406-000 | Плита гранитная облицовочная шлифованная, месторождение Калгуваара, размеры 400х600 мм, толщина 130 мм | м2
13.2.01.01-2407 | Плита гранитная облицовочная шлифованная, месторождение Калгуваара, размеры 400х600 мм, толщина 140 мм | м2
23.70.12.110.13.2.01.01-2407-000 | Плита гранитная облицовочная шлифованная, месторождение Калгуваара, размеры 400х600 мм, толщина 140 мм | м2
13.2.01.01-2408 | Плита гранитная облицовочная шлифованная, месторождение Калгуваара, размеры 400х600 мм, толщина 150 мм | м2
23.70.12.110.13.2.01.01-2408-000 | Плита гранитная облицовочная шлифованная, месторождение Калгуваара, размеры 400х600 мм, толщина 150 мм | м2
13.2.01.01-2409 | Плита гранитная облицовочная шлифованная, месторождение Калгуваара, размеры 400х600 мм, толщина 160 мм | м2
23.70.12.110.13.2.01.01-2409-000 | Плита гранитная облицовочная шлифованная, месторождение Калгуваара, размеры 400х600 мм, толщина 160 мм | м2
13.2.01.01-2410 | Плита гранитная облицовочная шлифованная, месторождение Калгуваара, размеры 400х600 мм, толщина 170 мм | м2
23.70.12.110.13.2.01.01-2410-000 | Плита гранитная облицовочная шлифованная, месторождение Калгуваара, размеры 400х600 мм, толщина 170 мм | м2
13.2.01.01-2411 | Плита гранитная облицовочная шлифованная, месторождение Калгуваара, размеры 400х600 мм, толщина 180 мм | м2
23.70.12.110.13.2.01.01-2411-000 | Плита гранитная облицовочная шлифованная, месторождение Калгуваара, размеры 400х600 мм, толщина 180 мм | м2
13.2.01.01-2412 | Плита гранитная облицовочная шлифованная, месторождение Калгуваара, размеры 400х600 мм, толщина 190 мм | м2
23.70.12.110.13.2.01.01-2412-000 | Плита гранитная облицовочная шлифованная, месторождение Калгуваара, размеры 400х600 мм, толщина 190 мм | м2
13.2.01.01-2413 | Плита гранитная облицовочная шлифованная, месторождение Калгуваара, размеры 400х600 мм, толщина 200 мм | м2
23.70.12.110.13.2.01.01-2413-000 | Плита гранитная облицовочная шлифованная, месторождение Калгуваара, размеры 400х600 мм, толщина 200 мм | м2
13.2.01.01-2414 | Плита гранитная облицовочная шлифованная, месторождение Емельяновское, размеры 400х600 мм, толщина 40 мм | м2
23.70.12.110.13.2.01.01-2414-000 | Плита гранитная облицовочная шлифованная, месторождение Емельяновское, размеры 400х600 мм, толщина 40 мм | м2
13.2.01.01-2415 | Плита гранитная облицовочная шлифованная, месторождение Емельяновское, размеры 400х600 мм, толщина 50 мм | м2
23.70.12.110.13.2.01.01-2415-000 | Плита гранитная облицовочная шлифованная, месторождение Емельяновское, размеры 400х600 мм, толщина 50 мм | м2
13.2.01.01-2416 | Плита гранитная облицовочная шлифованная, месторождение Емельяновское, размеры 400х600 мм, толщина 60 мм | м2
23.70.12.110.13.2.01.01-2416-000 | Плита гранитная облицовочная шлифованная, месторождение Емельяновское, размеры 400х600 мм, толщина 60 мм | м2
13.2.01.01-2417 | Плита гранитная облицовочная шлифованная, месторождение Емельяновское, размеры 400х600 мм, толщина 70 мм | м2
23.70.12.110.13.2.01.01-2417-000 | Плита гранитная облицовочная шлифованная, месторождение Емельяновское, размеры 400х600 мм, толщина 70 мм | м2
13.2.01.01-2418 | Плита гранитная облицовочная шлифованная, месторождение Емельяновское, размеры 400х600 мм, толщина 80 мм | м2
23.70.12.110.13.2.01.01-2418-000 | Плита гранитная облицовочная шлифованная, месторождение Емельяновское, размеры 400х600 мм, толщина 80 мм | м2
13.2.01.01-2419 | Плита гранитная облицовочная шлифованная, месторождение Емельяновское, размеры 400х600 мм, толщина 90 мм | м2
23.70.12.110.13.2.01.01-2419-000 | Плита гранитная облицовочная шлифованная, месторождение Емельяновское, размеры 400х600 мм, толщина 90 мм | м2
13.2.01.01-2420 | Плита гранитная облицовочная шлифованная, месторождение Емельяновское, размеры 400х600 мм, толщина 100 мм | м2
23.70.12.110.13.2.01.01-2420-000 | Плита гранитная облицовочная шлифованная, месторождение Емельяновское, размеры 400х600 мм, толщина 100 мм | м2
13.2.01.01-2421 | Плита гранитная облицовочная шлифованная, месторождение Емельяновское, размеры 400х600 мм, толщина 110 мм | м2
23.70.12.110.13.2.01.01-2421-000 | Плита гранитная облицовочная шлифованная, месторождение Емельяновское, размеры 400х600 мм, толщина 110 мм | м2
13.2.01.01-2422 | Плита гранитная облицовочная шлифованная, месторождение Емельяновское, размеры 400х600 мм, толщина 120 мм | м2
23.70.12.110.13.2.01.01-2422-000 | Плита гранитная облицовочная шлифованная, месторождение Емельяновское, размеры 400х600 мм, толщина 120 мм | м2
13.2.01.01-2423 | Плита гранитная облицовочная шлифованная, месторождение Емельяновское, размеры 400х600 мм, толщина 130 мм | м2
23.70.12.110.13.2.01.01-2423-000 | Плита гранитная облицовочная шлифованная, месторождение Емельяновское, размеры 400х600 мм, толщина 130 мм | м2
13.2.01.01-2424 | Плита гранитная облицовочная шлифованная, месторождение Емельяновское, размеры 400х600 мм, толщина 140 мм | м2
23.70.12.110.13.2.01.01-2424-000 | Плита гранитная облицовочная шлифованная, месторождение Емельяновское, размеры 400х600 мм, толщина 140 мм | м2
13.2.01.01-2425 | Плита гранитная облицовочная шлифованная, месторождение Емельяновское, размеры 400х600 мм, толщина 150 мм | м2
23.70.12.110.13.2.01.01-2425-000 | Плита гранитная облицовочная шлифованная, месторождение Емельяновское, размеры 400х600 мм, толщина 150 мм | м2
13.2.01.01-2426 | Плита гранитная облицовочная шлифованная, месторождение Емельяновское, размеры 400х600 мм, толщина 160 мм | м2
23.70.12.110.13.2.01.01-2426-000 | Плита гранитная облицовочная шлифованная, месторождение Емельяновское, размеры 400х600 мм, толщина 160 мм | м2
13.2.01.01-2427 | Плита гранитная облицовочная шлифованная, месторождение Емельяновское, размеры 400х600 мм, толщина 170 мм | м2
23.70.12.110.13.2.01.01-2427-000 | Плита гранитная облицовочная шлифованная, месторождение Емельяновское, размеры 400х600 мм, толщина 170 мм | м2
13.2.01.01-2428 | Плита гранитная облицовочная шлифованная, месторождение Емельяновское, размеры 400х600 мм, толщина 180 мм | м2
23.70.12.110.13.2.01.01-2428-000 | Плита гранитная облицовочная шлифованная, месторождение Емельяновское, размеры 400х600 мм, толщина 180 мм | м2
13.2.01.01-2429 | Плита гранитная облицовочная шлифованная, месторождение Емельяновское, размеры 400х600 мм, толщина 190 мм | м2
23.70.12.110.13.2.01.01-2429-000 | Плита гранитная облицовочная шлифованная, месторождение Емельяновское, размеры 400х600 мм, толщина 190 мм | м2
13.2.01.01-2430 | Плита гранитная облицовочная шлифованная, месторождение Емельяновское, размеры 400х600 мм, толщина 200 мм | м2
23.70.12.110.13.2.01.01-2430-000 | Плита гранитная облицовочная шлифованная, месторождение Емельяновское, размеры 400х600 мм, толщина 200 мм | м2
Группа 13.2.01.02: Изделия архитектурно-строительные из пористых горных пород | Группа 13.2.01.02: Изделия архитектурно-строительные из пористых горных пород | Группа 13.2.01.02: Изделия архитектурно-строительные из пористых горных пород
13.2.01.02-0001 | Плита облицовочная из ракушечника пиленая, размеры 150х350 мм, толщина 10 мм | м2
23.70.12.110.13.2.01.02-0001-000 | Плита облицовочная из ракушечника пиленая, размеры 150х350 мм, толщина 10 мм | м2
13.2.01.02-0002 | Плита облицовочная из ракушечника пиленая, размеры 150х350 мм, толщина 15 мм | м2
23.70.12.110.13.2.01.02-0002-000 | Плита облицовочная из ракушечника пиленая, размеры 150х350 мм, толщина 15 мм | м2
13.2.01.02-0003 | Плита облицовочная из ракушечника пиленая, размеры 150х350 мм, толщина 20 мм | м2
23.70.12.110.13.2.01.02-0003-000 | Плита облицовочная из ракушечника пиленая, размеры 150х350 мм, толщина 20 мм | м2
13.2.01.02-0004 | Плита облицовочная из ракушечника пиленая, размеры 150х350 мм, толщина 25 мм | м2
23.70.12.110.13.2.01.02-0004-000 | Плита облицовочная из ракушечника пиленая, размеры 150х350 мм, толщина 25 мм | м2
13.2.01.02-0005 | Плита облицовочная из ракушечника пиленая, размеры 150х350 мм, толщина 30 мм | м2
23.70.12.110.13.2.01.02-0005-000 | Плита облицовочная из ракушечника пиленая, размеры 150х350 мм, толщина 30 мм | м2
13.2.01.02-0006 | Плита облицовочная из ракушечника пиленая, размеры 150х350 мм, толщина 40 мм | м2
23.70.12.110.13.2.01.02-0006-000 | Плита облицовочная из ракушечника пиленая, размеры 150х350 мм, толщина 40 мм | м2
13.2.01.02-0071 | Плита облицовочная из туфа пиленая, размеры 300х300 мм, толщина 10 мм | м2
23.70.12.110.13.2.01.02-0071-000 | Плита облицовочная из туфа пиленая, размеры 300х300 мм, толщина 10 мм | м2
13.2.01.02-0072 | Плита облицовочная из туфа пиленая, размеры 300х300 мм, толщина 15 мм | м2
23.70.12.110.13.2.01.02-0072-000 | Плита облицовочная из туфа пиленая, размеры 300х300 мм, толщина 15 мм | м2
13.2.01.02-0073 | Плита облицовочная из туфа пиленая, размеры 300х300 мм, толщина 20 мм | м2
23.70.12.110.13.2.01.02-0073-000 | Плита облицовочная из туфа пиленая, размеры 300х300 мм, толщина 20 мм | м2
13.2.01.02-0074 | Плита облицовочная из туфа пиленая, размеры 300х300 мм, толщина 25 мм | м2
23.70.12.110.13.2.01.02-0074-000 | Плита облицовочная из туфа пиленая, размеры 300х300 мм, толщина 25 мм | м2
13.2.01.02-0075 | Плита облицовочная из туфа пиленая, размеры 300х300 мм, толщина 30 мм | м2
23.70.12.110.13.2.01.02-0075-000 | Плита облицовочная из туфа пиленая, размеры 300х300 мм, толщина 30 мм | м2
13.2.01.02-0076 | Плита облицовочная из туфа пиленая, размеры 300х300 мм, толщина 40 мм | м2
23.70.12.110.13.2.01.02-0076-000 | Плита облицовочная из туфа пиленая, размеры 300х300 мм, толщина 40 мм | м2
13.2.01.02-0117 | Плита облицовочная из ракушечника пиленая, размеры 150х350 мм, толщина 50 мм | м2
23.70.12.110.13.2.01.02-0117-000 | Плита облицовочная из ракушечника пиленая, размеры 150х350 мм, толщина 50 мм | м2
13.2.01.02-0118 | Плита облицовочная из ракушечника пиленая, размеры 150х350 мм, толщина 70 мм | м2
23.70.12.110.13.2.01.02-0118-000 | Плита облицовочная из ракушечника пиленая, размеры 150х350 мм, толщина 70 мм | м2
13.2.01.02-0119 | Плита облицовочная из ракушечника пиленая, размеры 150х350 мм, толщина 90 мм | м2
23.70.12.110.13.2.01.02-0119-000 | Плита облицовочная из ракушечника пиленая, размеры 150х350 мм, толщина 90 мм | м2
13.2.01.02-0120 | Плита облицовочная из ракушечника пиленая, размеры 150х350 мм, толщина 110 мм | м2
23.70.12.110.13.2.01.02-0120-000 | Плита облицовочная из ракушечника пиленая, размеры 150х350 мм, толщина 110 мм | м2
13.2.01.02-0170 | Плита облицовочная из ракушечника пиленая, размеры 150х350 мм, толщина 60 мм | м2
23.70.12.110.13.2.01.02-0170-000 | Плита облицовочная из ракушечника пиленая, размеры 150х350 мм, толщина 60 мм | м2
13.2.01.02-0171 | Плита облицовочная из ракушечника пиленая, размеры 150х350 мм, толщина 80 мм | м2
23.70.12.110.13.2.01.02-0171-000 | Плита облицовочная из ракушечника пиленая, размеры 150х350 мм, толщина 80 мм | м2
13.2.01.02-0172 | Плита облицовочная из ракушечника пиленая, размеры 150х350 мм, толщина 100 мм | м2
23.70.12.110.13.2.01.02-0172-000 | Плита облицовочная из ракушечника пиленая, размеры 150х350 мм, толщина 100 мм | м2
13.2.01.02-0173 | Плита облицовочная из ракушечника пиленая, размеры 150х350 мм, толщина 120 мм | м2
23.70.12.110.13.2.01.02-0173-000 | Плита облицовочная из ракушечника пиленая, размеры 150х350 мм, толщина 120 мм | м2
13.2.01.02-0174 | Плита облицовочная из ракушечника пиленая, размеры 200х400 мм, толщина 10 мм | м2
23.70.12.110.13.2.01.02-0174-000 | Плита облицовочная из ракушечника пиленая, размеры 200х400 мм, толщина 10 мм | м2
13.2.01.02-0175 | Плита облицовочная из ракушечника пиленая, размеры 200х400 мм, толщина 15 мм | м2
23.70.12.110.13.2.01.02-0175-000 | Плита облицовочная из ракушечника пиленая, размеры 200х400 мм, толщина 15 мм | м2
13.2.01.02-0176 | Плита облицовочная из ракушечника пиленая, размеры 200х400 мм, толщина 20 мм | м2
23.70.12.110.13.2.01.02-0176-000 | Плита облицовочная из ракушечника пиленая, размеры 200х400 мм, толщина 20 мм | м2
13.2.01.02-0177 | Плита облицовочная из ракушечника пиленая, размеры 200х400 мм, толщина 25 мм | м2
23.70.12.110.13.2.01.02-0177-000 | Плита облицовочная из ракушечника пиленая, размеры 200х400 мм, толщина 25 мм | м2
13.2.01.02-0178 | Плита облицовочная из ракушечника пиленая, размеры 200х400 мм, толщина 30 мм | м2
23.70.12.110.13.2.01.02-0178-000 | Плита облицовочная из ракушечника пиленая, размеры 200х400 мм, толщина 30 мм | м2
13.2.01.02-0179 | Плита облицовочная из ракушечника пиленая, размеры 200х400 мм, толщина 40 мм | м2
23.70.12.110.13.2.01.02-0179-000 | Плита облицовочная из ракушечника пиленая, размеры 200х400 мм, толщина 40 мм | м2
13.2.01.02-0180 | Плита облицовочная из ракушечника пиленая, размеры 200х400 мм, толщина 50 мм | м2
23.70.12.110.13.2.01.02-0180-000 | Плита облицовочная из ракушечника пиленая, размеры 200х400 мм, толщина 50 мм | м2
13.2.01.02-0181 | Плита облицовочная из ракушечника пиленая, размеры 200х400 мм, толщина 60 мм | м2
23.70.12.110.13.2.01.02-0181-000 | Плита облицовочная из ракушечника пиленая, размеры 200х400 мм, толщина 60 мм | м2
13.2.01.02-0182 | Плита облицовочная из ракушечника пиленая, размеры 200х400 мм, толщина 70 мм | м2
23.70.12.110.13.2.01.02-0182-000 | Плита облицовочная из ракушечника пиленая, размеры 200х400 мм, толщина 70 мм | м2
13.2.01.02-0183 | Плита облицовочная из ракушечника пиленая, размеры 200х400 мм, толщина 80 мм | м2
23.70.12.110.13.2.01.02-0183-000 | Плита облицовочная из ракушечника пиленая, размеры 200х400 мм, толщина 80 мм | м2
13.2.01.02-0184 | Плита облицовочная из ракушечника пиленая, размеры 200х400 мм, толщина 90 мм | м2
23.70.12.110.13.2.01.02-0184-000 | Плита облицовочная из ракушечника пиленая, размеры 200х400 мм, толщина 90 мм | м2
13.2.01.02-0185 | Плита облицовочная из ракушечника пиленая, размеры 200х400 мм, толщина 100 мм | м2
23.70.12.110.13.2.01.02-0185-000 | Плита облицовочная из ракушечника пиленая, размеры 200х400 мм, толщина 100 мм | м2
13.2.01.02-0186 | Плита облицовочная из ракушечника пиленая, размеры 200х400 мм, толщина 110 мм | м2
23.70.12.110.13.2.01.02-0186-000 | Плита облицовочная из ракушечника пиленая, размеры 200х400 мм, толщина 110 мм | м2
13.2.01.02-0187 | Плита облицовочная из ракушечника пиленая, размеры 200х400 мм, толщина 120 мм | м2
23.70.12.110.13.2.01.02-0187-000 | Плита облицовочная из ракушечника пиленая, размеры 200х400 мм, толщина 120 мм | м2
13.2.01.02-0188 | Плита облицовочная из ракушечника пиленая, размеры 300х300 мм, толщина 10 мм | м2
23.70.12.110.13.2.01.02-0188-000 | Плита облицовочная из ракушечника пиленая, размеры 300х300 мм, толщина 10 мм | м2
13.2.01.02-0189 | Плита облицовочная из ракушечника пиленая, размеры 300х300 мм, толщина 15 мм | м2
23.70.12.110.13.2.01.02-0189-000 | Плита облицовочная из ракушечника пиленая, размеры 300х300 мм, толщина 15 мм | м2
13.2.01.02-0190 | Плита облицовочная из ракушечника пиленая, размеры 300х300 мм, толщина 20 мм | м2
23.70.12.110.13.2.01.02-0190-000 | Плита облицовочная из ракушечника пиленая, размеры 300х300 мм, толщина 20 мм | м2
13.2.01.02-0191 | Плита облицовочная из ракушечника пиленая, размеры 300х300 мм, толщина 25 мм | м2
23.70.12.110.13.2.01.02-0191-000 | Плита облицовочная из ракушечника пиленая, размеры 300х300 мм, толщина 25 мм | м2
13.2.01.02-0192 | Плита облицовочная из ракушечника пиленая, размеры 300х300 мм, толщина 30 мм | м2
23.70.12.110.13.2.01.02-0192-000 | Плита облицовочная из ракушечника пиленая, размеры 300х300 мм, толщина 30 мм | м2
13.2.01.02-0193 | Плита облицовочная из ракушечника пиленая, размеры 300х300 мм, толщина 40 мм | м2
23.70.12.110.13.2.01.02-0193-000 | Плита облицовочная из ракушечника пиленая, размеры 300х300 мм, толщина 40 мм | м2
13.2.01.02-0194 | Плита облицовочная из ракушечника пиленая, размеры 300х300 мм, толщина 50 мм | м2
23.70.12.110.13.2.01.02-0194-000 | Плита облицовочная из ракушечника пиленая, размеры 300х300 мм, толщина 50 мм | м2
13.2.01.02-0195 | Плита облицовочная из ракушечника пиленая, размеры 300х300 мм, толщина 60 мм | м2
23.70.12.110.13.2.01.02-0195-000 | Плита облицовочная из ракушечника пиленая, размеры 300х300 мм, толщина 60 мм | м2
13.2.01.02-0196 | Плита облицовочная из ракушечника пиленая, размеры 300х300 мм, толщина 70 мм | м2
23.70.12.110.13.2.01.02-0196-000 | Плита облицовочная из ракушечника пиленая, размеры 300х300 мм, толщина 70 мм | м2
13.2.01.02-0197 | Плита облицовочная из ракушечника пиленая, размеры 300х300 мм, толщина 80 мм | м2
23.70.12.110.13.2.01.02-0197-000 | Плита облицовочная из ракушечника пиленая, размеры 300х300 мм, толщина 80 мм | м2
13.2.01.02-0198 | Плита облицовочная из ракушечника пиленая, размеры 300х300 мм, толщина 90 мм | м2
23.70.12.110.13.2.01.02-0198-000 | Плита облицовочная из ракушечника пиленая, размеры 300х300 мм, толщина 90 мм | м2
13.2.01.02-0199 | Плита облицовочная из ракушечника пиленая, размеры 300х300 мм, толщина 100 мм | м2
23.70.12.110.13.2.01.02-0199-000 | Плита облицовочная из ракушечника пиленая, размеры 300х300 мм, толщина 100 мм | м2
13.2.01.02-0200 | Плита облицовочная из ракушечника пиленая, размеры 300х300 мм, толщина 110 мм | м2
23.70.12.110.13.2.01.02-0200-000 | Плита облицовочная из ракушечника пиленая, размеры 300х300 мм, толщина 110 мм | м2
13.2.01.02-0201 | Плита облицовочная из ракушечника пиленая, размеры 300х300 мм, толщина 120 мм | м2
23.70.12.110.13.2.01.02-0201-000 | Плита облицовочная из ракушечника пиленая, размеры 300х300 мм, толщина 120 мм | м2
13.2.01.02-0202 | Плита облицовочная из ракушечника пиленая, размеры 300х600 мм, толщина 10 мм | м2
23.70.12.110.13.2.01.02-0202-000 | Плита облицовочная из ракушечника пиленая, размеры 300х600 мм, толщина 10 мм | м2
13.2.01.02-0203 | Плита облицовочная из ракушечника пиленая, размеры 300х600 мм, толщина 15 мм | м2
23.70.12.110.13.2.01.02-0203-000 | Плита облицовочная из ракушечника пиленая, размеры 300х600 мм, толщина 15 мм | м2
13.2.01.02-0204 | Плита облицовочная из ракушечника пиленая, размеры 300х600 мм, толщина 20 мм | м2
23.70.12.110.13.2.01.02-0204-000 | Плита облицовочная из ракушечника пиленая, размеры 300х600 мм, толщина 20 мм | м2
13.2.01.02-0205 | Плита облицовочная из ракушечника пиленая, размеры 300х600 мм, толщина 25 мм | м2
23.70.12.110.13.2.01.02-0205-000 | Плита облицовочная из ракушечника пиленая, размеры 300х600 мм, толщина 25 мм | м2
13.2.01.02-0206 | Плита облицовочная из ракушечника пиленая, размеры 300х600 мм, толщина 30 мм | м2
23.70.12.110.13.2.01.02-0206-000 | Плита облицовочная из ракушечника пиленая, размеры 300х600 мм, толщина 30 мм | м2
13.2.01.02-0207 | Плита облицовочная из ракушечника пиленая, размеры 300х600 мм, толщина 40 мм | м2
23.70.12.110.13.2.01.02-0207-000 | Плита облицовочная из ракушечника пиленая, размеры 300х600 мм, толщина 40 мм | м2
13.2.01.02-0208 | Плита облицовочная из ракушечника пиленая, размеры 300х600 мм, толщина 50 мм | м2
23.70.12.110.13.2.01.02-0208-000 | Плита облицовочная из ракушечника пиленая, размеры 300х600 мм, толщина 50 мм | м2
13.2.01.02-0209 | Плита облицовочная из ракушечника пиленая, размеры 300х600 мм, толщина 60 мм | м2
23.70.12.110.13.2.01.02-0209-000 | Плита облицовочная из ракушечника пиленая, размеры 300х600 мм, толщина 60 мм | м2
13.2.01.02-0210 | Плита облицовочная из ракушечника пиленая, размеры 300х600 мм, толщина 70 мм | м2
23.70.12.110.13.2.01.02-0210-000 | Плита облицовочная из ракушечника пиленая, размеры 300х600 мм, толщина 70 мм | м2
13.2.01.02-0211 | Плита облицовочная из ракушечника пиленая, размеры 300х600 мм, толщина 80 мм | м2
23.70.12.110.13.2.01.02-0211-000 | Плита облицовочная из ракушечника пиленая, размеры 300х600 мм, толщина 80 мм | м2
13.2.01.02-0212 | Плита облицовочная из ракушечника пиленая, размеры 300х600 мм, толщина 90 мм | м2
23.70.12.110.13.2.01.02-0212-000 | Плита облицовочная из ракушечника пиленая, размеры 300х600 мм, толщина 90 мм | м2
13.2.01.02-0213 | Плита облицовочная из ракушечника пиленая, размеры 300х600 мм, толщина 100 мм | м2
23.70.12.110.13.2.01.02-0213-000 | Плита облицовочная из ракушечника пиленая, размеры 300х600 мм, толщина 100 мм | м2
13.2.01.02-0214 | Плита облицовочная из ракушечника пиленая, размеры 300х600 мм, толщина 110 мм | м2
23.70.12.110.13.2.01.02-0214-000 | Плита облицовочная из ракушечника пиленая, размеры 300х600 мм, толщина 110 мм | м2
13.2.01.02-0215 | Плита облицовочная из ракушечника пиленая, размеры 300х600 мм, толщина 120 мм | м2
23.70.12.110.13.2.01.02-0215-000 | Плита облицовочная из ракушечника пиленая, размеры 300х600 мм, толщина 120 мм | м2
13.2.01.02-0216 | Плита облицовочная из ракушечника лощеная, размеры 200х400 мм, толщина 10 мм | м2
23.70.12.110.13.2.01.02-0216-000 | Плита облицовочная из ракушечника лощеная, размеры 200х400 мм, толщина 10 мм | м2
13.2.01.02-0217 | Плита облицовочная из ракушечника лощеная, размеры 200х400 мм, толщина 15 мм | м2
23.70.12.110.13.2.01.02-0217-000 | Плита облицовочная из ракушечника лощеная, размеры 200х400 мм, толщина 15 мм | м2
13.2.01.02-0218 | Плита облицовочная из ракушечника лощеная, размеры 200х400 мм, толщина 20 мм | м2
23.70.12.110.13.2.01.02-0218-000 | Плита облицовочная из ракушечника лощеная, размеры 200х400 мм, толщина 20 мм | м2
13.2.01.02-0219 | Плита облицовочная из ракушечника лощеная, размеры 200х400 мм, толщина 25 мм | м2
23.70.12.110.13.2.01.02-0219-000 | Плита облицовочная из ракушечника лощеная, размеры 200х400 мм, толщина 25 мм | м2
13.2.01.02-0220 | Плита облицовочная из ракушечника лощеная, размеры 200х400 мм, толщина 30 мм | м2
23.70.12.110.13.2.01.02-0220-000 | Плита облицовочная из ракушечника лощеная, размеры 200х400 мм, толщина 30 мм | м2
13.2.01.02-0221 | Плита облицовочная из ракушечника лощеная, размеры 200х400 мм, толщина 40 мм | м2
23.70.12.110.13.2.01.02-0221-000 | Плита облицовочная из ракушечника лощеная, размеры 200х400 мм, толщина 40 мм | м2
13.2.01.02-0222 | Плита облицовочная из ракушечника лощеная, размеры 200х400 мм, толщина 50 мм | м2
23.70.12.110.13.2.01.02-0222-000 | Плита облицовочная из ракушечника лощеная, размеры 200х400 мм, толщина 50 мм | м2
13.2.01.02-0223 | Плита облицовочная из ракушечника лощеная, размеры 200х400 мм, толщина 60 мм | м2
23.70.12.110.13.2.01.02-0223-000 | Плита облицовочная из ракушечника лощеная, размеры 200х400 мм, толщина 60 мм | м2
13.2.01.02-0224 | Плита облицовочная из ракушечника лощеная, размеры 200х400 мм, толщина 70 мм | м2
23.70.12.110.13.2.01.02-0224-000 | Плита облицовочная из ракушечника лощеная, размеры 200х400 мм, толщина 70 мм | м2
13.2.01.02-0225 | Плита облицовочная из ракушечника лощеная, размеры 200х400 мм, толщина 80 мм | м2
23.70.12.110.13.2.01.02-0225-000 | Плита облицовочная из ракушечника лощеная, размеры 200х400 мм, толщина 80 мм | м2
13.2.01.02-0226 | Плита облицовочная из ракушечника лощеная, размеры 200х400 мм, толщина 90 мм | м2
23.70.12.110.13.2.01.02-0226-000 | Плита облицовочная из ракушечника лощеная, размеры 200х400 мм, толщина 90 мм | м2
13.2.01.02-0227 | Плита облицовочная из ракушечника лощеная, размеры 200х400 мм, толщина 100 мм | м2
23.70.12.110.13.2.01.02-0227-000 | Плита облицовочная из ракушечника лощеная, размеры 200х400 мм, толщина 100 мм | м2
13.2.01.02-0228 | Плита облицовочная из ракушечника лощеная, размеры 200х400 мм, толщина 110 мм | м2
23.70.12.110.13.2.01.02-0228-000 | Плита облицовочная из ракушечника лощеная, размеры 200х400 мм, толщина 110 мм | м2
13.2.01.02-0229 | Плита облицовочная из ракушечника лощеная, размеры 200х400 мм, толщина 120 мм | м2
23.70.12.110.13.2.01.02-0229-000 | Плита облицовочная из ракушечника лощеная, размеры 200х400 мм, толщина 120 мм | м2
13.2.01.02-0230 | Плита облицовочная из ракушечника лощеная, размеры 300х300 мм, толщина 10 мм | м2
23.70.12.110.13.2.01.02-0230-000 | Плита облицовочная из ракушечника лощеная, размеры 300х300 мм, толщина 10 мм | м2
13.2.01.02-0231 | Плита облицовочная из ракушечника лощеная, размеры 300х300 мм, толщина 15 мм | м2
23.70.12.110.13.2.01.02-0231-000 | Плита облицовочная из ракушечника лощеная, размеры 300х300 мм, толщина 15 мм | м2
13.2.01.02-0232 | Плита облицовочная из ракушечника лощеная, размеры 300х300 мм, толщина 20 мм | м2
23.70.12.110.13.2.01.02-0232-000 | Плита облицовочная из ракушечника лощеная, размеры 300х300 мм, толщина 20 мм | м2
13.2.01.02-0233 | Плита облицовочная из ракушечника лощеная, размеры 300х300 мм, толщина 25 мм | м2
23.70.12.110.13.2.01.02-0233-000 | Плита облицовочная из ракушечника лощеная, размеры 300х300 мм, толщина 25 мм | м2
13.2.01.02-0234 | Плита облицовочная из ракушечника лощеная, размеры 300х300 мм, толщина 30 мм | м2
23.70.12.110.13.2.01.02-0234-000 | Плита облицовочная из ракушечника лощеная, размеры 300х300 мм, толщина 30 мм | м2
13.2.01.02-0235 | Плита облицовочная из ракушечника лощеная, размеры 300х300 мм, толщина 40 мм | м2
23.70.12.110.13.2.01.02-0235-000 | Плита облицовочная из ракушечника лощеная, размеры 300х300 мм, толщина 40 мм | м2
13.2.01.02-0236 | Плита облицовочная из ракушечника лощеная, размеры 300х300 мм, толщина 50 мм | м2
23.70.12.110.13.2.01.02-0236-000 | Плита облицовочная из ракушечника лощеная, размеры 300х300 мм, толщина 50 мм | м2
13.2.01.02-0237 | Плита облицовочная из ракушечника лощеная, размеры 300х300 мм, толщина 60 мм | м2
23.70.12.110.13.2.01.02-0237-000 | Плита облицовочная из ракушечника лощеная, размеры 300х300 мм, толщина 60 мм | м2
13.2.01.02-0238 | Плита облицовочная из ракушечника лощеная, размеры 300х300 мм, толщина 70 мм | м2
23.70.12.110.13.2.01.02-0238-000 | Плита облицовочная из ракушечника лощеная, размеры 300х300 мм, толщина 70 мм | м2
13.2.01.02-0239 | Плита облицовочная из ракушечника лощеная, размеры 300х300 мм, толщина 80 мм | м2
23.70.12.110.13.2.01.02-0239-000 | Плита облицовочная из ракушечника лощеная, размеры 300х300 мм, толщина 80 мм | м2
13.2.01.02-0240 | Плита облицовочная из ракушечника лощеная, размеры 300х300 мм, толщина 90 мм | м2
23.70.12.110.13.2.01.02-0240-000 | Плита облицовочная из ракушечника лощеная, размеры 300х300 мм, толщина 90 мм | м2
13.2.01.02-0241 | Плита облицовочная из ракушечника лощеная, размеры 300х300 мм, толщина 100 мм | м2
23.70.12.110.13.2.01.02-0241-000 | Плита облицовочная из ракушечника лощеная, размеры 300х300 мм, толщина 100 мм | м2
13.2.01.02-0242 | Плита облицовочная из ракушечника лощеная, размеры 300х300 мм, толщина 110 мм | м2
23.70.12.110.13.2.01.02-0242-000 | Плита облицовочная из ракушечника лощеная, размеры 300х300 мм, толщина 110 мм | м2
13.2.01.02-0243 | Плита облицовочная из ракушечника лощеная, размеры 300х300 мм, толщина 120 мм | м2
23.70.12.110.13.2.01.02-0243-000 | Плита облицовочная из ракушечника лощеная, размеры 300х300 мм, толщина 120 мм | м2
13.2.01.02-0244 | Плита облицовочная из ракушечника лощеная, размеры 300х600 мм, толщина 10 мм | м2
23.70.12.110.13.2.01.02-0244-000 | Плита облицовочная из ракушечника лощеная, размеры 300х600 мм, толщина 10 мм | м2
13.2.01.02-0245 | Плита облицовочная из ракушечника лощеная, размеры 300х600 мм, толщина 15 мм | м2
23.70.12.110.13.2.01.02-0245-000 | Плита облицовочная из ракушечника лощеная, размеры 300х600 мм, толщина 15 мм | м2
13.2.01.02-0246 | Плита облицовочная из ракушечника лощеная, размеры 300х600 мм, толщина 20 мм | м2
23.70.12.110.13.2.01.02-0246-000 | Плита облицовочная из ракушечника лощеная, размеры 300х600 мм, толщина 20 мм | м2
13.2.01.02-0247 | Плита облицовочная из ракушечника лощеная, размеры 300х600 мм, толщина 25 мм | м2
23.70.12.110.13.2.01.02-0247-000 | Плита облицовочная из ракушечника лощеная, размеры 300х600 мм, толщина 25 мм | м2
13.2.01.02-0248 | Плита облицовочная из ракушечника лощеная, размеры 300х600 мм, толщина 30 мм | м2
23.70.12.110.13.2.01.02-0248-000 | Плита облицовочная из ракушечника лощеная, размеры 300х600 мм, толщина 30 мм | м2
13.2.01.02-0249 | Плита облицовочная из ракушечника лощеная, размеры 300х600 мм, толщина 40 мм | м2
23.70.12.110.13.2.01.02-0249-000 | Плита облицовочная из ракушечника лощеная, размеры 300х600 мм, толщина 40 мм | м2
13.2.01.02-0250 | Плита облицовочная из ракушечника лощеная, размеры 300х600 мм, толщина 50 мм | м2
23.70.12.110.13.2.01.02-0250-000 | Плита облицовочная из ракушечника лощеная, размеры 300х600 мм, толщина 50 мм | м2
13.2.01.02-0251 | Плита облицовочная из ракушечника лощеная, размеры 300х600 мм, толщина 60 мм | м2
23.70.12.110.13.2.01.02-0251-000 | Плита облицовочная из ракушечника лощеная, размеры 300х600 мм, толщина 60 мм | м2
13.2.01.02-0252 | Плита облицовочная из ракушечника лощеная, размеры 300х600 мм, толщина 70 мм | м2
23.70.12.110.13.2.01.02-0252-000 | Плита облицовочная из ракушечника лощеная, размеры 300х600 мм, толщина 70 мм | м2
13.2.01.02-0253 | Плита облицовочная из ракушечника лощеная, размеры 300х600 мм, толщина 80 мм | м2
23.70.12.110.13.2.01.02-0253-000 | Плита облицовочная из ракушечника лощеная, размеры 300х600 мм, толщина 80 мм | м2
13.2.01.02-0254 | Плита облицовочная из ракушечника лощеная, размеры 300х600 мм, толщина 90 мм | м2
23.70.12.110.13.2.01.02-0254-000 | Плита облицовочная из ракушечника лощеная, размеры 300х600 мм, толщина 90 мм | м2
13.2.01.02-0255 | Плита облицовочная из ракушечника лощеная, размеры 300х600 мм, толщина 100 мм | м2
23.70.12.110.13.2.01.02-0255-000 | Плита облицовочная из ракушечника лощеная, размеры 300х600 мм, толщина 100 мм | м2
13.2.01.02-0256 | Плита облицовочная из ракушечника лощеная, размеры 300х600 мм, толщина 110 мм | м2
23.70.12.110.13.2.01.02-0256-000 | Плита облицовочная из ракушечника лощеная, размеры 300х600 мм, толщина 110 мм | м2
13.2.01.02-0257 | Плита облицовочная из ракушечника лощеная, размеры 300х600 мм, толщина 120 мм | м2
23.70.12.110.13.2.01.02-0257-000 | Плита облицовочная из ракушечника лощеная, размеры 300х600 мм, толщина 120 мм | м2
13.2.01.02-0258 | Плита облицовочная из ракушечника шлифованная, размеры 200х400 мм, толщина 10 мм | м2
23.70.12.110.13.2.01.02-0258-000 | Плита облицовочная из ракушечника шлифованная, размеры 200х400 мм, толщина 10 мм | м2
13.2.01.02-0259 | Плита облицовочная из ракушечника шлифованная, размеры 200х400 мм, толщина 15 мм | м2
23.70.12.110.13.2.01.02-0259-000 | Плита облицовочная из ракушечника шлифованная, размеры 200х400 мм, толщина 15 мм | м2
13.2.01.02-0260 | Плита облицовочная из ракушечника шлифованная, размеры 200х400 мм, толщина 20 мм | м2
23.70.12.110.13.2.01.02-0260-000 | Плита облицовочная из ракушечника шлифованная, размеры 200х400 мм, толщина 20 мм | м2
13.2.01.02-0261 | Плита облицовочная из ракушечника шлифованная, размеры 200х400 мм, толщина 25 мм | м2
23.70.12.110.13.2.01.02-0261-000 | Плита облицовочная из ракушечника шлифованная, размеры 200х400 мм, толщина 25 мм | м2
13.2.01.02-0262 | Плита облицовочная из ракушечника шлифованная, размеры 200х400 мм, толщина 30 мм | м2
23.70.12.110.13.2.01.02-0262-000 | Плита облицовочная из ракушечника шлифованная, размеры 200х400 мм, толщина 30 мм | м2
13.2.01.02-0263 | Плита облицовочная из ракушечника шлифованная, размеры 200х400 мм, толщина 40 мм | м2
23.70.12.110.13.2.01.02-0263-000 | Плита облицовочная из ракушечника шлифованная, размеры 200х400 мм, толщина 40 мм | м2
13.2.01.02-0264 | Плита облицовочная из ракушечника шлифованная, размеры 200х400 мм, толщина 50 мм | м2
23.70.12.110.13.2.01.02-0264-000 | Плита облицовочная из ракушечника шлифованная, размеры 200х400 мм, толщина 50 мм | м2
13.2.01.02-0265 | Плита облицовочная из ракушечника шлифованная, размеры 200х400 мм, толщина 60 мм | м2
23.70.12.110.13.2.01.02-0265-000 | Плита облицовочная из ракушечника шлифованная, размеры 200х400 мм, толщина 60 мм | м2
13.2.01.02-0266 | Плита облицовочная из ракушечника шлифованная, размеры 200х400 мм, толщина 70 мм | м2
23.70.12.110.13.2.01.02-0266-000 | Плита облицовочная из ракушечника шлифованная, размеры 200х400 мм, толщина 70 мм | м2
13.2.01.02-0267 | Плита облицовочная из ракушечника шлифованная, размеры 200х400 мм, толщина 80 мм | м2
23.70.12.110.13.2.01.02-0267-000 | Плита облицовочная из ракушечника шлифованная, размеры 200х400 мм, толщина 80 мм | м2
13.2.01.02-0268 | Плита облицовочная из ракушечника шлифованная, размеры 200х400 мм, толщина 90 мм | м2
23.70.12.110.13.2.01.02-0268-000 | Плита облицовочная из ракушечника шлифованная, размеры 200х400 мм, толщина 90 мм | м2
13.2.01.02-0269 | Плита облицовочная из ракушечника шлифованная, размеры 200х400 мм, толщина 100 мм | м2
23.70.12.110.13.2.01.02-0269-000 | Плита облицовочная из ракушечника шлифованная, размеры 200х400 мм, толщина 100 мм | м2
13.2.01.02-0270 | Плита облицовочная из ракушечника шлифованная, размеры 200х400 мм, толщина 110 мм | м2
23.70.12.110.13.2.01.02-0270-000 | Плита облицовочная из ракушечника шлифованная, размеры 200х400 мм, толщина 110 мм | м2
13.2.01.02-0271 | Плита облицовочная из ракушечника шлифованная, размеры 200х400 мм, толщина 120 мм | м2
23.70.12.110.13.2.01.02-0271-000 | Плита облицовочная из ракушечника шлифованная, размеры 200х400 мм, толщина 120 мм | м2
13.2.01.02-0272 | Плита облицовочная из ракушечника шлифованная, размеры 300х300 мм, толщина 10 мм | м2
23.70.12.110.13.2.01.02-0272-000 | Плита облицовочная из ракушечника шлифованная, размеры 300х300 мм, толщина 10 мм | м2
13.2.01.02-0273 | Плита облицовочная из ракушечника шлифованная, размеры 300х300 мм, толщина 15 мм | м2
23.70.12.110.13.2.01.02-0273-000 | Плита облицовочная из ракушечника шлифованная, размеры 300х300 мм, толщина 15 мм | м2
13.2.01.02-0274 | Плита облицовочная из ракушечника шлифованная, размеры 300х300 мм, толщина 20 мм | м2
23.70.12.110.13.2.01.02-0274-000 | Плита облицовочная из ракушечника шлифованная, размеры 300х300 мм, толщина 20 мм | м2
13.2.01.02-0275 | Плита облицовочная из ракушечника шлифованная, размеры 300х300 мм, толщина 25 мм | м2
23.70.12.110.13.2.01.02-0275-000 | Плита облицовочная из ракушечника шлифованная, размеры 300х300 мм, толщина 25 мм | м2
13.2.01.02-0276 | Плита облицовочная из ракушечника шлифованная, размеры 300х300 мм, толщина 30 мм | м2
23.70.12.110.13.2.01.02-0276-000 | Плита облицовочная из ракушечника шлифованная, размеры 300х300 мм, толщина 30 мм | м2
13.2.01.02-0277 | Плита облицовочная из ракушечника шлифованная, размеры 300х300 мм, толщина 40 мм | м2
23.70.12.110.13.2.01.02-0277-000 | Плита облицовочная из ракушечника шлифованная, размеры 300х300 мм, толщина 40 мм | м2
13.2.01.02-0278 | Плита облицовочная из ракушечника шлифованная, размеры 300х300 мм, толщина 50 мм | м2
23.70.12.110.13.2.01.02-0278-000 | Плита облицовочная из ракушечника шлифованная, размеры 300х300 мм, толщина 50 мм | м2
13.2.01.02-0279 | Плита облицовочная из ракушечника шлифованная, размеры 300х300 мм, толщина 60 мм | м2
23.70.12.110.13.2.01.02-0279-000 | Плита облицовочная из ракушечника шлифованная, размеры 300х300 мм, толщина 60 мм | м2
13.2.01.02-0280 | Плита облицовочная из ракушечника шлифованная, размеры 300х300 мм, толщина 70 мм | м2
23.70.12.110.13.2.01.02-0280-000 | Плита облицовочная из ракушечника шлифованная, размеры 300х300 мм, толщина 70 мм | м2
13.2.01.02-0281 | Плита облицовочная из ракушечника шлифованная, размеры 300х300 мм, толщина 80 мм | м2
23.70.12.110.13.2.01.02-0281-000 | Плита облицовочная из ракушечника шлифованная, размеры 300х300 мм, толщина 80 мм | м2
13.2.01.02-0282 | Плита облицовочная из ракушечника шлифованная, размеры 300х300 мм, толщина 90 мм | м2
23.70.12.110.13.2.01.02-0282-000 | Плита облицовочная из ракушечника шлифованная, размеры 300х300 мм, толщина 90 мм | м2
13.2.01.02-0283 | Плита облицовочная из ракушечника шлифованная, размеры 300х300 мм, толщина 100 мм | м2
23.70.12.110.13.2.01.02-0283-000 | Плита облицовочная из ракушечника шлифованная, размеры 300х300 мм, толщина 100 мм | м2
13.2.01.02-0284 | Плита облицовочная из ракушечника шлифованная, размеры 300х300 мм, толщина 110 мм | м2
23.70.12.110.13.2.01.02-0284-000 | Плита облицовочная из ракушечника шлифованная, размеры 300х300 мм, толщина 110 мм | м2
13.2.01.02-0285 | Плита облицовочная из ракушечника шлифованная, размеры 300х300 мм, толщина 120 мм | м2
23.70.12.110.13.2.01.02-0285-000 | Плита облицовочная из ракушечника шлифованная, размеры 300х300 мм, толщина 120 мм | м2
13.2.01.02-0286 | Плита облицовочная из ракушечника шлифованная, размеры 300х600 мм, толщина 10 мм | м2
23.70.12.110.13.2.01.02-0286-000 | Плита облицовочная из ракушечника шлифованная, размеры 300х600 мм, толщина 10 мм | м2
13.2.01.02-0287 | Плита облицовочная из ракушечника шлифованная, размеры 300х600 мм, толщина 15 мм | м2
23.70.12.110.13.2.01.02-0287-000 | Плита облицовочная из ракушечника шлифованная, размеры 300х600 мм, толщина 15 мм | м2
13.2.01.02-0288 | Плита облицовочная из ракушечника шлифованная, размеры 300х600 мм, толщина 20 мм | м2
23.70.12.110.13.2.01.02-0288-000 | Плита облицовочная из ракушечника шлифованная, размеры 300х600 мм, толщина 20 мм | м2
13.2.01.02-0289 | Плита облицовочная из ракушечника шлифованная, размеры 300х600 мм, толщина 25 мм | м2
23.70.12.110.13.2.01.02-0289-000 | Плита облицовочная из ракушечника шлифованная, размеры 300х600 мм, толщина 25 мм | м2
13.2.01.02-0290 | Плита облицовочная из ракушечника шлифованная, размеры 300х600 мм, толщина 30 мм | м2
23.70.12.110.13.2.01.02-0290-000 | Плита облицовочная из ракушечника шлифованная, размеры 300х600 мм, толщина 30 мм | м2
13.2.01.02-0291 | Плита облицовочная из ракушечника шлифованная, размеры 300х600 мм, толщина 40 мм | м2
23.70.12.110.13.2.01.02-0291-000 | Плита облицовочная из ракушечника шлифованная, размеры 300х600 мм, толщина 40 мм | м2
13.2.01.02-0292 | Плита облицовочная из ракушечника шлифованная, размеры 300х600 мм, толщина 50 мм | м2
23.70.12.110.13.2.01.02-0292-000 | Плита облицовочная из ракушечника шлифованная, размеры 300х600 мм, толщина 50 мм | м2
13.2.01.02-0293 | Плита облицовочная из ракушечника шлифованная, размеры 300х600 мм, толщина 60 мм | м2
23.70.12.110.13.2.01.02-0293-000 | Плита облицовочная из ракушечника шлифованная, размеры 300х600 мм, толщина 60 мм | м2
13.2.01.02-0294 | Плита облицовочная из ракушечника шлифованная, размеры 300х600 мм, толщина 70 мм | м2
23.70.12.110.13.2.01.02-0294-000 | Плита облицовочная из ракушечника шлифованная, размеры 300х600 мм, толщина 70 мм | м2
13.2.01.02-0295 | Плита облицовочная из ракушечника шлифованная, размеры 300х600 мм, толщина 80 мм | м2
23.70.12.110.13.2.01.02-0295-000 | Плита облицовочная из ракушечника шлифованная, размеры 300х600 мм, толщина 80 мм | м2
13.2.01.02-0296 | Плита облицовочная из ракушечника шлифованная, размеры 300х600 мм, толщина 90 мм | м2
23.70.12.110.13.2.01.02-0296-000 | Плита облицовочная из ракушечника шлифованная, размеры 300х600 мм, толщина 90 мм | м2
13.2.01.02-0297 | Плита облицовочная из ракушечника шлифованная, размеры 300х600 мм, толщина 100 мм | м2
23.70.12.110.13.2.01.02-0297-000 | Плита облицовочная из ракушечника шлифованная, размеры 300х600 мм, толщина 100 мм | м2
13.2.01.02-0298 | Плита облицовочная из ракушечника шлифованная, размеры 300х600 мм, толщина 110 мм | м2
23.70.12.110.13.2.01.02-0298-000 | Плита облицовочная из ракушечника шлифованная, размеры 300х600 мм, толщина 110 мм | м2
13.2.01.02-0299 | Плита облицовочная из ракушечника шлифованная, размеры 300х600 мм, толщина 120 мм | м2
23.70.12.110.13.2.01.02-0299-000 | Плита облицовочная из ракушечника шлифованная, размеры 300х600 мм, толщина 120 мм | м2
13.2.01.02-0300 | Плита облицовочная из ракушечника бучардированная, размеры 200х400 мм, толщина 10 мм | м2
23.70.12.110.13.2.01.02-0300-000 | Плита облицовочная из ракушечника бучардированная, размеры 200х400 мм, толщина 10 мм | м2
13.2.01.02-0301 | Плита облицовочная из ракушечника бучардированная, размеры 200х400 мм, толщина 15 мм | м2
23.70.12.110.13.2.01.02-0301-000 | Плита облицовочная из ракушечника бучардированная, размеры 200х400 мм, толщина 15 мм | м2
13.2.01.02-0302 | Плита облицовочная из ракушечника бучардированная, размеры 200х400 мм, толщина 20 мм | м2
23.70.12.110.13.2.01.02-0302-000 | Плита облицовочная из ракушечника бучардированная, размеры 200х400 мм, толщина 20 мм | м2
13.2.01.02-0303 | Плита облицовочная из ракушечника бучардированная, размеры 200х400 мм, толщина 25 мм | м2
23.70.12.110.13.2.01.02-0303-000 | Плита облицовочная из ракушечника бучардированная, размеры 200х400 мм, толщина 25 мм | м2
13.2.01.02-0304 | Плита облицовочная из ракушечника бучардированная, размеры 200х400 мм, толщина 30 мм | м2
23.70.12.110.13.2.01.02-0304-000 | Плита облицовочная из ракушечника бучардированная, размеры 200х400 мм, толщина 30 мм | м2
13.2.01.02-0305 | Плита облицовочная из ракушечника бучардированная, размеры 200х400 мм, толщина 40 мм | м2
23.70.12.110.13.2.01.02-0305-000 | Плита облицовочная из ракушечника бучардированная, размеры 200х400 мм, толщина 40 мм | м2
13.2.01.02-0306 | Плита облицовочная из ракушечника бучардированная, размеры 200х400 мм, толщина 50 мм | м2
23.70.12.110.13.2.01.02-0306-000 | Плита облицовочная из ракушечника бучардированная, размеры 200х400 мм, толщина 50 мм | м2
13.2.01.02-0307 | Плита облицовочная из ракушечника бучардированная, размеры 200х400 мм, толщина 60 мм | м2
23.70.12.110.13.2.01.02-0307-000 | Плита облицовочная из ракушечника бучардированная, размеры 200х400 мм, толщина 60 мм | м2
13.2.01.02-0308 | Плита облицовочная из ракушечника бучардированная, размеры 200х400 мм, толщина 70 мм | м2
23.70.12.110.13.2.01.02-0308-000 | Плита облицовочная из ракушечника бучардированная, размеры 200х400 мм, толщина 70 мм | м2
13.2.01.02-0309 | Плита облицовочная из ракушечника бучардированная, размеры 200х400 мм, толщина 80 мм | м2
23.70.12.110.13.2.01.02-0309-000 | Плита облицовочная из ракушечника бучардированная, размеры 200х400 мм, толщина 80 мм | м2
13.2.01.02-0310 | Плита облицовочная из ракушечника бучардированная, размеры 200х400 мм, толщина 90 мм | м2
23.70.12.110.13.2.01.02-0310-000 | Плита облицовочная из ракушечника бучардированная, размеры 200х400 мм, толщина 90 мм | м2
13.2.01.02-0311 | Плита облицовочная из ракушечника бучардированная, размеры 200х400 мм, толщина 100 мм | м2
23.70.12.110.13.2.01.02-0311-000 | Плита облицовочная из ракушечника бучардированная, размеры 200х400 мм, толщина 100 мм | м2
13.2.01.02-0312 | Плита облицовочная из ракушечника бучардированная, размеры 200х400 мм, толщина 110 мм | м2
23.70.12.110.13.2.01.02-0312-000 | Плита облицовочная из ракушечника бучардированная, размеры 200х400 мм, толщина 110 мм | м2
13.2.01.02-0313 | Плита облицовочная из ракушечника бучардированная, размеры 200х400 мм, толщина 120 мм | м2
23.70.12.110.13.2.01.02-0313-000 | Плита облицовочная из ракушечника бучардированная, размеры 200х400 мм, толщина 120 мм | м2
13.2.01.02-0314 | Плита облицовочная из ракушечника бучардированная, размеры 300х300 мм, толщина 10 мм | м2
23.70.12.110.13.2.01.02-0314-000 | Плита облицовочная из ракушечника бучардированная, размеры 300х300 мм, толщина 10 мм | м2
13.2.01.02-0315 | Плита облицовочная из ракушечника бучардированная, размеры 300х300 мм, толщина 15 мм | м2
23.70.12.110.13.2.01.02-0315-000 | Плита облицовочная из ракушечника бучардированная, размеры 300х300 мм, толщина 15 мм | м2
13.2.01.02-0316 | Плита облицовочная из ракушечника бучардированная, размеры 300х300 мм, толщина 20 мм | м2
23.70.12.110.13.2.01.02-0316-000 | Плита облицовочная из ракушечника бучардированная, размеры 300х300 мм, толщина 20 мм | м2
13.2.01.02-0317 | Плита облицовочная из ракушечника бучардированная, размеры 300х300 мм, толщина 25 мм | м2
23.70.12.110.13.2.01.02-0317-000 | Плита облицовочная из ракушечника бучардированная, размеры 300х300 мм, толщина 25 мм | м2
13.2.01.02-0318 | Плита облицовочная из ракушечника бучардированная, размеры 300х300 мм, толщина 30 мм | м2
23.70.12.110.13.2.01.02-0318-000 | Плита облицовочная из ракушечника бучардированная, размеры 300х300 мм, толщина 30 мм | м2
13.2.01.02-0319 | Плита облицовочная из ракушечника бучардированная, размеры 300х300 мм, толщина 40 мм | м2
23.70.12.110.13.2.01.02-0319-000 | Плита облицовочная из ракушечника бучардированная, размеры 300х300 мм, толщина 40 мм | м2
13.2.01.02-0320 | Плита облицовочная из ракушечника бучардированная, размеры 300х300 мм, толщина 50 мм | м2
23.70.12.110.13.2.01.02-0320-000 | Плита облицовочная из ракушечника бучардированная, размеры 300х300 мм, толщина 50 мм | м2
13.2.01.02-0321 | Плита облицовочная из ракушечника бучардированная, размеры 300х300 мм, толщина 60 мм | м2
23.70.12.110.13.2.01.02-0321-000 | Плита облицовочная из ракушечника бучардированная, размеры 300х300 мм, толщина 60 мм | м2
13.2.01.02-0322 | Плита облицовочная из ракушечника бучардированная, размеры 300х300 мм, толщина 70 мм | м2
23.70.12.110.13.2.01.02-0322-000 | Плита облицовочная из ракушечника бучардированная, размеры 300х300 мм, толщина 70 мм | м2
13.2.01.02-0323 | Плита облицовочная из ракушечника бучардированная, размеры 300х300 мм, толщина 80 мм | м2
23.70.12.110.13.2.01.02-0323-000 | Плита облицовочная из ракушечника бучардированная, размеры 300х300 мм, толщина 80 мм | м2
13.2.01.02-0324 | Плита облицовочная из ракушечника бучардированная, размеры 300х300 мм, толщина 90 мм | м2
23.70.12.110.13.2.01.02-0324-000 | Плита облицовочная из ракушечника бучардированная, размеры 300х300 мм, толщина 90 мм | м2
13.2.01.02-0325 | Плита облицовочная из ракушечника бучардированная, размеры 300х300 мм, толщина 100 мм | м2
23.70.12.110.13.2.01.02-0325-000 | Плита облицовочная из ракушечника бучардированная, размеры 300х300 мм, толщина 100 мм | м2
13.2.01.02-0326 | Плита облицовочная из ракушечника бучардированная, размеры 300х300 мм, толщина 110 мм | м2
23.70.12.110.13.2.01.02-0326-000 | Плита облицовочная из ракушечника бучардированная, размеры 300х300 мм, толщина 110 мм | м2
13.2.01.02-0327 | Плита облицовочная из ракушечника бучардированная, размеры 300х300 мм, толщина 120 мм | м2
23.70.12.110.13.2.01.02-0327-000 | Плита облицовочная из ракушечника бучардированная, размеры 300х300 мм, толщина 120 мм | м2
13.2.01.02-0328 | Плита облицовочная из ракушечника бучардированная, размеры 300х600 мм, толщина 10 мм | м2
23.70.12.110.13.2.01.02-0328-000 | Плита облицовочная из ракушечника бучардированная, размеры 300х600 мм, толщина 10 мм | м2
13.2.01.02-0329 | Плита облицовочная из ракушечника бучардированная, размеры 300х600 мм, толщина 15 мм | м2
23.70.12.110.13.2.01.02-0329-000 | Плита облицовочная из ракушечника бучардированная, размеры 300х600 мм, толщина 15 мм | м2
13.2.01.02-0330 | Плита облицовочная из ракушечника бучардированная, размеры 300х600 мм, толщина 20 мм | м2
23.70.12.110.13.2.01.02-0330-000 | Плита облицовочная из ракушечника бучардированная, размеры 300х600 мм, толщина 20 мм | м2
13.2.01.02-0331 | Плита облицовочная из ракушечника бучардированная, размеры 300х600 мм, толщина 25 мм | м2
23.70.12.110.13.2.01.02-0331-000 | Плита облицовочная из ракушечника бучардированная, размеры 300х600 мм, толщина 25 мм | м2
13.2.01.02-0332 | Плита облицовочная из ракушечника бучардированная, размеры 300х600 мм, толщина 30 мм | м2
23.70.12.110.13.2.01.02-0332-000 | Плита облицовочная из ракушечника бучардированная, размеры 300х600 мм, толщина 30 мм | м2
13.2.01.02-0333 | Плита облицовочная из ракушечника бучардированная, размеры 300х600 мм, толщина 40 мм | м2
23.70.12.110.13.2.01.02-0333-000 | Плита облицовочная из ракушечника бучардированная, размеры 300х600 мм, толщина 40 мм | м2
13.2.01.02-0334 | Плита облицовочная из ракушечника бучардированная, размеры 300х600 мм, толщина 50 мм | м2
23.70.12.110.13.2.01.02-0334-000 | Плита облицовочная из ракушечника бучардированная, размеры 300х600 мм, толщина 50 мм | м2
13.2.01.02-0335 | Плита облицовочная из ракушечника бучардированная, размеры 300х600 мм, толщина 60 мм | м2
23.70.12.110.13.2.01.02-0335-000 | Плита облицовочная из ракушечника бучардированная, размеры 300х600 мм, толщина 60 мм | м2
13.2.01.02-0336 | Плита облицовочная из ракушечника бучардированная, размеры 300х600 мм, толщина 70 мм | м2
23.70.12.110.13.2.01.02-0336-000 | Плита облицовочная из ракушечника бучардированная, размеры 300х600 мм, толщина 70 мм | м2
13.2.01.02-0337 | Плита облицовочная из ракушечника бучардированная, размеры 300х600 мм, толщина 80 мм | м2
23.70.12.110.13.2.01.02-0337-000 | Плита облицовочная из ракушечника бучардированная, размеры 300х600 мм, толщина 80 мм | м2
13.2.01.02-0338 | Плита облицовочная из ракушечника бучардированная, размеры 300х600 мм, толщина 90 мм | м2
23.70.12.110.13.2.01.02-0338-000 | Плита облицовочная из ракушечника бучардированная, размеры 300х600 мм, толщина 90 мм | м2
13.2.01.02-0339 | Плита облицовочная из ракушечника бучардированная, размеры 300х600 мм, толщина 100 мм | м2
23.70.12.110.13.2.01.02-0339-000 | Плита облицовочная из ракушечника бучардированная, размеры 300х600 мм, толщина 100 мм | м2
13.2.01.02-0340 | Плита облицовочная из ракушечника бучардированная, размеры 300х600 мм, толщина 110 мм | м2
23.70.12.110.13.2.01.02-0340-000 | Плита облицовочная из ракушечника бучардированная, размеры 300х600 мм, толщина 110 мм | м2
13.2.01.02-0341 | Плита облицовочная из ракушечника бучардированная, размеры 300х600 мм, толщина 120 мм | м2
23.70.12.110.13.2.01.02-0341-000 | Плита облицовочная из ракушечника бучардированная, размеры 300х600 мм, толщина 120 мм | м2
13.2.01.02-0342 | Плита облицовочная из ракушечника точечная, размеры 200х400 мм, толщина 10 мм | м2
23.70.12.110.13.2.01.02-0342-000 | Плита облицовочная из ракушечника точечная, размеры 200х400 мм, толщина 10 мм | м2
13.2.01.02-0343 | Плита облицовочная из ракушечника точечная, размеры 200х400 мм, толщина 15 мм | м2
23.70.12.110.13.2.01.02-0343-000 | Плита облицовочная из ракушечника точечная, размеры 200х400 мм, толщина 15 мм | м2
13.2.01.02-0344 | Плита облицовочная из ракушечника точечная, размеры 200х400 мм, толщина 20 мм | м2
23.70.12.110.13.2.01.02-0344-000 | Плита облицовочная из ракушечника точечная, размеры 200х400 мм, толщина 20 мм | м2
13.2.01.02-0345 | Плита облицовочная из ракушечника точечная, размеры 200х400 мм, толщина 25 мм | м2
23.70.12.110.13.2.01.02-0345-000 | Плита облицовочная из ракушечника точечная, размеры 200х400 мм, толщина 25 мм | м2
13.2.01.02-0346 | Плита облицовочная из ракушечника точечная, размеры 200х400 мм, толщина 30 мм | м2
23.70.12.110.13.2.01.02-0346-000 | Плита облицовочная из ракушечника точечная, размеры 200х400 мм, толщина 30 мм | м2
13.2.01.02-0347 | Плита облицовочная из ракушечника точечная, размеры 200х400 мм, толщина 40 мм | м2
23.70.12.110.13.2.01.02-0347-000 | Плита облицовочная из ракушечника точечная, размеры 200х400 мм, толщина 40 мм | м2
13.2.01.02-0348 | Плита облицовочная из ракушечника точечная, размеры 200х400 мм, толщина 50 мм | м2
23.70.12.110.13.2.01.02-0348-000 | Плита облицовочная из ракушечника точечная, размеры 200х400 мм, толщина 50 мм | м2
13.2.01.02-0349 | Плита облицовочная из ракушечника точечная, размеры 200х400 мм, толщина 60 мм | м2
23.70.12.110.13.2.01.02-0349-000 | Плита облицовочная из ракушечника точечная, размеры 200х400 мм, толщина 60 мм | м2
13.2.01.02-0350 | Плита облицовочная из ракушечника точечная, размеры 200х400 мм, толщина 70 мм | м2
23.70.12.110.13.2.01.02-0350-000 | Плита облицовочная из ракушечника точечная, размеры 200х400 мм, толщина 70 мм | м2
13.2.01.02-0351 | Плита облицовочная из ракушечника точечная, размеры 200х400 мм, толщина 80 мм | м2
23.70.12.110.13.2.01.02-0351-000 | Плита облицовочная из ракушечника точечная, размеры 200х400 мм, толщина 80 мм | м2
13.2.01.02-0352 | Плита облицовочная из ракушечника точечная, размеры 200х400 мм, толщина 90 мм | м2
23.70.12.110.13.2.01.02-0352-000 | Плита облицовочная из ракушечника точечная, размеры 200х400 мм, толщина 90 мм | м2
13.2.01.02-0353 | Плита облицовочная из ракушечника точечная, размеры 200х400 мм, толщина 100 мм | м2
23.70.12.110.13.2.01.02-0353-000 | Плита облицовочная из ракушечника точечная, размеры 200х400 мм, толщина 100 мм | м2
13.2.01.02-0354 | Плита облицовочная из ракушечника точечная, размеры 200х400 мм, толщина 110 мм | м2
23.70.12.110.13.2.01.02-0354-000 | Плита облицовочная из ракушечника точечная, размеры 200х400 мм, толщина 110 мм | м2
13.2.01.02-0355 | Плита облицовочная из ракушечника точечная, размеры 200х400 мм, толщина 120 мм | м2
23.70.12.110.13.2.01.02-0355-000 | Плита облицовочная из ракушечника точечная, размеры 200х400 мм, толщина 120 мм | м2
13.2.01.02-0356 | Плита облицовочная из ракушечника точечная, размеры 300х300 мм, толщина 10 мм | м2
23.70.12.110.13.2.01.02-0356-000 | Плита облицовочная из ракушечника точечная, размеры 300х300 мм, толщина 10 мм | м2
13.2.01.02-0357 | Плита облицовочная из ракушечника точечная, размеры 300х300 мм, толщина 15 мм | м2
23.70.12.110.13.2.01.02-0357-000 | Плита облицовочная из ракушечника точечная, размеры 300х300 мм, толщина 15 мм | м2
13.2.01.02-0358 | Плита облицовочная из ракушечника точечная, размеры 300х300 мм, толщина 20 мм | м2
23.70.12.110.13.2.01.02-0358-000 | Плита облицовочная из ракушечника точечная, размеры 300х300 мм, толщина 20 мм | м2
13.2.01.02-0359 | Плита облицовочная из ракушечника точечная, размеры 300х300 мм, толщина 25 мм | м2
23.70.12.110.13.2.01.02-0359-000 | Плита облицовочная из ракушечника точечная, размеры 300х300 мм, толщина 25 мм | м2
13.2.01.02-0360 | Плита облицовочная из ракушечника точечная, размеры 300х300 мм, толщина 30 мм | м2
23.70.12.110.13.2.01.02-0360-000 | Плита облицовочная из ракушечника точечная, размеры 300х300 мм, толщина 30 мм | м2
13.2.01.02-0361 | Плита облицовочная из ракушечника точечная, размеры 300х300 мм, толщина 40 мм | м2
23.70.12.110.13.2.01.02-0361-000 | Плита облицовочная из ракушечника точечная, размеры 300х300 мм, толщина 40 мм | м2
13.2.01.02-0362 | Плита облицовочная из ракушечника точечная, размеры 300х300 мм, толщина 50 мм | м2
23.70.12.110.13.2.01.02-0362-000 | Плита облицовочная из ракушечника точечная, размеры 300х300 мм, толщина 50 мм | м2
13.2.01.02-0363 | Плита облицовочная из ракушечника точечная, размеры 300х300 мм, толщина 60 мм | м2
23.70.12.110.13.2.01.02-0363-000 | Плита облицовочная из ракушечника точечная, размеры 300х300 мм, толщина 60 мм | м2
13.2.01.02-0364 | Плита облицовочная из ракушечника точечная, размеры 300х300 мм, толщина 70 мм | м2
23.70.12.110.13.2.01.02-0364-000 | Плита облицовочная из ракушечника точечная, размеры 300х300 мм, толщина 70 мм | м2
13.2.01.02-0365 | Плита облицовочная из ракушечника точечная, размеры 300х300 мм, толщина 80 мм | м2
23.70.12.110.13.2.01.02-0365-000 | Плита облицовочная из ракушечника точечная, размеры 300х300 мм, толщина 80 мм | м2
13.2.01.02-0366 | Плита облицовочная из ракушечника точечная, размеры 300х300 мм, толщина 90 мм | м2
23.70.12.110.13.2.01.02-0366-000 | Плита облицовочная из ракушечника точечная, размеры 300х300 мм, толщина 90 мм | м2
13.2.01.02-0367 | Плита облицовочная из ракушечника точечная, размеры 300х300 мм, толщина 100 мм | м2
23.70.12.110.13.2.01.02-0367-000 | Плита облицовочная из ракушечника точечная, размеры 300х300 мм, толщина 100 мм | м2
13.2.01.02-0368 | Плита облицовочная из ракушечника точечная, размеры 300х300 мм, толщина 110 мм | м2
23.70.12.110.13.2.01.02-0368-000 | Плита облицовочная из ракушечника точечная, размеры 300х300 мм, толщина 110 мм | м2
13.2.01.02-0369 | Плита облицовочная из ракушечника точечная, размеры 300х300 мм, толщина 120 мм | м2
23.70.12.110.13.2.01.02-0369-000 | Плита облицовочная из ракушечника точечная, размеры 300х300 мм, толщина 120 мм | м2
13.2.01.02-0370 | Плита облицовочная из ракушечника точечная, размеры 300х600 мм, толщина 10 мм | м2
23.70.12.110.13.2.01.02-0370-000 | Плита облицовочная из ракушечника точечная, размеры 300х600 мм, толщина 10 мм | м2
13.2.01.02-0371 | Плита облицовочная из ракушечника точечная, размеры 300х600 мм, толщина 15 мм | м2
23.70.12.110.13.2.01.02-0371-000 | Плита облицовочная из ракушечника точечная, размеры 300х600 мм, толщина 15 мм | м2
13.2.01.02-0372 | Плита облицовочная из ракушечника точечная, размеры 300х600 мм, толщина 20 мм | м2
23.70.12.110.13.2.01.02-0372-000 | Плита облицовочная из ракушечника точечная, размеры 300х600 мм, толщина 20 мм | м2
13.2.01.02-0373 | Плита облицовочная из ракушечника точечная, размеры 300х600 мм, толщина 25 мм | м2
23.70.12.110.13.2.01.02-0373-000 | Плита облицовочная из ракушечника точечная, размеры 300х600 мм, толщина 25 мм | м2
13.2.01.02-0374 | Плита облицовочная из ракушечника точечная, размеры 300х600 мм, толщина 30 мм | м2
23.70.12.110.13.2.01.02-0374-000 | Плита облицовочная из ракушечника точечная, размеры 300х600 мм, толщина 30 мм | м2
13.2.01.02-0375 | Плита облицовочная из ракушечника точечная, размеры 300х600 мм, толщина 40 мм | м2
23.70.12.110.13.2.01.02-0375-000 | Плита облицовочная из ракушечника точечная, размеры 300х600 мм, толщина 40 мм | м2
13.2.01.02-0376 | Плита облицовочная из ракушечника точечная, размеры 300х600 мм, толщина 50 мм | м2
23.70.12.110.13.2.01.02-0376-000 | Плита облицовочная из ракушечника точечная, размеры 300х600 мм, толщина 50 мм | м2
13.2.01.02-0377 | Плита облицовочная из ракушечника точечная, размеры 300х600 мм, толщина 60 мм | м2
23.70.12.110.13.2.01.02-0377-000 | Плита облицовочная из ракушечника точечная, размеры 300х600 мм, толщина 60 мм | м2
13.2.01.02-0378 | Плита облицовочная из ракушечника точечная, размеры 300х600 мм, толщина 70 мм | м2
23.70.12.110.13.2.01.02-0378-000 | Плита облицовочная из ракушечника точечная, размеры 300х600 мм, толщина 70 мм | м2
13.2.01.02-0379 | Плита облицовочная из ракушечника точечная, размеры 300х600 мм, толщина 80 мм | м2
23.70.12.110.13.2.01.02-0379-000 | Плита облицовочная из ракушечника точечная, размеры 300х600 мм, толщина 80 мм | м2
13.2.01.02-0380 | Плита облицовочная из ракушечника точечная, размеры 300х600 мм, толщина 90 мм | м2
23.70.12.110.13.2.01.02-0380-000 | Плита облицовочная из ракушечника точечная, размеры 300х600 мм, толщина 90 мм | м2
13.2.01.02-0381 | Плита облицовочная из ракушечника точечная, размеры 300х600 мм, толщина 100 мм | м2
23.70.12.110.13.2.01.02-0381-000 | Плита облицовочная из ракушечника точечная, размеры 300х600 мм, толщина 100 мм | м2
13.2.01.02-0382 | Плита облицовочная из ракушечника точечная, размеры 300х600 мм, толщина 110 мм | м2
23.70.12.110.13.2.01.02-0382-000 | Плита облицовочная из ракушечника точечная, размеры 300х600 мм, толщина 110 мм | м2
13.2.01.02-0383 | Плита облицовочная из ракушечника точечная, размеры 300х600 мм, толщина 120 мм | м2
23.70.12.110.13.2.01.02-0383-000 | Плита облицовочная из ракушечника точечная, размеры 300х600 мм, толщина 120 мм | м2
13.2.01.02-0400 | Плита облицовочная из туфа пиленая, размеры 300х300 мм, толщина 60 мм | м2
23.70.12.110.13.2.01.02-0400-000 | Плита облицовочная из туфа пиленая, размеры 300х300 мм, толщина 60 мм | м2
13.2.01.02-0401 | Плита облицовочная из туфа пиленая, размеры 300х300 мм, толщина 80 мм | м2
23.70.12.110.13.2.01.02-0401-000 | Плита облицовочная из туфа пиленая, размеры 300х300 мм, толщина 80 мм | м2
13.2.01.02-0402 | Плита облицовочная из туфа пиленая, размеры 300х300 мм, толщина 100 мм | м2
23.70.12.110.13.2.01.02-0402-000 | Плита облицовочная из туфа пиленая, размеры 300х300 мм, толщина 100 мм | м2
13.2.01.02-0403 | Плита облицовочная из туфа пиленая, размеры 300х300 мм, толщина 120 мм | м2
23.70.12.110.13.2.01.02-0403-000 | Плита облицовочная из туфа пиленая, размеры 300х300 мм, толщина 120 мм | м2
13.2.01.02-0404 | Плита облицовочная из туфа пиленая, размеры 300х600 мм, толщина 10 мм | м2
23.70.12.110.13.2.01.02-0404-000 | Плита облицовочная из туфа пиленая, размеры 300х600 мм, толщина 10 мм | м2
13.2.01.02-0405 | Плита облицовочная из туфа пиленая, размеры 300х600 мм, толщина 15 мм | м2
23.70.12.110.13.2.01.02-0405-000 | Плита облицовочная из туфа пиленая, размеры 300х600 мм, толщина 15 мм | м2
13.2.01.02-0406 | Плита облицовочная из туфа пиленая, размеры 300х600 мм, толщина 20 мм | м2
23.70.12.110.13.2.01.02-0406-000 | Плита облицовочная из туфа пиленая, размеры 300х600 мм, толщина 20 мм | м2
13.2.01.02-0407 | Плита облицовочная из туфа пиленая, размеры 300х600 мм, толщина 25 мм | м2
23.70.12.110.13.2.01.02-0407-000 | Плита облицовочная из туфа пиленая, размеры 300х600 мм, толщина 25 мм | м2
13.2.01.02-0408 | Плита облицовочная из туфа пиленая, размеры 300х600 мм, толщина 30 мм | м2
23.70.12.110.13.2.01.02-0408-000 | Плита облицовочная из туфа пиленая, размеры 300х600 мм, толщина 30 мм | м2
13.2.01.02-0409 | Плита облицовочная из туфа пиленая, размеры 300х600 мм, толщина 40 мм | м2
23.70.12.110.13.2.01.02-0409-000 | Плита облицовочная из туфа пиленая, размеры 300х600 мм, толщина 40 мм | м2
13.2.01.02-0410 | Плита облицовочная из туфа пиленая, размеры 300х600 мм, толщина 50 мм | м2
23.70.12.110.13.2.01.02-0410-000 | Плита облицовочная из туфа пиленая, размеры 300х600 мм, толщина 50 мм | м2
13.2.01.02-0411 | Плита облицовочная из туфа пиленая, размеры 300х600 мм, толщина 60 мм | м2
23.70.12.110.13.2.01.02-0411-000 | Плита облицовочная из туфа пиленая, размеры 300х600 мм, толщина 60 мм | м2
13.2.01.02-0412 | Плита облицовочная из туфа пиленая, размеры 300х600 мм, толщина 70 мм | м2
23.70.12.110.13.2.01.02-0412-000 | Плита облицовочная из туфа пиленая, размеры 300х600 мм, толщина 70 мм | м2
13.2.01.02-0413 | Плита облицовочная из туфа пиленая, размеры 300х600 мм, толщина 80 мм | м2
23.70.12.110.13.2.01.02-0413-000 | Плита облицовочная из туфа пиленая, размеры 300х600 мм, толщина 80 мм | м2
13.2.01.02-0414 | Плита облицовочная из туфа пиленая, размеры 300х600 мм, толщина 90 мм | м2
23.70.12.110.13.2.01.02-0414-000 | Плита облицовочная из туфа пиленая, размеры 300х600 мм, толщина 90 мм | м2
13.2.01.02-0415 | Плита облицовочная из туфа пиленая, размеры 300х600 мм, толщина 100 мм | м2
23.70.12.110.13.2.01.02-0415-000 | Плита облицовочная из туфа пиленая, размеры 300х600 мм, толщина 100 мм | м2
13.2.01.02-0416 | Плита облицовочная из туфа пиленая, размеры 300х600 мм, толщина 110 мм | м2
23.70.12.110.13.2.01.02-0416-000 | Плита облицовочная из туфа пиленая, размеры 300х600 мм, толщина 110 мм | м2
13.2.01.02-0417 | Плита облицовочная из туфа пиленая, размеры 300х600 мм, толщина 120 мм | м2
23.70.12.110.13.2.01.02-0417-000 | Плита облицовочная из туфа пиленая, размеры 300х600 мм, толщина 120 мм | м2
13.2.01.02-0418 | Плита облицовочная из туфа пиленая, размеры 400х600 мм, толщина 10 мм | м2
23.70.12.110.13.2.01.02-0418-000 | Плита облицовочная из туфа пиленая, размеры 400х600 мм, толщина 10 мм | м2
13.2.01.02-0419 | Плита облицовочная из туфа пиленая, размеры 400х600 мм, толщина 15 мм | м2
23.70.12.110.13.2.01.02-0419-000 | Плита облицовочная из туфа пиленая, размеры 400х600 мм, толщина 15 мм | м2
13.2.01.02-0420 | Плита облицовочная из туфа пиленая, размеры 400х600 мм, толщина 20 мм | м2
23.70.12.110.13.2.01.02-0420-000 | Плита облицовочная из туфа пиленая, размеры 400х600 мм, толщина 20 мм | м2
13.2.01.02-0421 | Плита облицовочная из туфа пиленая, размеры 400х600 мм, толщина 25 мм | м2
23.70.12.110.13.2.01.02-0421-000 | Плита облицовочная из туфа пиленая, размеры 400х600 мм, толщина 25 мм | м2
13.2.01.02-0422 | Плита облицовочная из туфа пиленая, размеры 400х600 мм, толщина 30 мм | м2
23.70.12.110.13.2.01.02-0422-000 | Плита облицовочная из туфа пиленая, размеры 400х600 мм, толщина 30 мм | м2
13.2.01.02-0423 | Плита облицовочная из туфа пиленая, размеры 400х600 мм, толщина 40 мм | м2
23.70.12.110.13.2.01.02-0423-000 | Плита облицовочная из туфа пиленая, размеры 400х600 мм, толщина 40 мм | м2
13.2.01.02-0424 | Плита облицовочная из туфа пиленая, размеры 400х600 мм, толщина 50 мм | м2
23.70.12.110.13.2.01.02-0424-000 | Плита облицовочная из туфа пиленая, размеры 400х600 мм, толщина 50 мм | м2
13.2.01.02-0425 | Плита облицовочная из туфа пиленая, размеры 400х600 мм, толщина 60 мм | м2
23.70.12.110.13.2.01.02-0425-000 | Плита облицовочная из туфа пиленая, размеры 400х600 мм, толщина 60 мм | м2
13.2.01.02-0426 | Плита облицовочная из туфа пиленая, размеры 400х600 мм, толщина 70 мм | м2
23.70.12.110.13.2.01.02-0426-000 | Плита облицовочная из туфа пиленая, размеры 400х600 мм, толщина 70 мм | м2
13.2.01.02-0427 | Плита облицовочная из туфа пиленая, размеры 400х600 мм, толщина 80 мм | м2
23.70.12.110.13.2.01.02-0427-000 | Плита облицовочная из туфа пиленая, размеры 400х600 мм, толщина 80 мм | м2
13.2.01.02-0428 | Плита облицовочная из туфа пиленая, размеры 400х600 мм, толщина 90 мм | м2
23.70.12.110.13.2.01.02-0428-000 | Плита облицовочная из туфа пиленая, размеры 400х600 мм, толщина 90 мм | м2
13.2.01.02-0429 | Плита облицовочная из туфа пиленая, размеры 400х600 мм, толщина 100 мм | м2
23.70.12.110.13.2.01.02-0429-000 | Плита облицовочная из туфа пиленая, размеры 400х600 мм, толщина 100 мм | м2
13.2.01.02-0430 | Плита облицовочная из туфа пиленая, размеры 400х600 мм, толщина 110 мм | м2
23.70.12.110.13.2.01.02-0430-000 | Плита облицовочная из туфа пиленая, размеры 400х600 мм, толщина 110 мм | м2
13.2.01.02-0431 | Плита облицовочная из туфа пиленая, размеры 400х600 мм, толщина 120 мм | м2
23.70.12.110.13.2.01.02-0431-000 | Плита облицовочная из туфа пиленая, размеры 400х600 мм, толщина 120 мм | м2
13.2.01.02-0432 | Плита облицовочная из туфа лощеная, размеры 300х300 мм, толщина 10 мм | м2
23.70.12.110.13.2.01.02-0432-000 | Плита облицовочная из туфа лощеная, размеры 300х300 мм, толщина 10 мм | м2
13.2.01.02-0433 | Плита облицовочная из туфа лощеная, размеры 300х300 мм, толщина 15 мм | м2
23.70.12.110.13.2.01.02-0433-000 | Плита облицовочная из туфа лощеная, размеры 300х300 мм, толщина 15 мм | м2
13.2.01.02-0434 | Плита облицовочная из туфа лощеная, размеры 300х300 мм, толщина 20 мм | м2
23.70.12.110.13.2.01.02-0434-000 | Плита облицовочная из туфа лощеная, размеры 300х300 мм, толщина 20 мм | м2
13.2.01.02-0435 | Плита облицовочная из туфа лощеная, размеры 300х300 мм, толщина 25 мм | м2
23.70.12.110.13.2.01.02-0435-000 | Плита облицовочная из туфа лощеная, размеры 300х300 мм, толщина 25 мм | м2
13.2.01.02-0436 | Плита облицовочная из туфа лощеная, размеры 300х300 мм, толщина 30 мм | м2
23.70.12.110.13.2.01.02-0436-000 | Плита облицовочная из туфа лощеная, размеры 300х300 мм, толщина 30 мм | м2
13.2.01.02-0437 | Плита облицовочная из туфа лощеная, размеры 300х300 мм, толщина 40 мм | м2
23.70.12.110.13.2.01.02-0437-000 | Плита облицовочная из туфа лощеная, размеры 300х300 мм, толщина 40 мм | м2
13.2.01.02-0438 | Плита облицовочная из туфа лощеная, размеры 300х300 мм, толщина 50 мм | м2
23.70.12.110.13.2.01.02-0438-000 | Плита облицовочная из туфа лощеная, размеры 300х300 мм, толщина 50 мм | м2
13.2.01.02-0439 | Плита облицовочная из туфа лощеная, размеры 300х300 мм, толщина 60 мм | м2
23.70.12.110.13.2.01.02-0439-000 | Плита облицовочная из туфа лощеная, размеры 300х300 мм, толщина 60 мм | м2
13.2.01.02-0440 | Плита облицовочная из туфа лощеная, размеры 300х300 мм, толщина 70 мм | м2
23.70.12.110.13.2.01.02-0440-000 | Плита облицовочная из туфа лощеная, размеры 300х300 мм, толщина 70 мм | м2
13.2.01.02-0441 | Плита облицовочная из туфа лощеная, размеры 300х300 мм, толщина 80 мм | м2
23.70.12.110.13.2.01.02-0441-000 | Плита облицовочная из туфа лощеная, размеры 300х300 мм, толщина 80 мм | м2
13.2.01.02-0442 | Плита облицовочная из туфа лощеная, размеры 300х300 мм, толщина 90 мм | м2
23.70.12.110.13.2.01.02-0442-000 | Плита облицовочная из туфа лощеная, размеры 300х300 мм, толщина 90 мм | м2
13.2.01.02-0443 | Плита облицовочная из туфа лощеная, размеры 300х300 мм, толщина 100 мм | м2
23.70.12.110.13.2.01.02-0443-000 | Плита облицовочная из туфа лощеная, размеры 300х300 мм, толщина 100 мм | м2
13.2.01.02-0444 | Плита облицовочная из туфа лощеная, размеры 300х300 мм, толщина 110 мм | м2
23.70.12.110.13.2.01.02-0444-000 | Плита облицовочная из туфа лощеная, размеры 300х300 мм, толщина 110 мм | м2
13.2.01.02-0445 | Плита облицовочная из туфа лощеная, размеры 300х300 мм, толщина 120 мм | м2
23.70.12.110.13.2.01.02-0445-000 | Плита облицовочная из туфа лощеная, размеры 300х300 мм, толщина 120 мм | м2
13.2.01.02-0446 | Плита облицовочная из туфа лощеная, размеры 300х600 мм, толщина 10 мм | м2
23.70.12.110.13.2.01.02-0446-000 | Плита облицовочная из туфа лощеная, размеры 300х600 мм, толщина 10 мм | м2
13.2.01.02-0447 | Плита облицовочная из туфа лощеная, размеры 300х600 мм, толщина 15 мм | м2
23.70.12.110.13.2.01.02-0447-000 | Плита облицовочная из туфа лощеная, размеры 300х600 мм, толщина 15 мм | м2
13.2.01.02-0448 | Плита облицовочная из туфа лощеная, размеры 300х600 мм, толщина 20 мм | м2
23.70.12.110.13.2.01.02-0448-000 | Плита облицовочная из туфа лощеная, размеры 300х600 мм, толщина 20 мм | м2
13.2.01.02-0449 | Плита облицовочная из туфа лощеная, размеры 300х600 мм, толщина 25 мм | м2
23.70.12.110.13.2.01.02-0449-000 | Плита облицовочная из туфа лощеная, размеры 300х600 мм, толщина 25 мм | м2
13.2.01.02-0450 | Плита облицовочная из туфа лощеная, размеры 300х600 мм, толщина 30 мм | м2
23.70.12.110.13.2.01.02-0450-000 | Плита облицовочная из туфа лощеная, размеры 300х600 мм, толщина 30 мм | м2
13.2.01.02-0451 | Плита облицовочная из туфа лощеная, размеры 300х600 мм, толщина 40 мм | м2
23.70.12.110.13.2.01.02-0451-000 | Плита облицовочная из туфа лощеная, размеры 300х600 мм, толщина 40 мм | м2
13.2.01.02-0452 | Плита облицовочная из туфа лощеная, размеры 300х600 мм, толщина 50 мм | м2
23.70.12.110.13.2.01.02-0452-000 | Плита облицовочная из туфа лощеная, размеры 300х600 мм, толщина 50 мм | м2
13.2.01.02-0453 | Плита облицовочная из туфа лощеная, размеры 300х600 мм, толщина 60 мм | м2
23.70.12.110.13.2.01.02-0453-000 | Плита облицовочная из туфа лощеная, размеры 300х600 мм, толщина 60 мм | м2
13.2.01.02-0454 | Плита облицовочная из туфа лощеная, размеры 300х600 мм, толщина 70 мм | м2
23.70.12.110.13.2.01.02-0454-000 | Плита облицовочная из туфа лощеная, размеры 300х600 мм, толщина 70 мм | м2
13.2.01.02-0455 | Плита облицовочная из туфа лощеная, размеры 300х600 мм, толщина 80 мм | м2
23.70.12.110.13.2.01.02-0455-000 | Плита облицовочная из туфа лощеная, размеры 300х600 мм, толщина 80 мм | м2
13.2.01.02-0456 | Плита облицовочная из туфа лощеная, размеры 300х600 мм, толщина 90 мм | м2
23.70.12.110.13.2.01.02-0456-000 | Плита облицовочная из туфа лощеная, размеры 300х600 мм, толщина 90 мм | м2
13.2.01.02-0457 | Плита облицовочная из туфа лощеная, размеры 300х600 мм, толщина 100 мм | м2
23.70.12.110.13.2.01.02-0457-000 | Плита облицовочная из туфа лощеная, размеры 300х600 мм, толщина 100 мм | м2
13.2.01.02-0458 | Плита облицовочная из туфа лощеная, размеры 300х600 мм, толщина 110 мм | м2
23.70.12.110.13.2.01.02-0458-000 | Плита облицовочная из туфа лощеная, размеры 300х600 мм, толщина 110 мм | м2
13.2.01.02-0459 | Плита облицовочная из туфа лощеная, размеры 300х600 мм, толщина 120 мм | м2
23.70.12.110.13.2.01.02-0459-000 | Плита облицовочная из туфа лощеная, размеры 300х600 мм, толщина 120 мм | м2
13.2.01.02-0460 | Плита облицовочная из туфа лощеная, размеры 400х600 мм, толщина 10 мм | м2
23.70.12.110.13.2.01.02-0460-000 | Плита облицовочная из туфа лощеная, размеры 400х600 мм, толщина 10 мм | м2
13.2.01.02-0461 | Плита облицовочная из туфа лощеная, размеры 400х600 мм, толщина 15 мм | м2
23.70.12.110.13.2.01.02-0461-000 | Плита облицовочная из туфа лощеная, размеры 400х600 мм, толщина 15 мм | м2
13.2.01.02-0462 | Плита облицовочная из туфа лощеная, размеры 400х600 мм, толщина 20 мм | м2
23.70.12.110.13.2.01.02-0462-000 | Плита облицовочная из туфа лощеная, размеры 400х600 мм, толщина 20 мм | м2
13.2.01.02-0463 | Плита облицовочная из туфа лощеная, размеры 400х600 мм, толщина 25 мм | м2
23.70.12.110.13.2.01.02-0463-000 | Плита облицовочная из туфа лощеная, размеры 400х600 мм, толщина 25 мм | м2
13.2.01.02-0464 | Плита облицовочная из туфа лощеная, размеры 400х600 мм, толщина 30 мм | м2
23.70.12.110.13.2.01.02-0464-000 | Плита облицовочная из туфа лощеная, размеры 400х600 мм, толщина 30 мм | м2
13.2.01.02-0465 | Плита облицовочная из туфа лощеная, размеры 400х600 мм, толщина 40 мм | м2
23.70.12.110.13.2.01.02-0465-000 | Плита облицовочная из туфа лощеная, размеры 400х600 мм, толщина 40 мм | м2
13.2.01.02-0466 | Плита облицовочная из туфа лощеная, размеры 400х600 мм, толщина 50 мм | м2
23.70.12.110.13.2.01.02-0466-000 | Плита облицовочная из туфа лощеная, размеры 400х600 мм, толщина 50 мм | м2
13.2.01.02-0467 | Плита облицовочная из туфа лощеная, размеры 400х600 мм, толщина 60 мм | м2
23.70.12.110.13.2.01.02-0467-000 | Плита облицовочная из туфа лощеная, размеры 400х600 мм, толщина 60 мм | м2
13.2.01.02-0468 | Плита облицовочная из туфа лощеная, размеры 400х600 мм, толщина 70 мм | м2
23.70.12.110.13.2.01.02-0468-000 | Плита облицовочная из туфа лощеная, размеры 400х600 мм, толщина 70 мм | м2
13.2.01.02-0469 | Плита облицовочная из туфа лощеная, размеры 400х600 мм, толщина 80 мм | м2
23.70.12.110.13.2.01.02-0469-000 | Плита облицовочная из туфа лощеная, размеры 400х600 мм, толщина 80 мм | м2
13.2.01.02-0470 | Плита облицовочная из туфа лощеная, размеры 400х600 мм, толщина 90 мм | м2
23.70.12.110.13.2.01.02-0470-000 | Плита облицовочная из туфа лощеная, размеры 400х600 мм, толщина 90 мм | м2
13.2.01.02-0471 | Плита облицовочная из туфа лощеная, размеры 400х600 мм, толщина 100 мм | м2
23.70.12.110.13.2.01.02-0471-000 | Плита облицовочная из туфа лощеная, размеры 400х600 мм, толщина 100 мм | м2
13.2.01.02-0472 | Плита облицовочная из туфа лощеная, размеры 400х600 мм, толщина 110 мм | м2
23.70.12.110.13.2.01.02-0472-000 | Плита облицовочная из туфа лощеная, размеры 400х600 мм, толщина 110 мм | м2
13.2.01.02-0473 | Плита облицовочная из туфа лощеная, размеры 400х600 мм, толщина 120 мм | м2
23.70.12.110.13.2.01.02-0473-000 | Плита облицовочная из туфа лощеная, размеры 400х600 мм, толщина 120 мм | м2
13.2.01.02-0474 | Плита облицовочная из туфа шлифованная, размеры 300х300 мм, толщина 10 мм | м2
23.70.12.110.13.2.01.02-0474-000 | Плита облицовочная из туфа шлифованная, размеры 300х300 мм, толщина 10 мм | м2
13.2.01.02-0475 | Плита облицовочная из туфа шлифованная, размеры 300х300 мм, толщина 15 мм | м2
23.70.12.110.13.2.01.02-0475-000 | Плита облицовочная из туфа шлифованная, размеры 300х300 мм, толщина 15 мм | м2
13.2.01.02-0476 | Плита облицовочная из туфа шлифованная, размеры 300х300 мм, толщина 20 мм | м2
23.70.12.110.13.2.01.02-0476-000 | Плита облицовочная из туфа шлифованная, размеры 300х300 мм, толщина 20 мм | м2
13.2.01.02-0477 | Плита облицовочная из туфа шлифованная, размеры 300х300 мм, толщина 25 мм | м2
23.70.12.110.13.2.01.02-0477-000 | Плита облицовочная из туфа шлифованная, размеры 300х300 мм, толщина 25 мм | м2
13.2.01.02-0478 | Плита облицовочная из туфа шлифованная, размеры 300х300 мм, толщина 30 мм | м2
23.70.12.110.13.2.01.02-0478-000 | Плита облицовочная из туфа шлифованная, размеры 300х300 мм, толщина 30 мм | м2
13.2.01.02-0479 | Плита облицовочная из туфа шлифованная, размеры 300х300 мм, толщина 40 мм | м2
23.70.12.110.13.2.01.02-0479-000 | Плита облицовочная из туфа шлифованная, размеры 300х300 мм, толщина 40 мм | м2
13.2.01.02-0480 | Плита облицовочная из туфа шлифованная, размеры 300х300 мм, толщина 50 мм | м2
23.70.12.110.13.2.01.02-0480-000 | Плита облицовочная из туфа шлифованная, размеры 300х300 мм, толщина 50 мм | м2
13.2.01.02-0481 | Плита облицовочная из туфа шлифованная, размеры 300х300 мм, толщина 60 мм | м2
23.70.12.110.13.2.01.02-0481-000 | Плита облицовочная из туфа шлифованная, размеры 300х300 мм, толщина 60 мм | м2
13.2.01.02-0482 | Плита облицовочная из туфа шлифованная, размеры 300х300 мм, толщина 70 мм | м2
23.70.12.110.13.2.01.02-0482-000 | Плита облицовочная из туфа шлифованная, размеры 300х300 мм, толщина 70 мм | м2
13.2.01.02-0483 | Плита облицовочная из туфа шлифованная, размеры 300х300 мм, толщина 80 мм | м2
23.70.12.110.13.2.01.02-0483-000 | Плита облицовочная из туфа шлифованная, размеры 300х300 мм, толщина 80 мм | м2
13.2.01.02-0484 | Плита облицовочная из туфа шлифованная, размеры 300х300 мм, толщина 90 мм | м2
23.70.12.110.13.2.01.02-0484-000 | Плита облицовочная из туфа шлифованная, размеры 300х300 мм, толщина 90 мм | м2
13.2.01.02-0485 | Плита облицовочная из туфа шлифованная, размеры 300х300 мм, толщина 100 мм | м2
23.70.12.110.13.2.01.02-0485-000 | Плита облицовочная из туфа шлифованная, размеры 300х300 мм, толщина 100 мм | м2
13.2.01.02-0486 | Плита облицовочная из туфа шлифованная, размеры 300х300 мм, толщина 110 мм | м2
23.70.12.110.13.2.01.02-0486-000 | Плита облицовочная из туфа шлифованная, размеры 300х300 мм, толщина 110 мм | м2
13.2.01.02-0487 | Плита облицовочная из туфа шлифованная, размеры 300х300 мм, толщина 120 мм | м2
23.70.12.110.13.2.01.02-0487-000 | Плита облицовочная из туфа шлифованная, размеры 300х300 мм, толщина 120 мм | м2
13.2.01.02-0488 | Плита облицовочная из туфа шлифованная, размеры 300х600 мм, толщина 10 мм | м2
23.70.12.110.13.2.01.02-0488-000 | Плита облицовочная из туфа шлифованная, размеры 300х600 мм, толщина 10 мм | м2
13.2.01.02-0489 | Плита облицовочная из туфа шлифованная, размеры 300х600 мм, толщина 15 мм | м2
23.70.12.110.13.2.01.02-0489-000 | Плита облицовочная из туфа шлифованная, размеры 300х600 мм, толщина 15 мм | м2
13.2.01.02-0490 | Плита облицовочная из туфа шлифованная, размеры 300х600 мм, толщина 20 мм | м2
23.70.12.110.13.2.01.02-0490-000 | Плита облицовочная из туфа шлифованная, размеры 300х600 мм, толщина 20 мм | м2
13.2.01.02-0491 | Плита облицовочная из туфа шлифованная, размеры 300х600 мм, толщина 25 мм | м2
23.70.12.110.13.2.01.02-0491-000 | Плита облицовочная из туфа шлифованная, размеры 300х600 мм, толщина 25 мм | м2
13.2.01.02-0492 | Плита облицовочная из туфа шлифованная, размеры 300х600 мм, толщина 30 мм | м2
23.70.12.110.13.2.01.02-0492-000 | Плита облицовочная из туфа шлифованная, размеры 300х600 мм, толщина 30 мм | м2
13.2.01.02-0493 | Плита облицовочная из туфа шлифованная, размеры 300х600 мм, толщина 40 мм | м2
23.70.12.110.13.2.01.02-0493-000 | Плита облицовочная из туфа шлифованная, размеры 300х600 мм, толщина 40 мм | м2
13.2.01.02-0494 | Плита облицовочная из туфа шлифованная, размеры 300х600 мм, толщина 50 мм | м2
23.70.12.110.13.2.01.02-0494-000 | Плита облицовочная из туфа шлифованная, размеры 300х600 мм, толщина 50 мм | м2
13.2.01.02-0495 | Плита облицовочная из туфа шлифованная, размеры 300х600 мм, толщина 60 мм | м2
23.70.12.110.13.2.01.02-0495-000 | Плита облицовочная из туфа шлифованная, размеры 300х600 мм, толщина 60 мм | м2
13.2.01.02-0496 | Плита облицовочная из туфа шлифованная, размеры 300х600 мм, толщина 70 мм | м2
23.70.12.110.13.2.01.02-0496-000 | Плита облицовочная из туфа шлифованная, размеры 300х600 мм, толщина 70 мм | м2
13.2.01.02-0497 | Плита облицовочная из туфа шлифованная, размеры 300х600 мм, толщина 80 мм | м2
23.70.12.110.13.2.01.02-0497-000 | Плита облицовочная из туфа шлифованная, размеры 300х600 мм, толщина 80 мм | м2
13.2.01.02-0498 | Плита облицовочная из туфа шлифованная, размеры 300х600 мм, толщина 90 мм | м2
23.70.12.110.13.2.01.02-0498-000 | Плита облицовочная из туфа шлифованная, размеры 300х600 мм, толщина 90 мм | м2
13.2.01.02-0499 | Плита облицовочная из туфа шлифованная, размеры 300х600 мм, толщина 100 мм | м2
23.70.12.110.13.2.01.02-0499-000 | Плита облицовочная из туфа шлифованная, размеры 300х600 мм, толщина 100 мм | м2
13.2.01.02-0500 | Плита облицовочная из туфа шлифованная, размеры 300х600 мм, толщина 110 мм | м2
23.70.12.110.13.2.01.02-0500-000 | Плита облицовочная из туфа шлифованная, размеры 300х600 мм, толщина 110 мм | м2
13.2.01.02-0501 | Плита облицовочная из туфа шлифованная, размеры 300х600 мм, толщина 120 мм | м2
23.70.12.110.13.2.01.02-0501-000 | Плита облицовочная из туфа шлифованная, размеры 300х600 мм, толщина 120 мм | м2
13.2.01.02-0502 | Плита облицовочная из туфа шлифованная, размеры 400х600 мм, толщина 10 мм | м2
23.70.12.110.13.2.01.02-0502-000 | Плита облицовочная из туфа шлифованная, размеры 400х600 мм, толщина 10 мм | м2
13.2.01.02-0503 | Плита облицовочная из туфа шлифованная, размеры 400х600 мм, толщина 15 мм | м2
23.70.12.110.13.2.01.02-0503-000 | Плита облицовочная из туфа шлифованная, размеры 400х600 мм, толщина 15 мм | м2
13.2.01.02-0504 | Плита облицовочная из туфа шлифованная, размеры 400х600 мм, толщина 20 мм | м2
23.70.12.110.13.2.01.02-0504-000 | Плита облицовочная из туфа шлифованная, размеры 400х600 мм, толщина 20 мм | м2
13.2.01.02-0505 | Плита облицовочная из туфа шлифованная, размеры 400х600 мм, толщина 25 мм | м2
23.70.12.110.13.2.01.02-0505-000 | Плита облицовочная из туфа шлифованная, размеры 400х600 мм, толщина 25 мм | м2
13.2.01.02-0506 | Плита облицовочная из туфа шлифованная, размеры 400х600 мм, толщина 30 мм | м2
23.70.12.110.13.2.01.02-0506-000 | Плита облицовочная из туфа шлифованная, размеры 400х600 мм, толщина 30 мм | м2
13.2.01.02-0507 | Плита облицовочная из туфа шлифованная, размеры 400х600 мм, толщина 40 мм | м2
23.70.12.110.13.2.01.02-0507-000 | Плита облицовочная из туфа шлифованная, размеры 400х600 мм, толщина 40 мм | м2
13.2.01.02-0508 | Плита облицовочная из туфа шлифованная, размеры 400х600 мм, толщина 50 мм | м2
23.70.12.110.13.2.01.02-0508-000 | Плита облицовочная из туфа шлифованная, размеры 400х600 мм, толщина 50 мм | м2
13.2.01.02-0509 | Плита облицовочная из туфа шлифованная, размеры 400х600 мм, толщина 60 мм | м2
23.70.12.110.13.2.01.02-0509-000 | Плита облицовочная из туфа шлифованная, размеры 400х600 мм, толщина 60 мм | м2
13.2.01.02-0510 | Плита облицовочная из туфа шлифованная, размеры 400х600 мм, толщина 70 мм | м2
23.70.12.110.13.2.01.02-0510-000 | Плита облицовочная из туфа шлифованная, размеры 400х600 мм, толщина 70 мм | м2
13.2.01.02-0511 | Плита облицовочная из туфа шлифованная, размеры 400х600 мм, толщина 80 мм | м2
23.70.12.110.13.2.01.02-0511-000 | Плита облицовочная из туфа шлифованная, размеры 400х600 мм, толщина 80 мм | м2
13.2.01.02-0512 | Плита облицовочная из туфа шлифованная, размеры 400х600 мм, толщина 90 мм | м2
23.70.12.110.13.2.01.02-0512-000 | Плита облицовочная из туфа шлифованная, размеры 400х600 мм, толщина 90 мм | м2
13.2.01.02-0513 | Плита облицовочная из туфа шлифованная, размеры 400х600 мм, толщина 100 мм | м2
23.70.12.110.13.2.01.02-0513-000 | Плита облицовочная из туфа шлифованная, размеры 400х600 мм, толщина 100 мм | м2
13.2.01.02-0514 | Плита облицовочная из туфа шлифованная, размеры 400х600 мм, толщина 110 мм | м2
23.70.12.110.13.2.01.02-0514-000 | Плита облицовочная из туфа шлифованная, размеры 400х600 мм, толщина 110 мм | м2
13.2.01.02-0515 | Плита облицовочная из туфа шлифованная, размеры 400х600 мм, толщина 120 мм | м2
23.70.12.110.13.2.01.02-0515-000 | Плита облицовочная из туфа шлифованная, размеры 400х600 мм, толщина 120 мм | м2
13.2.01.02-0516 | Плита облицовочная из туфа полированная, размеры 300х300 мм, толщина 10 мм | м2
23.70.12.110.13.2.01.02-0516-000 | Плита облицовочная из туфа полированная, размеры 300х300 мм, толщина 10 мм | м2
13.2.01.02-0517 | Плита облицовочная из туфа полированная, размеры 300х300 мм, толщина 15 мм | м2
23.70.12.110.13.2.01.02-0517-000 | Плита облицовочная из туфа полированная, размеры 300х300 мм, толщина 15 мм | м2
13.2.01.02-0518 | Плита облицовочная из туфа полированная, размеры 300х300 мм, толщина 20 мм | м2
23.70.12.110.13.2.01.02-0518-000 | Плита облицовочная из туфа полированная, размеры 300х300 мм, толщина 20 мм | м2
13.2.01.02-0519 | Плита облицовочная из туфа полированная, размеры 300х300 мм, толщина 25 мм | м2
23.70.12.110.13.2.01.02-0519-000 | Плита облицовочная из туфа полированная, размеры 300х300 мм, толщина 25 мм | м2
13.2.01.02-0520 | Плита облицовочная из туфа полированная, размеры 300х300 мм, толщина 30 мм | м2
23.70.12.110.13.2.01.02-0520-000 | Плита облицовочная из туфа полированная, размеры 300х300 мм, толщина 30 мм | м2
13.2.01.02-0521 | Плита облицовочная из туфа полированная, размеры 300х300 мм, толщина 40 мм | м2
23.70.12.110.13.2.01.02-0521-000 | Плита облицовочная из туфа полированная, размеры 300х300 мм, толщина 40 мм | м2
13.2.01.02-0522 | Плита облицовочная из туфа полированная, размеры 300х300 мм, толщина 50 мм | м2
23.70.12.110.13.2.01.02-0522-000 | Плита облицовочная из туфа полированная, размеры 300х300 мм, толщина 50 мм | м2
13.2.01.02-0523 | Плита облицовочная из туфа полированная, размеры 300х300 мм, толщина 60 мм | м2
23.70.12.110.13.2.01.02-0523-000 | Плита облицовочная из туфа полированная, размеры 300х300 мм, толщина 60 мм | м2
13.2.01.02-0524 | Плита облицовочная из туфа полированная, размеры 300х300 мм, толщина 70 мм | м2
23.70.12.110.13.2.01.02-0524-000 | Плита облицовочная из туфа полированная, размеры 300х300 мм, толщина 70 мм | м2
13.2.01.02-0525 | Плита облицовочная из туфа полированная, размеры 300х300 мм, толщина 80 мм | м2
23.70.12.110.13.2.01.02-0525-000 | Плита облицовочная из туфа полированная, размеры 300х300 мм, толщина 80 мм | м2
13.2.01.02-0526 | Плита облицовочная из туфа полированная, размеры 300х300 мм, толщина 90 мм | м2
23.70.12.110.13.2.01.02-0526-000 | Плита облицовочная из туфа полированная, размеры 300х300 мм, толщина 90 мм | м2
13.2.01.02-0527 | Плита облицовочная из туфа полированная, размеры 300х300 мм, толщина 100 мм | м2
23.70.12.110.13.2.01.02-0527-000 | Плита облицовочная из туфа полированная, размеры 300х300 мм, толщина 100 мм | м2
13.2.01.02-0528 | Плита облицовочная из туфа полированная, размеры 300х300 мм, толщина 110 мм | м2
23.70.12.110.13.2.01.02-0528-000 | Плита облицовочная из туфа полированная, размеры 300х300 мм, толщина 110 мм | м2
13.2.01.02-0529 | Плита облицовочная из туфа полированная, размеры 300х300 мм, толщина 120 мм | м2
23.70.12.110.13.2.01.02-0529-000 | Плита облицовочная из туфа полированная, размеры 300х300 мм, толщина 120 мм | м2
13.2.01.02-0530 | Плита облицовочная из туфа полированная, размеры 300х600 мм, толщина 10 мм | м2
23.70.12.110.13.2.01.02-0530-000 | Плита облицовочная из туфа полированная, размеры 300х600 мм, толщина 10 мм | м2
13.2.01.02-0531 | Плита облицовочная из туфа полированная, размеры 300х600 мм, толщина 15 мм | м2
23.70.12.110.13.2.01.02-0531-000 | Плита облицовочная из туфа полированная, размеры 300х600 мм, толщина 15 мм | м2
13.2.01.02-0532 | Плита облицовочная из туфа полированная, размеры 300х600 мм, толщина 20 мм | м2
23.70.12.110.13.2.01.02-0532-000 | Плита облицовочная из туфа полированная, размеры 300х600 мм, толщина 20 мм | м2
13.2.01.02-0533 | Плита облицовочная из туфа полированная, размеры 300х600 мм, толщина 25 мм | м2
23.70.12.110.13.2.01.02-0533-000 | Плита облицовочная из туфа полированная, размеры 300х600 мм, толщина 25 мм | м2
13.2.01.02-0534 | Плита облицовочная из туфа полированная, размеры 300х600 мм, толщина 30 мм | м2
23.70.12.110.13.2.01.02-0534-000 | Плита облицовочная из туфа полированная, размеры 300х600 мм, толщина 30 мм | м2
13.2.01.02-0535 | Плита облицовочная из туфа полированная, размеры 300х600 мм, толщина 40 мм | м2
23.70.12.110.13.2.01.02-0535-000 | Плита облицовочная из туфа полированная, размеры 300х600 мм, толщина 40 мм | м2
13.2.01.02-0536 | Плита облицовочная из туфа полированная, размеры 300х600 мм, толщина 50 мм | м2
23.70.12.110.13.2.01.02-0536-000 | Плита облицовочная из туфа полированная, размеры 300х600 мм, толщина 50 мм | м2
13.2.01.02-0537 | Плита облицовочная из туфа полированная, размеры 300х600 мм, толщина 60 мм | м2
23.70.12.110.13.2.01.02-0537-000 | Плита облицовочная из туфа полированная, размеры 300х600 мм, толщина 60 мм | м2
13.2.01.02-0538 | Плита облицовочная из туфа полированная, размеры 300х600 мм, толщина 70 мм | м2
23.70.12.110.13.2.01.02-0538-000 | Плита облицовочная из туфа полированная, размеры 300х600 мм, толщина 70 мм | м2
13.2.01.02-0539 | Плита облицовочная из туфа полированная, размеры 300х600 мм, толщина 80 мм | м2
23.70.12.110.13.2.01.02-0539-000 | Плита облицовочная из туфа полированная, размеры 300х600 мм, толщина 80 мм | м2
13.2.01.02-0540 | Плита облицовочная из туфа полированная, размеры 300х600 мм, толщина 90 мм | м2
23.70.12.110.13.2.01.02-0540-000 | Плита облицовочная из туфа полированная, размеры 300х600 мм, толщина 90 мм | м2
13.2.01.02-0541 | Плита облицовочная из туфа полированная, размеры 300х600 мм, толщина 100 мм | м2
23.70.12.110.13.2.01.02-0541-000 | Плита облицовочная из туфа полированная, размеры 300х600 мм, толщина 100 мм | м2
13.2.01.02-0542 | Плита облицовочная из туфа полированная, размеры 300х600 мм, толщина 110 мм | м2
23.70.12.110.13.2.01.02-0542-000 | Плита облицовочная из туфа полированная, размеры 300х600 мм, толщина 110 мм | м2
13.2.01.02-0543 | Плита облицовочная из туфа полированная, размеры 300х600 мм, толщина 120 мм | м2
23.70.12.110.13.2.01.02-0543-000 | Плита облицовочная из туфа полированная, размеры 300х600 мм, толщина 120 мм | м2
13.2.01.02-0544 | Плита облицовочная из туфа полированная, размеры 400х600 мм, толщина 10 мм | м2
23.70.12.110.13.2.01.02-0544-000 | Плита облицовочная из туфа полированная, размеры 400х600 мм, толщина 10 мм | м2
13.2.01.02-0545 | Плита облицовочная из туфа полированная, размеры 400х600 мм, толщина 15 мм | м2
23.70.12.110.13.2.01.02-0545-000 | Плита облицовочная из туфа полированная, размеры 400х600 мм, толщина 15 мм | м2
13.2.01.02-0546 | Плита облицовочная из туфа полированная, размеры 400х600 мм, толщина 20 мм | м2
23.70.12.110.13.2.01.02-0546-000 | Плита облицовочная из туфа полированная, размеры 400х600 мм, толщина 20 мм | м2
13.2.01.02-0547 | Плита облицовочная из туфа полированная, размеры 400х600 мм, толщина 25 мм | м2
23.70.12.110.13.2.01.02-0547-000 | Плита облицовочная из туфа полированная, размеры 400х600 мм, толщина 25 мм | м2
13.2.01.02-0548 | Плита облицовочная из туфа полированная, размеры 400х600 мм, толщина 30 мм | м2
23.70.12.110.13.2.01.02-0548-000 | Плита облицовочная из туфа полированная, размеры 400х600 мм, толщина 30 мм | м2
13.2.01.02-0549 | Плита облицовочная из туфа полированная, размеры 400х600 мм, толщина 40 мм | м2
23.70.12.110.13.2.01.02-0549-000 | Плита облицовочная из туфа полированная, размеры 400х600 мм, толщина 40 мм | м2
13.2.01.02-0550 | Плита облицовочная из туфа полированная, размеры 400х600 мм, толщина 50 мм | м2
23.70.12.110.13.2.01.02-0550-000 | Плита облицовочная из туфа полированная, размеры 400х600 мм, толщина 50 мм | м2
13.2.01.02-0551 | Плита облицовочная из туфа полированная, размеры 400х600 мм, толщина 60 мм | м2
23.70.12.110.13.2.01.02-0551-000 | Плита облицовочная из туфа полированная, размеры 400х600 мм, толщина 60 мм | м2
13.2.01.02-0552 | Плита облицовочная из туфа полированная, размеры 400х600 мм, толщина 70 мм | м2
23.70.12.110.13.2.01.02-0552-000 | Плита облицовочная из туфа полированная, размеры 400х600 мм, толщина 70 мм | м2
13.2.01.02-0553 | Плита облицовочная из туфа полированная, размеры 400х600 мм, толщина 80 мм | м2
23.70.12.110.13.2.01.02-0553-000 | Плита облицовочная из туфа полированная, размеры 400х600 мм, толщина 80 мм | м2
13.2.01.02-0554 | Плита облицовочная из туфа полированная, размеры 400х600 мм, толщина 90 мм | м2
23.70.12.110.13.2.01.02-0554-000 | Плита облицовочная из туфа полированная, размеры 400х600 мм, толщина 90 мм | м2
13.2.01.02-0555 | Плита облицовочная из туфа полированная, размеры 400х600 мм, толщина 100 мм | м2
23.70.12.110.13.2.01.02-0555-000 | Плита облицовочная из туфа полированная, размеры 400х600 мм, толщина 100 мм | м2
13.2.01.02-0556 | Плита облицовочная из туфа полированная, размеры 400х600 мм, толщина 110 мм | м2
23.70.12.110.13.2.01.02-0556-000 | Плита облицовочная из туфа полированная, размеры 400х600 мм, толщина 110 мм | м2
13.2.01.02-0557 | Плита облицовочная из туфа полированная, размеры 400х600 мм, толщина 120 мм | м2
23.70.12.110.13.2.01.02-0557-000 | Плита облицовочная из туфа полированная, размеры 400х600 мм, толщина 120 мм | м2
13.2.01.02-0558 | Плита облицовочная из туфа точечная, размеры 300х300 мм, толщина 10 мм | м2
23.70.12.110.13.2.01.02-0558-000 | Плита облицовочная из туфа точечная, размеры 300х300 мм, толщина 10 мм | м2
13.2.01.02-0559 | Плита облицовочная из туфа точечная, размеры 300х300 мм, толщина 15 мм | м2
23.70.12.110.13.2.01.02-0559-000 | Плита облицовочная из туфа точечная, размеры 300х300 мм, толщина 15 мм | м2
13.2.01.02-0560 | Плита облицовочная из туфа точечная, размеры 300х300 мм, толщина 20 мм | м2
23.70.12.110.13.2.01.02-0560-000 | Плита облицовочная из туфа точечная, размеры 300х300 мм, толщина 20 мм | м2
13.2.01.02-0561 | Плита облицовочная из туфа точечная, размеры 300х300 мм, толщина 25 мм | м2
23.70.12.110.13.2.01.02-0561-000 | Плита облицовочная из туфа точечная, размеры 300х300 мм, толщина 25 мм | м2
13.2.01.02-0562 | Плита облицовочная из туфа точечная, размеры 300х300 мм, толщина 30 мм | м2
23.70.12.110.13.2.01.02-0562-000 | Плита облицовочная из туфа точечная, размеры 300х300 мм, толщина 30 мм | м2
13.2.01.02-0563 | Плита облицовочная из туфа точечная, размеры 300х300 мм, толщина 40 мм | м2
23.70.12.110.13.2.01.02-0563-000 | Плита облицовочная из туфа точечная, размеры 300х300 мм, толщина 40 мм | м2
13.2.01.02-0564 | Плита облицовочная из туфа точечная, размеры 300х300 мм, толщина 50 мм | м2
23.70.12.110.13.2.01.02-0564-000 | Плита облицовочная из туфа точечная, размеры 300х300 мм, толщина 50 мм | м2
13.2.01.02-0565 | Плита облицовочная из туфа точечная, размеры 300х300 мм, толщина 60 мм | м2
23.70.12.110.13.2.01.02-0565-000 | Плита облицовочная из туфа точечная, размеры 300х300 мм, толщина 60 мм | м2
13.2.01.02-0566 | Плита облицовочная из туфа точечная, размеры 300х300 мм, толщина 70 мм | м2
23.70.12.110.13.2.01.02-0566-000 | Плита облицовочная из туфа точечная, размеры 300х300 мм, толщина 70 мм | м2
13.2.01.02-0567 | Плита облицовочная из туфа точечная, размеры 300х300 мм, толщина 80 мм | м2
23.70.12.110.13.2.01.02-0567-000 | Плита облицовочная из туфа точечная, размеры 300х300 мм, толщина 80 мм | м2
13.2.01.02-0568 | Плита облицовочная из туфа точечная, размеры 300х300 мм, толщина 90 мм | м2
23.70.12.110.13.2.01.02-0568-000 | Плита облицовочная из туфа точечная, размеры 300х300 мм, толщина 90 мм | м2
13.2.01.02-0569 | Плита облицовочная из туфа точечная, размеры 300х300 мм, толщина 100 мм | м2
23.70.12.110.13.2.01.02-0569-000 | Плита облицовочная из туфа точечная, размеры 300х300 мм, толщина 100 мм | м2
13.2.01.02-0570 | Плита облицовочная из туфа точечная, размеры 300х300 мм, толщина 110 мм | м2
23.70.12.110.13.2.01.02-0570-000 | Плита облицовочная из туфа точечная, размеры 300х300 мм, толщина 110 мм | м2
13.2.01.02-0571 | Плита облицовочная из туфа точечная, размеры 300х300 мм, толщина 120 мм | м2
23.70.12.110.13.2.01.02-0571-000 | Плита облицовочная из туфа точечная, размеры 300х300 мм, толщина 120 мм | м2
13.2.01.02-0572 | Плита облицовочная из туфа точечная, размеры 300х600 мм, толщина 10 мм | м2
23.70.12.110.13.2.01.02-0572-000 | Плита облицовочная из туфа точечная, размеры 300х600 мм, толщина 10 мм | м2
13.2.01.02-0573 | Плита облицовочная из туфа точечная, размеры 300х600 мм, толщина 15 мм | м2
23.70.12.110.13.2.01.02-0573-000 | Плита облицовочная из туфа точечная, размеры 300х600 мм, толщина 15 мм | м2
13.2.01.02-0574 | Плита облицовочная из туфа точечная, размеры 300х600 мм, толщина 20 мм | м2
23.70.12.110.13.2.01.02-0574-000 | Плита облицовочная из туфа точечная, размеры 300х600 мм, толщина 20 мм | м2
13.2.01.02-0575 | Плита облицовочная из туфа точечная, размеры 300х600 мм, толщина 25 мм | м2
23.70.12.110.13.2.01.02-0575-000 | Плита облицовочная из туфа точечная, размеры 300х600 мм, толщина 25 мм | м2
13.2.01.02-0576 | Плита облицовочная из туфа точечная, размеры 300х600 мм, толщина 30 мм | м2
23.70.12.110.13.2.01.02-0576-000 | Плита облицовочная из туфа точечная, размеры 300х600 мм, толщина 30 мм | м2
13.2.01.02-0577 | Плита облицовочная из туфа точечная, размеры 300х600 мм, толщина 40 мм | м2
23.70.12.110.13.2.01.02-0577-000 | Плита облицовочная из туфа точечная, размеры 300х600 мм, толщина 40 мм | м2
13.2.01.02-0578 | Плита облицовочная из туфа точечная, размеры 300х600 мм, толщина 50 мм | м2
23.70.12.110.13.2.01.02-0578-000 | Плита облицовочная из туфа точечная, размеры 300х600 мм, толщина 50 мм | м2
13.2.01.02-0579 | Плита облицовочная из туфа точечная, размеры 300х600 мм, толщина 60 мм | м2
23.70.12.110.13.2.01.02-0579-000 | Плита облицовочная из туфа точечная, размеры 300х600 мм, толщина 60 мм | м2
13.2.01.02-0580 | Плита облицовочная из туфа точечная, размеры 300х600 мм, толщина 70 мм | м2
23.70.12.110.13.2.01.02-0580-000 | Плита облицовочная из туфа точечная, размеры 300х600 мм, толщина 70 мм | м2
13.2.01.02-0581 | Плита облицовочная из туфа точечная, размеры 300х600 мм, толщина 80 мм | м2
23.70.12.110.13.2.01.02-0581-000 | Плита облицовочная из туфа точечная, размеры 300х600 мм, толщина 80 мм | м2
13.2.01.02-0582 | Плита облицовочная из туфа точечная, размеры 300х600 мм, толщина 90 мм | м2
23.70.12.110.13.2.01.02-0582-000 | Плита облицовочная из туфа точечная, размеры 300х600 мм, толщина 90 мм | м2
13.2.01.02-0583 | Плита облицовочная из туфа точечная, размеры 300х600 мм, толщина 100 мм | м2
23.70.12.110.13.2.01.02-0583-000 | Плита облицовочная из туфа точечная, размеры 300х600 мм, толщина 100 мм | м2
13.2.01.02-0584 | Плита облицовочная из туфа точечная, размеры 300х600 мм, толщина 110 мм | м2
23.70.12.110.13.2.01.02-0584-000 | Плита облицовочная из туфа точечная, размеры 300х600 мм, толщина 110 мм | м2
13.2.01.02-0585 | Плита облицовочная из туфа точечная, размеры 300х600 мм, толщина 120 мм | м2
23.70.12.110.13.2.01.02-0585-000 | Плита облицовочная из туфа точечная, размеры 300х600 мм, толщина 120 мм | м2
13.2.01.02-0586 | Плита облицовочная из туфа точечная, размеры 400х600 мм, толщина 10 мм | м2
23.70.12.110.13.2.01.02-0586-000 | Плита облицовочная из туфа точечная, размеры 400х600 мм, толщина 10 мм | м2
13.2.01.02-0587 | Плита облицовочная из туфа точечная, размеры 400х600 мм, толщина 15 мм | м2
23.70.12.110.13.2.01.02-0587-000 | Плита облицовочная из туфа точечная, размеры 400х600 мм, толщина 15 мм | м2
13.2.01.02-0588 | Плита облицовочная из туфа точечная, размеры 400х600 мм, толщина 20 мм | м2
23.70.12.110.13.2.01.02-0588-000 | Плита облицовочная из туфа точечная, размеры 400х600 мм, толщина 20 мм | м2
13.2.01.02-0589 | Плита облицовочная из туфа точечная, размеры 400х600 мм, толщина 25 мм | м2
23.70.12.110.13.2.01.02-0589-000 | Плита облицовочная из туфа точечная, размеры 400х600 мм, толщина 25 мм | м2
13.2.01.02-0590 | Плита облицовочная из туфа точечная, размеры 400х600 мм, толщина 30 мм | м2
23.70.12.110.13.2.01.02-0590-000 | Плита облицовочная из туфа точечная, размеры 400х600 мм, толщина 30 мм | м2
13.2.01.02-0591 | Плита облицовочная из туфа точечная, размеры 400х600 мм, толщина 40 мм | м2
23.70.12.110.13.2.01.02-0591-000 | Плита облицовочная из туфа точечная, размеры 400х600 мм, толщина 40 мм | м2
13.2.01.02-0592 | Плита облицовочная из туфа точечная, размеры 400х600 мм, толщина 50 мм | м2
23.70.12.110.13.2.01.02-0592-000 | Плита облицовочная из туфа точечная, размеры 400х600 мм, толщина 50 мм | м2
13.2.01.02-0593 | Плита облицовочная из туфа точечная, размеры 400х600 мм, толщина 60 мм | м2
23.70.12.110.13.2.01.02-0593-000 | Плита облицовочная из туфа точечная, размеры 400х600 мм, толщина 60 мм | м2
13.2.01.02-0594 | Плита облицовочная из туфа точечная, размеры 400х600 мм, толщина 70 мм | м2
23.70.12.110.13.2.01.02-0594-000 | Плита облицовочная из туфа точечная, размеры 400х600 мм, толщина 70 мм | м2
13.2.01.02-0595 | Плита облицовочная из туфа точечная, размеры 400х600 мм, толщина 80 мм | м2
23.70.12.110.13.2.01.02-0595-000 | Плита облицовочная из туфа точечная, размеры 400х600 мм, толщина 80 мм | м2
13.2.01.02-0596 | Плита облицовочная из туфа точечная, размеры 400х600 мм, толщина 90 мм | м2
23.70.12.110.13.2.01.02-0596-000 | Плита облицовочная из туфа точечная, размеры 400х600 мм, толщина 90 мм | м2
13.2.01.02-0597 | Плита облицовочная из туфа точечная, размеры 400х600 мм, толщина 100 мм | м2
23.70.12.110.13.2.01.02-0597-000 | Плита облицовочная из туфа точечная, размеры 400х600 мм, толщина 100 мм | м2
13.2.01.02-0598 | Плита облицовочная из туфа точечная, размеры 400х600 мм, толщина 110 мм | м2
23.70.12.110.13.2.01.02-0598-000 | Плита облицовочная из туфа точечная, размеры 400х600 мм, толщина 110 мм | м2
13.2.01.02-0599 | Плита облицовочная из туфа точечная, размеры 400х600 мм, толщина 120 мм | м2
23.70.12.110.13.2.01.02-0599-000 | Плита облицовочная из туфа точечная, размеры 400х600 мм, толщина 120 мм | м2
13.2.01.02-0610 | Плита облицовочная из туфа пиленая, размеры 300х300 мм, толщина 50 мм | м2
23.70.12.110.13.2.01.02-0610-000 | Плита облицовочная из туфа пиленая, размеры 300х300 мм, толщина 50 мм | м2
13.2.01.02-0611 | Плита облицовочная из туфа пиленая, размеры 300х300 мм, толщина 70 мм | м2
23.70.12.110.13.2.01.02-0611-000 | Плита облицовочная из туфа пиленая, размеры 300х300 мм, толщина 70 мм | м2
13.2.01.02-0612 | Плита облицовочная из туфа пиленая, размеры 300х300 мм, толщина 90 мм | м2
23.70.12.110.13.2.01.02-0612-000 | Плита облицовочная из туфа пиленая, размеры 300х300 мм, толщина 90 мм | м2
13.2.01.02-0613 | Плита облицовочная из туфа пиленая, размеры 300х300 мм, толщина 110 мм | м2
23.70.12.110.13.2.01.02-0613-000 | Плита облицовочная из туфа пиленая, размеры 300х300 мм, толщина 110 мм | м2
Группа 13.2.01.03: Камни декоративные | Группа 13.2.01.03: Камни декоративные | Группа 13.2.01.03: Камни декоративные
13.2.01.03-0001 | Камень-валун декоративный из кварцита, цвет зеленый, фракция 20-200 см | кг
23.70.12.110.13.2.01.03-0001-000 | Камень-валун декоративный из кварцита, цвет зеленый, фракция 20-200 см | кг
13.2.01.03-0002 | Камень бутовый декоративный из диабаза, цвет зеленый, фракция от 100 до 500 мм | кг
23.70.12.110.13.2.01.03-0002-000 | Камень бутовый декоративный из диабаза, цвет зеленый, фракция от 100 до 500 мм | кг
13.2.01.03-0003 | Камень бутовый декоративный из диабаза, цвет серо-белый, фракция от 100 до 500 мм | кг
23.70.12.110.13.2.01.03-0003-000 | Камень бутовый декоративный из диабаза, цвет серо-белый, фракция от 100 до 500 мм | кг
13.2.01.03-0004 | Камень бутовый декоративный из змеевика, фракция от 100 до 500 мм | кг
23.70.12.110.13.2.01.03-0004-000 | Камень бутовый декоративный из змеевика, фракция от 100 до 500 мм | кг
13.2.01.03-0005 | Камень бутовый декоративный из песчаника, фракция от 100 до 500 мм | кг
23.70.12.110.13.2.01.03-0005-000 | Камень бутовый декоративный из песчаника, фракция от 100 до 500 мм | кг
13.2.01.03-0007 | Камень бутовый декоративный из кварцита, цвет желтый, фракция от 100 до 500 мм | кг
23.70.12.110.13.2.01.03-0007-000 | Камень бутовый декоративный из кварцита, цвет желтый, фракция от 100 до 500 мм | кг
13.2.01.03-0008 | Камень бутовый декоративный из яшмы, фракция от 100 до 500 мм | кг
23.70.12.110.13.2.01.03-0008-000 | Камень бутовый декоративный из яшмы, фракция от 100 до 500 мм | кг
13.2.01.03-0011 | Камень-голыш декоративный плоский, цвет серый, фракция 30-50 мм | кг
23.70.12.110.13.2.01.03-0011-000 | Камень-голыш декоративный плоский, цвет серый, фракция 30-50 мм | кг
13.2.01.03-0012 | Камень-плитняк гранит, необработанный, цвет серо-бежевый, фракция 20-30 мм | м2
23.70.12.110.13.2.01.03-0012-000 | Камень-плитняк гранит, необработанный, цвет серо-бежевый, фракция 20-30 мм | м2
13.2.01.03-0016 | Камень-плитняк кварцит (златолит), необработанный, цвет серо-зеленый, фракция 0,5-10 мм | м2
23.70.12.110.13.2.01.03-0016-000 | Камень-плитняк кварцит (златолит), необработанный, цвет серо-зеленый, фракция 0,5-10 мм | м2
13.2.01.03-0017 | Камень-плитняк кварцит (златолит), необработанный, цвет серо-зеленый, фракция 10-25 мм | м2
23.70.12.110.13.2.01.03-0017-000 | Камень-плитняк кварцит (златолит), необработанный, цвет серо-зеленый, фракция 10-25 мм | м2
Группа 13.2.01.06: Плиты облицовочные пиленые из природного камня | Группа 13.2.01.06: Плиты облицовочные пиленые из природного камня | Группа 13.2.01.06: Плиты облицовочные пиленые из природного камня
13.2.01.06-0100 | Плита гранитная облицовочная пиленая, месторождение Возрождение, размеры 300х300 мм, толщина 10 мм | м2
23.70.12.110.13.2.01.06-0100-000 | Плита гранитная облицовочная пиленая, месторождение Возрождение, размеры 300х300 мм, толщина 10 мм | м2
13.2.01.06-0101 | Плита гранитная облицовочная пиленая, месторождение Возрождение, размеры 300х300 мм, толщина 20 мм | м2
23.70.12.110.13.2.01.06-0101-000 | Плита гранитная облицовочная пиленая, месторождение Возрождение, размеры 300х300 мм, толщина 20 мм | м2
13.2.01.06-0102 | Плита гранитная облицовочная пиленая, месторождение Возрождение, размеры 300х300 мм, толщина 30 мм | м2
23.70.12.110.13.2.01.06-0102-000 | Плита гранитная облицовочная пиленая, месторождение Возрождение, размеры 300х300 мм, толщина 30 мм | м2
13.2.01.06-0103 | Плита гранитная облицовочная пиленая, месторождение Возрождение, размеры 300х300 мм, толщина 40 мм | м2
23.70.12.110.13.2.01.06-0103-000 | Плита гранитная облицовочная пиленая, месторождение Возрождение, размеры 300х300 мм, толщина 40 мм | м2
13.2.01.06-0104 | Плита гранитная облицовочная пиленая, месторождение Возрождение, размеры 300х300 мм, толщина 50 мм | м2
23.70.12.110.13.2.01.06-0104-000 | Плита гранитная облицовочная пиленая, месторождение Возрождение, размеры 300х300 мм, толщина 50 мм | м2
13.2.01.06-0105 | Плита гранитная облицовочная пиленая, месторождение Возрождение, размеры 300х300 мм, толщина 60 мм | м2
23.70.12.110.13.2.01.06-0105-000 | Плита гранитная облицовочная пиленая, месторождение Возрождение, размеры 300х300 мм, толщина 60 мм | м2
13.2.01.06-0106 | Плита гранитная облицовочная пиленая, месторождение Возрождение, размеры 300х300 мм, толщина 70 мм | м2
23.70.12.110.13.2.01.06-0106-000 | Плита гранитная облицовочная пиленая, месторождение Возрождение, размеры 300х300 мм, толщина 70 мм | м2
13.2.01.06-0107 | Плита гранитная облицовочная пиленая, месторождение Возрождение, размеры 300х300 мм, толщина 90 мм | м2
23.70.12.110.13.2.01.06-0107-000 | Плита гранитная облицовочная пиленая, месторождение Возрождение, размеры 300х300 мм, толщина 90 мм | м2
13.2.01.06-0108 | Плита гранитная облицовочная пиленая, месторождение Возрождение, размеры 300х300 мм, толщина 110 мм | м2
23.70.12.110.13.2.01.06-0108-000 | Плита гранитная облицовочная пиленая, месторождение Возрождение, размеры 300х300 мм, толщина 110 мм | м2
13.2.01.06-0109 | Плита гранитная облицовочная пиленая, месторождение Возрождение, размеры 300х300 мм, толщина 130 мм | м2
23.70.12.110.13.2.01.06-0109-000 | Плита гранитная облицовочная пиленая, месторождение Возрождение, размеры 300х300 мм, толщина 130 мм | м2
13.2.01.06-0110 | Плита гранитная облицовочная пиленая, месторождение Возрождение, размеры 300х300 мм, толщина 150 мм | м2
23.70.12.110.13.2.01.06-0110-000 | Плита гранитная облицовочная пиленая, месторождение Возрождение, размеры 300х300 мм, толщина 150 мм | м2
13.2.01.06-0111 | Плита гранитная облицовочная пиленая, месторождение Возрождение, размеры 300х300 мм, толщина 170 мм | м2
23.70.12.110.13.2.01.06-0111-000 | Плита гранитная облицовочная пиленая, месторождение Возрождение, размеры 300х300 мм, толщина 170 мм | м2
13.2.01.06-0112 | Плита гранитная облицовочная пиленая, месторождение Возрождение, размеры 300х300 мм, толщина 190 мм | м2
23.70.12.110.13.2.01.06-0112-000 | Плита гранитная облицовочная пиленая, месторождение Возрождение, размеры 300х300 мм, толщина 190 мм | м2
13.2.01.06-0113 | Плита гранитная облицовочная пиленая, месторождение Калгуваара, размеры 300х300 мм, толщина 10 мм | м2
23.70.12.110.13.2.01.06-0113-000 | Плита гранитная облицовочная пиленая, месторождение Калгуваара, размеры 300х300 мм, толщина 10 мм | м2
13.2.01.06-0114 | Плита гранитная облицовочная пиленая, месторождение Калгуваара, размеры 300х300 мм, толщина 20 мм | м2
23.70.12.110.13.2.01.06-0114-000 | Плита гранитная облицовочная пиленая, месторождение Калгуваара, размеры 300х300 мм, толщина 20 мм | м2
13.2.01.06-0115 | Плита гранитная облицовочная пиленая, месторождение Калгуваара, размеры 300х300 мм, толщина 30 мм | м2
23.70.12.110.13.2.01.06-0115-000 | Плита гранитная облицовочная пиленая, месторождение Калгуваара, размеры 300х300 мм, толщина 30 мм | м2
13.2.01.06-0116 | Плита гранитная облицовочная пиленая, месторождение Калгуваара, размеры 300х300 мм, толщина 40 мм | м2
23.70.12.110.13.2.01.06-0116-000 | Плита гранитная облицовочная пиленая, месторождение Калгуваара, размеры 300х300 мм, толщина 40 мм | м2
13.2.01.06-0117 | Плита гранитная облицовочная пиленая, месторождение Калгуваара, размеры 300х300 мм, толщина 50 мм | м2
23.70.12.110.13.2.01.06-0117-000 | Плита гранитная облицовочная пиленая, месторождение Калгуваара, размеры 300х300 мм, толщина 50 мм | м2
13.2.01.06-0118 | Плита гранитная облицовочная пиленая, месторождение Калгуваара, размеры 300х300 мм, толщина 60 мм | м2
23.70.12.110.13.2.01.06-0118-000 | Плита гранитная облицовочная пиленая, месторождение Калгуваара, размеры 300х300 мм, толщина 60 мм | м2
13.2.01.06-0119 | Плита гранитная облицовочная пиленая, месторождение Калгуваара, размеры 300х300 мм, толщина 70 мм | м2
23.70.12.110.13.2.01.06-0119-000 | Плита гранитная облицовочная пиленая, месторождение Калгуваара, размеры 300х300 мм, толщина 70 мм | м2
13.2.01.06-0120 | Плита гранитная облицовочная пиленая, месторождение Калгуваара, размеры 300х300 мм, толщина 90 мм | м2
23.70.12.110.13.2.01.06-0120-000 | Плита гранитная облицовочная пиленая, месторождение Калгуваара, размеры 300х300 мм, толщина 90 мм | м2
13.2.01.06-0121 | Плита гранитная облицовочная пиленая, месторождение Калгуваара, размеры 300х300 мм, толщина 110 мм | м2
23.70.12.110.13.2.01.06-0121-000 | Плита гранитная облицовочная пиленая, месторождение Калгуваара, размеры 300х300 мм, толщина 110 мм | м2
13.2.01.06-0122 | Плита гранитная облицовочная пиленая, месторождение Калгуваара, размеры 300х300 мм, толщина 130 мм | м2
23.70.12.110.13.2.01.06-0122-000 | Плита гранитная облицовочная пиленая, месторождение Калгуваара, размеры 300х300 мм, толщина 130 мм | м2
13.2.01.06-0123 | Плита гранитная облицовочная пиленая, месторождение Калгуваара, размеры 300х300 мм, толщина 150 мм | м2
23.70.12.110.13.2.01.06-0123-000 | Плита гранитная облицовочная пиленая, месторождение Калгуваара, размеры 300х300 мм, толщина 150 мм | м2
13.2.01.06-0124 | Плита гранитная облицовочная пиленая, месторождение Калгуваара, размеры 300х300 мм, толщина 170 мм | м2
23.70.12.110.13.2.01.06-0124-000 | Плита гранитная облицовочная пиленая, месторождение Калгуваара, размеры 300х300 мм, толщина 170 мм | м2
13.2.01.06-0125 | Плита гранитная облицовочная пиленая, месторождение Калгуваара, размеры 300х300 мм, толщина 190 мм | м2
23.70.12.110.13.2.01.06-0125-000 | Плита гранитная облицовочная пиленая, месторождение Калгуваара, размеры 300х300 мм, толщина 190 мм | м2
13.2.01.06-0126 | Плита гранитная облицовочная пиленая, месторождение Джильтау, размеры 300х300 мм, толщина 10 мм | м2
23.70.12.110.13.2.01.06-0126-000 | Плита гранитная облицовочная пиленая, месторождение Джильтау, размеры 300х300 мм, толщина 10 мм | м2
13.2.01.06-0127 | Плита гранитная облицовочная пиленая, месторождение Джильтау, размеры 300х300 мм, толщина 20 мм | м2
23.70.12.110.13.2.01.06-0127-000 | Плита гранитная облицовочная пиленая, месторождение Джильтау, размеры 300х300 мм, толщина 20 мм | м2
13.2.01.06-0128 | Плита гранитная облицовочная пиленая, месторождение Джильтау, размеры 300х300 мм, толщина 30 мм | м2
23.70.12.110.13.2.01.06-0128-000 | Плита гранитная облицовочная пиленая, месторождение Джильтау, размеры 300х300 мм, толщина 30 мм | м2
13.2.01.06-0129 | Плита гранитная облицовочная пиленая, месторождение Джильтау, размеры 300х300 мм, толщина 40 мм | м2
23.70.12.110.13.2.01.06-0129-000 | Плита гранитная облицовочная пиленая, месторождение Джильтау, размеры 300х300 мм, толщина 40 мм | м2
13.2.01.06-0130 | Плита гранитная облицовочная пиленая, месторождение Джильтау, размеры 300х300 мм, толщина 50 мм | м2
23.70.12.110.13.2.01.06-0130-000 | Плита гранитная облицовочная пиленая, месторождение Джильтау, размеры 300х300 мм, толщина 50 мм | м2
13.2.01.06-0131 | Плита гранитная облицовочная пиленая, месторождение Джильтау, размеры 300х300 мм, толщина 60 мм | м2
23.70.12.110.13.2.01.06-0131-000 | Плита гранитная облицовочная пиленая, месторождение Джильтау, размеры 300х300 мм, толщина 60 мм | м2
13.2.01.06-0132 | Плита гранитная облицовочная пиленая, месторождение Джильтау, размеры 300х300 мм, толщина 70 мм | м2
23.70.12.110.13.2.01.06-0132-000 | Плита гранитная облицовочная пиленая, месторождение Джильтау, размеры 300х300 мм, толщина 70 мм | м2
13.2.01.06-0133 | Плита гранитная облицовочная пиленая, месторождение Джильтау, размеры 300х300 мм, толщина 90 мм | м2
23.70.12.110.13.2.01.06-0133-000 | Плита гранитная облицовочная пиленая, месторождение Джильтау, размеры 300х300 мм, толщина 90 мм | м2
13.2.01.06-0134 | Плита гранитная облицовочная пиленая, месторождение Джильтау, размеры 300х300 мм, толщина 110 мм | м2
23.70.12.110.13.2.01.06-0134-000 | Плита гранитная облицовочная пиленая, месторождение Джильтау, размеры 300х300 мм, толщина 110 мм | м2
13.2.01.06-0135 | Плита гранитная облицовочная пиленая, месторождение Джильтау, размеры 300х300 мм, толщина 130 мм | м2
23.70.12.110.13.2.01.06-0135-000 | Плита гранитная облицовочная пиленая, месторождение Джильтау, размеры 300х300 мм, толщина 130 мм | м2
13.2.01.06-0136 | Плита гранитная облицовочная пиленая, месторождение Джильтау, размеры 300х300 мм, толщина 150 мм | м2
23.70.12.110.13.2.01.06-0136-000 | Плита гранитная облицовочная пиленая, месторождение Джильтау, размеры 300х300 мм, толщина 150 мм | м2
13.2.01.06-0137 | Плита гранитная облицовочная пиленая, месторождение Джильтау, размеры 300х300 мм, толщина 170 мм | м2
23.70.12.110.13.2.01.06-0137-000 | Плита гранитная облицовочная пиленая, месторождение Джильтау, размеры 300х300 мм, толщина 170 мм | м2
13.2.01.06-0138 | Плита гранитная облицовочная пиленая, месторождение Джильтау, размеры 300х300 мм, толщина 190 мм | м2
23.70.12.110.13.2.01.06-0138-000 | Плита гранитная облицовочная пиленая, месторождение Джильтау, размеры 300х300 мм, толщина 190 мм | м2
13.2.01.06-0152 | Плита гранитная облицовочная пиленая, месторождение Емельяновское, размеры 300х300 мм, толщина 10 мм | м2
23.70.12.110.13.2.01.06-0152-000 | Плита гранитная облицовочная пиленая, месторождение Емельяновское, размеры 300х300 мм, толщина 10 мм | м2
13.2.01.06-0153 | Плита гранитная облицовочная пиленая, месторождение Емельяновское, размеры 300х300 мм, толщина 20 мм | м2
23.70.12.110.13.2.01.06-0153-000 | Плита гранитная облицовочная пиленая, месторождение Емельяновское, размеры 300х300 мм, толщина 20 мм | м2
13.2.01.06-0154 | Плита гранитная облицовочная пиленая, месторождение Емельяновское, размеры 300х300 мм, толщина 30 мм | м2
23.70.12.110.13.2.01.06-0154-000 | Плита гранитная облицовочная пиленая, месторождение Емельяновское, размеры 300х300 мм, толщина 30 мм | м2
13.2.01.06-0155 | Плита гранитная облицовочная пиленая, месторождение Емельяновское, размеры 300х300 мм, толщина 40 мм | м2
23.70.12.110.13.2.01.06-0155-000 | Плита гранитная облицовочная пиленая, месторождение Емельяновское, размеры 300х300 мм, толщина 40 мм | м2
13.2.01.06-0156 | Плита гранитная облицовочная пиленая, месторождение Емельяновское, размеры 300х300 мм, толщина 50 мм | м2
23.70.12.110.13.2.01.06-0156-000 | Плита гранитная облицовочная пиленая, месторождение Емельяновское, размеры 300х300 мм, толщина 50 мм | м2
13.2.01.06-0157 | Плита гранитная облицовочная пиленая, месторождение Емельяновское, размеры 300х300 мм, толщина 60 мм | м2
23.70.12.110.13.2.01.06-0157-000 | Плита гранитная облицовочная пиленая, месторождение Емельяновское, размеры 300х300 мм, толщина 60 мм | м2
13.2.01.06-0158 | Плита гранитная облицовочная пиленая, месторождение Емельяновское, размеры 300х300 мм, толщина 70 мм | м2
23.70.12.110.13.2.01.06-0158-000 | Плита гранитная облицовочная пиленая, месторождение Емельяновское, размеры 300х300 мм, толщина 70 мм | м2
13.2.01.06-0159 | Плита гранитная облицовочная пиленая, месторождение Емельяновское, размеры 300х300 мм, толщина 90 мм | м2
23.70.12.110.13.2.01.06-0159-000 | Плита гранитная облицовочная пиленая, месторождение Емельяновское, размеры 300х300 мм, толщина 90 мм | м2
13.2.01.06-0160 | Плита гранитная облицовочная пиленая, месторождение Емельяновское, размеры 300х300 мм, толщина 110 мм | м2
23.70.12.110.13.2.01.06-0160-000 | Плита гранитная облицовочная пиленая, месторождение Емельяновское, размеры 300х300 мм, толщина 110 мм | м2
13.2.01.06-0161 | Плита гранитная облицовочная пиленая, месторождение Емельяновское, размеры 300х300 мм, толщина 130 мм | м2
23.70.12.110.13.2.01.06-0161-000 | Плита гранитная облицовочная пиленая, месторождение Емельяновское, размеры 300х300 мм, толщина 130 мм | м2
13.2.01.06-0162 | Плита гранитная облицовочная пиленая, месторождение Емельяновское, размеры 300х300 мм, толщина 150 мм | м2
23.70.12.110.13.2.01.06-0162-000 | Плита гранитная облицовочная пиленая, месторождение Емельяновское, размеры 300х300 мм, толщина 150 мм | м2
13.2.01.06-0163 | Плита гранитная облицовочная пиленая, месторождение Емельяновское, размеры 300х300 мм, толщина 170 мм | м2
23.70.12.110.13.2.01.06-0163-000 | Плита гранитная облицовочная пиленая, месторождение Емельяновское, размеры 300х300 мм, толщина 170 мм | м2
13.2.01.06-0164 | Плита гранитная облицовочная пиленая, месторождение Емельяновское, размеры 300х300 мм, толщина 190 мм | м2
23.70.12.110.13.2.01.06-0164-000 | Плита гранитная облицовочная пиленая, месторождение Емельяновское, размеры 300х300 мм, толщина 190 мм | м2
13.2.01.06-0165 | Плита гранитная облицовочная пиленая, месторождение Кашина гора, размеры 300х300 мм, толщина 10 мм | м2
23.70.12.110.13.2.01.06-0165-000 | Плита гранитная облицовочная пиленая, месторождение Кашина гора, размеры 300х300 мм, толщина 10 мм | м2
13.2.01.06-0166 | Плита гранитная облицовочная пиленая, месторождение Кашина гора, размеры 300х300 мм, толщина 20 мм | м2
23.70.12.110.13.2.01.06-0166-000 | Плита гранитная облицовочная пиленая, месторождение Кашина гора, размеры 300х300 мм, толщина 20 мм | м2
13.2.01.06-0167 | Плита гранитная облицовочная пиленая, месторождение Кашина гора, размеры 300х300 мм, толщина 30 мм | м2
23.70.12.110.13.2.01.06-0167-000 | Плита гранитная облицовочная пиленая, месторождение Кашина гора, размеры 300х300 мм, толщина 30 мм | м2
13.2.01.06-0168 | Плита гранитная облицовочная пиленая, месторождение Кашина гора, размеры 300х300 мм, толщина 40 мм | м2
23.70.12.110.13.2.01.06-0168-000 | Плита гранитная облицовочная пиленая, месторождение Кашина гора, размеры 300х300 мм, толщина 40 мм | м2
13.2.01.06-0169 | Плита гранитная облицовочная пиленая, месторождение Кашина гора, размеры 300х300 мм, толщина 50 мм | м2
23.70.12.110.13.2.01.06-0169-000 | Плита гранитная облицовочная пиленая, месторождение Кашина гора, размеры 300х300 мм, толщина 50 мм | м2
13.2.01.06-0170 | Плита гранитная облицовочная пиленая, месторождение Кашина гора, размеры 300х300 мм, толщина 60 мм | м2
23.70.12.110.13.2.01.06-0170-000 | Плита гранитная облицовочная пиленая, месторождение Кашина гора, размеры 300х300 мм, толщина 60 мм | м2
13.2.01.06-0171 | Плита гранитная облицовочная пиленая, месторождение Кашина гора, размеры 300х300 мм, толщина 70 мм | м2
23.70.12.110.13.2.01.06-0171-000 | Плита гранитная облицовочная пиленая, месторождение Кашина гора, размеры 300х300 мм, толщина 70 мм | м2
13.2.01.06-0172 | Плита гранитная облицовочная пиленая, месторождение Кашина гора, размеры 300х300 мм, толщина 90 мм | м2
23.70.12.110.13.2.01.06-0172-000 | Плита гранитная облицовочная пиленая, месторождение Кашина гора, размеры 300х300 мм, толщина 90 мм | м2
13.2.01.06-0173 | Плита гранитная облицовочная пиленая, месторождение Кашина гора, размеры 300х300 мм, толщина 110 мм | м2
23.70.12.110.13.2.01.06-0173-000 | Плита гранитная облицовочная пиленая, месторождение Кашина гора, размеры 300х300 мм, толщина 110 мм | м2
13.2.01.06-0174 | Плита гранитная облицовочная пиленая, месторождение Кашина гора, размеры 300х300 мм, толщина 130 мм | м2
23.70.12.110.13.2.01.06-0174-000 | Плита гранитная облицовочная пиленая, месторождение Кашина гора, размеры 300х300 мм, толщина 130 мм | м2
13.2.01.06-0175 | Плита гранитная облицовочная пиленая, месторождение Кашина гора, размеры 300х300 мм, толщина 150 мм | м2
23.70.12.110.13.2.01.06-0175-000 | Плита гранитная облицовочная пиленая, месторождение Кашина гора, размеры 300х300 мм, толщина 150 мм | м2
13.2.01.06-0176 | Плита гранитная облицовочная пиленая, месторождение Кашина гора, размеры 300х300 мм, толщина 170 мм | м2
23.70.12.110.13.2.01.06-0176-000 | Плита гранитная облицовочная пиленая, месторождение Кашина гора, размеры 300х300 мм, толщина 170 мм | м2
13.2.01.06-0177 | Плита гранитная облицовочная пиленая, месторождение Кашина гора, размеры 300х300 мм, толщина 190 мм | м2
23.70.12.110.13.2.01.06-0177-000 | Плита гранитная облицовочная пиленая, месторождение Кашина гора, размеры 300х300 мм, толщина 190 мм | м2
13.2.01.06-0191 | Плита гранитная облицовочная пиленая, месторождение Куртинское, размеры 300х300 мм, толщина 10 мм | м2
23.70.12.110.13.2.01.06-0191-000 | Плита гранитная облицовочная пиленая, месторождение Куртинское, размеры 300х300 мм, толщина 10 мм | м2
13.2.01.06-0192 | Плита гранитная облицовочная пиленая, месторождение Куртинское, размеры 300х300 мм, толщина 20 мм | м2
23.70.12.110.13.2.01.06-0192-000 | Плита гранитная облицовочная пиленая, месторождение Куртинское, размеры 300х300 мм, толщина 20 мм | м2
13.2.01.06-0193 | Плита гранитная облицовочная пиленая, месторождение Куртинское, размеры 300х300 мм, толщина 30 мм | м2
23.70.12.110.13.2.01.06-0193-000 | Плита гранитная облицовочная пиленая, месторождение Куртинское, размеры 300х300 мм, толщина 30 мм | м2
13.2.01.06-0194 | Плита гранитная облицовочная пиленая, месторождение Куртинское, размеры 300х300 мм, толщина 40 мм | м2
23.70.12.110.13.2.01.06-0194-000 | Плита гранитная облицовочная пиленая, месторождение Куртинское, размеры 300х300 мм, толщина 40 мм | м2
13.2.01.06-0195 | Плита гранитная облицовочная пиленая, месторождение Куртинское, размеры 300х300 мм, толщина 50 мм | м2
23.70.12.110.13.2.01.06-0195-000 | Плита гранитная облицовочная пиленая, месторождение Куртинское, размеры 300х300 мм, толщина 50 мм | м2
13.2.01.06-0196 | Плита гранитная облицовочная пиленая, месторождение Куртинское, размеры 300х300 мм, толщина 60 мм | м2
23.70.12.110.13.2.01.06-0196-000 | Плита гранитная облицовочная пиленая, месторождение Куртинское, размеры 300х300 мм, толщина 60 мм | м2
13.2.01.06-0197 | Плита гранитная облицовочная пиленая, месторождение Куртинское, размеры 300х300 мм, толщина 70 мм | м2
23.70.12.110.13.2.01.06-0197-000 | Плита гранитная облицовочная пиленая, месторождение Куртинское, размеры 300х300 мм, толщина 70 мм | м2
13.2.01.06-0198 | Плита гранитная облицовочная пиленая, месторождение Куртинское, размеры 300х300 мм, толщина 90 мм | м2
23.70.12.110.13.2.01.06-0198-000 | Плита гранитная облицовочная пиленая, месторождение Куртинское, размеры 300х300 мм, толщина 90 мм | м2
13.2.01.06-0199 | Плита гранитная облицовочная пиленая, месторождение Куртинское, размеры 300х300 мм, толщина 110 мм | м2
23.70.12.110.13.2.01.06-0199-000 | Плита гранитная облицовочная пиленая, месторождение Куртинское, размеры 300х300 мм, толщина 110 мм | м2
13.2.01.06-0200 | Плита гранитная облицовочная пиленая, месторождение Куртинское, размеры 300х300 мм, толщина 130 мм | м2
23.70.12.110.13.2.01.06-0200-000 | Плита гранитная облицовочная пиленая, месторождение Куртинское, размеры 300х300 мм, толщина 130 мм | м2
13.2.01.06-0201 | Плита гранитная облицовочная пиленая, месторождение Куртинское, размеры 300х300 мм, толщина 150 мм | м2
23.70.12.110.13.2.01.06-0201-000 | Плита гранитная облицовочная пиленая, месторождение Куртинское, размеры 300х300 мм, толщина 150 мм | м2
13.2.01.06-0202 | Плита гранитная облицовочная пиленая, месторождение Куртинское, размеры 300х300 мм, толщина 170 мм | м2
23.70.12.110.13.2.01.06-0202-000 | Плита гранитная облицовочная пиленая, месторождение Куртинское, размеры 300х300 мм, толщина 170 мм | м2
13.2.01.06-0203 | Плита гранитная облицовочная пиленая, месторождение Куртинское, размеры 300х300 мм, толщина 190 мм | м2
23.70.12.110.13.2.01.06-0203-000 | Плита гранитная облицовочная пиленая, месторождение Куртинское, размеры 300х300 мм, толщина 190 мм | м2
13.2.01.06-0204 | Плита гранитная облицовочная пиленая, месторождение Мансуровское, размеры 300х300 мм, толщина 10 мм | м2
23.70.12.110.13.2.01.06-0204-000 | Плита гранитная облицовочная пиленая, месторождение Мансуровское, размеры 300х300 мм, толщина 10 мм | м2
13.2.01.06-0205 | Плита гранитная облицовочная пиленая, месторождение Мансуровское, размеры 300х300 мм, толщина 20 мм | м2
23.70.12.110.13.2.01.06-0205-000 | Плита гранитная облицовочная пиленая, месторождение Мансуровское, размеры 300х300 мм, толщина 20 мм | м2
13.2.01.06-0206 | Плита гранитная облицовочная пиленая, месторождение Мансуровское, размеры 300х300 мм, толщина 30 мм | м2
23.70.12.110.13.2.01.06-0206-000 | Плита гранитная облицовочная пиленая, месторождение Мансуровское, размеры 300х300 мм, толщина 30 мм | м2
13.2.01.06-0207 | Плита гранитная облицовочная пиленая, месторождение Мансуровское, размеры 300х300 мм, толщина 40 мм | м2
23.70.12.110.13.2.01.06-0207-000 | Плита гранитная облицовочная пиленая, месторождение Мансуровское, размеры 300х300 мм, толщина 40 мм | м2
13.2.01.06-0208 | Плита гранитная облицовочная пиленая, месторождение Мансуровское, размеры 300х300 мм, толщина 50 мм | м2
23.70.12.110.13.2.01.06-0208-000 | Плита гранитная облицовочная пиленая, месторождение Мансуровское, размеры 300х300 мм, толщина 50 мм | м2
13.2.01.06-0209 | Плита гранитная облицовочная пиленая, месторождение Мансуровское, размеры 300х300 мм, толщина 60 мм | м2
23.70.12.110.13.2.01.06-0209-000 | Плита гранитная облицовочная пиленая, месторождение Мансуровское, размеры 300х300 мм, толщина 60 мм | м2
13.2.01.06-0210 | Плита гранитная облицовочная пиленая, месторождение Мансуровское, размеры 300х300 мм, толщина 70 мм | м2
23.70.12.110.13.2.01.06-0210-000 | Плита гранитная облицовочная пиленая, месторождение Мансуровское, размеры 300х300 мм, толщина 70 мм | м2
13.2.01.06-0211 | Плита гранитная облицовочная пиленая, месторождение Мансуровское, размеры 300х300 мм, толщина 90 мм | м2
23.70.12.110.13.2.01.06-0211-000 | Плита гранитная облицовочная пиленая, месторождение Мансуровское, размеры 300х300 мм, толщина 90 мм | м2
13.2.01.06-0212 | Плита гранитная облицовочная пиленая, месторождение Мансуровское, размеры 300х300 мм, толщина 110 мм | м2
23.70.12.110.13.2.01.06-0212-000 | Плита гранитная облицовочная пиленая, месторождение Мансуровское, размеры 300х300 мм, толщина 110 мм | м2
13.2.01.06-0213 | Плита гранитная облицовочная пиленая, месторождение Мансуровское, размеры 300х300 мм, толщина 130 мм | м2
23.70.12.110.13.2.01.06-0213-000 | Плита гранитная облицовочная пиленая, месторождение Мансуровское, размеры 300х300 мм, толщина 130 мм | м2
13.2.01.06-0214 | Плита гранитная облицовочная пиленая, месторождение Мансуровское, размеры 300х300 мм, толщина 150 мм | м2
23.70.12.110.13.2.01.06-0214-000 | Плита гранитная облицовочная пиленая, месторождение Мансуровское, размеры 300х300 мм, толщина 150 мм | м2
13.2.01.06-0215 | Плита гранитная облицовочная пиленая, месторождение Мансуровское, размеры 300х300 мм, толщина 170 мм | м2
23.70.12.110.13.2.01.06-0215-000 | Плита гранитная облицовочная пиленая, месторождение Мансуровское, размеры 300х300 мм, толщина 170 мм | м2
13.2.01.06-0216 | Плита гранитная облицовочная пиленая, месторождение Мансуровское, размеры 300х300 мм, толщина 190 мм | м2
23.70.12.110.13.2.01.06-0216-000 | Плита гранитная облицовочная пиленая, месторождение Мансуровское, размеры 300х300 мм, толщина 190 мм | м2
13.2.01.06-0217 | Плита гранитная облицовочная пиленая, месторождение Габбро, размеры 300х300 мм, толщина 10 мм | м2
23.70.12.110.13.2.01.06-0217-000 | Плита гранитная облицовочная пиленая, месторождение Габбро, размеры 300х300 мм, толщина 10 мм | м2
13.2.01.06-0218 | Плита гранитная облицовочная пиленая, месторождение Габбро, размеры 300х300 мм, толщина 20 мм | м2
23.70.12.110.13.2.01.06-0218-000 | Плита гранитная облицовочная пиленая, месторождение Габбро, размеры 300х300 мм, толщина 20 мм | м2
13.2.01.06-0219 | Плита гранитная облицовочная пиленая, месторождение Габбро, размеры 300х300 мм, толщина 30 мм | м2
23.70.12.110.13.2.01.06-0219-000 | Плита гранитная облицовочная пиленая, месторождение Габбро, размеры 300х300 мм, толщина 30 мм | м2
13.2.01.06-0220 | Плита гранитная облицовочная пиленая, месторождение Габбро, размеры 300х300 мм, толщина 40 мм | м2
23.70.12.110.13.2.01.06-0220-000 | Плита гранитная облицовочная пиленая, месторождение Габбро, размеры 300х300 мм, толщина 40 мм | м2
13.2.01.06-0221 | Плита гранитная облицовочная пиленая, месторождение Габбро, размеры 300х300 мм, толщина 50 мм | м2
23.70.12.110.13.2.01.06-0221-000 | Плита гранитная облицовочная пиленая, месторождение Габбро, размеры 300х300 мм, толщина 50 мм | м2
13.2.01.06-0222 | Плита гранитная облицовочная пиленая, месторождение Габбро, размеры 300х300 мм, толщина 60 мм | м2
23.70.12.110.13.2.01.06-0222-000 | Плита гранитная облицовочная пиленая, месторождение Габбро, размеры 300х300 мм, толщина 60 мм | м2
13.2.01.06-0223 | Плита гранитная облицовочная пиленая, месторождение Габбро, размеры 300х300 мм, толщина 70 мм | м2
23.70.12.110.13.2.01.06-0223-000 | Плита гранитная облицовочная пиленая, месторождение Габбро, размеры 300х300 мм, толщина 70 мм | м2
13.2.01.06-0224 | Плита гранитная облицовочная пиленая, месторождение Габбро, размеры 300х300 мм, толщина 90 мм | м2
23.70.12.110.13.2.01.06-0224-000 | Плита гранитная облицовочная пиленая, месторождение Габбро, размеры 300х300 мм, толщина 90 мм | м2
13.2.01.06-0225 | Плита гранитная облицовочная пиленая, месторождение Габбро, размеры 300х300 мм, толщина 110 мм | м2
23.70.12.110.13.2.01.06-0225-000 | Плита гранитная облицовочная пиленая, месторождение Габбро, размеры 300х300 мм, толщина 110 мм | м2
13.2.01.06-0226 | Плита гранитная облицовочная пиленая, месторождение Габбро, размеры 300х300 мм, толщина 130 мм | м2
23.70.12.110.13.2.01.06-0226-000 | Плита гранитная облицовочная пиленая, месторождение Габбро, размеры 300х300 мм, толщина 130 мм | м2
13.2.01.06-0227 | Плита гранитная облицовочная пиленая, месторождение Габбро, размеры 300х300 мм, толщина 150 мм | м2
23.70.12.110.13.2.01.06-0227-000 | Плита гранитная облицовочная пиленая, месторождение Габбро, размеры 300х300 мм, толщина 150 мм | м2
13.2.01.06-0228 | Плита гранитная облицовочная пиленая, месторождение Габбро, размеры 300х300 мм, толщина 170 мм | м2
23.70.12.110.13.2.01.06-0228-000 | Плита гранитная облицовочная пиленая, месторождение Габбро, размеры 300х300 мм, толщина 170 мм | м2
13.2.01.06-0229 | Плита гранитная облицовочная пиленая, месторождение Габбро, размеры 300х300 мм, толщина 190 мм | м2
23.70.12.110.13.2.01.06-0229-000 | Плита гранитная облицовочная пиленая, месторождение Габбро, размеры 300х300 мм, толщина 190 мм | м2
13.2.01.06-0245 | Плита гранитная облицовочная пиленая, месторождение Возрождение, размеры 300х300 мм, толщина 80 мм | м2
23.70.12.110.13.2.01.06-0245-000 | Плита гранитная облицовочная пиленая, месторождение Возрождение, размеры 300х300 мм, толщина 80 мм | м2
13.2.01.06-0246 | Плита гранитная облицовочная пиленая, месторождение Возрождение, размеры 300х300 мм, толщина 100 мм | м2
23.70.12.110.13.2.01.06-0246-000 | Плита гранитная облицовочная пиленая, месторождение Возрождение, размеры 300х300 мм, толщина 100 мм | м2
13.2.01.06-0247 | Плита гранитная облицовочная пиленая, месторождение Возрождение, размеры 300х300 мм, толщина 120 мм | м2
23.70.12.110.13.2.01.06-0247-000 | Плита гранитная облицовочная пиленая, месторождение Возрождение, размеры 300х300 мм, толщина 120 мм | м2
13.2.01.06-0248 | Плита гранитная облицовочная пиленая, месторождение Возрождение, размеры 300х300 мм, толщина 140 мм | м2
23.70.12.110.13.2.01.06-0248-000 | Плита гранитная облицовочная пиленая, месторождение Возрождение, размеры 300х300 мм, толщина 140 мм | м2
13.2.01.06-0249 | Плита гранитная облицовочная пиленая, месторождение Возрождение, размеры 300х300 мм, толщина 160 мм | м2
23.70.12.110.13.2.01.06-0249-000 | Плита гранитная облицовочная пиленая, месторождение Возрождение, размеры 300х300 мм, толщина 160 мм | м2
13.2.01.06-0250 | Плита гранитная облицовочная пиленая, месторождение Возрождение, размеры 300х300 мм, толщина 180 мм | м2
23.70.12.110.13.2.01.06-0250-000 | Плита гранитная облицовочная пиленая, месторождение Возрождение, размеры 300х300 мм, толщина 180 мм | м2
13.2.01.06-0251 | Плита гранитная облицовочная пиленая, месторождение Возрождение, размеры 300х300 мм, толщина 200 мм | м2
23.70.12.110.13.2.01.06-0251-000 | Плита гранитная облицовочная пиленая, месторождение Возрождение, размеры 300х300 мм, толщина 200 мм | м2
13.2.01.06-0252 | Плита гранитная облицовочная пиленая, месторождение Джильтау, размеры 300х300 мм, толщина 80 мм | м2
23.70.12.110.13.2.01.06-0252-000 | Плита гранитная облицовочная пиленая, месторождение Джильтау, размеры 300х300 мм, толщина 80 мм | м2
13.2.01.06-0253 | Плита гранитная облицовочная пиленая, месторождение Джильтау, размеры 300х300 мм, толщина 100 мм | м2
23.70.12.110.13.2.01.06-0253-000 | Плита гранитная облицовочная пиленая, месторождение Джильтау, размеры 300х300 мм, толщина 100 мм | м2
13.2.01.06-0254 | Плита гранитная облицовочная пиленая, месторождение Джильтау, размеры 300х300 мм, толщина 120 мм | м2
23.70.12.110.13.2.01.06-0254-000 | Плита гранитная облицовочная пиленая, месторождение Джильтау, размеры 300х300 мм, толщина 120 мм | м2
13.2.01.06-0255 | Плита гранитная облицовочная пиленая, месторождение Джильтау, размеры 300х300 мм, толщина 140 мм | м2
23.70.12.110.13.2.01.06-0255-000 | Плита гранитная облицовочная пиленая, месторождение Джильтау, размеры 300х300 мм, толщина 140 мм | м2
13.2.01.06-0256 | Плита гранитная облицовочная пиленая, месторождение Джильтау, размеры 300х300 мм, толщина 160 мм | м2
23.70.12.110.13.2.01.06-0256-000 | Плита гранитная облицовочная пиленая, месторождение Джильтау, размеры 300х300 мм, толщина 160 мм | м2
13.2.01.06-0257 | Плита гранитная облицовочная пиленая, месторождение Джильтау, размеры 300х300 мм, толщина 180 мм | м2
23.70.12.110.13.2.01.06-0257-000 | Плита гранитная облицовочная пиленая, месторождение Джильтау, размеры 300х300 мм, толщина 180 мм | м2
13.2.01.06-0258 | Плита гранитная облицовочная пиленая, месторождение Джильтау, размеры 300х300 мм, толщина 200 мм | м2
23.70.12.110.13.2.01.06-0258-000 | Плита гранитная облицовочная пиленая, месторождение Джильтау, размеры 300х300 мм, толщина 200 мм | м2
13.2.01.06-0259 | Плита гранитная облицовочная пиленая, месторождение Кашина гора, размеры 300х300 мм, толщина 80 мм | м2
23.70.12.110.13.2.01.06-0259-000 | Плита гранитная облицовочная пиленая, месторождение Кашина гора, размеры 300х300 мм, толщина 80 мм | м2
13.2.01.06-0260 | Плита гранитная облицовочная пиленая, месторождение Кашина гора, размеры 300х300 мм, толщина 100 мм | м2
23.70.12.110.13.2.01.06-0260-000 | Плита гранитная облицовочная пиленая, месторождение Кашина гора, размеры 300х300 мм, толщина 100 мм | м2
13.2.01.06-0261 | Плита гранитная облицовочная пиленая, месторождение Кашина гора, размеры 300х300 мм, толщина 120 мм | м2
23.70.12.110.13.2.01.06-0261-000 | Плита гранитная облицовочная пиленая, месторождение Кашина гора, размеры 300х300 мм, толщина 120 мм | м2
13.2.01.06-0262 | Плита гранитная облицовочная пиленая, месторождение Кашина гора, размеры 300х300 мм, толщина 140 мм | м2
23.70.12.110.13.2.01.06-0262-000 | Плита гранитная облицовочная пиленая, месторождение Кашина гора, размеры 300х300 мм, толщина 140 мм | м2
13.2.01.06-0263 | Плита гранитная облицовочная пиленая, месторождение Кашина гора, размеры 300х300 мм, толщина 160 мм | м2
23.70.12.110.13.2.01.06-0263-000 | Плита гранитная облицовочная пиленая, месторождение Кашина гора, размеры 300х300 мм, толщина 160 мм | м2
13.2.01.06-0264 | Плита гранитная облицовочная пиленая, месторождение Кашина гора, размеры 300х300 мм, толщина 180 мм | м2
23.70.12.110.13.2.01.06-0264-000 | Плита гранитная облицовочная пиленая, месторождение Кашина гора, размеры 300х300 мм, толщина 180 мм | м2
13.2.01.06-0265 | Плита гранитная облицовочная пиленая, месторождение Кашина гора, размеры 300х300 мм, толщина 200 мм | м2
23.70.12.110.13.2.01.06-0265-000 | Плита гранитная облицовочная пиленая, месторождение Кашина гора, размеры 300х300 мм, толщина 200 мм | м2
13.2.01.06-0266 | Плита гранитная облицовочная пиленая, месторождение Пудожское, размеры 300х300 мм, толщина 10 мм | м2
23.70.12.110.13.2.01.06-0266-000 | Плита гранитная облицовочная пиленая, месторождение Пудожское, размеры 300х300 мм, толщина 10 мм | м2
13.2.01.06-0267 | Плита гранитная облицовочная пиленая, месторождение Пудожское, размеры 300х300 мм, толщина 20 мм | м2
23.70.12.110.13.2.01.06-0267-000 | Плита гранитная облицовочная пиленая, месторождение Пудожское, размеры 300х300 мм, толщина 20 мм | м2
13.2.01.06-0268 | Плита гранитная облицовочная пиленая, месторождение Пудожское, размеры 300х300 мм, толщина 30 мм | м2
23.70.12.110.13.2.01.06-0268-000 | Плита гранитная облицовочная пиленая, месторождение Пудожское, размеры 300х300 мм, толщина 30 мм | м2
13.2.01.06-0269 | Плита гранитная облицовочная пиленая, месторождение Пудожское, размеры 300х300 мм, толщина 40 мм | м2
23.70.12.110.13.2.01.06-0269-000 | Плита гранитная облицовочная пиленая, месторождение Пудожское, размеры 300х300 мм, толщина 40 мм | м2
13.2.01.06-0270 | Плита гранитная облицовочная пиленая, месторождение Пудожское, размеры 300х300 мм, толщина 50 мм | м2
23.70.12.110.13.2.01.06-0270-000 | Плита гранитная облицовочная пиленая, месторождение Пудожское, размеры 300х300 мм, толщина 50 мм | м2
13.2.01.06-0271 | Плита гранитная облицовочная пиленая, месторождение Пудожское, размеры 300х300 мм, толщина 60 мм | м2
23.70.12.110.13.2.01.06-0271-000 | Плита гранитная облицовочная пиленая, месторождение Пудожское, размеры 300х300 мм, толщина 60 мм | м2
13.2.01.06-0272 | Плита гранитная облицовочная пиленая, месторождение Пудожское, размеры 300х300 мм, толщина 70 мм | м2
23.70.12.110.13.2.01.06-0272-000 | Плита гранитная облицовочная пиленая, месторождение Пудожское, размеры 300х300 мм, толщина 70 мм | м2
13.2.01.06-0273 | Плита гранитная облицовочная пиленая, месторождение Пудожское, размеры 300х300 мм, толщина 80 мм | м2
23.70.12.110.13.2.01.06-0273-000 | Плита гранитная облицовочная пиленая, месторождение Пудожское, размеры 300х300 мм, толщина 80 мм | м2
13.2.01.06-0274 | Плита гранитная облицовочная пиленая, месторождение Пудожское, размеры 300х300 мм, толщина 90 мм | м2
23.70.12.110.13.2.01.06-0274-000 | Плита гранитная облицовочная пиленая, месторождение Пудожское, размеры 300х300 мм, толщина 90 мм | м2
13.2.01.06-0275 | Плита гранитная облицовочная пиленая, месторождение Пудожское, размеры 300х300 мм, толщина 100 мм | м2
23.70.12.110.13.2.01.06-0275-000 | Плита гранитная облицовочная пиленая, месторождение Пудожское, размеры 300х300 мм, толщина 100 мм | м2
13.2.01.06-0276 | Плита гранитная облицовочная пиленая, месторождение Пудожское, размеры 300х300 мм, толщина 110 мм | м2
23.70.12.110.13.2.01.06-0276-000 | Плита гранитная облицовочная пиленая, месторождение Пудожское, размеры 300х300 мм, толщина 110 мм | м2
13.2.01.06-0277 | Плита гранитная облицовочная пиленая, месторождение Пудожское, размеры 300х300 мм, толщина 120 мм | м2
23.70.12.110.13.2.01.06-0277-000 | Плита гранитная облицовочная пиленая, месторождение Пудожское, размеры 300х300 мм, толщина 120 мм | м2
13.2.01.06-0278 | Плита гранитная облицовочная пиленая, месторождение Пудожское, размеры 300х300 мм, толщина 130 мм | м2
23.70.12.110.13.2.01.06-0278-000 | Плита гранитная облицовочная пиленая, месторождение Пудожское, размеры 300х300 мм, толщина 130 мм | м2
13.2.01.06-0279 | Плита гранитная облицовочная пиленая, месторождение Пудожское, размеры 300х300 мм, толщина 140 мм | м2
23.70.12.110.13.2.01.06-0279-000 | Плита гранитная облицовочная пиленая, месторождение Пудожское, размеры 300х300 мм, толщина 140 мм | м2
13.2.01.06-0280 | Плита гранитная облицовочная пиленая, месторождение Пудожское, размеры 300х300 мм, толщина 150 мм | м2
23.70.12.110.13.2.01.06-0280-000 | Плита гранитная облицовочная пиленая, месторождение Пудожское, размеры 300х300 мм, толщина 150 мм | м2
13.2.01.06-0281 | Плита гранитная облицовочная пиленая, месторождение Пудожское, размеры 300х300 мм, толщина 160 мм | м2
23.70.12.110.13.2.01.06-0281-000 | Плита гранитная облицовочная пиленая, месторождение Пудожское, размеры 300х300 мм, толщина 160 мм | м2
13.2.01.06-0282 | Плита гранитная облицовочная пиленая, месторождение Пудожское, размеры 300х300 мм, толщина 170 мм | м2
23.70.12.110.13.2.01.06-0282-000 | Плита гранитная облицовочная пиленая, месторождение Пудожское, размеры 300х300 мм, толщина 170 мм | м2
13.2.01.06-0283 | Плита гранитная облицовочная пиленая, месторождение Пудожское, размеры 300х300 мм, толщина 180 мм | м2
23.70.12.110.13.2.01.06-0283-000 | Плита гранитная облицовочная пиленая, месторождение Пудожское, размеры 300х300 мм, толщина 180 мм | м2
13.2.01.06-0284 | Плита гранитная облицовочная пиленая, месторождение Пудожское, размеры 300х300 мм, толщина 190 мм | м2
23.70.12.110.13.2.01.06-0284-000 | Плита гранитная облицовочная пиленая, месторождение Пудожское, размеры 300х300 мм, толщина 190 мм | м2
13.2.01.06-0285 | Плита гранитная облицовочная пиленая, месторождение Пудожское, размеры 300х300 мм, толщина 200 мм | м2
23.70.12.110.13.2.01.06-0285-000 | Плита гранитная облицовочная пиленая, месторождение Пудожское, размеры 300х300 мм, толщина 200 мм | м2
13.2.01.06-0286 | Плита гранитная облицовочная пиленая, месторождение Куртинское, размеры 300х300 мм, толщина 80 мм | м2
23.70.12.110.13.2.01.06-0286-000 | Плита гранитная облицовочная пиленая, месторождение Куртинское, размеры 300х300 мм, толщина 80 мм | м2
13.2.01.06-0287 | Плита гранитная облицовочная пиленая, месторождение Куртинское, размеры 300х300 мм, толщина 100 мм | м2
23.70.12.110.13.2.01.06-0287-000 | Плита гранитная облицовочная пиленая, месторождение Куртинское, размеры 300х300 мм, толщина 100 мм | м2
13.2.01.06-0288 | Плита гранитная облицовочная пиленая, месторождение Куртинское, размеры 300х300 мм, толщина 120 мм | м2
23.70.12.110.13.2.01.06-0288-000 | Плита гранитная облицовочная пиленая, месторождение Куртинское, размеры 300х300 мм, толщина 120 мм | м2
13.2.01.06-0289 | Плита гранитная облицовочная пиленая, месторождение Куртинское, размеры 300х300 мм, толщина 140 мм | м2
23.70.12.110.13.2.01.06-0289-000 | Плита гранитная облицовочная пиленая, месторождение Куртинское, размеры 300х300 мм, толщина 140 мм | м2
13.2.01.06-0290 | Плита гранитная облицовочная пиленая, месторождение Куртинское, размеры 300х300 мм, толщина 160 мм | м2
23.70.12.110.13.2.01.06-0290-000 | Плита гранитная облицовочная пиленая, месторождение Куртинское, размеры 300х300 мм, толщина 160 мм | м2
13.2.01.06-0291 | Плита гранитная облицовочная пиленая, месторождение Куртинское, размеры 300х300 мм, толщина 180 мм | м2
23.70.12.110.13.2.01.06-0291-000 | Плита гранитная облицовочная пиленая, месторождение Куртинское, размеры 300х300 мм, толщина 180 мм | м2
13.2.01.06-0292 | Плита гранитная облицовочная пиленая, месторождение Куртинское, размеры 300х300 мм, толщина 200 мм | м2
23.70.12.110.13.2.01.06-0292-000 | Плита гранитная облицовочная пиленая, месторождение Куртинское, размеры 300х300 мм, толщина 200 мм | м2
13.2.01.06-0293 | Плита гранитная облицовочная пиленая, месторождение Мансуровское, размеры 300х300 мм, толщина 80 мм | м2
23.70.12.110.13.2.01.06-0293-000 | Плита гранитная облицовочная пиленая, месторождение Мансуровское, размеры 300х300 мм, толщина 80 мм | м2
13.2.01.06-0294 | Плита гранитная облицовочная пиленая, месторождение Мансуровское, размеры 300х300 мм, толщина 100 мм | м2
23.70.12.110.13.2.01.06-0294-000 | Плита гранитная облицовочная пиленая, месторождение Мансуровское, размеры 300х300 мм, толщина 100 мм | м2
13.2.01.06-0295 | Плита гранитная облицовочная пиленая, месторождение Мансуровское, размеры 300х300 мм, толщина 120 мм | м2
23.70.12.110.13.2.01.06-0295-000 | Плита гранитная облицовочная пиленая, месторождение Мансуровское, размеры 300х300 мм, толщина 120 мм | м2
13.2.01.06-0296 | Плита гранитная облицовочная пиленая, месторождение Мансуровское, размеры 300х300 мм, толщина 140 мм | м2
23.70.12.110.13.2.01.06-0296-000 | Плита гранитная облицовочная пиленая, месторождение Мансуровское, размеры 300х300 мм, толщина 140 мм | м2
13.2.01.06-0297 | Плита гранитная облицовочная пиленая, месторождение Мансуровское, размеры 300х300 мм, толщина 160 мм | м2
23.70.12.110.13.2.01.06-0297-000 | Плита гранитная облицовочная пиленая, месторождение Мансуровское, размеры 300х300 мм, толщина 160 мм | м2
13.2.01.06-0298 | Плита гранитная облицовочная пиленая, месторождение Мансуровское, размеры 300х300 мм, толщина 180 мм | м2
23.70.12.110.13.2.01.06-0298-000 | Плита гранитная облицовочная пиленая, месторождение Мансуровское, размеры 300х300 мм, толщина 180 мм | м2
13.2.01.06-0299 | Плита гранитная облицовочная пиленая, месторождение Мансуровское, размеры 300х300 мм, толщина 200 мм | м2
23.70.12.110.13.2.01.06-0299-000 | Плита гранитная облицовочная пиленая, месторождение Мансуровское, размеры 300х300 мм, толщина 200 мм | м2
13.2.01.06-0300 | Плита гранитная облицовочная пиленая, месторождение Габбро, размеры 300х300 мм, толщина 80 мм | м2
23.70.12.110.13.2.01.06-0300-000 | Плита гранитная облицовочная пиленая, месторождение Габбро, размеры 300х300 мм, толщина 80 мм | м2
13.2.01.06-0301 | Плита гранитная облицовочная пиленая, месторождение Габбро, размеры 300х300 мм, толщина 100 мм | м2
23.70.12.110.13.2.01.06-0301-000 | Плита гранитная облицовочная пиленая, месторождение Габбро, размеры 300х300 мм, толщина 100 мм | м2
13.2.01.06-0302 | Плита гранитная облицовочная пиленая, месторождение Габбро, размеры 300х300 мм, толщина 120 мм | м2
23.70.12.110.13.2.01.06-0302-000 | Плита гранитная облицовочная пиленая, месторождение Габбро, размеры 300х300 мм, толщина 120 мм | м2
13.2.01.06-0303 | Плита гранитная облицовочная пиленая, месторождение Габбро, размеры 300х300 мм, толщина 140 мм | м2
23.70.12.110.13.2.01.06-0303-000 | Плита гранитная облицовочная пиленая, месторождение Габбро, размеры 300х300 мм, толщина 140 мм | м2
13.2.01.06-0304 | Плита гранитная облицовочная пиленая, месторождение Габбро, размеры 300х300 мм, толщина 160 мм | м2
23.70.12.110.13.2.01.06-0304-000 | Плита гранитная облицовочная пиленая, месторождение Габбро, размеры 300х300 мм, толщина 160 мм | м2
13.2.01.06-0305 | Плита гранитная облицовочная пиленая, месторождение Габбро, размеры 300х300 мм, толщина 180 мм | м2
23.70.12.110.13.2.01.06-0305-000 | Плита гранитная облицовочная пиленая, месторождение Габбро, размеры 300х300 мм, толщина 180 мм | м2
13.2.01.06-0306 | Плита гранитная облицовочная пиленая, месторождение Габбро, размеры 300х300 мм, толщина 200 мм | м2
23.70.12.110.13.2.01.06-0306-000 | Плита гранитная облицовочная пиленая, месторождение Габбро, размеры 300х300 мм, толщина 200 мм | м2
13.2.01.06-0307 | Плита гранитная облицовочная пиленая, месторождение Калгуваара, размеры 300х300 мм, толщина 80 мм | м2
23.70.12.110.13.2.01.06-0307-000 | Плита гранитная облицовочная пиленая, месторождение Калгуваара, размеры 300х300 мм, толщина 80 мм | м2
13.2.01.06-0308 | Плита гранитная облицовочная пиленая, месторождение Калгуваара, размеры 300х300 мм, толщина 100 мм | м2
23.70.12.110.13.2.01.06-0308-000 | Плита гранитная облицовочная пиленая, месторождение Калгуваара, размеры 300х300 мм, толщина 100 мм | м2
13.2.01.06-0309 | Плита гранитная облицовочная пиленая, месторождение Калгуваара, размеры 300х300 мм, толщина 120 мм | м2
23.70.12.110.13.2.01.06-0309-000 | Плита гранитная облицовочная пиленая, месторождение Калгуваара, размеры 300х300 мм, толщина 120 мм | м2
13.2.01.06-0310 | Плита гранитная облицовочная пиленая, месторождение Калгуваара, размеры 300х300 мм, толщина 140 мм | м2
23.70.12.110.13.2.01.06-0310-000 | Плита гранитная облицовочная пиленая, месторождение Калгуваара, размеры 300х300 мм, толщина 140 мм | м2
13.2.01.06-0311 | Плита гранитная облицовочная пиленая, месторождение Калгуваара, размеры 300х300 мм, толщина 160 мм | м2
23.70.12.110.13.2.01.06-0311-000 | Плита гранитная облицовочная пиленая, месторождение Калгуваара, размеры 300х300 мм, толщина 160 мм | м2
13.2.01.06-0312 | Плита гранитная облицовочная пиленая, месторождение Калгуваара, размеры 300х300 мм, толщина 180 мм | м2
23.70.12.110.13.2.01.06-0312-000 | Плита гранитная облицовочная пиленая, месторождение Калгуваара, размеры 300х300 мм, толщина 180 мм | м2
13.2.01.06-0313 | Плита гранитная облицовочная пиленая, месторождение Калгуваара, размеры 300х300 мм, толщина 200 мм | м2
23.70.12.110.13.2.01.06-0313-000 | Плита гранитная облицовочная пиленая, месторождение Калгуваара, размеры 300х300 мм, толщина 200 мм | м2
13.2.01.06-0314 | Плита гранитная облицовочная пиленая, месторождение Емельяновское, размеры 300х300 мм, толщина 80 мм | м2
23.70.12.110.13.2.01.06-0314-000 | Плита гранитная облицовочная пиленая, месторождение Емельяновское, размеры 300х300 мм, толщина 80 мм | м2
13.2.01.06-0315 | Плита гранитная облицовочная пиленая, месторождение Емельяновское, размеры 300х300 мм, толщина 100 мм | м2
23.70.12.110.13.2.01.06-0315-000 | Плита гранитная облицовочная пиленая, месторождение Емельяновское, размеры 300х300 мм, толщина 100 мм | м2
13.2.01.06-0316 | Плита гранитная облицовочная пиленая, месторождение Емельяновское, размеры 300х300 мм, толщина 120 мм | м2
23.70.12.110.13.2.01.06-0316-000 | Плита гранитная облицовочная пиленая, месторождение Емельяновское, размеры 300х300 мм, толщина 120 мм | м2
13.2.01.06-0317 | Плита гранитная облицовочная пиленая, месторождение Емельяновское, размеры 300х300 мм, толщина 140 мм | м2
23.70.12.110.13.2.01.06-0317-000 | Плита гранитная облицовочная пиленая, месторождение Емельяновское, размеры 300х300 мм, толщина 140 мм | м2
13.2.01.06-0318 | Плита гранитная облицовочная пиленая, месторождение Емельяновское, размеры 300х300 мм, толщина 160 мм | м2
23.70.12.110.13.2.01.06-0318-000 | Плита гранитная облицовочная пиленая, месторождение Емельяновское, размеры 300х300 мм, толщина 160 мм | м2
13.2.01.06-0319 | Плита гранитная облицовочная пиленая, месторождение Емельяновское, размеры 300х300 мм, толщина 180 мм | м2
23.70.12.110.13.2.01.06-0319-000 | Плита гранитная облицовочная пиленая, месторождение Емельяновское, размеры 300х300 мм, толщина 180 мм | м2
13.2.01.06-0320 | Плита гранитная облицовочная пиленая, месторождение Емельяновское, размеры 300х300 мм, толщина 200 мм | м2
23.70.12.110.13.2.01.06-0320-000 | Плита гранитная облицовочная пиленая, месторождение Емельяновское, размеры 300х300 мм, толщина 200 мм | м2
13.2.01.06-0321 | Плита гранитная облицовочная пиленая, месторождение Возрождение, размеры 300х600 мм, толщина 10 мм | м2
23.70.12.110.13.2.01.06-0321-000 | Плита гранитная облицовочная пиленая, месторождение Возрождение, размеры 300х600 мм, толщина 10 мм | м2
13.2.01.06-0322 | Плита гранитная облицовочная пиленая, месторождение Возрождение, размеры 300х600 мм, толщина 20 мм | м2
23.70.12.110.13.2.01.06-0322-000 | Плита гранитная облицовочная пиленая, месторождение Возрождение, размеры 300х600 мм, толщина 20 мм | м2
13.2.01.06-0323 | Плита гранитная облицовочная пиленая, месторождение Возрождение, размеры 300х600 мм, толщина 30 мм | м2
23.70.12.110.13.2.01.06-0323-000 | Плита гранитная облицовочная пиленая, месторождение Возрождение, размеры 300х600 мм, толщина 30 мм | м2
13.2.01.06-0324 | Плита гранитная облицовочная пиленая, месторождение Возрождение, размеры 300х600 мм, толщина 40 мм | м2
23.70.12.110.13.2.01.06-0324-000 | Плита гранитная облицовочная пиленая, месторождение Возрождение, размеры 300х600 мм, толщина 40 мм | м2
13.2.01.06-0325 | Плита гранитная облицовочная пиленая, месторождение Возрождение, размеры 300х600 мм, толщина 50 мм | м2
23.70.12.110.13.2.01.06-0325-000 | Плита гранитная облицовочная пиленая, месторождение Возрождение, размеры 300х600 мм, толщина 50 мм | м2
13.2.01.06-0326 | Плита гранитная облицовочная пиленая, месторождение Возрождение, размеры 300х600 мм, толщина 60 мм | м2
23.70.12.110.13.2.01.06-0326-000 | Плита гранитная облицовочная пиленая, месторождение Возрождение, размеры 300х600 мм, толщина 60 мм | м2
13.2.01.06-0327 | Плита гранитная облицовочная пиленая, месторождение Возрождение, размеры 300х600 мм, толщина 70 мм | м2
23.70.12.110.13.2.01.06-0327-000 | Плита гранитная облицовочная пиленая, месторождение Возрождение, размеры 300х600 мм, толщина 70 мм | м2
13.2.01.06-0328 | Плита гранитная облицовочная пиленая, месторождение Возрождение, размеры 300х600 мм, толщина 80 мм | м2
23.70.12.110.13.2.01.06-0328-000 | Плита гранитная облицовочная пиленая, месторождение Возрождение, размеры 300х600 мм, толщина 80 мм | м2
13.2.01.06-0329 | Плита гранитная облицовочная пиленая, месторождение Возрождение, размеры 300х600 мм, толщина 90 мм | м2
23.70.12.110.13.2.01.06-0329-000 | Плита гранитная облицовочная пиленая, месторождение Возрождение, размеры 300х600 мм, толщина 90 мм | м2
13.2.01.06-0330 | Плита гранитная облицовочная пиленая, месторождение Возрождение, размеры 300х600 мм, толщина 100 мм | м2
23.70.12.110.13.2.01.06-0330-000 | Плита гранитная облицовочная пиленая, месторождение Возрождение, размеры 300х600 мм, толщина 100 мм | м2
13.2.01.06-0331 | Плита гранитная облицовочная пиленая, месторождение Возрождение, размеры 300х600 мм, толщина 110 мм | м2
23.70.12.110.13.2.01.06-0331-000 | Плита гранитная облицовочная пиленая, месторождение Возрождение, размеры 300х600 мм, толщина 110 мм | м2
13.2.01.06-0332 | Плита гранитная облицовочная пиленая, месторождение Возрождение, размеры 300х600 мм, толщина 120 мм | м2
23.70.12.110.13.2.01.06-0332-000 | Плита гранитная облицовочная пиленая, месторождение Возрождение, размеры 300х600 мм, толщина 120 мм | м2
13.2.01.06-0333 | Плита гранитная облицовочная пиленая, месторождение Возрождение, размеры 300х600 мм, толщина 130 мм | м2
23.70.12.110.13.2.01.06-0333-000 | Плита гранитная облицовочная пиленая, месторождение Возрождение, размеры 300х600 мм, толщина 130 мм | м2
13.2.01.06-0334 | Плита гранитная облицовочная пиленая, месторождение Возрождение, размеры 300х600 мм, толщина 140 мм | м2
23.70.12.110.13.2.01.06-0334-000 | Плита гранитная облицовочная пиленая, месторождение Возрождение, размеры 300х600 мм, толщина 140 мм | м2
13.2.01.06-0335 | Плита гранитная облицовочная пиленая, месторождение Возрождение, размеры 300х600 мм, толщина 150 мм | м2
23.70.12.110.13.2.01.06-0335-000 | Плита гранитная облицовочная пиленая, месторождение Возрождение, размеры 300х600 мм, толщина 150 мм | м2
13.2.01.06-0336 | Плита гранитная облицовочная пиленая, месторождение Возрождение, размеры 300х600 мм, толщина 160 мм | м2
23.70.12.110.13.2.01.06-0336-000 | Плита гранитная облицовочная пиленая, месторождение Возрождение, размеры 300х600 мм, толщина 160 мм | м2
13.2.01.06-0337 | Плита гранитная облицовочная пиленая, месторождение Возрождение, размеры 300х600 мм, толщина 170 мм | м2
23.70.12.110.13.2.01.06-0337-000 | Плита гранитная облицовочная пиленая, месторождение Возрождение, размеры 300х600 мм, толщина 170 мм | м2
13.2.01.06-0338 | Плита гранитная облицовочная пиленая, месторождение Возрождение, размеры 300х600 мм, толщина 180 мм | м2
23.70.12.110.13.2.01.06-0338-000 | Плита гранитная облицовочная пиленая, месторождение Возрождение, размеры 300х600 мм, толщина 180 мм | м2
13.2.01.06-0339 | Плита гранитная облицовочная пиленая, месторождение Возрождение, размеры 300х600 мм, толщина 190 мм | м2
23.70.12.110.13.2.01.06-0339-000 | Плита гранитная облицовочная пиленая, месторождение Возрождение, размеры 300х600 мм, толщина 190 мм | м2
13.2.01.06-0340 | Плита гранитная облицовочная пиленая, месторождение Возрождение, размеры 300х600 мм, толщина 200 мм | м2
23.70.12.110.13.2.01.06-0340-000 | Плита гранитная облицовочная пиленая, месторождение Возрождение, размеры 300х600 мм, толщина 200 мм | м2
13.2.01.06-0341 | Плита гранитная облицовочная пиленая, месторождение Джильтау, размеры 300х600 мм, толщина 10 мм | м2
23.70.12.110.13.2.01.06-0341-000 | Плита гранитная облицовочная пиленая, месторождение Джильтау, размеры 300х600 мм, толщина 10 мм | м2
13.2.01.06-0342 | Плита гранитная облицовочная пиленая, месторождение Джильтау, размеры 300х600 мм, толщина 20 мм | м2
23.70.12.110.13.2.01.06-0342-000 | Плита гранитная облицовочная пиленая, месторождение Джильтау, размеры 300х600 мм, толщина 20 мм | м2
13.2.01.06-0343 | Плита гранитная облицовочная пиленая, месторождение Джильтау, размеры 300х600 мм, толщина 30 мм | м2
23.70.12.110.13.2.01.06-0343-000 | Плита гранитная облицовочная пиленая, месторождение Джильтау, размеры 300х600 мм, толщина 30 мм | м2
13.2.01.06-0344 | Плита гранитная облицовочная пиленая, месторождение Джильтау, размеры 300х600 мм, толщина 40 мм | м2
23.70.12.110.13.2.01.06-0344-000 | Плита гранитная облицовочная пиленая, месторождение Джильтау, размеры 300х600 мм, толщина 40 мм | м2
13.2.01.06-0345 | Плита гранитная облицовочная пиленая, месторождение Джильтау, размеры 300х600 мм, толщина 50 мм | м2
23.70.12.110.13.2.01.06-0345-000 | Плита гранитная облицовочная пиленая, месторождение Джильтау, размеры 300х600 мм, толщина 50 мм | м2
13.2.01.06-0346 | Плита гранитная облицовочная пиленая, месторождение Джильтау, размеры 300х600 мм, толщина 60 мм | м2
23.70.12.110.13.2.01.06-0346-000 | Плита гранитная облицовочная пиленая, месторождение Джильтау, размеры 300х600 мм, толщина 60 мм | м2
13.2.01.06-0347 | Плита гранитная облицовочная пиленая, месторождение Джильтау, размеры 300х600 мм, толщина 70 мм | м2
23.70.12.110.13.2.01.06-0347-000 | Плита гранитная облицовочная пиленая, месторождение Джильтау, размеры 300х600 мм, толщина 70 мм | м2
13.2.01.06-0348 | Плита гранитная облицовочная пиленая, месторождение Джильтау, размеры 300х600 мм, толщина 80 мм | м2
23.70.12.110.13.2.01.06-0348-000 | Плита гранитная облицовочная пиленая, месторождение Джильтау, размеры 300х600 мм, толщина 80 мм | м2
13.2.01.06-0349 | Плита гранитная облицовочная пиленая, месторождение Джильтау, размеры 300х600 мм, толщина 90 мм | м2
23.70.12.110.13.2.01.06-0349-000 | Плита гранитная облицовочная пиленая, месторождение Джильтау, размеры 300х600 мм, толщина 90 мм | м2
13.2.01.06-0350 | Плита гранитная облицовочная пиленая, месторождение Джильтау, размеры 300х600 мм, толщина 100 мм | м2
23.70.12.110.13.2.01.06-0350-000 | Плита гранитная облицовочная пиленая, месторождение Джильтау, размеры 300х600 мм, толщина 100 мм | м2
13.2.01.06-0351 | Плита гранитная облицовочная пиленая, месторождение Джильтау, размеры 300х600 мм, толщина 110 мм | м2
23.70.12.110.13.2.01.06-0351-000 | Плита гранитная облицовочная пиленая, месторождение Джильтау, размеры 300х600 мм, толщина 110 мм | м2
13.2.01.06-0352 | Плита гранитная облицовочная пиленая, месторождение Джильтау, размеры 300х600 мм, толщина 120 мм | м2
23.70.12.110.13.2.01.06-0352-000 | Плита гранитная облицовочная пиленая, месторождение Джильтау, размеры 300х600 мм, толщина 120 мм | м2
13.2.01.06-0353 | Плита гранитная облицовочная пиленая, месторождение Джильтау, размеры 300х600 мм, толщина 130 мм | м2
23.70.12.110.13.2.01.06-0353-000 | Плита гранитная облицовочная пиленая, месторождение Джильтау, размеры 300х600 мм, толщина 130 мм | м2
13.2.01.06-0354 | Плита гранитная облицовочная пиленая, месторождение Джильтау, размеры 300х600 мм, толщина 140 мм | м2
23.70.12.110.13.2.01.06-0354-000 | Плита гранитная облицовочная пиленая, месторождение Джильтау, размеры 300х600 мм, толщина 140 мм | м2
13.2.01.06-0355 | Плита гранитная облицовочная пиленая, месторождение Джильтау, размеры 300х600 мм, толщина 150 мм | м2
23.70.12.110.13.2.01.06-0355-000 | Плита гранитная облицовочная пиленая, месторождение Джильтау, размеры 300х600 мм, толщина 150 мм | м2
13.2.01.06-0356 | Плита гранитная облицовочная пиленая, месторождение Джильтау, размеры 300х600 мм, толщина 160 мм | м2
23.70.12.110.13.2.01.06-0356-000 | Плита гранитная облицовочная пиленая, месторождение Джильтау, размеры 300х600 мм, толщина 160 мм | м2
13.2.01.06-0357 | Плита гранитная облицовочная пиленая, месторождение Джильтау, размеры 300х600 мм, толщина 170 мм | м2
23.70.12.110.13.2.01.06-0357-000 | Плита гранитная облицовочная пиленая, месторождение Джильтау, размеры 300х600 мм, толщина 170 мм | м2
13.2.01.06-0358 | Плита гранитная облицовочная пиленая, месторождение Джильтау, размеры 300х600 мм, толщина 180 мм | м2
23.70.12.110.13.2.01.06-0358-000 | Плита гранитная облицовочная пиленая, месторождение Джильтау, размеры 300х600 мм, толщина 180 мм | м2
13.2.01.06-0359 | Плита гранитная облицовочная пиленая, месторождение Джильтау, размеры 300х600 мм, толщина 190 мм | м2
23.70.12.110.13.2.01.06-0359-000 | Плита гранитная облицовочная пиленая, месторождение Джильтау, размеры 300х600 мм, толщина 190 мм | м2
13.2.01.06-0360 | Плита гранитная облицовочная пиленая, месторождение Джильтау, размеры 300х600 мм, толщина 200 мм | м2
23.70.12.110.13.2.01.06-0360-000 | Плита гранитная облицовочная пиленая, месторождение Джильтау, размеры 300х600 мм, толщина 200 мм | м2
13.2.01.06-0361 | Плита гранитная облицовочная пиленая, месторождение Кашина гора, размеры 300х600 мм, толщина 10 мм | м2
23.70.12.110.13.2.01.06-0361-000 | Плита гранитная облицовочная пиленая, месторождение Кашина гора, размеры 300х600 мм, толщина 10 мм | м2
13.2.01.06-0362 | Плита гранитная облицовочная пиленая, месторождение Кашина гора, размеры 300х600 мм, толщина 20 мм | м2
23.70.12.110.13.2.01.06-0362-000 | Плита гранитная облицовочная пиленая, месторождение Кашина гора, размеры 300х600 мм, толщина 20 мм | м2
13.2.01.06-0363 | Плита гранитная облицовочная пиленая, месторождение Кашина гора, размеры 300х600 мм, толщина 30 мм | м2
23.70.12.110.13.2.01.06-0363-000 | Плита гранитная облицовочная пиленая, месторождение Кашина гора, размеры 300х600 мм, толщина 30 мм | м2
13.2.01.06-0364 | Плита гранитная облицовочная пиленая, месторождение Кашина гора, размеры 300х600 мм, толщина 40 мм | м2
23.70.12.110.13.2.01.06-0364-000 | Плита гранитная облицовочная пиленая, месторождение Кашина гора, размеры 300х600 мм, толщина 40 мм | м2
13.2.01.06-0365 | Плита гранитная облицовочная пиленая, месторождение Кашина гора, размеры 300х600 мм, толщина 50 мм | м2
23.70.12.110.13.2.01.06-0365-000 | Плита гранитная облицовочная пиленая, месторождение Кашина гора, размеры 300х600 мм, толщина 50 мм | м2
13.2.01.06-0366 | Плита гранитная облицовочная пиленая, месторождение Кашина гора, размеры 300х600 мм, толщина 60 мм | м2
23.70.12.110.13.2.01.06-0366-000 | Плита гранитная облицовочная пиленая, месторождение Кашина гора, размеры 300х600 мм, толщина 60 мм | м2
13.2.01.06-0367 | Плита гранитная облицовочная пиленая, месторождение Кашина гора, размеры 300х600 мм, толщина 70 мм | м2
23.70.12.110.13.2.01.06-0367-000 | Плита гранитная облицовочная пиленая, месторождение Кашина гора, размеры 300х600 мм, толщина 70 мм | м2
13.2.01.06-0368 | Плита гранитная облицовочная пиленая, месторождение Кашина гора, размеры 300х600 мм, толщина 80 мм | м2
23.70.12.110.13.2.01.06-0368-000 | Плита гранитная облицовочная пиленая, месторождение Кашина гора, размеры 300х600 мм, толщина 80 мм | м2
13.2.01.06-0369 | Плита гранитная облицовочная пиленая, месторождение Кашина гора, размеры 300х600 мм, толщина 90 мм | м2
23.70.12.110.13.2.01.06-0369-000 | Плита гранитная облицовочная пиленая, месторождение Кашина гора, размеры 300х600 мм, толщина 90 мм | м2
13.2.01.06-0370 | Плита гранитная облицовочная пиленая, месторождение Кашина гора, размеры 300х600 мм, толщина 100 мм | м2
23.70.12.110.13.2.01.06-0370-000 | Плита гранитная облицовочная пиленая, месторождение Кашина гора, размеры 300х600 мм, толщина 100 мм | м2
13.2.01.06-0371 | Плита гранитная облицовочная пиленая, месторождение Кашина гора, размеры 300х600 мм, толщина 110 мм | м2
23.70.12.110.13.2.01.06-0371-000 | Плита гранитная облицовочная пиленая, месторождение Кашина гора, размеры 300х600 мм, толщина 110 мм | м2
13.2.01.06-0372 | Плита гранитная облицовочная пиленая, месторождение Кашина гора, размеры 300х600 мм, толщина 120 мм | м2
23.70.12.110.13.2.01.06-0372-000 | Плита гранитная облицовочная пиленая, месторождение Кашина гора, размеры 300х600 мм, толщина 120 мм | м2
13.2.01.06-0373 | Плита гранитная облицовочная пиленая, месторождение Кашина гора, размеры 300х600 мм, толщина 130 мм | м2
23.70.12.110.13.2.01.06-0373-000 | Плита гранитная облицовочная пиленая, месторождение Кашина гора, размеры 300х600 мм, толщина 130 мм | м2
13.2.01.06-0374 | Плита гранитная облицовочная пиленая, месторождение Кашина гора, размеры 300х600 мм, толщина 140 мм | м2
23.70.12.110.13.2.01.06-0374-000 | Плита гранитная облицовочная пиленая, месторождение Кашина гора, размеры 300х600 мм, толщина 140 мм | м2
13.2.01.06-0375 | Плита гранитная облицовочная пиленая, месторождение Кашина гора, размеры 300х600 мм, толщина 150 мм | м2
23.70.12.110.13.2.01.06-0375-000 | Плита гранитная облицовочная пиленая, месторождение Кашина гора, размеры 300х600 мм, толщина 150 мм | м2
13.2.01.06-0376 | Плита гранитная облицовочная пиленая, месторождение Кашина гора, размеры 300х600 мм, толщина 160 мм | м2
23.70.12.110.13.2.01.06-0376-000 | Плита гранитная облицовочная пиленая, месторождение Кашина гора, размеры 300х600 мм, толщина 160 мм | м2
13.2.01.06-0377 | Плита гранитная облицовочная пиленая, месторождение Кашина гора, размеры 300х600 мм, толщина 170 мм | м2
23.70.12.110.13.2.01.06-0377-000 | Плита гранитная облицовочная пиленая, месторождение Кашина гора, размеры 300х600 мм, толщина 170 мм | м2
13.2.01.06-0378 | Плита гранитная облицовочная пиленая, месторождение Кашина гора, размеры 300х600 мм, толщина 180 мм | м2
23.70.12.110.13.2.01.06-0378-000 | Плита гранитная облицовочная пиленая, месторождение Кашина гора, размеры 300х600 мм, толщина 180 мм | м2
13.2.01.06-0379 | Плита гранитная облицовочная пиленая, месторождение Кашина гора, размеры 300х600 мм, толщина 190 мм | м2
23.70.12.110.13.2.01.06-0379-000 | Плита гранитная облицовочная пиленая, месторождение Кашина гора, размеры 300х600 мм, толщина 190 мм | м2
13.2.01.06-0380 | Плита гранитная облицовочная пиленая, месторождение Кашина гора, размеры 300х600 мм, толщина 200 мм | м2
23.70.12.110.13.2.01.06-0380-000 | Плита гранитная облицовочная пиленая, месторождение Кашина гора, размеры 300х600 мм, толщина 200 мм | м2
13.2.01.06-0381 | Плита гранитная облицовочная пиленая, месторождение Пудожское, размеры 300х600 мм, толщина 10 мм | м2
23.70.12.110.13.2.01.06-0381-000 | Плита гранитная облицовочная пиленая, месторождение Пудожское, размеры 300х600 мм, толщина 10 мм | м2
13.2.01.06-0382 | Плита гранитная облицовочная пиленая, месторождение Пудожское, размеры 300х600 мм, толщина 20 мм | м2
23.70.12.110.13.2.01.06-0382-000 | Плита гранитная облицовочная пиленая, месторождение Пудожское, размеры 300х600 мм, толщина 20 мм | м2
13.2.01.06-0383 | Плита гранитная облицовочная пиленая, месторождение Пудожское, размеры 300х600 мм, толщина 30 мм | м2
23.70.12.110.13.2.01.06-0383-000 | Плита гранитная облицовочная пиленая, месторождение Пудожское, размеры 300х600 мм, толщина 30 мм | м2
13.2.01.06-0384 | Плита гранитная облицовочная пиленая, месторождение Пудожское, размеры 300х600 мм, толщина 40 мм | м2
23.70.12.110.13.2.01.06-0384-000 | Плита гранитная облицовочная пиленая, месторождение Пудожское, размеры 300х600 мм, толщина 40 мм | м2
13.2.01.06-0385 | Плита гранитная облицовочная пиленая, месторождение Пудожское, размеры 300х600 мм, толщина 50 мм | м2
23.70.12.110.13.2.01.06-0385-000 | Плита гранитная облицовочная пиленая, месторождение Пудожское, размеры 300х600 мм, толщина 50 мм | м2
13.2.01.06-0386 | Плита гранитная облицовочная пиленая, месторождение Пудожское, размеры 300х600 мм, толщина 60 мм | м2
23.70.12.110.13.2.01.06-0386-000 | Плита гранитная облицовочная пиленая, месторождение Пудожское, размеры 300х600 мм, толщина 60 мм | м2
13.2.01.06-0387 | Плита гранитная облицовочная пиленая, месторождение Пудожское, размеры 300х600 мм, толщина 70 мм | м2
23.70.12.110.13.2.01.06-0387-000 | Плита гранитная облицовочная пиленая, месторождение Пудожское, размеры 300х600 мм, толщина 70 мм | м2
13.2.01.06-0388 | Плита гранитная облицовочная пиленая, месторождение Пудожское, размеры 300х600 мм, толщина 80 мм | м2
23.70.12.110.13.2.01.06-0388-000 | Плита гранитная облицовочная пиленая, месторождение Пудожское, размеры 300х600 мм, толщина 80 мм | м2
13.2.01.06-0389 | Плита гранитная облицовочная пиленая, месторождение Пудожское, размеры 300х600 мм, толщина 90 мм | м2
23.70.12.110.13.2.01.06-0389-000 | Плита гранитная облицовочная пиленая, месторождение Пудожское, размеры 300х600 мм, толщина 90 мм | м2
13.2.01.06-0390 | Плита гранитная облицовочная пиленая, месторождение Пудожское, размеры 300х600 мм, толщина 100 мм | м2
23.70.12.110.13.2.01.06-0390-000 | Плита гранитная облицовочная пиленая, месторождение Пудожское, размеры 300х600 мм, толщина 100 мм | м2
13.2.01.06-0391 | Плита гранитная облицовочная пиленая, месторождение Пудожское, размеры 300х600 мм, толщина 110 мм | м2
23.70.12.110.13.2.01.06-0391-000 | Плита гранитная облицовочная пиленая, месторождение Пудожское, размеры 300х600 мм, толщина 110 мм | м2
13.2.01.06-0392 | Плита гранитная облицовочная пиленая, месторождение Пудожское, размеры 300х600 мм, толщина 120 мм | м2
23.70.12.110.13.2.01.06-0392-000 | Плита гранитная облицовочная пиленая, месторождение Пудожское, размеры 300х600 мм, толщина 120 мм | м2
13.2.01.06-0393 | Плита гранитная облицовочная пиленая, месторождение Пудожское, размеры 300х600 мм, толщина 130 мм | м2
23.70.12.110.13.2.01.06-0393-000 | Плита гранитная облицовочная пиленая, месторождение Пудожское, размеры 300х600 мм, толщина 130 мм | м2
13.2.01.06-0394 | Плита гранитная облицовочная пиленая, месторождение Пудожское, размеры 300х600 мм, толщина 140 мм | м2
23.70.12.110.13.2.01.06-0394-000 | Плита гранитная облицовочная пиленая, месторождение Пудожское, размеры 300х600 мм, толщина 140 мм | м2
13.2.01.06-0395 | Плита гранитная облицовочная пиленая, месторождение Пудожское, размеры 300х600 мм, толщина 150 мм | м2
23.70.12.110.13.2.01.06-0395-000 | Плита гранитная облицовочная пиленая, месторождение Пудожское, размеры 300х600 мм, толщина 150 мм | м2
13.2.01.06-0396 | Плита гранитная облицовочная пиленая, месторождение Пудожское, размеры 300х600 мм, толщина 160 мм | м2
23.70.12.110.13.2.01.06-0396-000 | Плита гранитная облицовочная пиленая, месторождение Пудожское, размеры 300х600 мм, толщина 160 мм | м2
13.2.01.06-0397 | Плита гранитная облицовочная пиленая, месторождение Пудожское, размеры 300х600 мм, толщина 170 мм | м2
23.70.12.110.13.2.01.06-0397-000 | Плита гранитная облицовочная пиленая, месторождение Пудожское, размеры 300х600 мм, толщина 170 мм | м2
13.2.01.06-0398 | Плита гранитная облицовочная пиленая, месторождение Пудожское, размеры 300х600 мм, толщина 180 мм | м2
23.70.12.110.13.2.01.06-0398-000 | Плита гранитная облицовочная пиленая, месторождение Пудожское, размеры 300х600 мм, толщина 180 мм | м2
13.2.01.06-0399 | Плита гранитная облицовочная пиленая, месторождение Пудожское, размеры 300х600 мм, толщина 190 мм | м2
23.70.12.110.13.2.01.06-0399-000 | Плита гранитная облицовочная пиленая, месторождение Пудожское, размеры 300х600 мм, толщина 190 мм | м2
13.2.01.06-0400 | Плита гранитная облицовочная пиленая, месторождение Пудожское, размеры 300х600 мм, толщина 200 мм | м2
23.70.12.110.13.2.01.06-0400-000 | Плита гранитная облицовочная пиленая, месторождение Пудожское, размеры 300х600 мм, толщина 200 мм | м2
13.2.01.06-0401 | Плита гранитная облицовочная пиленая, месторождение Куртинское, размеры 300х600 мм, толщина 10 мм | м2
23.70.12.110.13.2.01.06-0401-000 | Плита гранитная облицовочная пиленая, месторождение Куртинское, размеры 300х600 мм, толщина 10 мм | м2
13.2.01.06-0402 | Плита гранитная облицовочная пиленая, месторождение Куртинское, размеры 300х600 мм, толщина 20 мм | м2
23.70.12.110.13.2.01.06-0402-000 | Плита гранитная облицовочная пиленая, месторождение Куртинское, размеры 300х600 мм, толщина 20 мм | м2
13.2.01.06-0403 | Плита гранитная облицовочная пиленая, месторождение Куртинское, размеры 300х600 мм, толщина 30 мм | м2
23.70.12.110.13.2.01.06-0403-000 | Плита гранитная облицовочная пиленая, месторождение Куртинское, размеры 300х600 мм, толщина 30 мм | м2
13.2.01.06-0404 | Плита гранитная облицовочная пиленая, месторождение Куртинское, размеры 300х600 мм, толщина 40 мм | м2
23.70.12.110.13.2.01.06-0404-000 | Плита гранитная облицовочная пиленая, месторождение Куртинское, размеры 300х600 мм, толщина 40 мм | м2
13.2.01.06-0405 | Плита гранитная облицовочная пиленая, месторождение Куртинское, размеры 300х600 мм, толщина 50 мм | м2
23.70.12.110.13.2.01.06-0405-000 | Плита гранитная облицовочная пиленая, месторождение Куртинское, размеры 300х600 мм, толщина 50 мм | м2
13.2.01.06-0406 | Плита гранитная облицовочная пиленая, месторождение Куртинское, размеры 300х600 мм, толщина 60 мм | м2
23.70.12.110.13.2.01.06-0406-000 | Плита гранитная облицовочная пиленая, месторождение Куртинское, размеры 300х600 мм, толщина 60 мм | м2
13.2.01.06-0407 | Плита гранитная облицовочная пиленая, месторождение Куртинское, размеры 300х600 мм, толщина 70 мм | м2
23.70.12.110.13.2.01.06-0407-000 | Плита гранитная облицовочная пиленая, месторождение Куртинское, размеры 300х600 мм, толщина 70 мм | м2
13.2.01.06-0408 | Плита гранитная облицовочная пиленая, месторождение Куртинское, размеры 300х600 мм, толщина 80 мм | м2
23.70.12.110.13.2.01.06-0408-000 | Плита гранитная облицовочная пиленая, месторождение Куртинское, размеры 300х600 мм, толщина 80 мм | м2
13.2.01.06-0409 | Плита гранитная облицовочная пиленая, месторождение Куртинское, размеры 300х600 мм, толщина 90 мм | м2
23.70.12.110.13.2.01.06-0409-000 | Плита гранитная облицовочная пиленая, месторождение Куртинское, размеры 300х600 мм, толщина 90 мм | м2
13.2.01.06-0410 | Плита гранитная облицовочная пиленая, месторождение Куртинское, размеры 300х600 мм, толщина 100 мм | м2
23.70.12.110.13.2.01.06-0410-000 | Плита гранитная облицовочная пиленая, месторождение Куртинское, размеры 300х600 мм, толщина 100 мм | м2
13.2.01.06-0411 | Плита гранитная облицовочная пиленая, месторождение Куртинское, размеры 300х600 мм, толщина 110 мм | м2
23.70.12.110.13.2.01.06-0411-000 | Плита гранитная облицовочная пиленая, месторождение Куртинское, размеры 300х600 мм, толщина 110 мм | м2
13.2.01.06-0412 | Плита гранитная облицовочная пиленая, месторождение Куртинское, размеры 300х600 мм, толщина 120 мм | м2
23.70.12.110.13.2.01.06-0412-000 | Плита гранитная облицовочная пиленая, месторождение Куртинское, размеры 300х600 мм, толщина 120 мм | м2
13.2.01.06-0413 | Плита гранитная облицовочная пиленая, месторождение Куртинское, размеры 300х600 мм, толщина 130 мм | м2
23.70.12.110.13.2.01.06-0413-000 | Плита гранитная облицовочная пиленая, месторождение Куртинское, размеры 300х600 мм, толщина 130 мм | м2
13.2.01.06-0414 | Плита гранитная облицовочная пиленая, месторождение Куртинское, размеры 300х600 мм, толщина 140 мм | м2
23.70.12.110.13.2.01.06-0414-000 | Плита гранитная облицовочная пиленая, месторождение Куртинское, размеры 300х600 мм, толщина 140 мм | м2
13.2.01.06-0415 | Плита гранитная облицовочная пиленая, месторождение Куртинское, размеры 300х600 мм, толщина 150 мм | м2
23.70.12.110.13.2.01.06-0415-000 | Плита гранитная облицовочная пиленая, месторождение Куртинское, размеры 300х600 мм, толщина 150 мм | м2
13.2.01.06-0416 | Плита гранитная облицовочная пиленая, месторождение Куртинское, размеры 300х600 мм, толщина 160 мм | м2
23.70.12.110.13.2.01.06-0416-000 | Плита гранитная облицовочная пиленая, месторождение Куртинское, размеры 300х600 мм, толщина 160 мм | м2
13.2.01.06-0417 | Плита гранитная облицовочная пиленая, месторождение Куртинское, размеры 300х600 мм, толщина 170 мм | м2
23.70.12.110.13.2.01.06-0417-000 | Плита гранитная облицовочная пиленая, месторождение Куртинское, размеры 300х600 мм, толщина 170 мм | м2
13.2.01.06-0418 | Плита гранитная облицовочная пиленая, месторождение Куртинское, размеры 300х600 мм, толщина 180 мм | м2
23.70.12.110.13.2.01.06-0418-000 | Плита гранитная облицовочная пиленая, месторождение Куртинское, размеры 300х600 мм, толщина 180 мм | м2
13.2.01.06-0419 | Плита гранитная облицовочная пиленая, месторождение Куртинское, размеры 300х600 мм, толщина 190 мм | м2
23.70.12.110.13.2.01.06-0419-000 | Плита гранитная облицовочная пиленая, месторождение Куртинское, размеры 300х600 мм, толщина 190 мм | м2
13.2.01.06-0420 | Плита гранитная облицовочная пиленая, месторождение Куртинское, размеры 300х600 мм, толщина 200 мм | м2
23.70.12.110.13.2.01.06-0420-000 | Плита гранитная облицовочная пиленая, месторождение Куртинское, размеры 300х600 мм, толщина 200 мм | м2
13.2.01.06-0421 | Плита гранитная облицовочная пиленая, месторождение Мансуровское, размеры 300х600 мм, толщина 10 мм | м2
23.70.12.110.13.2.01.06-0421-000 | Плита гранитная облицовочная пиленая, месторождение Мансуровское, размеры 300х600 мм, толщина 10 мм | м2
13.2.01.06-0422 | Плита гранитная облицовочная пиленая, месторождение Мансуровское, размеры 300х600 мм, толщина 20 мм | м2
23.70.12.110.13.2.01.06-0422-000 | Плита гранитная облицовочная пиленая, месторождение Мансуровское, размеры 300х600 мм, толщина 20 мм | м2
13.2.01.06-0423 | Плита гранитная облицовочная пиленая, месторождение Мансуровское, размеры 300х600 мм, толщина 30 мм | м2
23.70.12.110.13.2.01.06-0423-000 | Плита гранитная облицовочная пиленая, месторождение Мансуровское, размеры 300х600 мм, толщина 30 мм | м2
13.2.01.06-0424 | Плита гранитная облицовочная пиленая, месторождение Мансуровское, размеры 300х600 мм, толщина 40 мм | м2
23.70.12.110.13.2.01.06-0424-000 | Плита гранитная облицовочная пиленая, месторождение Мансуровское, размеры 300х600 мм, толщина 40 мм | м2
13.2.01.06-0425 | Плита гранитная облицовочная пиленая, месторождение Мансуровское, размеры 300х600 мм, толщина 50 мм | м2
23.70.12.110.13.2.01.06-0425-000 | Плита гранитная облицовочная пиленая, месторождение Мансуровское, размеры 300х600 мм, толщина 50 мм | м2
13.2.01.06-0426 | Плита гранитная облицовочная пиленая, месторождение Мансуровское, размеры 300х600 мм, толщина 60 мм | м2
23.70.12.110.13.2.01.06-0426-000 | Плита гранитная облицовочная пиленая, месторождение Мансуровское, размеры 300х600 мм, толщина 60 мм | м2
13.2.01.06-0427 | Плита гранитная облицовочная пиленая, месторождение Мансуровское, размеры 300х600 мм, толщина 70 мм | м2
23.70.12.110.13.2.01.06-0427-000 | Плита гранитная облицовочная пиленая, месторождение Мансуровское, размеры 300х600 мм, толщина 70 мм | м2
13.2.01.06-0428 | Плита гранитная облицовочная пиленая, месторождение Мансуровское, размеры 300х600 мм, толщина 80 мм | м2
23.70.12.110.13.2.01.06-0428-000 | Плита гранитная облицовочная пиленая, месторождение Мансуровское, размеры 300х600 мм, толщина 80 мм | м2
13.2.01.06-0429 | Плита гранитная облицовочная пиленая, месторождение Мансуровское, размеры 300х600 мм, толщина 90 мм | м2
23.70.12.110.13.2.01.06-0429-000 | Плита гранитная облицовочная пиленая, месторождение Мансуровское, размеры 300х600 мм, толщина 90 мм | м2
13.2.01.06-0430 | Плита гранитная облицовочная пиленая, месторождение Мансуровское, размеры 300х600 мм, толщина 100 мм | м2
23.70.12.110.13.2.01.06-0430-000 | Плита гранитная облицовочная пиленая, месторождение Мансуровское, размеры 300х600 мм, толщина 100 мм | м2
13.2.01.06-0431 | Плита гранитная облицовочная пиленая, месторождение Мансуровское, размеры 300х600 мм, толщина 110 мм | м2
23.70.12.110.13.2.01.06-0431-000 | Плита гранитная облицовочная пиленая, месторождение Мансуровское, размеры 300х600 мм, толщина 110 мм | м2
13.2.01.06-0432 | Плита гранитная облицовочная пиленая, месторождение Мансуровское, размеры 300х600 мм, толщина 120 мм | м2
23.70.12.110.13.2.01.06-0432-000 | Плита гранитная облицовочная пиленая, месторождение Мансуровское, размеры 300х600 мм, толщина 120 мм | м2
13.2.01.06-0433 | Плита гранитная облицовочная пиленая, месторождение Мансуровское, размеры 300х600 мм, толщина 130 мм | м2
23.70.12.110.13.2.01.06-0433-000 | Плита гранитная облицовочная пиленая, месторождение Мансуровское, размеры 300х600 мм, толщина 130 мм | м2
13.2.01.06-0434 | Плита гранитная облицовочная пиленая, месторождение Мансуровское, размеры 300х600 мм, толщина 140 мм | м2
23.70.12.110.13.2.01.06-0434-000 | Плита гранитная облицовочная пиленая, месторождение Мансуровское, размеры 300х600 мм, толщина 140 мм | м2
13.2.01.06-0435 | Плита гранитная облицовочная пиленая, месторождение Мансуровское, размеры 300х600 мм, толщина 150 мм | м2
23.70.12.110.13.2.01.06-0435-000 | Плита гранитная облицовочная пиленая, месторождение Мансуровское, размеры 300х600 мм, толщина 150 мм | м2
13.2.01.06-0436 | Плита гранитная облицовочная пиленая, месторождение Мансуровское, размеры 300х600 мм, толщина 160 мм | м2
23.70.12.110.13.2.01.06-0436-000 | Плита гранитная облицовочная пиленая, месторождение Мансуровское, размеры 300х600 мм, толщина 160 мм | м2
13.2.01.06-0437 | Плита гранитная облицовочная пиленая, месторождение Мансуровское, размеры 300х600 мм, толщина 170 мм | м2
23.70.12.110.13.2.01.06-0437-000 | Плита гранитная облицовочная пиленая, месторождение Мансуровское, размеры 300х600 мм, толщина 170 мм | м2
13.2.01.06-0438 | Плита гранитная облицовочная пиленая, месторождение Мансуровское, размеры 300х600 мм, толщина 180 мм | м2
23.70.12.110.13.2.01.06-0438-000 | Плита гранитная облицовочная пиленая, месторождение Мансуровское, размеры 300х600 мм, толщина 180 мм | м2
13.2.01.06-0439 | Плита гранитная облицовочная пиленая, месторождение Мансуровское, размеры 300х600 мм, толщина 190 мм | м2
23.70.12.110.13.2.01.06-0439-000 | Плита гранитная облицовочная пиленая, месторождение Мансуровское, размеры 300х600 мм, толщина 190 мм | м2
13.2.01.06-0440 | Плита гранитная облицовочная пиленая, месторождение Мансуровское, размеры 300х600 мм, толщина 200 мм | м2
23.70.12.110.13.2.01.06-0440-000 | Плита гранитная облицовочная пиленая, месторождение Мансуровское, размеры 300х600 мм, толщина 200 мм | м2
13.2.01.06-0441 | Плита гранитная облицовочная пиленая, месторождение Габбро, размеры 300х600 мм, толщина 10 мм | м2
23.70.12.110.13.2.01.06-0441-000 | Плита гранитная облицовочная пиленая, месторождение Габбро, размеры 300х600 мм, толщина 10 мм | м2
13.2.01.06-0442 | Плита гранитная облицовочная пиленая, месторождение Габбро, размеры 300х600 мм, толщина 20 мм | м2
23.70.12.110.13.2.01.06-0442-000 | Плита гранитная облицовочная пиленая, месторождение Габбро, размеры 300х600 мм, толщина 20 мм | м2
13.2.01.06-0443 | Плита гранитная облицовочная пиленая, месторождение Габбро, размеры 300х600 мм, толщина 30 мм | м2
23.70.12.110.13.2.01.06-0443-000 | Плита гранитная облицовочная пиленая, месторождение Габбро, размеры 300х600 мм, толщина 30 мм | м2
13.2.01.06-0444 | Плита гранитная облицовочная пиленая, месторождение Габбро, размеры 300х600 мм, толщина 40 мм | м2
23.70.12.110.13.2.01.06-0444-000 | Плита гранитная облицовочная пиленая, месторождение Габбро, размеры 300х600 мм, толщина 40 мм | м2
13.2.01.06-0445 | Плита гранитная облицовочная пиленая, месторождение Габбро, размеры 300х600 мм, толщина 50 мм | м2
23.70.12.110.13.2.01.06-0445-000 | Плита гранитная облицовочная пиленая, месторождение Габбро, размеры 300х600 мм, толщина 50 мм | м2
13.2.01.06-0446 | Плита гранитная облицовочная пиленая, месторождение Габбро, размеры 300х600 мм, толщина 60 мм | м2
23.70.12.110.13.2.01.06-0446-000 | Плита гранитная облицовочная пиленая, месторождение Габбро, размеры 300х600 мм, толщина 60 мм | м2
13.2.01.06-0447 | Плита гранитная облицовочная пиленая, месторождение Габбро, размеры 300х600 мм, толщина 70 мм | м2
23.70.12.110.13.2.01.06-0447-000 | Плита гранитная облицовочная пиленая, месторождение Габбро, размеры 300х600 мм, толщина 70 мм | м2
13.2.01.06-0448 | Плита гранитная облицовочная пиленая, месторождение Габбро, размеры 300х600 мм, толщина 80 мм | м2
23.70.12.110.13.2.01.06-0448-000 | Плита гранитная облицовочная пиленая, месторождение Габбро, размеры 300х600 мм, толщина 80 мм | м2
13.2.01.06-0449 | Плита гранитная облицовочная пиленая, месторождение Габбро, размеры 300х600 мм, толщина 90 мм | м2
23.70.12.110.13.2.01.06-0449-000 | Плита гранитная облицовочная пиленая, месторождение Габбро, размеры 300х600 мм, толщина 90 мм | м2
13.2.01.06-0450 | Плита гранитная облицовочная пиленая, месторождение Габбро, размеры 300х600 мм, толщина 100 мм | м2
23.70.12.110.13.2.01.06-0450-000 | Плита гранитная облицовочная пиленая, месторождение Габбро, размеры 300х600 мм, толщина 100 мм | м2
13.2.01.06-0451 | Плита гранитная облицовочная пиленая, месторождение Габбро, размеры 300х600 мм, толщина 110 мм | м2
23.70.12.110.13.2.01.06-0451-000 | Плита гранитная облицовочная пиленая, месторождение Габбро, размеры 300х600 мм, толщина 110 мм | м2
13.2.01.06-0452 | Плита гранитная облицовочная пиленая, месторождение Габбро, размеры 300х600 мм, толщина 120 мм | м2
23.70.12.110.13.2.01.06-0452-000 | Плита гранитная облицовочная пиленая, месторождение Габбро, размеры 300х600 мм, толщина 120 мм | м2
13.2.01.06-0453 | Плита гранитная облицовочная пиленая, месторождение Габбро, размеры 300х600 мм, толщина 130 мм | м2
23.70.12.110.13.2.01.06-0453-000 | Плита гранитная облицовочная пиленая, месторождение Габбро, размеры 300х600 мм, толщина 130 мм | м2
13.2.01.06-0454 | Плита гранитная облицовочная пиленая, месторождение Габбро, размеры 300х600 мм, толщина 140 мм | м2
23.70.12.110.13.2.01.06-0454-000 | Плита гранитная облицовочная пиленая, месторождение Габбро, размеры 300х600 мм, толщина 140 мм | м2
13.2.01.06-0455 | Плита гранитная облицовочная пиленая, месторождение Габбро, размеры 300х600 мм, толщина 150 мм | м2
23.70.12.110.13.2.01.06-0455-000 | Плита гранитная облицовочная пиленая, месторождение Габбро, размеры 300х600 мм, толщина 150 мм | м2
13.2.01.06-0456 | Плита гранитная облицовочная пиленая, месторождение Габбро, размеры 300х600 мм, толщина 160 мм | м2
23.70.12.110.13.2.01.06-0456-000 | Плита гранитная облицовочная пиленая, месторождение Габбро, размеры 300х600 мм, толщина 160 мм | м2
13.2.01.06-0457 | Плита гранитная облицовочная пиленая, месторождение Габбро, размеры 300х600 мм, толщина 170 мм | м2
23.70.12.110.13.2.01.06-0457-000 | Плита гранитная облицовочная пиленая, месторождение Габбро, размеры 300х600 мм, толщина 170 мм | м2
13.2.01.06-0458 | Плита гранитная облицовочная пиленая, месторождение Габбро, размеры 300х600 мм, толщина 180 мм | м2
23.70.12.110.13.2.01.06-0458-000 | Плита гранитная облицовочная пиленая, месторождение Габбро, размеры 300х600 мм, толщина 180 мм | м2
13.2.01.06-0459 | Плита гранитная облицовочная пиленая, месторождение Габбро, размеры 300х600 мм, толщина 190 мм | м2
23.70.12.110.13.2.01.06-0459-000 | Плита гранитная облицовочная пиленая, месторождение Габбро, размеры 300х600 мм, толщина 190 мм | м2
13.2.01.06-0460 | Плита гранитная облицовочная пиленая, месторождение Габбро, размеры 300х600 мм, толщина 200 мм | м2
23.70.12.110.13.2.01.06-0460-000 | Плита гранитная облицовочная пиленая, месторождение Габбро, размеры 300х600 мм, толщина 200 мм | м2
13.2.01.06-0461 | Плита гранитная облицовочная пиленая, месторождение Калгуваара, размеры 300х600 мм, толщина 10 мм | м2
23.70.12.110.13.2.01.06-0461-000 | Плита гранитная облицовочная пиленая, месторождение Калгуваара, размеры 300х600 мм, толщина 10 мм | м2
13.2.01.06-0462 | Плита гранитная облицовочная пиленая, месторождение Калгуваара, размеры 300х600 мм, толщина 20 мм | м2
23.70.12.110.13.2.01.06-0462-000 | Плита гранитная облицовочная пиленая, месторождение Калгуваара, размеры 300х600 мм, толщина 20 мм | м2
13.2.01.06-0463 | Плита гранитная облицовочная пиленая, месторождение Калгуваара, размеры 300х600 мм, толщина 30 мм | м2
23.70.12.110.13.2.01.06-0463-000 | Плита гранитная облицовочная пиленая, месторождение Калгуваара, размеры 300х600 мм, толщина 30 мм | м2
13.2.01.06-0464 | Плита гранитная облицовочная пиленая, месторождение Калгуваара, размеры 300х600 мм, толщина 40 мм | м2
23.70.12.110.13.2.01.06-0464-000 | Плита гранитная облицовочная пиленая, месторождение Калгуваара, размеры 300х600 мм, толщина 40 мм | м2
13.2.01.06-0465 | Плита гранитная облицовочная пиленая, месторождение Калгуваара, размеры 300х600 мм, толщина 50 мм | м2
23.70.12.110.13.2.01.06-0465-000 | Плита гранитная облицовочная пиленая, месторождение Калгуваара, размеры 300х600 мм, толщина 50 мм | м2
13.2.01.06-0466 | Плита гранитная облицовочная пиленая, месторождение Калгуваара, размеры 300х600 мм, толщина 60 мм | м2
23.70.12.110.13.2.01.06-0466-000 | Плита гранитная облицовочная пиленая, месторождение Калгуваара, размеры 300х600 мм, толщина 60 мм | м2
13.2.01.06-0467 | Плита гранитная облицовочная пиленая, месторождение Калгуваара, размеры 300х600 мм, толщина 70 мм | м2
23.70.12.110.13.2.01.06-0467-000 | Плита гранитная облицовочная пиленая, месторождение Калгуваара, размеры 300х600 мм, толщина 70 мм | м2
13.2.01.06-0468 | Плита гранитная облицовочная пиленая, месторождение Калгуваара, размеры 300х600 мм, толщина 80 мм | м2
23.70.12.110.13.2.01.06-0468-000 | Плита гранитная облицовочная пиленая, месторождение Калгуваара, размеры 300х600 мм, толщина 80 мм | м2
13.2.01.06-0469 | Плита гранитная облицовочная пиленая, месторождение Калгуваара, размеры 300х600 мм, толщина 90 мм | м2
23.70.12.110.13.2.01.06-0469-000 | Плита гранитная облицовочная пиленая, месторождение Калгуваара, размеры 300х600 мм, толщина 90 мм | м2
13.2.01.06-0470 | Плита гранитная облицовочная пиленая, месторождение Калгуваара, размеры 300х600 мм, толщина 100 мм | м2
23.70.12.110.13.2.01.06-0470-000 | Плита гранитная облицовочная пиленая, месторождение Калгуваара, размеры 300х600 мм, толщина 100 мм | м2
13.2.01.06-0471 | Плита гранитная облицовочная пиленая, месторождение Калгуваара, размеры 300х600 мм, толщина 110 мм | м2
23.70.12.110.13.2.01.06-0471-000 | Плита гранитная облицовочная пиленая, месторождение Калгуваара, размеры 300х600 мм, толщина 110 мм | м2
13.2.01.06-0472 | Плита гранитная облицовочная пиленая, месторождение Калгуваара, размеры 300х600 мм, толщина 120 мм | м2
23.70.12.110.13.2.01.06-0472-000 | Плита гранитная облицовочная пиленая, месторождение Калгуваара, размеры 300х600 мм, толщина 120 мм | м2
13.2.01.06-0473 | Плита гранитная облицовочная пиленая, месторождение Калгуваара, размеры 300х600 мм, толщина 130 мм | м2
23.70.12.110.13.2.01.06-0473-000 | Плита гранитная облицовочная пиленая, месторождение Калгуваара, размеры 300х600 мм, толщина 130 мм | м2
13.2.01.06-0474 | Плита гранитная облицовочная пиленая, месторождение Калгуваара, размеры 300х600 мм, толщина 140 мм | м2
23.70.12.110.13.2.01.06-0474-000 | Плита гранитная облицовочная пиленая, месторождение Калгуваара, размеры 300х600 мм, толщина 140 мм | м2
13.2.01.06-0475 | Плита гранитная облицовочная пиленая, месторождение Калгуваара, размеры 300х600 мм, толщина 150 мм | м2
23.70.12.110.13.2.01.06-0475-000 | Плита гранитная облицовочная пиленая, месторождение Калгуваара, размеры 300х600 мм, толщина 150 мм | м2
13.2.01.06-0476 | Плита гранитная облицовочная пиленая, месторождение Калгуваара, размеры 300х600 мм, толщина 160 мм | м2
23.70.12.110.13.2.01.06-0476-000 | Плита гранитная облицовочная пиленая, месторождение Калгуваара, размеры 300х600 мм, толщина 160 мм | м2
13.2.01.06-0477 | Плита гранитная облицовочная пиленая, месторождение Калгуваара, размеры 300х600 мм, толщина 170 мм | м2
23.70.12.110.13.2.01.06-0477-000 | Плита гранитная облицовочная пиленая, месторождение Калгуваара, размеры 300х600 мм, толщина 170 мм | м2
13.2.01.06-0478 | Плита гранитная облицовочная пиленая, месторождение Калгуваара, размеры 300х600 мм, толщина 180 мм | м2
23.70.12.110.13.2.01.06-0478-000 | Плита гранитная облицовочная пиленая, месторождение Калгуваара, размеры 300х600 мм, толщина 180 мм | м2
13.2.01.06-0479 | Плита гранитная облицовочная пиленая, месторождение Калгуваара, размеры 300х600 мм, толщина 190 мм | м2
23.70.12.110.13.2.01.06-0479-000 | Плита гранитная облицовочная пиленая, месторождение Калгуваара, размеры 300х600 мм, толщина 190 мм | м2
13.2.01.06-0480 | Плита гранитная облицовочная пиленая, месторождение Калгуваара, размеры 300х600 мм, толщина 200 мм | м2
23.70.12.110.13.2.01.06-0480-000 | Плита гранитная облицовочная пиленая, месторождение Калгуваара, размеры 300х600 мм, толщина 200 мм | м2
13.2.01.06-0481 | Плита гранитная облицовочная пиленая, месторождение Емельяновское, размеры 300х600 мм, толщина 10 мм | м2
23.70.12.110.13.2.01.06-0481-000 | Плита гранитная облицовочная пиленая, месторождение Емельяновское, размеры 300х600 мм, толщина 10 мм | м2
13.2.01.06-0482 | Плита гранитная облицовочная пиленая, месторождение Емельяновское, размеры 300х600 мм, толщина 20 мм | м2
23.70.12.110.13.2.01.06-0482-000 | Плита гранитная облицовочная пиленая, месторождение Емельяновское, размеры 300х600 мм, толщина 20 мм | м2
13.2.01.06-0483 | Плита гранитная облицовочная пиленая, месторождение Емельяновское, размеры 300х600 мм, толщина 30 мм | м2
23.70.12.110.13.2.01.06-0483-000 | Плита гранитная облицовочная пиленая, месторождение Емельяновское, размеры 300х600 мм, толщина 30 мм | м2
13.2.01.06-0484 | Плита гранитная облицовочная пиленая, месторождение Емельяновское, размеры 300х600 мм, толщина 40 мм | м2
23.70.12.110.13.2.01.06-0484-000 | Плита гранитная облицовочная пиленая, месторождение Емельяновское, размеры 300х600 мм, толщина 40 мм | м2
13.2.01.06-0485 | Плита гранитная облицовочная пиленая, месторождение Емельяновское, размеры 300х600 мм, толщина 50 мм | м2
23.70.12.110.13.2.01.06-0485-000 | Плита гранитная облицовочная пиленая, месторождение Емельяновское, размеры 300х600 мм, толщина 50 мм | м2
13.2.01.06-0486 | Плита гранитная облицовочная пиленая, месторождение Емельяновское, размеры 300х600 мм, толщина 60 мм | м2
23.70.12.110.13.2.01.06-0486-000 | Плита гранитная облицовочная пиленая, месторождение Емельяновское, размеры 300х600 мм, толщина 60 мм | м2
13.2.01.06-0487 | Плита гранитная облицовочная пиленая, месторождение Емельяновское, размеры 300х600 мм, толщина 70 мм | м2
23.70.12.110.13.2.01.06-0487-000 | Плита гранитная облицовочная пиленая, месторождение Емельяновское, размеры 300х600 мм, толщина 70 мм | м2
13.2.01.06-0488 | Плита гранитная облицовочная пиленая, месторождение Емельяновское, размеры 300х600 мм, толщина 80 мм | м2
23.70.12.110.13.2.01.06-0488-000 | Плита гранитная облицовочная пиленая, месторождение Емельяновское, размеры 300х600 мм, толщина 80 мм | м2
13.2.01.06-0489 | Плита гранитная облицовочная пиленая, месторождение Емельяновское, размеры 300х600 мм, толщина 90 мм | м2
23.70.12.110.13.2.01.06-0489-000 | Плита гранитная облицовочная пиленая, месторождение Емельяновское, размеры 300х600 мм, толщина 90 мм | м2
13.2.01.06-0490 | Плита гранитная облицовочная пиленая, месторождение Емельяновское, размеры 300х600 мм, толщина 100 мм | м2
23.70.12.110.13.2.01.06-0490-000 | Плита гранитная облицовочная пиленая, месторождение Емельяновское, размеры 300х600 мм, толщина 100 мм | м2
13.2.01.06-0491 | Плита гранитная облицовочная пиленая, месторождение Емельяновское, размеры 300х600 мм, толщина 110 мм | м2
23.70.12.110.13.2.01.06-0491-000 | Плита гранитная облицовочная пиленая, месторождение Емельяновское, размеры 300х600 мм, толщина 110 мм | м2
13.2.01.06-0492 | Плита гранитная облицовочная пиленая, месторождение Емельяновское, размеры 300х600 мм, толщина 120 мм | м2
23.70.12.110.13.2.01.06-0492-000 | Плита гранитная облицовочная пиленая, месторождение Емельяновское, размеры 300х600 мм, толщина 120 мм | м2
13.2.01.06-0493 | Плита гранитная облицовочная пиленая, месторождение Емельяновское, размеры 300х600 мм, толщина 130 мм | м2
23.70.12.110.13.2.01.06-0493-000 | Плита гранитная облицовочная пиленая, месторождение Емельяновское, размеры 300х600 мм, толщина 130 мм | м2
13.2.01.06-0494 | Плита гранитная облицовочная пиленая, месторождение Емельяновское, размеры 300х600 мм, толщина 140 мм | м2
23.70.12.110.13.2.01.06-0494-000 | Плита гранитная облицовочная пиленая, месторождение Емельяновское, размеры 300х600 мм, толщина 140 мм | м2
13.2.01.06-0495 | Плита гранитная облицовочная пиленая, месторождение Емельяновское, размеры 300х600 мм, толщина 150 мм | м2
23.70.12.110.13.2.01.06-0495-000 | Плита гранитная облицовочная пиленая, месторождение Емельяновское, размеры 300х600 мм, толщина 150 мм | м2
13.2.01.06-0496 | Плита гранитная облицовочная пиленая, месторождение Емельяновское, размеры 300х600 мм, толщина 160 мм | м2
23.70.12.110.13.2.01.06-0496-000 | Плита гранитная облицовочная пиленая, месторождение Емельяновское, размеры 300х600 мм, толщина 160 мм | м2
13.2.01.06-0497 | Плита гранитная облицовочная пиленая, месторождение Емельяновское, размеры 300х600 мм, толщина 170 мм | м2
23.70.12.110.13.2.01.06-0497-000 | Плита гранитная облицовочная пиленая, месторождение Емельяновское, размеры 300х600 мм, толщина 170 мм | м2
13.2.01.06-0498 | Плита гранитная облицовочная пиленая, месторождение Емельяновское, размеры 300х600 мм, толщина 180 мм | м2
23.70.12.110.13.2.01.06-0498-000 | Плита гранитная облицовочная пиленая, месторождение Емельяновское, размеры 300х600 мм, толщина 180 мм | м2
13.2.01.06-0499 | Плита гранитная облицовочная пиленая, месторождение Емельяновское, размеры 300х600 мм, толщина 190 мм | м2
23.70.12.110.13.2.01.06-0499-000 | Плита гранитная облицовочная пиленая, месторождение Емельяновское, размеры 300х600 мм, толщина 190 мм | м2
13.2.01.06-0500 | Плита гранитная облицовочная пиленая, месторождение Емельяновское, размеры 300х600 мм, толщина 200 мм | м2
23.70.12.110.13.2.01.06-0500-000 | Плита гранитная облицовочная пиленая, месторождение Емельяновское, размеры 300х600 мм, толщина 200 мм | м2
13.2.01.06-0501 | Плита гранитная облицовочная пиленая, месторождение Возрождение, размеры 400х600 мм, толщина 10 мм | м2
23.70.12.110.13.2.01.06-0501-000 | Плита гранитная облицовочная пиленая, месторождение Возрождение, размеры 400х600 мм, толщина 10 мм | м2
13.2.01.06-0502 | Плита гранитная облицовочная пиленая, месторождение Возрождение, размеры 400х600 мм, толщина 20 мм | м2
23.70.12.110.13.2.01.06-0502-000 | Плита гранитная облицовочная пиленая, месторождение Возрождение, размеры 400х600 мм, толщина 20 мм | м2
13.2.01.06-0503 | Плита гранитная облицовочная пиленая, месторождение Возрождение, размеры 400х600 мм, толщина 30 мм | м2
23.70.12.110.13.2.01.06-0503-000 | Плита гранитная облицовочная пиленая, месторождение Возрождение, размеры 400х600 мм, толщина 30 мм | м2
13.2.01.06-0504 | Плита гранитная облицовочная пиленая, месторождение Возрождение, размеры 400х600 мм, толщина 40 мм | м2
23.70.12.110.13.2.01.06-0504-000 | Плита гранитная облицовочная пиленая, месторождение Возрождение, размеры 400х600 мм, толщина 40 мм | м2
13.2.01.06-0505 | Плита гранитная облицовочная пиленая, месторождение Возрождение, размеры 400х600 мм, толщина 50 мм | м2
23.70.12.110.13.2.01.06-0505-000 | Плита гранитная облицовочная пиленая, месторождение Возрождение, размеры 400х600 мм, толщина 50 мм | м2
13.2.01.06-0506 | Плита гранитная облицовочная пиленая, месторождение Возрождение, размеры 400х600 мм, толщина 60 мм | м2
23.70.12.110.13.2.01.06-0506-000 | Плита гранитная облицовочная пиленая, месторождение Возрождение, размеры 400х600 мм, толщина 60 мм | м2
13.2.01.06-0507 | Плита гранитная облицовочная пиленая, месторождение Возрождение, размеры 400х600 мм, толщина 70 мм | м2
23.70.12.110.13.2.01.06-0507-000 | Плита гранитная облицовочная пиленая, месторождение Возрождение, размеры 400х600 мм, толщина 70 мм | м2
13.2.01.06-0508 | Плита гранитная облицовочная пиленая, месторождение Возрождение, размеры 400х600 мм, толщина 80 мм | м2
23.70.12.110.13.2.01.06-0508-000 | Плита гранитная облицовочная пиленая, месторождение Возрождение, размеры 400х600 мм, толщина 80 мм | м2
13.2.01.06-0509 | Плита гранитная облицовочная пиленая, месторождение Возрождение, размеры 400х600 мм, толщина 90 мм | м2
23.70.12.110.13.2.01.06-0509-000 | Плита гранитная облицовочная пиленая, месторождение Возрождение, размеры 400х600 мм, толщина 90 мм | м2
13.2.01.06-0510 | Плита гранитная облицовочная пиленая, месторождение Возрождение, размеры 400х600 мм, толщина 100 мм | м2
23.70.12.110.13.2.01.06-0510-000 | Плита гранитная облицовочная пиленая, месторождение Возрождение, размеры 400х600 мм, толщина 100 мм | м2
13.2.01.06-0511 | Плита гранитная облицовочная пиленая, месторождение Возрождение, размеры 400х600 мм, толщина 110 мм | м2
23.70.12.110.13.2.01.06-0511-000 | Плита гранитная облицовочная пиленая, месторождение Возрождение, размеры 400х600 мм, толщина 110 мм | м2
13.2.01.06-0512 | Плита гранитная облицовочная пиленая, месторождение Возрождение, размеры 400х600 мм, толщина 120 мм | м2
23.70.12.110.13.2.01.06-0512-000 | Плита гранитная облицовочная пиленая, месторождение Возрождение, размеры 400х600 мм, толщина 120 мм | м2
13.2.01.06-0513 | Плита гранитная облицовочная пиленая, месторождение Возрождение, размеры 400х600 мм, толщина 130 мм | м2
23.70.12.110.13.2.01.06-0513-000 | Плита гранитная облицовочная пиленая, месторождение Возрождение, размеры 400х600 мм, толщина 130 мм | м2
13.2.01.06-0514 | Плита гранитная облицовочная пиленая, месторождение Возрождение, размеры 400х600 мм, толщина 140 мм | м2
23.70.12.110.13.2.01.06-0514-000 | Плита гранитная облицовочная пиленая, месторождение Возрождение, размеры 400х600 мм, толщина 140 мм | м2
13.2.01.06-0515 | Плита гранитная облицовочная пиленая, месторождение Возрождение, размеры 400х600 мм, толщина 150 мм | м2
23.70.12.110.13.2.01.06-0515-000 | Плита гранитная облицовочная пиленая, месторождение Возрождение, размеры 400х600 мм, толщина 150 мм | м2
13.2.01.06-0516 | Плита гранитная облицовочная пиленая, месторождение Возрождение, размеры 400х600 мм, толщина 160 мм | м2
23.70.12.110.13.2.01.06-0516-000 | Плита гранитная облицовочная пиленая, месторождение Возрождение, размеры 400х600 мм, толщина 160 мм | м2
13.2.01.06-0517 | Плита гранитная облицовочная пиленая, месторождение Возрождение, размеры 400х600 мм, толщина 170 мм | м2
23.70.12.110.13.2.01.06-0517-000 | Плита гранитная облицовочная пиленая, месторождение Возрождение, размеры 400х600 мм, толщина 170 мм | м2
13.2.01.06-0518 | Плита гранитная облицовочная пиленая, месторождение Возрождение, размеры 400х600 мм, толщина 180 мм | м2
23.70.12.110.13.2.01.06-0518-000 | Плита гранитная облицовочная пиленая, месторождение Возрождение, размеры 400х600 мм, толщина 180 мм | м2
13.2.01.06-0519 | Плита гранитная облицовочная пиленая, месторождение Возрождение, размеры 400х600 мм, толщина 190 мм | м2
23.70.12.110.13.2.01.06-0519-000 | Плита гранитная облицовочная пиленая, месторождение Возрождение, размеры 400х600 мм, толщина 190 мм | м2
13.2.01.06-0520 | Плита гранитная облицовочная пиленая, месторождение Возрождение, размеры 400х600 мм, толщина 200 мм | м2
23.70.12.110.13.2.01.06-0520-000 | Плита гранитная облицовочная пиленая, месторождение Возрождение, размеры 400х600 мм, толщина 200 мм | м2
13.2.01.06-0521 | Плита гранитная облицовочная пиленая, месторождение Джильтау, размеры 400х600 мм, толщина 10 мм | м2
23.70.12.110.13.2.01.06-0521-000 | Плита гранитная облицовочная пиленая, месторождение Джильтау, размеры 400х600 мм, толщина 10 мм | м2
13.2.01.06-0522 | Плита гранитная облицовочная пиленая, месторождение Джильтау, размеры 400х600 мм, толщина 20 мм | м2
23.70.12.110.13.2.01.06-0522-000 | Плита гранитная облицовочная пиленая, месторождение Джильтау, размеры 400х600 мм, толщина 20 мм | м2
13.2.01.06-0523 | Плита гранитная облицовочная пиленая, месторождение Джильтау, размеры 400х600 мм, толщина 30 мм | м2
23.70.12.110.13.2.01.06-0523-000 | Плита гранитная облицовочная пиленая, месторождение Джильтау, размеры 400х600 мм, толщина 30 мм | м2
13.2.01.06-0524 | Плита гранитная облицовочная пиленая, месторождение Джильтау, размеры 400х600 мм, толщина 40 мм | м2
23.70.12.110.13.2.01.06-0524-000 | Плита гранитная облицовочная пиленая, месторождение Джильтау, размеры 400х600 мм, толщина 40 мм | м2
13.2.01.06-0525 | Плита гранитная облицовочная пиленая, месторождение Джильтау, размеры 400х600 мм, толщина 50 мм | м2
23.70.12.110.13.2.01.06-0525-000 | Плита гранитная облицовочная пиленая, месторождение Джильтау, размеры 400х600 мм, толщина 50 мм | м2
13.2.01.06-0526 | Плита гранитная облицовочная пиленая, месторождение Джильтау, размеры 400х600 мм, толщина 60 мм | м2
23.70.12.110.13.2.01.06-0526-000 | Плита гранитная облицовочная пиленая, месторождение Джильтау, размеры 400х600 мм, толщина 60 мм | м2
13.2.01.06-0527 | Плита гранитная облицовочная пиленая, месторождение Джильтау, размеры 400х600 мм, толщина 70 мм | м2
23.70.12.110.13.2.01.06-0527-000 | Плита гранитная облицовочная пиленая, месторождение Джильтау, размеры 400х600 мм, толщина 70 мм | м2
13.2.01.06-0528 | Плита гранитная облицовочная пиленая, месторождение Джильтау, размеры 400х600 мм, толщина 80 мм | м2
23.70.12.110.13.2.01.06-0528-000 | Плита гранитная облицовочная пиленая, месторождение Джильтау, размеры 400х600 мм, толщина 80 мм | м2
13.2.01.06-0529 | Плита гранитная облицовочная пиленая, месторождение Джильтау, размеры 400х600 мм, толщина 90 мм | м2
23.70.12.110.13.2.01.06-0529-000 | Плита гранитная облицовочная пиленая, месторождение Джильтау, размеры 400х600 мм, толщина 90 мм | м2
13.2.01.06-0530 | Плита гранитная облицовочная пиленая, месторождение Джильтау, размеры 400х600 мм, толщина 100 мм | м2
23.70.12.110.13.2.01.06-0530-000 | Плита гранитная облицовочная пиленая, месторождение Джильтау, размеры 400х600 мм, толщина 100 мм | м2
13.2.01.06-0531 | Плита гранитная облицовочная пиленая, месторождение Джильтау, размеры 400х600 мм, толщина 110 мм | м2
23.70.12.110.13.2.01.06-0531-000 | Плита гранитная облицовочная пиленая, месторождение Джильтау, размеры 400х600 мм, толщина 110 мм | м2
13.2.01.06-0532 | Плита гранитная облицовочная пиленая, месторождение Джильтау, размеры 400х600 мм, толщина 120 мм | м2
23.70.12.110.13.2.01.06-0532-000 | Плита гранитная облицовочная пиленая, месторождение Джильтау, размеры 400х600 мм, толщина 120 мм | м2
13.2.01.06-0533 | Плита гранитная облицовочная пиленая, месторождение Джильтау, размеры 400х600 мм, толщина 130 мм | м2
23.70.12.110.13.2.01.06-0533-000 | Плита гранитная облицовочная пиленая, месторождение Джильтау, размеры 400х600 мм, толщина 130 мм | м2
13.2.01.06-0534 | Плита гранитная облицовочная пиленая, месторождение Джильтау, размеры 400х600 мм, толщина 140 мм | м2
23.70.12.110.13.2.01.06-0534-000 | Плита гранитная облицовочная пиленая, месторождение Джильтау, размеры 400х600 мм, толщина 140 мм | м2
13.2.01.06-0535 | Плита гранитная облицовочная пиленая, месторождение Джильтау, размеры 400х600 мм, толщина 150 мм | м2
23.70.12.110.13.2.01.06-0535-000 | Плита гранитная облицовочная пиленая, месторождение Джильтау, размеры 400х600 мм, толщина 150 мм | м2
13.2.01.06-0536 | Плита гранитная облицовочная пиленая, месторождение Джильтау, размеры 400х600 мм, толщина 160 мм | м2
23.70.12.110.13.2.01.06-0536-000 | Плита гранитная облицовочная пиленая, месторождение Джильтау, размеры 400х600 мм, толщина 160 мм | м2
13.2.01.06-0537 | Плита гранитная облицовочная пиленая, месторождение Джильтау, размеры 400х600 мм, толщина 170 мм | м2
23.70.12.110.13.2.01.06-0537-000 | Плита гранитная облицовочная пиленая, месторождение Джильтау, размеры 400х600 мм, толщина 170 мм | м2
13.2.01.06-0538 | Плита гранитная облицовочная пиленая, месторождение Джильтау, размеры 400х600 мм, толщина 180 мм | м2
23.70.12.110.13.2.01.06-0538-000 | Плита гранитная облицовочная пиленая, месторождение Джильтау, размеры 400х600 мм, толщина 180 мм | м2
13.2.01.06-0539 | Плита гранитная облицовочная пиленая, месторождение Джильтау, размеры 400х600 мм, толщина 190 мм | м2
23.70.12.110.13.2.01.06-0539-000 | Плита гранитная облицовочная пиленая, месторождение Джильтау, размеры 400х600 мм, толщина 190 мм | м2
13.2.01.06-0540 | Плита гранитная облицовочная пиленая, месторождение Джильтау, размеры 400х600 мм, толщина 200 мм | м2
23.70.12.110.13.2.01.06-0540-000 | Плита гранитная облицовочная пиленая, месторождение Джильтау, размеры 400х600 мм, толщина 200 мм | м2
13.2.01.06-0541 | Плита гранитная облицовочная пиленая, месторождение Кашина гора, размеры 400х600 мм, толщина 10 мм | м2
23.70.12.110.13.2.01.06-0541-000 | Плита гранитная облицовочная пиленая, месторождение Кашина гора, размеры 400х600 мм, толщина 10 мм | м2
13.2.01.06-0542 | Плита гранитная облицовочная пиленая, месторождение Кашина гора, размеры 400х600 мм, толщина 20 мм | м2
23.70.12.110.13.2.01.06-0542-000 | Плита гранитная облицовочная пиленая, месторождение Кашина гора, размеры 400х600 мм, толщина 20 мм | м2
13.2.01.06-0543 | Плита гранитная облицовочная пиленая, месторождение Кашина гора, размеры 400х600 мм, толщина 30 мм | м2
23.70.12.110.13.2.01.06-0543-000 | Плита гранитная облицовочная пиленая, месторождение Кашина гора, размеры 400х600 мм, толщина 30 мм | м2
13.2.01.06-0544 | Плита гранитная облицовочная пиленая, месторождение Кашина гора, размеры 400х600 мм, толщина 40 мм | м2
23.70.12.110.13.2.01.06-0544-000 | Плита гранитная облицовочная пиленая, месторождение Кашина гора, размеры 400х600 мм, толщина 40 мм | м2
13.2.01.06-0545 | Плита гранитная облицовочная пиленая, месторождение Кашина гора, размеры 400х600 мм, толщина 50 мм | м2
23.70.12.110.13.2.01.06-0545-000 | Плита гранитная облицовочная пиленая, месторождение Кашина гора, размеры 400х600 мм, толщина 50 мм | м2
13.2.01.06-0546 | Плита гранитная облицовочная пиленая, месторождение Кашина гора, размеры 400х600 мм, толщина 60 мм | м2
23.70.12.110.13.2.01.06-0546-000 | Плита гранитная облицовочная пиленая, месторождение Кашина гора, размеры 400х600 мм, толщина 60 мм | м2
13.2.01.06-0547 | Плита гранитная облицовочная пиленая, месторождение Кашина гора, размеры 400х600 мм, толщина 70 мм | м2
23.70.12.110.13.2.01.06-0547-000 | Плита гранитная облицовочная пиленая, месторождение Кашина гора, размеры 400х600 мм, толщина 70 мм | м2
13.2.01.06-0548 | Плита гранитная облицовочная пиленая, месторождение Кашина гора, размеры 400х600 мм, толщина 80 мм | м2
23.70.12.110.13.2.01.06-0548-000 | Плита гранитная облицовочная пиленая, месторождение Кашина гора, размеры 400х600 мм, толщина 80 мм | м2
13.2.01.06-0549 | Плита гранитная облицовочная пиленая, месторождение Кашина гора, размеры 400х600 мм, толщина 90 мм | м2
23.70.12.110.13.2.01.06-0549-000 | Плита гранитная облицовочная пиленая, месторождение Кашина гора, размеры 400х600 мм, толщина 90 мм | м2
13.2.01.06-0550 | Плита гранитная облицовочная пиленая, месторождение Кашина гора, размеры 400х600 мм, толщина 100 мм | м2
23.70.12.110.13.2.01.06-0550-000 | Плита гранитная облицовочная пиленая, месторождение Кашина гора, размеры 400х600 мм, толщина 100 мм | м2
13.2.01.06-0551 | Плита гранитная облицовочная пиленая, месторождение Кашина гора, размеры 400х600 мм, толщина 110 мм | м2
23.70.12.110.13.2.01.06-0551-000 | Плита гранитная облицовочная пиленая, месторождение Кашина гора, размеры 400х600 мм, толщина 110 мм | м2
13.2.01.06-0552 | Плита гранитная облицовочная пиленая, месторождение Кашина гора, размеры 400х600 мм, толщина 120 мм | м2
23.70.12.110.13.2.01.06-0552-000 | Плита гранитная облицовочная пиленая, месторождение Кашина гора, размеры 400х600 мм, толщина 120 мм | м2
13.2.01.06-0553 | Плита гранитная облицовочная пиленая, месторождение Кашина гора, размеры 400х600 мм, толщина 130 мм | м2
23.70.12.110.13.2.01.06-0553-000 | Плита гранитная облицовочная пиленая, месторождение Кашина гора, размеры 400х600 мм, толщина 130 мм | м2
13.2.01.06-0554 | Плита гранитная облицовочная пиленая, месторождение Кашина гора, размеры 400х600 мм, толщина 140 мм | м2
23.70.12.110.13.2.01.06-0554-000 | Плита гранитная облицовочная пиленая, месторождение Кашина гора, размеры 400х600 мм, толщина 140 мм | м2
13.2.01.06-0555 | Плита гранитная облицовочная пиленая, месторождение Кашина гора, размеры 400х600 мм, толщина 150 мм | м2
23.70.12.110.13.2.01.06-0555-000 | Плита гранитная облицовочная пиленая, месторождение Кашина гора, размеры 400х600 мм, толщина 150 мм | м2
13.2.01.06-0556 | Плита гранитная облицовочная пиленая, месторождение Кашина гора, размеры 400х600 мм, толщина 160 мм | м2
23.70.12.110.13.2.01.06-0556-000 | Плита гранитная облицовочная пиленая, месторождение Кашина гора, размеры 400х600 мм, толщина 160 мм | м2
13.2.01.06-0557 | Плита гранитная облицовочная пиленая, месторождение Кашина гора, размеры 400х600 мм, толщина 170 мм | м2
23.70.12.110.13.2.01.06-0557-000 | Плита гранитная облицовочная пиленая, месторождение Кашина гора, размеры 400х600 мм, толщина 170 мм | м2
13.2.01.06-0558 | Плита гранитная облицовочная пиленая, месторождение Кашина гора, размеры 400х600 мм, толщина 180 мм | м2
23.70.12.110.13.2.01.06-0558-000 | Плита гранитная облицовочная пиленая, месторождение Кашина гора, размеры 400х600 мм, толщина 180 мм | м2
13.2.01.06-0559 | Плита гранитная облицовочная пиленая, месторождение Кашина гора, размеры 400х600 мм, толщина 190 мм | м2
23.70.12.110.13.2.01.06-0559-000 | Плита гранитная облицовочная пиленая, месторождение Кашина гора, размеры 400х600 мм, толщина 190 мм | м2
13.2.01.06-0560 | Плита гранитная облицовочная пиленая, месторождение Кашина гора, размеры 400х600 мм, толщина 200 мм | м2
23.70.12.110.13.2.01.06-0560-000 | Плита гранитная облицовочная пиленая, месторождение Кашина гора, размеры 400х600 мм, толщина 200 мм | м2
13.2.01.06-0561 | Плита гранитная облицовочная пиленая, месторождение Пудожское, размеры 400х600 мм, толщина 10 мм | м2
23.70.12.110.13.2.01.06-0561-000 | Плита гранитная облицовочная пиленая, месторождение Пудожское, размеры 400х600 мм, толщина 10 мм | м2
13.2.01.06-0562 | Плита гранитная облицовочная пиленая, месторождение Пудожское, размеры 400х600 мм, толщина 20 мм | м2
23.70.12.110.13.2.01.06-0562-000 | Плита гранитная облицовочная пиленая, месторождение Пудожское, размеры 400х600 мм, толщина 20 мм | м2
13.2.01.06-0563 | Плита гранитная облицовочная пиленая, месторождение Пудожское, размеры 400х600 мм, толщина 30 мм | м2
23.70.12.110.13.2.01.06-0563-000 | Плита гранитная облицовочная пиленая, месторождение Пудожское, размеры 400х600 мм, толщина 30 мм | м2
13.2.01.06-0564 | Плита гранитная облицовочная пиленая, месторождение Пудожское, размеры 400х600 мм, толщина 40 мм | м2
23.70.12.110.13.2.01.06-0564-000 | Плита гранитная облицовочная пиленая, месторождение Пудожское, размеры 400х600 мм, толщина 40 мм | м2
13.2.01.06-0565 | Плита гранитная облицовочная пиленая, месторождение Пудожское, размеры 400х600 мм, толщина 50 мм | м2
23.70.12.110.13.2.01.06-0565-000 | Плита гранитная облицовочная пиленая, месторождение Пудожское, размеры 400х600 мм, толщина 50 мм | м2
13.2.01.06-0566 | Плита гранитная облицовочная пиленая, месторождение Пудожское, размеры 400х600 мм, толщина 60 мм | м2
23.70.12.110.13.2.01.06-0566-000 | Плита гранитная облицовочная пиленая, месторождение Пудожское, размеры 400х600 мм, толщина 60 мм | м2
13.2.01.06-0567 | Плита гранитная облицовочная пиленая, месторождение Пудожское, размеры 400х600 мм, толщина 70 мм | м2
23.70.12.110.13.2.01.06-0567-000 | Плита гранитная облицовочная пиленая, месторождение Пудожское, размеры 400х600 мм, толщина 70 мм | м2
13.2.01.06-0568 | Плита гранитная облицовочная пиленая, месторождение Пудожское, размеры 400х600 мм, толщина 80 мм | м2
23.70.12.110.13.2.01.06-0568-000 | Плита гранитная облицовочная пиленая, месторождение Пудожское, размеры 400х600 мм, толщина 80 мм | м2
13.2.01.06-0569 | Плита гранитная облицовочная пиленая, месторождение Пудожское, размеры 400х600 мм, толщина 90 мм | м2
23.70.12.110.13.2.01.06-0569-000 | Плита гранитная облицовочная пиленая, месторождение Пудожское, размеры 400х600 мм, толщина 90 мм | м2
13.2.01.06-0570 | Плита гранитная облицовочная пиленая, месторождение Пудожское, размеры 400х600 мм, толщина 100 мм | м2
23.70.12.110.13.2.01.06-0570-000 | Плита гранитная облицовочная пиленая, месторождение Пудожское, размеры 400х600 мм, толщина 100 мм | м2
13.2.01.06-0571 | Плита гранитная облицовочная пиленая, месторождение Пудожское, размеры 400х600 мм, толщина 110 мм | м2
23.70.12.110.13.2.01.06-0571-000 | Плита гранитная облицовочная пиленая, месторождение Пудожское, размеры 400х600 мм, толщина 110 мм | м2
13.2.01.06-0572 | Плита гранитная облицовочная пиленая, месторождение Пудожское, размеры 400х600 мм, толщина 120 мм | м2
23.70.12.110.13.2.01.06-0572-000 | Плита гранитная облицовочная пиленая, месторождение Пудожское, размеры 400х600 мм, толщина 120 мм | м2
13.2.01.06-0573 | Плита гранитная облицовочная пиленая, месторождение Пудожское, размеры 400х600 мм, толщина 130 мм | м2
23.70.12.110.13.2.01.06-0573-000 | Плита гранитная облицовочная пиленая, месторождение Пудожское, размеры 400х600 мм, толщина 130 мм | м2
13.2.01.06-0574 | Плита гранитная облицовочная пиленая, месторождение Пудожское, размеры 400х600 мм, толщина 140 мм | м2
23.70.12.110.13.2.01.06-0574-000 | Плита гранитная облицовочная пиленая, месторождение Пудожское, размеры 400х600 мм, толщина 140 мм | м2
13.2.01.06-0575 | Плита гранитная облицовочная пиленая, месторождение Пудожское, размеры 400х600 мм, толщина 150 мм | м2
23.70.12.110.13.2.01.06-0575-000 | Плита гранитная облицовочная пиленая, месторождение Пудожское, размеры 400х600 мм, толщина 150 мм | м2
13.2.01.06-0576 | Плита гранитная облицовочная пиленая, месторождение Пудожское, размеры 400х600 мм, толщина 160 мм | м2
23.70.12.110.13.2.01.06-0576-000 | Плита гранитная облицовочная пиленая, месторождение Пудожское, размеры 400х600 мм, толщина 160 мм | м2
13.2.01.06-0577 | Плита гранитная облицовочная пиленая, месторождение Пудожское, размеры 400х600 мм, толщина 170 мм | м2
23.70.12.110.13.2.01.06-0577-000 | Плита гранитная облицовочная пиленая, месторождение Пудожское, размеры 400х600 мм, толщина 170 мм | м2
13.2.01.06-0578 | Плита гранитная облицовочная пиленая, месторождение Пудожское, размеры 400х600 мм, толщина 180 мм | м2
23.70.12.110.13.2.01.06-0578-000 | Плита гранитная облицовочная пиленая, месторождение Пудожское, размеры 400х600 мм, толщина 180 мм | м2
13.2.01.06-0579 | Плита гранитная облицовочная пиленая, месторождение Пудожское, размеры 400х600 мм, толщина 190 мм | м2
23.70.12.110.13.2.01.06-0579-000 | Плита гранитная облицовочная пиленая, месторождение Пудожское, размеры 400х600 мм, толщина 190 мм | м2
13.2.01.06-0580 | Плита гранитная облицовочная пиленая, месторождение Пудожское, размеры 400х600 мм, толщина 200 мм | м2
23.70.12.110.13.2.01.06-0580-000 | Плита гранитная облицовочная пиленая, месторождение Пудожское, размеры 400х600 мм, толщина 200 мм | м2
13.2.01.06-0581 | Плита гранитная облицовочная пиленая, месторождение Куртинское, размеры 400х600 мм, толщина 10 мм | м2
23.70.12.110.13.2.01.06-0581-000 | Плита гранитная облицовочная пиленая, месторождение Куртинское, размеры 400х600 мм, толщина 10 мм | м2
13.2.01.06-0582 | Плита гранитная облицовочная пиленая, месторождение Куртинское, размеры 400х600 мм, толщина 20 мм | м2
23.70.12.110.13.2.01.06-0582-000 | Плита гранитная облицовочная пиленая, месторождение Куртинское, размеры 400х600 мм, толщина 20 мм | м2
13.2.01.06-0583 | Плита гранитная облицовочная пиленая, месторождение Куртинское, размеры 400х600 мм, толщина 30 мм | м2
23.70.12.110.13.2.01.06-0583-000 | Плита гранитная облицовочная пиленая, месторождение Куртинское, размеры 400х600 мм, толщина 30 мм | м2
13.2.01.06-0584 | Плита гранитная облицовочная пиленая, месторождение Куртинское, размеры 400х600 мм, толщина 40 мм | м2
23.70.12.110.13.2.01.06-0584-000 | Плита гранитная облицовочная пиленая, месторождение Куртинское, размеры 400х600 мм, толщина 40 мм | м2
13.2.01.06-0585 | Плита гранитная облицовочная пиленая, месторождение Куртинское, размеры 400х600 мм, толщина 50 мм | м2
23.70.12.110.13.2.01.06-0585-000 | Плита гранитная облицовочная пиленая, месторождение Куртинское, размеры 400х600 мм, толщина 50 мм | м2
13.2.01.06-0586 | Плита гранитная облицовочная пиленая, месторождение Куртинское, размеры 400х600 мм, толщина 60 мм | м2
23.70.12.110.13.2.01.06-0586-000 | Плита гранитная облицовочная пиленая, месторождение Куртинское, размеры 400х600 мм, толщина 60 мм | м2
13.2.01.06-0587 | Плита гранитная облицовочная пиленая, месторождение Куртинское, размеры 400х600 мм, толщина 70 мм | м2
23.70.12.110.13.2.01.06-0587-000 | Плита гранитная облицовочная пиленая, месторождение Куртинское, размеры 400х600 мм, толщина 70 мм | м2
13.2.01.06-0588 | Плита гранитная облицовочная пиленая, месторождение Куртинское, размеры 400х600 мм, толщина 80 мм | м2
23.70.12.110.13.2.01.06-0588-000 | Плита гранитная облицовочная пиленая, месторождение Куртинское, размеры 400х600 мм, толщина 80 мм | м2
13.2.01.06-0589 | Плита гранитная облицовочная пиленая, месторождение Куртинское, размеры 400х600 мм, толщина 90 мм | м2
23.70.12.110.13.2.01.06-0589-000 | Плита гранитная облицовочная пиленая, месторождение Куртинское, размеры 400х600 мм, толщина 90 мм | м2
13.2.01.06-0590 | Плита гранитная облицовочная пиленая, месторождение Куртинское, размеры 400х600 мм, толщина 100 мм | м2
23.70.12.110.13.2.01.06-0590-000 | Плита гранитная облицовочная пиленая, месторождение Куртинское, размеры 400х600 мм, толщина 100 мм | м2
13.2.01.06-0591 | Плита гранитная облицовочная пиленая, месторождение Куртинское, размеры 400х600 мм, толщина 110 мм | м2
23.70.12.110.13.2.01.06-0591-000 | Плита гранитная облицовочная пиленая, месторождение Куртинское, размеры 400х600 мм, толщина 110 мм | м2
13.2.01.06-0592 | Плита гранитная облицовочная пиленая, месторождение Куртинское, размеры 400х600 мм, толщина 120 мм | м2
23.70.12.110.13.2.01.06-0592-000 | Плита гранитная облицовочная пиленая, месторождение Куртинское, размеры 400х600 мм, толщина 120 мм | м2
13.2.01.06-0593 | Плита гранитная облицовочная пиленая, месторождение Куртинское, размеры 400х600 мм, толщина 130 мм | м2
23.70.12.110.13.2.01.06-0593-000 | Плита гранитная облицовочная пиленая, месторождение Куртинское, размеры 400х600 мм, толщина 130 мм | м2
13.2.01.06-0594 | Плита гранитная облицовочная пиленая, месторождение Куртинское, размеры 400х600 мм, толщина 140 мм | м2
23.70.12.110.13.2.01.06-0594-000 | Плита гранитная облицовочная пиленая, месторождение Куртинское, размеры 400х600 мм, толщина 140 мм | м2
13.2.01.06-0595 | Плита гранитная облицовочная пиленая, месторождение Куртинское, размеры 400х600 мм, толщина 150 мм | м2
23.70.12.110.13.2.01.06-0595-000 | Плита гранитная облицовочная пиленая, месторождение Куртинское, размеры 400х600 мм, толщина 150 мм | м2
13.2.01.06-0596 | Плита гранитная облицовочная пиленая, месторождение Куртинское, размеры 400х600 мм, толщина 160 мм | м2
23.70.12.110.13.2.01.06-0596-000 | Плита гранитная облицовочная пиленая, месторождение Куртинское, размеры 400х600 мм, толщина 160 мм | м2
13.2.01.06-0597 | Плита гранитная облицовочная пиленая, месторождение Куртинское, размеры 400х600 мм, толщина 170 мм | м2
23.70.12.110.13.2.01.06-0597-000 | Плита гранитная облицовочная пиленая, месторождение Куртинское, размеры 400х600 мм, толщина 170 мм | м2
13.2.01.06-0598 | Плита гранитная облицовочная пиленая, месторождение Куртинское, размеры 400х600 мм, толщина 180 мм | м2
23.70.12.110.13.2.01.06-0598-000 | Плита гранитная облицовочная пиленая, месторождение Куртинское, размеры 400х600 мм, толщина 180 мм | м2
13.2.01.06-0599 | Плита гранитная облицовочная пиленая, месторождение Куртинское, размеры 400х600 мм, толщина 190 мм | м2
23.70.12.110.13.2.01.06-0599-000 | Плита гранитная облицовочная пиленая, месторождение Куртинское, размеры 400х600 мм, толщина 190 мм | м2
13.2.01.06-0600 | Плита гранитная облицовочная пиленая, месторождение Куртинское, размеры 400х600 мм, толщина 200 мм | м2
23.70.12.110.13.2.01.06-0600-000 | Плита гранитная облицовочная пиленая, месторождение Куртинское, размеры 400х600 мм, толщина 200 мм | м2
13.2.01.06-0601 | Плита гранитная облицовочная пиленая, месторождение Мансуровское, размеры 400х600 мм, толщина 10 мм | м2
23.70.12.110.13.2.01.06-0601-000 | Плита гранитная облицовочная пиленая, месторождение Мансуровское, размеры 400х600 мм, толщина 10 мм | м2
13.2.01.06-0602 | Плита гранитная облицовочная пиленая, месторождение Мансуровское, размеры 400х600 мм, толщина 20 мм | м2
23.70.12.110.13.2.01.06-0602-000 | Плита гранитная облицовочная пиленая, месторождение Мансуровское, размеры 400х600 мм, толщина 20 мм | м2
13.2.01.06-0603 | Плита гранитная облицовочная пиленая, месторождение Мансуровское, размеры 400х600 мм, толщина 30 мм | м2
23.70.12.110.13.2.01.06-0603-000 | Плита гранитная облицовочная пиленая, месторождение Мансуровское, размеры 400х600 мм, толщина 30 мм | м2
13.2.01.06-0604 | Плита гранитная облицовочная пиленая, месторождение Мансуровское, размеры 400х600 мм, толщина 40 мм | м2
23.70.12.110.13.2.01.06-0604-000 | Плита гранитная облицовочная пиленая, месторождение Мансуровское, размеры 400х600 мм, толщина 40 мм | м2
13.2.01.06-0605 | Плита гранитная облицовочная пиленая, месторождение Мансуровское, размеры 400х600 мм, толщина 50 мм | м2
23.70.12.110.13.2.01.06-0605-000 | Плита гранитная облицовочная пиленая, месторождение Мансуровское, размеры 400х600 мм, толщина 50 мм | м2
13.2.01.06-0606 | Плита гранитная облицовочная пиленая, месторождение Мансуровское, размеры 400х600 мм, толщина 60 мм | м2
23.70.12.110.13.2.01.06-0606-000 | Плита гранитная облицовочная пиленая, месторождение Мансуровское, размеры 400х600 мм, толщина 60 мм | м2
13.2.01.06-0607 | Плита гранитная облицовочная пиленая, месторождение Мансуровское, размеры 400х600 мм, толщина 70 мм | м2
23.70.12.110.13.2.01.06-0607-000 | Плита гранитная облицовочная пиленая, месторождение Мансуровское, размеры 400х600 мм, толщина 70 мм | м2
13.2.01.06-0608 | Плита гранитная облицовочная пиленая, месторождение Мансуровское, размеры 400х600 мм, толщина 80 мм | м2
23.70.12.110.13.2.01.06-0608-000 | Плита гранитная облицовочная пиленая, месторождение Мансуровское, размеры 400х600 мм, толщина 80 мм | м2
13.2.01.06-0609 | Плита гранитная облицовочная пиленая, месторождение Мансуровское, размеры 400х600 мм, толщина 90 мм | м2
23.70.12.110.13.2.01.06-0609-000 | Плита гранитная облицовочная пиленая, месторождение Мансуровское, размеры 400х600 мм, толщина 90 мм | м2
13.2.01.06-0610 | Плита гранитная облицовочная пиленая, месторождение Мансуровское, размеры 400х600 мм, толщина 100 мм | м2
23.70.12.110.13.2.01.06-0610-000 | Плита гранитная облицовочная пиленая, месторождение Мансуровское, размеры 400х600 мм, толщина 100 мм | м2
13.2.01.06-0611 | Плита гранитная облицовочная пиленая, месторождение Мансуровское, размеры 400х600 мм, толщина 110 мм | м2
23.70.12.110.13.2.01.06-0611-000 | Плита гранитная облицовочная пиленая, месторождение Мансуровское, размеры 400х600 мм, толщина 110 мм | м2
13.2.01.06-0612 | Плита гранитная облицовочная пиленая, месторождение Мансуровское, размеры 400х600 мм, толщина 120 мм | м2
23.70.12.110.13.2.01.06-0612-000 | Плита гранитная облицовочная пиленая, месторождение Мансуровское, размеры 400х600 мм, толщина 120 мм | м2
13.2.01.06-0613 | Плита гранитная облицовочная пиленая, месторождение Мансуровское, размеры 400х600 мм, толщина 130 мм | м2
23.70.12.110.13.2.01.06-0613-000 | Плита гранитная облицовочная пиленая, месторождение Мансуровское, размеры 400х600 мм, толщина 130 мм | м2
13.2.01.06-0614 | Плита гранитная облицовочная пиленая, месторождение Мансуровское, размеры 400х600 мм, толщина 140 мм | м2
23.70.12.110.13.2.01.06-0614-000 | Плита гранитная облицовочная пиленая, месторождение Мансуровское, размеры 400х600 мм, толщина 140 мм | м2
13.2.01.06-0615 | Плита гранитная облицовочная пиленая, месторождение Мансуровское, размеры 400х600 мм, толщина 150 мм | м2
23.70.12.110.13.2.01.06-0615-000 | Плита гранитная облицовочная пиленая, месторождение Мансуровское, размеры 400х600 мм, толщина 150 мм | м2
13.2.01.06-0616 | Плита гранитная облицовочная пиленая, месторождение Мансуровское, размеры 400х600 мм, толщина 160 мм | м2
23.70.12.110.13.2.01.06-0616-000 | Плита гранитная облицовочная пиленая, месторождение Мансуровское, размеры 400х600 мм, толщина 160 мм | м2
13.2.01.06-0617 | Плита гранитная облицовочная пиленая, месторождение Мансуровское, размеры 400х600 мм, толщина 170 мм | м2
23.70.12.110.13.2.01.06-0617-000 | Плита гранитная облицовочная пиленая, месторождение Мансуровское, размеры 400х600 мм, толщина 170 мм | м2
13.2.01.06-0618 | Плита гранитная облицовочная пиленая, месторождение Мансуровское, размеры 400х600 мм, толщина 180 мм | м2
23.70.12.110.13.2.01.06-0618-000 | Плита гранитная облицовочная пиленая, месторождение Мансуровское, размеры 400х600 мм, толщина 180 мм | м2
13.2.01.06-0619 | Плита гранитная облицовочная пиленая, месторождение Мансуровское, размеры 400х600 мм, толщина 190 мм | м2
23.70.12.110.13.2.01.06-0619-000 | Плита гранитная облицовочная пиленая, месторождение Мансуровское, размеры 400х600 мм, толщина 190 мм | м2
13.2.01.06-0620 | Плита гранитная облицовочная пиленая, месторождение Мансуровское, размеры 400х600 мм, толщина 200 мм | м2
23.70.12.110.13.2.01.06-0620-000 | Плита гранитная облицовочная пиленая, месторождение Мансуровское, размеры 400х600 мм, толщина 200 мм | м2
13.2.01.06-0621 | Плита гранитная облицовочная пиленая, месторождение Габбро, размеры 400х600 мм, толщина 10 мм | м2
23.70.12.110.13.2.01.06-0621-000 | Плита гранитная облицовочная пиленая, месторождение Габбро, размеры 400х600 мм, толщина 10 мм | м2
13.2.01.06-0622 | Плита гранитная облицовочная пиленая, месторождение Габбро, размеры 400х600 мм, толщина 20 мм | м2
23.70.12.110.13.2.01.06-0622-000 | Плита гранитная облицовочная пиленая, месторождение Габбро, размеры 400х600 мм, толщина 20 мм | м2
13.2.01.06-0623 | Плита гранитная облицовочная пиленая, месторождение Габбро, размеры 400х600 мм, толщина 30 мм | м2
23.70.12.110.13.2.01.06-0623-000 | Плита гранитная облицовочная пиленая, месторождение Габбро, размеры 400х600 мм, толщина 30 мм | м2
13.2.01.06-0624 | Плита гранитная облицовочная пиленая, месторождение Габбро, размеры 400х600 мм, толщина 40 мм | м2
23.70.12.110.13.2.01.06-0624-000 | Плита гранитная облицовочная пиленая, месторождение Габбро, размеры 400х600 мм, толщина 40 мм | м2
13.2.01.06-0625 | Плита гранитная облицовочная пиленая, месторождение Габбро, размеры 400х600 мм, толщина 50 мм | м2
23.70.12.110.13.2.01.06-0625-000 | Плита гранитная облицовочная пиленая, месторождение Габбро, размеры 400х600 мм, толщина 50 мм | м2
13.2.01.06-0626 | Плита гранитная облицовочная пиленая, месторождение Габбро, размеры 400х600 мм, толщина 60 мм | м2
23.70.12.110.13.2.01.06-0626-000 | Плита гранитная облицовочная пиленая, месторождение Габбро, размеры 400х600 мм, толщина 60 мм | м2
13.2.01.06-0627 | Плита гранитная облицовочная пиленая, месторождение Габбро, размеры 400х600 мм, толщина 70 мм | м2
23.70.12.110.13.2.01.06-0627-000 | Плита гранитная облицовочная пиленая, месторождение Габбро, размеры 400х600 мм, толщина 70 мм | м2
13.2.01.06-0628 | Плита гранитная облицовочная пиленая, месторождение Габбро, размеры 400х600 мм, толщина 80 мм | м2
23.70.12.110.13.2.01.06-0628-000 | Плита гранитная облицовочная пиленая, месторождение Габбро, размеры 400х600 мм, толщина 80 мм | м2
13.2.01.06-0629 | Плита гранитная облицовочная пиленая, месторождение Габбро, размеры 400х600 мм, толщина 90 мм | м2
23.70.12.110.13.2.01.06-0629-000 | Плита гранитная облицовочная пиленая, месторождение Габбро, размеры 400х600 мм, толщина 90 мм | м2
13.2.01.06-0630 | Плита гранитная облицовочная пиленая, месторождение Габбро, размеры 400х600 мм, толщина 100 мм | м2
23.70.12.110.13.2.01.06-0630-000 | Плита гранитная облицовочная пиленая, месторождение Габбро, размеры 400х600 мм, толщина 100 мм | м2
13.2.01.06-0631 | Плита гранитная облицовочная пиленая, месторождение Габбро, размеры 400х600 мм, толщина 110 мм | м2
23.70.12.110.13.2.01.06-0631-000 | Плита гранитная облицовочная пиленая, месторождение Габбро, размеры 400х600 мм, толщина 110 мм | м2
13.2.01.06-0632 | Плита гранитная облицовочная пиленая, месторождение Габбро, размеры 400х600 мм, толщина 120 мм | м2
23.70.12.110.13.2.01.06-0632-000 | Плита гранитная облицовочная пиленая, месторождение Габбро, размеры 400х600 мм, толщина 120 мм | м2
13.2.01.06-0633 | Плита гранитная облицовочная пиленая, месторождение Габбро, размеры 400х600 мм, толщина 130 мм | м2
23.70.12.110.13.2.01.06-0633-000 | Плита гранитная облицовочная пиленая, месторождение Габбро, размеры 400х600 мм, толщина 130 мм | м2
13.2.01.06-0634 | Плита гранитная облицовочная пиленая, месторождение Габбро, размеры 400х600 мм, толщина 140 мм | м2
23.70.12.110.13.2.01.06-0634-000 | Плита гранитная облицовочная пиленая, месторождение Габбро, размеры 400х600 мм, толщина 140 мм | м2
13.2.01.06-0635 | Плита гранитная облицовочная пиленая, месторождение Габбро, размеры 400х600 мм, толщина 150 мм | м2
23.70.12.110.13.2.01.06-0635-000 | Плита гранитная облицовочная пиленая, месторождение Габбро, размеры 400х600 мм, толщина 150 мм | м2
13.2.01.06-0636 | Плита гранитная облицовочная пиленая, месторождение Габбро, размеры 400х600 мм, толщина 160 мм | м2
23.70.12.110.13.2.01.06-0636-000 | Плита гранитная облицовочная пиленая, месторождение Габбро, размеры 400х600 мм, толщина 160 мм | м2
13.2.01.06-0637 | Плита гранитная облицовочная пиленая, месторождение Габбро, размеры 400х600 мм, толщина 170 мм | м2
23.70.12.110.13.2.01.06-0637-000 | Плита гранитная облицовочная пиленая, месторождение Габбро, размеры 400х600 мм, толщина 170 мм | м2
13.2.01.06-0638 | Плита гранитная облицовочная пиленая, месторождение Габбро, размеры 400х600 мм, толщина 180 мм | м2
23.70.12.110.13.2.01.06-0638-000 | Плита гранитная облицовочная пиленая, месторождение Габбро, размеры 400х600 мм, толщина 180 мм | м2
13.2.01.06-0639 | Плита гранитная облицовочная пиленая, месторождение Габбро, размеры 400х600 мм, толщина 190 мм | м2
23.70.12.110.13.2.01.06-0639-000 | Плита гранитная облицовочная пиленая, месторождение Габбро, размеры 400х600 мм, толщина 190 мм | м2
13.2.01.06-0640 | Плита гранитная облицовочная пиленая, месторождение Габбро, размеры 400х600 мм, толщина 200 мм | м2
23.70.12.110.13.2.01.06-0640-000 | Плита гранитная облицовочная пиленая, месторождение Габбро, размеры 400х600 мм, толщина 200 мм | м2
13.2.01.06-0641 | Плита гранитная облицовочная пиленая, месторождение Калгуваара, размеры 400х600 мм, толщина 10 мм | м2
23.70.12.110.13.2.01.06-0641-000 | Плита гранитная облицовочная пиленая, месторождение Калгуваара, размеры 400х600 мм, толщина 10 мм | м2
13.2.01.06-0642 | Плита гранитная облицовочная пиленая, месторождение Калгуваара, размеры 400х600 мм, толщина 20 мм | м2
23.70.12.110.13.2.01.06-0642-000 | Плита гранитная облицовочная пиленая, месторождение Калгуваара, размеры 400х600 мм, толщина 20 мм | м2
13.2.01.06-0643 | Плита гранитная облицовочная пиленая, месторождение Калгуваара, размеры 400х600 мм, толщина 30 мм | м2
23.70.12.110.13.2.01.06-0643-000 | Плита гранитная облицовочная пиленая, месторождение Калгуваара, размеры 400х600 мм, толщина 30 мм | м2
13.2.01.06-0644 | Плита гранитная облицовочная пиленая, месторождение Калгуваара, размеры 400х600 мм, толщина 40 мм | м2
23.70.12.110.13.2.01.06-0644-000 | Плита гранитная облицовочная пиленая, месторождение Калгуваара, размеры 400х600 мм, толщина 40 мм | м2
13.2.01.06-0645 | Плита гранитная облицовочная пиленая, месторождение Калгуваара, размеры 400х600 мм, толщина 50 мм | м2
23.70.12.110.13.2.01.06-0645-000 | Плита гранитная облицовочная пиленая, месторождение Калгуваара, размеры 400х600 мм, толщина 50 мм | м2
13.2.01.06-0646 | Плита гранитная облицовочная пиленая, месторождение Калгуваара, размеры 400х600 мм, толщина 60 мм | м2
23.70.12.110.13.2.01.06-0646-000 | Плита гранитная облицовочная пиленая, месторождение Калгуваара, размеры 400х600 мм, толщина 60 мм | м2
13.2.01.06-0647 | Плита гранитная облицовочная пиленая, месторождение Калгуваара, размеры 400х600 мм, толщина 70 мм | м2
23.70.12.110.13.2.01.06-0647-000 | Плита гранитная облицовочная пиленая, месторождение Калгуваара, размеры 400х600 мм, толщина 70 мм | м2
13.2.01.06-0648 | Плита гранитная облицовочная пиленая, месторождение Калгуваара, размеры 400х600 мм, толщина 80 мм | м2
23.70.12.110.13.2.01.06-0648-000 | Плита гранитная облицовочная пиленая, месторождение Калгуваара, размеры 400х600 мм, толщина 80 мм | м2
13.2.01.06-0649 | Плита гранитная облицовочная пиленая, месторождение Калгуваара, размеры 400х600 мм, толщина 90 мм | м2
23.70.12.110.13.2.01.06-0649-000 | Плита гранитная облицовочная пиленая, месторождение Калгуваара, размеры 400х600 мм, толщина 90 мм | м2
13.2.01.06-0650 | Плита гранитная облицовочная пиленая, месторождение Калгуваара, размеры 400х600 мм, толщина 100 мм | м2
23.70.12.110.13.2.01.06-0650-000 | Плита гранитная облицовочная пиленая, месторождение Калгуваара, размеры 400х600 мм, толщина 100 мм | м2
13.2.01.06-0651 | Плита гранитная облицовочная пиленая, месторождение Калгуваара, размеры 400х600 мм, толщина 110 мм | м2
23.70.12.110.13.2.01.06-0651-000 | Плита гранитная облицовочная пиленая, месторождение Калгуваара, размеры 400х600 мм, толщина 110 мм | м2
13.2.01.06-0652 | Плита гранитная облицовочная пиленая, месторождение Калгуваара, размеры 400х600 мм, толщина 120 мм | м2
23.70.12.110.13.2.01.06-0652-000 | Плита гранитная облицовочная пиленая, месторождение Калгуваара, размеры 400х600 мм, толщина 120 мм | м2
13.2.01.06-0653 | Плита гранитная облицовочная пиленая, месторождение Калгуваара, размеры 400х600 мм, толщина 130 мм | м2
23.70.12.110.13.2.01.06-0653-000 | Плита гранитная облицовочная пиленая, месторождение Калгуваара, размеры 400х600 мм, толщина 130 мм | м2
13.2.01.06-0654 | Плита гранитная облицовочная пиленая, месторождение Калгуваара, размеры 400х600 мм, толщина 140 мм | м2
23.70.12.110.13.2.01.06-0654-000 | Плита гранитная облицовочная пиленая, месторождение Калгуваара, размеры 400х600 мм, толщина 140 мм | м2
13.2.01.06-0655 | Плита гранитная облицовочная пиленая, месторождение Калгуваара, размеры 400х600 мм, толщина 150 мм | м2
23.70.12.110.13.2.01.06-0655-000 | Плита гранитная облицовочная пиленая, месторождение Калгуваара, размеры 400х600 мм, толщина 150 мм | м2
13.2.01.06-0656 | Плита гранитная облицовочная пиленая, месторождение Калгуваара, размеры 400х600 мм, толщина 160 мм | м2
23.70.12.110.13.2.01.06-0656-000 | Плита гранитная облицовочная пиленая, месторождение Калгуваара, размеры 400х600 мм, толщина 160 мм | м2
13.2.01.06-0657 | Плита гранитная облицовочная пиленая, месторождение Калгуваара, размеры 400х600 мм, толщина 170 мм | м2
23.70.12.110.13.2.01.06-0657-000 | Плита гранитная облицовочная пиленая, месторождение Калгуваара, размеры 400х600 мм, толщина 170 мм | м2
13.2.01.06-0658 | Плита гранитная облицовочная пиленая, месторождение Калгуваара, размеры 400х600 мм, толщина 180 мм | м2
23.70.12.110.13.2.01.06-0658-000 | Плита гранитная облицовочная пиленая, месторождение Калгуваара, размеры 400х600 мм, толщина 180 мм | м2
13.2.01.06-0659 | Плита гранитная облицовочная пиленая, месторождение Калгуваара, размеры 400х600 мм, толщина 190 мм | м2
23.70.12.110.13.2.01.06-0659-000 | Плита гранитная облицовочная пиленая, месторождение Калгуваара, размеры 400х600 мм, толщина 190 мм | м2
13.2.01.06-0660 | Плита гранитная облицовочная пиленая, месторождение Калгуваара, размеры 400х600 мм, толщина 200 мм | м2
23.70.12.110.13.2.01.06-0660-000 | Плита гранитная облицовочная пиленая, месторождение Калгуваара, размеры 400х600 мм, толщина 200 мм | м2
13.2.01.06-0661 | Плита гранитная облицовочная пиленая, месторождение Емельяновское, размеры 400х600 мм, толщина 10 мм | м2
23.70.12.110.13.2.01.06-0661-000 | Плита гранитная облицовочная пиленая, месторождение Емельяновское, размеры 400х600 мм, толщина 10 мм | м2
13.2.01.06-0662 | Плита гранитная облицовочная пиленая, месторождение Емельяновское, размеры 400х600 мм, толщина 20 мм | м2
23.70.12.110.13.2.01.06-0662-000 | Плита гранитная облицовочная пиленая, месторождение Емельяновское, размеры 400х600 мм, толщина 20 мм | м2
13.2.01.06-0663 | Плита гранитная облицовочная пиленая, месторождение Емельяновское, размеры 400х600 мм, толщина 30 мм | м2
23.70.12.110.13.2.01.06-0663-000 | Плита гранитная облицовочная пиленая, месторождение Емельяновское, размеры 400х600 мм, толщина 30 мм | м2
13.2.01.06-0664 | Плита гранитная облицовочная пиленая, месторождение Емельяновское, размеры 400х600 мм, толщина 40 мм | м2
23.70.12.110.13.2.01.06-0664-000 | Плита гранитная облицовочная пиленая, месторождение Емельяновское, размеры 400х600 мм, толщина 40 мм | м2
13.2.01.06-0665 | Плита гранитная облицовочная пиленая, месторождение Емельяновское, размеры 400х600 мм, толщина 50 мм | м2
23.70.12.110.13.2.01.06-0665-000 | Плита гранитная облицовочная пиленая, месторождение Емельяновское, размеры 400х600 мм, толщина 50 мм | м2
13.2.01.06-0666 | Плита гранитная облицовочная пиленая, месторождение Емельяновское, размеры 400х600 мм, толщина 60 мм | м2
23.70.12.110.13.2.01.06-0666-000 | Плита гранитная облицовочная пиленая, месторождение Емельяновское, размеры 400х600 мм, толщина 60 мм | м2
13.2.01.06-0667 | Плита гранитная облицовочная пиленая, месторождение Емельяновское, размеры 400х600 мм, толщина 70 мм | м2
23.70.12.110.13.2.01.06-0667-000 | Плита гранитная облицовочная пиленая, месторождение Емельяновское, размеры 400х600 мм, толщина 70 мм | м2
13.2.01.06-0668 | Плита гранитная облицовочная пиленая, месторождение Емельяновское, размеры 400х600 мм, толщина 80 мм | м2
23.70.12.110.13.2.01.06-0668-000 | Плита гранитная облицовочная пиленая, месторождение Емельяновское, размеры 400х600 мм, толщина 80 мм | м2
13.2.01.06-0669 | Плита гранитная облицовочная пиленая, месторождение Емельяновское, размеры 400х600 мм, толщина 90 мм | м2
23.70.12.110.13.2.01.06-0669-000 | Плита гранитная облицовочная пиленая, месторождение Емельяновское, размеры 400х600 мм, толщина 90 мм | м2
13.2.01.06-0670 | Плита гранитная облицовочная пиленая, месторождение Емельяновское, размеры 400х600 мм, толщина 100 мм | м2
23.70.12.110.13.2.01.06-0670-000 | Плита гранитная облицовочная пиленая, месторождение Емельяновское, размеры 400х600 мм, толщина 100 мм | м2
13.2.01.06-0671 | Плита гранитная облицовочная пиленая, месторождение Емельяновское, размеры 400х600 мм, толщина 110 мм | м2
23.70.12.110.13.2.01.06-0671-000 | Плита гранитная облицовочная пиленая, месторождение Емельяновское, размеры 400х600 мм, толщина 110 мм | м2
13.2.01.06-0672 | Плита гранитная облицовочная пиленая, месторождение Емельяновское, размеры 400х600 мм, толщина 120 мм | м2
23.70.12.110.13.2.01.06-0672-000 | Плита гранитная облицовочная пиленая, месторождение Емельяновское, размеры 400х600 мм, толщина 120 мм | м2
13.2.01.06-0673 | Плита гранитная облицовочная пиленая, месторождение Емельяновское, размеры 400х600 мм, толщина 130 мм | м2
23.70.12.110.13.2.01.06-0673-000 | Плита гранитная облицовочная пиленая, месторождение Емельяновское, размеры 400х600 мм, толщина 130 мм | м2
13.2.01.06-0674 | Плита гранитная облицовочная пиленая, месторождение Емельяновское, размеры 400х600 мм, толщина 140 мм | м2
23.70.12.110.13.2.01.06-0674-000 | Плита гранитная облицовочная пиленая, месторождение Емельяновское, размеры 400х600 мм, толщина 140 мм | м2
13.2.01.06-0675 | Плита гранитная облицовочная пиленая, месторождение Емельяновское, размеры 400х600 мм, толщина 150 мм | м2
23.70.12.110.13.2.01.06-0675-000 | Плита гранитная облицовочная пиленая, месторождение Емельяновское, размеры 400х600 мм, толщина 150 мм | м2
13.2.01.06-0676 | Плита гранитная облицовочная пиленая, месторождение Емельяновское, размеры 400х600 мм, толщина 160 мм | м2
23.70.12.110.13.2.01.06-0676-000 | Плита гранитная облицовочная пиленая, месторождение Емельяновское, размеры 400х600 мм, толщина 160 мм | м2
13.2.01.06-0677 | Плита гранитная облицовочная пиленая, месторождение Емельяновское, размеры 400х600 мм, толщина 170 мм | м2
23.70.12.110.13.2.01.06-0677-000 | Плита гранитная облицовочная пиленая, месторождение Емельяновское, размеры 400х600 мм, толщина 170 мм | м2
13.2.01.06-0678 | Плита гранитная облицовочная пиленая, месторождение Емельяновское, размеры 400х600 мм, толщина 180 мм | м2
23.70.12.110.13.2.01.06-0678-000 | Плита гранитная облицовочная пиленая, месторождение Емельяновское, размеры 400х600 мм, толщина 180 мм | м2
13.2.01.06-0679 | Плита гранитная облицовочная пиленая, месторождение Емельяновское, размеры 400х600 мм, толщина 190 мм | м2
23.70.12.110.13.2.01.06-0679-000 | Плита гранитная облицовочная пиленая, месторождение Емельяновское, размеры 400х600 мм, толщина 190 мм | м2
13.2.01.06-0680 | Плита гранитная облицовочная пиленая, месторождение Емельяновское, размеры 400х600 мм, толщина 200 мм | м2
23.70.12.110.13.2.01.06-0680-000 | Плита гранитная облицовочная пиленая, месторождение Емельяновское, размеры 400х600 мм, толщина 200 мм | м2
Раздел 13.2.03: Камни бортовые, мостовые и стеновые из природного камня | Раздел 13.2.03: Камни бортовые, мостовые и стеновые из природного камня | Раздел 13.2.03: Камни бортовые, мостовые и стеновые из природного камня
Группа 13.2.03.01: Брусчатка и камни булыжные | Группа 13.2.03.01: Брусчатка и камни булыжные | Группа 13.2.03.01: Брусчатка и камни булыжные
13.2.03.01-0011 | Камни булыжные | м3
23.70.12.110.13.2.03.01-0011-000 | Камни булыжные | м3
23.70.12.110.13.2.03.01-0011-001 | Камень булыжный, размер от 150 до 200 мм, цвет серый | м3
13.2.03.01-0021 | Камни брусчатые пиленые из гранита, месторождение Возрождение, размеры 100х100 (80х80) мм, толщина 100 (80) мм | м2
23.70.12.110.13.2.03.01-0021-000 | Камни брусчатые пиленые из гранита, месторождение Возрождение, размеры 100х100 (80х80) мм, толщина 100 (80) мм | м2
13.2.03.01-0022 | Камни брусчатые колотые из гранита, месторождение Габбро, размеры 100х100 мм, толщина 100 мм | м2
23.70.12.110.13.2.03.01-0022-000 | Камни брусчатые колотые из гранита, месторождение Габбро, размеры 100х100 мм, толщина 100 мм | м2
Группа 13.2.03.02: Камни бортовые | Группа 13.2.03.02: Камни бортовые | Группа 13.2.03.02: Камни бортовые
13.2.03.02-0001 | Камни бортовые из гранита, пиленые, месторождение Мансуровское, марка ГП1, высота 300 мм, ширина 150 мм | м
23.70.12.110.13.2.03.02-0001-000 | Камни бортовые из гранита, пиленые, месторождение Мансуровское, марка ГП1, высота 300 мм, ширина 150 мм | м
13.2.03.02-0002 | Камни бортовые из гранита, пиленые, месторождение Мансуровское, марка ГП2, высота 400 мм, ширина 180 мм | м
23.70.12.110.13.2.03.02-0002-000 | Камни бортовые из гранита, пиленые, месторождение Мансуровское, марка ГП2, высота 400 мм, ширина 180 мм | м
13.2.03.02-0003 | Камни бортовые из гранита, пиленые, месторождение Мансуровское, марка ГП3, высота 600 мм, ширина 200 мм | м
23.70.12.110.13.2.03.02-0003-000 | Камни бортовые из гранита, пиленые, месторождение Мансуровское, марка ГП3, высота 600 мм, ширина 200 мм | м
13.2.03.02-0004 | Камни бортовые из гранита, пиленые, месторождение Мансуровское, марка ГП4, высота 200 мм, ширина 100 мм | м
23.70.12.110.13.2.03.02-0004-000 | Камни бортовые из гранита, пиленые, месторождение Мансуровское, марка ГП4, высота 200 мм, ширина 100 мм | м
13.2.03.02-0005 | Камни бортовые из гранита, пиленые, месторождение Мансуровское, марка ГП5, высота 200 мм, ширина 80 мм | м
23.70.12.110.13.2.03.02-0005-000 | Камни бортовые из гранита, пиленые, месторождение Мансуровское, марка ГП5, высота 200 мм, ширина 80 мм | м
13.2.03.02-0006 | Камни бортовые из гранита, криволинейные, пиленые, радиус закругления 5000 мм, месторождение Мансуровское, марка ГК-5000, высота 300 мм, ширина 150 мм | м
23.70.12.110.13.2.03.02-0006-000 | Камни бортовые из гранита, криволинейные, пиленые, радиус закругления 5000 мм, месторождение Мансуровское, марка ГК-5000, высота 300 мм, ширина 150 мм | м
13.2.03.02-0007 | Камни бортовые из гранита, криволинейные, пиленые, радиус закругления 8000 мм, месторождение Мансуровское, марка ГК-8000, высота 300 мм, ширина 150 мм | м
23.70.12.110.13.2.03.02-0007-000 | Камни бортовые из гранита, криволинейные, пиленые, радиус закругления 8000 мм, месторождение Мансуровское, марка ГК-8000, высота 300 мм, ширина 150 мм | м
13.2.03.02-0008 | Камни бортовые из гранита, пиленые, месторождение Мансуровское, марка ГП6, высота 200 мм, ширина 150 мм | м
23.70.12.110.13.2.03.02-0008-000 | Камни бортовые из гранита, пиленые, месторождение Мансуровское, марка ГП6, высота 200 мм, ширина 150 мм | м
Раздел 13.2.04: Изделия и материалы из камня прочие | Раздел 13.2.04: Изделия и материалы из камня прочие | Раздел 13.2.04: Изделия и материалы из камня прочие
Группа 13.2.04.03: Плиты полированные различной формы брекчиевидные | Группа 13.2.04.03: Плиты полированные различной формы брекчиевидные | Группа 13.2.04.03: Плиты полированные различной формы брекчиевидные
13.2.04.03-0001 | Плиты гранитные брекчиевидные, толщина 30 мм | м2
23.70.12.110.13.2.04.03-0001-000 | Плиты гранитные брекчиевидные, толщина 30 мм | м2
13.2.04.03-0003 | Плиты мраморные брекчиевидные, месторождение Коелгинское, толщина 20 мм | м2
23.70.12.110.13.2.04.03-0003-000 | Плиты мраморные брекчиевидные, месторождение Коелгинское, толщина 20 мм | м2
Книга 14: Материалы лакокрасочные, антикоррозийные, защитные и аналогичные покрытия, клеи | Книга 14: Материалы лакокрасочные, антикоррозийные, защитные и аналогичные покрытия, клеи | Книга 14: Материалы лакокрасочные, антикоррозийные, защитные и аналогичные покрытия, клеи
Часть 14.1: Клеи | Часть 14.1: Клеи | Часть 14.1: Клеи
Раздел 14.1.01: Клеи животного происхождения | Раздел 14.1.01: Клеи животного происхождения | Раздел 14.1.01: Клеи животного происхождения
Группа 14.1.01.01: Клеи казеиновые и костные | Группа 14.1.01.01: Клеи казеиновые и костные | Группа 14.1.01.01: Клеи казеиновые и костные
14.1.01.01-0001 | Клей казеиновый | т
20.52.10.150.14.1.01.01-0001-000 | Клей казеиновый | т
14.1.01.01-0003 | Клей столярный сухой | кг
20.52.10.150.14.1.01.01-0003-000 | Клей столярный сухой | кг
Раздел 14.1.02: Клеи на основе полимеризационных смол | Раздел 14.1.02: Клеи на основе полимеризационных смол | Раздел 14.1.02: Клеи на основе полимеризационных смол
Группа 14.1.02.01: Клеи на акриловой основе | Группа 14.1.02.01: Клеи на акриловой основе | Группа 14.1.02.01: Клеи на акриловой основе
14.1.02.01-0002 | Клей, марка БМК-5к | кг
20.52.10.110.14.1.02.01-0002-000 | Клей, марка БМК-5к | кг
Группа 14.1.02.03: Клеи поливинилацетатные | Группа 14.1.02.03: Клеи поливинилацетатные | Группа 14.1.02.03: Клеи поливинилацетатные
14.1.02.03-0002 | Клей, марка ПВА | кг
20.52.10.110.14.1.02.03-0002-000 | Клей, марка ПВА | кг
Группа 14.1.02.04: Клеи на основе полимеризационных смол, не включенные в группы | Группа 14.1.02.04: Клеи на основе полимеризационных смол, не включенные в группы | Группа 14.1.02.04: Клеи на основе полимеризационных смол, не включенные в группы
14.1.02.04-0002 | Клей контактный однокомпонентный на основе нитрильной резины и синтетических смол для приклейки кровельных ПВХ мембран | л
20.52.10.110.14.1.02.04-0002-000 | Клей контактный однокомпонентный на основе нитрильной резины и синтетических смол для приклейки кровельных ПВХ мембран | л
14.1.02.04-0101 | Клей-мастика, марка Бустилат | т
20.52.10.110.14.1.02.04-0101-000 | Клей-мастика, марка Бустилат | т
14.1.02.04-0102 | Клей для укладки ПВХ-покрытий | кг
20.52.10.110.14.1.02.04-0102-000 | Клей для укладки ПВХ-покрытий | кг
14.1.02.04-0106 | Клей, марка ГИПК-14 | кг
20.52.10.110.14.1.02.04-0106-000 | Клей, марка ГИПК-14 | кг
14.1.02.04-0107 | Клей цианакрилатный | кг
20.52.10.110.14.1.02.04-0107-000 | Клей цианакрилатный | кг
Раздел 14.1.03: Клеи на основе природных химически модифицированных смол | Раздел 14.1.03: Клеи на основе природных химически модифицированных смол | Раздел 14.1.03: Клеи на основе природных химически модифицированных смол
Группа 14.1.03.01: Клеи на основе целлюлозы | Группа 14.1.03.01: Клеи на основе целлюлозы | Группа 14.1.03.01: Клеи на основе целлюлозы
14.1.03.01-0001 | Клей сухой на основе карбоксиметилцеллюлозы для всех типов обоев, расход 0,004 кг/м2 | т
20.52.10.130.14.1.03.01-0001-000 | Клей сухой на основе карбоксиметилцеллюлозы для всех типов обоев, расход 0,004 кг/м2 | т
Группа 14.1.03.02: Клеи на основе природных химически модифицированных смол, не включенные в группы | Группа 14.1.03.02: Клеи на основе природных химически модифицированных смол, не включенные в группы | Группа 14.1.03.02: Клеи на основе природных химически модифицированных смол, не включенные в группы
14.1.03.02-0001 | Клей битумный | т
20.52.10.130.14.1.03.02-0001-000 | Клей битумный | т
14.1.03.02-0013 | Клей сухой на основе картофельного крахмала для бумажных обоев, расход 0,006 кг/м2 | т
20.52.10.130.14.1.03.02-0013-000 | Клей сухой на основе картофельного крахмала для бумажных обоев, расход 0,006 кг/м2 | т
14.1.03.02-0014 | Клей сухой на основе картофельного крахмала для виниловых, велюровых и текстильных обоев, расход 0,009 кг/м2 | т
20.52.10.130.14.1.03.02-0014-000 | Клей сухой на основе картофельного крахмала для виниловых, велюровых и текстильных обоев, расход 0,009 кг/м2 | т
14.1.03.02-0015 | Клей сухой на основе картофельного крахмала, метилцеллюлозы и мела для флизелиновых и стеклообоев, расход 0,014 кг/м2 | т
20.52.10.130.14.1.03.02-0015-000 | Клей сухой на основе картофельного крахмала, метилцеллюлозы и мела для флизелиновых и стеклообоев, расход 0,014 кг/м2 | т
14.1.03.02-0016 | Клей сухой на основе картофельного крахмала для флизелиновых и виниловых обоев на флизелиновой основе, расход 0,008 кг/м2 | т
20.52.10.130.14.1.03.02-0016-000 | Клей сухой на основе картофельного крахмала для флизелиновых и виниловых обоев на флизелиновой основе, расход 0,008 кг/м2 | т
14.1.03.02-0017 | Клей сухой на основе картофельного крахмала для виниловых и бумажных обоев с индикатором контроля равномерного нанесения, расход 0,005 кг/м2 | т
20.52.10.130.14.1.03.02-0017-000 | Клей сухой на основе картофельного крахмала для виниловых и бумажных обоев с индикатором контроля равномерного нанесения, расход 0,005 кг/м2 | т
14.1.03.02-0018 | Клей сухой на основе картофельного крахмала для бумажных и виниловых обоев на бумажной основе, расход 0,005 кг/м2 | т
20.52.10.130.14.1.03.02-0018-000 | Клей сухой на основе картофельного крахмала для бумажных и виниловых обоев на бумажной основе, расход 0,005 кг/м2 | т
14.1.03.02-0201 | Клей для стеклообоев | кг
20.52.10.130.14.1.03.02-0201-000 | Клей для стеклообоев | кг
14.1.03.02-0301 | Клейстер готовый | кг
20.52.10.130.14.1.03.02-0301-000 | Клейстер готовый | кг
Раздел 14.1.04: Клеи на основе резины | Раздел 14.1.04: Клеи на основе резины | Раздел 14.1.04: Клеи на основе резины
Группа 14.1.04.01: Клеи на основе каучука | Группа 14.1.04.01: Клеи на основе каучука | Группа 14.1.04.01: Клеи на основе каучука
14.1.04.01-0001 | Клей на основе вспененного синтетического каучука для склеивания изоляционных материалов | л
20.52.10.140.14.1.04.01-0001-000 | Клей на основе вспененного синтетического каучука для склеивания изоляционных материалов | л
Группа 14.1.04.02: Клеи резиновые | Группа 14.1.04.02: Клеи резиновые | Группа 14.1.04.02: Клеи резиновые
14.1.04.02-0001 | Клей, марка 88-НП | кг
20.52.10.140.14.1.04.02-0001-000 | Клей, марка 88-НП | кг
14.1.04.02-0002 | Клей, марка 88-СА | кг
20.52.10.140.14.1.04.02-0002-000 | Клей, марка 88-СА | кг
14.1.04.02-0003 | Клей, марка НТ-150 | кг
20.52.10.140.14.1.04.02-0003-000 | Клей, марка НТ-150 | кг
14.1.04.02-0011 | Клей, марка 88-Н | кг
20.52.10.140.14.1.04.02-0011-000 | Клей, марка 88-Н | кг
14.1.04.02-0012 | Клей резиновый, марка 2572 | кг
20.52.10.140.14.1.04.02-0012-000 | Клей резиновый, марка 2572 | кг
14.1.04.02-0013 | Клей резиновый, марка №4508 | кг
20.52.10.140.14.1.04.02-0013-000 | Клей резиновый, марка №4508 | кг
Раздел 14.1.05: Клеи на основе смол, получаемых поликонденсацией | Раздел 14.1.05: Клеи на основе смол, получаемых поликонденсацией | Раздел 14.1.05: Клеи на основе смол, получаемых поликонденсацией
Группа 14.1.05.01: Клеи жидкие гвозди | Группа 14.1.05.01: Клеи жидкие гвозди | Группа 14.1.05.01: Клеи жидкие гвозди
14.1.05.01-1000 | Клей монтажный (жидкие гвозди) | кг
20.52.10.120.14.1.05.01-1000-000 | Клей монтажный (жидкие гвозди) | кг
Группа 14.1.05.02: Клеи полиуретановые | Группа 14.1.05.02: Клеи полиуретановые | Группа 14.1.05.02: Клеи полиуретановые
14.1.05.02-0106 | Клей-герметик полиуретановый однокомпонентный, объем 310 мл | шт
20.52.10.120.14.1.05.02-0106-000 | Клей-герметик полиуретановый однокомпонентный, объем 310 мл | шт
14.1.05.02-1006 | Клей-герметик полиуретановый двухкомпонентный | кг
20.52.10.120.14.1.05.02-1006-000 | Клей-герметик полиуретановый двухкомпонентный | кг
14.1.05.02-1008 | Клей полиуретановый двухкомпонентный для искусственных газонов, расход 0,8-1,0 кг/м2 | кг
20.52.10.120.14.1.05.02-1008-000 | Клей полиуретановый двухкомпонентный для искусственных газонов, расход 0,8-1,0 кг/м2 | кг
Группа 14.1.05.03: Клеи фенолополивинилацетальные | Группа 14.1.05.03: Клеи фенолополивинилацетальные | Группа 14.1.05.03: Клеи фенолополивинилацетальные
14.1.05.03-0001 | Клей фенолополивинилацетальный, марка БФ-4 | т
20.52.10.120.14.1.05.03-0001-000 | Клей фенолополивинилацетальный, марка БФ-4 | т
14.1.05.03-0011 | Клей фенолополивинилацетальный, марка БФ-2Н | т
20.52.10.120.14.1.05.03-0011-000 | Клей фенолополивинилацетальный, марка БФ-2Н | т
14.1.05.03-0012 | Клей фенолополивинилацетальный, марка БФ-2 | т
20.52.10.120.14.1.05.03-0012-000 | Клей фенолополивинилацетальный, марка БФ-2 | т
Группа 14.1.05.04: Клеи эпоксидные | Группа 14.1.05.04: Клеи эпоксидные | Группа 14.1.05.04: Клеи эпоксидные
14.1.05.04-0101 | Клей на эпоксидной основе двухкомпонентный, компонент A и B, марка ВК-9 | кг
20.52.10.120.14.1.05.04-0101-000 | Клей на эпоксидной основе двухкомпонентный, компонент A и B, марка ВК-9 | кг
14.1.05.04-0102 | Клей на эпоксидной основе двухкомпонентный, компонент A | кг
20.52.10.120.14.1.05.04-0102-000 | Клей на эпоксидной основе двухкомпонентный, компонент A | кг
14.1.05.04-0103 | Клей на эпоксидной основе двухкомпонентный, компонент B | кг
20.52.10.120.14.1.05.04-0103-000 | Клей на эпоксидной основе двухкомпонентный, компонент B | кг
14.1.05.04-0104 | Клей на эпоксидной основе двухкомпонентный для композитных ламелей и стержней, компонент A | кг
20.52.10.120.14.1.05.04-0104-000 | Клей на эпоксидной основе двухкомпонентный для композитных ламелей и стержней, компонент A | кг
14.1.05.04-0105 | Клей на эпоксидной основе двухкомпонентный для композитных ламелей и стержней, компонент B | кг
20.52.10.120.14.1.05.04-0105-000 | Клей на эпоксидной основе двухкомпонентный для композитных ламелей и стержней, компонент B | кг
14.1.05.04-0106 | Клей на эпоксидной основе двухкомпонентный, компонент A и B | т
20.52.10.120.14.1.05.04-0106-000 | Клей на эпоксидной основе двухкомпонентный, компонент A и B | т
14.1.05.04-0109 | Клей эпоксидный двухкомпонентный для систем внешнего армирования, тиксотропная смесь бисфенол A/F эпоксидных смол, активных разбавителей, наполнителей, пигментов, целевых добавок (компонент A), алифматический аминный отвердитель (компонент B), плотность при 20 °C не более 1,85 г/см3, адгезия к бетону В30 не менее 2,5 МПа, цвет серый | кг
20.52.10.120.14.1.05.04-0109-000 | Клей эпоксидный двухкомпонентный для систем внешнего армирования, тиксотропная смесь бисфенол A/F эпоксидных смол, активных разбавителей, наполнителей, пигментов, целевых добавок (компонент A), алифматический аминный отвердитель (компонент B), плотность при 20 °C не более 1,85 г/см3, адгезия к бетону В30 не менее 2,5 МПа, цвет серый | кг
14.1.05.04-1009 | Состав инъекционный на основе эпоксидной смолы низкой вязкости и аминного отвердителя, для восстановления бетонных конструкций | кг
20.52.10.120.14.1.05.04-1009-000 | Состав инъекционный на основе эпоксидной смолы низкой вязкости и аминного отвердителя, для восстановления бетонных конструкций | кг
Группа 14.1.05.05: Клеи на основе смол, получаемых поликонденсацией, не включенные в группы | Группа 14.1.05.05: Клеи на основе смол, получаемых поликонденсацией, не включенные в группы | Группа 14.1.05.05: Клеи на основе смол, получаемых поликонденсацией, не включенные в группы
14.1.05.05-0002 | Клей-герметик кремнийорганический, марка Эласил 137-352 | кг
20.52.10.120.14.1.05.05-0002-000 | Клей-герметик кремнийорганический, марка Эласил 137-352 | кг
14.1.05.05-0103 | Клей резорциновоформальдегидный, двухкомпонентный, компонент A и B, марка ФР-12 | т
20.52.10.190.14.1.05.05-0103-000 | Клей резорциновоформальдегидный, двухкомпонентный, компонент A и B, марка ФР-12 | т
Раздел 14.1.06: Клеи прочие | Раздел 14.1.06: Клеи прочие | Раздел 14.1.06: Клеи прочие
Группа 14.1.06.01: Клеи на основе гипса | Группа 14.1.06.01: Клеи на основе гипса | Группа 14.1.06.01: Клеи на основе гипса
14.1.06.01-0001 | Смеси сухие для наружных работ мелкозернистые, гипсовые, клеевые, для приклеивания ГКЛ и минераловатных плит, ручного нанесения, прочность на сжатие 2,0 МПа, прочность сцепления с основанием 0,3 МПа, прочность на изгиб 1,0 МПа | кг
23.64.10.110.14.1.06.01-0001-000 | Смеси сухие для наружных работ мелкозернистые, гипсовые, клеевые, для приклеивания ГКЛ и минераловатных плит, ручного нанесения, прочность на сжатие 2,0 МПа, прочность сцепления с основанием 0,3 МПа, прочность на изгиб 1,0 МПа | кг
14.1.06.01-0003 | Клей монтажный сухой для внутренних работ на основе гипсового вяжущего | т
23.64.10.110.14.1.06.01-0003-000 | Клей монтажный сухой для внутренних работ на основе гипсового вяжущего | т
14.1.06.01-0005 | Клей монтажный сухой для внутренних и наружных работ на основе цементного вяжущего | т
23.64.10.110.14.1.06.01-0005-000 | Клей монтажный сухой для внутренних и наружных работ на основе цементного вяжущего | т
Группа 14.1.06.02: Клеи на основе цемента | Группа 14.1.06.02: Клеи на основе цемента | Группа 14.1.06.02: Клеи на основе цемента
14.1.06.02-0001 | Клей монтажный сухой для внутренних и наружных работ, водостойкий на основе цементного вяжущего, для облицовочных работ | т
23.64.10.110.14.1.06.02-0001-000 | Клей монтажный сухой для внутренних и наружных работ, водостойкий на основе цементного вяжущего, для облицовочных работ | т
14.1.06.02-0002 | Клей монтажный сухой для внутренних и наружных работ на основе цементного вяжущего, для плитки | т
23.64.10.110.14.1.06.02-0002-000 | Клей монтажный сухой для внутренних и наружных работ на основе цементного вяжущего, для плитки | т
14.1.06.02-0010 | Клей монтажный сухой для внутренних и наружных работ на основе цементного вяжущего, для мраморной плитки | т
23.64.10.110.14.1.06.02-0010-000 | Клей монтажный сухой для внутренних и наружных работ на основе цементного вяжущего, для мраморной плитки | т
14.1.06.02-0011 | Клей монтажный сухой для внутренних и наружных работ на основе цементного вяжущего, для плитки, керамогранита, мозаики, камня | т
23.64.10.110.14.1.06.02-0011-000 | Клей монтажный сухой для внутренних и наружных работ на основе цементного вяжущего, для плитки, керамогранита, мозаики, камня | т
14.1.06.02-0202 | Клей монтажный сухой для внутренних и наружных работ на основе цементного вяжущего, для тяжелой плитки, керамогранита, мозаики, камня | т
23.64.10.110.14.1.06.02-0202-000 | Клей монтажный сухой для внутренних и наружных работ на основе цементного вяжущего, для тяжелой плитки, керамогранита, мозаики, камня | т
14.1.06.02-0206 | Клей монтажный сухой для внутренних и наружных работ на основе цементного вяжущего, для мраморной плитки, цвет белый | т
23.64.10.110.14.1.06.02-0206-000 | Клей монтажный сухой для внутренних и наружных работ на основе цементного вяжущего, для мраморной плитки, цвет белый | т
14.1.06.02-0209 | Смеси сухие, цементно-песчаные клеевые, для плиточных работ, М150 | т
23.64.10.110.14.1.06.02-0209-000 | Смеси сухие, цементно-песчаные клеевые, для плиточных работ, М150 | т
14.1.06.02-0217 | Клей монтажный сухой для внутренних работ, для кладки и облицовки керамической плиткой печей, каминов | т
23.64.10.110.14.1.06.02-0217-000 | Клей монтажный сухой для внутренних работ, для кладки и облицовки керамической плиткой печей, каминов | т
14.1.06.02-0220 | Смеси сухие, цементно-песчаные, для плиточных работ на сложные основания, высокоэластичный, М150 | т
23.64.10.110.14.1.06.02-0220-000 | Смеси сухие, цементно-песчаные, для плиточных работ на сложные основания, высокоэластичный, М150 | т
14.1.06.02-1002 | Клей монтажный сухой для внутренних работ на основе цементного вяжущего, для плитки | кг
23.64.10.110.14.1.06.02-1002-000 | Клей монтажный сухой для внутренних работ на основе цементного вяжущего, для плитки | кг
Группа 14.1.06.03: Клеи на силикатной основе | Группа 14.1.06.03: Клеи на силикатной основе | Группа 14.1.06.03: Клеи на силикатной основе
14.1.06.03-0004 | Клей строительный на основе натриевого стекла и минерального наполнителя, марка КС | т
20.52.10.190.14.1.06.03-0004-000 | Клей строительный на основе натриевого стекла и минерального наполнителя, марка КС | т
Группа 14.1.06.04: Клеи полимерцементные | Группа 14.1.06.04: Клеи полимерцементные | Группа 14.1.06.04: Клеи полимерцементные
14.1.06.04-0001 | Клей для приклеивания минеральной ваты | кг
23.64.10.110.14.1.06.04-0001-000 | Клей для приклеивания минеральной ваты | кг
14.1.06.04-0002 | Клей монтажный для труб из ПВХ и полипропилена | л
20.52.10.190.14.1.06.04-0002-000 | Клей монтажный для труб из ПВХ и полипропилена | л
14.1.06.04-0008 | Клей монтажный сухой для внутренних и наружных работ на основе цементного вяжущего, для укладки блоков и плит из ячеистого бетона | т
23.64.10.110.14.1.06.04-0008-000 | Клей монтажный сухой для внутренних и наружных работ на основе цементного вяжущего, для укладки блоков и плит из ячеистого бетона | т
14.1.06.04-0017 | Клей универсальный для систем утепления | кг
23.64.10.110.14.1.06.04-0017-000 | Клей универсальный для систем утепления | кг
14.1.06.04-0018 | Клей, марка ХВК-2А | кг
23.64.10.110.14.1.06.04-0018-000 | Клей, марка ХВК-2А | кг
Группа 14.1.06.06: Анкеры химические | Группа 14.1.06.06: Анкеры химические | Группа 14.1.06.06: Анкеры химические
14.1.06.06-1005 | Капсулы клеевые для химического анкера с наружной резьбой М8, длина капсулы 80 мм | 10 шт
20.52.10.190.14.1.06.06-1005-000 | Капсулы клеевые для химического анкера с наружной резьбой М8, длина капсулы 80 мм | 10 шт
14.1.06.06-1006 | Капсулы клеевые для химического анкера с наружной резьбой М10, длина капсулы 90 мм | 10 шт
20.52.10.190.14.1.06.06-1006-000 | Капсулы клеевые для химического анкера с наружной резьбой М10, длина капсулы 90 мм | 10 шт
14.1.06.06-1008 | Капсулы клеевые для химического анкера с наружной резьбой М12, длина капсулы 110 мм | 10 шт
20.52.10.190.14.1.06.06-1008-000 | Капсулы клеевые для химического анкера с наружной резьбой М12, длина капсулы 110 мм | 10 шт
14.1.06.06-1010 | Капсулы клеевые для химического анкера с наружной резьбой М16, длина капсулы 125 мм | 10 шт
20.52.10.190.14.1.06.06-1010-000 | Капсулы клеевые для химического анкера с наружной резьбой М16, длина капсулы 125 мм | 10 шт
14.1.06.06-1012 | Капсулы клеевые для химического анкера с наружной резьбой М20, длина капсулы 170 мм | 10 шт
20.52.10.190.14.1.06.06-1012-000 | Капсулы клеевые для химического анкера с наружной резьбой М20, длина капсулы 170 мм | 10 шт
14.1.06.06-1014 | Капсулы клеевые для химического анкера с наружной резьбой М24, длина капсулы 210 мм | 10 шт
20.52.10.190.14.1.06.06-1014-000 | Капсулы клеевые для химического анкера с наружной резьбой М24, длина капсулы 210 мм | 10 шт
14.1.06.06-1015 | Капсулы клеевые для химического анкера с наружной резьбой М27, длина капсулы 240 мм | 10 шт
20.52.10.190.14.1.06.06-1015-000 | Капсулы клеевые для химического анкера с наружной резьбой М27, длина капсулы 240 мм | 10 шт
14.1.06.06-1016 | Капсулы клеевые для химического анкера с наружной резьбой М30, длина капсулы 270 мм | 10 шт
20.52.10.190.14.1.06.06-1016-000 | Капсулы клеевые для химического анкера с наружной резьбой М30, длина капсулы 270 мм | 10 шт
14.1.06.06-1017 | Состав клеевой двухкомпонентный инъекционный на основе эпоксидной смолы для восстановления арматурных выпусков и тяжелых анкерных креплений в бетоне, температура эксплуатации от +5 °C до +40 °C, сейсмостойкость C1, C2, объем 330 мл | шт
20.52.10.190.14.1.06.06-1017-000 | Состав клеевой двухкомпонентный инъекционный на основе эпоксидной смолы для восстановления арматурных выпусков и тяжелых анкерных креплений в бетоне, температура эксплуатации от +5 °C до +40 °C, сейсмостойкость C1, C2, объем 330 мл | шт
14.1.06.06-1023 | Анкер химический двухкомпонентный на основе винилэстеровой смолы | л
20.52.10.190.14.1.06.06-1023-000 | Анкер химический двухкомпонентный на основе винилэстеровой смолы | л
14.1.06.06-1024 | Состав клеевой двухкомпонентный инъекционный на основе эпоксидной смолы для восстановления арматурных выпусков и тяжелых анкерных креплений в бетоне, температура эксплуатации от +5 °C до +40 °C, сейсмостойкость C1, C2, объем 500 мл | шт
20.52.10.190.14.1.06.06-1024-000 | Состав клеевой двухкомпонентный инъекционный на основе эпоксидной смолы для восстановления арматурных выпусков и тяжелых анкерных креплений в бетоне, температура эксплуатации от +5 °C до +40 °C, сейсмостойкость C1, C2, объем 500 мл | шт
14.1.06.06-1025 | Состав клеевой двухкомпонентный инъекционный на основе эпоксидной смолы для легкого и тяжелого бетона, температура эксплуатации от +5 °C до +40 °C, сейсмостойкость 7-9 баллов, объем 390 мл | шт
20.52.10.190.14.1.06.06-1025-000 | Состав клеевой двухкомпонентный инъекционный на основе эпоксидной смолы для легкого и тяжелого бетона, температура эксплуатации от +5 °C до +40 °C, сейсмостойкость 7-9 баллов, объем 390 мл | шт
14.1.06.06-1026 | Состав клеевой двухкомпонентный инъекционный на основе эпоксидной смолы для легкого и тяжелого бетона, температура эксплуатации от +5 °C до +40 °C, сейсмостойкость 7-9 баллов, объем 585 мл | шт
20.52.10.190.14.1.06.06-1026-000 | Состав клеевой двухкомпонентный инъекционный на основе эпоксидной смолы для легкого и тяжелого бетона, температура эксплуатации от +5 °C до +40 °C, сейсмостойкость 7-9 баллов, объем 585 мл | шт
14.1.06.06-1027 | Состав клеевой двухкомпонентный инъекционный на основе полиэстерной смолы без стирола для легкого и тяжелого бетона, температура эксплуатации от -5 °C до +30 °C, объем 165 мл | шт
20.52.10.190.14.1.06.06-1027-000 | Состав клеевой двухкомпонентный инъекционный на основе полиэстерной смолы без стирола для легкого и тяжелого бетона, температура эксплуатации от -5 °C до +30 °C, объем 165 мл | шт
14.1.06.06-1028 | Состав клеевой двухкомпонентный инъекционный на основе полиэстерной смолы без стирола для легкого и тяжелого бетона, температура эксплуатации от -5 °C до +30 °C, объем 300 мл | шт
20.52.10.190.14.1.06.06-1028-000 | Состав клеевой двухкомпонентный инъекционный на основе полиэстерной смолы без стирола для легкого и тяжелого бетона, температура эксплуатации от -5 °C до +30 °C, объем 300 мл | шт
14.1.06.06-1029 | Состав клеевой двухкомпонентный инъекционный на основе метакрилата для тяжелых анкерных креплений в бетоне, температура эксплуатации от -23 °C до +32 °C, объем 300 мл | шт
20.52.10.190.14.1.06.06-1029-000 | Состав клеевой двухкомпонентный инъекционный на основе метакрилата для тяжелых анкерных креплений в бетоне, температура эксплуатации от -23 °C до +32 °C, объем 300 мл | шт
14.1.06.06-1030 | Состав клеевой двухкомпонентный инъекционный на основе метакрилата для анкерных креплений в бетоне и кирпиче, температура эксплуатации от +5 °C до +40 °C, объем 330 мл | шт
20.52.10.190.14.1.06.06-1030-000 | Состав клеевой двухкомпонентный инъекционный на основе метакрилата для анкерных креплений в бетоне и кирпиче, температура эксплуатации от +5 °C до +40 °C, объем 330 мл | шт
14.1.06.06-1031 | Состав клеевой двухкомпонентный инъекционный на основе метакрилата для анкерных креплений в бетоне и кирпиче, температура эксплуатации от +5 °C до +40 °C, объем 500 мл | шт
20.52.10.190.14.1.06.06-1031-000 | Состав клеевой двухкомпонентный инъекционный на основе метакрилата для анкерных креплений в бетоне и кирпиче, температура эксплуатации от +5 °C до +40 °C, объем 500 мл | шт
14.1.06.06-1032 | Состав клеевой двухкомпонентный инъекционный на основе метакрилата для восстановления арматурных выпусков и тяжелых анкерных креплений в бетоне, температура эксплуатации от -10 °C до +40 °C, сейсмостойкость C1, C2, объем 330 мл | шт
20.52.10.190.14.1.06.06-1032-000 | Состав клеевой двухкомпонентный инъекционный на основе метакрилата для восстановления арматурных выпусков и тяжелых анкерных креплений в бетоне, температура эксплуатации от -10 °C до +40 °C, сейсмостойкость C1, C2, объем 330 мл | шт
14.1.06.06-1033 | Состав клеевой двухкомпонентный инъекционный на основе метакрилата для восстановления арматурных выпусков и тяжелых анкерных креплений в бетоне, температура эксплуатации от -10 °C до +40 °C, сейсмостойкость C1, C2, объем 500 мл | шт
20.52.10.190.14.1.06.06-1033-000 | Состав клеевой двухкомпонентный инъекционный на основе метакрилата для восстановления арматурных выпусков и тяжелых анкерных креплений в бетоне, температура эксплуатации от -10 °C до +40 °C, сейсмостойкость C1, C2, объем 500 мл | шт
14.1.06.06-1036 | Состав клеевой двухкомпонентный инъекционный на основе эпоксидной смолы для устройства анкерных креплений, восстановления арматурных выпусков и тяжелых анкерных креплений в бетоне с возможностью установки во влажных отверстиях и под водой, температура эксплуатации от -60 °C до +80 °C, сейсмостойкость 7-9 баллов, объем 500 мл | шт
20.52.10.190.14.1.06.06-1036-000 | Состав клеевой двухкомпонентный инъекционный на основе эпоксидной смолы для устройства анкерных креплений, восстановления арматурных выпусков и тяжелых анкерных креплений в бетоне с возможностью установки во влажных отверстиях и под водой, температура эксплуатации от -60 °C до +80 °C, сейсмостойкость 7-9 баллов, объем 500 мл | шт
14.1.06.06-1037 | Состав клеевой двухкомпонентный инъекционный на основе эпоксидной смолы для устройства анкерных креплений, восстановления арматурных выпусков и тяжелых анкерных креплений в бетоне с возможностью установки во влажных отверстиях и под водой, температура эксплуатации от -60 °C до +80 °C, сейсмостойкость 7-9 баллов, объем 1000 мл | шт
20.52.10.190.14.1.06.06-1037-000 | Состав клеевой двухкомпонентный инъекционный на основе эпоксидной смолы для устройства анкерных креплений, восстановления арматурных выпусков и тяжелых анкерных креплений в бетоне с возможностью установки во влажных отверстиях и под водой, температура эксплуатации от -60 °C до +80 °C, сейсмостойкость 7-9 баллов, объем 1000 мл | шт
Часть 14.2: Материалы для антикоррозионных и защитных покрытий | Часть 14.2: Материалы для антикоррозионных и защитных покрытий | Часть 14.2: Материалы для антикоррозионных и защитных покрытий
Раздел 14.2.01: Композиции | Раздел 14.2.01: Композиции | Раздел 14.2.01: Композиции
Группа 14.2.01.01: Композиции органо-силикатные | Группа 14.2.01.01: Композиции органо-силикатные | Группа 14.2.01.01: Композиции органо-силикатные
14.2.01.01-0002 | Композиция органосиликатная ОС-12-01 | т
20.30.22.110.14.2.01.01-0002-000 | Композиция органосиликатная ОС-12-01 | т
14.2.01.01-0003 | Композиция органосиликатная ОС-12-03 | т
20.30.22.110.14.2.01.01-0003-000 | Композиция органосиликатная ОС-12-03 | т
14.2.01.01-0004 | Композиция органосиликатная ОС-51-03 | т
20.30.22.110.14.2.01.01-0004-000 | Композиция органосиликатная ОС-51-03 | т
Группа 14.2.01.02: Композиции полиуретановые | Группа 14.2.01.02: Композиции полиуретановые | Группа 14.2.01.02: Композиции полиуретановые
14.2.01.02-0002 | Композиция полиуретановая на основе лака | кг
20.30.22.110.14.2.01.02-0002-000 | Композиция полиуретановая на основе лака | кг
Группа 14.2.01.03: Композиции каменноугольные | Группа 14.2.01.03: Композиции каменноугольные | Группа 14.2.01.03: Композиции каменноугольные
14.2.01.03-0001 | Композиция модифицированная эпоксидно-каменноугольная двухкомпонентная (основа и отвердитель) с адгезионно-ингибирующим эффектом для защиты металлических и бетонных конструкций | т
20.30.22.110.14.2.01.03-0001-000 | Композиция модифицированная эпоксидно-каменноугольная двухкомпонентная (основа и отвердитель) с адгезионно-ингибирующим эффектом для защиты металлических и бетонных конструкций | т
14.2.01.03-0002 | Лак каменноугольный, марка «Морской», А, Б | т
20.30.22.110.14.2.01.03-0002-000 | Лак каменноугольный, марка «Морской», А, Б | т
14.2.01.03-0003 | Эмаль эпоксидно-каменноугольная ЭП-5116 | т
20.30.22.110.14.2.01.03-0003-000 | Эмаль эпоксидно-каменноугольная ЭП-5116 | т
Группа 14.2.01.04: Композиции эпоксидные | Группа 14.2.01.04: Композиции эпоксидные | Группа 14.2.01.04: Композиции эпоксидные
14.2.01.04-0004 | Композиция эпоксидная двухкомпонентная водоэмульгированная для электропроводного слоя в системе антистатических наливных полов, без содержания растворителей, плотность состава 1,3 г/см3 | т
20.30.22.110.14.2.01.04-0004-000 | Композиция эпоксидная двухкомпонентная водоэмульгированная для электропроводного слоя в системе антистатических наливных полов, без содержания растворителей, плотность состава 1,3 г/см3 | т
14.2.01.04-0009 | Композиция эпоксидная двухкомпонентная повышенного проникновения для грунтовочного слоя в системе антистатических наливных полов, с пониженным содержанием растворителей, плотность состава 1,05-1,1 г/см3 | т
20.30.22.110.14.2.01.04-0009-000 | Композиция эпоксидная двухкомпонентная повышенного проникновения для грунтовочного слоя в системе антистатических наливных полов, с пониженным содержанием растворителей, плотность состава 1,05-1,1 г/см3 | т
14.2.01.04-1000 | Композиция эпоксидная двухкомпонентная для финишного слоя в системе антистатических наливных полов, без содержания растворителей, плотность состава 1,7 г/см3 | т
20.30.22.110.14.2.01.04-1000-000 | Композиция эпоксидная двухкомпонентная для финишного слоя в системе антистатических наливных полов, без содержания растворителей, плотность состава 1,7 г/см3 | т
Группа 14.2.01.05: Композиции полимерные | Группа 14.2.01.05: Композиции полимерные | Группа 14.2.01.05: Композиции полимерные
14.2.01.05-0001 | Композиция битумно-полимерная гидроизоляционная на основе битумно-латексной эмульсии, плотность 1,05 г/см3, цвет черно-коричневый | кг
20.30.22.110.14.2.01.05-0001-000 | Композиция битумно-полимерная гидроизоляционная на основе битумно-латексной эмульсии, плотность 1,05 г/см3, цвет черно-коричневый | кг
14.2.01.05-0002 | Композиция полимерная однокомпонентная гидроизоляционная, температура воздуха при нанесении от -15 до +35 °C, массовая доля нелетучих веществ 86-90 %, водонепроницаемость не менее 5 атм, влажность основания не более 4 %, цвет белый, серый | кг
20.30.22.110.14.2.01.05-0002-000 | Композиция полимерная однокомпонентная гидроизоляционная, температура воздуха при нанесении от -15 до +35 °C, массовая доля нелетучих веществ 86-90 %, водонепроницаемость не менее 5 атм, влажность основания не более 4 %, цвет белый, серый | кг
14.2.01.05-0006 | Композиция полимерная гидроизоляционная, кровельная на основе изоцианатного преполимера с содержанием органических растворителей, пигментов и модифицирующих добавок, для металлических, бетонных и железобетонных конструкций, керамических поверхностей и устройства (ремонта) кровли, расход 0,75 кг/м2 | кг
20.30.22.110.14.2.01.05-0006-000 | Композиция полимерная гидроизоляционная, кровельная на основе изоцианатного преполимера с содержанием органических растворителей, пигментов и модифицирующих добавок, для металлических, бетонных и железобетонных конструкций, керамических поверхностей и устройства (ремонта) кровли, расход 0,75 кг/м2 | кг
14.2.01.05-0008 | Композиция полимерная финишная на основе изоцианатного преполимера с содержанием органических растворителей, пигментов и модифицирующих добавок, для защиты гидроизоляционных полимерных композиций от воздействия ультрафиолета и механических нагрузок, расход 0,15-0,25 кг/м2 | кг
20.30.22.110.14.2.01.05-0008-000 | Композиция полимерная финишная на основе изоцианатного преполимера с содержанием органических растворителей, пигментов и модифицирующих добавок, для защиты гидроизоляционных полимерных композиций от воздействия ультрафиолета и механических нагрузок, расход 0,15-0,25 кг/м2 | кг
Группа 14.2.01.06: Композиции, не включенные в группы | Группа 14.2.01.06: Композиции, не включенные в группы | Группа 14.2.01.06: Композиции, не включенные в группы
14.2.01.06-0001 | Композиция адгезионная | кг
20.30.22.110.14.2.01.06-0001-000 | Композиция адгезионная | кг
14.2.01.06-0002 | Композиция противокоррозионная грунтовочная | кг
20.30.22.110.14.2.01.06-0002-000 | Композиция противокоррозионная грунтовочная | кг
14.2.01.06-0004 | Композиция клеевая | т
20.30.22.110.14.2.01.06-0004-000 | Композиция клеевая | т
14.2.01.06-0005 | Композиция латексная для антикоррозионного эластичного покрытия | кг
20.30.22.110.14.2.01.06-0005-000 | Композиция латексная для антикоррозионного эластичного покрытия | кг
14.2.01.06-0006 | Композиция (краска) цинконаполненная для защиты металла от коррозии, доля цинка в сухом покрытии 90 %, толщина одного слоя 40-50 мкм, цвет серый матовый | кг
20.30.22.110.14.2.01.06-0006-000 | Композиция (краска) цинконаполненная для защиты металла от коррозии, доля цинка в сухом покрытии 90 %, толщина одного слоя 40-50 мкм, цвет серый матовый | кг
14.2.01.06-0012 | Покрытие парафиновое эмульсионное пленкообразующее для дорожных работ, массовая доля сухих веществ 15-35 %, водородный показатель (pH) 7-9 ед., цвет белый, желтый | т
20.30.22.110.14.2.01.06-0012-000 | Покрытие парафиновое эмульсионное пленкообразующее для дорожных работ, массовая доля сухих веществ 15-35 %, водородный показатель (pH) 7-9 ед., цвет белый, желтый | т
Раздел 14.2.02: Материалы и изделия огнезащиты | Раздел 14.2.02: Материалы и изделия огнезащиты | Раздел 14.2.02: Материалы и изделия огнезащиты
Группа 14.2.02.02: Композиции огнезащитные пропиточные | Группа 14.2.02.02: Композиции огнезащитные пропиточные | Группа 14.2.02.02: Композиции огнезащитные пропиточные
14.2.02.02-0001 | Композиция огнезащитная пропиточная для обработки древесины, древесных и древесно-плитных материалов | кг
20.30.22.110.14.2.02.02-0001-000 | Композиция огнезащитная пропиточная для обработки древесины, древесных и древесно-плитных материалов | кг
14.2.02.02-0002 | Композиция огнезащитная пропиточная для обработки текстиля | кг
20.30.22.110.14.2.02.02-0002-000 | Композиция огнезащитная пропиточная для обработки текстиля | кг
Группа 14.2.02.03: Краски огнезащитные | Группа 14.2.02.03: Краски огнезащитные | Группа 14.2.02.03: Краски огнезащитные
14.2.02.03-0001 | Краска огнезащитная однокомпонентная водно-дисперсионная для повышения предела огнестойкости стальных конструкций до 90 мин, вспучивающегося типа, массовая доля нелетучих масс не менее 67 %, цвет белый | т
20.30.22.110.14.2.02.03-0001-000 | Краска огнезащитная однокомпонентная водно-дисперсионная для повышения предела огнестойкости стальных конструкций до 90 мин, вспучивающегося типа, массовая доля нелетучих масс не менее 67 %, цвет белый | т
14.2.02.03-0015 | Краска огнезащитная на водной основе для повышения предела огнестойкости стальных конструкций до 90 мин, плотность 1,28 г/см3, расход 1,8 кг/м2 на толщину покрытия 1 мм | кг
20.30.11.120.14.2.02.03-0015-000 | Краска огнезащитная на водной основе для повышения предела огнестойкости стальных конструкций до 90 мин, плотность 1,28 г/см3, расход 1,8 кг/м2 на толщину покрытия 1 мм | кг
14.2.02.03-0019 | Краска огнезащитная из термостойких, газообразующих и пенообразующих наполнителей | кг
20.30.12.120.14.2.02.03-0019-000 | Краска огнезащитная из термостойких, газообразующих и пенообразующих наполнителей | кг
14.2.02.03-0031 | Краска огнезащитная на водной основе для металлических конструкций, атмосферостойкая, антикоррозионная, цвет белый | кг
20.30.11.120.14.2.02.03-0031-000 | Краска огнезащитная на водной основе для металлических конструкций, атмосферостойкая, антикоррозионная, цвет белый | кг
14.2.02.03-0111 | Краска огнезащитная однокомпонентная на основе акриловых смол и органического растворителя для пассивной огнезащиты металлоконструкций, вспучивающегося типа | кг
20.30.22.110.14.2.02.03-0111-000 | Краска огнезащитная однокомпонентная на основе акриловых смол и органического растворителя для пассивной огнезащиты металлоконструкций, вспучивающегося типа | кг
14.2.02.03-1000 | Краска огнезащитная терморасширяющаяся на органической основе для защиты несущих металлоконструкций | т
20.30.22.110.14.2.02.03-1000-000 | Краска огнезащитная терморасширяющаяся на органической основе для защиты несущих металлоконструкций | т
Группа 14.2.02.04: Лаки огнезащитные | Группа 14.2.02.04: Лаки огнезащитные | Группа 14.2.02.04: Лаки огнезащитные
14.2.02.04-0001 | Лак огнезащитный универсальный акриловый на основе органических растворителей для деревянных, металлических, бетонных поверхностей, морозостойкий, атмосферостойкий, для внутренних и наружных работ, класс пожарной опасности КМ2, расход 135 г/м2, бесцветный | кг
20.30.22.110.14.2.02.04-0001-000 | Лак огнезащитный универсальный акриловый на основе органических растворителей для деревянных, металлических, бетонных поверхностей, морозостойкий, атмосферостойкий, для внутренних и наружных работ, класс пожарной опасности КМ2, расход 135 г/м2, бесцветный | кг
14.2.02.04-0002 | Лак огнезащитный для древесины | кг
20.30.22.110.14.2.02.04-0002-000 | Лак огнезащитный для древесины | кг
14.2.02.04-0004 | Лак печной термостойкий | кг
20.30.22.110.14.2.02.04-0004-000 | Лак печной термостойкий | кг
Группа 14.2.02.06: Материалы базальтовые огнезащитные | Группа 14.2.02.06: Материалы базальтовые огнезащитные | Группа 14.2.02.06: Материалы базальтовые огнезащитные
14.2.02.06-0001 | Материал базальтовый огнезащитный рулонный | м2
20.59.59.900.14.2.02.06-0001-000 | Материал базальтовый огнезащитный рулонный | м2
Группа 14.2.02.07: Материалы огнезащитные терморасширяющиеся | Группа 14.2.02.07: Материалы огнезащитные терморасширяющиеся | Группа 14.2.02.07: Материалы огнезащитные терморасширяющиеся
14.2.02.07-0001 | Материал огнезащитный терморасширяющийся для покрытия электрических кабелей | кг
20.59.59.900.14.2.02.07-0001-000 | Материал огнезащитный терморасширяющийся для покрытия электрических кабелей | кг
Группа 14.2.02.08: Плиты негорючие | Группа 14.2.02.08: Плиты негорючие | Группа 14.2.02.08: Плиты негорючие
14.2.02.08-1017 | Плита огнезащитная на цементном связующем с легким минеральным наполнителем, армированная с двух сторон стеклосеткой, с односторонним защитным покрытием, толщина 12,5 мм | м2
23.99.19.190.14.2.02.08-1017-000 | Плита огнезащитная на цементном связующем с легким минеральным наполнителем, армированная с двух сторон стеклосеткой, с односторонним защитным покрытием, толщина 12,5 мм | м2
Группа 14.2.02.09: Подушки противопожарные | Группа 14.2.02.09: Подушки противопожарные | Группа 14.2.02.09: Подушки противопожарные
14.2.02.09-0003 | Подушки противопожарные уплотнительные | м3
23.99.19.190.14.2.02.09-0003-000 | Подушки противопожарные уплотнительные | м3
Группа 14.2.02.10: Покрытия огнезащитные | Группа 14.2.02.10: Покрытия огнезащитные | Группа 14.2.02.10: Покрытия огнезащитные
14.2.02.10-0001 | Покрытие огнебиозащитное, декоративно-текстурное атмосфероустойчивое на водной основе для древесины, бесцветное | л
20.59.59.900.14.2.02.10-0001-000 | Покрытие огнебиозащитное, декоративно-текстурное атмосфероустойчивое на водной основе для древесины, бесцветное | л
14.2.02.10-0011 | Покрытие огнезащитное, гидрофобизирующее, пленкообразующее для древесины | кг
20.59.59.900.14.2.02.10-0011-000 | Покрытие огнезащитное, гидрофобизирующее, пленкообразующее для древесины | кг
14.2.02.10-0015 | Материал защитный противопожарный на основе негорючей стеклянной ткани для устройства противопожарных рассечек на кровле, внутренняя сторона пропитана для обеспечения привариваемости к ПВХ мембранам, внешняя сторона пропитана силиконом, ширина полотна 1000 мм, поверхностная плотность 500 г/м2, разрывная нагрузка по основе не менее 1000 Н, цвет покрытия серый, группа горючести НГ, группа воспламеняемости В2, группа распространения пламени РП1 | м2
23.99.12.110.14.2.02.10-0015-000 | Материал защитный противопожарный на основе негорючей стеклянной ткани для устройства противопожарных рассечек на кровле, внутренняя сторона пропитана для обеспечения привариваемости к ПВХ мембранам, внешняя сторона пропитана силиконом, ширина полотна 1000 мм, поверхностная плотность 500 г/м2, разрывная нагрузка по основе не менее 1000 Н, цвет покрытия серый, группа горючести НГ, группа воспламеняемости В2, группа распространения пламени РП1 | м2
14.2.02.10-1000 | Покрытие огнезащитное кабельных проходок | кг
20.59.59.900.14.2.02.10-1000-000 | Покрытие огнезащитное кабельных проходок | кг
14.2.02.10-1001 | Покрытие абляционное огнезащитное устойчивое к воздействию масла и бензина для покрытия кабелей, химическая основа акрилат, цвет белый, плотность 1,35 г/см3, для повышения предела огнестойкости до 180 минут, температура эксплуатации от -20 до +80 °C, расход 1700 г/м2 | кг
20.59.59.900.14.2.02.10-1001-000 | Покрытие абляционное огнезащитное устойчивое к воздействию масла и бензина для покрытия кабелей, химическая основа акрилат, цвет белый, плотность 1,35 г/см3, для повышения предела огнестойкости до 180 минут, температура эксплуатации от -20 до +80 °C, расход 1700 г/м2 | кг
14.2.02.10-1002 | Покрытие огнезащитное терморасширяющееся на водной основе для защиты кабелей и пучков кабелей на кабельных лотках, химическая основа винилацетат, цвет белый, плотность 1,3 г/см3, температура эксплуатации от -30 до +80 °C, расход 1700 г/м2 | кг
20.59.59.900.14.2.02.10-1002-000 | Покрытие огнезащитное терморасширяющееся на водной основе для защиты кабелей и пучков кабелей на кабельных лотках, химическая основа винилацетат, цвет белый, плотность 1,3 г/см3, температура эксплуатации от -30 до +80 °C, расход 1700 г/м2 | кг
14.2.02.10-1003 | Покрытие эластичное противопожарное на водной основе для нанесения на поверхность одиночных кабелей, кабельных пучков, листов минеральной ваты, цвет белый, температура эксплуатации от -40 до +100 °C, плотность 1,47 г/см3, для повышения предела огнестойкости до 180 минут при толщине сухого слоя не менее 1,0 мм, расход 1755 г/м2 | кг
20.59.59.900.14.2.02.10-1003-000 | Покрытие эластичное противопожарное на водной основе для нанесения на поверхность одиночных кабелей, кабельных пучков, листов минеральной ваты, цвет белый, температура эксплуатации от -40 до +100 °C, плотность 1,47 г/см3, для повышения предела огнестойкости до 180 минут при толщине сухого слоя не менее 1,0 мм, расход 1755 г/м2 | кг
Группа 14.2.02.11: Составы огнезащитные | Группа 14.2.02.11: Составы огнезащитные | Группа 14.2.02.11: Составы огнезащитные
14.2.02.11-0002 | Состав огнебиозащитный пропиточный из сухой смеси для древесины, 1 группа огнезащитной эффективности, расход 600 г/м2, насыпная плотность в сухом состоянии 1800 кг/м3 | кг
20.59.59.900.14.2.02.11-0002-000 | Состав огнебиозащитный пропиточный из сухой смеси для древесины, 1 группа огнезащитной эффективности, расход 600 г/м2, насыпная плотность в сухом состоянии 1800 кг/м3 | кг
14.2.02.11-0003 | Состав огнебиозащитный пропиточный для древесины, на водной основе, плотность при +20 °C 1,115 г/см3, 2 группа огнезащитной эффективности, расход 300 г/м2 | т
20.59.59.900.14.2.02.11-0003-000 | Состав огнебиозащитный пропиточный для древесины, на водной основе, плотность при +20 °C 1,115 г/см3, 2 группа огнезащитной эффективности, расход 300 г/м2 | т
14.2.02.11-0004 | Состав огнебиозащитный пропиточный для древесины (сухой концентрат) | кг
20.30.12.130.14.2.02.11-0004-000 | Состав огнебиозащитный пропиточный для древесины (сухой концентрат) | кг
14.2.02.11-0005 | Состав огнебиозащитный пропиточный для древесины, на водной основе с органическими и неорганическими наполнителями, в состав входят антипирены и антисептики, 1 группа огнезащитной эффективности, расход 400 г/м2 | л
20.30.12.130.14.2.02.11-0005-000 | Состав огнебиозащитный пропиточный для древесины, на водной основе с органическими и неорганическими наполнителями, в состав входят антипирены и антисептики, 1 группа огнезащитной эффективности, расход 400 г/м2 | л
14.2.02.11-0006 | Состав огнебиозащитный пропиточный для древесины, на водной основе с органическими и неорганическими наполнителями, в состав входят антипирены и антисептики, 2 группа огнезащитной эффективности, расход 240 г/м2 | л
20.59.59.900.14.2.02.11-0006-000 | Состав огнебиозащитный пропиточный для древесины, на водной основе с органическими и неорганическими наполнителями, в состав входят антипирены и антисептики, 2 группа огнезащитной эффективности, расход 240 г/м2 | л
14.2.02.11-0013 | Состав огнезащитный для покрытия кровли, эластичность 8 мм, адгезия 8-9 кПа, расход для обеспечения показателей пожарной опасности Г2, В1, РП1 при нанесении не менее 1700 г/м2 | кг
20.30.12.130.14.2.02.11-0013-000 | Состав огнезащитный для покрытия кровли, эластичность 8 мм, адгезия 8-9 кПа, расход для обеспечения показателей пожарной опасности Г2, В1, РП1 при нанесении не менее 1700 г/м2 | кг
14.2.02.11-0019 | Состав огнезащитный на неорганическом связующем для защиты конструкций воздуховодов, систем приточно-вытяжной вентиляции, каналов дымоудаления, образующий при повышении температуры более +1200 °C пористый теплоизолирующий слой, 3 группа огнезащитной эффективности, расход 6,0 кг/м2 при толщине слоя покрытия 4 мм | кг
20.30.12.130.14.2.02.11-0019-000 | Состав огнезащитный на неорганическом связующем для защиты конструкций воздуховодов, систем приточно-вытяжной вентиляции, каналов дымоудаления, образующий при повышении температуры более +1200 °C пористый теплоизолирующий слой, 3 группа огнезащитной эффективности, расход 6,0 кг/м2 при толщине слоя покрытия 4 мм | кг
14.2.02.11-0028 | Состав огнезащитный для увеличения предела огнестойкости систем дымоудаления воздуховодов от 60 до 180 минут | кг
20.30.12.130.14.2.02.11-0028-000 | Состав огнезащитный для увеличения предела огнестойкости систем дымоудаления воздуховодов от 60 до 180 минут | кг
14.2.02.11-0031 | Состав огнезащитный напыляемый на основе многокомпонентной системы из акриловых смол и антипиренов для пассивной огнезащиты конструкций | кг
20.30.12.130.14.2.02.11-0031-000 | Состав огнезащитный напыляемый на основе многокомпонентной системы из акриловых смол и антипиренов для пассивной огнезащиты конструкций | кг
14.2.02.11-0107 | Состав огнезащитный для кабельных проходок из сухой смеси на основе вспученного вермикулита, неорганического связующего, наполнителей и целевых добавок для приготовления раствора, насыпная плотность в сухом состоянии 350-450 кг/м3 | кг
20.59.59.900.14.2.02.11-0107-000 | Состав огнезащитный для кабельных проходок из сухой смеси на основе вспученного вермикулита, неорганического связующего, наполнителей и целевых добавок для приготовления раствора, насыпная плотность в сухом состоянии 350-450 кг/м3 | кг
14.2.02.11-1000 | Состав огнезащитный на основе полимерсиликатных композитов для огнезащиты металлоконструкций | кг
23.20.13.120.14.2.02.11-1000-000 | Состав огнезащитный на основе полимерсиликатных композитов для огнезащиты металлоконструкций | кг
14.2.02.11-1002 | Состав огнезащитный пропиточный антипирен для поверхностной обработки древесины | кг
20.30.12.130.14.2.02.11-1002-000 | Состав огнезащитный пропиточный антипирен для поверхностной обработки древесины | кг
14.2.02.11-1004 | Состав огнезащитный вспучивающийся на водной основе с органическими и неорганическими наполнителями для защиты кабелей и в системе уплотнения швов | т
20.30.11.130.14.2.02.11-1004-000 | Состав огнезащитный вспучивающийся на водной основе с органическими и неорганическими наполнителями для защиты кабелей и в системе уплотнения швов | т
14.2.02.11-1006 | Состав огнезащитный вспучивающийся на водной основе с органическими и неорганическими наполнителями для защиты стальных металлоконструкций | т
20.30.11.130.14.2.02.11-1006-000 | Состав огнезащитный вспучивающийся на водной основе с органическими и неорганическими наполнителями для защиты стальных металлоконструкций | т
14.2.02.11-1008 | Состав огнезащитный многокомпонентный на основе полимеров в органическом растворителе (сольвенте) с добавлением антипиренов и гасящих пламя добавок для металлоконструкций | кг
20.30.12.130.14.2.02.11-1008-000 | Состав огнезащитный многокомпонентный на основе полимеров в органическом растворителе (сольвенте) с добавлением антипиренов и гасящих пламя добавок для металлоконструкций | кг
14.2.02.11-1010 | Состав огнезащитный на основе вспученного вермикулита, неорганических связующих, минеральной микроарматуры и специальных добавок для металлоконструкций | кг
20.30.12.130.14.2.02.11-1010-000 | Состав огнезащитный на основе вспученного вермикулита, неорганических связующих, минеральной микроарматуры и специальных добавок для металлоконструкций | кг
14.2.02.11-1012 | Состав огнезащитный на основе неорганических связующих и инертных наполнителей для металлоконструкций | т
20.30.12.130.14.2.02.11-1012-000 | Состав огнезащитный на основе неорганических связующих и инертных наполнителей для металлоконструкций | т
14.2.02.11-1014 | Состав огнезащитный штукатурный на основе вспученного перлита, армирующего волокна, цементного вяжущего и целевых добавок для стальных и железобетонных конструкций | кг
23.20.13.120.14.2.02.11-1014-000 | Состав огнезащитный штукатурный на основе вспученного перлита, армирующего волокна, цементного вяжущего и целевых добавок для стальных и железобетонных конструкций | кг
14.2.02.11-1016 | Состав огнезащитный на водной основе терморасширяющийся для предотвращения распространения пламени и повышения огнестойкости стальных несущих строительных конструкций | кг
20.30.11.130.14.2.02.11-1016-000 | Состав огнезащитный на водной основе терморасширяющийся для предотвращения распространения пламени и повышения огнестойкости стальных несущих строительных конструкций | кг
14.2.02.11-1018 | Состав огнезащитный на основе акрилового сополимера, органоразбавимый для предотвращения распространения пламени и повышения огнестойкости стальных строительных конструкций | кг
20.30.12.130.14.2.02.11-1018-000 | Состав огнезащитный на основе акрилового сополимера, органоразбавимый для предотвращения распространения пламени и повышения огнестойкости стальных строительных конструкций | кг
14.2.02.11-1022 | Состав огнезащитный на эпоксидной основе, поликомпонентный для предотвращения распространения пламени и повышения огнестойкости стальных строительных конструкций | кг
20.30.12.130.14.2.02.11-1022-000 | Состав огнезащитный на эпоксидной основе, поликомпонентный для предотвращения распространения пламени и повышения огнестойкости стальных строительных конструкций | кг
Группа 14.2.02.12: Материалы и изделия огнезащитные, не включенные в группы | Группа 14.2.02.12: Материалы и изделия огнезащитные, не включенные в группы | Группа 14.2.02.12: Материалы и изделия огнезащитные, не включенные в группы
14.2.02.12-0001 | Антипирен на водной основе для огнезащитной пропитки текстильных материалов | т
20.59.59.900.14.2.02.12-0001-000 | Антипирен на водной основе для огнезащитной пропитки текстильных материалов | т
14.2.02.12-0711 | Паста огнезащитная вспучивающаяся водоэмульсионная для огнезащиты металлоконструкций | т
20.30.22.210.14.2.02.12-0711-000 | Паста огнезащитная вспучивающаяся водоэмульсионная для огнезащиты металлоконструкций | т
14.2.02.12-0901 | Пленка огнезащитная | м2
22.21.30.120.14.2.02.12-0901-000 | Пленка огнезащитная | м2
14.2.02.12-1201 | Состав светозащитный | т
20.59.59.900.14.2.02.12-1201-000 | Состав светозащитный | т
Раздел 14.2.03: Покрытия защиты | Раздел 14.2.03: Покрытия защиты | Раздел 14.2.03: Покрытия защиты
Группа 14.2.03.07: Покрытия защиты, не включенные в группы | Группа 14.2.03.07: Покрытия защиты, не включенные в группы | Группа 14.2.03.07: Покрытия защиты, не включенные в группы
14.2.03.07-0001 | Материал однокомпонентный на каучуково-смоляной основе, гидроизоляционный, антикоррозионный, высыхающего типа, для объектов транспортного и гражданского строительства | кг
20.30.22.110.14.2.03.07-0001-000 | Материал однокомпонентный на каучуково-смоляной основе, гидроизоляционный, антикоррозионный, высыхающего типа, для объектов транспортного и гражданского строительства | кг
Раздел 14.2.04: Смолы | Раздел 14.2.04: Смолы | Раздел 14.2.04: Смолы
Группа 14.2.04.01: Смолы каменноугольные | Группа 14.2.04.01: Смолы каменноугольные | Группа 14.2.04.01: Смолы каменноугольные
14.2.04.01-0001 | Смола каменноугольная для дорожного строительства | т
19.10.20.110.14.2.04.01-0001-000 | Смола каменноугольная для дорожного строительства | т
Группа 14.2.04.03: Смолы эпоксидные | Группа 14.2.04.03: Смолы эпоксидные | Группа 14.2.04.03: Смолы эпоксидные
14.2.04.03-0011 | Смола эпоксидно-диановая неотвержденная | кг
20.16.40.130.14.2.04.03-0011-000 | Смола эпоксидно-диановая неотвержденная | кг
14.2.04.03-0012 | Смола эпоксидная модифицированная (компонент A эпоксидной смолы) | кг
20.16.40.130.14.2.04.03-0012-000 | Смола эпоксидная модифицированная (компонент A эпоксидной смолы) | кг
14.2.04.03-0013 | Смола эпоксидная модифицированная, массовая доля эпоксидных групп 16-19 %, массовая доля летучих веществ не более 1,8 %, динамическая вязкость при 25 °C не более 5,5 Па*с, время желатинизации не менее 140 мин | т
20.16.40.130.14.2.04.03-0013-000 | Смола эпоксидная модифицированная, массовая доля эпоксидных групп 16-19 %, массовая доля летучих веществ не более 1,8 %, динамическая вязкость при 25 °C не более 5,5 Па*с, время желатинизации не менее 140 мин | т
14.2.04.03-0014 | Смола эпоксидная ЭД-16 | т
20.16.40.130.14.2.04.03-0014-000 | Смола эпоксидная ЭД-16 | т
14.2.04.03-0015 | Смола эпоксидная ЭД-20 | т
20.16.40.130.14.2.04.03-0015-000 | Смола эпоксидная ЭД-20 | т
14.2.04.03-1016 | Смола эпоксидная модифицированная, массовая доля эпоксидных групп не менее 21,5 %, массовая доля летучих веществ не более 1,5 %, динамическая вязкость при 25 °C не более 4,5 Па*с, массовая доля омыляемого хлора не более 0,6 % | кг
20.16.40.130.14.2.04.03-1016-000 | Смола эпоксидная модифицированная, массовая доля эпоксидных групп не менее 21,5 %, массовая доля летучих веществ не более 1,5 %, динамическая вязкость при 25 °C не более 4,5 Па*с, массовая доля омыляемого хлора не более 0,6 % | кг
14.2.04.03-1022 | Смола эпоксидная двухкомпонентная многоцелевого назначения | л
20.16.40.130.14.2.04.03-1022-000 | Смола эпоксидная двухкомпонентная многоцелевого назначения | л
14.2.04.03-1030 | Композиция полимерная двухкомпонентная (компонент A) на основе эпоксидной смолы для антикоррозионной защиты и восстановления внутренней поверхности трубопроводов различного назначения (водоснабжение, теплоснабжение, транспортировка углеводородного сырья), плотность при +20 °C 1,187 г/см3 | кг
20.52.10.120.14.2.04.03-1030-000 | Композиция полимерная двухкомпонентная (компонент A) на основе эпоксидной смолы для антикоррозионной защиты и восстановления внутренней поверхности трубопроводов различного назначения (водоснабжение, теплоснабжение, транспортировка углеводородного сырья), плотность при +20 °C 1,187 г/см3 | кг
14.2.04.03-1031 | Композиция полимерная двухкомпонентная (компонент B, отвердитель) на основе эпоксидной смолы для антикоррозионной защиты и восстановления внутренней поверхности трубопроводов различного назначения (водоснабжение, теплоснабжение, транспортировка углеводородного сырья), плотность при +20 °C 1,484 г/см3 | кг
20.52.10.120.14.2.04.03-1031-000 | Композиция полимерная двухкомпонентная (компонент B, отвердитель) на основе эпоксидной смолы для антикоррозионной защиты и восстановления внутренней поверхности трубопроводов различного назначения (водоснабжение, теплоснабжение, транспортировка углеводородного сырья), плотность при +20 °C 1,484 г/см3 | кг
Группа 14.2.04.04: Смолы, не включенные в группы | Группа 14.2.04.04: Смолы, не включенные в группы | Группа 14.2.04.04: Смолы, не включенные в группы
14.2.04.04-0001 | Лапромол | кг
20.16.56.190.14.2.04.04-0001-000 | Лапромол | кг
14.2.04.04-0101 | Полиизоцианат | кг
20.16.56.120.14.2.04.04-0101-000 | Полиизоцианат | кг
14.2.04.04-0212 | Смола карбамидоформальдегидная | кг
20.16.55.120.14.2.04.04-0212-000 | Смола карбамидоформальдегидная | кг
14.2.04.04-0304 | Смола полиамидная | кг
20.16.54.000.14.2.04.04-0304-000 | Смола полиамидная | кг
14.2.04.04-0306 | Смола фурано-эпоксидная | кг
20.16.40.130.14.2.04.04-0306-000 | Смола фурано-эпоксидная | кг
14.2.04.04-1009 | Смола инъекционная полиуретановая однокомпонентная гидроактивная для герметизации трещин и заполнения пустот, в комплекте с катализатором | кг
20.16.56.190.14.2.04.04-1009-000 | Смола инъекционная полиуретановая однокомпонентная гидроактивная для герметизации трещин и заполнения пустот, в комплекте с катализатором | кг
14.2.04.04-1010 | Смола полиуретановая инъекционная двухкомпонентная для закупоривания, герметизации и упругого заполнения трещин, вязкость смеси при температуре +20 °C 80-120 МПа*с, плотность смеси при температуре +20 °C 1080-1120 кг/м3 | кг
20.16.56.190.14.2.04.04-1010-000 | Смола полиуретановая инъекционная двухкомпонентная для закупоривания, герметизации и упругого заполнения трещин, вязкость смеси при температуре +20 °C 80-120 МПа*с, плотность смеси при температуре +20 °C 1080-1120 кг/м3 | кг
Раздел 14.2.05: Составы защиты | Раздел 14.2.05: Составы защиты | Раздел 14.2.05: Составы защиты
Группа 14.2.05.01: Составы минеральные | Группа 14.2.05.01: Составы минеральные | Группа 14.2.05.01: Составы минеральные
14.2.05.01-0001 | Гидроизоляция грунтовочная | кг
20.30.22.110.14.2.05.01-0001-000 | Гидроизоляция грунтовочная | кг
14.2.05.01-0002 | Гидроизоляция шпаклевочная | кг
20.30.22.120.14.2.05.01-0002-000 | Гидроизоляция шпаклевочная | кг
14.2.05.01-0003 | Гидроизоляция штукатурная | кг
23.64.10.120.14.2.05.01-0003-000 | Гидроизоляция штукатурная | кг
14.2.05.01-0103 | Дисперсия водная синтетического латекса и инертных заполнителей без содержания растворителей, цвет голубой | кг
20.17.10.210.14.2.05.01-0103-000 | Дисперсия водная синтетического латекса и инертных заполнителей без содержания растворителей, цвет голубой | кг
14.2.05.01-0104 | Состав гидроизоляционный (покрытие) сверхплотный защитный | кг
20.30.22.110.14.2.05.01-0104-000 | Состав гидроизоляционный (покрытие) сверхплотный защитный | кг
14.2.05.01-0105 | Состав гидроизоляционный (покрытие) тонкослойный полужесткий полимерцементный | кг
20.30.22.110.14.2.05.01-0105-000 | Состав гидроизоляционный (покрытие) тонкослойный полужесткий полимерцементный | кг
14.2.05.01-0106 | Состав гидроизоляционный высокопрочный тиксотропный | кг
20.30.22.110.14.2.05.01-0106-000 | Состав гидроизоляционный высокопрочный тиксотропный | кг
14.2.05.01-0108 | Состав проникающего действия для упрочнения и обеспыливания бетонных покрытий | кг
20.30.22.110.14.2.05.01-0108-000 | Состав проникающего действия для упрочнения и обеспыливания бетонных покрытий | кг
14.2.05.01-1015 | Состав гидроизоляционный двухкомпонентный на основе акрил-стирольной дисперсии для защиты поверхности бетонных, железобетонных и кирпичных конструкций от деформационного воздействия, расход 1,6 кг/м2 при толщине слоя 1 мм | кг
20.59.59.900.14.2.05.01-1015-000 | Состав гидроизоляционный двухкомпонентный на основе акрил-стирольной дисперсии для защиты поверхности бетонных, железобетонных и кирпичных конструкций от деформационного воздействия, расход 1,6 кг/м2 при толщине слоя 1 мм | кг
Группа 14.2.05.03: Составы на основе полиуретановых смол | Группа 14.2.05.03: Составы на основе полиуретановых смол | Группа 14.2.05.03: Составы на основе полиуретановых смол
14.2.05.03-0004 | Состав инъекционный низковязкий на основе полиуретановых смол в комплекте с катализатором для устранения активных протечек в бетонных, железобетонных конструкциях и в скальных массивах, вязкость 0,8-1,2 Па*с при температуре +25 °C, плотность 1,05-1,10 г/см3 | кг
20.30.22.110.14.2.05.03-0004-000 | Состав инъекционный низковязкий на основе полиуретановых смол в комплекте с катализатором для устранения активных протечек в бетонных, железобетонных конструкциях и в скальных массивах, вязкость 0,8-1,2 Па*с при температуре +25 °C, плотность 1,05-1,10 г/см3 | кг
14.2.05.03-0006 | Состав инъекционный эластичный низковязкий на основе полиуретановых смол в комплекте с катализатором для заполнения швов и герметизации протечек в бетонных конструкциях, вязкость 0,15-0,25 Па*с при температуре +25 °C, плотность 1,05-1,10 г/см3 | кг
20.30.22.110.14.2.05.03-0006-000 | Состав инъекционный эластичный низковязкий на основе полиуретановых смол в комплекте с катализатором для заполнения швов и герметизации протечек в бетонных конструкциях, вязкость 0,15-0,25 Па*с при температуре +25 °C, плотность 1,05-1,10 г/см3 | кг
14.2.05.03-0203 | Состав двухкомпонентный самонивелирующийся низковязкий эластичный на основе полиуретановых смол, без растворителей, для устройства декоративных полимерных покрытий пола, при температуре +23 °C плотность 1,29 г/см3, вязкость 1,8 Па*с, расход 2-3 кг/м2 | кг
20.30.22.110.14.2.05.03-0203-000 | Состав двухкомпонентный самонивелирующийся низковязкий эластичный на основе полиуретановых смол, без растворителей, для устройства декоративных полимерных покрытий пола, при температуре +23 °C плотность 1,29 г/см3, вязкость 1,8 Па*с, расход 2-3 кг/м2 | кг
14.2.05.03-1002 | Состав двухкомпонентный самонивелирующийся на основе жестких полиуретановых смол, без растворителей, для устройства промышленных полимерных покрытий пола, при температуре +23 °C плотность 1,45 г/см3, вязкость 2,2 Па*с, расход 2-3 кг/м2 | кг
20.30.22.110.14.2.05.03-1002-000 | Состав двухкомпонентный самонивелирующийся на основе жестких полиуретановых смол, без растворителей, для устройства промышленных полимерных покрытий пола, при температуре +23 °C плотность 1,45 г/см3, вязкость 2,2 Па*с, расход 2-3 кг/м2 | кг
14.2.05.03-1006 | Состав двухкомпонентный полиуретановый для восстановления трубопроводов | л
20.30.22.110.14.2.05.03-1006-000 | Состав двухкомпонентный полиуретановый для восстановления трубопроводов | л
14.2.05.03-1008 | Состав двухкомпонентный низковязкий эластичный инъекционный на основе полиуретановых смол, без растворителей, для выполнения постоянной герметизации и эластичного заполнения в трещинах и швах в бетоне, кирпичной кладке, природном камне, при температуре +20 °C плотность 1-1,07 г/см3, вязкость 0,1 Па*с | кг
20.30.22.110.14.2.05.03-1008-000 | Состав двухкомпонентный низковязкий эластичный инъекционный на основе полиуретановых смол, без растворителей, для выполнения постоянной герметизации и эластичного заполнения в трещинах и швах в бетоне, кирпичной кладке, природном камне, при температуре +20 °C плотность 1-1,07 г/см3, вязкость 0,1 Па*с | кг
Группа 14.2.05.04: Составы на основе эпоксидных смол | Группа 14.2.05.04: Составы на основе эпоксидных смол | Группа 14.2.05.04: Составы на основе эпоксидных смол
14.2.05.04-0007 | Состав двухкомпонентный электропроводной на основе эпоксидной смолы, без растворителей, для внутреннего покрытия стационарных стальных резервуаров, плотность 1,35 г/см3, расход 0,4 кг/м2 | кг
20.30.22.110.14.2.05.04-0007-000 | Состав двухкомпонентный электропроводной на основе эпоксидной смолы, без растворителей, для внутреннего покрытия стационарных стальных резервуаров, плотность 1,35 г/см3, расход 0,4 кг/м2 | кг
14.2.05.04-0008 | Состав двухкомпонентный универсальный на основе эпоксидной смолы, без растворителей, коррозионностойкий, толстослойный, плотность 1,37 г/см3, расход 0,3-0,7 кг/м2 | кг
20.30.22.110.14.2.05.04-0008-000 | Состав двухкомпонентный универсальный на основе эпоксидной смолы, без растворителей, коррозионностойкий, толстослойный, плотность 1,37 г/см3, расход 0,3-0,7 кг/м2 | кг
14.2.05.04-0009 | Состав двухкомпонентный с высокой долей твердых веществ на основе эпоксидной смолы, с пониженным содержанием растворителя, для антикоррозионной защиты стальных поверхностей и бетона, контактирующими с химическими средами, плотность 1,9 г/см3, содержание по объему/массе твердых веществ 75/88 %, расход 0,63 кг/м2 | кг
20.30.22.110.14.2.05.04-0009-000 | Состав двухкомпонентный с высокой долей твердых веществ на основе эпоксидной смолы, с пониженным содержанием растворителя, для антикоррозионной защиты стальных поверхностей и бетона, контактирующими с химическими средами, плотность 1,9 г/см3, содержание по объему/массе твердых веществ 75/88 %, расход 0,63 кг/м2 | кг
Группа 14.2.05.05: Составы на цементной основе | Группа 14.2.05.05: Составы на цементной основе | Группа 14.2.05.05: Составы на цементной основе
14.2.05.05-0008 | Состав двухкомпонентный гидроизоляционный на цементной основе с полимерной эмульсией для защиты поверхности бетонных и кирпичных конструкций, F600, W20, расход 1,2-1,7 кг/м2 при толщине слоя 1 мм | кг
20.30.22.110.14.2.05.05-0008-000 | Состав двухкомпонентный гидроизоляционный на цементной основе с полимерной эмульсией для защиты поверхности бетонных и кирпичных конструкций, F600, W20, расход 1,2-1,7 кг/м2 при толщине слоя 1 мм | кг
14.2.05.05-1000 | Состав трехкомпонентный на эпоксидно-цементной основе, подвижный, высокопрочный, химически устойчивый | кг
20.30.22.110.14.2.05.05-1000-000 | Состав трехкомпонентный на эпоксидно-цементной основе, подвижный, высокопрочный, химически устойчивый | кг
Группа 14.2.05.06: Составы, не включенные в группы | Группа 14.2.05.06: Составы, не включенные в группы | Группа 14.2.05.06: Составы, не включенные в группы
14.2.05.06-0001 | Состав полимерцементный | м3
20.30.22.110.14.2.05.06-0001-000 | Состав полимерцементный | м3
14.2.05.06-0002 | Состав для очистки поверхностей от стойких химических загрязнений | л
20.30.22.110.14.2.05.06-0002-000 | Состав для очистки поверхностей от стойких химических загрязнений | л
14.2.05.06-0003 | Средство для удаления граффити на основе щелочно-водной композиции | кг
20.30.22.110.14.2.05.06-0003-000 | Средство для удаления граффити на основе щелочно-водной композиции | кг
Раздел 14.2.06: Материалы для антикоррозионных и защитных покрытий прочие | Раздел 14.2.06: Материалы для антикоррозионных и защитных покрытий прочие | Раздел 14.2.06: Материалы для антикоррозионных и защитных покрытий прочие
Группа 14.2.06.01: Антисептики | Группа 14.2.06.01: Антисептики | Группа 14.2.06.01: Антисептики
14.2.06.01-0001 | Антисептик-антипирен (готовый раствор) для древесины, для внутренних работ по обработке чердачных помещений и скрытых деревянных конструкций зданий, плотность при 20 °C 1,15-1,17 г/см3, температура при обработке от +3 до +50 °C, температура при эксплуатации от -50 до +50 °C | кг
20.59.59.900.14.2.06.01-0001-000 | Антисептик-антипирен (готовый раствор) для древесины, для внутренних работ по обработке чердачных помещений и скрытых деревянных конструкций зданий, плотность при 20 °C 1,15-1,17 г/см3, температура при обработке от +3 до +50 °C, температура при эксплуатации от -50 до +50 °C | кг
14.2.06.01-0002 | Антисептик-антипирен для древесины, для наружных и внутренних работ по обработке деревянных зданий и конструкций, усиленный антисептик с защитой от термитов, плотность при 20 °C 1,13-1,22 г/см3, температура при обработке от -15 до +50 °C, температура при эксплуатации от -50 до +80 °C | кг
20.59.59.900.14.2.06.01-0002-000 | Антисептик-антипирен для древесины, для наружных и внутренних работ по обработке деревянных зданий и конструкций, усиленный антисептик с защитой от термитов, плотность при 20 °C 1,13-1,22 г/см3, температура при обработке от -15 до +50 °C, температура при эксплуатации от -50 до +80 °C | кг
14.2.06.01-0003 | Антисептик-антипирен для обработки древесины при строительстве и отделке бань и саун, плотность при 20 °C 1,13-1,22 г/см3, температура при обработке от -15 до +50 °C, температура при эксплуатации от -50 до +110 °C | кг
20.59.59.900.14.2.06.01-0003-000 | Антисептик-антипирен для обработки древесины при строительстве и отделке бань и саун, плотность при 20 °C 1,13-1,22 г/см3, температура при обработке от -15 до +50 °C, температура при эксплуатации от -50 до +110 °C | кг
14.2.06.01-0004 | Антисептик-антипирен для древесины, для наружных и внутренних работ по обработке деревянных зданий и конструкций, плотность при 20 °C 1,13-1,22 г/см3, температура при обработке от -15 до +50 °C, температура при эксплуатации от -50 до +80 °C | кг
20.59.59.900.14.2.06.01-0004-000 | Антисептик-антипирен для древесины, для наружных и внутренних работ по обработке деревянных зданий и конструкций, плотность при 20 °C 1,13-1,22 г/см3, температура при обработке от -15 до +50 °C, температура при эксплуатации от -50 до +80 °C | кг
14.2.06.01-0005 | Антисептик-антипирен для древесины на основе продуктов взаимодействия антипирена с полисахаридом и смачивателя, плотность при +20 °C 1,085-1,157 г/см3, температура при обработке от -3 до +50 °C, температура при эксплуатации от -50 до +80 °C | кг
20.59.59.900.14.2.06.01-0005-000 | Антисептик-антипирен для древесины на основе продуктов взаимодействия антипирена с полисахаридом и смачивателя, плотность при +20 °C 1,085-1,157 г/см3, температура при обработке от -3 до +50 °C, температура при эксплуатации от -50 до +80 °C | кг
14.2.06.01-0006 | Антисептик-антипирен для обработки ковровых покрытий с полиамидным или полушерстяным ворсом высотой от 4 мм до 35 мм и ковровых покрытий с полиакрилонитриловым ворсом высотой от 4 мм до 37 мм, класс пожарной опасности КМ2 (В2, РП1, Д2, Т2), плотность при +20 °C 1,055-1,065 г/см3, температура при обработке от 0 до +40 °C | кг
20.59.59.900.14.2.06.01-0006-000 | Антисептик-антипирен для обработки ковровых покрытий с полиамидным или полушерстяным ворсом высотой от 4 мм до 35 мм и ковровых покрытий с полиакрилонитриловым ворсом высотой от 4 мм до 37 мм, класс пожарной опасности КМ2 (В2, РП1, Д2, Т2), плотность при +20 °C 1,055-1,065 г/см3, температура при обработке от 0 до +40 °C | кг
14.2.06.01-0007 | Антисептик-антипирен для обработки смесовых текстильных материалов из натуральных, искусственных и синтетических волокон и нитей с содержанием синтетических материалов до 70 %, плотность при +20 °C 1,058-1,068 г/см3, температура при обработке от 0 до +40 °C | кг
20.59.59.900.14.2.06.01-0007-000 | Антисептик-антипирен для обработки смесовых текстильных материалов из натуральных, искусственных и синтетических волокон и нитей с содержанием синтетических материалов до 70 %, плотность при +20 °C 1,058-1,068 г/см3, температура при обработке от 0 до +40 °C | кг
14.2.06.01-0008 | Антисептик-антипирен для обработки картона, бумаги, текстильных материалов из вискозы, хлопчатобумажных, льняных, шелковых волокон с содержанием синтетических материалов до 10 %, плотность при +20 °C 1,030-1,040 г/см3, температура при обработке от 0 до +40 °C | кг
20.59.59.900.14.2.06.01-0008-000 | Антисептик-антипирен для обработки картона, бумаги, текстильных материалов из вискозы, хлопчатобумажных, льняных, шелковых волокон с содержанием синтетических материалов до 10 %, плотность при +20 °C 1,030-1,040 г/см3, температура при обработке от 0 до +40 °C | кг
14.2.06.01-0009 | Антисептик-антипирен для обработки шерстяных и полушерстяных тканей с содержанием синтетических волокон до 60 %, плотность при +20 °C 1,055-1,058 г/см3, температура при обработке от 0 до +40 °C | кг
20.59.59.900.14.2.06.01-0009-000 | Антисептик-антипирен для обработки шерстяных и полушерстяных тканей с содержанием синтетических волокон до 60 %, плотность при +20 °C 1,055-1,058 г/см3, температура при обработке от 0 до +40 °C | кг
14.2.06.01-0103 | Антисептик для древесины, бетона, камня, кирпича, для наружных и внутренних работ, плотность при 20 °C 1,01-1,02 г/см3, температура при обработке от 0 до +50 °C, температура при эксплуатации от -50 до +110 °C | кг
20.59.59.900.14.2.06.01-0103-000 | Антисептик для древесины, бетона, камня, кирпича, для наружных и внутренних работ, плотность при 20 °C 1,01-1,02 г/см3, температура при обработке от 0 до +50 °C, температура при эксплуатации от -50 до +110 °C | кг
14.2.06.01-0105 | Антисептик для древесины, бетона, камня, кирпича, для наружных и внутренних работ, плотность при 20 °C 0,95-1,05 г/см3, температура при обработке от 0 до +50 °C, температура при эксплуатации от -50 до +80 °C | кг
20.59.59.900.14.2.06.01-0105-000 | Антисептик для древесины, бетона, камня, кирпича, для наружных и внутренних работ, плотность при 20 °C 0,95-1,05 г/см3, температура при обработке от 0 до +50 °C, температура при эксплуатации от -50 до +80 °C | кг
14.2.06.01-0108 | Антисептик водный для защиты древесины, марка ХМББ | т
20.59.59.900.14.2.06.01-0108-000 | Антисептик водный для защиты древесины, марка ХМББ | т
14.2.06.01-0109 | Антисептик для защиты деревянных строительных конструкций от биологического разрушения | т
20.59.59.900.14.2.06.01-0109-000 | Антисептик для защиты деревянных строительных конструкций от биологического разрушения | т
14.2.06.01-0111 | Антисептик маслянистый | т
20.59.59.900.14.2.06.01-0111-000 | Антисептик маслянистый | т
14.2.06.01-0115 | Антисептик ХМ-11 | л
20.59.59.900.14.2.06.01-0115-000 | Антисептик ХМ-11 | л
14.2.06.01-0117 | Средство дезинфицирующее жидкое на основе гипохлорита натрия, содержание активного хлора 190 г/л | л
20.59.59.900.14.2.06.01-0117-000 | Средство дезинфицирующее жидкое на основе гипохлорита натрия, содержание активного хлора 190 г/л | л
14.2.06.01-0201 | Состав двухкомпонентный для осветления потемневшей древесины и материалов на ее основе, расход отбеливателя 170-200 г/м2 | кг
20.30.22.110.14.2.06.01-0201-000 | Состав двухкомпонентный для осветления потемневшей древесины и материалов на ее основе, расход отбеливателя 170-200 г/м2 | кг
Группа 14.2.06.02: Бутилкаучуки | Группа 14.2.06.02: Бутилкаучуки | Группа 14.2.06.02: Бутилкаучуки
14.2.06.02-0001 | Бутилкаучук | т
20.17.10.171.14.2.06.02-0001-000 | Бутилкаучук | т
Группа 14.2.06.03: Жидкости | Группа 14.2.06.03: Жидкости | Группа 14.2.06.03: Жидкости
14.2.06.03-0401 | Состав гидрофобизирующий глубокого проникновения на основе силанов и силоксанов для поверхностной обработки кирпича, бетона, штукатурки, плитки, шифера, дерева, природного камня, без характерного запаха, плотность 0,7-0,8 г/см3 | л
20.30.22.110.14.2.06.03-0401-000 | Состав гидрофобизирующий глубокого проникновения на основе силанов и силоксанов для поверхностной обработки кирпича, бетона, штукатурки, плитки, шифера, дерева, природного камня, без характерного запаха, плотность 0,7-0,8 г/см3 | л
14.2.06.03-0510 | Жидкая смесь акриловых полимеров и модифицирующих компонентов для цементных смесей | л
20.59.59.900.14.2.06.03-0510-000 | Жидкая смесь акриловых полимеров и модифицирующих компонентов для цементных смесей | л
14.2.06.03-0511 | Жидкость гидрофобизирующая кремнийорганическая на основе этилгидросилоксановом полимере | т
20.59.59.900.14.2.06.03-0511-000 | Жидкость гидрофобизирующая кремнийорганическая на основе этилгидросилоксановом полимере | т
14.2.06.03-0514 | Жидкость гидрофобизирующая кремнийорганическая на основе водного раствора метилсиликоната натрия | т
20.59.59.900.14.2.06.03-0514-000 | Жидкость гидрофобизирующая кремнийорганическая на основе водного раствора метилсиликоната натрия | т
14.2.06.03-0515 | Жидкость гидрофобизирующая (концентрат) на основе кремнийорганических соединений для поверхностной и инъекционной обработки бетона, известняка, гипса, штукатурки, природного и искусственного камня, плотность 1,24-1,41 г/см3, реакция среды (рН) 8-14 | л
20.59.59.900.14.2.06.03-0515-000 | Жидкость гидрофобизирующая (концентрат) на основе кремнийорганических соединений для поверхностной и инъекционной обработки бетона, известняка, гипса, штукатурки, природного и искусственного камня, плотность 1,24-1,41 г/см3, реакция среды (рН) 8-14 | л
14.2.06.03-0517 | Жидкость гидрофобизирующая на основе кремнийорганического полимера в воде для поверхностной обработки кирпича, бетона, штукатурки, шифера, дерева, природного камня, без запаха, плотность 0,98-1,01 г/см3, реакция среды (pH) 5,5-9,5, цвет белый | л
20.59.59.900.14.2.06.03-0517-000 | Жидкость гидрофобизирующая на основе кремнийорганического полимера в воде для поверхностной обработки кирпича, бетона, штукатурки, шифера, дерева, природного камня, без запаха, плотность 0,98-1,01 г/см3, реакция среды (pH) 5,5-9,5, цвет белый | л
14.2.06.03-0518 | Состав цветомодифицирующий на основе силанов и силоксанов для поверхностной обработки и увеличения насыщенности цвета природного камня, облицовочного кирпича, бетона, плотность 0,82-0,83 г/см3 | л
20.59.59.900.14.2.06.03-0518-000 | Состав цветомодифицирующий на основе силанов и силоксанов для поверхностной обработки и увеличения насыщенности цвета природного камня, облицовочного кирпича, бетона, плотность 0,82-0,83 г/см3 | л
14.2.06.03-0519 | Жидкость гидрофобизирующая кремнийорганическая на основе алкилсиликоната калия для снижения водопоглащения при производстве материалов из цемента и гипса, плотность 1,25-1,41 г/см3, реакция среды (pH) 8-14 | л
20.59.59.900.14.2.06.03-0519-000 | Жидкость гидрофобизирующая кремнийорганическая на основе алкилсиликоната калия для снижения водопоглащения при производстве материалов из цемента и гипса, плотность 1,25-1,41 г/см3, реакция среды (pH) 8-14 | л
14.2.06.03-0521 | Жидкость индикаторная | л
20.59.59.900.14.2.06.03-0521-000 | Жидкость индикаторная | л
14.2.06.03-0522 | Жидкость кремнийорганическая ПФМС-4 | кг
20.16.57.120.14.2.06.03-0522-000 | Жидкость кремнийорганическая ПФМС-4 | кг
14.2.06.03-0523 | Состав гидрофобизирующий глубокого проникновения на основе силанов и силоксанов для поверхностной обработки вне помещений кирпича, бетона, штукатурки, плитки, шифера, дерева, природного камня, с характерным запахом, плотность 0,7-0,8 г/см3 | л
20.59.59.900.14.2.06.03-0523-000 | Состав гидрофобизирующий глубокого проникновения на основе силанов и силоксанов для поверхностной обработки вне помещений кирпича, бетона, штукатурки, плитки, шифера, дерева, природного камня, с характерным запахом, плотность 0,7-0,8 г/см3 | л
14.2.06.03-0524 | Жидкость (пропитка) гидрофобизирующая универсальная на силан-силоксановой основе со специальными добавками для защиты поверхностей из минеральных материалов, повышает морозостойкость и водонепроницаемость, плотность 0,92-1,02 г/см3 | л
20.59.59.900.14.2.06.03-0524-000 | Жидкость (пропитка) гидрофобизирующая универсальная на силан-силоксановой основе со специальными добавками для защиты поверхностей из минеральных материалов, повышает морозостойкость и водонепроницаемость, плотность 0,92-1,02 г/см3 | л
14.2.06.03-0525 | Жидкость (добавка) гидрофобизирующая на силан-силоксановой основе со специальными добавками для повышения водонепроницаемости бетонов, штукатурных и кладочных растворов, плотность 0,95-1,05 г/см3 | л
20.59.59.900.14.2.06.03-0525-000 | Жидкость (добавка) гидрофобизирующая на силан-силоксановой основе со специальными добавками для повышения водонепроницаемости бетонов, штукатурных и кладочных растворов, плотность 0,95-1,05 г/см3 | л
14.2.06.03-0702 | Пропитка однокомпонентная гидрофобная водоотталкивающая на основе силоксана для впитывающих минеральных оснований | кг
20.13.24.170.14.2.06.03-0702-000 | Пропитка однокомпонентная гидрофобная водоотталкивающая на основе силоксана для впитывающих минеральных оснований | кг
14.2.06.03-0703 | Гидрофобизатор кремнийорганический на водной основе для защиты пористых минеральных поверхностей | л
20.16.57.120.14.2.06.03-0703-000 | Гидрофобизатор кремнийорганический на водной основе для защиты пористых минеральных поверхностей | л
14.2.06.03-1004 | Гидрофобизатор силиконовый концентрированный для пропиток каменных поверхностей | кг
20.16.57.120.14.2.06.03-1004-000 | Гидрофобизатор силиконовый концентрированный для пропиток каменных поверхностей | кг
14.2.06.03-1018 | Жидкость водоотталкивающая на основе силоксана для натуральных камней | кг
20.16.57.130.14.2.06.03-1018-000 | Жидкость водоотталкивающая на основе силоксана для натуральных камней | кг
14.2.06.03-1020 | Покрытие гидрофобизирующее алкилалкоксисилановое на водной основе | л
20.30.22.110.14.2.06.03-1020-000 | Покрытие гидрофобизирующее алкилалкоксисилановое на водной основе | л
14.2.06.03-1021 | Пропитка (порозаполнитель) на водной основе с полимерным компонентом для последующего импрегнирования поверхностей из натурального камня, концентрированная, гидрофобизирующая, укрепляющая, антифунгицидная | л
20.30.22.110.14.2.06.03-1021-000 | Пропитка (порозаполнитель) на водной основе с полимерным компонентом для последующего импрегнирования поверхностей из натурального камня, концентрированная, гидрофобизирующая, укрепляющая, антифунгицидная | л
14.2.06.03-1023 | Пропитка на основе кремнекислого лития для каменных поверхностей, с грязеотталкивающими свойствами, гидрофобизирующая, укрепляющая | л
20.16.57.120.14.2.06.03-1023-000 | Пропитка на основе кремнекислого лития для каменных поверхностей, с грязеотталкивающими свойствами, гидрофобизирующая, укрепляющая | л
14.2.06.03-1024 | Состав концентрированный на основе силоксанов для гидрофобизации поверхностей | кг
20.16.57.130.14.2.06.03-1024-000 | Состав концентрированный на основе силоксанов для гидрофобизации поверхностей | кг
14.2.06.03-1025 | Средство защитное на основе бензинового растворителя для горячего импрегнирования каменных поверхностей, гидрофобизирующее, антивандальное | л
20.30.22.110.14.2.06.03-1025-000 | Средство защитное на основе бензинового растворителя для горячего импрегнирования каменных поверхностей, гидрофобизирующее, антивандальное | л
14.2.06.03-1029 | Средство для пропитки минеральных оснований, защиты от воздействия агрессивных атмосферных сред и коррозии | кг
20.59.59.900.14.2.06.03-1029-000 | Средство для пропитки минеральных оснований, защиты от воздействия агрессивных атмосферных сред и коррозии | кг
Группа 14.2.06.04: Каучуки | Группа 14.2.06.04: Каучуки | Группа 14.2.06.04: Каучуки
14.2.06.04-0013 | Каучук олигобутадиеновый низкомолекулярный, массовая доля воды не более 0,3 % | т
20.17.10.141.14.2.06.04-0013-000 | Каучук олигобутадиеновый низкомолекулярный, массовая доля воды не более 0,3 % | т
Группа 14.2.06.05: Компаунды | Группа 14.2.06.05: Компаунды | Группа 14.2.06.05: Компаунды
14.2.06.05-0001 | Компаунд на основе силоксанового каучука | кг
20.16.57.130.14.2.06.05-0001-000 | Компаунд на основе силоксанового каучука | кг
14.2.06.05-0211 | Компаунд полиизобутиленовый липкий | кг
20.59.59.900.14.2.06.05-0211-000 | Компаунд полиизобутиленовый липкий | кг
14.2.06.05-0212 | Компаунд эпоксидный тиксотропный | кг
20.59.59.900.14.2.06.05-0212-000 | Компаунд эпоксидный тиксотропный | кг
Группа 14.2.06.06: Латексы | Группа 14.2.06.06: Латексы | Группа 14.2.06.06: Латексы
14.2.06.06-0011 | Латекс СКС-65 ГП | т
20.17.10.210.14.2.06.06-0011-000 | Латекс СКС-65 ГП | т
14.2.06.06-0012 | Латекс СКС-65 ГПБ | т
20.17.10.210.14.2.06.06-0012-000 | Латекс СКС-65 ГПБ | т
Группа 14.2.06.07: Материалы для заполнения трещин | Группа 14.2.06.07: Материалы для заполнения трещин | Группа 14.2.06.07: Материалы для заполнения трещин
14.2.06.07-1000 | Гель двухкомпонентный гидрофильный быстрогерметизирующий на основе смеси акрилатов и метакрилатов для инъекционных работ в железобетонных, кирпичных, каменных сооружениях и для стабилизации грунтов, при температуре +20 °C плотность 1,01 г/см3, вязкость 2,6 мПа*с | кг
20.14.33.112.14.2.06.07-1000-000 | Гель двухкомпонентный гидрофильный быстрогерметизирующий на основе смеси акрилатов и метакрилатов для инъекционных работ в железобетонных, кирпичных, каменных сооружениях и для стабилизации грунтов, при температуре +20 °C плотность 1,01 г/см3, вязкость 2,6 мПа*с | кг
14.2.06.07-1001 | Гель инъекционный, однокомпонентный, эластичный, гидроактивный, полиуретановый, без содержания растворителей, для гидроизоляции и герметизации швов и рыхлых грунтов | кг
20.16.56.190.14.2.06.07-1001-000 | Гель инъекционный, однокомпонентный, эластичный, гидроактивный, полиуретановый, без содержания растворителей, для гидроизоляции и герметизации швов и рыхлых грунтов | кг
14.2.06.07-1002 | Пластификатор на основе полиакрилатов для инъекционных акрилатных гелей, плотность 1,01-1,02 г/см3 при температуре +20 °C, вязкость 8-15 мПа*с при температуре +20 °C | кг
20.16.53.000.14.2.06.07-1002-000 | Пластификатор на основе полиакрилатов для инъекционных акрилатных гелей, плотность 1,01-1,02 г/см3 при температуре +20 °C, вязкость 8-15 мПа*с при температуре +20 °C | кг
14.2.06.07-1013 | Пена полиуретановая инъекционная, двухкомпонентная, эластичная, гидроактивная, вязкость смеси при температуре 20 °C 100 МПа*с, плотность смеси при температуре 20 °C 1,15 кг/см3, для гидроизоляции и уплотнения швов и пустот | кг
20.16.56.190.14.2.06.07-1013-000 | Пена полиуретановая инъекционная, двухкомпонентная, эластичная, гидроактивная, вязкость смеси при температуре 20 °C 100 МПа*с, плотность смеси при температуре 20 °C 1,15 кг/см3, для гидроизоляции и уплотнения швов и пустот | кг
14.2.06.07-1014 | Флокулянт катионный на основе полиакриламида для очистки и обезвоживания осадка сточных вод | кг
20.59.59.900.14.2.06.07-1014-000 | Флокулянт катионный на основе полиакриламида для очистки и обезвоживания осадка сточных вод | кг
14.2.06.07-1019 | Дисперсия водная стирол-акрилового сополимера, для применения в качестве связующего в высоконаполненных герметиках и шпатлевках, водородный показатель (pH) 7-8 ед. | кг
20.16.59.170.14.2.06.07-1019-000 | Дисперсия водная стирол-акрилового сополимера, для применения в качестве связующего в высоконаполненных герметиках и шпатлевках, водородный показатель (pH) 7-8 ед. | кг
Группа 14.2.06.08: Средства для защиты бетона | Группа 14.2.06.08: Средства для защиты бетона | Группа 14.2.06.08: Средства для защиты бетона
14.2.06.08-0011 | Смеси сухие грунтовочные на полимерсиликатном вяжущем для минеральной силикатизированной двухкомпонентной смеси | кг
20.59.59.900.14.2.06.08-0011-000 | Смеси сухие грунтовочные на полимерсиликатном вяжущем для минеральной силикатизированной двухкомпонентной смеси | кг
14.2.06.08-0012 | Смеси сухие коррозионно-защитные от воздействия кислот (кроме плавиковой) на основе полимерсиликата для минеральной силикатизированной двухкомпонентной смеси | кг
20.59.59.900.14.2.06.08-0012-000 | Смеси сухие коррозионно-защитные от воздействия кислот (кроме плавиковой) на основе полимерсиликата для минеральной силикатизированной двухкомпонентной смеси | кг
14.2.06.08-0013 | Добавка жидкая на основе полимерсиликата для минеральной силикатизированной двухкомпонентной смеси, компонент B | кг
20.59.59.900.14.2.06.08-0013-000 | Добавка жидкая на основе полимерсиликата для минеральной силикатизированной двухкомпонентной смеси, компонент B | кг
14.2.06.08-0021 | Средство пленкообразующее на основе парафина для предотвращения высыхания и ухода за свежеуложенным бетоном | кг
20.59.59.900.14.2.06.08-0021-000 | Средство пленкообразующее на основе парафина для предотвращения высыхания и ухода за свежеуложенным бетоном | кг
14.2.06.08-0103 | Средство высококачественное запечатывающее для ухода за бетонным полом, натуральный цвет | л
20.59.59.900.14.2.06.08-0103-000 | Средство высококачественное запечатывающее для ухода за бетонным полом, натуральный цвет | л
Группа 14.2.06.09: Материалы, не включенные в группы | Группа 14.2.06.09: Материалы, не включенные в группы | Группа 14.2.06.09: Материалы, не включенные в группы
14.2.06.09-0001 | Отвердитель битумно-смоляной | т
20.59.59.900.14.2.06.09-0001-000 | Отвердитель битумно-смоляной | т
14.2.06.09-0501 | Силикагель гранулированный | т
20.59.59.900.14.2.06.09-0501-000 | Силикагель гранулированный | т
14.2.06.09-1014 | Средство связующее полиуретановое для изготовления изделий из резиновой/каучуковой крошки и устройства высокопрочных эластичных покрытий, вязкость 4,5-6,5 Па*с при температуре +23 °C, плотность 1,06-1,12 г/см3 | кг
20.16.56.190.14.2.06.09-1014-000 | Средство связующее полиуретановое для изготовления изделий из резиновой/каучуковой крошки и устройства высокопрочных эластичных покрытий, вязкость 4,5-6,5 Па*с при температуре +23 °C, плотность 1,06-1,12 г/см3 | кг
Часть 14.3: Материалы лакокрасочные на основе акриловых или виниловых полимеров в водной среде | Часть 14.3: Материалы лакокрасочные на основе акриловых или виниловых полимеров в водной среде | Часть 14.3: Материалы лакокрасочные на основе акриловых или виниловых полимеров в водной среде
Раздел 14.3.01: Грунтовки на основе акриловых или виниловых полимеров в водной среде | Раздел 14.3.01: Грунтовки на основе акриловых или виниловых полимеров в водной среде | Раздел 14.3.01: Грунтовки на основе акриловых или виниловых полимеров в водной среде
Группа 14.3.01.01: Грунтовки адгезионные | Группа 14.3.01.01: Грунтовки адгезионные | Группа 14.3.01.01: Грунтовки адгезионные
14.3.01.01-0001 | Грунтовка адгезионная для обработки плотных, гладких, слабо- и не впитывающих влагу оснований | кг
20.30.11.130.14.3.01.01-0001-000 | Грунтовка адгезионная для обработки плотных, гладких, слабо- и не впитывающих влагу оснований | кг
14.3.01.01-0103 | Грунтовка жидкая для пористых поверхностей | л
20.30.11.130.14.3.01.01-0103-000 | Грунтовка жидкая для пористых поверхностей | л
14.3.01.01-0113 | Грунтовка для сильнопоглощающих поверхностей | т
20.30.11.130.14.3.01.01-0113-000 | Грунтовка для сильнопоглощающих поверхностей | т
14.3.01.01-0201 | Пропитка грунтовочная жидкая глубокого проникновения для укрепления рыхлых оснований | л
20.30.11.130.14.3.01.01-0201-000 | Пропитка грунтовочная жидкая глубокого проникновения для укрепления рыхлых оснований | л
14.3.01.01-1002 | Грунтовка глубокопроникающая для внутренних и наружных работ на основе водной дисперсии высококачественных латексов с добавлением пигментов и специальных добавок | т
20.30.11.130.14.3.01.01-1002-000 | Грунтовка глубокопроникающая для внутренних и наружных работ на основе водной дисперсии высококачественных латексов с добавлением пигментов и специальных добавок | т
Группа 14.3.01.02: Грунтовки полиакриловые | Группа 14.3.01.02: Грунтовки полиакриловые | Группа 14.3.01.02: Грунтовки полиакриловые
14.3.01.02-0001 | Грунтовка акрилатная водно-дисперсионная для защиты от коррозии металлических поверхностей | кг
20.30.11.130.14.3.01.02-0001-000 | Грунтовка акрилатная водно-дисперсионная для защиты от коррозии металлических поверхностей | кг
14.3.01.02-0101 | Грунтовка акриловая ВД-АК-133 | т
20.30.11.130.14.3.01.02-0101-000 | Грунтовка акриловая ВД-АК-133 | т
Группа 14.3.01.03: Составы грунтовочные акриловые | Группа 14.3.01.03: Составы грунтовочные акриловые | Группа 14.3.01.03: Составы грунтовочные акриловые
14.3.01.03-0001 | Состав грунтовочный глубокого проникновения | кг
20.30.11.130.14.3.01.03-0001-000 | Состав грунтовочный глубокого проникновения | кг
14.3.01.03-0003 | Состав грунтовочный укрепляющий универсальный | кг
20.30.11.130.14.3.01.03-0003-000 | Состав грунтовочный укрепляющий универсальный | кг
Раздел 14.3.02: Краски на основе акриловых или виниловых полимеров в водной среде | Раздел 14.3.02: Краски на основе акриловых или виниловых полимеров в водной среде | Раздел 14.3.02: Краски на основе акриловых или виниловых полимеров в водной среде
Группа 14.3.02.01: Краски водно-дисперсионные акрилатные | Группа 14.3.02.01: Краски водно-дисперсионные акрилатные | Группа 14.3.02.01: Краски водно-дисперсионные акрилатные
14.3.02.01-0111 | Краска водно-дисперсионная акрилатная ВД-АК-101 | т
20.30.11.120.14.3.02.01-0111-000 | Краска водно-дисперсионная акрилатная ВД-АК-101 | т
14.3.02.01-0231 | Краска высокоэластичная для перекрытия трещин бетонных сооружений | кг
20.30.11.120.14.3.02.01-0231-000 | Краска высокоэластичная для перекрытия трещин бетонных сооружений | кг
14.3.02.01-0232 | Краска полупрозрачная для защиты бетонных поверхностей от карбонизации | кг
20.30.11.120.14.3.02.01-0232-000 | Краска полупрозрачная для защиты бетонных поверхностей от карбонизации | кг
14.3.02.01-0361 | Краска водно-дисперсионная акрилатная ВД-АК-24 | т
20.30.11.120.14.3.02.01-0361-000 | Краска водно-дисперсионная акрилатная ВД-АК-24 | т
14.3.02.01-0362 | Краска водно-дисперсионная акрилатная ВД-АК-104 | т
20.30.11.120.14.3.02.01-0362-000 | Краска водно-дисперсионная акрилатная ВД-АК-104 | т
14.3.02.01-0371 | Краска водно-дисперсионная акрилатная ВД-АК-111 | т
20.30.11.120.14.3.02.01-0371-000 | Краска водно-дисперсионная акрилатная ВД-АК-111 | т
14.3.02.01-0381 | Краска водно-дисперсионная акрилатная ВД-АК-201 | т
20.30.11.120.14.3.02.01-0381-000 | Краска водно-дисперсионная акрилатная ВД-АК-201 | т
14.3.02.01-0382 | Краска водно-дисперсионная акрилатная ВД-АК-205 | т
20.30.11.120.14.3.02.01-0382-000 | Краска водно-дисперсионная акрилатная ВД-АК-205 | т
14.3.02.01-0383 | Краска водно-дисперсионная акрилатная ВД-АК-224 | т
20.30.11.120.14.3.02.01-0383-000 | Краска водно-дисперсионная акрилатная ВД-АК-224 | т
14.3.02.01-0391 | Краска водно-дисперсионная акрилатная ВД-АК-115 | кг
20.30.11.120.14.3.02.01-0391-000 | Краска водно-дисперсионная акрилатная ВД-АК-115 | кг
14.3.02.01-0392 | Краска водно-дисперсионная акрилатная ВД-АК-116 | кг
20.30.11.120.14.3.02.01-0392-000 | Краска водно-дисперсионная акрилатная ВД-АК-116 | кг
14.3.02.01-0393 | Краска водно-дисперсионная акрилатная ВД-АК-149 | кг
20.30.11.120.14.3.02.01-0393-000 | Краска водно-дисперсионная акрилатная ВД-АК-149 | кг
Группа 14.3.02.02: Краски водно-дисперсионные латексные | Группа 14.3.02.02: Краски водно-дисперсионные латексные | Группа 14.3.02.02: Краски водно-дисперсионные латексные
14.3.02.02-0101 | Краска водно-дисперсионная латексная ВД-КЧ-22 | т
20.30.11.120.14.3.02.02-0101-000 | Краска водно-дисперсионная латексная ВД-КЧ-22 | т
Группа 14.3.02.03: Краски водно-дисперсионные поливинилацетатные | Группа 14.3.02.03: Краски водно-дисперсионные поливинилацетатные | Группа 14.3.02.03: Краски водно-дисперсионные поливинилацетатные
14.3.02.03-0001 | Краска водно-дисперсионная поливинилацетатная ВД-ВА-17, цвет белый | т
20.30.11.120.14.3.02.03-0001-000 | Краска водно-дисперсионная поливинилацетатная ВД-ВА-17, цвет белый | т
14.3.02.03-0002 | Краска водно-дисперсионная поливинилацетатная ВД-ВА-17, цветная | т
20.30.11.120.14.3.02.03-0002-000 | Краска водно-дисперсионная поливинилацетатная ВД-ВА-17, цветная | т
20.30.11.120.14.3.02.03-0002-001 | Краска водно-дисперсионная поливинилацетатная ВД-ВА-17, бледно-гороховая | т
20.30.11.120.14.3.02.03-0002-002 | Краска водно-дисперсионная поливинилацетатная ВД-ВА-17, буковая | т
20.30.11.120.14.3.02.03-0002-003 | Краска водно-дисперсионная поливинилацетатная ВД-ВА-17, голубовато-серая | т
20.30.11.120.14.3.02.03-0002-004 | Краска водно-дисперсионная поливинилацетатная ВД-ВА-17, песочная | т
20.30.11.120.14.3.02.03-0002-005 | Краска водно-дисперсионная поливинилацетатная ВД-ВА-17, светло-бежевая | т
20.30.11.120.14.3.02.03-0002-006 | Краска водно-дисперсионная поливинилацетатная ВД-ВА-17, серовато-розовая | т
20.30.11.120.14.3.02.03-0002-007 | Краска водно-дисперсионная поливинилацетатная ВД-ВА-17, темно-бежевая | т
14.3.02.03-0010 | Краска водно-дисперсионная поливинилацетатная ВД-ВА-21 | т
20.30.11.120.14.3.02.03-0010-000 | Краска водно-дисперсионная поливинилацетатная ВД-ВА-21 | т
14.3.02.03-0012 | Краска водно-дисперсионная поливинилацетатная ВД-ВА-24 | т
20.30.11.120.14.3.02.03-0012-000 | Краска водно-дисперсионная поливинилацетатная ВД-ВА-24 | т
14.3.02.03-0013 | Краска водно-дисперсионная поливинилацетатная ВД-ВА-27А, цвет белый | т
20.30.11.120.14.3.02.03-0013-000 | Краска водно-дисперсионная поливинилацетатная ВД-ВА-27А, цвет белый | т
14.3.02.03-0014 | Краска водно-дисперсионная поливинилацетатная ВД-ВА-27А, цветная | т
20.30.11.120.14.3.02.03-0014-000 | Краска водно-дисперсионная поливинилацетатная ВД-ВА-27А, цветная | т
20.30.11.120.14.3.02.03-0014-001 | Краска водно-дисперсионная поливинилацетатная ВД-ВА-27А, бледно-бирюзовая, слоновая кость | т
20.30.11.120.14.3.02.03-0014-002 | Краска водно-дисперсионная поливинилацетатная ВД-ВА-27А, бледно-оливковая | т
20.30.11.120.14.3.02.03-0014-003 | Краска водно-дисперсионная поливинилацетатная ВД-ВА-27А, бледно-фисташковая | т
20.30.11.120.14.3.02.03-0014-004 | Краска водно-дисперсионная поливинилацетатная ВД-ВА-27А, лимонная | т
20.30.11.120.14.3.02.03-0014-005 | Краска водно-дисперсионная поливинилацетатная ВД-ВА-27А, оранжевато-бежевая | т
20.30.11.120.14.3.02.03-0014-006 | Краска водно-дисперсионная поливинилацетатная ВД-ВА-27А, светло-бежевая | т
Группа 14.3.02.05: Краски водно-дисперсионные силикатные | Группа 14.3.02.05: Краски водно-дисперсионные силикатные | Группа 14.3.02.05: Краски водно-дисперсионные силикатные
14.3.02.05-0103 | Краска силикатная двухкомпонентная на основе жидкого калиевого стекла с сухими цинковыми белилами, компонент A (основа), цвет белый | т
20.30.12.150.14.3.02.05-0103-000 | Краска силикатная двухкомпонентная на основе жидкого калиевого стекла с сухими цинковыми белилами, компонент A (основа), цвет белый | т
14.3.02.05-0104 | Краска силикатная двухкомпонентная на основе жидкого калиевого стекла с сухими цинковыми белилами, компонент A (основа), цветная | т
20.30.12.150.14.3.02.05-0104-000 | Краска силикатная двухкомпонентная на основе жидкого калиевого стекла с сухими цинковыми белилами, компонент A (основа), цветная | т
14.3.02.05-0105 | Краска силикатная для декоративных и реставрационных работ на наружных минеральных поверхностях зданий, расход (гладкое основание/шероховатое основание) 0,12-0,20/0,20-0,28 л/м2, цвет белый | л
20.30.12.150.14.3.02.05-0105-000 | Краска силикатная для декоративных и реставрационных работ на наружных минеральных поверхностях зданий, расход (гладкое основание/шероховатое основание) 0,12-0,20/0,20-0,28 л/м2, цвет белый | л
Группа 14.3.02.06: Краски на водной основе, не включенные в группы | Группа 14.3.02.06: Краски на водной основе, не включенные в группы | Группа 14.3.02.06: Краски на водной основе, не включенные в группы
14.3.02.06-0001 | Краска на водной основе со специальными добавками для защиты теплоизоляционных материалов, расход 0,55 л/м2 | л
20.30.11.120.14.3.02.06-0001-000 | Краска на водной основе со специальными добавками для защиты теплоизоляционных материалов, расход 0,55 л/м2 | л
Часть 14.4: Материалы лакокрасочные на основе сложных полиэфиров, акриловых или виниловых полимеров в неводной среде, растворы | Часть 14.4: Материалы лакокрасочные на основе сложных полиэфиров, акриловых или виниловых полимеров в неводной среде, растворы | Часть 14.4: Материалы лакокрасочные на основе сложных полиэфиров, акриловых или виниловых полимеров в неводной среде, растворы
Раздел 14.4.01: Грунтовки на основе сложных полиэфиров, акриловых или виниловых полимеров в неводной среде | Раздел 14.4.01: Грунтовки на основе сложных полиэфиров, акриловых или виниловых полимеров в неводной среде | Раздел 14.4.01: Грунтовки на основе сложных полиэфиров, акриловых или виниловых полимеров в неводной среде
Группа 14.4.01.01: Грунтовки глифталевые | Группа 14.4.01.01: Грунтовки глифталевые | Группа 14.4.01.01: Грунтовки глифталевые
14.4.01.01-0002 | Грунтовка ГФ-017 | т
20.30.12.140.14.4.01.01-0002-000 | Грунтовка ГФ-017 | т
14.4.01.01-0003 | Грунтовка ГФ-021 | т
20.30.12.140.14.4.01.01-0003-000 | Грунтовка ГФ-021 | т
14.4.01.01-0004 | Грунтовка ГФ-032 | т
20.30.12.140.14.4.01.01-0004-000 | Грунтовка ГФ-032 | т
14.4.01.01-0005 | Грунтовка ГФ-0119 | т
20.30.12.140.14.4.01.01-0005-000 | Грунтовка ГФ-0119 | т
14.4.01.01-0006 | Грунтовка ГФ-0163 | т
20.30.12.140.14.4.01.01-0006-000 | Грунтовка ГФ-0163 | т
Группа 14.4.01.02: Грунтовки на акриловой основе | Группа 14.4.01.02: Грунтовки на акриловой основе | Группа 14.4.01.02: Грунтовки на акриловой основе
14.4.01.02-0012 | Грунтовка укрепляющая, глубокого проникновения, быстросохнущая, паропроницаемая | кг
20.30.12.140.14.4.01.02-0012-000 | Грунтовка укрепляющая, глубокого проникновения, быстросохнущая, паропроницаемая | кг
14.4.01.02-0014 | Грунт-эмаль акриловая антикоррозионная пленкообразующая для защиты поверхности металлических, бетонных и железобетонных конструкций от воздействия ультрафиолета и атмосферных осадков, расход 0,20 кг/м2 | кг
20.30.12.140.14.4.01.02-0014-000 | Грунт-эмаль акриловая антикоррозионная пленкообразующая для защиты поверхности металлических, бетонных и железобетонных конструкций от воздействия ультрафиолета и атмосферных осадков, расход 0,20 кг/м2 | кг
14.4.01.02-0029 | Грунтовка акриловая ВД-АК-02 | кг
20.30.12.140.14.4.01.02-0029-000 | Грунтовка акриловая ВД-АК-02 | кг
14.4.01.02-0212 | Грунтовка акриловая АК-070 | т
20.30.12.140.14.4.01.02-0212-000 | Грунтовка акриловая АК-070 | т
14.4.01.02-0213 | Грунтовка трехкомпонентная для защитного покрытия, компонент A (основа) | кг
20.30.12.140.14.4.01.02-0213-000 | Грунтовка трехкомпонентная для защитного покрытия, компонент A (основа) | кг
14.4.01.02-0214 | Грунтовка трехкомпонентная для защитного покрытия, компонент B (отвердитель) | кг
20.30.12.140.14.4.01.02-0214-000 | Грунтовка трехкомпонентная для защитного покрытия, компонент B (отвердитель) | кг
14.4.01.02-0215 | Грунтовка трехкомпонентная для защитного покрытия, компонент C (разбавитель) | кг
20.30.12.140.14.4.01.02-0215-000 | Грунтовка трехкомпонентная для защитного покрытия, компонент C (разбавитель) | кг
Группа 14.4.01.03: Грунтовки на латексной основе | Группа 14.4.01.03: Грунтовки на латексной основе | Группа 14.4.01.03: Грунтовки на латексной основе
14.4.01.03-0101 | Состав грунтовочный на латексной основе | т
20.30.12.140.14.4.01.03-0101-000 | Состав грунтовочный на латексной основе | т
Группа 14.4.01.05: Грунтовки на основе алкидных смол | Группа 14.4.01.05: Грунтовки на основе алкидных смол | Группа 14.4.01.05: Грунтовки на основе алкидных смол
14.4.01.05-0101 | Грунтовка двухкомпонентная быстросохнущая на основе эпоксидного связующего и полиамидоаминового отвердителя, компонент A (основа) | л
20.30.12.140.14.4.01.05-0101-000 | Грунтовка двухкомпонентная быстросохнущая на основе эпоксидного связующего и полиамидоаминового отвердителя, компонент A (основа) | л
14.4.01.05-0102 | Грунтовка двухкомпонентная быстросохнущая на основе эпоксидного связующего и полиамидоаминового отвердителя, компонент B (отвердитель) | л
20.30.12.140.14.4.01.05-0102-000 | Грунтовка двухкомпонентная быстросохнущая на основе эпоксидного связующего и полиамидоаминового отвердителя, компонент B (отвердитель) | л
Группа 14.4.01.08: Грунтовки на основе суспензии | Группа 14.4.01.08: Грунтовки на основе суспензии | Группа 14.4.01.08: Грунтовки на основе суспензии
14.4.01.08-0001 | Грунтовка В-КФ-093 | т
20.30.12.140.14.4.01.08-0001-000 | Грунтовка В-КФ-093 | т
14.4.01.08-0003 | Грунтовка двуокись титана пигментная, марка А-01 | т
20.30.12.140.14.4.01.08-0003-000 | Грунтовка двуокись титана пигментная, марка А-01 | т
Группа 14.4.01.09: Грунтовки на основе эпоксидных смол | Группа 14.4.01.09: Грунтовки на основе эпоксидных смол | Группа 14.4.01.09: Грунтовки на основе эпоксидных смол
14.4.01.09-0002 | Грунтовка двухкомпонентная эпоксидная цинконаполненная антикоррозионная для защиты поверхности металлических конструкций, эксплуатируемых во влажной промышленной атмосфере, в пресной и морской воде, расход 0,27-0,32 кг/м2 | кг
20.30.12.140.14.4.01.09-0002-000 | Грунтовка двухкомпонентная эпоксидная цинконаполненная антикоррозионная для защиты поверхности металлических конструкций, эксплуатируемых во влажной промышленной атмосфере, в пресной и морской воде, расход 0,27-0,32 кг/м2 | кг
14.4.01.09-0004 | Грунтовка двухкомпонентная эпоксидная антикоррозионная для защиты поверхности металлических, бетонных и железобетонных конструкций, эксплуатируемых во влажной промышленной атмосфере, в пресной и морской воде, создания тонкослойных полимерных полов, расход 0,19-0,27 кг/м2 | кг
20.30.12.140.14.4.01.09-0004-000 | Грунтовка двухкомпонентная эпоксидная антикоррозионная для защиты поверхности металлических, бетонных и железобетонных конструкций, эксплуатируемых во влажной промышленной атмосфере, в пресной и морской воде, создания тонкослойных полимерных полов, расход 0,19-0,27 кг/м2 | кг
14.4.01.09-0313 | Грунтовка двухкомпонентная антикоррозионная на основе эпоксидной смолы с наполнителем на основе слюдяных окислов железа | т
20.30.12.140.14.4.01.09-0313-000 | Грунтовка двухкомпонентная антикоррозионная на основе эпоксидной смолы с наполнителем на основе слюдяных окислов железа | т
14.4.01.09-0314 | Грунтовка двухкомпонентная на основе эпоксидной смолы, содержащая растворитель, с низкой вязкостью | т
20.30.12.140.14.4.01.09-0314-000 | Грунтовка двухкомпонентная на основе эпоксидной смолы, содержащая растворитель, с низкой вязкостью | т
14.4.01.09-0317 | Грунтовка двухкомпонентная абразивостойкая эпоксидная, верхний слой полиаминного отверждения с высоким сухим остатком | л
20.30.12.140.14.4.01.09-0317-000 | Грунтовка двухкомпонентная абразивостойкая эпоксидная, верхний слой полиаминного отверждения с высоким сухим остатком | л
14.4.01.09-0318 | Грунтовка двухкомпонентная эпоксидная аминного отверждения, быстросохнущая, толстослойное покрытие с высоким сухим остатком | л
20.30.12.140.14.4.01.09-0318-000 | Грунтовка двухкомпонентная эпоксидная аминного отверждения, быстросохнущая, толстослойное покрытие с высоким сухим остатком | л
14.4.01.09-0405 | Грунтовка эпоксидная, антикоррозионная, универсальная, для защиты от агрессивного воздействия окружающей среды | т
20.30.12.140.14.4.01.09-0405-000 | Грунтовка эпоксидная, антикоррозионная, универсальная, для защиты от агрессивного воздействия окружающей среды | т
14.4.01.09-0427 | Грунтовка антикоррозионная цинконаполненная на основе эпоксидной смолы | кг
20.30.12.140.14.4.01.09-0427-000 | Грунтовка антикоррозионная цинконаполненная на основе эпоксидной смолы | кг
14.4.01.09-0428 | Грунтовка протекторная цинкосодержащая | т
20.30.12.140.14.4.01.09-0428-000 | Грунтовка протекторная цинкосодержащая | т
14.4.01.09-0429 | Грунтовка из пигментов и наполнителей в растворе эпоксидной смолы с введением пластификатора, сланцевого и других специальных компонентов | т
20.30.12.140.14.4.01.09-0429-000 | Грунтовка из пигментов и наполнителей в растворе эпоксидной смолы с введением пластификатора, сланцевого и других специальных компонентов | т
14.4.01.09-0430 | Грунтовка двухкомпонентная на основе эпоксидной смолы | т
20.30.12.140.14.4.01.09-0430-000 | Грунтовка двухкомпонентная на основе эпоксидной смолы | т
14.4.01.09-0501 | Грунтовка двухкомпонентная модифицированная эпоксидная, с низким содержанием летучих органических соединений и высоким сухим остатком, для защиты металлоконструкций волновых зон | л
20.30.12.140.14.4.01.09-0501-000 | Грунтовка двухкомпонентная модифицированная эпоксидная, с низким содержанием летучих органических соединений и высоким сухим остатком, для защиты металлоконструкций волновых зон | л
14.4.01.09-0503 | Грунтовка двухкомпонентная быстросохнущая эпоксидная, полиамидного отверждения, с добавлением цинкофосфата | л
20.30.12.140.14.4.01.09-0503-000 | Грунтовка двухкомпонентная быстросохнущая эпоксидная, полиамидного отверждения, с добавлением цинкофосфата | л
14.4.01.09-0601 | Праймер двухкомпонентный на эпоксидной основе для композитных материалов, компонент A | кг
20.30.22.110.14.4.01.09-0601-000 | Праймер двухкомпонентный на эпоксидной основе для композитных материалов, компонент A | кг
14.4.01.09-0602 | Праймер двухкомпонентный на эпоксидной основе для композитных материалов, компонент B | кг
20.30.22.110.14.4.01.09-0602-000 | Праймер двухкомпонентный на эпоксидной основе для композитных материалов, компонент B | кг
14.4.01.09-0604 | Праймер эпоксидный | кг
20.30.22.110.14.4.01.09-0604-000 | Праймер эпоксидный | кг
14.4.01.09-1060 | Состав (грунт-эмаль) двухкомпонентный эпоксидный с фосфатом цинка антикоррозионный для ранее окрашенных цинконасыщенными эпоксидными/цинкосиликатными красками металлических изделий и конструкций, химически и механически стойкий, сухой остаток 79 %, плотность от 1,20 до 1,40 г/см3 | кг
20.30.12.130.14.4.01.09-1060-000 | Состав (грунт-эмаль) двухкомпонентный эпоксидный с фосфатом цинка антикоррозионный для ранее окрашенных цинконасыщенными эпоксидными/цинкосиликатными красками металлических изделий и конструкций, химически и механически стойкий, сухой остаток 79 %, плотность от 1,20 до 1,40 г/см3 | кг
14.4.01.09-1062 | Состав (грунт-эмаль) двухкомпонентный эпоксидный цинконаполненный антикоррозионный для металлических изделий и конструкций, химически стойкий, гидрофобный, сухой остаток 65 %, характеристики при температуре 20 °C: плотность от 2,7 до 2,9 г/см3 | кг
20.30.12.130.14.4.01.09-1062-000 | Состав (грунт-эмаль) двухкомпонентный эпоксидный цинконаполненный антикоррозионный для металлических изделий и конструкций, химически стойкий, гидрофобный, сухой остаток 65 %, характеристики при температуре 20 °C: плотность от 2,7 до 2,9 г/см3 | кг
14.4.01.09-1064 | Состав (грунт-эмаль) двухкомпонентный эпоксидный с железной слюдкой антикоррозионный для металлических изделий и конструкций, химически стойкий, гидрофобный, сухой остаток 57 %, характеристики при температуре 20 °C: плотность от 1,4 до 1,5 г/см3 | кг
20.30.12.130.14.4.01.09-1064-000 | Состав (грунт-эмаль) двухкомпонентный эпоксидный с железной слюдкой антикоррозионный для металлических изделий и конструкций, химически стойкий, гидрофобный, сухой остаток 57 %, характеристики при температуре 20 °C: плотность от 1,4 до 1,5 г/см3 | кг
14.4.01.09-1066 | Состав (грунт-эмаль) двухкомпонентный эпоксидный алюмонаполненный антикоррозионный для ранее окрашенных эпоксидными/полиуретановыми красками металлических конструкций, в том числе по ржавчине, химически стойкий, сухой остаток 62 %, характеристики при температуре 20 °C: плотность от 1,2 до 1,3 г/см3 | кг
20.30.12.130.14.4.01.09-1066-000 | Состав (грунт-эмаль) двухкомпонентный эпоксидный алюмонаполненный антикоррозионный для ранее окрашенных эпоксидными/полиуретановыми красками металлических конструкций, в том числе по ржавчине, химически стойкий, сухой остаток 62 %, характеристики при температуре 20 °C: плотность от 1,2 до 1,3 г/см3 | кг
Группа 14.4.01.10: Грунтовки на силикатной основе | Группа 14.4.01.10: Грунтовки на силикатной основе | Группа 14.4.01.10: Грунтовки на силикатной основе
14.4.01.10-0003 | Грунтовка на силикатной основе для минеральных оснований перед наложением тонкослойных силикатных штукатурных покрытий и красок | кг
20.30.12.140.14.4.01.10-0003-000 | Грунтовка на силикатной основе для минеральных оснований перед наложением тонкослойных силикатных штукатурных покрытий и красок | кг
Группа 14.4.01.14: Грунтовки поливинилацетатные фосфатирующие | Группа 14.4.01.14: Грунтовки поливинилацетатные фосфатирующие | Группа 14.4.01.14: Грунтовки поливинилацетатные фосфатирующие
14.4.01.14-0002 | Грунтовка фосфатирующая, марок ВЛ-02, ВЛ-023 | т
20.30.12.140.14.4.01.14-0002-000 | Грунтовка фосфатирующая, марок ВЛ-02, ВЛ-023 | т
20.30.12.140.14.4.01.14-0002-001 | Грунтовка фосфатирующая ВЛ-02 | т
20.30.12.140.14.4.01.14-0002-002 | Грунтовка фосфатирующая ВЛ-023 | т
Группа 14.4.01.15: Грунтовки полимерные | Группа 14.4.01.15: Грунтовки полимерные | Группа 14.4.01.15: Грунтовки полимерные
14.4.01.15-0001 | Грунтовка высокомолекулярная однокомпонентная на основе инертной мультиполимерной матрицы для предотвращения коррозии под изоляцией | л
20.30.12.140.14.4.01.15-0001-000 | Грунтовка высокомолекулярная однокомпонентная на основе инертной мультиполимерной матрицы для предотвращения коррозии под изоляцией | л
14.4.01.15-0002 | Грунтовка акриловая на латексной основе для гипсовых стяжек, штукатурок и плиточных клеев | кг
20.30.12.140.14.4.01.15-0002-000 | Грунтовка акриловая на латексной основе для гипсовых стяжек, штукатурок и плиточных клеев | кг
14.4.01.15-0004 | Грунтовка полимерная для акриловых и минеральных штукатурок и перед окрашиванием красками, изготовленными на основе акрила и поливинилацетата | кг
20.30.12.140.14.4.01.15-0004-000 | Грунтовка полимерная для акриловых и минеральных штукатурок и перед окрашиванием красками, изготовленными на основе акрила и поливинилацетата | кг
14.4.01.15-1002 | Грунтовка полимерная для повышения адгезии битумно-полимерных мастик и герметиков при герметизации деформационных швов асфальтобетонных и цементобетонных покрытий | т
20.30.12.140.14.4.01.15-1002-000 | Грунтовка полимерная для повышения адгезии битумно-полимерных мастик и герметиков при герметизации деформационных швов асфальтобетонных и цементобетонных покрытий | т
Группа 14.4.01.17: Грунтовки полиуретановые | Группа 14.4.01.17: Грунтовки полиуретановые | Группа 14.4.01.17: Грунтовки полиуретановые
14.4.01.17-0004 | Грунтовка однокомпонентная цинконаполненная полиуретановая отверждаемая влагой воздуха для долговременной антикоррозионной защиты металла | кг
20.30.12.140.14.4.01.17-0004-000 | Грунтовка однокомпонентная цинконаполненная полиуретановая отверждаемая влагой воздуха для долговременной антикоррозионной защиты металла | кг
14.4.01.17-0012 | Грунтовка на основе полиуретанового лака и высокодисперсного порошка цинка, отверждаемая влагой воздуха | кг
20.30.12.140.14.4.01.17-0012-000 | Грунтовка на основе полиуретанового лака и высокодисперсного порошка цинка, отверждаемая влагой воздуха | кг
14.4.01.17-1000 | Грунтовка (праймер) полиуретановая однокомпонентная адгезионная для полимерных поверхностей, расход 0,05-0,10 кг/м2 | кг
20.30.12.140.14.4.01.17-1000-000 | Грунтовка (праймер) полиуретановая однокомпонентная адгезионная для полимерных поверхностей, расход 0,05-0,10 кг/м2 | кг
14.4.01.17-1002 | Грунтовка (праймер) полиуретановая однокомпонентная низковязкая адгезионная для битумных поверхностей, расход 0,05-0,15 кг/м2 | кг
20.30.12.140.14.4.01.17-1002-000 | Грунтовка (праймер) полиуретановая однокомпонентная низковязкая адгезионная для битумных поверхностей, расход 0,05-0,15 кг/м2 | кг
14.4.01.17-1004 | Грунтовка (праймер) полиуретановая однокомпонентная низковязкая адгезионная для поверхностей из нержавеющей стали или цветных металлов, расход 0,04-0,06 кг/м2 | кг
20.30.12.140.14.4.01.17-1004-000 | Грунтовка (праймер) полиуретановая однокомпонентная низковязкая адгезионная для поверхностей из нержавеющей стали или цветных металлов, расход 0,04-0,06 кг/м2 | кг
14.4.01.17-1012 | Грунтовка (праймер) полиуретановая однокомпонентная низковязкая адгезионная глубокого проникновения для бетонных, цементно-песчаных, деревянных и полиуретановых поверхностей, расход 0,15-0,30 кг/м2 | кг
20.30.12.140.14.4.01.17-1012-000 | Грунтовка (праймер) полиуретановая однокомпонентная низковязкая адгезионная глубокого проникновения для бетонных, цементно-песчаных, деревянных и полиуретановых поверхностей, расход 0,15-0,30 кг/м2 | кг
Группа 14.4.01.18: Грунтовки фенолоформальдегидные | Группа 14.4.01.18: Грунтовки фенолоформальдегидные | Группа 14.4.01.18: Грунтовки фенолоформальдегидные
14.4.01.18-0002 | Грунтовка ФЛ-03К | т
20.30.12.140.14.4.01.18-0002-000 | Грунтовка ФЛ-03К | т
Группа 14.4.01.19: Грунтовки химостойкие | Группа 14.4.01.19: Грунтовки химостойкие | Группа 14.4.01.19: Грунтовки химостойкие
14.4.01.19-0001 | Грунтовка ХС-04 | т
20.30.12.140.14.4.01.19-0001-000 | Грунтовка ХС-04 | т
14.4.01.19-0002 | Грунтовка ХС-010 | т
20.30.12.140.14.4.01.19-0002-000 | Грунтовка ХС-010 | т
14.4.01.19-0003 | Грунтовка ХС-059 | т
20.30.12.140.14.4.01.19-0003-000 | Грунтовка ХС-059 | т
14.4.01.19-0004 | Грунтовка ХС-068 | т
20.30.12.140.14.4.01.19-0004-000 | Грунтовка ХС-068 | т
Группа 14.4.01.20: Грунтовки цинконаполненные | Группа 14.4.01.20: Грунтовки цинконаполненные | Группа 14.4.01.20: Грунтовки цинконаполненные
14.4.01.20-0001 | Грунтовка антикоррозионная цинконаполненная с модифицированным химически стойким каучуком | т
20.30.12.140.14.4.01.20-0001-000 | Грунтовка антикоррозионная цинконаполненная с модифицированным химически стойким каучуком | т
14.4.01.20-0012 | Грунтовка антикоррозионная цинконаполненная быстросохнущая для преобразования ржавчины и окалины | т
20.30.12.140.14.4.01.20-0012-000 | Грунтовка антикоррозионная цинконаполненная быстросохнущая для преобразования ржавчины и окалины | т
Группа 14.4.01.21: Грунтовки, не включенные в группы | Группа 14.4.01.21: Грунтовки, не включенные в группы | Группа 14.4.01.21: Грунтовки, не включенные в группы
14.4.01.21-0001 | Грунт-эмаль антикоррозионная быстросохнущая, трехслойное покрытие по ржавчине, цвет серый | кг
20.30.12.140.14.4.01.21-0001-000 | Грунт-эмаль антикоррозионная быстросохнущая, трехслойное покрытие по ржавчине, цвет серый | кг
14.4.01.21-0003 | Грунтовка на основе этилацетата пигментированная для улучшения адгезии не пористых материалов при устройстве вентилируемых фасадов, ручного нанесения, плотность 1 кг/л, вязкость 10 МПа*с, температура нанесения от +5 до +35 °C, цвет черный | кг
20.16.40.110.14.4.01.21-0003-000 | Грунтовка на основе этилацетата пигментированная для улучшения адгезии не пористых материалов при устройстве вентилируемых фасадов, ручного нанесения, плотность 1 кг/л, вязкость 10 МПа*с, температура нанесения от +5 до +35 °C, цвет черный | кг
14.4.01.21-0212 | Грунтовка двухкомпонентная антикоррозионная фенолэпоксидная с высоким сухим остатком и высокой устойчивостью к воздействию различных химикатов и растворителей | л
20.30.12.140.14.4.01.21-0212-000 | Грунтовка двухкомпонентная антикоррозионная фенолэпоксидная с высоким сухим остатком и высокой устойчивостью к воздействию различных химикатов и растворителей | л
14.4.01.21-0250 | Грунтовка (праймер) на метилэтиловокетонной и этилацетатной основе для нанесения полимерных лент для дорожной разметки на существующее дорожное покрытие | кг
20.30.12.140.14.4.01.21-0250-000 | Грунтовка (праймер) на метилэтиловокетонной и этилацетатной основе для нанесения полимерных лент для дорожной разметки на существующее дорожное покрытие | кг
14.4.01.21-0314 | Грунтовка с высокой степенью проникновения для укрепления бетонных поверхностей | кг
20.30.12.140.14.4.01.21-0314-000 | Грунтовка с высокой степенью проникновения для укрепления бетонных поверхностей | кг
14.4.01.21-0409 | Состав (грунт-эмаль) однокомпонентный полиуретановый карбонизированный антикоррозионный для металлических изделий и конструкций, гидрофобный, температура эксплуатации от -50 до +150 °C, прочность сцепления с металлом более 2,5 МПа, условная вязкость не менее 90 с, сухой остаток 52 %, характеристики при температуре 20 °C: плотность 1,0 г/см3 | кг
20.30.12.130.14.4.01.21-0409-000 | Состав (грунт-эмаль) однокомпонентный полиуретановый карбонизированный антикоррозионный для металлических изделий и конструкций, гидрофобный, температура эксплуатации от -50 до +150 °C, прочность сцепления с металлом более 2,5 МПа, условная вязкость не менее 90 с, сухой остаток 52 %, характеристики при температуре 20 °C: плотность 1,0 г/см3 | кг
14.4.01.21-0410 | Состав (грунт-эмаль) однокомпонентный полиуретановый с железной слюдкой антикоррозионный для металлических изделий и конструкций, химически- и атмосферостойкий, сухой остаток 62 %, характеристики при температуре 20 °C: плотность от 1,5 до 1,7 г/см3 | кг
20.30.12.130.14.4.01.21-0410-000 | Состав (грунт-эмаль) однокомпонентный полиуретановый с железной слюдкой антикоррозионный для металлических изделий и конструкций, химически- и атмосферостойкий, сухой остаток 62 %, характеристики при температуре 20 °C: плотность от 1,5 до 1,7 г/см3 | кг
14.4.01.21-0411 | Состав (грунт-эмаль) однокомпонентный полиуретановый цинконаполненный антикоррозионный для металлических изделий и конструкций, химически стойкий, температура эксплуатации от -50 до +150 °C, прочность сцепления с металлом более 2 МПа, условная вязкость не менее 80 с, сухой остаток 65 %, характеристики при температуре 20 °C: плотность 2,0 г/см3 | кг
20.30.12.130.14.4.01.21-0411-000 | Состав (грунт-эмаль) однокомпонентный полиуретановый цинконаполненный антикоррозионный для металлических изделий и конструкций, химически стойкий, температура эксплуатации от -50 до +150 °C, прочность сцепления с металлом более 2 МПа, условная вязкость не менее 80 с, сухой остаток 65 %, характеристики при температуре 20 °C: плотность 2,0 г/см3 | кг
14.4.01.21-0412 | Состав (грунт-эмаль) однокомпонентный полиуретановый алюмонаполненый антикоррозионный для металлических изделий и конструкций, химически- и атмосферостойкий, сухой остаток 52 %, характеристики при температуре 20 °C: плотность от 1,00 до 1,15 г/см3 | кг
20.30.12.130.14.4.01.21-0412-000 | Состав (грунт-эмаль) однокомпонентный полиуретановый алюмонаполненый антикоррозионный для металлических изделий и конструкций, химически- и атмосферостойкий, сухой остаток 52 %, характеристики при температуре 20 °C: плотность от 1,00 до 1,15 г/см3 | кг
Раздел 14.4.02: Краски на основе сложных полиэфиров, акриловых или виниловых полимеров в неводной среде | Раздел 14.4.02: Краски на основе сложных полиэфиров, акриловых или виниловых полимеров в неводной среде | Раздел 14.4.02: Краски на основе сложных полиэфиров, акриловых или виниловых полимеров в неводной среде
Группа 14.4.02.02: Краски кремнийорганические | Группа 14.4.02.02: Краски кремнийорганические | Группа 14.4.02.02: Краски кремнийорганические
14.4.02.02-0101 | Краска кремнийорганическая трехкомпонентная для защитного покрытия, компонент A (основа) | кг
20.30.12.120.14.4.02.02-0101-000 | Краска кремнийорганическая трехкомпонентная для защитного покрытия, компонент A (основа) | кг
14.4.02.02-0102 | Краска кремнийорганическая трехкомпонентная для защитного покрытия, компонент B (отвердитель) | кг
20.30.12.120.14.4.02.02-0102-000 | Краска кремнийорганическая трехкомпонентная для защитного покрытия, компонент B (отвердитель) | кг
14.4.02.02-0103 | Краска кремнийорганическая трехкомпонентная для защитного покрытия, компонент C (разбавитель) | кг
20.30.12.120.14.4.02.02-0103-000 | Краска кремнийорганическая трехкомпонентная для защитного покрытия, компонент C (разбавитель) | кг
Группа 14.4.02.04: Краски на масляной основе | Группа 14.4.02.04: Краски на масляной основе | Группа 14.4.02.04: Краски на масляной основе
14.4.02.04-0114 | Краска масляная МА-025, цветная | т
20.30.12.120.14.4.02.04-0114-000 | Краска масляная МА-025, цветная | т
20.30.12.120.14.4.02.04-0114-001 | Краска масляная МА-025, желто-зеленая | т
20.30.12.120.14.4.02.04-0114-002 | Краска масляная МА-025, зеленая | т
14.4.02.04-0142 | Краска масляная МА-0115, мумия, сурик железный | кг
20.30.12.120.14.4.02.04-0142-000 | Краска масляная МА-0115, мумия, сурик железный | кг
14.4.02.04-0143 | Краска масляная МА-0115, охра | кг
20.30.12.120.14.4.02.04-0143-000 | Краска масляная МА-0115, охра | кг
14.4.02.04-0162 | Краска масляная МА-011-0, МА-011-1, МА-011-1Н, МА-011-2, МА-011-2Н | т
20.30.12.120.14.4.02.04-0162-000 | Краска масляная МА-011-0, МА-011-1, МА-011-1Н, МА-011-2, МА-011-2Н | т
20.30.12.120.14.4.02.04-0162-001 | Краска масляная МА-011-0 | т
20.30.12.120.14.4.02.04-0162-002 | Краска масляная МА-011-1 | т
20.30.12.120.14.4.02.04-0162-003 | Краска масляная МА-011-1Н | т
20.30.12.120.14.4.02.04-0162-004 | Краска масляная МА-011-2 | т
20.30.12.120.14.4.02.04-0162-005 | Краска масляная МА-011-2Н | т
14.4.02.04-0171 | Краска масляная МА-15, мумия | т
20.30.12.120.14.4.02.04-0171-000 | Краска масляная МА-15, мумия | т
14.4.02.04-0173 | Краска масляная МА-15, охра | т
20.30.12.120.14.4.02.04-0173-000 | Краска масляная МА-15, охра | т
14.4.02.04-0175 | Краска масляная МА-15, сурик железный | т
20.30.12.120.14.4.02.04-0175-000 | Краска масляная МА-15, сурик железный | т
14.4.02.04-0182 | Краска масляная МА-15, цветная | т
20.30.12.120.14.4.02.04-0182-000 | Краска масляная МА-15, цветная | т
20.30.12.120.14.4.02.04-0182-001 | Краска масляная МА-15, бежевая | т
20.30.12.120.14.4.02.04-0182-002 | Краска масляная МА-15, белая | т
20.30.12.120.14.4.02.04-0182-003 | Краска масляная МА-15, голубая | т
20.30.12.120.14.4.02.04-0182-004 | Краска масляная МА-15, зеленая | т
20.30.12.120.14.4.02.04-0182-006 | Краска масляная МА-15, коричневая | т
20.30.12.120.14.4.02.04-0182-007 | Краска масляная МА-15, красно-коричневая | т
20.30.12.120.14.4.02.04-0182-008 | Краска масляная МА-15, кремовая | т
20.30.12.120.14.4.02.04-0182-009 | Краска масляная МА-15, светло-голубая | т
20.30.12.120.14.4.02.04-0182-010 | Краска масляная МА-15, синяя | т
20.30.12.120.14.4.02.04-0182-011 | Краска масляная МА-15, темно-красная | т
20.30.12.120.14.4.02.04-0182-012 | Краска масляная МА-15, фисташковая | т
20.30.12.120.14.4.02.04-0182-013 | Краска масляная МА-15, темно-желтая | т
20.30.12.120.14.4.02.04-0182-014 | Краска масляная МА-15, темно-серая | т
14.4.02.04-0201 | Краска масляная МА-22, белила литопонные | кг
20.30.12.120.14.4.02.04-0201-000 | Краска масляная МА-22, белила литопонные | кг
14.4.02.04-0202 | Краска масляная МА-22Н, белила литопонные | кг
20.30.12.120.14.4.02.04-0202-000 | Краска масляная МА-22Н, белила литопонные | кг
14.4.02.04-0203 | Краска масляная МА-25, белила литопонные | т
20.30.12.120.14.4.02.04-0203-000 | Краска масляная МА-25, белила литопонные | т
14.4.02.04-0204 | Краска масляная МА-25Н, белила литопонные | т
20.30.12.120.14.4.02.04-0204-000 | Краска масляная МА-25Н, белила литопонные | т
14.4.02.04-0221 | Краска масляная МА-15, белила цинковые | т
20.30.12.120.14.4.02.04-0221-000 | Краска масляная МА-15, белила цинковые | т
14.4.02.04-0222 | Краска масляная МА-15Н, белила цинковые | т
20.30.12.120.14.4.02.04-0222-000 | Краска масляная МА-15Н, белила цинковые | т
14.4.02.04-0223 | Краска масляная МА-22, белила цинковые | т
20.30.12.120.14.4.02.04-0223-000 | Краска масляная МА-22, белила цинковые | т
14.4.02.04-0224 | Краска масляная МА-22Н, белила цинковые | т
20.30.12.120.14.4.02.04-0224-000 | Краска масляная МА-22Н, белила цинковые | т
14.4.02.04-0232 | Краска масляная МА-22, цветная | т
20.30.12.120.14.4.02.04-0232-000 | Краска масляная МА-22, цветная | т
20.30.12.120.14.4.02.04-0232-001 | Краска масляная МА-22, бежевая, голубая, светло-серая | т
20.30.12.120.14.4.02.04-0232-002 | Краска масляная МА-22, желто-зеленая | т
20.30.12.120.14.4.02.04-0232-003 | Краска масляная МА-22, кремовая, темно-серая | т
20.30.12.120.14.4.02.04-0232-004 | Краска масляная МА-22, вишневая | т
20.30.12.120.14.4.02.04-0232-005 | Краска масляная МА-22, зеленая | т
20.30.12.120.14.4.02.04-0232-006 | Краска масляная МА-22, красная | т
20.30.12.120.14.4.02.04-0232-007 | Краска масляная МА-22, светлая серо-зеленая | т
20.30.12.120.14.4.02.04-0232-008 | Краска масляная МА-22, светло-голубая, синяя | т
20.30.12.120.14.4.02.04-0232-009 | Краска масляная МА-22, оранжевато-бежевая, темно-желтая | т
20.30.12.120.14.4.02.04-0232-010 | Краска масляная МА-22, фисташковая | т
20.30.12.120.14.4.02.04-0232-011 | Краска масляная МА-22, коричневая | т
20.30.12.120.14.4.02.04-0232-012 | Краска масляная МА-22, красно-коричневая | т
14.4.02.04-0252 | Краска масляная МА-25, цветная | т
20.30.12.120.14.4.02.04-0252-000 | Краска масляная МА-25, цветная | т
20.30.12.120.14.4.02.04-0252-001 | Краска масляная МА-25, вишневая | т
20.30.12.120.14.4.02.04-0252-002 | Краска масляная МА-25, красная | т
20.30.12.120.14.4.02.04-0252-003 | Краска масляная МА-25, темно-желтая | т
20.30.12.120.14.4.02.04-0252-004 | Краска масляная МА-25, бежевая, красная | т
20.30.12.120.14.4.02.04-0252-005 | Краска масляная МА-25, голубая, оранжево-бежевая | т
20.30.12.120.14.4.02.04-0252-006 | Краска масляная МА-25, желто-зеленая | т
20.30.12.120.14.4.02.04-0252-007 | Краска масляная МА-25, зеленая | т
20.30.12.120.14.4.02.04-0252-008 | Краска масляная МА-25, коричневая | т
20.30.12.120.14.4.02.04-0252-009 | Краска масляная МА-25, красно-коричневая | т
20.30.12.120.14.4.02.04-0252-010 | Краска масляная МА-25, кремовая, темно-серая, фисташковая | т
20.30.12.120.14.4.02.04-0252-011 | Краска масляная МА-25 розово-бежевая, светло-бежевая, светло-серая | т
20.30.12.120.14.4.02.04-0252-012 | Краска масляная МА-25, светлая серо-зеленая, светло-голубая, синяя | т
20.30.12.120.14.4.02.04-0252-013 | Краска масляная МА-25, желто-коричневая, красно-коричневая | т
Группа 14.4.02.07: Краски перхлорвиниловые | Группа 14.4.02.07: Краски перхлорвиниловые | Группа 14.4.02.07: Краски перхлорвиниловые
14.4.02.07-0002 | Эмаль перхлорвиниловая фасадная ХВ-161 | т
20.30.12.130.14.4.02.07-0002-000 | Эмаль перхлорвиниловая фасадная ХВ-161 | т
Группа 14.4.02.09: Краски, не включенные в группы | Группа 14.4.02.09: Краски, не включенные в группы | Группа 14.4.02.09: Краски, не включенные в группы
14.4.02.09-0302 | Краска БТ-177 | т
20.30.12.120.14.4.02.09-0302-000 | Краска БТ-177 | т
14.4.02.09-0401 | Краска казеиновая | т
20.30.12.120.14.4.02.09-0401-000 | Краска казеиновая | т
14.4.02.09-0402 | Краска маркировочная для электротехнических изделий | кг
20.30.12.120.14.4.02.09-0402-000 | Краска маркировочная для электротехнических изделий | кг
14.4.02.09-0501 | Топкоут двухкомпонентный полисилоксановый | л
20.30.22.110.14.4.02.09-0501-000 | Топкоут двухкомпонентный полисилоксановый | л
Раздел 14.4.03: Лаки на основе сложных полиэфиров, акриловых или виниловых полимеров в неводной среде | Раздел 14.4.03: Лаки на основе сложных полиэфиров, акриловых или виниловых полимеров в неводной среде | Раздел 14.4.03: Лаки на основе сложных полиэфиров, акриловых или виниловых полимеров в неводной среде
Группа 14.4.03.02: Лаки бакелитовые | Группа 14.4.03.02: Лаки бакелитовые | Группа 14.4.03.02: Лаки бакелитовые
14.4.03.02-0011 | Лак бакелитовый ЛБС-1, ЛБС-2 | т
20.30.12.110.14.4.03.02-0011-000 | Лак бакелитовый ЛБС-1, ЛБС-2 | т
20.30.12.110.14.4.03.02-0011-001 | Лак бакелитовый ЛБС-1 | т
20.30.12.110.14.4.03.02-0011-002 | Лак бакелитовый ЛБС-2 | т
14.4.03.02-0016 | Лак бакелитовый ЛБС-20 | т
20.30.12.110.14.4.03.02-0016-000 | Лак бакелитовый ЛБС-20 | т
Группа 14.4.03.03: Лаки битумные | Группа 14.4.03.03: Лаки битумные | Группа 14.4.03.03: Лаки битумные
14.4.03.03-0002 | Лак битумный БТ-123 | т
20.30.12.110.14.4.03.03-0002-000 | Лак битумный БТ-123 | т
14.4.03.03-0101 | Лак битумный БТ-99 | т
20.30.12.110.14.4.03.03-0101-000 | Лак битумный БТ-99 | т
14.4.03.03-0102 | Лак битумный БТ-577 | т
20.30.12.110.14.4.03.03-0102-000 | Лак битумный БТ-577 | т
14.4.03.03-0104 | Лак битумный БТ-783 | т
20.30.12.110.14.4.03.03-0104-000 | Лак битумный БТ-783 | т
14.4.03.03-0106 | Лак битумный БТ-988 | т
20.30.12.110.14.4.03.03-0106-000 | Лак битумный БТ-988 | т
14.4.03.03-0109 | Лак битумный БТ-177 | т
20.30.12.110.14.4.03.03-0109-000 | Лак битумный БТ-177 | т
Группа 14.4.03.04: Лаки каменноугольные | Группа 14.4.03.04: Лаки каменноугольные | Группа 14.4.03.04: Лаки каменноугольные
14.4.03.04-0001 | Лак каменноугольный, марка А | т
20.30.12.110.14.4.03.04-0001-000 | Лак каменноугольный, марка А | т
14.4.03.04-0002 | Лак каменноугольный, марка Б | т
20.30.12.110.14.4.03.04-0002-000 | Лак каменноугольный, марка Б | т
Группа 14.4.03.05: Лаки кремнийорганические | Группа 14.4.03.05: Лаки кремнийорганические | Группа 14.4.03.05: Лаки кремнийорганические
14.4.03.05-0011 | Лак кремнийорганический термостойкий КО-08 | т
20.30.12.110.14.4.03.05-0011-000 | Лак кремнийорганический термостойкий КО-08 | т
14.4.03.05-0016 | Лак кремнийорганический термостойкий КО-916 | кг
20.30.12.110.14.4.03.05-0016-000 | Лак кремнийорганический термостойкий КО-916 | кг
14.4.03.05-0019 | Лак кремнийорганический термостойкий ПФ-170 | т
20.30.12.110.14.4.03.05-0019-000 | Лак кремнийорганический термостойкий ПФ-170 | т
Группа 14.4.03.06: Лаки меламинные | Группа 14.4.03.06: Лаки меламинные | Группа 14.4.03.06: Лаки меламинные
14.4.03.06-0001 | Лак электроизоляционный МЛ-92 | кг
20.30.12.110.14.4.03.06-0001-000 | Лак электроизоляционный МЛ-92 | кг
14.4.03.06-0013 | Лак меламинный МЛ-248 | т
20.30.12.110.14.4.03.06-0013-000 | Лак меламинный МЛ-248 | т
Группа 14.4.03.07: Лаки мочевинные | Группа 14.4.03.07: Лаки мочевинные | Группа 14.4.03.07: Лаки мочевинные
14.4.03.07-0001 | Лак мочевинный МЧ-52 | т
20.30.12.110.14.4.03.07-0001-000 | Лак мочевинный МЧ-52 | т
14.4.03.07-0002 | Лак мочевинный МЧ-0163 | т
20.30.12.110.14.4.03.07-0002-000 | Лак мочевинный МЧ-0163 | т
Группа 14.4.03.08: Лаки на основе акриловых сополимеров | Группа 14.4.03.08: Лаки на основе акриловых сополимеров | Группа 14.4.03.08: Лаки на основе акриловых сополимеров
14.4.03.08-0001 | Лак АС-9115 | т
20.30.12.110.14.4.03.08-0001-000 | Лак АС-9115 | т
14.4.03.08-0011 | Лак АК-113, АК-113Ф | т
20.30.12.110.14.4.03.08-0011-000 | Лак АК-113, АК-113Ф | т
Группа 14.4.03.09: Лаки на основе сополимеров винилхлорида | Группа 14.4.03.09: Лаки на основе сополимеров винилхлорида | Группа 14.4.03.09: Лаки на основе сополимеров винилхлорида
14.4.03.09-0001 | Лак ХС-76 | т
20.30.12.110.14.4.03.09-0001-000 | Лак ХС-76 | т
14.4.03.09-0002 | Лак ХС-724 | т
20.30.12.110.14.4.03.09-0002-000 | Лак ХС-724 | т
Группа 14.4.03.10: Лаки на основе хлорсульфированного полиэтилена | Группа 14.4.03.10: Лаки на основе хлорсульфированного полиэтилена | Группа 14.4.03.10: Лаки на основе хлорсульфированного полиэтилена
14.4.03.10-0002 | Лак ХП-734, марки А, Б | т
20.30.12.110.14.4.03.10-0002-000 | Лак ХП-734, марки А, Б | т
20.30.12.110.14.4.03.10-0002-001 | Лак ХП-734, марка А | т
20.30.12.110.14.4.03.10-0002-002 | Лак ХП-734, марка Б | т
14.4.03.10-0003 | Раствор хлорсульфированного полиэтилена в ксилоле (сольвенте), предназначен для защиты от коррозии трещинообразующих или деформируемых строительных конструкций | т
20.30.12.150.14.4.03.10-0003-000 | Раствор хлорсульфированного полиэтилена в ксилоле (сольвенте), предназначен для защиты от коррозии трещинообразующих или деформируемых строительных конструкций | т
Группа 14.4.03.11: Лаки нитроцеллюлозные | Группа 14.4.03.11: Лаки нитроцеллюлозные | Группа 14.4.03.11: Лаки нитроцеллюлозные
14.4.03.11-0001 | Лак НЦ-221 | т
20.30.12.110.14.4.03.11-0001-000 | Лак НЦ-221 | т
14.4.03.11-0005 | Лак НЦ-62 | т
20.30.12.110.14.4.03.11-0005-000 | Лак НЦ-62 | т
14.4.03.11-0006 | Лак НЦ-218 | т
20.30.12.110.14.4.03.11-0006-000 | Лак НЦ-218 | т
14.4.03.11-0007 | Лак НЦ-243 | т
20.30.12.110.14.4.03.11-0007-000 | Лак НЦ-243 | т
Группа 14.4.03.13: Лаки перхлорвиниловые | Группа 14.4.03.13: Лаки перхлорвиниловые | Группа 14.4.03.13: Лаки перхлорвиниловые
14.4.03.13-0002 | Лак ХВ-784 | т
20.30.12.110.14.4.03.13-0002-000 | Лак ХВ-784 | т
Группа 14.4.03.14: Лаки поливинилацетатные | Группа 14.4.03.14: Лаки поливинилацетатные | Группа 14.4.03.14: Лаки поливинилацетатные
14.4.03.14-0011 | Раствор крезольно-формальдегидной смолы, поливинилбутираля и моноглицерида льняного масла в смеси спирта этилового и циклогексанона, для покрытия металлических изделий с целью защиты их от коррозии | т
20.30.12.150.14.4.03.14-0011-000 | Раствор крезольно-формальдегидной смолы, поливинилбутираля и моноглицерида льняного масла в смеси спирта этилового и циклогексанона, для покрытия металлических изделий с целью защиты их от коррозии | т
Группа 14.4.03.15: Лаки полиуретановые | Группа 14.4.03.15: Лаки полиуретановые | Группа 14.4.03.15: Лаки полиуретановые
14.4.03.15-0004 | Лак матовый полиуретановый двухкомпонентный, компонент A, цветной | кг
20.30.12.110.14.4.03.15-0004-000 | Лак матовый полиуретановый двухкомпонентный, компонент A, цветной | кг
14.4.03.15-0005 | Лак матовый полиуретановый двухкомпонентный, компонент B, цветной | кг
20.30.12.110.14.4.03.15-0005-000 | Лак матовый полиуретановый двухкомпонентный, компонент B, цветной | кг
14.4.03.15-0006 | Лак матовый полиуретановый двухкомпонентный, компонент A, бесцветный | кг
20.30.12.110.14.4.03.15-0006-000 | Лак матовый полиуретановый двухкомпонентный, компонент A, бесцветный | кг
14.4.03.15-0007 | Лак матовый полиуретановый двухкомпонентный, компонент B, бесцветный | кг
20.30.12.110.14.4.03.15-0007-000 | Лак матовый полиуретановый двухкомпонентный, компонент B, бесцветный | кг
Группа 14.4.03.16: Лаки эпоксидные | Группа 14.4.03.16: Лаки эпоксидные | Группа 14.4.03.16: Лаки эпоксидные
14.4.03.16-0003 | Лак ЭП-730 | т
20.30.12.110.14.4.03.16-0003-000 | Лак ЭП-730 | т
Группа 14.4.03.17: Лаки, не включенные в группы | Группа 14.4.03.17: Лаки, не включенные в группы | Группа 14.4.03.17: Лаки, не включенные в группы
14.4.03.17-0004 | Лак масляный для антикоррозийной защиты проводов | т
20.30.12.110.14.4.03.17-0004-000 | Лак масляный для антикоррозийной защиты проводов | т
14.4.03.17-0007 | Лак ХС-567 | кг
20.30.12.110.14.4.03.17-0007-000 | Лак ХС-567 | кг
14.4.03.17-0010 | Лак шеллачный | кг
20.30.12.110.14.4.03.17-0010-000 | Лак шеллачный | кг
14.4.03.17-0020 | Лак ФЛ-98 | т
20.30.12.110.14.4.03.17-0020-000 | Лак ФЛ-98 | т
14.4.03.17-0101 | Лак КФ-965 | т
20.30.12.110.14.4.03.17-0101-000 | Лак КФ-965 | т
Раздел 14.4.04: Эмали на основе сложных полиэфиров, акриловых или виниловых полимеров в неводной среде | Раздел 14.4.04: Эмали на основе сложных полиэфиров, акриловых или виниловых полимеров в неводной среде | Раздел 14.4.04: Эмали на основе сложных полиэфиров, акриловых или виниловых полимеров в неводной среде
Группа 14.4.04.01: Нитроэмали | Группа 14.4.04.01: Нитроэмали | Группа 14.4.04.01: Нитроэмали
14.4.04.01-0001 | Нитроэмаль НЦ-132К | кг
20.30.12.130.14.4.04.01-0001-000 | Нитроэмаль НЦ-132К | кг
14.4.04.01-0002 | Нитроэмаль НЦ-132П | кг
20.30.12.130.14.4.04.01-0002-000 | Нитроэмаль НЦ-132П | кг
Группа 14.4.04.03: Эмали алкидные | Группа 14.4.04.03: Эмали алкидные | Группа 14.4.04.03: Эмали алкидные
14.4.04.03-0016 | Эмаль алкидная уретановая антикоррозионная, атмосферостойкая для защиты поверхности металлических, бетонных, железобетонных и деревянных конструкций, трубопроводов с подземной установкой, транспортных сооружений от воздействия ультрафиолета, расход 0,28 кг/м2 | кг
20.30.12.130.14.4.04.03-0016-000 | Эмаль алкидная уретановая антикоррозионная, атмосферостойкая для защиты поверхности металлических, бетонных, железобетонных и деревянных конструкций, трубопроводов с подземной установкой, транспортных сооружений от воздействия ультрафиолета, расход 0,28 кг/м2 | кг
Группа 14.4.04.04: Эмали кремнийорганические | Группа 14.4.04.04: Эмали кремнийорганические | Группа 14.4.04.04: Эмали кремнийорганические
14.4.04.04-0001 | Эмаль кремнийорганическая термостойкая КО-88 | т
20.30.12.130.14.4.04.04-0001-000 | Эмаль кремнийорганическая термостойкая КО-88 | т
14.4.04.04-0002 | Эмаль кремнийорганическая термостойкая КО-168 | т
20.30.12.130.14.4.04.04-0002-000 | Эмаль кремнийорганическая термостойкая КО-168 | т
14.4.04.04-0003 | Эмаль кремнийорганическая термостойкая КО-174 | т
20.30.12.130.14.4.04.04-0003-000 | Эмаль кремнийорганическая термостойкая КО-174 | т
14.4.04.04-0010 | Эмаль кремнийорганическая КО-811, КО-811К, цветная | т
20.30.12.130.14.4.04.04-0010-000 | Эмаль кремнийорганическая КО-811, КО-811К, цветная | т
20.30.12.130.14.4.04.04-0010-001 | Эмаль кремнийорганическая термостойкая КО-811, зеленая | т
20.30.12.130.14.4.04.04-0010-002 | Эмаль кремнийорганическая термостойкая КО-811, черная | т
20.30.12.130.14.4.04.04-0010-003 | Эмаль кремнийорганическая термостойкая КО-811К, желтая | т
20.30.12.130.14.4.04.04-0010-004 | Эмаль кремнийорганическая термостойкая КО-811, красная | т
20.30.12.130.14.4.04.04-0010-005 | Эмаль кремнийорганическая термостойкая КО-811К, белая | т
20.30.12.130.14.4.04.04-0010-006 | Эмаль кремнийорганическая термостойкая КО-811К, голубая | т
20.30.12.130.14.4.04.04-0010-007 | Эмаль кремнийорганическая термостойкая КО-811К, коричневая | т
20.30.12.130.14.4.04.04-0010-008 | Эмаль кремнийорганическая термостойкая КО-811К, красная | т
20.30.12.130.14.4.04.04-0010-009 | Эмаль кремнийорганическая термостойкая КО-811К, оливковая | т
20.30.12.130.14.4.04.04-0010-010 | Эмаль кремнийорганическая термостойкая КО-811К, светло-коричневая | т
20.30.12.130.14.4.04.04-0010-011 | Эмаль кремнийорганическая термостойкая КО-811К, синяя | т
20.30.12.130.14.4.04.04-0010-012 | Эмаль кремнийорганическая термостойкая КО-811К, стальная | т
Группа 14.4.04.06: Эмали на основе хлорсульфированного полиэтилена | Группа 14.4.04.06: Эмали на основе хлорсульфированного полиэтилена | Группа 14.4.04.06: Эмали на основе хлорсульфированного полиэтилена
14.4.04.06-0001 | Эмаль на основе хлорсульфированного полиэтилена в органических растворителях | т
20.30.12.130.14.4.04.06-0001-000 | Эмаль на основе хлорсульфированного полиэтилена в органических растворителях | т
14.4.04.06-0002 | Эмаль на основе хлорсульфированного полиэтилена в органических растворителях с добавлением целевых компонентов | т
20.30.12.130.14.4.04.06-0002-000 | Эмаль на основе хлорсульфированного полиэтилена в органических растворителях с добавлением целевых компонентов | т
Группа 14.4.04.08: Эмали пентафталевые | Группа 14.4.04.08: Эмали пентафталевые | Группа 14.4.04.08: Эмали пентафталевые
14.4.04.08-0001 | Эмаль ПФ-115, цветная, белый | т
20.30.12.130.14.4.04.08-0001-000 | Эмаль ПФ-115, цветная, белый | т
20.30.12.130.14.4.04.08-0001-001 | Эмаль ПФ-115 белая | т
20.30.12.130.14.4.04.08-0001-002 | Эмаль ПФ-115, серая | т
20.30.12.130.14.4.04.08-0001-003 | Эмаль ПФ-115, черная | т
14.4.04.08-0006 | Эмаль ПФ-133, цветная, белый | т
20.30.12.130.14.4.04.08-0006-000 | Эмаль ПФ-133, цветная, белый | т
20.30.12.130.14.4.04.08-0006-001 | Эмаль ПФ-133, белая | т
20.30.12.130.14.4.04.08-0006-002 | Эмаль ПФ-133, темно-серая | т
14.4.04.08-0009 | Эмаль ПФ-167, цветная | т
20.30.12.130.14.4.04.08-0009-000 | Эмаль ПФ-167, цветная | т
14.4.04.08-0014 | Эмаль ПФ-1126, цветная | т
20.30.12.130.14.4.04.08-0014-000 | Эмаль ПФ-1126, цветная | т
14.4.04.08-0015 | Эмаль ПФ-1145, цветная | т
20.30.12.130.14.4.04.08-0015-000 | Эмаль ПФ-1145, цветная | т
14.4.04.08-0016 | Эмаль ПФ-1217, цветная, белая | т
20.30.12.130.14.4.04.08-0016-000 | Эмаль ПФ-1217, цветная, белая | т
20.30.12.130.14.4.04.08-0016-001 | Эмаль ПФ-1217, бежевая, кремовая, слоновая кость | т
20.30.12.130.14.4.04.08-0016-002 | Эмаль ПФ-1217, белая | т
20.30.12.130.14.4.04.08-0016-003 | Эмаль ПФ-1217, голубая | т
20.30.12.130.14.4.04.08-0016-004 | Эмаль ПФ-1217, желтая | т
20.30.12.130.14.4.04.08-0016-005 | Эмаль ПФ-1217, зеленая | т
Группа 14.4.04.09: Эмали перхлорвиниловые | Группа 14.4.04.09: Эмали перхлорвиниловые | Группа 14.4.04.09: Эмали перхлорвиниловые
14.4.04.09-0010 | Эмаль ХВ-110, цветная | т
20.30.12.130.14.4.04.09-0010-000 | Эмаль ХВ-110, цветная | т
14.4.04.09-0016 | Эмаль ХВ-124, цветная | т
20.30.12.130.14.4.04.09-0016-000 | Эмаль ХВ-124, цветная | т
20.30.12.130.14.4.04.09-0016-001 | Эмаль ХВ-124, голубая | т
20.30.12.130.14.4.04.09-0016-002 | Эмаль ХВ-124, зеленая | т
14.4.04.09-0019 | Эмаль ХВ-125, цветная | т
20.30.12.130.14.4.04.09-0019-000 | Эмаль ХВ-125, цветная | т
14.4.04.09-0022 | Эмаль ХВ-785, цветная, белый | т
20.30.12.130.14.4.04.09-0022-000 | Эмаль ХВ-785, цветная, белый | т
20.30.12.130.14.4.04.09-0022-001 | Эмаль ХВ-785, белая | т
20.30.12.130.14.4.04.09-0022-002 | Эмаль ХВ-785, красно-коричневая | т
20.30.12.130.14.4.04.09-0022-003 | Эмаль ХВ-785, слоновая кость | т
14.4.04.09-0025 | Эмаль ХВ-1100, цветная | т
20.30.12.130.14.4.04.09-0025-000 | Эмаль ХВ-1100, цветная | т
14.4.04.09-0027 | Эмаль ХВ-1120 | т
20.30.12.130.14.4.04.09-0027-000 | Эмаль ХВ-1120 | т
14.4.04.09-0028 | Эмаль ХВ-7141 | т
20.30.12.130.14.4.04.09-0028-000 | Эмаль ХВ-7141 | т
Группа 14.4.04.10: Эмали полиуретановые | Группа 14.4.04.10: Эмали полиуретановые | Группа 14.4.04.10: Эмали полиуретановые
14.4.04.10-0004 | Эмаль двухкомпонентная полиуретановая антикоррозионная финишная для защиты поверхности металлических, бетонных и железобетонных конструкций, эксплуатируемых во влажной промышленной атмосфере, в пресной и морской воде, создания тонкослойных полимерных полов, расход 0,17 кг/м2 | кг
20.30.12.130.14.4.04.10-0004-000 | Эмаль двухкомпонентная полиуретановая антикоррозионная финишная для защиты поверхности металлических, бетонных и железобетонных конструкций, эксплуатируемых во влажной промышленной атмосфере, в пресной и морской воде, создания тонкослойных полимерных полов, расход 0,17 кг/м2 | кг
14.4.04.10-0101 | Эмаль двухкомпонентная полиуретан-акриловая, компонент A | л
20.30.12.130.14.4.04.10-0101-000 | Эмаль двухкомпонентная полиуретан-акриловая, компонент A | л
14.4.04.10-0102 | Эмаль двухкомпонентная полиуретан-акриловая, компонент B | л
20.30.12.130.14.4.04.10-0102-000 | Эмаль двухкомпонентная полиуретан-акриловая, компонент B | л
14.4.04.10-0110 | Эмаль полиуретановая однокомпонентная для бетона | кг
20.30.12.130.14.4.04.10-0110-000 | Эмаль полиуретановая однокомпонентная для бетона | кг
14.4.04.10-1014 | Состав (эмаль) однокомпонентный полиуретановый антикоррозионный для металлических изделий и конструкций, температура эксплуатации от -40 до +110 °C, сухой остаток 52 %, прочность сцепления с металлом более 2 МПа, характеристики при температуре 20 °C: плотность 0,98 кг/см3, абсолютная вязкость 0,11 Па*с | кг
20.30.12.130.14.4.04.10-1014-000 | Состав (эмаль) однокомпонентный полиуретановый антикоррозионный для металлических изделий и конструкций, температура эксплуатации от -40 до +110 °C, сухой остаток 52 %, прочность сцепления с металлом более 2 МПа, характеристики при температуре 20 °C: плотность 0,98 кг/см3, абсолютная вязкость 0,11 Па*с | кг
14.4.04.10-1016 | Состав (эмаль) двухкомпонентный полиуретановый антикоррозионный для металлических изделий и конструкций, УФ и атмосферостойкий, температура эксплуатации от -40 до +110 °C, сухой остаток 52 %, плотность от 1,00 до 1,20 г/см3, характеристики при температуре 20 °C: условная вязкость от 35 до 110 с | кг
20.30.12.130.14.4.04.10-1016-000 | Состав (эмаль) двухкомпонентный полиуретановый антикоррозионный для металлических изделий и конструкций, УФ и атмосферостойкий, температура эксплуатации от -40 до +110 °C, сухой остаток 52 %, плотность от 1,00 до 1,20 г/см3, характеристики при температуре 20 °C: условная вязкость от 35 до 110 с | кг
Группа 14.4.04.11: Эмали химостойкие | Группа 14.4.04.11: Эмали химостойкие | Группа 14.4.04.11: Эмали химостойкие
14.4.04.11-0005 | Эмаль двухкомпонентная из сополимера винилхлорида, модифицированного эпоксидной смолой | т
20.30.12.130.14.4.04.11-0005-000 | Эмаль двухкомпонентная из сополимера винилхлорида, модифицированного эпоксидной смолой | т
14.4.04.11-0009 | Эмаль на основе сополимера винилхлорида с винилацетатом, цвет красно-коричневый | т
20.30.12.130.14.4.04.11-0009-000 | Эмаль на основе сополимера винилхлорида с винилацетатом, цвет красно-коричневый | т
14.4.04.11-0010 | Эмаль на основе сополимера винилхлорида с винилацетатом, цвет серебристый | т
20.30.12.130.14.4.04.11-0010-000 | Эмаль на основе сополимера винилхлорида с винилацетатом, цвет серебристый | т
14.4.04.11-0011 | Эмаль ХС-759 | т
20.30.12.130.14.4.04.11-0011-000 | Эмаль ХС-759 | т
Группа 14.4.04.12: Эмали эпоксидные | Группа 14.4.04.12: Эмали эпоксидные | Группа 14.4.04.12: Эмали эпоксидные
14.4.04.12-0001 | Эмаль БЭП-610 | т
20.30.12.130.14.4.04.12-0001-000 | Эмаль БЭП-610 | т
14.4.04.12-0004 | Эмаль ЭП-46 | т
20.30.12.130.14.4.04.12-0004-000 | Эмаль ЭП-46 | т
14.4.04.12-0008 | Эмаль ЭП-140 | т
20.30.12.130.14.4.04.12-0008-000 | Эмаль ЭП-140 | т
14.4.04.12-0011 | Эмаль ЭП-733 | т
20.30.12.130.14.4.04.12-0011-000 | Эмаль ЭП-733 | т
14.4.04.12-0013 | Эмаль ЭП-1155 | т
20.30.12.130.14.4.04.12-0013-000 | Эмаль ЭП-1155 | т
14.4.04.12-0014 | Эмаль ЭП-1236 | т
20.30.12.130.14.4.04.12-0014-000 | Эмаль ЭП-1236 | т
14.4.04.12-0015 | Эмаль ЭП-1294 | т
20.30.12.130.14.4.04.12-0015-000 | Эмаль ЭП-1294 | т
14.4.04.12-0018 | Эмаль ЭП-5116 | т
20.30.12.130.14.4.04.12-0018-000 | Эмаль ЭП-5116 | т
14.4.04.12-0019 | Эмаль ЭП-5285 | т
20.30.12.130.14.4.04.12-0019-000 | Эмаль ЭП-5285 | т
14.4.04.12-0020 | Эмаль двухкомпонентная эпоксидная для защиты внутренней поверхности стальных и бетонных резервуаров с питьевой водой и пищевыми продуктами, эксплуатируемых в условиях воздействия механических и химических нагрузок, расход 0,22-0,29 кг/м2 | кг
20.30.12.130.14.4.04.12-0020-000 | Эмаль двухкомпонентная эпоксидная для защиты внутренней поверхности стальных и бетонных резервуаров с питьевой водой и пищевыми продуктами, эксплуатируемых в условиях воздействия механических и химических нагрузок, расход 0,22-0,29 кг/м2 | кг
14.4.04.12-0022 | Эмаль двухкомпонентная эпоксидная антикоррозионная для защиты внутренней поверхности стальных и бетонных резервуаров, эксплуатируемых в условиях воздействия нефти, нефтепродуктов и минерализованной воды, расход 0,52 кг/м2 | кг
20.30.12.130.14.4.04.12-0022-000 | Эмаль двухкомпонентная эпоксидная антикоррозионная для защиты внутренней поверхности стальных и бетонных резервуаров, эксплуатируемых в условиях воздействия нефти, нефтепродуктов и минерализованной воды, расход 0,52 кг/м2 | кг
14.4.04.12-1008 | Эмаль эпоксидная ЭП-773, всех цветов | кг
20.30.12.130.14.4.04.12-1008-000 | Эмаль эпоксидная ЭП-773, всех цветов | кг
Группа 14.4.04.13: Эмали, не включенные в группы | Группа 14.4.04.13: Эмали, не включенные в группы | Группа 14.4.04.13: Эмали, не включенные в группы
14.4.04.13-0001 | Спрей-эмаль, белая | кг
20.30.12.130.14.4.04.13-0001-000 | Спрей-эмаль, белая | кг
14.4.04.13-0002 | Эмаль полимерная антикоррозионная, атмосферостойкая с содержанием органических растворителей, кремния, пигментов и модифицирующих добавок, для защиты поверхности металлических, бетонных, железобетонных и кирпичных конструкций от воздействия ультрафиолета, расход 0,07-0,14 кг/м2 | кг
20.30.12.130.14.4.04.13-0002-000 | Эмаль полимерная антикоррозионная, атмосферостойкая с содержанием органических растворителей, кремния, пигментов и модифицирующих добавок, для защиты поверхности металлических, бетонных, железобетонных и кирпичных конструкций от воздействия ультрафиолета, расход 0,07-0,14 кг/м2 | кг
14.4.04.13-0205 | Эмаль двухкомпонентная акрил-полиуретановая химического отверждения | л
20.30.12.130.14.4.04.13-0205-000 | Эмаль двухкомпонентная акрил-полиуретановая химического отверждения | л
14.4.04.13-0208 | Эмаль антикислотная | кг
20.30.12.130.14.4.04.13-0208-000 | Эмаль антикислотная | кг
14.4.04.13-0210 | Эмаль из суспензии пигментов, растворенных в крезольно-формальдегидной и поливинилбутиральной смолах с органическими растворителями | т
20.30.12.130.14.4.04.13-0210-000 | Эмаль из суспензии пигментов, растворенных в крезольно-формальдегидной и поливинилбутиральной смолах с органическими растворителями | т
14.4.04.13-0212 | Эмаль КЧ-728, цвет белый | т
20.30.12.130.14.4.04.13-0212-000 | Эмаль КЧ-728, цвет белый | т
14.4.04.13-0213 | Эмаль маслостойкая | кг
20.30.12.130.14.4.04.13-0213-000 | Эмаль маслостойкая | кг
14.4.04.13-0219 | Эмаль фенолформальдегидная трехкомпонентная термостойкая для защиты от коррозии труб различных судовых трубопроводов | т
20.30.12.130.14.4.04.13-0219-000 | Эмаль фенолформальдегидная трехкомпонентная термостойкая для защиты от коррозии труб различных судовых трубопроводов | т
Часть 14.5: Материалы лакокрасочные и аналогичные для нанесения покрытий прочие, сиккативы готовые | Часть 14.5: Материалы лакокрасочные и аналогичные для нанесения покрытий прочие, сиккативы готовые | Часть 14.5: Материалы лакокрасочные и аналогичные для нанесения покрытий прочие, сиккативы готовые
Раздел 14.5.01: Герметики | Раздел 14.5.01: Герметики | Раздел 14.5.01: Герметики
Группа 14.5.01.01: Герметики акриловые | Группа 14.5.01.01: Герметики акриловые | Группа 14.5.01.01: Герметики акриловые
14.5.01.01-0001 | Герметик акрилатный однокомпонентный пароизоляционный для монтажа оконных блоков | кг
20.30.22.170.14.5.01.01-0001-000 | Герметик акрилатный однокомпонентный пароизоляционный для монтажа оконных блоков | кг
14.5.01.01-0012 | Герметик акриловый универсальный для заделки швов и трещин, герметизации швов | л
20.30.22.170.14.5.01.01-0012-000 | Герметик акриловый универсальный для заделки швов и трещин, герметизации швов | л
14.5.01.01-0021 | Герметик противопожарный акриловый для заделки швов примыкания стен, перекрытий, отверстий при прокладке негорючих трубопроводов, подверженных деформациям до 10 % в процессе эксплуатации, объем 310 мл | шт
20.30.22.170.14.5.01.01-0021-000 | Герметик противопожарный акриловый для заделки швов примыкания стен, перекрытий, отверстий при прокладке негорючих трубопроводов, подверженных деформациям до 10 % в процессе эксплуатации, объем 310 мл | шт
Группа 14.5.01.02: Герметики битумно-полимерные | Группа 14.5.01.02: Герметики битумно-полимерные | Группа 14.5.01.02: Герметики битумно-полимерные
14.5.01.02-0002 | Герметик битумно-полимерный однокомпонентный горячего применения для устройства деформационных швов на ответственных участках искусственных покрытий аэродромов, температура размягчения не ниже +80 °C, температура гибкости не выше -25 °C | кг
20.30.22.170.14.5.01.02-0002-000 | Герметик битумно-полимерный однокомпонентный горячего применения для устройства деформационных швов на ответственных участках искусственных покрытий аэродромов, температура размягчения не ниже +80 °C, температура гибкости не выше -25 °C | кг
14.5.01.02-0003 | Герметик битумно-полимерный однокомпонентный горячего применения для устройства деформационных швов на ответственных участках искусственных покрытий аэродромов, температура размягчения не ниже +90 °C, температура гибкости не выше -35 °C | кг
20.30.22.170.14.5.01.02-0003-000 | Герметик битумно-полимерный однокомпонентный горячего применения для устройства деформационных швов на ответственных участках искусственных покрытий аэродромов, температура размягчения не ниже +90 °C, температура гибкости не выше -35 °C | кг
14.5.01.02-0004 | Герметик битумно-полимерный однокомпонентный горячего применения для устройства деформационных швов на ответственных участках искусственных покрытий аэродромов, температура размягчения не ниже +90 °C, температура гибкости не выше -50 °C | кг
20.30.22.170.14.5.01.02-0004-000 | Герметик битумно-полимерный однокомпонентный горячего применения для устройства деформационных швов на ответственных участках искусственных покрытий аэродромов, температура размягчения не ниже +90 °C, температура гибкости не выше -50 °C | кг
14.5.01.02-0005 | Герметик битумно-полимерный однокомпонентный горячего применения для устройства деформационных швов на ответственных участках искусственных покрытий аэродромов, температура размягчения не ниже +95 °C, температура гибкости не выше -45 °C | кг
20.30.22.170.14.5.01.02-0005-000 | Герметик битумно-полимерный однокомпонентный горячего применения для устройства деформационных швов на ответственных участках искусственных покрытий аэродромов, температура размягчения не ниже +95 °C, температура гибкости не выше -45 °C | кг
14.5.01.02-0006 | Герметик битумно-полимерный однокомпонентный горячего применения для устройства деформационных швов на ответственных участках искусственных покрытий аэродромов, температура размягчения не ниже +90 °C, температура гибкости не выше -55 °C | кг
20.30.22.170.14.5.01.02-0006-000 | Герметик битумно-полимерный однокомпонентный горячего применения для устройства деформационных швов на ответственных участках искусственных покрытий аэродромов, температура размягчения не ниже +90 °C, температура гибкости не выше -55 °C | кг
Группа 14.5.01.03: Герметики компонентные | Группа 14.5.01.03: Герметики компонентные | Группа 14.5.01.03: Герметики компонентные
14.5.01.03-0005 | Герметик двухкомпонентный фтороорганический пастообразный для герметизации металлических клепанных и сварных соединений, цвет белый | кг
20.30.22.170.14.5.01.03-0005-000 | Герметик двухкомпонентный фтороорганический пастообразный для герметизации металлических клепанных и сварных соединений, цвет белый | кг
14.5.01.03-0007 | Герметик двухкомпонентный полисульфидный тиоколовый, вне жилых помещений, для герметизации швов строительных конструкций, стыков, щелей, трещин фасадов зданий, металлических примыканий кровли | кг
20.30.22.170.14.5.01.03-0007-000 | Герметик двухкомпонентный полисульфидный тиоколовый, вне жилых помещений, для герметизации швов строительных конструкций, стыков, щелей, трещин фасадов зданий, металлических примыканий кровли | кг
14.5.01.03-0008 | Герметик двухкомпонентный полисульфидный тиоколовый для герметизации стыков стен, защиты узлов сопряжения строительных конструкций | т
20.30.22.170.14.5.01.03-0008-000 | Герметик двухкомпонентный полисульфидный тиоколовый для герметизации стыков стен, защиты узлов сопряжения строительных конструкций | т
14.5.01.03-0009 | Герметик двухкомпонентный полисульфидный тиоколовый для элементов металлической кровли, фонарей остекления, коммуникаций, труднодоступных деформационных стыков мостов, дорог, тоннелей, в том числе метро | т
20.30.22.170.14.5.01.03-0009-000 | Герметик двухкомпонентный полисульфидный тиоколовый для элементов металлической кровли, фонарей остекления, коммуникаций, труднодоступных деформационных стыков мостов, дорог, тоннелей, в том числе метро | т
14.5.01.03-0011 | Герметик двухкомпонентный полисульфидный тиоколовый, повышенная адгезия при высокой влажности, для герметизации швов в бетонных поверхностях дорожных плит, вводов коммуникаций, клепаных соединений | т
20.30.22.170.14.5.01.03-0011-000 | Герметик двухкомпонентный полисульфидный тиоколовый, повышенная адгезия при высокой влажности, для герметизации швов в бетонных поверхностях дорожных плит, вводов коммуникаций, клепаных соединений | т
14.5.01.03-1003 | Материал полимерный трехкомпонентный герметизирующий для заполнения торцов муфты при композитно-муфтовом ремонте трубопроводов, максимальное напряжение при сжатии не менее 50 МПа, прочность при сдвиге не менее 3 МПа, модуль упругости не менее 0,5 ГПа | компл
20.30.22.170.14.5.01.03-1003-000 | Материал полимерный трехкомпонентный герметизирующий для заполнения торцов муфты при композитно-муфтовом ремонте трубопроводов, максимальное напряжение при сжатии не менее 50 МПа, прочность при сдвиге не менее 3 МПа, модуль упругости не менее 0,5 ГПа | компл
14.5.01.03-1004 | Герметик противопожарный двухкомпонентный силиконовый, стойкий к радиации и дезактивационным растворам | кг
20.30.22.170.14.5.01.03-1004-000 | Герметик противопожарный двухкомпонентный силиконовый, стойкий к радиации и дезактивационным растворам | кг
Группа 14.5.01.05: Герметики пенополиуретановые | Группа 14.5.01.05: Герметики пенополиуретановые | Группа 14.5.01.05: Герметики пенополиуретановые
14.5.01.05-0010 | Герметик пенополиуретановый (пена монтажная) универсальный, объем 750 мл | шт
20.30.22.170.14.5.01.05-0010-000 | Герметик пенополиуретановый (пена монтажная) универсальный, объем 750 мл | шт
14.5.01.05-0011 | Герметик пенополиуретановый (пена монтажная) универсальный, объем 850 мл | шт
20.30.22.170.14.5.01.05-0011-000 | Герметик пенополиуретановый (пена монтажная) универсальный, объем 850 мл | шт
14.5.01.05-0012 | Герметик пенополиуретановый (пена монтажная) морозостойкий | л
20.30.22.170.14.5.01.05-0012-000 | Герметик пенополиуретановый (пена монтажная) морозостойкий | л
14.5.01.05-0013 | Герметик пенополиуретановый (пена монтажная) противопожарный для мест с повышенными требованиями пожарной безопасности, объем 880 мл | шт
20.30.22.170.14.5.01.05-0013-000 | Герметик пенополиуретановый (пена монтажная) противопожарный для мест с повышенными требованиями пожарной безопасности, объем 880 мл | шт
14.5.01.05-0014 | Герметик-клей пенополиуретановый однокомпонентный универсальный, высокоадгезионный для приклейки теплоизоляционных плит из пенополиизоцианурата, объем 1000 мл | шт
20.30.22.170.14.5.01.05-0014-000 | Герметик-клей пенополиуретановый однокомпонентный универсальный, высокоадгезионный для приклейки теплоизоляционных плит из пенополиизоцианурата, объем 1000 мл | шт
Группа 14.5.01.06: Герметики полиуретановые | Группа 14.5.01.06: Герметики полиуретановые | Группа 14.5.01.06: Герметики полиуретановые
14.5.01.06-0003 | Герметик полиуретановый однокомпонентный быстросохнущий высокоэластичный для уплотнения и герметизации внутренних и наружных швов, стыков | л
20.30.22.170.14.5.01.06-0003-000 | Герметик полиуретановый однокомпонентный быстросохнущий высокоэластичный для уплотнения и герметизации внутренних и наружных швов, стыков | л
14.5.01.06-0012 | Герметик полиуретановый нетвердеющий эластичный, высокоустойчивый к агрессивным средам, для герметизации и уплотнения резьбовых и фланцевых соединений, металлических и пластмассовых деталей и частей | кг
20.30.22.170.14.5.01.06-0012-000 | Герметик полиуретановый нетвердеющий эластичный, высокоустойчивый к агрессивным средам, для герметизации и уплотнения резьбовых и фланцевых соединений, металлических и пластмассовых деталей и частей | кг
14.5.01.06-0014 | Герметик полиуретановый однокомпонентный конструкционный, водостойкий, устойчивый к УФ-излучению и агрессивным средам, для устройства межпанельных, межблочных швов, узлов соединений сборных конструкций, кровельных стыков, стыков строительных конструкций | кг
20.30.22.170.14.5.01.06-0014-000 | Герметик полиуретановый однокомпонентный конструкционный, водостойкий, устойчивый к УФ-излучению и агрессивным средам, для устройства межпанельных, межблочных швов, узлов соединений сборных конструкций, кровельных стыков, стыков строительных конструкций | кг
14.5.01.06-0019 | Герметик полиуретановый двухкомпонентный морозостойкий, состоящий из пасты на основе полиола (компонент A), отвердителя на основе полиуретанового преполимера (компонент B), для герметизации деформационных швов строительных конструкций с деформацией не более 25 % | кг
20.30.22.170.14.5.01.06-0019-000 | Герметик полиуретановый двухкомпонентный морозостойкий, состоящий из пасты на основе полиола (компонент A), отвердителя на основе полиуретанового преполимера (компонент B), для герметизации деформационных швов строительных конструкций с деформацией не более 25 % | кг
14.5.01.06-0020 | Герметик полиуретановый двухкомпонентный морозостойкий высокотемпературный окрашиваемый, состоящий из пасты на основе полиола (компонент A), отвердителя на основе полиуретанового преполимера (компонент B), для герметизации широких деформационных швов строительных конструкций с деформацией не более 25 % | кг
20.30.22.170.14.5.01.06-0020-000 | Герметик полиуретановый двухкомпонентный морозостойкий высокотемпературный окрашиваемый, состоящий из пасты на основе полиола (компонент A), отвердителя на основе полиуретанового преполимера (компонент B), для герметизации широких деформационных швов строительных конструкций с деформацией не более 25 % | кг
14.5.01.06-0101 | Герметик полиуретановый однокомпонентный быстроотверждающийся для монтажного склеивания и изготовления стеклопакетов, объем 600 мл | шт
20.30.22.170.14.5.01.06-0101-000 | Герметик полиуретановый однокомпонентный быстроотверждающийся для монтажного склеивания и изготовления стеклопакетов, объем 600 мл | шт
14.5.01.06-0103 | Герметик полиуретановый однокомпонентный эластичный, химически стойкий, влагостойкий, для температурных швов, объем 600 мл | шт
20.30.22.170.14.5.01.06-0103-000 | Герметик полиуретановый однокомпонентный эластичный, химически стойкий, влагостойкий, для температурных швов, объем 600 мл | шт
14.5.01.06-0111 | Герметик полиуретановый однокомпонентный конструкционный, для узлов и деталей подвергающихся высоким динамическим нагрузкам, объем 600 мл | шт
20.30.22.170.14.5.01.06-0111-000 | Герметик полиуретановый однокомпонентный конструкционный, для узлов и деталей подвергающихся высоким динамическим нагрузкам, объем 600 мл | шт
Группа 14.5.01.07: Герметики силиконовые | Группа 14.5.01.07: Герметики силиконовые | Группа 14.5.01.07: Герметики силиконовые
14.5.01.07-0111 | Герметик однокомпонентный на силиконовой основе, нейтральный | л
20.30.22.170.14.5.01.07-0111-000 | Герметик однокомпонентный на силиконовой основе, нейтральный | л
14.5.01.07-0117 | Герметик однокомпонентный на силиконовой основе, нейтральный, сантехнический, адгезионный к непористым поверхностям | л
20.30.22.170.14.5.01.07-0117-000 | Герметик однокомпонентный на силиконовой основе, нейтральный, сантехнический, адгезионный к непористым поверхностям | л
14.5.01.07-0134 | Герметик однокомпонентный на силиконовой основе, нейтральный, универсальный | л
20.30.22.170.14.5.01.07-0134-000 | Герметик однокомпонентный на силиконовой основе, нейтральный, универсальный | л
14.5.01.07-0138 | Герметик однокомпонентный на силиконовой основе, нейтральный, для герметизации печных труб, печей, каминов и бойлеров, термостойкость до 1500 °C | л
20.30.22.170.14.5.01.07-0138-000 | Герметик однокомпонентный на силиконовой основе, нейтральный, для герметизации печных труб, печей, каминов и бойлеров, термостойкость до 1500 °C | л
14.5.01.07-0139 | Клей-герметик силиконовый однокомпонентный термостойкий для приклеивания стеклопакетов, диапазон температур применения от -40 до +150 °C, плотность 1,4 кг/л, относительное удлинение при разрыве 450 %, прочность на растяжение 2,2 МПа | кг
20.30.22.170.14.5.01.07-0139-000 | Клей-герметик силиконовый однокомпонентный термостойкий для приклеивания стеклопакетов, диапазон температур применения от -40 до +150 °C, плотность 1,4 кг/л, относительное удлинение при разрыве 450 %, прочность на растяжение 2,2 МПа | кг
14.5.01.07-0201 | Герметик однокомпонентный на основе акриловых латексов, для монтажа оконных блоков | кг
20.30.22.170.14.5.01.07-0201-000 | Герметик однокомпонентный на основе акриловых латексов, для монтажа оконных блоков | кг
14.5.01.07-1000 | Герметик однокомпонентный на силиконовой основе, кислотный, универсальный | л
20.30.22.170.14.5.01.07-1000-000 | Герметик однокомпонентный на силиконовой основе, кислотный, универсальный | л
14.5.01.07-1003 | Герметик противопожарный силиконовый для заделки швов примыкания стен и перекрытий, кабельных проходок и отверстий при прокладке негорючих трубопроводов, подверженных деформациям до 25 % в процессе эксплуатации, объем 310 мл | шт
20.30.22.170.14.5.01.07-1003-000 | Герметик противопожарный силиконовый для заделки швов примыкания стен и перекрытий, кабельных проходок и отверстий при прокладке негорючих трубопроводов, подверженных деформациям до 25 % в процессе эксплуатации, объем 310 мл | шт
Группа 14.5.01.08: Герметики тиоколовые | Группа 14.5.01.08: Герметики тиоколовые | Группа 14.5.01.08: Герметики тиоколовые
14.5.01.08-0002 | Герметик тиоколовый У-30М | кг
20.30.22.170.14.5.01.08-0002-000 | Герметик тиоколовый У-30М | кг
Группа 14.5.01.10: Пена полиуретановая | Группа 14.5.01.10: Пена полиуретановая | Группа 14.5.01.10: Пена полиуретановая
14.5.01.10-1003 | Пена полиуретановая двухкомпонентная терморасширяющаяся противопожарная, объем 325 м | шт
20.30.22.170.14.5.01.10-1003-000 | Пена полиуретановая двухкомпонентная терморасширяющаяся противопожарная, объем 325 м | шт
Группа 14.5.01.11: Герметики, не включенные в группы | Группа 14.5.01.11: Герметики, не включенные в группы | Группа 14.5.01.11: Герметики, не включенные в группы
14.5.01.11-0204 | Герметик-клей высыхающий пастообразный на органических растворителях для герметизации радиоприборов, крепления радиоэлементов, жгутов, проводов, диапазон рабочих температур от -70 до +85 °C | кг
20.30.22.170.14.5.01.11-0204-000 | Герметик-клей высыхающий пастообразный на органических растворителях для герметизации радиоприборов, крепления радиоэлементов, жгутов, проводов, диапазон рабочих температур от -70 до +85 °C | кг
14.5.01.11-0212 | Герметик высыхающий высокоэластичный антикоррозийный на основе дивинилстирольного термоэластопласта для герметизации химической аппаратуры и оборудования, диапазон рабочих температур от -15 до +20 °C | кг
20.30.22.170.14.5.01.11-0212-000 | Герметик высыхающий высокоэластичный антикоррозийный на основе дивинилстирольного термоэластопласта для герметизации химической аппаратуры и оборудования, диапазон рабочих температур от -15 до +20 °C | кг
14.5.01.11-0401 | Герметик нетвердеющий из синтетических каучуков, наполнителей и пластификаторов для герметизации стыков наружных стен зданий и сооружений | т
20.30.22.170.14.5.01.11-0401-000 | Герметик нетвердеющий из синтетических каучуков, наполнителей и пластификаторов для герметизации стыков наружных стен зданий и сооружений | т
14.5.01.11-0501 | Подслой холодной сушки для обеспечения адгезии кремнийорганических герметиков и компаундов к поверхности различных металлических сплавов и некоторых неметаллических материалов, марка П-11 | кг
20.30.22.170.14.5.01.11-0501-000 | Подслой холодной сушки для обеспечения адгезии кремнийорганических герметиков и компаундов к поверхности различных металлических сплавов и некоторых неметаллических материалов, марка П-11 | кг
14.5.01.11-1001 | Материал композиционный трехкомпонентный для композитно-муфтового ремонта трубопроводов, максимальное напряжение при сжатии не менее 70 МПа, прочность при сдвиге не менее 3 МПа, модуль упругости не менее 0,5 ГПа | компл
22.21.42.120.14.5.01.11-1001-000 | Материал композиционный трехкомпонентный для композитно-муфтового ремонта трубопроводов, максимальное напряжение при сжатии не менее 70 МПа, прочность при сдвиге не менее 3 МПа, модуль упругости не менее 0,5 ГПа | компл
Раздел 14.5.02: Замазки | Раздел 14.5.02: Замазки | Раздел 14.5.02: Замазки
Группа 14.5.02.01: Замазки тиоколовые | Группа 14.5.02.01: Замазки тиоколовые | Группа 14.5.02.01: Замазки тиоколовые
14.5.02.01-0002 | Мастика герметизирующая нетвердеющая для герметизации швов и стыков, марка УМС-50 | кг
20.30.22.160.14.5.02.01-0002-000 | Мастика герметизирующая нетвердеющая для герметизации швов и стыков, марка УМС-50 | кг
14.5.02.01-0003 | Мастика-замазка уплотнительная, марка У-20 | кг
20.30.22.160.14.5.02.01-0003-000 | Мастика-замазка уплотнительная, марка У-20 | кг
Группа 14.5.02.02: Замазки, не включенные в группы | Группа 14.5.02.02: Замазки, не включенные в группы | Группа 14.5.02.02: Замазки, не включенные в группы
14.5.02.02-0001 | Мастика-замазка химически стойкая, сухая | т
20.30.22.160.14.5.02.02-0001-000 | Мастика-замазка химически стойкая, сухая | т
14.5.02.02-0002 | Мастика-замазка химически стойкая, раствор | т
20.30.22.160.14.5.02.02-0002-000 | Мастика-замазка химически стойкая, раствор | т
14.5.02.02-0101 | Мастика-замазка защитная на акриловой основе, универсальная | кг
20.30.22.160.14.5.02.02-0101-000 | Мастика-замазка защитная на акриловой основе, универсальная | кг
14.5.02.02-0102 | Мастика-замазка оконная на олифе | т
20.30.22.160.14.5.02.02-0102-000 | Мастика-замазка оконная на олифе | т
14.5.02.02-0103 | Мастика-замазка на основе силикатных вяжущих и минеральных наполнителей, универсальная | кг
20.30.22.160.14.5.02.02-0103-000 | Мастика-замазка на основе силикатных вяжущих и минеральных наполнителей, универсальная | кг
14.5.02.02-0105 | Мастика сантехническая | кг
20.30.22.160.14.5.02.02-0105-000 | Мастика сантехническая | кг
Раздел 14.5.03: Краски сухие смесовые и сухие прочие | Раздел 14.5.03: Краски сухие смесовые и сухие прочие | Раздел 14.5.03: Краски сухие смесовые и сухие прочие
Группа 14.5.03.01: Краски порошковые полимерные | Группа 14.5.03.01: Краски порошковые полимерные | Группа 14.5.03.01: Краски порошковые полимерные
14.5.03.01-0012 | Краска поливинилбутиральная порошковая для защиты от коррозии и придания поверхностям декоративных свойств П-ВЛ-212, цветная | т
20.30.22.110.14.5.03.01-0012-000 | Краска поливинилбутиральная порошковая для защиты от коррозии и придания поверхностям декоративных свойств П-ВЛ-212, цветная | т
14.5.03.01-0016 | Краска порошковая для защиты внутренних поверхностей бытовых холодильников, электробытовых приборов П-ЭП-219, П-ЭП-219 (ОН), эпоксидная, пигментная, марок А, Б, цвет белый | т
20.30.22.110.14.5.03.01-0016-000 | Краска порошковая для защиты внутренних поверхностей бытовых холодильников, электробытовых приборов П-ЭП-219, П-ЭП-219 (ОН), эпоксидная, пигментная, марок А, Б, цвет белый | т
Группа 14.5.03.02: Краски сухие | Группа 14.5.03.02: Краски сухие | Группа 14.5.03.02: Краски сухие
14.5.03.02-0101 | Краска сухая, цементная для наружных работ | т
20.30.22.110.14.5.03.02-0101-000 | Краска сухая, цементная для наружных работ | т
Раздел 14.5.04: Мастики | Раздел 14.5.04: Мастики | Раздел 14.5.04: Мастики
Группа 14.5.04.01: Мастики бутилкаучуковые | Группа 14.5.04.01: Мастики бутилкаучуковые | Группа 14.5.04.01: Мастики бутилкаучуковые
14.5.04.01-0001 | Мастика бутилкаучуковая герметизирующая вязкоэластичная | кг
20.30.22.180.14.5.04.01-0001-000 | Мастика бутилкаучуковая герметизирующая вязкоэластичная | кг
14.5.04.01-0011 | Мастика бутилкаучуковая строительная для герметизации швов цементобетонных покрытий | кг
20.30.22.180.14.5.04.01-0011-000 | Мастика бутилкаучуковая строительная для герметизации швов цементобетонных покрытий | кг
14.5.04.01-0111 | Мастика бутилкаучуковая герметизирующая вязкоэластичная, наносится на сухую и влажную поверхность | кг
20.30.22.180.14.5.04.01-0111-000 | Мастика бутилкаучуковая герметизирующая вязкоэластичная, наносится на сухую и влажную поверхность | кг
Группа 14.5.04.02: Мастики на основе кумароновых смол | Группа 14.5.04.02: Мастики на основе кумароновых смол | Группа 14.5.04.02: Мастики на основе кумароновых смол
14.5.04.02-0002 | Мастика клеящая каучуковая КН-3 | т
20.30.22.180.14.5.04.02-0002-000 | Мастика клеящая каучуковая КН-3 | т
Группа 14.5.04.03: Мастики на основе синтетических каучуков | Группа 14.5.04.03: Мастики на основе синтетических каучуков | Группа 14.5.04.03: Мастики на основе синтетических каучуков
14.5.04.03-0001 | Мастика герметизирующая нетвердеющая из синтетических каучуков, наполнителей и пластификаторов для герметизации стыков в крупнопанельных и крупноблочных зданиях | т
20.30.22.180.14.5.04.03-0001-000 | Мастика герметизирующая нетвердеющая из синтетических каучуков, наполнителей и пластификаторов для герметизации стыков в крупнопанельных и крупноблочных зданиях | т
14.5.04.03-0002 | Мастика герметизирующая нетвердеющая из синтетического каучука для заполнения и герметизации швов стеклянного ограждения теплиц | т
20.30.22.180.14.5.04.03-0002-000 | Мастика герметизирующая нетвердеющая из синтетического каучука для заполнения и герметизации швов стеклянного ограждения теплиц | т
14.5.04.03-0004 | Мастика герметизирующая нетвердеющая морозостойкая строительная из синтетического каучука, наполнителей, пластификатора и добавок | т
20.30.22.180.14.5.04.03-0004-000 | Мастика герметизирующая нетвердеющая морозостойкая строительная из синтетического каучука, наполнителей, пластификатора и добавок | т
14.5.04.03-0005 | Мастика герметизирующая нетвердеющая строительная | т
20.30.22.180.14.5.04.03-0005-000 | Мастика герметизирующая нетвердеющая строительная | т
14.5.04.03-0104 | Мастика клеящая каучуковая КН-2 | кг
20.30.22.180.14.5.04.03-0104-000 | Мастика клеящая каучуковая КН-2 | кг
Группа 14.5.04.04: Мастики на основе синтетических смол | Группа 14.5.04.04: Мастики на основе синтетических смол | Группа 14.5.04.04: Мастики на основе синтетических смол
14.5.04.04-0001 | Мастика (грунтовочный состав) двухкомпонентная на полиуретановой основе для защиты различных металлоконструкций от атмосферной коррозии | кг
20.30.22.180.14.5.04.04-0001-000 | Мастика (грунтовочный состав) двухкомпонентная на полиуретановой основе для защиты различных металлоконструкций от атмосферной коррозии | кг
Группа 14.5.04.05: Мастики полимерные | Группа 14.5.04.05: Мастики полимерные | Группа 14.5.04.05: Мастики полимерные
14.5.04.05-0104 | Мастика герметизирующая отверждающаяся однокомпонентная строительная | т
20.30.22.180.14.5.04.05-0104-000 | Мастика герметизирующая отверждающаяся однокомпонентная строительная | т
14.5.04.05-0105 | Мастика полимерная для приклеивания рулонных кровельных материалов, пленкообразующая, холодная, диапазон температур -50 до +150 °C, расход 1,5-2 кг/м2, цветная, белая | кг
20.30.22.180.14.5.04.05-0105-000 | Мастика полимерная для приклеивания рулонных кровельных материалов, пленкообразующая, холодная, диапазон температур -50 до +150 °C, расход 1,5-2 кг/м2, цветная, белая | кг
20.30.22.180.14.5.04.05-0105-001 | Мастика полимерная для приклеивания рулонных кровельных материалов, пленкообразующая, холодная, диапазон температур -50 до +150 °C, расход 1,5-2 кг/м2, черная | кг
20.30.22.180.14.5.04.05-0105-002 | Мастика полимерная для приклеивания рулонных кровельных материалов, пленкообразующая, холодная, диапазон температур -50 до +150 °C, расход 1,5-2 кг/м2, серая | кг
20.30.22.180.14.5.04.05-0105-003 | Мастика полимерная для приклеивания рулонных кровельных материалов, пленкообразующая, холодная, диапазон температур -50 до +150 °C, расход 1,5-2 кг/м2, белая | кг
Группа 14.5.04.06: Мастики полиуретановые | Группа 14.5.04.06: Мастики полиуретановые | Группа 14.5.04.06: Мастики полиуретановые
14.5.04.06-0004 | Мастика полиуретановая с добавлением битума для бетонных, металлических, деревянных, гипсовых и цементных поверхностей, расход 1,0-2,0 кг/м2 | кг
20.30.22.180.14.5.04.06-0004-000 | Мастика полиуретановая с добавлением битума для бетонных, металлических, деревянных, гипсовых и цементных поверхностей, расход 1,0-2,0 кг/м2 | кг
14.5.04.06-0006 | Мастика полиуретановая двухкомпонентная кровельная | т
23.99.12.120.14.5.04.06-0006-000 | Мастика полиуретановая двухкомпонентная кровельная | т
Группа 14.5.04.07: Мастики тиоколовые | Группа 14.5.04.07: Мастики тиоколовые | Группа 14.5.04.07: Мастики тиоколовые
14.5.04.07-0001 | Мастика-герметик двухкомпонентный тиоколовый строительного назначения, герметизирующий, нетвердеющий, тип ЛТ-1 | кг
20.30.22.180.14.5.04.07-0001-000 | Мастика-герметик двухкомпонентный тиоколовый строительного назначения, герметизирующий, нетвердеющий, тип ЛТ-1 | кг
14.5.04.07-0012 | Мастика тиоколовая двухкомпонентная строительного назначения, холодного отверждения | кг
20.30.22.180.14.5.04.07-0012-000 | Мастика тиоколовая двухкомпонентная строительного назначения, холодного отверждения | кг
14.5.04.07-0013 | Мастика тиоколовая двухкомпонентная строительного назначения, полисульфидная отверждающаяся | кг
20.30.22.180.14.5.04.07-0013-000 | Мастика тиоколовая двухкомпонентная строительного назначения, полисульфидная отверждающаяся | кг
Группа 14.5.04.08: Мастики, не включенные в группы | Группа 14.5.04.08: Мастики, не включенные в группы | Группа 14.5.04.08: Мастики, не включенные в группы
14.5.04.08-0006 | Мастика известково-кремнеземистая | м3
20.30.22.180.14.5.04.08-0006-000 | Мастика известково-кремнеземистая | м3
14.5.04.08-0007 | Мастика клеящая полимерная на основе синтетических каучуков для кровельных работ, гидроизоляции, газозащиты и противорадоновой защиты | т
23.99.12.120.14.5.04.08-0007-000 | Мастика клеящая полимерная на основе синтетических каучуков для кровельных работ, гидроизоляции, газозащиты и противорадоновой защиты | т
14.5.04.08-0011 | Мастика клеящая акриловая для теплоизоляционных, гидроизоляционных материалов, ПВХ, ГВЛ, ДСП, МДФ, расход 0,30-0,60 кг/м2 | т
20.30.22.180.14.5.04.08-0011-000 | Мастика клеящая акриловая для теплоизоляционных, гидроизоляционных материалов, ПВХ, ГВЛ, ДСП, МДФ, расход 0,30-0,60 кг/м2 | т
14.5.04.08-0012 | Мастика сланцевая уплотняющая неотверждающаяся для уплотнения и герметизации стеклянного ограждения теплиц и парников | т
20.30.22.180.14.5.04.08-0012-000 | Мастика сланцевая уплотняющая неотверждающаяся для уплотнения и герметизации стеклянного ограждения теплиц и парников | т
14.5.04.08-0016 | Мастика теплоизоляционная асбозуритовая | м3
20.30.22.180.14.5.04.08-0016-000 | Мастика теплоизоляционная асбозуритовая | м3
14.5.04.08-0018 | Мастика пластизольная двухкомпонентная, состоящая из смолы и отвердителя, для герметизации строительных конструкций | кг
20.30.22.180.14.5.04.08-0018-000 | Мастика пластизольная двухкомпонентная, состоящая из смолы и отвердителя, для герметизации строительных конструкций | кг
Раздел 14.5.05: Олифы | Раздел 14.5.05: Олифы | Раздел 14.5.05: Олифы
Группа 14.5.05.01: Олифы комбинированные | Группа 14.5.05.01: Олифы комбинированные | Группа 14.5.05.01: Олифы комбинированные
14.5.05.01-0001 | Олифа для высококачественной окраски (25 % натуральной, 75 % комбинированной) | т
20.30.22.130.14.5.05.01-0001-000 | Олифа для высококачественной окраски (25 % натуральной, 75 % комбинированной) | т
14.5.05.01-0002 | Олифа для улучшенной окраски (10 % натуральной, 90 % комбинированной) | т
20.30.22.130.14.5.05.01-0002-000 | Олифа для улучшенной окраски (10 % натуральной, 90 % комбинированной) | т
14.5.05.01-0003 | Олифа комбинированная ОКСОЛЬ | т
20.30.22.130.14.5.05.01-0003-000 | Олифа комбинированная ОКСОЛЬ | т
14.5.05.01-0011 | Олифа комбинированная для отделочных работ внутри помещений | т
20.30.22.130.14.5.05.01-0011-000 | Олифа комбинированная для отделочных работ внутри помещений | т
14.5.05.01-0012 | Олифа комбинированная для разведения масляных густотертых красок и для внешних работ по деревянным поверхностям | т
20.30.22.130.14.5.05.01-0012-000 | Олифа комбинированная для разведения масляных густотертых красок и для внешних работ по деревянным поверхностям | т
Группа 14.5.05.02: Олифы натуральные | Группа 14.5.05.02: Олифы натуральные | Группа 14.5.05.02: Олифы натуральные
14.5.05.02-0001 | Олифа натуральная | кг
20.30.22.130.14.5.05.02-0001-000 | Олифа натуральная | кг
Раздел 14.5.06: Пасты | Раздел 14.5.06: Пасты | Раздел 14.5.06: Пасты
Группа 14.5.06.01: Пасты герметизирующие | Группа 14.5.06.01: Пасты герметизирующие | Группа 14.5.06.01: Пасты герметизирующие
14.5.06.01-0002 | Паста полимерная однокомпонентная гидроизоляционная расширяющаяся для герметизации конструкционных швов и стыков (310 мл) | шт
20.30.22.210.14.5.06.01-0002-000 | Паста полимерная однокомпонентная гидроизоляционная расширяющаяся для герметизации конструкционных швов и стыков (310 мл) | шт
Группа 14.5.06.02: Пасты полировальные | Группа 14.5.06.02: Пасты полировальные | Группа 14.5.06.02: Пасты полировальные
14.5.06.02-0002 | Паста шлифовальная на основе оксида хрома, № 1, № 2, № 3, № 4 | кг
20.41.43.140.14.5.06.02-0002-000 | Паста шлифовальная на основе оксида хрома, № 1, № 2, № 3, № 4 | кг
14.5.06.02-0003 | Паста кварцевазелиновая | кг
20.41.43.140.14.5.06.02-0003-000 | Паста кварцевазелиновая | кг
Группа 14.5.06.03: Пасты, не включенные в группы | Группа 14.5.06.03: Пасты, не включенные в группы | Группа 14.5.06.03: Пасты, не включенные в группы
14.5.06.03-0001 | Паста ВНИИ НП-232 | кг
20.30.22.210.14.5.06.03-0001-000 | Паста ВНИИ НП-232 | кг
14.5.06.03-0002 | Паста антисептическая | т
20.30.22.210.14.5.06.03-0002-000 | Паста антисептическая | т
14.5.06.03-0005 | Паста меловая | т
20.30.22.210.14.5.06.03-0005-000 | Паста меловая | т
Раздел 14.5.07: Пигменты готовые | Раздел 14.5.07: Пигменты готовые | Раздел 14.5.07: Пигменты готовые
Группа 14.5.07.01: Пудры алюминиевые | Группа 14.5.07.01: Пудры алюминиевые | Группа 14.5.07.01: Пудры алюминиевые
14.5.07.01-0011 | Пудра алюминиевая ПАП-1 | т
20.30.21.110.14.5.07.01-0011-000 | Пудра алюминиевая ПАП-1 | т
14.5.07.01-0012 | Пудра алюминиевая ПАП-2 | т
20.30.21.110.14.5.07.01-0012-000 | Пудра алюминиевая ПАП-2 | т
14.5.07.01-0013 | Пудра алюминиевая ПП-1 | т
20.30.21.110.14.5.07.01-0013-000 | Пудра алюминиевая ПП-1 | т
14.5.07.01-0014 | Пудра алюминиевая ПП-2 | т
20.30.21.110.14.5.07.01-0014-000 | Пудра алюминиевая ПП-2 | т
14.5.07.01-0015 | Пудра алюминиевая ПП-3 | т
20.30.21.110.14.5.07.01-0015-000 | Пудра алюминиевая ПП-3 | т
Группа 14.5.07.04: Пигменты, не включенные в группы | Группа 14.5.07.04: Пигменты, не включенные в группы | Группа 14.5.07.04: Пигменты, не включенные в группы
14.5.07.04-0101 | Паста колерная | кг
20.30.21.110.14.5.07.04-0101-000 | Паста колерная | кг
14.5.07.04-0201 | Краситель кислотный желтый | т
20.12.21.112.14.5.07.04-0201-000 | Краситель кислотный желтый | т
14.5.07.04-0301 | Краска сухая для внутренних работ | т
20.30.21.110.14.5.07.04-0301-000 | Краска сухая для внутренних работ | т
14.5.07.04-0502 | Пигмент красящий для эпоксидной смолы | кг
20.30.21.110.14.5.07.04-0502-000 | Пигмент красящий для эпоксидной смолы | кг
14.5.07.04-0503 | Пигмент тертый | кг
20.30.21.110.14.5.07.04-0503-000 | Пигмент тертый | кг
Раздел 14.5.08: Покрытия декоративные | Раздел 14.5.08: Покрытия декоративные | Раздел 14.5.08: Покрытия декоративные
Группа 14.5.08.04: Покрытия текстурные на основе акриловых сополимеров | Группа 14.5.08.04: Покрытия текстурные на основе акриловых сополимеров | Группа 14.5.08.04: Покрытия текстурные на основе акриловых сополимеров
14.5.08.04-0020 | Состав декоративный штукатурный финишный на основе акриловых сополимеров для внешней и внутренней отделки поверхности цементно-стружечных плит, хризотилцементных листов и изделий из пенополистирола, крупность заполнителя 0,3 мм, расход 1,4 кг/м2, цвет белый | т
20.30.22.110.14.5.08.04-0020-000 | Состав декоративный штукатурный финишный на основе акриловых сополимеров для внешней и внутренней отделки поверхности цементно-стружечных плит, хризотилцементных листов и изделий из пенополистирола, крупность заполнителя 0,3 мм, расход 1,4 кг/м2, цвет белый | т
14.5.08.04-0022 | Состав декоративный штукатурный финишный на основе акриловых сополимеров для внешней и внутренней отделки поверхности цементно-стружечных плит, хризотилцементных листов и изделий из пенополистирола, крупность заполнителя 0,3 мм, расход 1,4 кг/м2, цвет по RAL | т
20.30.22.110.14.5.08.04-0022-000 | Состав декоративный штукатурный финишный на основе акриловых сополимеров для внешней и внутренней отделки поверхности цементно-стружечных плит, хризотилцементных листов и изделий из пенополистирола, крупность заполнителя 0,3 мм, расход 1,4 кг/м2, цвет по RAL | т
14.5.08.04-0024 | Состав декоративный штукатурный финишный на основе акриловых сополимеров для внешней и внутренней отделки поверхности цементно-стружечных плит, хризотилцементных листов и изделий из пенополистирола, крупность заполнителя 0,3 мм, расход 1,4 кг/м2, цвет по NCS | т
20.30.22.110.14.5.08.04-0024-000 | Состав декоративный штукатурный финишный на основе акриловых сополимеров для внешней и внутренней отделки поверхности цементно-стружечных плит, хризотилцементных листов и изделий из пенополистирола, крупность заполнителя 0,3 мм, расход 1,4 кг/м2, цвет по NCS | т
14.5.08.04-0026 | Состав декоративный штукатурный финишный на основе акриловых сополимеров для внешней и внутренней отделки поверхности цементно-стружечных плит, хризотилцементных листов и изделий из пенополистирола, крупность заполнителя 1,4 мм, расход 2,2 кг/м2, цвет белый | т
20.30.22.110.14.5.08.04-0026-000 | Состав декоративный штукатурный финишный на основе акриловых сополимеров для внешней и внутренней отделки поверхности цементно-стружечных плит, хризотилцементных листов и изделий из пенополистирола, крупность заполнителя 1,4 мм, расход 2,2 кг/м2, цвет белый | т
14.5.08.04-0028 | Состав декоративный штукатурный финишный на основе акриловых сополимеров для внешней и внутренней отделки поверхности цементно-стружечных плит, хризотилцементных листов и изделий из пенополистирола, крупность заполнителя 1,4 мм, расход 2,2 кг/м2, цвет по RAL | т
20.30.22.110.14.5.08.04-0028-000 | Состав декоративный штукатурный финишный на основе акриловых сополимеров для внешней и внутренней отделки поверхности цементно-стружечных плит, хризотилцементных листов и изделий из пенополистирола, крупность заполнителя 1,4 мм, расход 2,2 кг/м2, цвет по RAL | т
14.5.08.04-0030 | Состав декоративный штукатурный финишный на основе акриловых сополимеров для внешней и внутренней отделки поверхности цементно-стружечных плит, хризотилцементных листов и изделий из пенополистирола, крупность заполнителя 1,4 мм, расход 2,2 кг/м2, цвет по NCS | т
20.30.22.110.14.5.08.04-0030-000 | Состав декоративный штукатурный финишный на основе акриловых сополимеров для внешней и внутренней отделки поверхности цементно-стружечных плит, хризотилцементных листов и изделий из пенополистирола, крупность заполнителя 1,4 мм, расход 2,2 кг/м2, цвет по NCS | т
14.5.08.04-0032 | Состав декоративный штукатурный финишный на основе акриловых сополимеров для внешней и внутренней отделки поверхности цементно-стружечных плит, хризотилцементных листов и изделий из пенополистирола, крупность заполнителя 2,5 мм, расход 3,1 кг/м2, цвет белый | т
20.30.22.110.14.5.08.04-0032-000 | Состав декоративный штукатурный финишный на основе акриловых сополимеров для внешней и внутренней отделки поверхности цементно-стружечных плит, хризотилцементных листов и изделий из пенополистирола, крупность заполнителя 2,5 мм, расход 3,1 кг/м2, цвет белый | т
14.5.08.04-0034 | Состав декоративный штукатурный финишный на основе акриловых сополимеров для внешней и внутренней отделки поверхности цементно-стружечных плит, хризотилцементных листов и изделий из пенополистирола, крупность заполнителя 2,5 мм, расход 3,1 кг/м2, цвет по RAL | т
20.30.22.110.14.5.08.04-0034-000 | Состав декоративный штукатурный финишный на основе акриловых сополимеров для внешней и внутренней отделки поверхности цементно-стружечных плит, хризотилцементных листов и изделий из пенополистирола, крупность заполнителя 2,5 мм, расход 3,1 кг/м2, цвет по RAL | т
14.5.08.04-0036 | Состав декоративный штукатурный финишный на основе акриловых сополимеров для внешней и внутренней отделки поверхности цементно-стружечных плит, хризотилцементных листов и изделий из пенополистирола, крупность заполнителя 2,5 мм, расход 3,1 кг/м2, цвет по NCS | т
20.30.22.110.14.5.08.04-0036-000 | Состав декоративный штукатурный финишный на основе акриловых сополимеров для внешней и внутренней отделки поверхности цементно-стружечных плит, хризотилцементных листов и изделий из пенополистирола, крупность заполнителя 2,5 мм, расход 3,1 кг/м2, цвет по NCS | т
14.5.08.04-0038 | Состав декоративный штукатурный финишный на основе акриловых сополимеров с кварцевым наполнителем для внешней отделки, реставрационных работ поверхности цементно-стружечных плит и хризотилцементных листов, крупность заполнителя 2,0 мм, расход 2,4 кг/м2, цвет белый | т
20.30.22.110.14.5.08.04-0038-000 | Состав декоративный штукатурный финишный на основе акриловых сополимеров с кварцевым наполнителем для внешней отделки, реставрационных работ поверхности цементно-стружечных плит и хризотилцементных листов, крупность заполнителя 2,0 мм, расход 2,4 кг/м2, цвет белый | т
14.5.08.04-0040 | Состав декоративный штукатурный финишный на основе акриловых сополимеров с кварцевым наполнителем для внешней отделки, реставрационных работ поверхности цементно-стружечных плит и хризотилцементных листов, крупность заполнителя 2,0 мм, расход 2,4 кг/м2, цвет по RAL | т
20.30.22.110.14.5.08.04-0040-000 | Состав декоративный штукатурный финишный на основе акриловых сополимеров с кварцевым наполнителем для внешней отделки, реставрационных работ поверхности цементно-стружечных плит и хризотилцементных листов, крупность заполнителя 2,0 мм, расход 2,4 кг/м2, цвет по RAL | т
14.5.08.04-0042 | Состав декоративный штукатурный финишный на основе акриловых сополимеров с кварцевым наполнителем для внешней отделки, реставрационных работ поверхности цементно-стружечных плит и хризотилцементных листов, крупность заполнителя 2,0 мм, расход 2,4 кг/м2, цвет по NCS | т
20.30.22.110.14.5.08.04-0042-000 | Состав декоративный штукатурный финишный на основе акриловых сополимеров с кварцевым наполнителем для внешней отделки, реставрационных работ поверхности цементно-стружечных плит и хризотилцементных листов, крупность заполнителя 2,0 мм, расход 2,4 кг/м2, цвет по NCS | т
14.5.08.04-0044 | Состав декоративный штукатурный финишный на основе акриловых сополимеров для внешней и внутренней отделки поверхности цементно-стружечных плит, хризотилцементных листов и изделий из пенополистирола, крупность заполнителя 2,0 мм, расход 2,4 кг/м2, цвет белый | т
20.30.22.110.14.5.08.04-0044-000 | Состав декоративный штукатурный финишный на основе акриловых сополимеров для внешней и внутренней отделки поверхности цементно-стружечных плит, хризотилцементных листов и изделий из пенополистирола, крупность заполнителя 2,0 мм, расход 2,4 кг/м2, цвет белый | т
14.5.08.04-0046 | Состав декоративный штукатурный финишный на основе акриловых сополимеров для внешней и внутренней отделки поверхности цементно-стружечных плит, хризотилцементных листов и изделий из пенополистирола, крупность заполнителя 2,0 мм, расход 2,4 кг/м2, цвет по RAL | т
20.30.22.110.14.5.08.04-0046-000 | Состав декоративный штукатурный финишный на основе акриловых сополимеров для внешней и внутренней отделки поверхности цементно-стружечных плит, хризотилцементных листов и изделий из пенополистирола, крупность заполнителя 2,0 мм, расход 2,4 кг/м2, цвет по RAL | т
14.5.08.04-0048 | Состав декоративный штукатурный финишный на основе акриловых сополимеров для внешней и внутренней отделки поверхности цементно-стружечных плит, хризотилцементных листов и изделий из пенополистирола, крупность заполнителя 2,0 мм, расход 2,4 кг/м2, цвет по NCS | т
20.30.22.110.14.5.08.04-0048-000 | Состав декоративный штукатурный финишный на основе акриловых сополимеров для внешней и внутренней отделки поверхности цементно-стружечных плит, хризотилцементных листов и изделий из пенополистирола, крупность заполнителя 2,0 мм, расход 2,4 кг/м2, цвет по NCS | т
14.5.08.04-0050 | Состав декоративный штукатурный финишный на основе акриловых сополимеров для внешней и внутренней отделки поверхности цементно-стружечных плит, хризотилцементных листов и изделий из пенополистирола, крупность заполнителя 1,8 мм, расход 2,85 кг/м2, цвет белый | т
20.30.22.110.14.5.08.04-0050-000 | Состав декоративный штукатурный финишный на основе акриловых сополимеров для внешней и внутренней отделки поверхности цементно-стружечных плит, хризотилцементных листов и изделий из пенополистирола, крупность заполнителя 1,8 мм, расход 2,85 кг/м2, цвет белый | т
14.5.08.04-0052 | Состав декоративный штукатурный финишный на основе акриловых сополимеров для внешней и внутренней отделки поверхности цементно-стружечных плит, хризотилцементных листов и изделий из пенополистирола, крупность заполнителя 1,8 мм, расход 2,85 кг/м2, цвет по RAL | т
20.30.22.110.14.5.08.04-0052-000 | Состав декоративный штукатурный финишный на основе акриловых сополимеров для внешней и внутренней отделки поверхности цементно-стружечных плит, хризотилцементных листов и изделий из пенополистирола, крупность заполнителя 1,8 мм, расход 2,85 кг/м2, цвет по RAL | т
14.5.08.04-0054 | Состав декоративный штукатурный финишный на основе акриловых сополимеров для внешней и внутренней отделки поверхности цементно-стружечных плит, хризотилцементных листов и изделий из пенополистирола, крупность заполнителя 1,8 мм, расход 2,85 кг/м2, цвет по NCS | т
20.30.22.110.14.5.08.04-0054-000 | Состав декоративный штукатурный финишный на основе акриловых сополимеров для внешней и внутренней отделки поверхности цементно-стружечных плит, хризотилцементных листов и изделий из пенополистирола, крупность заполнителя 1,8 мм, расход 2,85 кг/м2, цвет по NCS | т
14.5.08.04-0056 | Состав декоративный штукатурный финишный на основе акриловых сополимеров с кварцевым наполнителем для внешней отделки, реставрационных работ поверхности цементно-стружечных плит и хризотилцементных листов, крупность заполнителя 1,6 мм, расход 2,7 кг/м2, цвет белый | т
20.30.22.110.14.5.08.04-0056-000 | Состав декоративный штукатурный финишный на основе акриловых сополимеров с кварцевым наполнителем для внешней отделки, реставрационных работ поверхности цементно-стружечных плит и хризотилцементных листов, крупность заполнителя 1,6 мм, расход 2,7 кг/м2, цвет белый | т
14.5.08.04-0058 | Состав декоративный штукатурный финишный на основе акриловых сополимеров с кварцевым наполнителем для внешней отделки, реставрационных работ поверхности цементно-стружечных плит и хризотилцементных листов, крупность заполнителя 1,6 мм, расход 2,7 кг/м2, цвет по RAL | т
20.30.22.110.14.5.08.04-0058-000 | Состав декоративный штукатурный финишный на основе акриловых сополимеров с кварцевым наполнителем для внешней отделки, реставрационных работ поверхности цементно-стружечных плит и хризотилцементных листов, крупность заполнителя 1,6 мм, расход 2,7 кг/м2, цвет по RAL | т
14.5.08.04-0060 | Состав декоративный штукатурный финишный на основе акриловых сополимеров с кварцевым наполнителем для внешней отделки, реставрационных работ поверхности цементно-стружечных плит и хризотилцементных листов, крупность заполнителя 1,6 мм, расход 2,7 кг/м2, цвет по NCS | т
20.30.22.110.14.5.08.04-0060-000 | Состав декоративный штукатурный финишный на основе акриловых сополимеров с кварцевым наполнителем для внешней отделки, реставрационных работ поверхности цементно-стружечных плит и хризотилцементных листов, крупность заполнителя 1,6 мм, расход 2,7 кг/м2, цвет по NCS | т
14.5.08.04-0062 | Состав декоративный штукатурный финишный на основе акриловых сополимеров для внешней и внутренней отделки поверхности цементно-стружечных плит, хризотилцементных листов и изделий из пенополистирола, крупность заполнителя 1,6 мм, расход 2,7 кг/м2, цвет белый | т
20.30.22.110.14.5.08.04-0062-000 | Состав декоративный штукатурный финишный на основе акриловых сополимеров для внешней и внутренней отделки поверхности цементно-стружечных плит, хризотилцементных листов и изделий из пенополистирола, крупность заполнителя 1,6 мм, расход 2,7 кг/м2, цвет белый | т
14.5.08.04-0064 | Состав декоративный штукатурный финишный на основе акриловых сополимеров для внешней и внутренней отделки поверхности цементно-стружечных плит, хризотилцементных листов и изделий из пенополистирола, крупность заполнителя 1,6 мм, расход 2,7 кг/м2, цвет по RAL | т
20.30.22.110.14.5.08.04-0064-000 | Состав декоративный штукатурный финишный на основе акриловых сополимеров для внешней и внутренней отделки поверхности цементно-стружечных плит, хризотилцементных листов и изделий из пенополистирола, крупность заполнителя 1,6 мм, расход 2,7 кг/м2, цвет по RAL | т
14.5.08.04-0066 | Состав декоративный штукатурный финишный на основе акриловых сополимеров для внешней и внутренней отделки поверхности цементно-стружечных плит, хризотилцементных листов и изделий из пенополистирола, крупность заполнителя 1,6 мм, расход 2,7 кг/м2, цвет по NCS | т
20.30.22.110.14.5.08.04-0066-000 | Состав декоративный штукатурный финишный на основе акриловых сополимеров для внешней и внутренней отделки поверхности цементно-стружечных плит, хризотилцементных листов и изделий из пенополистирола, крупность заполнителя 1,6 мм, расход 2,7 кг/м2, цвет по NCS | т
14.5.08.04-0068 | Состав декоративный штукатурный финишный на основе акриловых сополимеров для внешней и внутренней отделки поверхности цементно-стружечных плит, хризотилцементных листов и изделий из пенополистирола, крупность заполнителя 1,0 мм, расход 2,6 кг/м2, цвет белый | т
20.30.22.110.14.5.08.04-0068-000 | Состав декоративный штукатурный финишный на основе акриловых сополимеров для внешней и внутренней отделки поверхности цементно-стружечных плит, хризотилцементных листов и изделий из пенополистирола, крупность заполнителя 1,0 мм, расход 2,6 кг/м2, цвет белый | т
14.5.08.04-0070 | Состав декоративный штукатурный финишный на основе акриловых сополимеров для внешней и внутренней отделки поверхности цементно-стружечных плит, хризотилцементных листов и изделий из пенополистирола, крупность заполнителя 1,0 мм, расход 2,6 кг/м2, цвет по RAL | т
20.30.22.110.14.5.08.04-0070-000 | Состав декоративный штукатурный финишный на основе акриловых сополимеров для внешней и внутренней отделки поверхности цементно-стружечных плит, хризотилцементных листов и изделий из пенополистирола, крупность заполнителя 1,0 мм, расход 2,6 кг/м2, цвет по RAL | т
14.5.08.04-0072 | Состав декоративный штукатурный финишный на основе акриловых сополимеров для внешней и внутренней отделки поверхности цементно-стружечных плит, хризотилцементных листов и изделий из пенополистирола, крупность заполнителя 1,0 мм, расход 2,6 кг/м2, цвет по NCS | т
20.30.22.110.14.5.08.04-0072-000 | Состав декоративный штукатурный финишный на основе акриловых сополимеров для внешней и внутренней отделки поверхности цементно-стружечных плит, хризотилцементных листов и изделий из пенополистирола, крупность заполнителя 1,0 мм, расход 2,6 кг/м2, цвет по NCS | т
14.5.08.04-0074 | Состав декоративный штукатурный финишный на основе акриловых сополимеров с кварцевым наполнителем для внешней отделки, реставрационных работ поверхности цементно-стружечных плит и хризотилцементных листов, крупность заполнителя 1,2 мм, расход 2,35 кг/м2, цвет белый | т
20.30.22.110.14.5.08.04-0074-000 | Состав декоративный штукатурный финишный на основе акриловых сополимеров с кварцевым наполнителем для внешней отделки, реставрационных работ поверхности цементно-стружечных плит и хризотилцементных листов, крупность заполнителя 1,2 мм, расход 2,35 кг/м2, цвет белый | т
14.5.08.04-0076 | Состав декоративный штукатурный финишный на основе акриловых сополимеров с кварцевым наполнителем для внешней отделки, реставрационных работ поверхности цементно-стружечных плит и хризотилцементных листов, крупность заполнителя 1,2 мм, расход 2,35 кг/м2, цвет по RAL | т
20.30.22.110.14.5.08.04-0076-000 | Состав декоративный штукатурный финишный на основе акриловых сополимеров с кварцевым наполнителем для внешней отделки, реставрационных работ поверхности цементно-стружечных плит и хризотилцементных листов, крупность заполнителя 1,2 мм, расход 2,35 кг/м2, цвет по RAL | т
14.5.08.04-0078 | Состав декоративный штукатурный финишный на основе акриловых сополимеров с кварцевым наполнителем для внешней отделки, реставрационных работ поверхности цементно-стружечных плит и хризотилцементных листов, крупность заполнителя 1,2 мм, расход 2,35 кг/м2, цвет по NCS | т
20.30.22.110.14.5.08.04-0078-000 | Состав декоративный штукатурный финишный на основе акриловых сополимеров с кварцевым наполнителем для внешней отделки, реставрационных работ поверхности цементно-стружечных плит и хризотилцементных листов, крупность заполнителя 1,2 мм, расход 2,35 кг/м2, цвет по NCS | т
14.5.08.04-0080 | Состав декоративный штукатурный финишный на основе акриловых сополимеров для внешней и внутренней отделки поверхности цементно-стружечных плит, хризотилцементных листов и изделий из пенополистирола, крупность заполнителя 1,2 мм, расход 2,35 кг/м2, цвет белый | т
20.30.22.110.14.5.08.04-0080-000 | Состав декоративный штукатурный финишный на основе акриловых сополимеров для внешней и внутренней отделки поверхности цементно-стружечных плит, хризотилцементных листов и изделий из пенополистирола, крупность заполнителя 1,2 мм, расход 2,35 кг/м2, цвет белый | т
14.5.08.04-0082 | Состав декоративный штукатурный финишный на основе акриловых сополимеров для внешней и внутренней отделки поверхности цементно-стружечных плит, хризотилцементных листов и изделий из пенополистирола, крупность заполнителя 1,2 мм, расход 2,35 кг/м2, цвет по RAL | т
20.30.22.110.14.5.08.04-0082-000 | Состав декоративный штукатурный финишный на основе акриловых сополимеров для внешней и внутренней отделки поверхности цементно-стружечных плит, хризотилцементных листов и изделий из пенополистирола, крупность заполнителя 1,2 мм, расход 2,35 кг/м2, цвет по RAL | т
14.5.08.04-0084 | Состав декоративный штукатурный финишный на основе акриловых сополимеров для внешней и внутренней отделки поверхности цементно-стружечных плит, хризотилцементных листов и изделий из пенополистирола, крупность заполнителя 1,2 мм, расход 2,35 кг/м2, цвет по NCS | т
20.30.22.110.14.5.08.04-0084-000 | Состав декоративный штукатурный финишный на основе акриловых сополимеров для внешней и внутренней отделки поверхности цементно-стружечных плит, хризотилцементных листов и изделий из пенополистирола, крупность заполнителя 1,2 мм, расход 2,35 кг/м2, цвет по NCS | т
14.5.08.04-0086 | Состав декоративный штукатурный финишный на основе акриловых сополимеров для внешней и внутренней отделки поверхности цементно-стружечных плит, хризотилцементных листов и изделий из пенополистирола, крупность заполнителя 1,4 мм, расход 2,5 кг/м2, цвет белый | т
20.30.22.110.14.5.08.04-0086-000 | Состав декоративный штукатурный финишный на основе акриловых сополимеров для внешней и внутренней отделки поверхности цементно-стружечных плит, хризотилцементных листов и изделий из пенополистирола, крупность заполнителя 1,4 мм, расход 2,5 кг/м2, цвет белый | т
14.5.08.04-0088 | Состав декоративный штукатурный финишный на основе акриловых сополимеров для внешней и внутренней отделки поверхности цементно-стружечных плит, хризотилцементных листов и изделий из пенополистирола, крупность заполнителя 1,4 мм, расход 2,5 кг/м2, цвет по RAL | т
20.30.22.110.14.5.08.04-0088-000 | Состав декоративный штукатурный финишный на основе акриловых сополимеров для внешней и внутренней отделки поверхности цементно-стружечных плит, хризотилцементных листов и изделий из пенополистирола, крупность заполнителя 1,4 мм, расход 2,5 кг/м2, цвет по RAL | т
14.5.08.04-0090 | Состав декоративный штукатурный финишный на основе акриловых сополимеров для внешней и внутренней отделки поверхности цементно-стружечных плит, хризотилцементных листов и изделий из пенополистирола, крупность заполнителя 1,4 мм, расход 2,5 кг/м2, цвет по NCS | т
20.30.22.110.14.5.08.04-0090-000 | Состав декоративный штукатурный финишный на основе акриловых сополимеров для внешней и внутренней отделки поверхности цементно-стружечных плит, хризотилцементных листов и изделий из пенополистирола, крупность заполнителя 1,4 мм, расход 2,5 кг/м2, цвет по NCS | т
14.5.08.04-0092 | Состав на основе акриловых сополимеров для изменения цвета декоративного покрытия, расход 0,22 кг/м2, цвет белый | т
20.30.22.110.14.5.08.04-0092-000 | Состав на основе акриловых сополимеров для изменения цвета декоративного покрытия, расход 0,22 кг/м2, цвет белый | т
14.5.08.04-0094 | Состав на основе акриловых сополимеров для изменения цвета декоративного покрытия, расход 0,22 кг/м2, цвет по RAL | т
20.30.22.110.14.5.08.04-0094-000 | Состав на основе акриловых сополимеров для изменения цвета декоративного покрытия, расход 0,22 кг/м2, цвет по RAL | т
14.5.08.04-0096 | Состав на основе акриловых сополимеров для изменения цвета декоративного покрытия, расход 0,22 кг/м2, цвет по NCS | т
20.30.22.110.14.5.08.04-0096-000 | Состав на основе акриловых сополимеров для изменения цвета декоративного покрытия, расход 0,22 кг/м2, цвет по NCS | т
14.5.08.04-1000 | Состав декоративный штукатурный финишный на основе акриловых сополимеров и модифицирующих добавок для внешней и внутренней отделки поверхности из бетона, кирпича и дерева, крупность заполнителя 1,5 мм, расход 1,3-1,7 кг/м2, цвет белый | т
20.30.22.110.14.5.08.04-1000-000 | Состав декоративный штукатурный финишный на основе акриловых сополимеров и модифицирующих добавок для внешней и внутренней отделки поверхности из бетона, кирпича и дерева, крупность заполнителя 1,5 мм, расход 1,3-1,7 кг/м2, цвет белый | т
14.5.08.04-1002 | Состав декоративный штукатурный финишный на основе акриловых сополимеров и модифицирующих добавок для внешней и внутренней отделки поверхности из бетона, кирпича и хризотилцементных листов, крупность заполнителя 1,5 мм, расход 1,5-2,0 кг/м2, цвет белый | т
20.30.22.110.14.5.08.04-1002-000 | Состав декоративный штукатурный финишный на основе акриловых сополимеров и модифицирующих добавок для внешней и внутренней отделки поверхности из бетона, кирпича и хризотилцементных листов, крупность заполнителя 1,5 мм, расход 1,5-2,0 кг/м2, цвет белый | т
Группа 14.5.08.05: Покрытия декоративные, не включенные в группы | Группа 14.5.08.05: Покрытия декоративные, не включенные в группы | Группа 14.5.08.05: Покрытия декоративные, не включенные в группы
14.5.08.05-0003 | Состав шпатлевочный строительный латексно-меловой высокоэластичный | т
20.30.22.120.14.5.08.05-0003-000 | Состав шпатлевочный строительный латексно-меловой высокоэластичный | т
Раздел 14.5.09: Растворители и разбавители, смывки | Раздел 14.5.09: Растворители и разбавители, смывки | Раздел 14.5.09: Растворители и разбавители, смывки
Группа 14.5.09.01: Ацетоны | Группа 14.5.09.01: Ацетоны | Группа 14.5.09.01: Ацетоны
14.5.09.01-0001 | Ацетон технический, сорт I | кг
20.30.22.220.14.5.09.01-0001-000 | Ацетон технический, сорт I | кг
14.5.09.01-0003 | Ацетон технический, сорт высший | кг
20.30.22.220.14.5.09.01-0003-000 | Ацетон технический, сорт высший | кг
Группа 14.5.09.02: Ксилолы | Группа 14.5.09.02: Ксилолы | Группа 14.5.09.02: Ксилолы
14.5.09.02-0002 | Ксилол нефтяной, марка А | т
20.14.12.155.14.5.09.02-0002-000 | Ксилол нефтяной, марка А | т
Группа 14.5.09.03: Обезжириватели | Группа 14.5.09.03: Обезжириватели | Группа 14.5.09.03: Обезжириватели
14.5.09.03-0001 | Обезжириватель | кг
20.30.12.150.14.5.09.03-0001-000 | Обезжириватель | кг
Группа 14.5.09.04: Отвердители | Группа 14.5.09.04: Отвердители | Группа 14.5.09.04: Отвердители
14.5.09.04-0001 | Отвердитель эпоксидных смол модифицированный, аминный | кг
20.59.59.900.14.5.09.04-0001-000 | Отвердитель эпоксидных смол модифицированный, аминный | кг
14.5.09.04-0111 | Отвердитель № 1 | т
20.59.59.900.14.5.09.04-0111-000 | Отвердитель № 1 | т
14.5.09.04-0114 | Отвердитель № 3 | т
20.59.59.900.14.5.09.04-0114-000 | Отвердитель № 3 | т
14.5.09.04-0115 | Отвердитель амино-фенольный | кг
20.59.59.900.14.5.09.04-0115-000 | Отвердитель амино-фенольный | кг
14.5.09.04-0121 | Отвердитель эпоксидных смол | кг
20.59.59.900.14.5.09.04-0121-000 | Отвердитель эпоксидных смол | кг
Группа 14.5.09.05: Очистители | Группа 14.5.09.05: Очистители | Группа 14.5.09.05: Очистители
14.5.09.05-0001 | Очиститель обезжиривающий быстроиспаряемый | л
20.30.22.220.14.5.09.05-0001-000 | Очиститель обезжиривающий быстроиспаряемый | л
14.5.09.05-0103 | Очиститель клея | л
20.30.22.220.14.5.09.05-0103-000 | Очиститель клея | л
Группа 14.5.09.06: Разбавители | Группа 14.5.09.06: Разбавители | Группа 14.5.09.06: Разбавители
14.5.09.06-0001 | Разбавитель антиграфитный | л
20.30.22.220.14.5.09.06-0001-000 | Разбавитель антиграфитный | л
14.5.09.06-0002 | Разбавитель для красок | л
20.30.22.220.14.5.09.06-0002-000 | Разбавитель для красок | л
14.5.09.06-0009 | Разбавитель для двухкомпанентной эпоксидной грунт-эмали с антикоррозионным пигментом и двухкомпонентной финишной свето- и атмосферостойкой цветной полиуретановой эмали, плотность 0,871-0,878 г/см3 | кг
20.59.59.900.14.5.09.06-0009-000 | Разбавитель для двухкомпанентной эпоксидной грунт-эмали с антикоррозионным пигментом и двухкомпонентной финишной свето- и атмосферостойкой цветной полиуретановой эмали, плотность 0,871-0,878 г/см3 | кг
14.5.09.06-0010 | Разбавитель для двухкомпанентного цинконаполненного эпоксидного грунта с дополнительным протекторным механизмом антикоррозионной защиты, плотность 0,860-0,880 г/см3 | кг
20.59.59.900.14.5.09.06-0010-000 | Разбавитель для двухкомпанентного цинконаполненного эпоксидного грунта с дополнительным протекторным механизмом антикоррозионной защиты, плотность 0,860-0,880 г/см3 | кг
14.5.09.06-0011 | Разбавитель для двухкомпонентной эпоксидной грунт-эмали с высокой химстойкостью и стойкостью к нефтепродуктам, плотность 0,830-0,880 г/см3 | кг
20.59.59.900.14.5.09.06-0011-000 | Разбавитель для двухкомпонентной эпоксидной грунт-эмали с высокой химстойкостью и стойкостью к нефтепродуктам, плотность 0,830-0,880 г/см3 | кг
14.5.09.06-0012 | Разбавитель для двухкомпонентной тиксотропной эпоксидной грунт-эмали, плотность 0,800-0,820 г/см3 | кг
20.59.59.900.14.5.09.06-0012-000 | Разбавитель для двухкомпонентной тиксотропной эпоксидной грунт-эмали, плотность 0,800-0,820 г/см3 | кг
Группа 14.5.09.07: Растворители | Группа 14.5.09.07: Растворители | Группа 14.5.09.07: Растворители
14.5.09.07-0007 | Растворитель для улучшения растекания акриловых, виниловых и необрастающих покрытий | л
20.30.22.220.14.5.09.07-0007-000 | Растворитель для улучшения растекания акриловых, виниловых и необрастающих покрытий | л
14.5.09.07-0021 | Растворитель № 645 | т
20.30.22.220.14.5.09.07-0021-000 | Растворитель № 645 | т
14.5.09.07-0022 | Растворитель № 646 | т
20.30.22.220.14.5.09.07-0022-000 | Растворитель № 646 | т
14.5.09.07-0024 | Растворитель № 647 | т
20.30.22.220.14.5.09.07-0024-000 | Растворитель № 647 | т
14.5.09.07-0025 | Растворитель № 648 | т
20.30.22.220.14.5.09.07-0025-000 | Растворитель № 648 | т
14.5.09.07-0027 | Растворитель № 649 | т
20.30.22.220.14.5.09.07-0027-000 | Растворитель № 649 | т
14.5.09.07-0028 | Растворитель № 650 | т
20.30.22.220.14.5.09.07-0028-000 | Растворитель № 650 | т
14.5.09.07-0030 | Растворитель Р-4 | т
20.30.22.220.14.5.09.07-0030-000 | Растворитель Р-4 | т
14.5.09.07-0031 | Растворитель Р-4А | т
20.30.22.220.14.5.09.07-0031-000 | Растворитель Р-4А | т
14.5.09.07-0032 | Растворитель Р-5 | т
20.30.22.220.14.5.09.07-0032-000 | Растворитель Р-5 | т
14.5.09.07-0033 | Растворитель Р-5А | т
20.30.22.220.14.5.09.07-0033-000 | Растворитель Р-5А | т
14.5.09.07-0034 | Растворитель Р-7 | т
20.30.22.220.14.5.09.07-0034-000 | Растворитель Р-7 | т
14.5.09.07-0036 | Растворитель Р-60 | т
20.30.22.220.14.5.09.07-0036-000 | Растворитель Р-60 | т
14.5.09.07-0102 | Растворитель для полиуретановых материалов | кг
20.30.22.220.14.5.09.07-0102-000 | Растворитель для полиуретановых материалов | кг
14.5.09.07-1016 | Растворитель органический для очистки от полиуретановых составов | л
20.30.22.220.14.5.09.07-1016-000 | Растворитель органический для очистки от полиуретановых составов | л
14.5.09.07-1020 | Растворитель для эпоксидных и эпоксидосодержащих красок и грунтовок | л
20.30.22.220.14.5.09.07-1020-000 | Растворитель для эпоксидных и эпоксидосодержащих красок и грунтовок | л
Группа 14.5.09.08: Смывки | Группа 14.5.09.08: Смывки | Группа 14.5.09.08: Смывки
14.5.09.08-0008 | Смывка универсальная водоэмульсионная, пастообразная, непрозрачная, не содержащая метиленхлоридов и ароматических соединений, способная к биологическому расщеплению для удаления лакокрасочных покрытий | кг
20.30.22.220.14.5.09.08-0008-000 | Смывка универсальная водоэмульсионная, пастообразная, непрозрачная, не содержащая метиленхлоридов и ароматических соединений, способная к биологическому расщеплению для удаления лакокрасочных покрытий | кг
Группа 14.5.09.09: Сольвенты каменноугольные | Группа 14.5.09.09: Сольвенты каменноугольные | Группа 14.5.09.09: Сольвенты каменноугольные
14.5.09.09-0002 | Сольвент каменноугольный технический, марок А, Б, В | т
20.30.22.220.14.5.09.09-0002-000 | Сольвент каменноугольный технический, марок А, Б, В | т
20.30.22.220.14.5.09.09-0002-001 | Сольвент каменноугольный технический, марка А | т
20.30.22.220.14.5.09.09-0002-002 | Сольвент каменноугольный технический, марка В | т
20.30.22.220.14.5.09.09-0002-003 | Сольвент каменноугольный технический, марка Б | т
Группа 14.5.09.10: Толуолы | Группа 14.5.09.10: Толуолы | Группа 14.5.09.10: Толуолы
14.5.09.10-0001 | Толуол каменноугольный и сланцевый, марки А, Б | т
20.14.12.140.14.5.09.10-0001-000 | Толуол каменноугольный и сланцевый, марки А, Б | т
20.14.12.140.14.5.09.10-0001-001 | Толуол каменноугольный и сланцевый, марка А | т
20.14.12.140.14.5.09.10-0001-002 | Толуол каменноугольный и сланцевый, марка Б | т
14.5.09.10-0101 | Толуол нефтяной | т
20.14.12.141.14.5.09.10-0101-000 | Толуол нефтяной | т
Группа 14.5.09.11: Уайт-спириты | Группа 14.5.09.11: Уайт-спириты | Группа 14.5.09.11: Уайт-спириты
14.5.09.11-0001 | Нефрас С4-150/200 | т
20.30.22.220.14.5.09.11-0001-000 | Нефрас С4-150/200 | т
14.5.09.11-0102 | Уайт-спирит | кг
19.20.23.110.14.5.09.11-0102-000 | Уайт-спирит | кг
Группа 14.5.09.12: Этилцеллозольвы | Группа 14.5.09.12: Этилцеллозольвы | Группа 14.5.09.12: Этилцеллозольвы
14.5.09.12-0101 | Этилцеллозольв технический, сорт I | кг
20.59.59.900.14.5.09.12-0101-000 | Этилцеллозольв технический, сорт I | кг
Группа 14.5.09.13: Эфиры | Группа 14.5.09.13: Эфиры | Группа 14.5.09.13: Эфиры
14.5.09.13-0001 | Скипидар живичный | кг
20.14.71.151.14.5.09.13-0001-000 | Скипидар живичный | кг
14.5.09.13-0103 | Эфир этиловый технический | кг
20.14.32.123.14.5.09.13-0103-000 | Эфир этиловый технический | кг
Раздел 14.5.10: Сиккативы готовые | Раздел 14.5.10: Сиккативы готовые | Раздел 14.5.10: Сиккативы готовые
Группа 14.5.10.01: Сиккативы жирно-кислотные | Группа 14.5.10.01: Сиккативы жирно-кислотные | Группа 14.5.10.01: Сиккативы жирно-кислотные
14.5.10.01-0001 | Сиккатив жирно-кислотный | т
20.30.22.240.14.5.10.01-0001-000 | Сиккатив жирно-кислотный | т
Группа 14.5.10.02: Сиккативы, не включенные в группы | Группа 14.5.10.02: Сиккативы, не включенные в группы | Группа 14.5.10.02: Сиккативы, не включенные в группы
14.5.10.02-0101 | Сиккатив плавленый | т
20.30.22.240.14.5.10.02-0101-000 | Сиккатив плавленый | т
Раздел 14.5.11: Шпатлевки | Раздел 14.5.11: Шпатлевки | Раздел 14.5.11: Шпатлевки
Группа 14.5.11.01: Шпатлевки масляно-клеевые | Группа 14.5.11.01: Шпатлевки масляно-клеевые | Группа 14.5.11.01: Шпатлевки масляно-клеевые
14.5.11.01-0001 | Шпатлевка клеевая | т
20.30.22.120.14.5.11.01-0001-000 | Шпатлевка клеевая | т
14.5.11.01-0003 | Шпатлевка масляно-клеевая | т
20.30.22.120.14.5.11.01-0003-000 | Шпатлевка масляно-клеевая | т
Группа 14.5.11.02: Шпатлевки на акриловой основе | Группа 14.5.11.02: Шпатлевки на акриловой основе | Группа 14.5.11.02: Шпатлевки на акриловой основе
14.5.11.02-0002 | Шпатлевка акриловая универсальная водостойкая с содержанием минерального наполнителя и модифицирующих добавок для внутренних и наружных работ по всем видам поверхностей, герметизации швов и трещин до 7 мм, температура применения от +10 °C, расход 0,55 кг/м2 при толщине слоя 2 мм | т
20.30.22.120.14.5.11.02-0002-000 | Шпатлевка акриловая универсальная водостойкая с содержанием минерального наполнителя и модифицирующих добавок для внутренних и наружных работ по всем видам поверхностей, герметизации швов и трещин до 7 мм, температура применения от +10 °C, расход 0,55 кг/м2 при толщине слоя 2 мм | т
14.5.11.02-0004 | Шпатлевка акриловая универсальная с содержанием минерального наполнителя и модифицирующих добавок для внутренних и наружных работ по всем видам поверхностей, герметизации швов и трещин до 7 мм, температура применения от +8 °C, расход 1,40 кг/м2 при толщине слоя 1 мм | т
20.30.22.120.14.5.11.02-0004-000 | Шпатлевка акриловая универсальная с содержанием минерального наполнителя и модифицирующих добавок для внутренних и наружных работ по всем видам поверхностей, герметизации швов и трещин до 7 мм, температура применения от +8 °C, расход 1,40 кг/м2 при толщине слоя 1 мм | т
14.5.11.02-0006 | Шпатлевка акриловая универсальная водостойкая с содержанием минерального наполнителя и модифицирующих добавок для внутренних и наружных работ по всем видам поверхностей, герметизации швов и трещин до 7 мм, температура применения от +7 °C, расход 1,40 кг/м2 при толщине слоя 1 мм | т
20.30.22.120.14.5.11.02-0006-000 | Шпатлевка акриловая универсальная водостойкая с содержанием минерального наполнителя и модифицирующих добавок для внутренних и наружных работ по всем видам поверхностей, герметизации швов и трещин до 7 мм, температура применения от +7 °C, расход 1,40 кг/м2 при толщине слоя 1 мм | т
14.5.11.02-0101 | Шпатлевка водно-дисперсионная | т
20.30.22.120.14.5.11.02-0101-000 | Шпатлевка водно-дисперсионная | т
14.5.11.02-0105 | Шпатлевка малоусадочная водостойкая фасадная | т
20.30.22.120.14.5.11.02-0105-000 | Шпатлевка малоусадочная водостойкая фасадная | т
Группа 14.5.11.03: Шпатлевки на основе гипса | Группа 14.5.11.03: Шпатлевки на основе гипса | Группа 14.5.11.03: Шпатлевки на основе гипса
14.5.11.03-0001 | Смеси сухие шпатлевочные на основе высокопрочного гипса с полимерными добавками, крупность заполнителя не более 0,15 мм, прочность на изгиб 2,7 МПа | кг
20.30.22.120.14.5.11.03-0001-000 | Смеси сухие шпатлевочные на основе высокопрочного гипса с полимерными добавками, крупность заполнителя не более 0,15 мм, прочность на изгиб 2,7 МПа | кг
14.5.11.03-0002 | Смеси сухие шпатлевочные влагостойкие на основе гипса с полимерными и гидрофобными добавками, крупность заполнителя не более 0,2 мм, прочность на изгиб не менее 1,5 МПа | кг
20.30.22.120.14.5.11.03-0002-000 | Смеси сухие шпатлевочные влагостойкие на основе гипса с полимерными и гидрофобными добавками, крупность заполнителя не более 0,2 мм, прочность на изгиб не менее 1,5 МПа | кг
14.5.11.03-0003 | Смеси сухие шпатлевочные на основе гипса с полимерными добавками, крупность заполнителя не более 0,2 мм, прочность на изгиб не более 1,0 МПа | кг
20.30.22.120.14.5.11.03-0003-000 | Смеси сухие шпатлевочные на основе гипса с полимерными добавками, крупность заполнителя не более 0,2 мм, прочность на изгиб не более 1,0 МПа | кг
14.5.11.03-0004 | Смеси сухие шпатлевочные универсальные на основе гипса с полимерными добавками, крупность заполнителя не более 0,2 мм, прочность на изгиб не менее 1,0 МПа | кг
20.30.22.120.14.5.11.03-0004-000 | Смеси сухие шпатлевочные универсальные на основе гипса с полимерными добавками, крупность заполнителя не более 0,2 мм, прочность на изгиб не менее 1,0 МПа | кг
14.5.11.03-1008 | Шпатлевка для швов по гипсокартону | кг
20.30.22.120.14.5.11.03-1008-000 | Шпатлевка для швов по гипсокартону | кг
Группа 14.5.11.04: Шпатлевки на основе полимеров | Группа 14.5.11.04: Шпатлевки на основе полимеров | Группа 14.5.11.04: Шпатлевки на основе полимеров
14.5.11.04-0002 | Шпатлевка латексная универсальная с содержанием минерального наполнителя и модифицирующих добавок для внутренних работ по всем видам поверхностей, температура применения от +5 °C, расход 2,00 кг/м2 при толщине слоя 1 мм | т
20.30.22.120.14.5.11.04-0002-000 | Шпатлевка латексная универсальная с содержанием минерального наполнителя и модифицирующих добавок для внутренних работ по всем видам поверхностей, температура применения от +5 °C, расход 2,00 кг/м2 при толщине слоя 1 мм | т
Группа 14.5.11.07: Шпатлевки нитроцеллюлозные | Группа 14.5.11.07: Шпатлевки нитроцеллюлозные | Группа 14.5.11.07: Шпатлевки нитроцеллюлозные
14.5.11.07-0001 | Шпатлевка НЦ-008 | т
20.30.22.120.14.5.11.07-0001-000 | Шпатлевка НЦ-008 | т
Группа 14.5.11.08: Шпатлевки перхлорвиниловые | Группа 14.5.11.08: Шпатлевки перхлорвиниловые | Группа 14.5.11.08: Шпатлевки перхлорвиниловые
14.5.11.08-0002 | Шпатлевка поливинилхлоридная ХВ-004 | т
20.30.22.120.14.5.11.08-0002-000 | Шпатлевка поливинилхлоридная ХВ-004 | т
Группа 14.5.11.09: Шпатлевки эпоксидные | Группа 14.5.11.09: Шпатлевки эпоксидные | Группа 14.5.11.09: Шпатлевки эпоксидные
14.5.11.09-0103 | Шпатлевка тиксотропная двухкомпонентная на основе эпоксидной смолы, компонент A | кг
20.30.22.120.14.5.11.09-0103-000 | Шпатлевка тиксотропная двухкомпонентная на основе эпоксидной смолы, компонент A | кг
14.5.11.09-0104 | Шпатлевка тиксотропная двухкомпонентная на основе эпоксидной смолы, компонент B | кг
20.30.22.120.14.5.11.09-0104-000 | Шпатлевка тиксотропная двухкомпонентная на основе эпоксидной смолы, компонент B | кг
14.5.11.09-0105 | Шпатлевка ЭП-0010 | т
20.30.22.120.14.5.11.09-0105-000 | Шпатлевка ЭП-0010 | т
Группа 14.5.11.10: Шпатлевки, не включенные в группы | Группа 14.5.11.10: Шпатлевки, не включенные в группы | Группа 14.5.11.10: Шпатлевки, не включенные в группы
14.5.11.10-0101 | Шпатлевка водно-дисперсионная полимерная с минеральными наполнителями | т
20.30.22.120.14.5.11.10-0101-000 | Шпатлевка водно-дисперсионная полимерная с минеральными наполнителями | т
14.5.11.10-0202 | Шпатлевка МС-006, цвет розовый | т
20.30.22.120.14.5.11.10-0202-000 | Шпатлевка МС-006, цвет розовый | т
14.5.11.10-0203 | Шпатлевка ПФ-002, цвет красно-коричневый | т
20.30.22.120.14.5.11.10-0203-000 | Шпатлевка ПФ-002, цвет красно-коричневый | т
Книга 15: Малые архитектурные формы | Книга 15: Малые архитектурные формы | Книга 15: Малые архитектурные формы
Часть 15.2: Элементы благоустройства | Часть 15.2: Элементы благоустройства | Часть 15.2: Элементы благоустройства
Раздел 15.2.02: Элементы ограждений | Раздел 15.2.02: Элементы ограждений | Раздел 15.2.02: Элементы ограждений
Группа 15.2.02.01: Полусферы | Группа 15.2.02.01: Полусферы | Группа 15.2.02.01: Полусферы
15.2.02.01-0001 | Полусфера бетонная Б-9, диаметр 500 мм, высота 240 мм, окрашенная | шт
23.69.19.000.15.2.02.01-0001-000 | Полусфера бетонная Б-9, диаметр 500 мм, высота 240 мм, окрашенная | шт
Группа 15.2.02.04: Секции ограждений | Группа 15.2.02.04: Секции ограждений | Группа 15.2.02.04: Секции ограждений
15.2.02.04-0001 | Секция ограждения сварная из стальных труб размером 20х20 мм, стальной полосы 40х4 мм, покрытие цинк-порошковая эмаль, длина 3000 мм, высота 2000 мм | шт
24.20.13.190.15.2.02.04-0001-000 | Секция ограждения сварная из стальных труб размером 20х20 мм, стальной полосы 40х4 мм, покрытие цинк-порошковая эмаль, длина 3000 мм, высота 2000 мм | шт
15.2.02.04-0003 | Секция ограждения сварная из стальных труб размером 20х20 мм, стальной полосы 40х4 мм, покрытие цинк-порошковая эмаль, длина 2680 мм, высота 1900 мм | шт
24.20.13.190.15.2.02.04-0003-000 | Секция ограждения сварная из стальных труб размером 20х20 мм, стальной полосы 40х4 мм, покрытие цинк-порошковая эмаль, длина 2680 мм, высота 1900 мм | шт
15.2.02.04-0004 | Секция ограждения сварная из стальных труб размером 20х20 мм, стальной полосы 40х4 мм, покрытие цинк-порошковая эмаль, длина 3300 мм, высота 2000 мм | шт
24.20.13.190.15.2.02.04-0004-000 | Секция ограждения сварная из стальных труб размером 20х20 мм, стальной полосы 40х4 мм, покрытие цинк-порошковая эмаль, длина 3300 мм, высота 2000 мм | шт
15.2.02.04-0005 | Секция ограждения сварная из стальных труб размером 40х20 мм, покрытие цинк-порошковая эмаль, длина 2000 мм, высота 1600 мм | шт
24.20.13.190.15.2.02.04-0005-000 | Секция ограждения сварная из стальных труб размером 40х20 мм, покрытие цинк-порошковая эмаль, длина 2000 мм, высота 1600 мм | шт
15.2.02.04-0010 | Секция ограждения сварная из стальных труб размером 20х20 мм, каркас труба 40х40 мм, перемычка для крепления секции к столбу труба 40х40 мм, покрытие цинк-порошковая эмаль, длина 2500 мм, высота 1500 мм | шт
24.20.13.190.15.2.02.04-0010-000 | Секция ограждения сварная из стальных труб размером 20х20 мм, каркас труба 40х40 мм, перемычка для крепления секции к столбу труба 40х40 мм, покрытие цинк-порошковая эмаль, длина 2500 мм, высота 1500 мм | шт
15.2.02.04-0011 | Секция ограждения сварная из стальных труб размером 20х20 мм, каркас труба 40х40 мм, перемычка для крепления секции к столбу труба 40х40 мм, покрытие цинк-порошковая эмаль, длина 2500 мм, высота 1800 мм | шт
24.20.13.190.15.2.02.04-0011-000 | Секция ограждения сварная из стальных труб размером 20х20 мм, каркас труба 40х40 мм, перемычка для крепления секции к столбу труба 40х40 мм, покрытие цинк-порошковая эмаль, длина 2500 мм, высота 1800 мм | шт
15.2.02.04-0012 | Секция ограждения сварная из стальных труб размером 20х20 мм, каркас труба 40х40 мм, перемычка для крепления секции к столбу труба 40х40 мм, покрытие цинк-порошковая эмаль, длина 2500 мм, высота 2000 мм | шт
24.20.13.190.15.2.02.04-0012-000 | Секция ограждения сварная из стальных труб размером 20х20 мм, каркас труба 40х40 мм, перемычка для крепления секции к столбу труба 40х40 мм, покрытие цинк-порошковая эмаль, длина 2500 мм, высота 2000 мм | шт
15.2.02.04-0013 | Секция ограждения сварная из стальных труб размером 20х20 мм, каркас труба 40х40 мм, перемычка для крепления секции к столбу труба 40х40 мм, покрытие цинк-порошковая эмаль, длина 3000 мм, высота 1500 мм | шт
24.20.13.190.15.2.02.04-0013-000 | Секция ограждения сварная из стальных труб размером 20х20 мм, каркас труба 40х40 мм, перемычка для крепления секции к столбу труба 40х40 мм, покрытие цинк-порошковая эмаль, длина 3000 мм, высота 1500 мм | шт
15.2.02.04-0014 | Секция ограждения сварная из стальных труб размером 20х20 мм, каркас труба 40х40 мм, перемычка для крепления секции к столбу труба 40х40 мм, покрытие цинк-порошковая эмаль, длина 3000 мм, высота 1800 мм | шт
24.20.13.190.15.2.02.04-0014-000 | Секция ограждения сварная из стальных труб размером 20х20 мм, каркас труба 40х40 мм, перемычка для крепления секции к столбу труба 40х40 мм, покрытие цинк-порошковая эмаль, длина 3000 мм, высота 1800 мм | шт
15.2.02.04-0015 | Секция ограждения сварная из стальных труб размером 20х20 мм, каркас труба 40х40 мм, перемычка для крепления секции к столбу труба 40х40 мм, покрытие цинк-порошковая эмаль, длина 3000 мм, высота 2000 мм | шт
24.20.13.190.15.2.02.04-0015-000 | Секция ограждения сварная из стальных труб размером 20х20 мм, каркас труба 40х40 мм, перемычка для крепления секции к столбу труба 40х40 мм, покрытие цинк-порошковая эмаль, длина 3000 мм, высота 2000 мм | шт
15.2.02.04-0016 | Секция ограждения сварная из стальных труб размером 20х20 мм, каркас уголок 40х40 мм, перемычка для крепления секции к столбу труба 40х40 мм, покрытие цинк-порошковая эмаль, длина 3000 мм, высота 1500 мм | шт
24.20.13.190.15.2.02.04-0016-000 | Секция ограждения сварная из стальных труб размером 20х20 мм, каркас уголок 40х40 мм, перемычка для крепления секции к столбу труба 40х40 мм, покрытие цинк-порошковая эмаль, длина 3000 мм, высота 1500 мм | шт
15.2.02.04-0017 | Секция ограждения сварная из стальных труб размером 20х20 мм, каркас уголок 40х40 мм, перемычка для крепления секции к столбу труба 40х40 мм, покрытие цинк-порошковая эмаль, длина 3000 мм, высота 1800 мм | шт
24.20.13.190.15.2.02.04-0017-000 | Секция ограждения сварная из стальных труб размером 20х20 мм, каркас уголок 40х40 мм, перемычка для крепления секции к столбу труба 40х40 мм, покрытие цинк-порошковая эмаль, длина 3000 мм, высота 1800 мм | шт
15.2.02.04-0018 | Секция ограждения сварная из стальных труб размером 20х20 мм, каркас уголок 40х40 мм, перемычка для крепления секции к столбу труба 40х40 мм, покрытие цинк-порошковая эмаль, длина 3000 мм, высота 2000 мм | шт
24.20.13.190.15.2.02.04-0018-000 | Секция ограждения сварная из стальных труб размером 20х20 мм, каркас уголок 40х40 мм, перемычка для крепления секции к столбу труба 40х40 мм, покрытие цинк-порошковая эмаль, длина 3000 мм, высота 2000 мм | шт
15.2.02.04-0019 | Секция ограждения сварная из стальных труб размером 20х20 мм, каркас труба 40х40 мм, перемычка для крепления секции к столбу труба 40х40 мм, столб 60х60 мм, покрытие цинк-порошковая эмаль, длина 2500 мм, высота 1500 мм | шт
24.20.13.190.15.2.02.04-0019-000 | Секция ограждения сварная из стальных труб размером 20х20 мм, каркас труба 40х40 мм, перемычка для крепления секции к столбу труба 40х40 мм, столб 60х60 мм, покрытие цинк-порошковая эмаль, длина 2500 мм, высота 1500 мм | шт
15.2.02.04-0020 | Секция ограждения сварная из стальных труб размером 20х20 мм, каркас труба 40х40 мм, перемычка для крепления секции к столбу труба 40х40 мм, столб 60х60 мм, покрытие цинк-порошковая эмаль, длина 2500 мм, высота 1700 мм | шт
24.20.13.190.15.2.02.04-0020-000 | Секция ограждения сварная из стальных труб размером 20х20 мм, каркас труба 40х40 мм, перемычка для крепления секции к столбу труба 40х40 мм, столб 60х60 мм, покрытие цинк-порошковая эмаль, длина 2500 мм, высота 1700 мм | шт
15.2.02.04-0021 | Секция ограждения сварная из стальных труб размером 20х20 мм, каркас труба 40х40 мм, перемычка для крепления секции к столбу труба 40х40 мм, столб 60х60 мм, покрытие цинк-порошковая эмаль, длина 2500 мм, высота 2000 мм | шт
24.20.13.190.15.2.02.04-0021-000 | Секция ограждения сварная из стальных труб размером 20х20 мм, каркас труба 40х40 мм, перемычка для крепления секции к столбу труба 40х40 мм, столб 60х60 мм, покрытие цинк-порошковая эмаль, длина 2500 мм, высота 2000 мм | шт
15.2.02.04-0022 | Секция ограждения сварная из стальных труб размером 20х20 мм, каркас уголок 40х40 мм, перемычка для крепления секции к столбу труба 40х40 мм, покрытие цинк-порошковая эмаль, длина 3000 мм, высота 1600 мм | шт
24.20.13.190.15.2.02.04-0022-000 | Секция ограждения сварная из стальных труб размером 20х20 мм, каркас уголок 40х40 мм, перемычка для крепления секции к столбу труба 40х40 мм, покрытие цинк-порошковая эмаль, длина 3000 мм, высота 1600 мм | шт
15.2.02.04-0023 | Секция ограждения сварная из стальных труб размером 20х20 мм, каркас уголок 40х40 мм, перемычка для крепления секции к столбу труба 40х40 мм, покрытие цинк-порошковая эмаль, длина 3000 мм, высота 1700 мм | шт
24.20.13.190.15.2.02.04-0023-000 | Секция ограждения сварная из стальных труб размером 20х20 мм, каркас уголок 40х40 мм, перемычка для крепления секции к столбу труба 40х40 мм, покрытие цинк-порошковая эмаль, длина 3000 мм, высота 1700 мм | шт
15.2.02.04-0024 | Секция ограждения сварная из стальных труб размером 20х20 мм, каркас уголок 40х40 мм, перемычка для крепления секции к столбу труба 40х40 мм, покрытие цинк-порошковая эмаль, длина 3000 мм, высота 1900 мм | шт
24.20.13.190.15.2.02.04-0024-000 | Секция ограждения сварная из стальных труб размером 20х20 мм, каркас уголок 40х40 мм, перемычка для крепления секции к столбу труба 40х40 мм, покрытие цинк-порошковая эмаль, длина 3000 мм, высота 1900 мм | шт
Группа 15.2.02.05: Тумбы и надолбы | Группа 15.2.02.05: Тумбы и надолбы | Группа 15.2.02.05: Тумбы и надолбы
15.2.02.05-0012 | Тумба бетонная окрашенная, ТК-18, диаметр 390 мм, высота 520 мм | шт
23.69.19.000.15.2.02.05-0012-000 | Тумба бетонная окрашенная, ТК-18, диаметр 390 мм, высота 520 мм | шт
Книга 16: Материалы для садово-паркового и зеленого строительства | Книга 16: Материалы для садово-паркового и зеленого строительства | Книга 16: Материалы для садово-паркового и зеленого строительства
Часть 16.1: Материалы для ландшафтных работ | Часть 16.1: Материалы для ландшафтных работ | Часть 16.1: Материалы для ландшафтных работ
Раздел 16.1.01: Материалы для водоемов | Раздел 16.1.01: Материалы для водоемов | Раздел 16.1.01: Материалы для водоемов
Группа 16.1.01.03: Шланги спиральные | Группа 16.1.01.03: Шланги спиральные | Группа 16.1.01.03: Шланги спиральные
16.1.01.03-1000 | Шланг спиральный напорно-всасывающий, диаметр 1 1/2" (38 мм) | м
22.21.29.120.16.1.01.03-1000-000 | Шланг спиральный напорно-всасывающий, диаметр 1 1/2" (38 мм) | м
16.1.01.03-1002 | Шланг спиральный напорно-всасывающий, диаметр 1 1/4" (32 мм) | м
22.21.29.120.16.1.01.03-1002-000 | Шланг спиральный напорно-всасывающий, диаметр 1 1/4" (32 мм) | м
16.1.01.03-1004 | Шланг спиральный напорно-всасывающий, диаметр 1" (25 мм) | м
22.21.29.120.16.1.01.03-1004-000 | Шланг спиральный напорно-всасывающий, диаметр 1" (25 мм) | м
16.1.01.03-1008 | Шланг спиральный напорно-всасывающий, диаметр 2" (50 мм) | м
22.21.29.120.16.1.01.03-1008-000 | Шланг спиральный напорно-всасывающий, диаметр 2" (50 мм) | м
16.1.01.03-1012 | Шланг спиральный напорно-всасывающий, диаметр 3/4" (19 мм) | м
22.21.29.120.16.1.01.03-1012-000 | Шланг спиральный напорно-всасывающий, диаметр 3/4" (19 мм) | м
Часть 16.2: Материалы для озеленения | Часть 16.2: Материалы для озеленения | Часть 16.2: Материалы для озеленения
Раздел 16.2.01: Земля, торф | Раздел 16.2.01: Земля, торф | Раздел 16.2.01: Земля, торф
Группа 16.2.01.01: Грунты питательные | Группа 16.2.01.01: Грунты питательные | Группа 16.2.01.01: Грунты питательные
16.2.01.01-0011 | Компост питательный | м3
08.92.10.113.16.2.01.01-0011-000 | Компост питательный | м3
16.2.01.01-0021 | Перегной | м3
08.92.10.113.16.2.01.01-0021-000 | Перегной | м3
16.2.01.01-0031 | Почвогрунт садовый | м3
08.92.10.113.16.2.01.01-0031-000 | Почвогрунт садовый | м3
Группа 16.2.01.02: Земля | Группа 16.2.01.02: Земля | Группа 16.2.01.02: Земля
16.2.01.02-0001 | Земля растительная | м3
08.92.10.113.16.2.01.02-0001-000 | Земля растительная | м3
16.2.01.02-0002 | Земля растительная механизированной заготовки | м3
08.92.10.113.16.2.01.02-0002-000 | Земля растительная механизированной заготовки | м3
Группа 16.2.01.03: Торф и смеси из торфа | Группа 16.2.01.03: Торф и смеси из торфа | Группа 16.2.01.03: Торф и смеси из торфа
16.2.01.03-0001 | Смесь торфо-песчаная (70 % торфа, 30 % песка) | м3
20.15.80.190.16.2.01.03-0001-000 | Смесь торфо-песчаная (70 % торфа, 30 % песка) | м3
16.2.01.03-0011 | Торф | м3
08.92.10.119.16.2.01.03-0011-000 | Торф | м3
Раздел 16.2.02: Материалы посадочные | Раздел 16.2.02: Материалы посадочные | Раздел 16.2.02: Материалы посадочные
Группа 16.2.02.01: Газоны | Группа 16.2.02.01: Газоны | Группа 16.2.02.01: Газоны
16.2.02.01-0001 | Семена газонной травы, травосмесь «Универсальная» | кг
01.19.31.169.16.2.02.01-0001-000 | Семена газонной травы, травосмесь «Универсальная» | кг
Группа 16.2.02.02: Деревья лиственных пород | Группа 16.2.02.02: Деревья лиственных пород | Группа 16.2.02.02: Деревья лиственных пород
16.2.02.02-0001 | Акация белая, высота 3,0-4,0 м | шт
02.10.11.220.16.2.02.02-0001-000 | Акация белая, высота 3,0-4,0 м | шт
16.2.02.02-0002 | Акация желтая (плакучая), высота 3,0-3,5 м | шт
02.10.11.220.16.2.02.02-0002-000 | Акация желтая (плакучая), высота 3,0-3,5 м | шт
16.2.02.02-0003 | Акация желтая (карагана древовидная), высота до 1,5 м | шт
02.10.11.220.16.2.02.02-0003-000 | Акация желтая (карагана древовидная), высота до 1,5 м | шт
16.2.02.02-0004 | Акация розовая, высота 1,5-2,0 м | шт
02.10.11.220.16.2.02.02-0004-000 | Акация розовая, высота 1,5-2,0 м | шт
16.2.02.02-0005 | Акация шаровидная, высота 1,5-2,0 м | шт
02.10.11.220.16.2.02.02-0005-000 | Акация шаровидная, высота 1,5-2,0 м | шт
16.2.02.02-0006 | Акация шаровидная, высота 2,0-3,0 м | шт
02.10.11.220.16.2.02.02-0006-000 | Акация шаровидная, высота 2,0-3,0 м | шт
16.2.02.02-0012 | Альбиция ленкоранская, высота 1,5-2,0 м | шт
02.10.11.220.16.2.02.02-0012-000 | Альбиция ленкоранская, высота 1,5-2,0 м | шт
16.2.02.02-0021 | Береза бородавчатая (повислая, плакучая), высота 1,5-2,0 м | шт
02.10.11.220.16.2.02.02-0021-000 | Береза бородавчатая (повислая, плакучая), высота 1,5-2,0 м | шт
16.2.02.02-0022 | Береза, высота 2,0-3,0 м | шт
02.10.11.220.16.2.02.02-0022-000 | Береза, высота 2,0-3,0 м | шт
16.2.02.02-0023 | Береза, высота свыше 3,5 м | шт
02.10.11.220.16.2.02.02-0023-000 | Береза, высота свыше 3,5 м | шт
16.2.02.02-0024 | Береза пушистая пирамидальная, высота 1,8-2,0 м | шт
02.10.11.220.16.2.02.02-0024-000 | Береза пушистая пирамидальная, высота 1,8-2,0 м | шт
16.2.02.02-0031 | Боярышник колючий (обыкновенный), высота до 1,5 м | шт
02.10.11.220.16.2.02.02-0031-000 | Боярышник колючий (обыкновенный), высота до 1,5 м | шт
16.2.02.02-0034 | Боярышник однопестичный, высота 2,0-3,0 м | шт
02.10.11.220.16.2.02.02-0034-000 | Боярышник однопестичный, высота 2,0-3,0 м | шт
16.2.02.02-0035 | Боярышник штамбовый, высота свыше 2,5 м | шт
02.10.11.220.16.2.02.02-0035-000 | Боярышник штамбовый, высота свыше 2,5 м | шт
16.2.02.02-0041 | Вишня восточная, высота 1,5-2,0 м | шт
02.10.11.240.16.2.02.02-0041-000 | Вишня восточная, высота 1,5-2,0 м | шт
16.2.02.02-0042 | Вишня восточная, высота 2,0-3,0 м | шт
02.10.11.240.16.2.02.02-0042-000 | Вишня восточная, высота 2,0-3,0 м | шт
16.2.02.02-0043 | Вишня пенсильванская, высота 1,0-1,5 м | шт
02.10.11.240.16.2.02.02-0043-000 | Вишня пенсильванская, высота 1,0-1,5 м | шт
16.2.02.02-0051 | Вяз обыкновенный, высота 3,0-3,5 м | шт
02.10.11.220.16.2.02.02-0051-000 | Вяз обыкновенный, высота 3,0-3,5 м | шт
16.2.02.02-0052 | Вяз шершавый плакучий, высота 0,5-1,0 м | шт
02.10.11.220.16.2.02.02-0052-000 | Вяз шершавый плакучий, высота 0,5-1,0 м | шт
16.2.02.02-0061 | Граб Фастигиата, пирамидальный, высота 2,0-2,5 м | шт
02.10.11.220.16.2.02.02-0061-000 | Граб Фастигиата, пирамидальный, высота 2,0-2,5 м | шт
16.2.02.02-0062 | Граб обыкновенный пирамидальный, высота 0,5-1,0 м | шт
02.10.11.220.16.2.02.02-0062-000 | Граб обыкновенный пирамидальный, высота 0,5-1,0 м | шт
16.2.02.02-0071 | Груша лесная, высота 1,0-1,5 м | шт
02.10.11.240.16.2.02.02-0071-000 | Груша лесная, высота 1,0-1,5 м | шт
16.2.02.02-0072 | Груша уссурийская, высота 3,0-3,5 м | шт
02.10.11.240.16.2.02.02-0072-000 | Груша уссурийская, высота 3,0-3,5 м | шт
16.2.02.02-0081 | Дуб красный, высота 6,0-8,0 м | шт
02.10.11.220.16.2.02.02-0081-000 | Дуб красный, высота 6,0-8,0 м | шт
16.2.02.02-0082 | Дуб черешчатый, высота 3,0-3,5 м | шт
02.10.11.220.16.2.02.02-0082-000 | Дуб черешчатый, высота 3,0-3,5 м | шт
16.2.02.02-0083 | Дуб черешчатый «Пендула», высота 1,5-2,0 м | шт
02.10.11.220.16.2.02.02-0083-000 | Дуб черешчатый «Пендула», высота 1,5-2,0 м | шт
16.2.02.02-0091 | Ива белая шаровидная, высота 1,0 м | шт
02.10.11.230.16.2.02.02-0091-000 | Ива белая шаровидная, высота 1,0 м | шт
16.2.02.02-0092 | Ива белая шаровидная, высота 2,0 м | шт
02.10.11.230.16.2.02.02-0092-000 | Ива белая шаровидная, высота 2,0 м | шт
16.2.02.02-0093 | Ива вавилонская, высота 1,5-2,0 м | шт
02.10.11.230.16.2.02.02-0093-000 | Ива вавилонская, высота 1,5-2,0 м | шт
16.2.02.02-0094 | Ива вавилонская, высота 2,0-3,0 м | шт
02.10.11.230.16.2.02.02-0094-000 | Ива вавилонская, высота 2,0-3,0 м | шт
16.2.02.02-0095 | Ива золотистая плакучая, высота 2,0-2,5 м | шт
02.10.11.230.16.2.02.02-0095-000 | Ива золотистая плакучая, высота 2,0-2,5 м | шт
16.2.02.02-0096 | Ива козья плакучая, высота 0,5-1,0 м | шт
02.10.11.230.16.2.02.02-0096-000 | Ива козья плакучая, высота 0,5-1,0 м | шт
16.2.02.02-0097 | Ива кустовая, высота 1,0-1,5 м | шт
02.10.11.230.16.2.02.02-0097-000 | Ива кустовая, высота 1,0-1,5 м | шт
16.2.02.02-0098 | Ива пурпурная плакучая, высота 1,5-2,0 м | шт
02.10.11.230.16.2.02.02-0098-000 | Ива пурпурная плакучая, высота 1,5-2,0 м | шт
16.2.02.02-0099 | Ива цельнолистная шаровидная, высота 0,5-1,0 м | шт
02.10.11.230.16.2.02.02-0099-000 | Ива цельнолистная шаровидная, высота 0,5-1,0 м | шт
16.2.02.02-0101 | Ива белая шаровидная, высота 3,0-3,5 м | шт
02.10.11.230.16.2.02.02-0101-000 | Ива белая шаровидная, высота 3,0-3,5 м | шт
16.2.02.02-0111 | Карагач, высота 3,0-3,5 м | шт
02.10.11.220.16.2.02.02-0111-000 | Карагач, высота 3,0-3,5 м | шт
16.2.02.02-0121 | Каштан конский, высота 3,0-4,0 м | шт
02.10.11.230.16.2.02.02-0121-000 | Каштан конский, высота 3,0-4,0 м | шт
16.2.02.02-0131 | Клен остролистный, высота 1,5-2,0 м | шт
02.10.11.220.16.2.02.02-0131-000 | Клен остролистный, высота 1,5-2,0 м | шт
16.2.02.02-0132 | Клен остролистный, высота 2,0-3,0 м | шт
02.10.11.220.16.2.02.02-0132-000 | Клен остролистный, высота 2,0-3,0 м | шт
16.2.02.02-0133 | Клен серебристый, высота 3,0-3,5 м | шт
02.10.11.220.16.2.02.02-0133-000 | Клен серебристый, высота 3,0-3,5 м | шт
16.2.02.02-0134 | Клен ясенелистный, высота 3,5-4,0 м | шт
02.10.11.220.16.2.02.02-0134-000 | Клен ясенелистный, высота 3,5-4,0 м | шт
16.2.02.02-0141 | Клен обыкновенный, высота 1,0-1,5 м | шт
02.10.11.220.16.2.02.02-0141-000 | Клен обыкновенный, высота 1,0-1,5 м | шт
16.2.02.02-0151 | Липа европейская пирамидальная, высота 3,0-3,5 м | шт
02.10.11.230.16.2.02.02-0151-000 | Липа европейская пирамидальная, высота 3,0-3,5 м | шт
16.2.02.02-0152 | Липа разнолистная, высота 1,5-2,0 м | шт
02.10.11.230.16.2.02.02-0152-000 | Липа разнолистная, высота 1,5-2,0 м | шт
16.2.02.02-0153 | Липа разнолистная, высота 2,0-3,0 м | шт
02.10.11.230.16.2.02.02-0153-000 | Липа разнолистная, высота 2,0-3,0 м | шт
16.2.02.02-0161 | Миндаль трехлопастной, высота 1,0-1,2 м | шт
02.10.11.240.16.2.02.02-0161-000 | Миндаль трехлопастной, высота 1,0-1,2 м | шт
16.2.02.02-0171 | Ольха серая плакучая, высота 1,8-2,5 м | шт
02.10.11.230.16.2.02.02-0171-000 | Ольха серая плакучая, высота 1,8-2,5 м | шт
16.2.02.02-0181 | Орех грецкий, высота 0,5-1,0 м | шт
02.10.11.240.16.2.02.02-0181-000 | Орех грецкий, высота 0,5-1,0 м | шт
16.2.02.02-0182 | Орех маньчжурский, высота 3,0-3,5 м | шт
02.10.11.240.16.2.02.02-0182-000 | Орех маньчжурский, высота 3,0-3,5 м | шт
16.2.02.02-0191 | Парротия персидская, высота 1,0-1,5 м | шт
02.10.11.220.16.2.02.02-0191-000 | Парротия персидская, высота 1,0-1,5 м | шт
16.2.02.02-0201 | Рябина дуболистная, высота 1,5-2,0 м | шт
02.10.11.240.16.2.02.02-0201-000 | Рябина дуболистная, высота 1,5-2,0 м | шт
16.2.02.02-0202 | Рябина дуболистная, высота 2,0-3,0 м | шт
02.10.11.240.16.2.02.02-0202-000 | Рябина дуболистная, высота 2,0-3,0 м | шт
16.2.02.02-0203 | Рябина обыкновенная, высота 3,0-3,5 м | шт
02.10.11.240.16.2.02.02-0203-000 | Рябина обыкновенная, высота 3,0-3,5 м | шт
16.2.02.02-0204 | Рябина черноплодная, высота 1,5-2,0 м | шт
02.10.11.240.16.2.02.02-0204-000 | Рябина черноплодная, высота 1,5-2,0 м | шт
16.2.02.02-0205 | Рябина черноплодная, высота 2,0-3,0 м | шт
02.10.11.240.16.2.02.02-0205-000 | Рябина черноплодная, высота 2,0-3,0 м | шт
16.2.02.02-0211 | Сумах пушистый, высота 2,5-3,0 м | шт
02.10.11.240.16.2.02.02-0211-000 | Сумах пушистый, высота 2,5-3,0 м | шт
16.2.02.02-0221 | Тополь обыкновенный, высота 3,5-4,0 м | шт
02.10.11.230.16.2.02.02-0221-000 | Тополь обыкновенный, высота 3,5-4,0 м | шт
16.2.02.02-0222 | Тополь серебристый пирамидальный, высота 1,5-3,0 м | шт
02.10.11.230.16.2.02.02-0222-000 | Тополь серебристый пирамидальный, высота 1,5-3,0 м | шт
16.2.02.02-0231 | Черемуха, высота 3,0-3,5 м | шт
02.10.11.240.16.2.02.02-0231-000 | Черемуха, высота 3,0-3,5 м | шт
16.2.02.02-0241 | Шелковица белая, высота 1,0-1,5 м | шт
02.10.11.220.16.2.02.02-0241-000 | Шелковица белая, высота 1,0-1,5 м | шт
16.2.02.02-0242 | Шелковица белая, высота 1,5-2,0 м | шт
02.10.11.220.16.2.02.02-0242-000 | Шелковица белая, высота 1,5-2,0 м | шт
16.2.02.02-0243 | Шелковица белая, высота 2,0-3,0 м | шт
02.10.11.220.16.2.02.02-0243-000 | Шелковица белая, высота 2,0-3,0 м | шт
16.2.02.02-0251 | Яблоня лесная, высота 1,0-1,5 м | шт
02.10.11.220.16.2.02.02-0251-000 | Яблоня лесная, высота 1,0-1,5 м | шт
16.2.02.02-0252 | Яблоня лесная, высота 1,5-3 м | шт
02.10.11.220.16.2.02.02-0252-000 | Яблоня лесная, высота 1,5-3 м | шт
16.2.02.02-0254 | Яблоня Недзвецкого, высота 2,0-3,0 м | шт
02.10.11.220.16.2.02.02-0254-000 | Яблоня Недзвецкого, высота 2,0-3,0 м | шт
16.2.02.02-0261 | Ясень обыкновенный, высота 3,5-4,0 м | шт
02.10.11.220.16.2.02.02-0261-000 | Ясень обыкновенный, высота 3,5-4,0 м | шт
16.2.02.02-0262 | Ясень пестролистный, высота 1,5-3,0 м | шт
02.10.11.220.16.2.02.02-0262-000 | Ясень пестролистный, высота 1,5-3,0 м | шт
16.2.02.02-1000 | Вяз мелколистный, высота 0,6-1,5 м | шт
02.10.11.220.16.2.02.02-1000-000 | Вяз мелколистный, высота 0,6-1,5 м | шт
16.2.02.02-1002 | Клен Гиннала, высота 0,7 м | шт
02.10.11.220.16.2.02.02-1002-000 | Клен Гиннала, высота 0,7 м | шт
16.2.02.02-1004 | Клен татарский, высота 0,6-1,6 м | шт
02.10.11.220.16.2.02.02-1004-000 | Клен татарский, высота 0,6-1,6 м | шт
16.2.02.02-1006 | Арония черноплодная (рябина черноплодная), высота 0,5-0,6 м | шт
02.10.11.240.16.2.02.02-1006-000 | Арония черноплодная (рябина черноплодная), высота 0,5-0,6 м | шт
16.2.02.02-1008 | Вишня войлочная, высота до 0,7 м | шт
02.10.11.240.16.2.02.02-1008-000 | Вишня войлочная, высота до 0,7 м | шт
16.2.02.02-1010 | Посадочный материал многолетних цветочных культур, астильба | шт
01.30.10.121.16.2.02.02-1010-000 | Посадочный материал многолетних цветочных культур, астильба | шт
16.2.02.02-1012 | Посадочный материал многолетних цветочных культур, гравилат | шт
01.30.10.121.16.2.02.02-1012-000 | Посадочный материал многолетних цветочных культур, гравилат | шт
16.2.02.02-1014 | Посадочный материал многолетних цветочных культур, кореопсис | шт
01.30.10.121.16.2.02.02-1014-000 | Посадочный материал многолетних цветочных культур, кореопсис | шт
16.2.02.02-1016 | Посадочный материал многолетних цветочных культур, солидаго | шт
01.30.10.121.16.2.02.02-1016-000 | Посадочный материал многолетних цветочных культур, солидаго | шт
16.2.02.02-1018 | Посадочный материал многолетних цветочных культур, флокс | шт
01.30.10.121.16.2.02.02-1018-000 | Посадочный материал многолетних цветочных культур, флокс | шт
16.2.02.02-1020 | Посадочный материал многолетних цветочных культур, хоста | шт
01.30.10.121.16.2.02.02-1020-000 | Посадочный материал многолетних цветочных культур, хоста | шт
16.2.02.02-1022 | Береза бородавчатая (повислая, плакучая), высота 5,0-6,0 м | шт
02.10.11.242.16.2.02.02-1022-000 | Береза бородавчатая (повислая, плакучая), высота 5,0-6,0 м | шт
16.2.02.02-1024 | Клен остролистный Кримсон, высота 5,0-6,0 м | шт
02.10.11.242.16.2.02.02-1024-000 | Клен остролистный Кримсон, высота 5,0-6,0 м | шт
16.2.02.02-1026 | Береза бородавчатая (повислая, плакучая), высота 4,0-5,0 м | шт
02.10.11.242.16.2.02.02-1026-000 | Береза бородавчатая (повислая, плакучая), высота 4,0-5,0 м | шт
16.2.02.02-1028 | Ива белая Пендула, высота 5,0-6,0 м | шт
02.10.11.242.16.2.02.02-1028-000 | Ива белая Пендула, высота 5,0-6,0 м | шт
16.2.02.02-1030 | Тополь белый, высота 1,2-1,5 м | шт
02.10.11.242.16.2.02.02-1030-000 | Тополь белый, высота 1,2-1,5 м | шт
16.2.02.02-1032 | Дуб черешчатый, высота 2,0-2,5 м | шт
02.10.11.242.16.2.02.02-1032-000 | Дуб черешчатый, высота 2,0-2,5 м | шт
16.2.02.02-1035 | Береза белая, высота 2,5-3,0 м | шт
02.10.11.242.16.2.02.02-1035-000 | Береза белая, высота 2,5-3,0 м | шт
Группа 16.2.02.03: Деревья хвойных пород | Группа 16.2.02.03: Деревья хвойных пород | Группа 16.2.02.03: Деревья хвойных пород
16.2.02.03-0001 | Ель восточная, высота 1,0-1,5 м | шт
02.10.11.210.16.2.02.03-0001-000 | Ель восточная, высота 1,0-1,5 м | шт
16.2.02.03-0002 | Ель восточная, высота 1,5-2,0 м | шт
02.10.11.210.16.2.02.03-0002-000 | Ель восточная, высота 1,5-2,0 м | шт
16.2.02.03-0003 | Ель колючая, высота 0,5-1,0 м | шт
02.10.11.210.16.2.02.03-0003-000 | Ель колючая, высота 0,5-1,0 м | шт
16.2.02.03-0004 | Ель колючая, высота 1,0-1,5 м | шт
02.10.11.210.16.2.02.03-0004-000 | Ель колючая, высота 1,0-1,5 м | шт
16.2.02.03-0005 | Ель колючая, высота 1,5-2,0 м | шт
02.10.11.210.16.2.02.03-0005-000 | Ель колючая, высота 1,5-2,0 м | шт
16.2.02.03-0006 | Ель сербская, высота 0,5-1,0 м | шт
02.10.11.210.16.2.02.03-0006-000 | Ель сербская, высота 0,5-1,0 м | шт
16.2.02.03-0007 | Ель сербская, высота 2,5-3,0 м | шт
02.10.11.210.16.2.02.03-0007-000 | Ель сербская, высота 2,5-3,0 м | шт
16.2.02.03-0008 | Ель сербская, высота 4,0-4,5 м | шт
02.10.11.210.16.2.02.03-0008-000 | Ель сербская, высота 4,0-4,5 м | шт
16.2.02.03-0010 | Ель сизая, высота 1,0-1,5 м | шт
02.10.11.210.16.2.02.03-0010-000 | Ель сизая, высота 1,0-1,5 м | шт
16.2.02.03-0011 | Кедр гималайский, высота до 0,5 м | шт
02.10.11.210.16.2.02.03-0011-000 | Кедр гималайский, высота до 0,5 м | шт
16.2.02.03-0021 | Лиственница европейская, высота 0,5-1,0 м | шт
02.10.11.210.16.2.02.03-0021-000 | Лиственница европейская, высота 0,5-1,0 м | шт
16.2.02.03-0022 | Лиственница европейская, высота 3,0-3,5 м | шт
02.10.11.210.16.2.02.03-0022-000 | Лиственница европейская, высота 3,0-3,5 м | шт
16.2.02.03-0023 | Лиственница сибирская, высота 0,5-1,0 м | шт
02.10.11.210.16.2.02.03-0023-000 | Лиственница сибирская, высота 0,5-1,0 м | шт
16.2.02.03-0024 | Лиственница сибирская, высота 1,0-1,5 м | шт
02.10.11.210.16.2.02.03-0024-000 | Лиственница сибирская, высота 1,0-1,5 м | шт
16.2.02.03-0025 | Лиственница сибирская, высота 1,5-2,0 м | шт
02.10.11.210.16.2.02.03-0025-000 | Лиственница сибирская, высота 1,5-2,0 м | шт
16.2.02.03-0026 | Лиственница тонкочешуйчатая, высота 1,0-1,5 м | шт
02.10.11.210.16.2.02.03-0026-000 | Лиственница тонкочешуйчатая, высота 1,0-1,5 м | шт
16.2.02.03-0031 | Пихта бальзамическая, высота до 0,5 м | шт
02.10.11.210.16.2.02.03-0031-000 | Пихта бальзамическая, высота до 0,5 м | шт
16.2.02.03-0032 | Пихта благородная, высота до 0,5 м | шт
02.10.11.210.16.2.02.03-0032-000 | Пихта благородная, высота до 0,5 м | шт
16.2.02.03-0033 | Пихта кефалинийская (греческая), высота до 0,5 м | шт
02.10.11.210.16.2.02.03-0033-000 | Пихта кефалинийская (греческая), высота до 0,5 м | шт
16.2.02.03-0034 | Пихта корейская, высота 1,0-1,5 м | шт
02.10.11.210.16.2.02.03-0034-000 | Пихта корейская, высота 1,0-1,5 м | шт
16.2.02.03-0035 | Пихта корейская, высота до 0,5 м | шт
02.10.11.210.16.2.02.03-0035-000 | Пихта корейская, высота до 0,5 м | шт
16.2.02.03-0036 | Пихта одноцветная, высота 1,0-1,5 м | шт
02.10.11.210.16.2.02.03-0036-000 | Пихта одноцветная, высота 1,0-1,5 м | шт
16.2.02.03-0037 | Пихта одноцветная, высота 3,0-3,5 м | шт
02.10.11.210.16.2.02.03-0037-000 | Пихта одноцветная, высота 3,0-3,5 м | шт
16.2.02.03-0038 | Пихта сибирская, высота 0,5-1,0 м | шт
02.10.11.210.16.2.02.03-0038-000 | Пихта сибирская, высота 0,5-1,0 м | шт
16.2.02.03-0039 | Пихта сибирская, высота 1,0-1,5 м | шт
02.10.11.210.16.2.02.03-0039-000 | Пихта сибирская, высота 1,0-1,5 м | шт
16.2.02.03-0040 | Пихта сибирская, высота 1,5-2,0 м | шт
02.10.11.210.16.2.02.03-0040-000 | Пихта сибирская, высота 1,5-2,0 м | шт
16.2.02.03-0041 | Сосна Банкса, высота 0,5-0,1 м | шт
02.10.11.210.16.2.02.03-0041-000 | Сосна Банкса, высота 0,5-0,1 м | шт
16.2.02.03-0042 | Сосна Банкса, высота 1,0-1,5 м | шт
02.10.11.210.16.2.02.03-0042-000 | Сосна Банкса, высота 1,0-1,5 м | шт
16.2.02.03-0043 | Сосна Валличиана, высота 0,5-1,0 м | шт
02.10.11.210.16.2.02.03-0043-000 | Сосна Валличиана, высота 0,5-1,0 м | шт
16.2.02.03-0044 | Сосна Веймутова, высота 2,0-2,5 м | шт
02.10.11.210.16.2.02.03-0044-000 | Сосна Веймутова, высота 2,0-2,5 м | шт
16.2.02.03-0045 | Сосна Шверина, высота 0,5-1,0 м | шт
02.10.11.210.16.2.02.03-0045-000 | Сосна Шверина, высота 0,5-1,0 м | шт
16.2.02.03-0046 | Сосна горная, высота 0,5-1,0 м | шт
02.10.11.210.16.2.02.03-0046-000 | Сосна горная, высота 0,5-1,0 м | шт
16.2.02.03-0047 | Сосна горная, высота 1,0-1,5 м | шт
02.10.11.210.16.2.02.03-0047-000 | Сосна горная, высота 1,0-1,5 м | шт
16.2.02.03-0048 | Сосна горная, высота до 0,5 м | шт
02.10.11.210.16.2.02.03-0048-000 | Сосна горная, высота до 0,5 м | шт
16.2.02.03-0049 | Сосна мелкоцветковая, высота 0,5-1,0 м | шт
02.10.11.210.16.2.02.03-0049-000 | Сосна мелкоцветковая, высота 0,5-1,0 м | шт
16.2.02.03-0050 | Сосна мелкоцветковая, высота до 0,5 м | шт
02.10.11.210.16.2.02.03-0050-000 | Сосна мелкоцветковая, высота до 0,5 м | шт
16.2.02.03-0051 | Сосна низкая (кедровый стланик), высота до 0,5 м | шт
02.10.11.210.16.2.02.03-0051-000 | Сосна низкая (кедровый стланик), высота до 0,5 м | шт
16.2.02.03-0052 | Сосна обыкновенная, высота 0,5-1,0 м | шт
02.10.11.210.16.2.02.03-0052-000 | Сосна обыкновенная, высота 0,5-1,0 м | шт
16.2.02.03-0053 | Сосна обыкновенная, высота 1,0-1,5 м | шт
02.10.11.210.16.2.02.03-0053-000 | Сосна обыкновенная, высота 1,0-1,5 м | шт
16.2.02.03-0054 | Сосна черная, высота 0,5-1,0 м | шт
02.10.11.210.16.2.02.03-0054-000 | Сосна черная, высота 0,5-1,0 м | шт
16.2.02.03-0055 | Сосна черная, высота 1,0-1,5 м | шт
02.10.11.210.16.2.02.03-0055-000 | Сосна черная, высота 1,0-1,5 м | шт
16.2.02.03-0056 | Сосна черная, высота 1,5-2,0 м | шт
02.10.11.210.16.2.02.03-0056-000 | Сосна черная, высота 1,5-2,0 м | шт
16.2.02.03-0061 | Тисс средний, высота 0,5-1,0 м | шт
02.10.11.210.16.2.02.03-0061-000 | Тисс средний, высота 0,5-1,0 м | шт
16.2.02.03-0062 | Тисс средний, высота 1,0-1,5 м | шт
02.10.11.210.16.2.02.03-0062-000 | Тисс средний, высота 1,0-1,5 м | шт
16.2.02.03-0063 | Тисс ягодный, высота 0,5-1,0 м | шт
02.10.11.210.16.2.02.03-0063-000 | Тисс ягодный, высота 0,5-1,0 м | шт
16.2.02.03-0071 | Тсуга канадская, высота до 0,5 м | шт
02.10.11.210.16.2.02.03-0071-000 | Тсуга канадская, высота до 0,5 м | шт
16.2.02.03-0081 | Туя гигантская, высота 2,0-2,5 м | шт
02.10.11.210.16.2.02.03-0081-000 | Туя гигантская, высота 2,0-2,5 м | шт
16.2.02.03-0082 | Туя западная, высота 0,5-1,0 м | шт
02.10.11.210.16.2.02.03-0082-000 | Туя западная, высота 0,5-1,0 м | шт
16.2.02.03-0083 | Туя западная, высота 1,0-1,5 м | шт
02.10.11.210.16.2.02.03-0083-000 | Туя западная, высота 1,0-1,5 м | шт
16.2.02.03-0084 | Туя западная, высота 1,5-2,0 м | шт
02.10.11.210.16.2.02.03-0084-000 | Туя западная, высота 1,5-2,0 м | шт
16.2.02.03-1000 | Лиственница сибирская, высота 4,0-5,0 м | шт
02.10.11.210.16.2.02.03-1000-000 | Лиственница сибирская, высота 4,0-5,0 м | шт
16.2.02.03-1002 | Туя западная элитная, высота 2,5-3,0 м | шт
02.10.11.210.16.2.02.03-1002-000 | Туя западная элитная, высота 2,5-3,0 м | шт
16.2.02.03-1040 | Ель колючая голубая (серебристая), высота 0,4-0,7 м | шт
02.10.11.210.16.2.02.03-1040-000 | Ель колючая голубая (серебристая), высота 0,4-0,7 м | шт
16.2.02.03-1042 | Ель колючая голубая (серебристая), высота 0,7-1,2 м | шт
02.10.11.210.16.2.02.03-1042-000 | Ель колючая голубая (серебристая), высота 0,7-1,2 м | шт
16.2.02.03-1044 | Ель обыкновенная, высота 0,5-1,0 м | шт
02.10.11.210.16.2.02.03-1044-000 | Ель обыкновенная, высота 0,5-1,0 м | шт
16.2.02.03-1046 | Ель обыкновенная, высота 1,0-1,5 м | шт
02.10.11.210.16.2.02.03-1046-000 | Ель обыкновенная, высота 1,0-1,5 м | шт
16.2.02.03-1048 | Ель обыкновенная, высота 1,5-2,0 м | шт
02.10.11.210.16.2.02.03-1048-000 | Ель обыкновенная, высота 1,5-2,0 м | шт
16.2.02.03-1050 | Ель обыкновенная, корейская, лиственница сибирская, высота 2,0-2,5 м | шт
02.10.11.210.16.2.02.03-1050-000 | Ель обыкновенная, корейская, лиственница сибирская, высота 2,0-2,5 м | шт
16.2.02.03-1052 | Ель обыкновенная, корейская, лиственница сибирская, туя западная, высота 3,0-3,5 м | шт
02.10.11.210.16.2.02.03-1052-000 | Ель обыкновенная, корейская, лиственница сибирская, туя западная, высота 3,0-3,5 м | шт
16.2.02.03-1054 | Ель сербская, высота 1,0-1,5 м | шт
02.10.11.210.16.2.02.03-1054-000 | Ель сербская, высота 1,0-1,5 м | шт
16.2.02.03-1056 | Ель сербская, высота 1,5-2,0 м | шт
02.10.11.210.16.2.02.03-1056-000 | Ель сербская, высота 1,5-2,0 м | шт
16.2.02.03-1058 | Сосна обыкновенная, высота 1,5-2,0 м | шт
02.10.11.210.16.2.02.03-1058-000 | Сосна обыкновенная, высота 1,5-2,0 м | шт
16.2.02.03-1060 | Сосна обыкновенная, высота 2,0-3,0 м | шт
02.10.11.210.16.2.02.03-1060-000 | Сосна обыкновенная, высота 2,0-3,0 м | шт
16.2.02.03-1062 | Ель колючая, голубая (серебристая), высота 1,2-1,8 м | шт
02.10.11.210.16.2.02.03-1062-000 | Ель колючая, голубая (серебристая), высота 1,2-1,8 м | шт
16.2.02.03-1064 | Ель колючая, голубая (серебристая), высота 1,8-2,5 м | шт
02.10.11.210.16.2.02.03-1064-000 | Ель колючая, голубая (серебристая), высота 1,8-2,5 м | шт
Группа 16.2.02.04: Кустарники лиственных пород | Группа 16.2.02.04: Кустарники лиственных пород | Группа 16.2.02.04: Кустарники лиственных пород
16.2.02.04-0001 | Айва японская, высота 0,5-1,0 м | шт
02.10.11.250.16.2.02.04-0001-000 | Айва японская, высота 0,5-1,0 м | шт
16.2.02.04-0011 | Барбарис туинберга, высота 0,3-0,5 м | шт
02.10.11.250.16.2.02.04-0011-000 | Барбарис туинберга, высота 0,3-0,5 м | шт
16.2.02.04-0015 | Барбарис оттавский Пурпуреа, высота 0,3-0,5 м | шт
02.10.11.250.16.2.02.04-0015-000 | Барбарис оттавский Пурпуреа, высота 0,3-0,5 м | шт
16.2.02.04-0021 | Барбарис обыкновенный, высота 0,75-1,0 м | шт
02.10.11.250.16.2.02.04-0021-000 | Барбарис обыкновенный, высота 0,75-1,0 м | шт
16.2.02.04-0031 | Бересклет Крылатый, высота 0,75-1,0 м | шт
02.10.11.250.16.2.02.04-0031-000 | Бересклет Крылатый, высота 0,75-1,0 м | шт
16.2.02.04-0033 | Бересклет европейский, высота 0,75-1,0 м | шт
02.10.11.250.16.2.02.04-0033-000 | Бересклет европейский, высота 0,75-1,0 м | шт
16.2.02.04-0041 | Бирючина обыкновенная, высота до 0,5 м | шт
02.10.11.250.16.2.02.04-0041-000 | Бирючина обыкновенная, высота до 0,5 м | шт
16.2.02.04-0051 | Бузина, высота 1,25-1,5 м | шт
02.10.11.250.16.2.02.04-0051-000 | Бузина, высота 1,25-1,5 м | шт
16.2.02.04-0061 | Виноград, высота 0,4-0,6 м | шт
02.10.11.250.16.2.02.04-0061-000 | Виноград, высота 0,4-0,6 м | шт
16.2.02.04-0071 | Калина (гордовина, сарджента), высота 0,75-1,0 м | шт
02.10.11.250.16.2.02.04-0071-000 | Калина (гордовина, сарджента), высота 0,75-1,0 м | шт
16.2.02.04-0081 | Гортензия садовая, высота 0,75-1,0 м | шт
02.10.11.250.16.2.02.04-0081-000 | Гортензия садовая, высота 0,75-1,0 м | шт
16.2.02.04-0091 | Дерен пестролистный, высота 0,75-1,2 м | шт
02.10.11.250.16.2.02.04-0091-000 | Дерен пестролистный, высота 0,75-1,2 м | шт
16.2.02.04-0092 | Дерен сибирский белый, высота 1,25-1,5 м | шт
02.10.11.250.16.2.02.04-0092-000 | Дерен сибирский белый, высота 1,25-1,5 м | шт
16.2.02.04-0101 | Дрок красильный, высота 0,75-1,0 м | шт
02.10.11.250.16.2.02.04-0101-000 | Дрок красильный, высота 0,75-1,0 м | шт
16.2.02.04-0111 | Жимолость вьющаяся, высота до 1,5 м | шт
02.10.11.250.16.2.02.04-0111-000 | Жимолость вьющаяся, высота до 1,5 м | шт
16.2.02.04-0112 | Жимолость каприфоль, высота до 1,5 м | шт
02.10.11.250.16.2.02.04-0112-000 | Жимолость каприфоль, высота до 1,5 м | шт
16.2.02.04-0113 | Жимолость японская, высота до 1,5 м | шт
02.10.11.250.16.2.02.04-0113-000 | Жимолость японская, высота до 1,5 м | шт
16.2.02.04-0121 | Жимолость, высота до 1,5 м | шт
02.10.11.250.16.2.02.04-0121-000 | Жимолость, высота до 1,5 м | шт
16.2.02.04-0131 | Ирга, высота 1,25-1,5 м | шт
02.10.11.250.16.2.02.04-0131-000 | Ирга, высота 1,25-1,5 м | шт
16.2.02.04-0141 | Йошта, высота 1,25-1,5 м | шт
02.10.11.250.16.2.02.04-0141-000 | Йошта, высота 1,25-1,5 м | шт
16.2.02.04-0151 | Калина, высота 1,25-1,5 м | шт
02.10.11.250.16.2.02.04-0151-000 | Калина, высота 1,25-1,5 м | шт
16.2.02.04-0161 | Керрия японская, высота 1,25-1,5 м | шт
02.10.11.250.16.2.02.04-0161-000 | Керрия японская, высота 1,25-1,5 м | шт
16.2.02.04-0171 | Кизильник (разные виды), высота 1,25-1,5 м | шт
02.10.11.250.16.2.02.04-0171-000 | Кизильник (разные виды), высота 1,25-1,5 м | шт
16.2.02.04-0181 | Крушина, высота 1,25-1,5 м | шт
02.10.11.250.16.2.02.04-0181-000 | Крушина, высота 1,25-1,5 м | шт
16.2.02.04-0191 | Крыжовник, высота 0,4-0,6 м | шт
02.10.11.250.16.2.02.04-0191-000 | Крыжовник, высота 0,4-0,6 м | шт
16.2.02.04-0201 | Лещина древовидная пирамидальная, высота 0,4-0,6 м | шт
02.10.11.250.16.2.02.04-0201-000 | Лещина древовидная пирамидальная, высота 0,4-0,6 м | шт
16.2.02.04-0202 | Лещина обыкновенная пурпурнолистная, высота 1,25-1,5 м | шт
02.10.11.250.16.2.02.04-0202-000 | Лещина обыкновенная пурпурнолистная, высота 1,25-1,5 м | шт
16.2.02.04-0211 | Лох серебристый и узколистный, высота 0,5-1,0 м | шт
02.10.11.250.16.2.02.04-0211-000 | Лох серебристый и узколистный, высота 0,5-1,0 м | шт
16.2.02.04-0221 | Малина, высота 0,6-1,0 м | шт
02.10.11.250.16.2.02.04-0221-000 | Малина, высота 0,6-1,0 м | шт
16.2.02.04-0232 | Облепиха крушиновидная, высота 0,6-0,8 м | шт
02.10.11.250.16.2.02.04-0232-000 | Облепиха крушиновидная, высота 0,6-0,8 м | шт
16.2.02.04-0241 | Пиерис, высота 0,5-1,5 м | шт
02.10.11.250.16.2.02.04-0241-000 | Пиерис, высота 0,5-1,5 м | шт
16.2.02.04-0251 | Плющи, высота 0,4-0,6 м | шт
02.10.11.250.16.2.02.04-0251-000 | Плющи, высота 0,4-0,6 м | шт
16.2.02.04-0271 | Пузыреплодник калинолистный, высота 1,25-1,5 м | шт
02.10.11.250.16.2.02.04-0271-000 | Пузыреплодник калинолистный, высота 1,25-1,5 м | шт
16.2.02.04-0281 | Ракитник Золотой дождь, высота 1,25-1,5 м | шт
02.10.11.250.16.2.02.04-0281-000 | Ракитник Золотой дождь, высота 1,25-1,5 м | шт
16.2.02.04-0282 | Ракитник удлиненный, высота 1,25-1,5 м | шт
02.10.11.250.16.2.02.04-0282-000 | Ракитник удлиненный, высота 1,25-1,5 м | шт
16.2.02.04-0291 | Самшит вечнозеленый, высота 0,2-0,4 м | шт
02.10.11.250.16.2.02.04-0291-000 | Самшит вечнозеленый, высота 0,2-0,4 м | шт
16.2.02.04-0292 | Самшит вечнозеленый (шар), высота 0,4-0,5 м | шт
02.10.11.250.16.2.02.04-0292-000 | Самшит вечнозеленый (шар), высота 0,4-0,5 м | шт
16.2.02.04-0301 | Свидина южная, высота 1,25-1,5 м | шт
02.10.11.250.16.2.02.04-0301-000 | Свидина южная, высота 1,25-1,5 м | шт
16.2.02.04-0311 | Скумпия, высота 1,25-1,5 м | шт
02.10.11.250.16.2.02.04-0311-000 | Скумпия, высота 1,25-1,5 м | шт
16.2.02.04-0331 | Смородина, высота 1,25-1,5 м | шт
02.10.11.250.16.2.02.04-0331-000 | Смородина, высота 1,25-1,5 м | шт
16.2.02.04-0341 | Снежноягодник, высота 0,6-1,5 м | шт
02.10.11.250.16.2.02.04-0341-000 | Снежноягодник, высота 0,6-1,5 м | шт
16.2.02.04-0351 | Спирея японская, высота 1,0-1,25 м | шт
02.10.11.250.16.2.02.04-0351-000 | Спирея японская, высота 1,0-1,25 м | шт
16.2.02.04-0352 | Спирея (разные виды), высота 1,25-1,5 м | шт
02.10.11.250.16.2.02.04-0352-000 | Спирея (разные виды), высота 1,25-1,5 м | шт
16.2.02.04-0361 | Форзиция, высота 0,7 м | шт
02.10.11.250.16.2.02.04-0361-000 | Форзиция, высота 0,7 м | шт
16.2.02.04-0371 | Хмель, высота 0,4-0,6 м | шт
02.10.11.250.16.2.02.04-0371-000 | Хмель, высота 0,4-0,6 м | шт
16.2.02.04-0381 | Чубушник (жасмин), высота 0,1-0,7 м | шт
02.10.11.250.16.2.02.04-0381-000 | Чубушник (жасмин), высота 0,1-0,7 м | шт
16.2.02.04-0382 | Чубушник (жасмин), высота 1,25-1,5 м | шт
02.10.11.250.16.2.02.04-0382-000 | Чубушник (жасмин), высота 1,25-1,5 м | шт
16.2.02.04-1004 | Посадочный материал многолетних цветочных культур, рогоз широколистный, узколистный | шт
01.30.10.129.16.2.02.04-1004-000 | Посадочный материал многолетних цветочных культур, рогоз широколистный, узколистный | шт
16.2.02.04-1006 | Посадочный материал многолетних цветочных культур, седум | шт
01.30.10.121.16.2.02.04-1006-000 | Посадочный материал многолетних цветочных культур, седум | шт
16.2.02.04-1008 | Посадочный материал многолетних цветочных культур, гвоздика | шт
01.30.10.121.16.2.02.04-1008-000 | Посадочный материал многолетних цветочных культур, гвоздика | шт
16.2.02.04-1010 | Посадочный материал многолетних цветочных культур, гейхера | шт
01.30.10.121.16.2.02.04-1010-000 | Посадочный материал многолетних цветочных культур, гейхера | шт
16.2.02.04-1012 | Посадочный материал многолетних цветочных культур, дельфиниум | шт
01.30.10.121.16.2.02.04-1012-000 | Посадочный материал многолетних цветочных культур, дельфиниум | шт
16.2.02.04-1014 | Посадочный материал многолетних цветочных культур, дицентра | шт
01.30.10.121.16.2.02.04-1014-000 | Посадочный материал многолетних цветочных культур, дицентра | шт
16.2.02.04-1016 | Посадочный материал многолетних цветочных культур, живучка | шт
01.30.10.121.16.2.02.04-1016-000 | Посадочный материал многолетних цветочных культур, живучка | шт
16.2.02.04-1018 | Посадочный материал многолетних цветочных культур, зверобой | шт
01.30.10.121.16.2.02.04-1018-000 | Посадочный материал многолетних цветочных культур, зверобой | шт
16.2.02.04-1020 | Посадочный материал многолетних цветочных культур, ирис | шт
01.30.10.121.16.2.02.04-1020-000 | Посадочный материал многолетних цветочных культур, ирис | шт
16.2.02.04-1024 | Посадочный материал многолетних цветочных культур, лаванда | шт
01.30.10.121.16.2.02.04-1024-000 | Посадочный материал многолетних цветочных культур, лаванда | шт
16.2.02.04-1026 | Посадочный материал многолетних цветочных культур, лилейник | шт
01.30.10.121.16.2.02.04-1026-000 | Посадочный материал многолетних цветочных культур, лилейник | шт
16.2.02.04-1028 | Посадочный материал многолетних цветочных культур, лихнис | шт
01.30.10.121.16.2.02.04-1028-000 | Посадочный материал многолетних цветочных культур, лихнис | шт
16.2.02.04-1030 | Посадочный материал многолетних цветочных культур, люпин | шт
01.30.10.121.16.2.02.04-1030-000 | Посадочный материал многолетних цветочных культур, люпин | шт
16.2.02.04-1032 | Посадочный материал многолетних цветочных культур, молодило | шт
01.30.10.121.16.2.02.04-1032-000 | Посадочный материал многолетних цветочных культур, молодило | шт
16.2.02.04-1034 | Посадочный материал многолетних цветочных культур, молочай | шт
01.30.10.121.16.2.02.04-1034-000 | Посадочный материал многолетних цветочных культур, молочай | шт
16.2.02.04-1036 | Посадочный материал многолетних цветочных культур, монарда | шт
01.30.10.121.16.2.02.04-1036-000 | Посадочный материал многолетних цветочных культур, монарда | шт
16.2.02.04-1038 | Посадочный материал многолетних цветочных культур, нивяник | шт
01.30.10.121.16.2.02.04-1038-000 | Посадочный материал многолетних цветочных культур, нивяник | шт
16.2.02.04-1040 | Посадочный материал многолетних цветочных культур, пион | шт
01.30.10.121.16.2.02.04-1040-000 | Посадочный материал многолетних цветочных культур, пион | шт
16.2.02.04-1042 | Посадочный материал многолетних цветочных культур, рудбекия | шт
01.30.10.121.16.2.02.04-1042-000 | Посадочный материал многолетних цветочных культур, рудбекия | шт
16.2.02.04-1044 | Посадочный материал многолетних цветочных культур, чистец | шт
01.30.10.121.16.2.02.04-1044-000 | Посадочный материал многолетних цветочных культур, чистец | шт
Группа 16.2.02.05: Кустарники хвойных пород | Группа 16.2.02.05: Кустарники хвойных пород | Группа 16.2.02.05: Кустарники хвойных пород
16.2.02.05-0001 | Кипарисовик тупой, высота 0,4-0,8 м | шт
02.10.11.290.16.2.02.05-0001-000 | Кипарисовик тупой, высота 0,4-0,8 м | шт
16.2.02.05-0011 | Можжевельник Грин Карпет, высота 0,8-1,0 м | шт
02.10.11.290.16.2.02.05-0011-000 | Можжевельник Грин Карпет, высота 0,8-1,0 м | шт
16.2.02.05-0012 | Можжевельник виргинский и китайский, высота 0,6-0,7 м | шт
02.10.11.290.16.2.02.05-0012-000 | Можжевельник виргинский и китайский, высота 0,6-0,7 м | шт
16.2.02.05-0013 | Можжевельник казацкий, высота 0,6-0,7 м | шт
02.10.11.290.16.2.02.05-0013-000 | Можжевельник казацкий, высота 0,6-0,7 м | шт
16.2.02.05-0014 | Можжевельник китайский, бонсай, высота 0,8-1,0 м | шт
02.10.11.290.16.2.02.05-0014-000 | Можжевельник китайский, бонсай, высота 0,8-1,0 м | шт
16.2.02.05-0015 | Можжевельник лежачий, высота 0,2-0,3 м | шт
02.10.11.290.16.2.02.05-0015-000 | Можжевельник лежачий, высота 0,2-0,3 м | шт
16.2.02.05-0016 | Можжевельник обыкновенный, высота 0,2-0,25 м | шт
02.10.11.290.16.2.02.05-0016-000 | Можжевельник обыкновенный, высота 0,2-0,25 м | шт
16.2.02.05-0017 | Можжевельник обыкновенный, высота 0,4-0,5 м | шт
02.10.11.290.16.2.02.05-0017-000 | Можжевельник обыкновенный, высота 0,4-0,5 м | шт
16.2.02.05-0018 | Можжевельник скальный, высота 0,8-1,0 м | шт
02.10.11.290.16.2.02.05-0018-000 | Можжевельник скальный, высота 0,8-1,0 м | шт
16.2.02.05-0019 | Можжевельник средний, высота 0,6-0,8 м | шт
02.10.11.290.16.2.02.05-0019-000 | Можжевельник средний, высота 0,6-0,8 м | шт
16.2.02.05-0020 | Можжевельник средний, высота 1,4-1,6 м | шт
02.10.11.290.16.2.02.05-0020-000 | Можжевельник средний, высота 1,4-1,6 м | шт
16.2.02.05-0021 | Можжевельник чешуйчатый, бонсай, высота 0,8-1,0 м | шт
02.10.11.290.16.2.02.05-0021-000 | Можжевельник чешуйчатый, бонсай, высота 0,8-1,0 м | шт
16.2.02.05-0031 | Туя восточная, высота 0,6-0,7 м | шт
02.10.11.290.16.2.02.05-0031-000 | Туя восточная, высота 0,6-0,7 м | шт
Группа 16.2.02.06: Розы и сирени сортовые | Группа 16.2.02.06: Розы и сирени сортовые | Группа 16.2.02.06: Розы и сирени сортовые
16.2.02.06-0001 | Шиповник, высота до 1,5 м | шт
01.30.10.142.16.2.02.06-0001-000 | Шиповник, высота до 1,5 м | шт
16.2.02.06-0002 | Роза кустовая (ругоза, канина), высота до 1,0 м | шт
01.30.10.142.16.2.02.06-0002-000 | Роза кустовая (ругоза, канина), высота до 1,0 м | шт
16.2.02.06-0003 | Роза полуштамбовая, высота 0,3-0,4 м | шт
01.30.10.142.16.2.02.06-0003-000 | Роза полуштамбовая, высота 0,3-0,4 м | шт
16.2.02.06-0004 | Роза штамбовая, высота 0,3-0,4 м | шт
01.30.10.142.16.2.02.06-0004-000 | Роза штамбовая, высота 0,3-0,4 м | шт
16.2.02.06-0011 | Роза гибридная, высота 1,25-1,5 м | шт
01.30.10.142.16.2.02.06-0011-000 | Роза гибридная, высота 1,25-1,5 м | шт
16.2.02.06-0021 | Сирень выгоночная, высота 0,3-0,7 м | шт
01.30.10.149.16.2.02.06-0021-000 | Сирень выгоночная, высота 0,3-0,7 м | шт
16.2.02.06-0022 | Сирень кустовая, высота 0,3-0,7 м | шт
01.30.10.149.16.2.02.06-0022-000 | Сирень кустовая, высота 0,3-0,7 м | шт
16.2.02.06-0023 | Сирень полуштамбовая, высота 0,3-0,4 м | шт
01.30.10.149.16.2.02.06-0023-000 | Сирень полуштамбовая, высота 0,3-0,4 м | шт
16.2.02.06-0024 | Сирень привитая улучшенная, высота 0,3-0,7 м | шт
01.30.10.149.16.2.02.06-0024-000 | Сирень привитая улучшенная, высота 0,3-0,7 м | шт
16.2.02.06-0025 | Сирень штамбовая, высота 0,3-0,4 м | шт
01.30.10.149.16.2.02.06-0025-000 | Сирень штамбовая, высота 0,3-0,4 м | шт
Группа 16.2.02.07: Семена трав | Группа 16.2.02.07: Семена трав | Группа 16.2.02.07: Семена трав
16.2.02.07-0001 | Семена трав, вика посевная | кг
01.19.31.150.16.2.02.07-0001-000 | Семена трав, вика посевная | кг
16.2.02.07-0011 | Семена трав, горох | кг
01.19.31.150.16.2.02.07-0011-000 | Семена трав, горох | кг
16.2.02.07-0021 | Семена трав, донник | кг
01.19.31.169.16.2.02.07-0021-000 | Семена трав, донник | кг
16.2.02.07-0031 | Семена трав, ежа сборная | кг
01.19.31.169.16.2.02.07-0031-000 | Семена трав, ежа сборная | кг
16.2.02.07-0041 | Семена трав, житняк | кг
01.19.31.169.16.2.02.07-0041-000 | Семена трав, житняк | кг
16.2.02.07-0051 | Семена трав, клевер | кг
01.19.31.161.16.2.02.07-0051-000 | Семена трав, клевер | кг
16.2.02.07-0061 | Семена трав, костер | кг
01.19.31.165.16.2.02.07-0061-000 | Семена трав, костер | кг
16.2.02.07-0071 | Семена трав, лисохвост | кг
01.19.31.165.16.2.02.07-0071-000 | Семена трав, лисохвост | кг
16.2.02.07-0081 | Луковицы и клубнелуковицы цветов-многолетников, диаметр луковицы не менее 2,5-3,0 см | шт
01.30.10.119.16.2.02.07-0081-000 | Луковицы и клубнелуковицы цветов-многолетников, диаметр луковицы не менее 2,5-3,0 см | шт
16.2.02.07-0091 | Семена трав, люпин | кг
01.19.31.169.16.2.02.07-0091-000 | Семена трав, люпин | кг
16.2.02.07-0101 | Семена трав, люцерна | кг
01.19.31.162.16.2.02.07-0101-000 | Семена трав, люцерна | кг
16.2.02.07-0111 | Семена трав, могар | кг
01.19.31.165.16.2.02.07-0111-000 | Семена трав, могар | кг
16.2.02.07-0121 | Семена трав, мятлик | кг
01.19.31.165.16.2.02.07-0121-000 | Семена трав, мятлик | кг
16.2.02.07-0131 | Семена трав, овсяница | кг
01.19.31.165.16.2.02.07-0131-000 | Семена трав, овсяница | кг
16.2.02.07-0141 | Семена трав, пырей | кг
01.19.31.165.16.2.02.07-0141-000 | Семена трав, пырей | кг
16.2.02.07-0151 | Семена трав, райграс | кг
01.19.31.165.16.2.02.07-0151-000 | Семена трав, райграс | кг
16.2.02.07-0161 | Семена газонных трав (смесь Городская) | кг
01.19.31.169.16.2.02.07-0161-000 | Семена газонных трав (смесь Городская) | кг
16.2.02.07-0162 | Семена трав, овес | кг
01.19.31.165.16.2.02.07-0162-000 | Семена трав, овес | кг
16.2.02.07-0171 | Семена трав, суданская трава | кг
01.19.31.165.16.2.02.07-0171-000 | Семена трав, суданская трава | кг
16.2.02.07-0181 | Семена трав, тимофеевка | кг
01.19.31.165.16.2.02.07-0181-000 | Семена трав, тимофеевка | кг
16.2.02.07-0182 | Посадочный материал многолетних цветочных культур, гиппеаструм | шт
01.30.10.121.16.2.02.07-0182-000 | Посадочный материал многолетних цветочных культур, гиппеаструм | шт
16.2.02.07-0183 | Посадочный материал многолетних цветочных культур, аквилегия | шт
01.30.10.121.16.2.02.07-0183-000 | Посадочный материал многолетних цветочных культур, аквилегия | шт
16.2.02.07-0184 | Посадочный материал многолетних цветочных культур, вероника | шт
01.30.10.121.16.2.02.07-0184-000 | Посадочный материал многолетних цветочных культур, вероника | шт
16.2.02.07-0185 | Посадочный материал многолетних цветочных культур, гайлардия | шт
01.30.10.121.16.2.02.07-0185-000 | Посадочный материал многолетних цветочных культур, гайлардия | шт
16.2.02.07-0187 | Посадочный материал однолетних цветочных культур, лобелия | шт
01.30.10.121.16.2.02.07-0187-000 | Посадочный материал однолетних цветочных культур, лобелия | шт
16.2.02.07-0189 | Посадочный материал однолетних цветочных культур, пеларгония | шт
01.30.10.121.16.2.02.07-0189-000 | Посадочный материал однолетних цветочных культур, пеларгония | шт
16.2.02.07-0194 | Посадочный материал однолетних цветочных культур, фуксия | шт
01.30.10.121.16.2.02.07-0194-000 | Посадочный материал однолетних цветочных культур, фуксия | шт
16.2.02.07-1004 | Посадочный материал многолетних цветочных культур, бадан | шт
01.30.10.121.16.2.02.07-1004-000 | Посадочный материал многолетних цветочных культур, бадан | шт
16.2.02.07-1006 | Посадочный материал многолетних цветочных культур, пиретрум | шт
01.30.10.121.16.2.02.07-1006-000 | Посадочный материал многолетних цветочных культур, пиретрум | шт
16.2.02.07-1008 | Посадочный материал многолетних цветочных культур, примула | шт
01.30.10.121.16.2.02.07-1008-000 | Посадочный материал многолетних цветочных культур, примула | шт
16.2.02.07-1010 | Посадочный материал многолетних цветочных культур, ромашка | шт
01.30.10.121.16.2.02.07-1010-000 | Посадочный материал многолетних цветочных культур, ромашка | шт
16.2.02.07-1012 | Посадочный материал однолетних цветочных культур, агератум | шт
01.30.10.121.16.2.02.07-1012-000 | Посадочный материал однолетних цветочных культур, агератум | шт
16.2.02.07-1014 | Посадочный материал однолетних цветочных культур, алиссум | шт
01.30.10.121.16.2.02.07-1014-000 | Посадочный материал однолетних цветочных культур, алиссум | шт
16.2.02.07-1020 | Посадочный материал однолетних цветочных культур, бальзамин | шт
01.30.10.121.16.2.02.07-1020-000 | Посадочный материал однолетних цветочных культур, бальзамин | шт
16.2.02.07-1022 | Посадочный материал однолетних цветочных культур, бегония | шт
01.30.10.121.16.2.02.07-1022-000 | Посадочный материал однолетних цветочных культур, бегония | шт
16.2.02.07-1026 | Посадочный материал однолетних цветочных культур, виола | шт
01.30.10.121.16.2.02.07-1026-000 | Посадочный материал однолетних цветочных культур, виола | шт
16.2.02.07-1034 | Посадочный материал однолетних цветочных культур, герань | шт
01.30.10.121.16.2.02.07-1034-000 | Посадочный материал однолетних цветочных культур, герань | шт
16.2.02.07-1048 | Посадочный материал однолетних цветочных культур, кохия | шт
01.30.10.121.16.2.02.07-1048-000 | Посадочный материал однолетних цветочных культур, кохия | шт
16.2.02.07-1050 | Посадочный материал однолетних цветочных культур, маргаритка | шт
01.30.10.121.16.2.02.07-1050-000 | Посадочный материал однолетних цветочных культур, маргаритка | шт
16.2.02.07-1052 | Посадочный материал однолетних цветочных культур, настурция полустелющаяся | шт
01.30.10.121.16.2.02.07-1052-000 | Посадочный материал однолетних цветочных культур, настурция полустелющаяся | шт
16.2.02.07-1054 | Посадочный материал однолетних цветочных культур, остеоспермум | шт
01.30.10.121.16.2.02.07-1054-000 | Посадочный материал однолетних цветочных культур, остеоспермум | шт
16.2.02.07-1056 | Посадочный материал однолетних цветочных культур, петуния | шт
01.30.10.121.16.2.02.07-1056-000 | Посадочный материал однолетних цветочных культур, петуния | шт
16.2.02.07-1060 | Посадочный материал однолетних цветочных культур, портулак | шт
01.30.10.121.16.2.02.07-1060-000 | Посадочный материал однолетних цветочных культур, портулак | шт
16.2.02.07-1068 | Посадочный материал однолетних цветочных культур, цинерария | шт
01.30.10.121.16.2.02.07-1068-000 | Посадочный материал однолетних цветочных культур, цинерария | шт
16.2.02.07-1070 | Посадочный материал многолетних цветочных культур, ирезине | шт
01.30.10.121.16.2.02.07-1070-000 | Посадочный материал многолетних цветочных культур, ирезине | шт
16.2.02.07-1072 | Семена однолетних цветочных культур, бегония клубневая | кг
01.19.31.150.16.2.02.07-1072-000 | Семена однолетних цветочных культур, бегония клубневая | кг
16.2.02.07-1073 | Семена многолетних цветочных культур, хризантема | кг
01.19.31.169.16.2.02.07-1073-000 | Семена многолетних цветочных культур, хризантема | кг
16.2.02.07-1074 | Семена однолетних цветочных культур, колеус | кг
01.19.31.150.16.2.02.07-1074-000 | Семена однолетних цветочных культур, колеус | кг
16.2.02.07-1075 | Семена однолетних цветочных культур, фестука | кг
01.19.31.150.16.2.02.07-1075-000 | Семена однолетних цветочных культур, фестука | кг
16.2.02.07-1076 | Семена однолетних цветочных культур, астра | кг
01.19.31.150.16.2.02.07-1076-000 | Семена однолетних цветочных культур, астра | кг
16.2.02.07-1077 | Семена однолетних цветочных культур, дельфиниум | кг
01.19.31.150.16.2.02.07-1077-000 | Семена однолетних цветочных культур, дельфиниум | кг
16.2.02.07-1078 | Семена однолетних цветочных культур, капуста декоративная | кг
01.19.31.150.16.2.02.07-1078-000 | Семена однолетних цветочных культур, капуста декоративная | кг
Группа 16.2.02.08: Семена хвойных пород | Группа 16.2.02.08: Семена хвойных пород | Группа 16.2.02.08: Семена хвойных пород
16.2.02.08-0001 | Семена хвойных пород, кипарис | кг
02.10.12.111.16.2.02.08-0001-000 | Семена хвойных пород, кипарис | кг
16.2.02.08-0002 | Семена хвойных пород, лиственница сибирская | кг
02.10.12.111.16.2.02.08-0002-000 | Семена хвойных пород, лиственница сибирская | кг
16.2.02.08-0004 | Семена хвойных пород, пихта сибирская | кг
02.10.12.111.16.2.02.08-0004-000 | Семена хвойных пород, пихта сибирская | кг
16.2.02.08-0005 | Семена хвойных пород, сосна | кг
02.10.12.111.16.2.02.08-0005-000 | Семена хвойных пород, сосна | кг
16.2.02.08-0006 | Семена хвойных пород, туя западная | кг
02.10.12.111.16.2.02.08-0006-000 | Семена хвойных пород, туя западная | кг
Группа 16.2.02.09: Сеянцы хвойных пород | Группа 16.2.02.09: Сеянцы хвойных пород | Группа 16.2.02.09: Сеянцы хвойных пород
16.2.02.09-0001 | Сеянец ель сибирская, высота до 0,50 м | 1000 шт
02.10.11.110.16.2.02.09-0001-000 | Сеянец ель сибирская, высота до 0,50 м | 1000 шт
16.2.02.09-0002 | Сеянец кедр сибирский, высота до 0,5 м | 1000 шт
02.10.11.110.16.2.02.09-0002-000 | Сеянец кедр сибирский, высота до 0,5 м | 1000 шт
16.2.02.09-0003 | Сеянец лиственница сибирская, высота до 0,5 м | 1000 шт
02.10.11.110.16.2.02.09-0003-000 | Сеянец лиственница сибирская, высота до 0,5 м | 1000 шт
16.2.02.09-0004 | Сеянец сосна обыкновенная, высота до 0,5 м | 1000 шт
02.10.11.110.16.2.02.09-0004-000 | Сеянец сосна обыкновенная, высота до 0,5 м | 1000 шт
Группа 16.2.02.10: Материалы посадочные, не включенные в группы | Группа 16.2.02.10: Материалы посадочные, не включенные в группы | Группа 16.2.02.10: Материалы посадочные, не включенные в группы
16.2.02.10-0011 | Желуди | кг
02.10.12.112.16.2.02.10-0011-000 | Желуди | кг
16.2.02.10-0021 | Хворост, диаметр от 2 до 10 см | м3
02.20.14.140.16.2.02.10-0021-000 | Хворост, диаметр от 2 до 10 см | м3
16.2.02.10-0031 | Черенки в пучках (ива) | шт
02.20.14.140.16.2.02.10-0031-000 | Черенки в пучках (ива) | шт
16.2.02.10-0040 | Камыш | м3
02.20.14.140.16.2.02.10-0040-000 | Камыш | м3
Раздел 16.2.03: Ресурсы лесные недревесные и растительные | Раздел 16.2.03: Ресурсы лесные недревесные и растительные | Раздел 16.2.03: Ресурсы лесные недревесные и растительные
Группа 16.2.03.01: Газоны готовые рулонные | Группа 16.2.03.01: Газоны готовые рулонные | Группа 16.2.03.01: Газоны готовые рулонные
16.2.03.01-0001 | Газон рулонный универсальный | м2
01.30.10.124.16.2.03.01-0001-000 | Газон рулонный универсальный | м2
16.2.03.01-1002 | Газон рулонный партерный | м2
01.30.10.124.16.2.03.01-1002-000 | Газон рулонный партерный | м2
16.2.03.01-1004 | Газон рулонный спортивный | м2
01.30.10.124.16.2.03.01-1004-000 | Газон рулонный спортивный | м2
Группа 16.2.03.02: Материалы недревесные | Группа 16.2.03.02: Материалы недревесные | Группа 16.2.03.02: Материалы недревесные
16.2.03.02-0001 | Газон рулонный стандартный | м2
02.30.30.000.16.2.03.02-0001-000 | Газон рулонный стандартный | м2
16.2.03.02-0011 | Кора сосновая | м3
02.30.30.000.16.2.03.02-0011-000 | Кора сосновая | м3
16.2.03.02-0012 | Компонент мульчирующий, декоративная бесцветная щепа | кг
16.10.23.110.16.2.03.02-0012-000 | Компонент мульчирующий, декоративная бесцветная щепа | кг
16.2.03.02-0013 | Компонент мульчирующий, декоративная цветная щепа | кг
16.10.23.110.16.2.03.02-0013-000 | Компонент мульчирующий, декоративная цветная щепа | кг
16.2.03.02-0021 | Мох лесной | м3
02.30.30.000.16.2.03.02-0021-000 | Мох лесной | м3
16.2.03.02-0031 | Солома в рулонах, овес | м3
01.11.50.000.16.2.03.02-0031-000 | Солома в рулонах, овес | м3
16.2.03.02-0033 | Солома рассыпная | м3
01.11.50.000.16.2.03.02-0033-000 | Солома рассыпная | м3
16.2.03.02-1004 | Удобрение стимулирующее более раннее прорастание и развитие корня | кг
20.15.71.000.16.2.03.02-1004-000 | Удобрение стимулирующее более раннее прорастание и развитие корня | кг
16.2.03.02-1030 | Добавка связующая для сцепления семян с почвой | кг
20.15.59.000.16.2.03.02-1030-000 | Добавка связующая для сцепления семян с почвой | кг
16.2.03.02-1032 | Добавка связующая для удержания мульчи на поверхности | кг
20.15.59.000.16.2.03.02-1032-000 | Добавка связующая для удержания мульчи на поверхности | кг
Часть 16.3: Материалы для удобрения и химических средств защиты растений | Часть 16.3: Материалы для удобрения и химических средств защиты растений | Часть 16.3: Материалы для удобрения и химических средств защиты растений
Раздел 16.3.01: Средства защиты растений | Раздел 16.3.01: Средства защиты растений | Раздел 16.3.01: Средства защиты растений
Группа 16.3.01.01: Материалы для удобрения и химических средств защиты растений | Группа 16.3.01.01: Материалы для удобрения и химических средств защиты растений | Группа 16.3.01.01: Материалы для удобрения и химических средств защиты растений
16.3.01.01-0152 | Калий сернокислый, удобрительный, сорт I, насыпью | т
20.15.59.000.16.3.01.01-0152-000 | Калий сернокислый, удобрительный, сорт I, насыпью | т
16.3.01.01-0161 | Калимагнезия насыпью, А, гранулированная | т
20.15.59.000.16.3.01.01-0161-000 | Калимагнезия насыпью, А, гранулированная | т
16.3.01.01-0171 | Карбамид (мочевина) | кг
20.15.31.000.16.3.01.01-0171-000 | Карбамид (мочевина) | кг
16.3.01.01-0181 | Карбофос 50 % концентрат эмульсии | т
20.20.11.000.16.3.01.01-0181-000 | Карбофос 50 % концентрат эмульсии | т
16.3.01.01-0232 | Мука фосфоритная насыпью, А | т
20.15.49.000.16.3.01.01-0232-000 | Мука фосфоритная насыпью, А | т
16.3.01.01-0312 | Гербицид на основе глифосата | т
20.20.12.000.16.3.01.01-0312-000 | Гербицид на основе глифосата | т
16.3.01.01-0361 | Сульфат аммония | т
20.15.32.000.16.3.01.01-0361-000 | Сульфат аммония | т
16.3.01.01-0421 | Хлорофос кристаллический технический | т
20.20.11.000.16.3.01.01-0421-000 | Хлорофос кристаллический технический | т
Раздел 16.3.02: Удобрения | Раздел 16.3.02: Удобрения | Раздел 16.3.02: Удобрения
Группа 16.3.02.01: Удобрения минеральные | Группа 16.3.02.01: Удобрения минеральные | Группа 16.3.02.01: Удобрения минеральные
16.3.02.01-0001 | Селитра аммиачная, марка Б | кг
20.15.39.000.16.3.02.01-0001-000 | Селитра аммиачная, марка Б | кг
16.3.02.01-0002 | Удобрение комплексное на основе диаммонийфосфата | кг
20.15.71.000.16.3.02.01-0002-000 | Удобрение комплексное на основе диаммонийфосфата | кг
16.3.02.01-0003 | Удобрение нитрофоска | кг
20.15.71.000.16.3.02.01-0003-000 | Удобрение нитрофоска | кг
Группа 16.3.02.02: Удобрения органоминеральные | Группа 16.3.02.02: Удобрения органоминеральные | Группа 16.3.02.02: Удобрения органоминеральные
16.3.02.02-0001 | Удобрения органические | м3
20.15.79.000.16.3.02.02-0001-000 | Удобрения органические | м3
16.3.02.02-0002 | Удобрение органоминеральное комплексное на основе торфа, модифицировано микробиологическим препаратом на основе ризосферных бактерий | кг
20.15.79.000.16.3.02.02-0002-000 | Удобрение органоминеральное комплексное на основе торфа, модифицировано микробиологическим препаратом на основе ризосферных бактерий | кг
16.3.02.02-0004 | Удобрение органоминеральное газонное | кг
20.15.79.000.16.3.02.02-0004-000 | Удобрение органоминеральное газонное | кг
16.3.02.02-0006 | Удобрение органоминеральное для профилактики заболеваний растений | л
20.15.79.000.16.3.02.02-0006-000 | Удобрение органоминеральное для профилактики заболеваний растений | л
16.3.02.02-0007 | Удобрение органоминеральное торфоминерально-аммиачное | м3
20.15.79.000.16.3.02.02-0007-000 | Удобрение органоминеральное торфоминерально-аммиачное | м3
Группа 16.3.02.03: Удобрения, не включенные в группы | Группа 16.3.02.03: Удобрения, не включенные в группы | Группа 16.3.02.03: Удобрения, не включенные в группы
16.3.02.03-0002 | Удобрение бормагниевое | т
20.15.41.000.16.3.02.03-0002-000 | Удобрение бормагниевое | т
16.3.02.03-0004 | Удобрение сложно-смешанное гранулированное, насыпью | т
20.15.79.000.16.3.02.03-0004-000 | Удобрение сложно-смешанное гранулированное, насыпью | т
Книга 17: Материалы и изделия огнеупорные | Книга 17: Материалы и изделия огнеупорные | Книга 17: Материалы и изделия огнеупорные
Часть 17.1: Изделия огнеупорные безобжиговые и прочие огнеупорные изделия | Часть 17.1: Изделия огнеупорные безобжиговые и прочие огнеупорные изделия | Часть 17.1: Изделия огнеупорные безобжиговые и прочие огнеупорные изделия
Раздел 17.1.02: Изделия огнеупорные прочие | Раздел 17.1.02: Изделия огнеупорные прочие | Раздел 17.1.02: Изделия огнеупорные прочие
Группа 17.1.02.02: Изделия хромокислые | Группа 17.1.02.02: Изделия хромокислые | Группа 17.1.02.02: Изделия хромокислые
17.1.02.02-0021 | Изделия огнеупорные хромокислые для фидеров стекловаренных печей ХНФС № 1-5, 22 | т
23.20.12.190.17.1.02.02-0021-000 | Изделия огнеупорные хромокислые для фидеров стекловаренных печей ХНФС № 1-5, 22 | т
17.1.02.02-0022 | Изделия огнеупорные хромокислые для фидеров стекловаренных печей ХСФС № 1-5, 22 | т
23.20.12.190.17.1.02.02-0022-000 | Изделия огнеупорные хромокислые для фидеров стекловаренных печей ХСФС № 1-5, 22 | т
17.1.02.02-0023 | Изделия огнеупорные хромокислые для фидеров стекловаренных печей ХНФС № 6-9, 12 | т
23.20.12.190.17.1.02.02-0023-000 | Изделия огнеупорные хромокислые для фидеров стекловаренных печей ХНФС № 6-9, 12 | т
17.1.02.02-0024 | Изделия огнеупорные хромокислые для фидеров стекловаренных печей ХСФС № 6-9, 12 | т
23.20.12.190.17.1.02.02-0024-000 | Изделия огнеупорные хромокислые для фидеров стекловаренных печей ХСФС № 6-9, 12 | т
17.1.02.02-0025 | Изделия огнеупорные хромокислые для фидеров стекловаренных печей ХНФС № 10-18 | т
23.20.12.190.17.1.02.02-0025-000 | Изделия огнеупорные хромокислые для фидеров стекловаренных печей ХНФС № 10-18 | т
17.1.02.02-0026 | Изделия огнеупорные хромокислые для фидеров стекловаренных печей ХСФС № 10-18 | т
23.20.12.190.17.1.02.02-0026-000 | Изделия огнеупорные хромокислые для фидеров стекловаренных печей ХСФС № 10-18 | т
17.1.02.02-0027 | Изделия огнеупорные хромокислые для фидеров стекловаренных печей ХНФС № 19-20 | т
23.20.12.190.17.1.02.02-0027-000 | Изделия огнеупорные хромокислые для фидеров стекловаренных печей ХНФС № 19-20 | т
17.1.02.02-0028 | Изделия огнеупорные хромокислые для фидеров стекловаренных печей ХСФС № 19-20 | т
23.20.12.190.17.1.02.02-0028-000 | Изделия огнеупорные хромокислые для фидеров стекловаренных печей ХСФС № 19-20 | т
Группа 17.1.02.03: Материалы муллитокремнеземистые | Группа 17.1.02.03: Материалы муллитокремнеземистые | Группа 17.1.02.03: Материалы муллитокремнеземистые
17.1.02.03-0001 | Маты высокотемпературные МВТ-20 | м
23.20.12.190.17.1.02.03-0001-000 | Маты высокотемпературные МВТ-20 | м
17.1.02.03-0011 | Войлок муллитокремнеземистый МКРВ-200 | т
23.20.12.190.17.1.02.03-0011-000 | Войлок муллитокремнеземистый МКРВ-200 | т
17.1.02.03-0031 | Материал рулонный муллитокремнеземистый МКРР-130 | т
23.20.12.190.17.1.02.03-0031-000 | Материал рулонный муллитокремнеземистый МКРР-130 | т
Группа 17.1.02.04: Плиты из муллитокремнеземистой ваты | Группа 17.1.02.04: Плиты из муллитокремнеземистой ваты | Группа 17.1.02.04: Плиты из муллитокремнеземистой ваты
17.1.02.04-0001 | Плиты огнеупорные муллитокремнеземистые на неорганической связке МКРП-450, размеры 600х400х50 мм | м3
23.20.12.190.17.1.02.04-0001-000 | Плиты огнеупорные муллитокремнеземистые на неорганической связке МКРП-450, размеры 600х400х50 мм | м3
17.1.02.04-0002 | Плиты огнеупорные шамотно-волокнистые на глинистой связке ШВП-350 | м3
23.20.12.190.17.1.02.04-0002-000 | Плиты огнеупорные шамотно-волокнистые на глинистой связке ШВП-350 | м3
17.1.02.04-0011 | Плита огнеупорная муллитокремнеземистая на глинистой связке МКРГП-500, размеры 600х400х40 мм | шт
23.20.12.190.17.1.02.04-0011-000 | Плита огнеупорная муллитокремнеземистая на глинистой связке МКРГП-500, размеры 600х400х40 мм | шт
17.1.02.04-0012 | Плита огнеупорная муллитокремнеземистая на глинистой связке МКРГП-500, размеры 600х400х50 мм | шт
23.20.12.190.17.1.02.04-0012-000 | Плита огнеупорная муллитокремнеземистая на глинистой связке МКРГП-500, размеры 600х400х50 мм | шт
17.1.02.04-0013 | Плита огнеупорная муллитокремнеземистая на глинистой связке МКРГП-500, размеры 600х400х60 мм | шт
23.20.12.190.17.1.02.04-0013-000 | Плита огнеупорная муллитокремнеземистая на глинистой связке МКРГП-500, размеры 600х400х60 мм | шт
17.1.02.04-0014 | Плита огнеупорная муллитокремнеземистая на глинистой связке МКРГП-500, размеры 700х500х40 мм | шт
23.20.12.190.17.1.02.04-0014-000 | Плита огнеупорная муллитокремнеземистая на глинистой связке МКРГП-500, размеры 700х500х40 мм | шт
17.1.02.04-0015 | Плита огнеупорная муллитокремнеземистая на глинистой связке МКРГП-500, размеры 700х500х50 мм | шт
23.20.12.190.17.1.02.04-0015-000 | Плита огнеупорная муллитокремнеземистая на глинистой связке МКРГП-500, размеры 700х500х50 мм | шт
17.1.02.04-0016 | Плита огнеупорная муллитокремнеземистая на глинистой связке МКРГП-500, размеры 700х500х60 мм | шт
23.20.12.190.17.1.02.04-0016-000 | Плита огнеупорная муллитокремнеземистая на глинистой связке МКРГП-500, размеры 700х500х60 мм | шт
17.1.02.04-0031 | Плита огнеупорная муллитокремнеземистая на органической связке МКРП-340, размеры 600х400х30 мм | шт
23.20.12.190.17.1.02.04-0031-000 | Плита огнеупорная муллитокремнеземистая на органической связке МКРП-340, размеры 600х400х30 мм | шт
17.1.02.04-0032 | Плита огнеупорная муллитокремнеземистая на органической связке МКРП-340, размеры 600х400х40 мм | шт
23.20.12.190.17.1.02.04-0032-000 | Плита огнеупорная муллитокремнеземистая на органической связке МКРП-340, размеры 600х400х40 мм | шт
17.1.02.04-0033 | Плита огнеупорная муллитокремнеземистая на органической связке МКРП-340, размеры 600х400х50 мм | шт
23.20.12.190.17.1.02.04-0033-000 | Плита огнеупорная муллитокремнеземистая на органической связке МКРП-340, размеры 600х400х50 мм | шт
17.1.02.04-0034 | Плита огнеупорная муллитокремнеземистая на органической связке МКРП-340, размеры 600х400х60 мм | шт
23.20.12.190.17.1.02.04-0034-000 | Плита огнеупорная муллитокремнеземистая на органической связке МКРП-340, размеры 600х400х60 мм | шт
17.1.02.04-0035 | Плита огнеупорная муллитокремнеземистая на органической связке МКРП-340, размеры 700х500х30 мм | шт
23.20.12.190.17.1.02.04-0035-000 | Плита огнеупорная муллитокремнеземистая на органической связке МКРП-340, размеры 700х500х30 мм | шт
17.1.02.04-0036 | Плита огнеупорная муллитокремнеземистая на органической связке МКРП-340, размеры 700х500х40 мм | шт
23.20.12.190.17.1.02.04-0036-000 | Плита огнеупорная муллитокремнеземистая на органической связке МКРП-340, размеры 700х500х40 мм | шт
17.1.02.04-0037 | Плита огнеупорная муллитокремнеземистая на органической связке МКРП-340, размеры 700х500х50 мм | шт
23.20.12.190.17.1.02.04-0037-000 | Плита огнеупорная муллитокремнеземистая на органической связке МКРП-340, размеры 700х500х50 мм | шт
17.1.02.04-0038 | Плита огнеупорная муллитокремнеземистая на органической связке МКРП-340, размеры 700х500х60 мм | шт
23.20.12.190.17.1.02.04-0038-000 | Плита огнеупорная муллитокремнеземистая на органической связке МКРП-340, размеры 700х500х60 мм | шт
Группа 17.1.02.05: Изделия огнеупорные прочие, не включенные в группы | Группа 17.1.02.05: Изделия огнеупорные прочие, не включенные в группы | Группа 17.1.02.05: Изделия огнеупорные прочие, не включенные в группы
17.1.02.05-0011 | Изделия фасонные из графита ГМЗ, ГМЗ-0, ГМЗ-А | кг
23.20.12.190.17.1.02.05-0011-000 | Изделия фасонные из графита ГМЗ, ГМЗ-0, ГМЗ-А | кг
17.1.02.05-0012 | Изделия фасонные из угольного материала ЭУ | кг
23.20.12.190.17.1.02.05-0012-000 | Изделия фасонные из угольного материала ЭУ | кг
17.1.02.05-0022 | Кирпич шамотный огнеупорный, марка ША общего назначения 1 подгруппы с кажущейся плотностью 2,1 г/см3 | т
23.20.12.190.17.1.02.05-0022-000 | Кирпич шамотный огнеупорный, марка ША общего назначения 1 подгруппы с кажущейся плотностью 2,1 г/см3 | т
17.1.02.05-0031 | Лом кирпича шамотного | т
23.20.12.190.17.1.02.05-0031-000 | Лом кирпича шамотного | т
Часть 17.2: Кирпичи, блоки, плиты и прочие керамические изделия из кремнеземистой каменной муки или диатомитовых земель | Часть 17.2: Кирпичи, блоки, плиты и прочие керамические изделия из кремнеземистой каменной муки или диатомитовых земель | Часть 17.2: Кирпичи, блоки, плиты и прочие керамические изделия из кремнеземистой каменной муки или диатомитовых земель
Раздел 17.2.01: Блоки из кремнеземистой каменной муки или диатомитовых земель | Раздел 17.2.01: Блоки из кремнеземистой каменной муки или диатомитовых земель | Раздел 17.2.01: Блоки из кремнеземистой каменной муки или диатомитовых земель
Группа 17.2.01.02: Кирпичи пенодиатомитовые и диатомитовые | Группа 17.2.01.02: Кирпичи пенодиатомитовые и диатомитовые | Группа 17.2.01.02: Кирпичи пенодиатомитовые и диатомитовые
17.2.01.02-1006 | Кирпич огнеупорный пенодиатомитовый ПД.К1-350 | м3
23.20.11.110.17.2.01.02-1006-000 | Кирпич огнеупорный пенодиатомитовый ПД.К1-350 | м3
17.2.01.02-1008 | Кирпич огнеупорный пенодиатомитовый ПД.К1-400 | м3
23.20.11.110.17.2.01.02-1008-000 | Кирпич огнеупорный пенодиатомитовый ПД.К1-400 | м3
17.2.01.02-1010 | Кирпич огнеупорный пенодиатомитовый ПД.К2-350 | м3
23.20.11.110.17.2.01.02-1010-000 | Кирпич огнеупорный пенодиатомитовый ПД.К2-350 | м3
17.2.01.02-1012 | Кирпич огнеупорный пенодиатомитовый ПД.К2-400 | м3
23.20.11.110.17.2.01.02-1012-000 | Кирпич огнеупорный пенодиатомитовый ПД.К2-400 | м3
Раздел 17.2.02: Изделия из кремнеземистой каменной муки или диатомитовых земель | Раздел 17.2.02: Изделия из кремнеземистой каменной муки или диатомитовых земель | Раздел 17.2.02: Изделия из кремнеземистой каменной муки или диатомитовых земель
Группа 17.2.02.01: Изделия диановые для воздухонагревателей доменных печей | Группа 17.2.02.01: Изделия диановые для воздухонагревателей доменных печей | Группа 17.2.02.01: Изделия диановые для воздухонагревателей доменных печей
17.2.02.01-0001 | Изделия огнеупорные динасовые для кладки воздухонагревателей и воздухопроводов горячего дутья доменных печей ДВ № 1 | т
23.20.11.190.17.2.02.01-0001-000 | Изделия огнеупорные динасовые для кладки воздухонагревателей и воздухопроводов горячего дутья доменных печей ДВ № 1 | т
17.2.02.01-0002 | Изделия огнеупорные динасовые для кладки воздухонагревателей и воздухопроводов горячего дутья доменных печей ДВ № 2, 7, 8 | т
23.20.11.190.17.2.02.01-0002-000 | Изделия огнеупорные динасовые для кладки воздухонагревателей и воздухопроводов горячего дутья доменных печей ДВ № 2, 7, 8 | т
17.2.02.01-0003 | Изделия огнеупорные динасовые для кладки воздухонагревателей и воздухопроводов горячего дутья доменных печей ДВ № 3, 5, 9, 10, 11, 13-15 | т
23.20.11.190.17.2.02.01-0003-000 | Изделия огнеупорные динасовые для кладки воздухонагревателей и воздухопроводов горячего дутья доменных печей ДВ № 3, 5, 9, 10, 11, 13-15 | т
17.2.02.01-0004 | Изделия огнеупорные динасовые для кладки воздухонагревателей и воздухопроводов горячего дутья доменных печей ДВ № 4, 6, 12, 61-63 | т
23.20.11.190.17.2.02.01-0004-000 | Изделия огнеупорные динасовые для кладки воздухонагревателей и воздухопроводов горячего дутья доменных печей ДВ № 4, 6, 12, 61-63 | т
17.2.02.01-0005 | Изделия огнеупорные динасовые для кладки воздухонагревателей и воздухопроводов горячего дутья доменных печей ДВ № 17-60 | т
23.20.11.190.17.2.02.01-0005-000 | Изделия огнеупорные динасовые для кладки воздухонагревателей и воздухопроводов горячего дутья доменных печей ДВ № 17-60 | т
17.2.02.01-0006 | Изделия огнеупорные динасовые для кладки воздухонагревателей и воздухопроводов горячего дутья доменных печей ДВ № 64-68, 74 | т
23.20.11.190.17.2.02.01-0006-000 | Изделия огнеупорные динасовые для кладки воздухонагревателей и воздухопроводов горячего дутья доменных печей ДВ № 64-68, 74 | т
17.2.02.01-0007 | Изделия огнеупорные динасовые для кладки воздухонагревателей и воздухопроводов горячего дутья доменных печей ДВ № 69, 70 | т
23.20.11.190.17.2.02.01-0007-000 | Изделия огнеупорные динасовые для кладки воздухонагревателей и воздухопроводов горячего дутья доменных печей ДВ № 69, 70 | т
17.2.02.01-0008 | Изделия огнеупорные динасовые для кладки воздухонагревателей и воздухопроводов горячего дутья доменных печей ДВ № 71, 73 | т
23.20.11.190.17.2.02.01-0008-000 | Изделия огнеупорные динасовые для кладки воздухонагревателей и воздухопроводов горячего дутья доменных печей ДВ № 71, 73 | т
17.2.02.01-0009 | Изделия огнеупорные динасовые для кладки воздухонагревателей и воздухопроводов горячего дутья доменных печей ДВ № 75 | т
23.20.11.190.17.2.02.01-0009-000 | Изделия огнеупорные динасовые для кладки воздухонагревателей и воздухопроводов горячего дутья доменных печей ДВ № 75 | т
17.2.02.01-0010 | Изделия огнеупорные динасовые для кладки воздухонагревателей и воздухопроводов горячего дутья доменных печей ДВ № 76 | т
23.20.11.190.17.2.02.01-0010-000 | Изделия огнеупорные динасовые для кладки воздухонагревателей и воздухопроводов горячего дутья доменных печей ДВ № 76 | т
17.2.02.01-0011 | Изделия огнеупорные динасовые для кладки воздухонагревателей и воздухопроводов горячего дутья доменных печей ДВ № 78, 79 | т
23.20.11.190.17.2.02.01-0011-000 | Изделия огнеупорные динасовые для кладки воздухонагревателей и воздухопроводов горячего дутья доменных печей ДВ № 78, 79 | т
17.2.02.01-0012 | Изделия огнеупорные динасовые для кладки воздухонагревателей и воздухопроводов горячего дутья доменных печей ДВ № 79 | т
23.20.11.190.17.2.02.01-0012-000 | Изделия огнеупорные динасовые для кладки воздухонагревателей и воздухопроводов горячего дутья доменных печей ДВ № 79 | т
17.2.02.01-0013 | Изделия огнеупорные динасовые для кладки воздухонагревателей и воздухопроводов горячего дутья доменных печей ДВ № 80 | т
23.20.11.190.17.2.02.01-0013-000 | Изделия огнеупорные динасовые для кладки воздухонагревателей и воздухопроводов горячего дутья доменных печей ДВ № 80 | т
17.2.02.01-0014 | Изделия огнеупорные динасовые для кладки воздухонагревателей и воздухопроводов горячего дутья доменных печей ДВ № 85 | т
23.20.11.190.17.2.02.01-0014-000 | Изделия огнеупорные динасовые для кладки воздухонагревателей и воздухопроводов горячего дутья доменных печей ДВ № 85 | т
17.2.02.01-0015 | Изделия огнеупорные динасовые для кладки воздухонагревателей и воздухопроводов горячего дутья доменных печей ДВ № 86, 91, 102-106 | т
23.20.11.190.17.2.02.01-0015-000 | Изделия огнеупорные динасовые для кладки воздухонагревателей и воздухопроводов горячего дутья доменных печей ДВ № 86, 91, 102-106 | т
17.2.02.01-0016 | Изделия огнеупорные динасовые для кладки воздухонагревателей и воздухопроводов горячего дутья доменных печей ДВ № 87-101 | т
23.20.11.190.17.2.02.01-0016-000 | Изделия огнеупорные динасовые для кладки воздухонагревателей и воздухопроводов горячего дутья доменных печей ДВ № 87-101 | т
Группа 17.2.02.02: Изделия динасовые для кладки мартеновских печей | Группа 17.2.02.02: Изделия динасовые для кладки мартеновских печей | Группа 17.2.02.02: Изделия динасовые для кладки мартеновских печей
17.2.02.02-0001 | Изделия огнеупорные динасовые для кладки мартеновских печей ДМ № 1, 3, 4, 5, 7, 9, 19, 24, 28, 29, 31, 32 | т
23.20.11.190.17.2.02.02-0001-000 | Изделия огнеупорные динасовые для кладки мартеновских печей ДМ № 1, 3, 4, 5, 7, 9, 19, 24, 28, 29, 31, 32 | т
17.2.02.02-0002 | Изделия огнеупорные динасовые для кладки мартеновских печей ДМ № 12, 20-22, 25, 26 | т
23.20.11.190.17.2.02.02-0002-000 | Изделия огнеупорные динасовые для кладки мартеновских печей ДМ № 12, 20-22, 25, 26 | т
17.2.02.02-0003 | Изделия огнеупорные динасовые для кладки мартеновских печей ДМ № 23, 27, 33, 34 | т
23.20.11.190.17.2.02.02-0003-000 | Изделия огнеупорные динасовые для кладки мартеновских печей ДМ № 23, 27, 33, 34 | т
17.2.02.02-0004 | Изделия огнеупорные динасовые для кладки мартеновских печей ДМ № 35, 36 | т
23.20.11.190.17.2.02.02-0004-000 | Изделия огнеупорные динасовые для кладки мартеновских печей ДМ № 35, 36 | т
Группа 17.2.02.05: Изделия динасовые общего назначения | Группа 17.2.02.05: Изделия динасовые общего назначения | Группа 17.2.02.05: Изделия динасовые общего назначения
17.2.02.05-0007 | Изделия огнеупорные динасовые общего назначения ДБК № 3, 31, 32, 40, 51-54 | т
23.20.11.190.17.2.02.05-0007-000 | Изделия огнеупорные динасовые общего назначения ДБК № 3, 31, 32, 40, 51-54 | т
17.2.02.05-0008 | Изделия огнеупорные динасовые общего назначения ДМ № 3, 31, 32, 40, 51-54 | т
23.20.11.190.17.2.02.05-0008-000 | Изделия огнеупорные динасовые общего назначения ДМ № 3, 31, 32, 40, 51-54 | т
17.2.02.05-0009 | Изделия огнеупорные динасовые общего назначения ДМС № 3, 31, 32, 40, 51-54 | т
23.20.11.190.17.2.02.05-0009-000 | Изделия огнеупорные динасовые общего назначения ДМС № 3, 31, 32, 40, 51-54 | т
17.2.02.05-0010 | Изделия огнеупорные динасовые общего назначения ДН № 3, 31, 32, 40, 51-54 | т
23.20.11.190.17.2.02.05-0010-000 | Изделия огнеупорные динасовые общего назначения ДН № 3, 31, 32, 40, 51-54 | т
17.2.02.05-0017 | Изделия огнеупорные динасовые общего назначения ДБК № 4, 7, 9, 11, 12, 14, 17, 22, 25, 44, 45, 47 | т
23.20.11.190.17.2.02.05-0017-000 | Изделия огнеупорные динасовые общего назначения ДБК № 4, 7, 9, 11, 12, 14, 17, 22, 25, 44, 45, 47 | т
17.2.02.05-0018 | Изделия огнеупорные динасовые общего назначения ДМ № 4, 7, 9, 11, 12, 14, 17, 22, 25, 44, 45, 47 | т
23.20.11.190.17.2.02.05-0018-000 | Изделия огнеупорные динасовые общего назначения ДМ № 4, 7, 9, 11, 12, 14, 17, 22, 25, 44, 45, 47 | т
17.2.02.05-0019 | Изделия огнеупорные динасовые общего назначения ДМС № 4, 7, 9, 11, 12, 14, 17, 22, 25, 44, 45, 47 | т
23.20.11.190.17.2.02.05-0019-000 | Изделия огнеупорные динасовые общего назначения ДМС № 4, 7, 9, 11, 12, 14, 17, 22, 25, 44, 45, 47 | т
17.2.02.05-0020 | Изделия огнеупорные динасовые общего назначения ДН № 4, 7, 9, 11, 12, 14, 17, 22, 25, 44, 45, 47 | т
23.20.11.190.17.2.02.05-0020-000 | Изделия огнеупорные динасовые общего назначения ДН № 4, 7, 9, 11, 12, 14, 17, 22, 25, 44, 45, 47 | т
17.2.02.05-0027 | Изделия огнеупорные динасовые общего назначения ДБК № 5, 8 | т
23.20.11.190.17.2.02.05-0027-000 | Изделия огнеупорные динасовые общего назначения ДБК № 5, 8 | т
17.2.02.05-0028 | Изделия огнеупорные динасовые общего назначения ДМ № 5, 8 | т
23.20.11.190.17.2.02.05-0028-000 | Изделия огнеупорные динасовые общего назначения ДМ № 5, 8 | т
17.2.02.05-0029 | Изделия огнеупорные динасовые общего назначения ДМС № 5, 8 | т
23.20.11.190.17.2.02.05-0029-000 | Изделия огнеупорные динасовые общего назначения ДМС № 5, 8 | т
17.2.02.05-0030 | Изделия огнеупорные динасовые общего назначения ДН № 5, 8 | т
23.20.11.190.17.2.02.05-0030-000 | Изделия огнеупорные динасовые общего назначения ДН № 5, 8 | т
17.2.02.05-0037 | Изделия огнеупорные динасовые общего назначения ДБК № 6, 41, 70-73, 75, 94, 95 | т
23.20.11.190.17.2.02.05-0037-000 | Изделия огнеупорные динасовые общего назначения ДБК № 6, 41, 70-73, 75, 94, 95 | т
17.2.02.05-0038 | Изделия огнеупорные динасовые общего назначения ДМ № 6, 41, 70-73, 75, 94, 95 | т
23.20.11.190.17.2.02.05-0038-000 | Изделия огнеупорные динасовые общего назначения ДМ № 6, 41, 70-73, 75, 94, 95 | т
17.2.02.05-0039 | Изделия огнеупорные динасовые общего назначения ДМС № 6, 41, 70-73, 75, 94, 95 | т
23.20.11.190.17.2.02.05-0039-000 | Изделия огнеупорные динасовые общего назначения ДМС № 6, 41, 70-73, 75, 94, 95 | т
17.2.02.05-0040 | Изделия огнеупорные динасовые общего назначения ДН № 6, 41, 70-73, 75, 94, 95 | т
23.20.11.190.17.2.02.05-0040-000 | Изделия огнеупорные динасовые общего назначения ДН № 6, 41, 70-73, 75, 94, 95 | т
17.2.02.05-0047 | Изделия огнеупорные динасовые общего назначения ДБК № 10, 13, 15, 16, 18-21, 23, 24, 26-30, 33-39, 42, 43, 46, 48, 50 | т
23.20.11.190.17.2.02.05-0047-000 | Изделия огнеупорные динасовые общего назначения ДБК № 10, 13, 15, 16, 18-21, 23, 24, 26-30, 33-39, 42, 43, 46, 48, 50 | т
17.2.02.05-0048 | Изделия огнеупорные динасовые общего назначения ДМ № 10, 13, 15, 16, 18-21, 23, 24, 26-30, 33-39, 42, 43, 46, 48, 50 | т
23.20.11.190.17.2.02.05-0048-000 | Изделия огнеупорные динасовые общего назначения ДМ № 10, 13, 15, 16, 18-21, 23, 24, 26-30, 33-39, 42, 43, 46, 48, 50 | т
17.2.02.05-0049 | Изделия огнеупорные динасовые общего назначения ДМС № 10, 13, 15, 16, 18-21, 23, 24, 26-30, 33-39, 42, 43, 46, 48, 50 | т
23.20.11.190.17.2.02.05-0049-000 | Изделия огнеупорные динасовые общего назначения ДМС № 10, 13, 15, 16, 18-21, 23, 24, 26-30, 33-39, 42, 43, 46, 48, 50 | т
17.2.02.05-0050 | Изделия огнеупорные динасовые общего назначения ДН № 10, 13, 15, 16, 18-21, 23, 24, 26-30, 33-39, 42, 43, 46, 48, 50 | т
23.20.11.190.17.2.02.05-0050-000 | Изделия огнеупорные динасовые общего назначения ДН № 10, 13, 15, 16, 18-21, 23, 24, 26-30, 33-39, 42, 43, 46, 48, 50 | т
17.2.02.05-0057 | Изделия огнеупорные динасовые общего назначения ДБК № 60-69, 74, 93, 96 | т
23.20.11.190.17.2.02.05-0057-000 | Изделия огнеупорные динасовые общего назначения ДБК № 60-69, 74, 93, 96 | т
17.2.02.05-0058 | Изделия огнеупорные динасовые общего назначения ДМ № 60-69, 74, 93, 96 | т
23.20.11.190.17.2.02.05-0058-000 | Изделия огнеупорные динасовые общего назначения ДМ № 60-69, 74, 93, 96 | т
17.2.02.05-0059 | Изделия огнеупорные динасовые общего назначения ДМС № 60-69, 74, 93, 96 | т
23.20.11.190.17.2.02.05-0059-000 | Изделия огнеупорные динасовые общего назначения ДМС № 60-69, 74, 93, 96 | т
17.2.02.05-0060 | Изделия огнеупорные динасовые общего назначения ДН № 60-69, 74, 93, 96 | т
23.20.11.190.17.2.02.05-0060-000 | Изделия огнеупорные динасовые общего назначения ДН № 60-69, 74, 93, 96 | т
17.2.02.05-0067 | Изделия огнеупорные динасовые общего назначения ДБК № 92 | т
23.20.11.190.17.2.02.05-0067-000 | Изделия огнеупорные динасовые общего назначения ДБК № 92 | т
17.2.02.05-0068 | Изделия огнеупорные динасовые общего назначения ДМ № 92 | т
23.20.11.190.17.2.02.05-0068-000 | Изделия огнеупорные динасовые общего назначения ДМ № 92 | т
17.2.02.05-0069 | Изделия огнеупорные динасовые общего назначения ДМС № 92 | т
23.20.11.190.17.2.02.05-0069-000 | Изделия огнеупорные динасовые общего назначения ДМС № 92 | т
17.2.02.05-0070 | Изделия огнеупорные динасовые общего назначения ДН № 92 | т
23.20.11.190.17.2.02.05-0070-000 | Изделия огнеупорные динасовые общего назначения ДН № 92 | т
17.2.02.05-0077 | Изделия огнеупорные динасовые общего назначения ДБК № 97, 98, 103-109 | т
23.20.11.190.17.2.02.05-0077-000 | Изделия огнеупорные динасовые общего назначения ДБК № 97, 98, 103-109 | т
17.2.02.05-0078 | Изделия огнеупорные динасовые общего назначения ДМ № 97, 98, 103-109 | т
23.20.11.190.17.2.02.05-0078-000 | Изделия огнеупорные динасовые общего назначения ДМ № 97, 98, 103-109 | т
17.2.02.05-0079 | Изделия огнеупорные динасовые общего назначения ДМС № 97, 98, 103-109 | т
23.20.11.190.17.2.02.05-0079-000 | Изделия огнеупорные динасовые общего назначения ДМС № 97, 98, 103-109 | т
17.2.02.05-0080 | Изделия огнеупорные динасовые общего назначения ДН № 97, 98, 103-109 | т
23.20.11.190.17.2.02.05-0080-000 | Изделия огнеупорные динасовые общего назначения ДН № 97, 98, 103-109 | т
17.2.02.05-0087 | Изделия огнеупорные динасовые общего назначения ДБК № 99-102 | т
23.20.11.190.17.2.02.05-0087-000 | Изделия огнеупорные динасовые общего назначения ДБК № 99-102 | т
17.2.02.05-0088 | Изделия огнеупорные динасовые общего назначения ДМ № 99-102 | т
23.20.11.190.17.2.02.05-0088-000 | Изделия огнеупорные динасовые общего назначения ДМ № 99-102 | т
17.2.02.05-0089 | Изделия огнеупорные динасовые общего назначения ДМС № 99-102 | т
23.20.11.190.17.2.02.05-0089-000 | Изделия огнеупорные динасовые общего назначения ДМС № 99-102 | т
17.2.02.05-0090 | Изделия огнеупорные динасовые общего назначения ДН № 99-102 | т
23.20.11.190.17.2.02.05-0090-000 | Изделия огнеупорные динасовые общего назначения ДН № 99-102 | т
Группа 17.2.02.07: Изделия кремнеземистые динасовые для стекловаренных печей | Группа 17.2.02.07: Изделия кремнеземистые динасовые для стекловаренных печей | Группа 17.2.02.07: Изделия кремнеземистые динасовые для стекловаренных печей
17.2.02.07-0001 | Изделия огнеупорные динасовые кремнеземистые для кладки стекловаренных печей Д1 № 1, 2, 4-10, 12-18, 21, 22, 35, масса до 12 кг | т
23.20.11.190.17.2.02.07-0001-000 | Изделия огнеупорные динасовые кремнеземистые для кладки стекловаренных печей Д1 № 1, 2, 4-10, 12-18, 21, 22, 35, масса до 12 кг | т
17.2.02.07-0002 | Изделия огнеупорные динасовые кремнеземистые для кладки стекловаренных печей Д1 № 1, 2, 4-10, 12-18, 21, 22, 35, масса свыше 12 кг | т
23.20.11.190.17.2.02.07-0002-000 | Изделия огнеупорные динасовые кремнеземистые для кладки стекловаренных печей Д1 № 1, 2, 4-10, 12-18, 21, 22, 35, масса свыше 12 кг | т
17.2.02.07-0003 | Изделия огнеупорные динасовые кремнеземистые для кладки стекловаренных печей ДС № 1, 2, 4-10, 12-18, 21, 22, 35 | т
23.20.11.190.17.2.02.07-0003-000 | Изделия огнеупорные динасовые кремнеземистые для кладки стекловаренных печей ДС № 1, 2, 4-10, 12-18, 21, 22, 35 | т
17.2.02.07-0004 | Изделия огнеупорные динасовые кремнеземистые для кладки стекловаренных печей ДСО1 № 1, 2, 4-10, 12-18, 21, 22, 35, масса до 35 кг | т
23.20.11.190.17.2.02.07-0004-000 | Изделия огнеупорные динасовые кремнеземистые для кладки стекловаренных печей ДСО1 № 1, 2, 4-10, 12-18, 21, 22, 35, масса до 35 кг | т
17.2.02.07-0005 | Изделия огнеупорные динасовые кремнеземистые для кладки стекловаренных печей ДСО1 № 1, 2, 4-10, 12-18, 21, 22, 35, масса свыше 35 кг | т
23.20.11.190.17.2.02.07-0005-000 | Изделия огнеупорные динасовые кремнеземистые для кладки стекловаренных печей ДСО1 № 1, 2, 4-10, 12-18, 21, 22, 35, масса свыше 35 кг | т
17.2.02.07-0006 | Изделия огнеупорные динасовые кремнеземистые для кладки стекловаренных печей ДСО № 1, 2, 4-10, 12-18, 21, 22, 35, масса до 35 кг | т
23.20.11.190.17.2.02.07-0006-000 | Изделия огнеупорные динасовые кремнеземистые для кладки стекловаренных печей ДСО № 1, 2, 4-10, 12-18, 21, 22, 35, масса до 35 кг | т
17.2.02.07-0007 | Изделия огнеупорные динасовые кремнеземистые для кладки стекловаренных печей ДСО № 1, 2, 4-10, 12-18, 21, 22, 35, масса свыше 35 кг | т
23.20.11.190.17.2.02.07-0007-000 | Изделия огнеупорные динасовые кремнеземистые для кладки стекловаренных печей ДСО № 1, 2, 4-10, 12-18, 21, 22, 35, масса свыше 35 кг | т
17.2.02.07-0008 | Изделия огнеупорные динасовые кремнеземистые для кладки стекловаренных печей ДСУ № 1, 2, 4-10, 12-18, 21, 22, 35, масса до 35 кг | т
23.20.11.190.17.2.02.07-0008-000 | Изделия огнеупорные динасовые кремнеземистые для кладки стекловаренных печей ДСУ № 1, 2, 4-10, 12-18, 21, 22, 35, масса до 35 кг | т
17.2.02.07-0009 | Изделия огнеупорные динасовые кремнеземистые для кладки стекловаренных печей ДСУ № 1, 2, 4-10, 12-18, 21, 22, 35, масса свыше 35 кг | т
23.20.11.190.17.2.02.07-0009-000 | Изделия огнеупорные динасовые кремнеземистые для кладки стекловаренных печей ДСУ № 1, 2, 4-10, 12-18, 21, 22, 35, масса свыше 35 кг | т
17.2.02.07-0010 | Изделия огнеупорные динасовые кремнеземистые для кладки стекловаренных печей Д1 № 3, 11, 19, 20, 23-29, 38-42, масса до 12 кг | т
23.20.11.190.17.2.02.07-0010-000 | Изделия огнеупорные динасовые кремнеземистые для кладки стекловаренных печей Д1 № 3, 11, 19, 20, 23-29, 38-42, масса до 12 кг | т
17.2.02.07-0011 | Изделия огнеупорные динасовые кремнеземистые для кладки стекловаренных печей Д1 № 3, 11, 19, 20, 23-29, 38-42, масса свыше 12 кг | т
23.20.11.190.17.2.02.07-0011-000 | Изделия огнеупорные динасовые кремнеземистые для кладки стекловаренных печей Д1 № 3, 11, 19, 20, 23-29, 38-42, масса свыше 12 кг | т
17.2.02.07-0012 | Изделия огнеупорные динасовые кремнеземистые для кладки стекловаренных печей ДС № 3, 11, 19, 20, 23-29, 38-42 | т
23.20.11.190.17.2.02.07-0012-000 | Изделия огнеупорные динасовые кремнеземистые для кладки стекловаренных печей ДС № 3, 11, 19, 20, 23-29, 38-42 | т
17.2.02.07-0013 | Изделия огнеупорные динасовые кремнеземистые для кладки стекловаренных печей ДСО1 № 3, 11, 19, 20, 23-29, 38-42, масса до 35 кг | т
23.20.11.190.17.2.02.07-0013-000 | Изделия огнеупорные динасовые кремнеземистые для кладки стекловаренных печей ДСО1 № 3, 11, 19, 20, 23-29, 38-42, масса до 35 кг | т
17.2.02.07-0014 | Изделия огнеупорные динасовые кремнеземистые для кладки стекловаренных печей ДСО1 № 3, 11, 19, 20, 23-29, 38-42, масса свыше 35 кг | т
23.20.11.190.17.2.02.07-0014-000 | Изделия огнеупорные динасовые кремнеземистые для кладки стекловаренных печей ДСО1 № 3, 11, 19, 20, 23-29, 38-42, масса свыше 35 кг | т
17.2.02.07-0015 | Изделия огнеупорные динасовые кремнеземистые для кладки стекловаренных печей ДСО № 3, 11, 19, 20, 23-29, 38-42, масса до 35 кг | т
23.20.11.190.17.2.02.07-0015-000 | Изделия огнеупорные динасовые кремнеземистые для кладки стекловаренных печей ДСО № 3, 11, 19, 20, 23-29, 38-42, масса до 35 кг | т
17.2.02.07-0016 | Изделия огнеупорные динасовые кремнеземистые для кладки стекловаренных печей ДСО № 3, 11, 19, 20, 23-29, 38-42, масса свыше 35 кг | т
23.20.11.190.17.2.02.07-0016-000 | Изделия огнеупорные динасовые кремнеземистые для кладки стекловаренных печей ДСО № 3, 11, 19, 20, 23-29, 38-42, масса свыше 35 кг | т
17.2.02.07-0017 | Изделия огнеупорные динасовые кремнеземистые для кладки стекловаренных печей ДСУ № 3, 11, 19, 20, 23-29, 38-42, масса до 35 кг | т
23.20.11.190.17.2.02.07-0017-000 | Изделия огнеупорные динасовые кремнеземистые для кладки стекловаренных печей ДСУ № 3, 11, 19, 20, 23-29, 38-42, масса до 35 кг | т
17.2.02.07-0018 | Изделия огнеупорные динасовые кремнеземистые для кладки стекловаренных печей ДСУ № 3, 11, 19, 20, 23-29, 38-42, масса свыше 35 кг | т
23.20.11.190.17.2.02.07-0018-000 | Изделия огнеупорные динасовые кремнеземистые для кладки стекловаренных печей ДСУ № 3, 11, 19, 20, 23-29, 38-42, масса свыше 35 кг | т
17.2.02.07-0019 | Изделия огнеупорные динасовые кремнеземистые для кладки стекловаренных печей Д1 № 30-32, масса до 12 кг | т
23.20.11.190.17.2.02.07-0019-000 | Изделия огнеупорные динасовые кремнеземистые для кладки стекловаренных печей Д1 № 30-32, масса до 12 кг | т
17.2.02.07-0020 | Изделия огнеупорные динасовые кремнеземистые для кладки стекловаренных печей Д1 № 30-32, масса свыше 12 кг | т
23.20.11.190.17.2.02.07-0020-000 | Изделия огнеупорные динасовые кремнеземистые для кладки стекловаренных печей Д1 № 30-32, масса свыше 12 кг | т
17.2.02.07-0021 | Изделия огнеупорные динасовые кремнеземистые для кладки стекловаренных печей ДС № 30-32 | т
23.20.11.190.17.2.02.07-0021-000 | Изделия огнеупорные динасовые кремнеземистые для кладки стекловаренных печей ДС № 30-32 | т
17.2.02.07-0022 | Изделия огнеупорные динасовые кремнеземистые для кладки стекловаренных печей ДСО1 № 30-32, масса до 35 кг | т
23.20.11.190.17.2.02.07-0022-000 | Изделия огнеупорные динасовые кремнеземистые для кладки стекловаренных печей ДСО1 № 30-32, масса до 35 кг | т
17.2.02.07-0023 | Изделия огнеупорные динасовые кремнеземистые для кладки стекловаренных печей ДСО1 № 30-32, масса свыше 35 кг | т
23.20.11.190.17.2.02.07-0023-000 | Изделия огнеупорные динасовые кремнеземистые для кладки стекловаренных печей ДСО1 № 30-32, масса свыше 35 кг | т
17.2.02.07-0024 | Изделия огнеупорные динасовые кремнеземистые для кладки стекловаренных печей ДСО № 30-32, масса до 35 кг | т
23.20.11.190.17.2.02.07-0024-000 | Изделия огнеупорные динасовые кремнеземистые для кладки стекловаренных печей ДСО № 30-32, масса до 35 кг | т
17.2.02.07-0025 | Изделия огнеупорные динасовые кремнеземистые для кладки стекловаренных печей ДСО № 30-32, масса свыше 35 кг | т
23.20.11.190.17.2.02.07-0025-000 | Изделия огнеупорные динасовые кремнеземистые для кладки стекловаренных печей ДСО № 30-32, масса свыше 35 кг | т
17.2.02.07-0026 | Изделия огнеупорные динасовые кремнеземистые для кладки стекловаренных печей ДСУ № 30-32, масса до 35 кг | т
23.20.11.190.17.2.02.07-0026-000 | Изделия огнеупорные динасовые кремнеземистые для кладки стекловаренных печей ДСУ № 30-32, масса до 35 кг | т
17.2.02.07-0027 | Изделия огнеупорные динасовые кремнеземистые для кладки стекловаренных печей ДСУ № 30-32, масса свыше 35 кг | т
23.20.11.190.17.2.02.07-0027-000 | Изделия огнеупорные динасовые кремнеземистые для кладки стекловаренных печей ДСУ № 30-32, масса свыше 35 кг | т
17.2.02.07-0028 | Изделия огнеупорные динасовые кремнеземистые для кладки стекловаренных печей Д1 № 33, 34, 36, 37, масса до 12 кг | т
23.20.11.190.17.2.02.07-0028-000 | Изделия огнеупорные динасовые кремнеземистые для кладки стекловаренных печей Д1 № 33, 34, 36, 37, масса до 12 кг | т
17.2.02.07-0029 | Изделия огнеупорные динасовые кремнеземистые для кладки стекловаренных печей Д1 № 33, 34, 36, 37, масса свыше 12 кг | т
23.20.11.190.17.2.02.07-0029-000 | Изделия огнеупорные динасовые кремнеземистые для кладки стекловаренных печей Д1 № 33, 34, 36, 37, масса свыше 12 кг | т
17.2.02.07-0030 | Изделия огнеупорные динасовые кремнеземистые для кладки стекловаренных печей ДС № 33, 34, 36, 37 | т
23.20.11.190.17.2.02.07-0030-000 | Изделия огнеупорные динасовые кремнеземистые для кладки стекловаренных печей ДС № 33, 34, 36, 37 | т
17.2.02.07-0031 | Изделия огнеупорные динасовые кремнеземистые для кладки стекловаренных печей ДСО1 № 33, 34, 36, 37, масса до 35 кг | т
23.20.11.190.17.2.02.07-0031-000 | Изделия огнеупорные динасовые кремнеземистые для кладки стекловаренных печей ДСО1 № 33, 34, 36, 37, масса до 35 кг | т
17.2.02.07-0032 | Изделия огнеупорные динасовые кремнеземистые для кладки стекловаренных печей ДСО1 № 33, 34, 36, 37, масса свыше 35 кг | т
23.20.11.190.17.2.02.07-0032-000 | Изделия огнеупорные динасовые кремнеземистые для кладки стекловаренных печей ДСО1 № 33, 34, 36, 37, масса свыше 35 кг | т
17.2.02.07-0033 | Изделия огнеупорные динасовые кремнеземистые для кладки стекловаренных печей ДСО № 33, 34, 36, 37, масса до 35 кг | т
23.20.11.190.17.2.02.07-0033-000 | Изделия огнеупорные динасовые кремнеземистые для кладки стекловаренных печей ДСО № 33, 34, 36, 37, масса до 35 кг | т
17.2.02.07-0034 | Изделия огнеупорные динасовые кремнеземистые для кладки стекловаренных печей ДСО № 33, 34, 36, 37, масса свыше 35 кг | т
23.20.11.190.17.2.02.07-0034-000 | Изделия огнеупорные динасовые кремнеземистые для кладки стекловаренных печей ДСО № 33, 34, 36, 37, масса свыше 35 кг | т
17.2.02.07-0035 | Изделия огнеупорные динасовые кремнеземистые для кладки стекловаренных печей ДСУ № 33, 34, 36, 37, масса до 35 кг | т
23.20.11.190.17.2.02.07-0035-000 | Изделия огнеупорные динасовые кремнеземистые для кладки стекловаренных печей ДСУ № 33, 34, 36, 37, масса до 35 кг | т
17.2.02.07-0036 | Изделия огнеупорные динасовые кремнеземистые для кладки стекловаренных печей ДСУ № 33, 34, 36, 37, масса свыше 35 кг | т
23.20.11.190.17.2.02.07-0036-000 | Изделия огнеупорные динасовые кремнеземистые для кладки стекловаренных печей ДСУ № 33, 34, 36, 37, масса свыше 35 кг | т
Часть 17.3: Кирпичи, блоки, плиты и прочие изделия огнеупорные, кроме изделий из кремнеземистой каменной муки или диатомитовых земель | Часть 17.3: Кирпичи, блоки, плиты и прочие изделия огнеупорные, кроме изделий из кремнеземистой каменной муки или диатомитовых земель | Часть 17.3: Кирпичи, блоки, плиты и прочие изделия огнеупорные, кроме изделий из кремнеземистой каменной муки или диатомитовых земель
Раздел 17.3.01: Блоки огнеупорные, кроме изделий из кремнеземистой каменной муки или диатомитовых земель | Раздел 17.3.01: Блоки огнеупорные, кроме изделий из кремнеземистой каменной муки или диатомитовых земель | Раздел 17.3.01: Блоки огнеупорные, кроме изделий из кремнеземистой каменной муки или диатомитовых земель
Группа 17.3.01.01: Блоки магнезиально-шпилевидные для конвертеров цветной металлургии | Группа 17.3.01.01: Блоки магнезиально-шпилевидные для конвертеров цветной металлургии | Группа 17.3.01.01: Блоки магнезиально-шпилевидные для конвертеров цветной металлургии
17.3.01.01-0001 | Блок огнеупорный магнезиально-шпилевидный двухканальный ПХКЦП № 25, 26 | т
23.20.12.120.17.3.01.01-0001-000 | Блок огнеупорный магнезиально-шпилевидный двухканальный ПХКЦП № 25, 26 | т
17.3.01.01-0002 | Блок огнеупорный магнезиально-шпилевидный двухканальный ПХКЦС № 25, 26 | т
23.20.12.120.17.3.01.01-0002-000 | Блок огнеупорный магнезиально-шпилевидный двухканальный ПХКЦС № 25, 26 | т
17.3.01.01-0003 | Блок огнеупорный магнезиально-шпилевидный двухканальный ПХКЦУ № 25, 26 | т
23.20.12.120.17.3.01.01-0003-000 | Блок огнеупорный магнезиально-шпилевидный двухканальный ПХКЦУ № 25, 26 | т
17.3.01.01-0011 | Блок огнеупорный магнезиально-шпилевидный одноканальный ПХКЦП № 23, 24 | т
23.20.12.120.17.3.01.01-0011-000 | Блок огнеупорный магнезиально-шпилевидный одноканальный ПХКЦП № 23, 24 | т
17.3.01.01-0012 | Блок огнеупорный магнезиально-шпилевидный одноканальный ПХКЦС № 23, 24 | т
23.20.12.120.17.3.01.01-0012-000 | Блок огнеупорный магнезиально-шпилевидный одноканальный ПХКЦС № 23, 24 | т
17.3.01.01-0013 | Блок огнеупорный магнезиально-шпилевидный одноканальный ПХКЦУ № 23, 24 | т
23.20.12.120.17.3.01.01-0013-000 | Блок огнеупорный магнезиально-шпилевидный одноканальный ПХКЦУ № 23, 24 | т
Группа 17.3.01.02: Блоки на основе отходов обогащения лома магнезиально-шпинелидных изделий | Группа 17.3.01.02: Блоки на основе отходов обогащения лома магнезиально-шпинелидных изделий | Группа 17.3.01.02: Блоки на основе отходов обогащения лома магнезиально-шпинелидных изделий
17.3.01.02-0001 | Блок огнеупорный и высокоогнеупорный бетонный на основе отходов обогащения лома магнезиально-шпинелидных изделий МШБЛГ, изделия по черт. 1, 2 | т
23.20.12.120.17.3.01.02-0001-000 | Блок огнеупорный и высокоогнеупорный бетонный на основе отходов обогащения лома магнезиально-шпинелидных изделий МШБЛГ, изделия по черт. 1, 2 | т
17.3.01.02-0002 | Блок огнеупорный и высокоогнеупорный бетонный на основе отходов обогащения лома магнезиально-шпинелидных изделий МШБЛГ, изделия по черт. 3 | т
23.20.12.120.17.3.01.02-0002-000 | Блок огнеупорный и высокоогнеупорный бетонный на основе отходов обогащения лома магнезиально-шпинелидных изделий МШБЛГ, изделия по черт. 3 | т
17.3.01.02-0003 | Блок огнеупорный и высокоогнеупорный бетонный на основе отходов обогащения лома магнезиально-шпинелидных изделий МШБЛГ, изделия по черт. 4, 5, 7, 8 | т
23.20.12.120.17.3.01.02-0003-000 | Блок огнеупорный и высокоогнеупорный бетонный на основе отходов обогащения лома магнезиально-шпинелидных изделий МШБЛГ, изделия по черт. 4, 5, 7, 8 | т
17.3.01.02-0004 | Блок огнеупорный и высокоогнеупорный бетонный на основе отходов обогащения лома магнезиально-шпинелидных изделий МШБЛГ, изделия по черт. 6 | т
23.20.12.120.17.3.01.02-0004-000 | Блок огнеупорный и высокоогнеупорный бетонный на основе отходов обогащения лома магнезиально-шпинелидных изделий МШБЛГ, изделия по черт. 6 | т
Группа 17.3.01.04: Изделия муллитовые блочные для стекловаренных печей | Группа 17.3.01.04: Изделия муллитовые блочные для стекловаренных печей | Группа 17.3.01.04: Изделия муллитовые блочные для стекловаренных печей
17.3.01.04-0001 | Изделия огнеупорные муллитовые для стекловаренных печей МЛСП № 1, 2, 3, 10, 15 | т
23.20.12.190.17.3.01.04-0001-000 | Изделия огнеупорные муллитовые для стекловаренных печей МЛСП № 1, 2, 3, 10, 15 | т
17.3.01.04-0002 | Изделия огнеупорные муллитовые для стекловаренных печей МЛСУ № 1, 2, 3, 10, 15 | т
23.20.12.190.17.3.01.04-0002-000 | Изделия огнеупорные муллитовые для стекловаренных печей МЛСУ № 1, 2, 3, 10, 15 | т
17.3.01.04-0003 | Изделия огнеупорные муллитовые для стекловаренных печей МЛСП № 4, 7, 8, 9, 11, 13 | т
23.20.12.190.17.3.01.04-0003-000 | Изделия огнеупорные муллитовые для стекловаренных печей МЛСП № 4, 7, 8, 9, 11, 13 | т
17.3.01.04-0004 | Изделия огнеупорные муллитовые для стекловаренных печей МЛСУ № 4, 7, 8, 9, 11, 13 | т
23.20.12.190.17.3.01.04-0004-000 | Изделия огнеупорные муллитовые для стекловаренных печей МЛСУ № 4, 7, 8, 9, 11, 13 | т
17.3.01.04-0005 | Изделия огнеупорные муллитовые для стекловаренных печей МЛСП № 10, 12, 14, 15 | т
23.20.12.190.17.3.01.04-0005-000 | Изделия огнеупорные муллитовые для стекловаренных печей МЛСП № 10, 12, 14, 15 | т
17.3.01.04-0006 | Изделия огнеупорные муллитовые для стекловаренных печей МЛСУ № 10, 12, 14, 15 | т
23.20.12.190.17.3.01.04-0006-000 | Изделия огнеупорные муллитовые для стекловаренных печей МЛСУ № 10, 12, 14, 15 | т
Группа 17.3.01.05: Изделия шамотные блочные для стекловаренных печей | Группа 17.3.01.05: Изделия шамотные блочные для стекловаренных печей | Группа 17.3.01.05: Изделия шамотные блочные для стекловаренных печей
17.3.01.05-0001 | Изделия огнеупорные шамотные для стекловаренных печей ШСКП-40 № 1-3, 5, 1а, 1б | т
23.20.12.190.17.3.01.05-0001-000 | Изделия огнеупорные шамотные для стекловаренных печей ШСКП-40 № 1-3, 5, 1а, 1б | т
17.3.01.05-0002 | Изделия огнеупорные шамотные для стекловаренных печей ШСП-40 № 1-3, 5, 1а, 1б | т
23.20.12.190.17.3.01.05-0002-000 | Изделия огнеупорные шамотные для стекловаренных печей ШСП-40 № 1-3, 5, 1а, 1б | т
17.3.01.05-0003 | Изделия огнеупорные шамотные для стекловаренных печей ШСУ-33 № 1-3, 5, 1а, 1б | т
23.20.12.190.17.3.01.05-0003-000 | Изделия огнеупорные шамотные для стекловаренных печей ШСУ-33 № 1-3, 5, 1а, 1б | т
17.3.01.05-0004 | Изделия огнеупорные шамотные для стекловаренных печей ШСУ-36 № 1-3, 5, 1а, 1б | т
23.20.12.190.17.3.01.05-0004-000 | Изделия огнеупорные шамотные для стекловаренных печей ШСУ-36 № 1-3, 5, 1а, 1б | т
17.3.01.05-0005 | Изделия огнеупорные шамотные для стекловаренных печей ШСУ-40 № 1-3, 5, 1а, 1б | т
23.20.12.190.17.3.01.05-0005-000 | Изделия огнеупорные шамотные для стекловаренных печей ШСУ-40 № 1-3, 5, 1а, 1б | т
17.3.01.05-0006 | Изделия огнеупорные шамотные для стекловаренных печей ШСКП-40 № 4, 6-9, 11, 13 | т
23.20.12.190.17.3.01.05-0006-000 | Изделия огнеупорные шамотные для стекловаренных печей ШСКП-40 № 4, 6-9, 11, 13 | т
17.3.01.05-0007 | Изделия огнеупорные шамотные для стекловаренных печей ШСП-40 № 4, 6-9, 11, 13 | т
23.20.12.190.17.3.01.05-0007-000 | Изделия огнеупорные шамотные для стекловаренных печей ШСП-40 № 4, 6-9, 11, 13 | т
17.3.01.05-0008 | Изделия огнеупорные шамотные для стекловаренных печей ШСУ-33 № 4, 6-9, 11, 13 | т
23.20.12.190.17.3.01.05-0008-000 | Изделия огнеупорные шамотные для стекловаренных печей ШСУ-33 № 4, 6-9, 11, 13 | т
17.3.01.05-0009 | Изделия огнеупорные шамотные для стекловаренных печей ШСУ-36 № 4, 6-9, 11, 13 | т
23.20.12.190.17.3.01.05-0009-000 | Изделия огнеупорные шамотные для стекловаренных печей ШСУ-36 № 4, 6-9, 11, 13 | т
17.3.01.05-0010 | Изделия огнеупорные шамотные для стекловаренных печей ШСУ-40 № 4, 6-9, 11, 13 | т
23.20.12.190.17.3.01.05-0010-000 | Изделия огнеупорные шамотные для стекловаренных печей ШСУ-40 № 4, 6-9, 11, 13 | т
17.3.01.05-0011 | Изделия огнеупорные шамотные для стекловаренных печей ШСКП-40 № 10, 12, 14, 15 | т
23.20.12.190.17.3.01.05-0011-000 | Изделия огнеупорные шамотные для стекловаренных печей ШСКП-40 № 10, 12, 14, 15 | т
17.3.01.05-0012 | Изделия огнеупорные шамотные для стекловаренных печей ШСП-40 № 10, 12, 14, 15 | т
23.20.12.190.17.3.01.05-0012-000 | Изделия огнеупорные шамотные для стекловаренных печей ШСП-40 № 10, 12, 14, 15 | т
17.3.01.05-0013 | Изделия огнеупорные шамотные для стекловаренных печей ШСУ-33 № 10, 12, 14, 15 | т
23.20.12.190.17.3.01.05-0013-000 | Изделия огнеупорные шамотные для стекловаренных печей ШСУ-33 № 10, 12, 14, 15 | т
17.3.01.05-0014 | Изделия огнеупорные шамотные для стекловаренных печей ШСУ-36 № 10, 12, 14, 15 | т
23.20.12.190.17.3.01.05-0014-000 | Изделия огнеупорные шамотные для стекловаренных печей ШСУ-36 № 10, 12, 14, 15 | т
17.3.01.05-0015 | Изделия огнеупорные шамотные для стекловаренных печей ШСУ-40 № 10, 12, 14, 15 | т
23.20.12.190.17.3.01.05-0015-000 | Изделия огнеупорные шамотные для стекловаренных печей ШСУ-40 № 10, 12, 14, 15 | т
Раздел 17.3.02: Изделия огнеупорные алюмосиликатные, в том числе шамотные, полукислые | Раздел 17.3.02: Изделия огнеупорные алюмосиликатные, в том числе шамотные, полукислые | Раздел 17.3.02: Изделия огнеупорные алюмосиликатные, в том числе шамотные, полукислые
Группа 17.3.02.03: Изделия шамотные для воздухонагревателей доменных печей | Группа 17.3.02.03: Изделия шамотные для воздухонагревателей доменных печей | Группа 17.3.02.03: Изделия шамотные для воздухонагревателей доменных печей
17.3.02.03-0001 | Изделия огнеупорные шамотные для кладки воздухонагревателей и воздухопроводов горячего дутья доменных печей ШВ-42 № 1, 76, 84, пористость 14 % | т
23.20.12.190.17.3.02.03-0001-000 | Изделия огнеупорные шамотные для кладки воздухонагревателей и воздухопроводов горячего дутья доменных печей ШВ-42 № 1, 76, 84, пористость 14 % | т
17.3.02.03-0002 | Изделия огнеупорные шамотные для кладки воздухонагревателей и воздухопроводов горячего дутья доменных печей ШВ-42 № 1, 76, 84, пористость 15 % | т
23.20.12.190.17.3.02.03-0002-000 | Изделия огнеупорные шамотные для кладки воздухонагревателей и воздухопроводов горячего дутья доменных печей ШВ-42 № 1, 76, 84, пористость 15 % | т
17.3.02.03-0003 | Изделия огнеупорные шамотные для кладки воздухонагревателей и воздухопроводов горячего дутья доменных печей ШВ-42 № 1, 76, 84, пористость 16 % | т
23.20.12.190.17.3.02.03-0003-000 | Изделия огнеупорные шамотные для кладки воздухонагревателей и воздухопроводов горячего дутья доменных печей ШВ-42 № 1, 76, 84, пористость 16 % | т
17.3.02.03-0004 | Изделия огнеупорные шамотные для кладки воздухонагревателей и воздухопроводов горячего дутья доменных печей ШВ-42 № 1, 76, 84, пористость 17 % | т
23.20.12.190.17.3.02.03-0004-000 | Изделия огнеупорные шамотные для кладки воздухонагревателей и воздухопроводов горячего дутья доменных печей ШВ-42 № 1, 76, 84, пористость 17 % | т
17.3.02.03-0005 | Изделия огнеупорные шамотные для кладки воздухонагревателей и воздухопроводов горячего дутья доменных печей ШВ-42 № 1, 76, 84, пористость 18 % | т
23.20.12.190.17.3.02.03-0005-000 | Изделия огнеупорные шамотные для кладки воздухонагревателей и воздухопроводов горячего дутья доменных печей ШВ-42 № 1, 76, 84, пористость 18 % | т
17.3.02.03-0006 | Изделия огнеупорные шамотные для кладки воздухонагревателей и воздухопроводов горячего дутья доменных печей ШВ-42 № 1, 76, 84, пористость 19 % | т
23.20.12.190.17.3.02.03-0006-000 | Изделия огнеупорные шамотные для кладки воздухонагревателей и воздухопроводов горячего дутья доменных печей ШВ-42 № 1, 76, 84, пористость 19 % | т
17.3.02.03-0007 | Изделия огнеупорные шамотные для кладки воздухонагревателей и воздухопроводов горячего дутья доменных печей ШВ-42 № 1, 76, 84, пористость 20 % | т
23.20.12.190.17.3.02.03-0007-000 | Изделия огнеупорные шамотные для кладки воздухонагревателей и воздухопроводов горячего дутья доменных печей ШВ-42 № 1, 76, 84, пористость 20 % | т
17.3.02.03-0008 | Изделия огнеупорные шамотные для кладки воздухонагревателей и воздухопроводов горячего дутья доменных печей ШВ-42 № 2, 7, 8, 77, 78, 87, 88, 89, пористость 14 % | т
23.20.12.190.17.3.02.03-0008-000 | Изделия огнеупорные шамотные для кладки воздухонагревателей и воздухопроводов горячего дутья доменных печей ШВ-42 № 2, 7, 8, 77, 78, 87, 88, 89, пористость 14 % | т
17.3.02.03-0009 | Изделия огнеупорные шамотные для кладки воздухонагревателей и воздухопроводов горячего дутья доменных печей ШВ-42 № 2, 7, 8, 77, 78, 87, 88, 89, пористость 15 % | т
23.20.12.190.17.3.02.03-0009-000 | Изделия огнеупорные шамотные для кладки воздухонагревателей и воздухопроводов горячего дутья доменных печей ШВ-42 № 2, 7, 8, 77, 78, 87, 88, 89, пористость 15 % | т
17.3.02.03-0010 | Изделия огнеупорные шамотные для кладки воздухонагревателей и воздухопроводов горячего дутья доменных печей ШВ-42 № 2, 7, 8, 77, 78, 87, 88, 89, пористость 16 % | т
23.20.12.190.17.3.02.03-0010-000 | Изделия огнеупорные шамотные для кладки воздухонагревателей и воздухопроводов горячего дутья доменных печей ШВ-42 № 2, 7, 8, 77, 78, 87, 88, 89, пористость 16 % | т
17.3.02.03-0011 | Изделия огнеупорные шамотные для кладки воздухонагревателей и воздухопроводов горячего дутья доменных печей ШВ-42 № 2, 7, 8, 77, 78, 87, 88, 89, пористость 17 % | т
23.20.12.190.17.3.02.03-0011-000 | Изделия огнеупорные шамотные для кладки воздухонагревателей и воздухопроводов горячего дутья доменных печей ШВ-42 № 2, 7, 8, 77, 78, 87, 88, 89, пористость 17 % | т
17.3.02.03-0012 | Изделия огнеупорные шамотные для кладки воздухонагревателей и воздухопроводов горячего дутья доменных печей ШВ-42 № 2, 7, 8, 77, 78, 87, 88, 89, пористость 18 % | т
23.20.12.190.17.3.02.03-0012-000 | Изделия огнеупорные шамотные для кладки воздухонагревателей и воздухопроводов горячего дутья доменных печей ШВ-42 № 2, 7, 8, 77, 78, 87, 88, 89, пористость 18 % | т
17.3.02.03-0013 | Изделия огнеупорные шамотные для кладки воздухонагревателей и воздухопроводов горячего дутья доменных печей ШВ-42 № 2, 7, 8, 77, 78, 87, 88, 89, пористость 19 % | т
23.20.12.190.17.3.02.03-0013-000 | Изделия огнеупорные шамотные для кладки воздухонагревателей и воздухопроводов горячего дутья доменных печей ШВ-42 № 2, 7, 8, 77, 78, 87, 88, 89, пористость 19 % | т
17.3.02.03-0014 | Изделия огнеупорные шамотные для кладки воздухонагревателей и воздухопроводов горячего дутья доменных печей ШВ-42 № 2, 7, 8, 77, 78, 87, 88, 89, пористость 20 % | т
23.20.12.190.17.3.02.03-0014-000 | Изделия огнеупорные шамотные для кладки воздухонагревателей и воздухопроводов горячего дутья доменных печей ШВ-42 № 2, 7, 8, 77, 78, 87, 88, 89, пористость 20 % | т
17.3.02.03-0015 | Изделия огнеупорные шамотные для кладки воздухонагревателей и воздухопроводов горячего дутья доменных печей ШВ-42 № 3, 9, 10, 11, 75, 85, 86, пористость 14 % | т
23.20.12.190.17.3.02.03-0015-000 | Изделия огнеупорные шамотные для кладки воздухонагревателей и воздухопроводов горячего дутья доменных печей ШВ-42 № 3, 9, 10, 11, 75, 85, 86, пористость 14 % | т
17.3.02.03-0016 | Изделия огнеупорные шамотные для кладки воздухонагревателей и воздухопроводов горячего дутья доменных печей ШВ-42 № 3, 9, 10, 11, 75, 85, 86, пористость 15 % | т
23.20.12.190.17.3.02.03-0016-000 | Изделия огнеупорные шамотные для кладки воздухонагревателей и воздухопроводов горячего дутья доменных печей ШВ-42 № 3, 9, 10, 11, 75, 85, 86, пористость 15 % | т
17.3.02.03-0017 | Изделия огнеупорные шамотные для кладки воздухонагревателей и воздухопроводов горячего дутья доменных печей ШВ-42 № 3, 9, 10, 11, 75, 85, 86, пористость 16 % | т
23.20.12.190.17.3.02.03-0017-000 | Изделия огнеупорные шамотные для кладки воздухонагревателей и воздухопроводов горячего дутья доменных печей ШВ-42 № 3, 9, 10, 11, 75, 85, 86, пористость 16 % | т
17.3.02.03-0018 | Изделия огнеупорные шамотные для кладки воздухонагревателей и воздухопроводов горячего дутья доменных печей ШВ-42 № 3, 9, 10, 11, 75, 85, 86, пористость 17 % | т
23.20.12.190.17.3.02.03-0018-000 | Изделия огнеупорные шамотные для кладки воздухонагревателей и воздухопроводов горячего дутья доменных печей ШВ-42 № 3, 9, 10, 11, 75, 85, 86, пористость 17 % | т
17.3.02.03-0019 | Изделия огнеупорные шамотные для кладки воздухонагревателей и воздухопроводов горячего дутья доменных печей ШВ-42 № 3, 9, 10, 11, 75, 85, 86, пористость 18 % | т
23.20.12.190.17.3.02.03-0019-000 | Изделия огнеупорные шамотные для кладки воздухонагревателей и воздухопроводов горячего дутья доменных печей ШВ-42 № 3, 9, 10, 11, 75, 85, 86, пористость 18 % | т
17.3.02.03-0020 | Изделия огнеупорные шамотные для кладки воздухонагревателей и воздухопроводов горячего дутья доменных печей ШВ-42 № 3, 9, 10, 11, 75, 85, 86, пористость 19 % | т
23.20.12.190.17.3.02.03-0020-000 | Изделия огнеупорные шамотные для кладки воздухонагревателей и воздухопроводов горячего дутья доменных печей ШВ-42 № 3, 9, 10, 11, 75, 85, 86, пористость 19 % | т
17.3.02.03-0021 | Изделия огнеупорные шамотные для кладки воздухонагревателей и воздухопроводов горячего дутья доменных печей ШВ-42 № 3, 9, 10, 11, 75, 85, 86, пористость 20 % | т
23.20.12.190.17.3.02.03-0021-000 | Изделия огнеупорные шамотные для кладки воздухонагревателей и воздухопроводов горячего дутья доменных печей ШВ-42 № 3, 9, 10, 11, 75, 85, 86, пористость 20 % | т
17.3.02.03-0022 | Изделия огнеупорные шамотные для кладки воздухонагревателей и воздухопроводов горячего дутья доменных печей ШВ-42 № 79, пористость 14 % | т
23.20.12.190.17.3.02.03-0022-000 | Изделия огнеупорные шамотные для кладки воздухонагревателей и воздухопроводов горячего дутья доменных печей ШВ-42 № 79, пористость 14 % | т
17.3.02.03-0023 | Изделия огнеупорные шамотные для кладки воздухонагревателей и воздухопроводов горячего дутья доменных печей ШВ-42 № 79, пористость 15 % | т
23.20.12.190.17.3.02.03-0023-000 | Изделия огнеупорные шамотные для кладки воздухонагревателей и воздухопроводов горячего дутья доменных печей ШВ-42 № 79, пористость 15 % | т
17.3.02.03-0024 | Изделия огнеупорные шамотные для кладки воздухонагревателей и воздухопроводов горячего дутья доменных печей ШВ-42 № 79, пористость 16 % | т
23.20.12.190.17.3.02.03-0024-000 | Изделия огнеупорные шамотные для кладки воздухонагревателей и воздухопроводов горячего дутья доменных печей ШВ-42 № 79, пористость 16 % | т
17.3.02.03-0025 | Изделия огнеупорные шамотные для кладки воздухонагревателей и воздухопроводов горячего дутья доменных печей ШВ-42 № 79, пористость 17 % | т
23.20.12.190.17.3.02.03-0025-000 | Изделия огнеупорные шамотные для кладки воздухонагревателей и воздухопроводов горячего дутья доменных печей ШВ-42 № 79, пористость 17 % | т
17.3.02.03-0026 | Изделия огнеупорные шамотные для кладки воздухонагревателей и воздухопроводов горячего дутья доменных печей ШВ-42 № 79, пористость 18 % | т
23.20.12.190.17.3.02.03-0026-000 | Изделия огнеупорные шамотные для кладки воздухонагревателей и воздухопроводов горячего дутья доменных печей ШВ-42 № 79, пористость 18 % | т
17.3.02.03-0027 | Изделия огнеупорные шамотные для кладки воздухонагревателей и воздухопроводов горячего дутья доменных печей ШВ-42 № 79, пористость 19 % | т
23.20.12.190.17.3.02.03-0027-000 | Изделия огнеупорные шамотные для кладки воздухонагревателей и воздухопроводов горячего дутья доменных печей ШВ-42 № 79, пористость 19 % | т
17.3.02.03-0028 | Изделия огнеупорные шамотные для кладки воздухонагревателей и воздухопроводов горячего дутья доменных печей ШВ-42 № 79, пористость 20 % | т
23.20.12.190.17.3.02.03-0028-000 | Изделия огнеупорные шамотные для кладки воздухонагревателей и воздухопроводов горячего дутья доменных печей ШВ-42 № 79, пористость 20 % | т
17.3.02.03-0029 | Изделия огнеупорные шамотные для кладки воздухонагревателей и воздухопроводов горячего дутья доменных печей ШВ-42 № 80, пористость 14 % | т
23.20.12.190.17.3.02.03-0029-000 | Изделия огнеупорные шамотные для кладки воздухонагревателей и воздухопроводов горячего дутья доменных печей ШВ-42 № 80, пористость 14 % | т
17.3.02.03-0030 | Изделия огнеупорные шамотные для кладки воздухонагревателей и воздухопроводов горячего дутья доменных печей ШВ-42 № 80, пористость 15 % | т
23.20.12.190.17.3.02.03-0030-000 | Изделия огнеупорные шамотные для кладки воздухонагревателей и воздухопроводов горячего дутья доменных печей ШВ-42 № 80, пористость 15 % | т
17.3.02.03-0031 | Изделия огнеупорные шамотные для кладки воздухонагревателей и воздухопроводов горячего дутья доменных печей ШВ-42 № 80, пористость 16 % | т
23.20.12.190.17.3.02.03-0031-000 | Изделия огнеупорные шамотные для кладки воздухонагревателей и воздухопроводов горячего дутья доменных печей ШВ-42 № 80, пористость 16 % | т
17.3.02.03-0032 | Изделия огнеупорные шамотные для кладки воздухонагревателей и воздухопроводов горячего дутья доменных печей ШВ-42 № 80, пористость 17 % | т
23.20.12.190.17.3.02.03-0032-000 | Изделия огнеупорные шамотные для кладки воздухонагревателей и воздухопроводов горячего дутья доменных печей ШВ-42 № 80, пористость 17 % | т
17.3.02.03-0033 | Изделия огнеупорные шамотные для кладки воздухонагревателей и воздухопроводов горячего дутья доменных печей ШВ-42 № 80, пористость 18 % | т
23.20.12.190.17.3.02.03-0033-000 | Изделия огнеупорные шамотные для кладки воздухонагревателей и воздухопроводов горячего дутья доменных печей ШВ-42 № 80, пористость 18 % | т
17.3.02.03-0034 | Изделия огнеупорные шамотные для кладки воздухонагревателей и воздухопроводов горячего дутья доменных печей ШВ-42 № 80, пористость 19 % | т
23.20.12.190.17.3.02.03-0034-000 | Изделия огнеупорные шамотные для кладки воздухонагревателей и воздухопроводов горячего дутья доменных печей ШВ-42 № 80, пористость 19 % | т
17.3.02.03-0035 | Изделия огнеупорные шамотные для кладки воздухонагревателей и воздухопроводов горячего дутья доменных печей ШВ-42 № 80, пористость 20 % | т
23.20.12.190.17.3.02.03-0035-000 | Изделия огнеупорные шамотные для кладки воздухонагревателей и воздухопроводов горячего дутья доменных печей ШВ-42 № 80, пористость 20 % | т
17.3.02.03-0041 | Изделия огнеупорные шамотные для кладки воздухонагревателей и воздухопроводов горячего дутья доменных печей ШВ-28 № 81, 87, 88, 89 | т
23.20.12.190.17.3.02.03-0041-000 | Изделия огнеупорные шамотные для кладки воздухонагревателей и воздухопроводов горячего дутья доменных печей ШВ-28 № 81, 87, 88, 89 | т
17.3.02.03-0042 | Изделия огнеупорные шамотные для кладки воздухонагревателей и воздухопроводов горячего дутья доменных печей ШВ-37 № 81, 87, 88, 89 | т
23.20.12.190.17.3.02.03-0042-000 | Изделия огнеупорные шамотные для кладки воздухонагревателей и воздухопроводов горячего дутья доменных печей ШВ-37 № 81, 87, 88, 89 | т
17.3.02.03-0044 | Изделия огнеупорные шамотные для кладки воздухонагревателей и воздухопроводов горячего дутья доменных печей ШВ-37 № 82-84 | т
23.20.12.190.17.3.02.03-0044-000 | Изделия огнеупорные шамотные для кладки воздухонагревателей и воздухопроводов горячего дутья доменных печей ШВ-37 № 82-84 | т
17.3.02.03-0046 | Изделия огнеупорные шамотные для кладки воздухонагревателей и воздухопроводов горячего дутья доменных печей ШВ-28 № 85, 86 | т
23.20.12.190.17.3.02.03-0046-000 | Изделия огнеупорные шамотные для кладки воздухонагревателей и воздухопроводов горячего дутья доменных печей ШВ-28 № 85, 86 | т
17.3.02.03-0047 | Изделия огнеупорные шамотные для кладки воздухонагревателей и воздухопроводов горячего дутья доменных печей ШВ-37 № 85, 86 | т
23.20.12.190.17.3.02.03-0047-000 | Изделия огнеупорные шамотные для кладки воздухонагревателей и воздухопроводов горячего дутья доменных печей ШВ-37 № 85, 86 | т
17.3.02.03-0049 | Изделия огнеупорные шамотные для кладки воздухонагревателей и воздухопроводов горячего дутья доменных печей ШВ-28 № 75 | т
23.20.12.190.17.3.02.03-0049-000 | Изделия огнеупорные шамотные для кладки воздухонагревателей и воздухопроводов горячего дутья доменных печей ШВ-28 № 75 | т
17.3.02.03-0050 | Изделия огнеупорные шамотные для кладки воздухонагревателей и воздухопроводов горячего дутья доменных печей ШВ-37 № 75 | т
23.20.12.190.17.3.02.03-0050-000 | Изделия огнеупорные шамотные для кладки воздухонагревателей и воздухопроводов горячего дутья доменных печей ШВ-37 № 75 | т
17.3.02.03-0051 | Изделия огнеупорные для кладки воздухонагревателей и воздухопроводов горячего дутья доменных печей насадочные № 75, марка ШВК-37 | т
23.20.12.190.17.3.02.03-0051-000 | Изделия огнеупорные для кладки воздухонагревателей и воздухопроводов горячего дутья доменных печей насадочные № 75, марка ШВК-37 | т
17.3.02.03-0052 | Изделия огнеупорные шамотные для кладки воздухонагревателей и воздухопроводов горячего дутья доменных печей ШВ-28 № 76 | т
23.20.12.190.17.3.02.03-0052-000 | Изделия огнеупорные шамотные для кладки воздухонагревателей и воздухопроводов горячего дутья доменных печей ШВ-28 № 76 | т
17.3.02.03-0053 | Изделия огнеупорные шамотные для кладки воздухонагревателей и воздухопроводов горячего дутья доменных печей ШВ-28 № 77, 78 | т
23.20.12.190.17.3.02.03-0053-000 | Изделия огнеупорные шамотные для кладки воздухонагревателей и воздухопроводов горячего дутья доменных печей ШВ-28 № 77, 78 | т
17.3.02.03-0054 | Изделия огнеупорные для кладки воздухонагревателей и воздухопроводов горячего дутья доменных печей насадочные № 77, 78, марка ШВ-29 | т
23.20.12.190.17.3.02.03-0054-000 | Изделия огнеупорные для кладки воздухонагревателей и воздухопроводов горячего дутья доменных печей насадочные № 77, 78, марка ШВ-29 | т
17.3.02.03-0055 | Изделия огнеупорные шамотные для кладки воздухонагревателей и воздухопроводов горячего дутья доменных печей ШВ-37 № 77, 78 | т
23.20.12.190.17.3.02.03-0055-000 | Изделия огнеупорные шамотные для кладки воздухонагревателей и воздухопроводов горячего дутья доменных печей ШВ-37 № 77, 78 | т
17.3.02.03-0056 | Изделия огнеупорные для кладки воздухонагревателей и воздухопроводов горячего дутья доменных печей насадочные № 77, 78, марка ШВК-37 | т
23.20.12.190.17.3.02.03-0056-000 | Изделия огнеупорные для кладки воздухонагревателей и воздухопроводов горячего дутья доменных печей насадочные № 77, 78, марка ШВК-37 | т
17.3.02.03-0057 | Изделия огнеупорные шамотные для кладки воздухонагревателей и воздухопроводов горячего дутья доменных печей ШВ-28 № 79 | т
23.20.12.190.17.3.02.03-0057-000 | Изделия огнеупорные шамотные для кладки воздухонагревателей и воздухопроводов горячего дутья доменных печей ШВ-28 № 79 | т
17.3.02.03-0058 | Изделия огнеупорные для кладки воздухонагревателей и воздухопроводов горячего дутья доменных печей насадочные № 79, марка ШВ-29 | т
23.20.12.190.17.3.02.03-0058-000 | Изделия огнеупорные для кладки воздухонагревателей и воздухопроводов горячего дутья доменных печей насадочные № 79, марка ШВ-29 | т
17.3.02.03-0059 | Изделия огнеупорные шамотные для кладки воздухонагревателей и воздухопроводов горячего дутья доменных печей ШВ-37 № 79 | т
23.20.12.190.17.3.02.03-0059-000 | Изделия огнеупорные шамотные для кладки воздухонагревателей и воздухопроводов горячего дутья доменных печей ШВ-37 № 79 | т
17.3.02.03-0060 | Изделия огнеупорные для кладки воздухонагревателей и воздухопроводов горячего дутья доменных печей насадочные № 79, марка ШВК-37 | т
23.20.12.190.17.3.02.03-0060-000 | Изделия огнеупорные для кладки воздухонагревателей и воздухопроводов горячего дутья доменных печей насадочные № 79, марка ШВК-37 | т
17.3.02.03-0061 | Изделия огнеупорные шамотные для кладки воздухонагревателей и воздухопроводов горячего дутья доменных печей ШВ-28 № 80 | т
23.20.12.190.17.3.02.03-0061-000 | Изделия огнеупорные шамотные для кладки воздухонагревателей и воздухопроводов горячего дутья доменных печей ШВ-28 № 80 | т
17.3.02.03-0062 | Изделия огнеупорные для кладки воздухонагревателей и воздухопроводов горячего дутья доменных печей насадочные № 80, марка ШВ-29 | т
23.20.12.190.17.3.02.03-0062-000 | Изделия огнеупорные для кладки воздухонагревателей и воздухопроводов горячего дутья доменных печей насадочные № 80, марка ШВ-29 | т
17.3.02.03-0063 | Изделия огнеупорные шамотные для кладки воздухонагревателей и воздухопроводов горячего дутья доменных печей ШВ-37 № 80 | т
23.20.12.190.17.3.02.03-0063-000 | Изделия огнеупорные шамотные для кладки воздухонагревателей и воздухопроводов горячего дутья доменных печей ШВ-37 № 80 | т
17.3.02.03-0064 | Изделия огнеупорные для кладки воздухонагревателей и воздухопроводов горячего дутья доменных печей насадочные № 80, марка ШВК-37 | т
23.20.12.190.17.3.02.03-0064-000 | Изделия огнеупорные для кладки воздухонагревателей и воздухопроводов горячего дутья доменных печей насадочные № 80, марка ШВК-37 | т
17.3.02.03-0065 | Изделия огнеупорные шамотные для кладки воздухонагревателей и воздухопроводов горячего дутья доменных печей ШВ-37 № 76 | т
23.20.12.190.17.3.02.03-0065-000 | Изделия огнеупорные шамотные для кладки воздухонагревателей и воздухопроводов горячего дутья доменных печей ШВ-37 № 76 | т
17.3.02.03-0066 | Изделия огнеупорные для кладки воздухонагревателей и воздухопроводов горячего дутья доменных печей насадочные алюмосиликатные № 76, марка ШВК-37 | т
23.20.12.190.17.3.02.03-0066-000 | Изделия огнеупорные для кладки воздухонагревателей и воздухопроводов горячего дутья доменных печей насадочные алюмосиликатные № 76, марка ШВК-37 | т
17.3.02.03-0067 | Изделия огнеупорные шамотные для кладки воздухонагревателей и воздухопроводов горячего дутья доменных печей ШВ-37 № 1 | т
23.20.12.190.17.3.02.03-0067-000 | Изделия огнеупорные шамотные для кладки воздухонагревателей и воздухопроводов горячего дутья доменных печей ШВ-37 № 1 | т
17.3.02.03-0069 | Изделия огнеупорные шамотные для кладки воздухонагревателей и воздухопроводов горячего дутья доменных печей ШВ-28 № 2, 7, 8 | т
23.20.12.190.17.3.02.03-0069-000 | Изделия огнеупорные шамотные для кладки воздухонагревателей и воздухопроводов горячего дутья доменных печей ШВ-28 № 2, 7, 8 | т
17.3.02.03-0070 | Изделия огнеупорные шамотные для кладки воздухонагревателей и воздухопроводов горячего дутья доменных печей ШВ-37 № 2, 7, 8 | т
23.20.12.190.17.3.02.03-0070-000 | Изделия огнеупорные шамотные для кладки воздухонагревателей и воздухопроводов горячего дутья доменных печей ШВ-37 № 2, 7, 8 | т
Группа 17.3.02.05: Изделия шамотные для кладки доменных печей | Группа 17.3.02.05: Изделия шамотные для кладки доменных печей | Группа 17.3.02.05: Изделия шамотные для кладки доменных печей
17.3.02.05-0001 | Изделия огнеупорные шамотные для кладки доменных печей ШПД-39 № 1, 2, 4 | т
23.20.12.190.17.3.02.05-0001-000 | Изделия огнеупорные шамотные для кладки доменных печей ШПД-39 № 1, 2, 4 | т
17.3.02.05-0002 | Изделия огнеупорные шамотные для кладки доменных печей ШПД-41 № 1, 2, 4, для горна | т
23.20.12.190.17.3.02.05-0002-000 | Изделия огнеупорные шамотные для кладки доменных печей ШПД-41 № 1, 2, 4, для горна | т
17.3.02.05-0003 | Изделия огнеупорные шамотные для кладки доменных печей ШПД-41 № 1, 2, 4, для остальных мест кладки | т
23.20.12.190.17.3.02.05-0003-000 | Изделия огнеупорные шамотные для кладки доменных печей ШПД-41 № 1, 2, 4, для остальных мест кладки | т
17.3.02.05-0007 | Изделия огнеупорные шамотные для кладки доменных печей ШПД-39 № 3 | т
23.20.12.190.17.3.02.05-0007-000 | Изделия огнеупорные шамотные для кладки доменных печей ШПД-39 № 3 | т
17.3.02.05-0008 | Изделия огнеупорные шамотные для кладки доменных печей ШПД-41 № 3, для горна | т
23.20.12.190.17.3.02.05-0008-000 | Изделия огнеупорные шамотные для кладки доменных печей ШПД-41 № 3, для горна | т
17.3.02.05-0009 | Изделия огнеупорные шамотные для кладки доменных печей ШПД-41 № 3, для остальных мест кладки | т
23.20.12.190.17.3.02.05-0009-000 | Изделия огнеупорные шамотные для кладки доменных печей ШПД-41 № 3, для остальных мест кладки | т
17.3.02.05-0013 | Изделия огнеупорные шамотные для кладки доменных печей ШПД-39 № 5, 6, 8, 13, 14 | т
23.20.12.190.17.3.02.05-0013-000 | Изделия огнеупорные шамотные для кладки доменных печей ШПД-39 № 5, 6, 8, 13, 14 | т
17.3.02.05-0014 | Изделия огнеупорные шамотные для кладки доменных печей ШПД-41 № 5, 6, 8, 13, 14, для горна | т
23.20.12.190.17.3.02.05-0014-000 | Изделия огнеупорные шамотные для кладки доменных печей ШПД-41 № 5, 6, 8, 13, 14, для горна | т
17.3.02.05-0015 | Изделия огнеупорные шамотные для кладки доменных печей ШПД-41 № 5, 6, 8, 13, 14, для остальных мест кладки | т
23.20.12.190.17.3.02.05-0015-000 | Изделия огнеупорные шамотные для кладки доменных печей ШПД-41 № 5, 6, 8, 13, 14, для остальных мест кладки | т
17.3.02.05-0019 | Изделия огнеупорные шамотные для кладки доменных печей ШПД-39 № 7 | т
23.20.12.190.17.3.02.05-0019-000 | Изделия огнеупорные шамотные для кладки доменных печей ШПД-39 № 7 | т
17.3.02.05-0020 | Изделия огнеупорные шамотные для кладки доменных печей ШПД-41 № 7, для горна | т
23.20.12.190.17.3.02.05-0020-000 | Изделия огнеупорные шамотные для кладки доменных печей ШПД-41 № 7, для горна | т
17.3.02.05-0021 | Изделия огнеупорные шамотные для кладки доменных печей ШПД-41 № 7, для остальных мест кладки | т
23.20.12.190.17.3.02.05-0021-000 | Изделия огнеупорные шамотные для кладки доменных печей ШПД-41 № 7, для остальных мест кладки | т
17.3.02.05-0026 | Изделия огнеупорные шамотные для кладки доменных печей ШПД-39 № 9-12 | т
23.20.12.190.17.3.02.05-0026-000 | Изделия огнеупорные шамотные для кладки доменных печей ШПД-39 № 9-12 | т
17.3.02.05-0027 | Изделия огнеупорные шамотные для кладки доменных печей ШПД-41 № 9-12, для горна | т
23.20.12.190.17.3.02.05-0027-000 | Изделия огнеупорные шамотные для кладки доменных печей ШПД-41 № 9-12, для горна | т
17.3.02.05-0028 | Изделия огнеупорные шамотные для кладки доменных печей ШПД-41 № 9-12, для остальных мест кладки | т
23.20.12.190.17.3.02.05-0028-000 | Изделия огнеупорные шамотные для кладки доменных печей ШПД-41 № 9-12, для остальных мест кладки | т
Группа 17.3.02.06: Изделия шамотные для мартеновских печей | Группа 17.3.02.06: Изделия шамотные для мартеновских печей | Группа 17.3.02.06: Изделия шамотные для мартеновских печей
17.3.02.06-0001 | Изделия огнеупорные шамотные для кладки мартеновских печей ШАМ-I № 1, 3, 4, 5, 7, 9, 31, 32 | т
23.20.12.190.17.3.02.06-0001-000 | Изделия огнеупорные шамотные для кладки мартеновских печей ШАМ-I № 1, 3, 4, 5, 7, 9, 31, 32 | т
17.3.02.06-0002 | Изделия огнеупорные шамотные для кладки мартеновских печей ШАМ-II № 1, 3, 4, 5, 7, 9, 31, 32 | т
23.20.12.190.17.3.02.06-0002-000 | Изделия огнеупорные шамотные для кладки мартеновских печей ШАМ-II № 1, 3, 4, 5, 7, 9, 31, 32 | т
17.3.02.06-0003 | Изделия огнеупорные шамотные для кладки мартеновских печей ШБМ-I № 1, 3, 4, 5, 7, 9, 31, 32 | т
23.20.12.190.17.3.02.06-0003-000 | Изделия огнеупорные шамотные для кладки мартеновских печей ШБМ-I № 1, 3, 4, 5, 7, 9, 31, 32 | т
17.3.02.06-0004 | Изделия огнеупорные шамотные для кладки мартеновских печей ШБМ-II № 1, 3, 4, 5, 7, 9, 31, 32 | т
23.20.12.190.17.3.02.06-0004-000 | Изделия огнеупорные шамотные для кладки мартеновских печей ШБМ-II № 1, 3, 4, 5, 7, 9, 31, 32 | т
17.3.02.06-0005 | Изделия огнеупорные шамотные для кладки мартеновских печей ШВМ-I № 1, 3, 4, 5, 7, 9, 31, 32 | т
23.20.12.190.17.3.02.06-0005-000 | Изделия огнеупорные шамотные для кладки мартеновских печей ШВМ-I № 1, 3, 4, 5, 7, 9, 31, 32 | т
17.3.02.06-0007 | Изделия огнеупорные шамотные для кладки мартеновских печей ШАМ-I № 2, 30 | т
23.20.12.190.17.3.02.06-0007-000 | Изделия огнеупорные шамотные для кладки мартеновских печей ШАМ-I № 2, 30 | т
17.3.02.06-0008 | Изделия огнеупорные шамотные для кладки мартеновских печей ШАМ-II № 2, 30 | т
23.20.12.190.17.3.02.06-0008-000 | Изделия огнеупорные шамотные для кладки мартеновских печей ШАМ-II № 2, 30 | т
17.3.02.06-0009 | Изделия огнеупорные шамотные для кладки мартеновских печей ШБМ-I № 2, 30 | т
23.20.12.190.17.3.02.06-0009-000 | Изделия огнеупорные шамотные для кладки мартеновских печей ШБМ-I № 2, 30 | т
17.3.02.06-0010 | Изделия огнеупорные шамотные для кладки мартеновских печей ШБМП № 2, 30 | т
23.20.12.190.17.3.02.06-0010-000 | Изделия огнеупорные шамотные для кладки мартеновских печей ШБМП № 2, 30 | т
17.3.02.06-0011 | Изделия огнеупорные шамотные для кладки мартеновских печей ШВМ-I № 2, 30 | т
23.20.12.190.17.3.02.06-0011-000 | Изделия огнеупорные шамотные для кладки мартеновских печей ШВМ-I № 2, 30 | т
17.3.02.06-0012 | Изделия огнеупорные шамотные для кладки мартеновских печей ШБМ-II № 6, 10, 12, 38, 54 | т
23.20.12.190.17.3.02.06-0012-000 | Изделия огнеупорные шамотные для кладки мартеновских печей ШБМ-II № 6, 10, 12, 38, 54 | т
17.3.02.06-0013 | Изделия огнеупорные шамотные для кладки мартеновских печей ШВМ-I № 6, 10, 12, 38, 54 | т
23.20.12.190.17.3.02.06-0013-000 | Изделия огнеупорные шамотные для кладки мартеновских печей ШВМ-I № 6, 10, 12, 38, 54 | т
17.3.02.06-0014 | Изделия огнеупорные шамотные для кладки мартеновских печей ШАМ-II № 6, 10, 38, 54 | т
23.20.12.190.17.3.02.06-0014-000 | Изделия огнеупорные шамотные для кладки мартеновских печей ШАМ-II № 6, 10, 38, 54 | т
17.3.02.06-0015 | Изделия огнеупорные шамотные для кладки мартеновских печей ШБМ-I № 6, 10, 38, 54 | т
23.20.12.190.17.3.02.06-0015-000 | Изделия огнеупорные шамотные для кладки мартеновских печей ШБМ-I № 6, 10, 38, 54 | т
17.3.02.06-0016 | Изделия огнеупорные шамотные для кладки мартеновских печей ШАМ-I № 8, 11, 37, 39-47, 55-57 | т
23.20.12.190.17.3.02.06-0016-000 | Изделия огнеупорные шамотные для кладки мартеновских печей ШАМ-I № 8, 11, 37, 39-47, 55-57 | т
17.3.02.06-0017 | Изделия огнеупорные шамотные для кладки мартеновских печей ШАМ-II № 8, 11, 37, 39-47, 55-57 | т
23.20.12.190.17.3.02.06-0017-000 | Изделия огнеупорные шамотные для кладки мартеновских печей ШАМ-II № 8, 11, 37, 39-47, 55-57 | т
17.3.02.06-0018 | Изделия огнеупорные шамотные для кладки мартеновских печей ШБМ-I № 8, 11, 37, 39-47, 55-57 | т
23.20.12.190.17.3.02.06-0018-000 | Изделия огнеупорные шамотные для кладки мартеновских печей ШБМ-I № 8, 11, 37, 39-47, 55-57 | т
17.3.02.06-0019 | Изделия огнеупорные шамотные для кладки мартеновских печей ШБМ-II № 8, 11, 37, 39-47, 55-57 | т
23.20.12.190.17.3.02.06-0019-000 | Изделия огнеупорные шамотные для кладки мартеновских печей ШБМ-II № 8, 11, 37, 39-47, 55-57 | т
17.3.02.06-0020 | Изделия огнеупорные шамотные для кладки мартеновских печей ШВМ-I № 8, 11, 37, 39-47, 55-57 | т
23.20.12.190.17.3.02.06-0020-000 | Изделия огнеупорные шамотные для кладки мартеновских печей ШВМ-I № 8, 11, 37, 39-47, 55-57 | т
17.3.02.06-0021 | Изделия огнеупорные шамотные для кладки мартеновских печей ШАМ-II № 12, 14, 50, 53 | т
23.20.12.190.17.3.02.06-0021-000 | Изделия огнеупорные шамотные для кладки мартеновских печей ШАМ-II № 12, 14, 50, 53 | т
17.3.02.06-0022 | Изделия огнеупорные шамотные для кладки мартеновских печей ШБМ-I № 12, 14, 50, 53 | т
23.20.12.190.17.3.02.06-0022-000 | Изделия огнеупорные шамотные для кладки мартеновских печей ШБМ-I № 12, 14, 50, 53 | т
17.3.02.06-0023 | Изделия огнеупорные шамотные для кладки мартеновских печей ШБМ-II № 14, 53 | т
23.20.12.190.17.3.02.06-0023-000 | Изделия огнеупорные шамотные для кладки мартеновских печей ШБМ-II № 14, 53 | т
17.3.02.06-0024 | Изделия огнеупорные шамотные для кладки мартеновских печей ШВМ-I № 14, 53 | т
23.20.12.190.17.3.02.06-0024-000 | Изделия огнеупорные шамотные для кладки мартеновских печей ШВМ-I № 14, 53 | т
17.3.02.06-0025 | Изделия огнеупорные шамотные для кладки мартеновских печей ШАМ-II № 48, 49, 51, 52, 58, 59 | т
23.20.12.190.17.3.02.06-0025-000 | Изделия огнеупорные шамотные для кладки мартеновских печей ШАМ-II № 48, 49, 51, 52, 58, 59 | т
17.3.02.06-0026 | Изделия огнеупорные шамотные для кладки мартеновских печей ШБМ-I № 48, 49, 51, 52, 58, 59 | т
23.20.12.190.17.3.02.06-0026-000 | Изделия огнеупорные шамотные для кладки мартеновских печей ШБМ-I № 48, 49, 51, 52, 58, 59 | т
17.3.02.06-0028 | Изделия огнеупорные шамотные для кладки мартеновских печей ШАМ-I № 48, 49-52, 58, 59 | т
23.20.12.190.17.3.02.06-0028-000 | Изделия огнеупорные шамотные для кладки мартеновских печей ШАМ-I № 48, 49-52, 58, 59 | т
17.3.02.06-0029 | Изделия огнеупорные шамотные для кладки мартеновских печей ШБМ-II № 49-52, 58, 59 | т
23.20.12.190.17.3.02.06-0029-000 | Изделия огнеупорные шамотные для кладки мартеновских печей ШБМ-II № 49-52, 58, 59 | т
17.3.02.06-0030 | Изделия огнеупорные шамотные для кладки мартеновских печей ШВМ-I № 49-52, 58, 59 | т
23.20.12.190.17.3.02.06-0030-000 | Изделия огнеупорные шамотные для кладки мартеновских печей ШВМ-I № 49-52, 58, 59 | т
Группа 17.3.02.15: Изделия шамотные и полукислые для футеровки вращающихся печей | Группа 17.3.02.15: Изделия шамотные и полукислые для футеровки вращающихся печей | Группа 17.3.02.15: Изделия шамотные и полукислые для футеровки вращающихся печей
17.3.02.15-0001 | Изделия огнеупорные полукислые для футеровки вращающихся печей ПЦ № 1, 3, 6, 7, 9, 10, 11, 12, 14, 16, 19 | т
23.20.12.190.17.3.02.15-0001-000 | Изделия огнеупорные полукислые для футеровки вращающихся печей ПЦ № 1, 3, 6, 7, 9, 10, 11, 12, 14, 16, 19 | т
17.3.02.15-0002 | Изделия огнеупорные шамотные для футеровки вращающихся печей ШЦЛ-1,3 № 1, 3, 6, 7, 9, 10, 11, 12, 14, 16, 19 | т
23.20.12.190.17.3.02.15-0002-000 | Изделия огнеупорные шамотные для футеровки вращающихся печей ШЦЛ-1,3 № 1, 3, 6, 7, 9, 10, 11, 12, 14, 16, 19 | т
17.3.02.15-0004 | Изделия огнеупорные шамотные для футеровки вращающихся печей ШЦУ № 1, 3, 6, 7, 9, 10, 11, 12, 14, 16, 19 | т
23.20.12.190.17.3.02.15-0004-000 | Изделия огнеупорные шамотные для футеровки вращающихся печей ШЦУ № 1, 3, 6, 7, 9, 10, 11, 12, 14, 16, 19 | т
17.3.02.15-0005 | Изделия огнеупорные полукислые для футеровки вращающихся печей ПЦ № 2, 4, 5, 15, 17, 18, 20 | т
23.20.12.190.17.3.02.15-0005-000 | Изделия огнеупорные полукислые для футеровки вращающихся печей ПЦ № 2, 4, 5, 15, 17, 18, 20 | т
17.3.02.15-0006 | Изделия огнеупорные шамотные для футеровки вращающихся печей ШЦЛ-1,3 № 2, 4, 5, 15, 17, 18, 20 | т
23.20.12.190.17.3.02.15-0006-000 | Изделия огнеупорные шамотные для футеровки вращающихся печей ШЦЛ-1,3 № 2, 4, 5, 15, 17, 18, 20 | т
17.3.02.15-0008 | Изделия огнеупорные шамотные для футеровки вращающихся печей ШЦУ № 2, 4, 5, 15, 17, 18, 20 | т
23.20.12.190.17.3.02.15-0008-000 | Изделия огнеупорные шамотные для футеровки вращающихся печей ШЦУ № 2, 4, 5, 15, 17, 18, 20 | т
17.3.02.15-0009 | Изделия огнеупорные полукислые для футеровки вращающихся печей ПЦ № 8, 13 | т
23.20.12.190.17.3.02.15-0009-000 | Изделия огнеупорные полукислые для футеровки вращающихся печей ПЦ № 8, 13 | т
17.3.02.15-0010 | Изделия огнеупорные шамотные для футеровки вращающихся печей ШЦЛ-1,3 № 8, 13 | т
23.20.12.190.17.3.02.15-0010-000 | Изделия огнеупорные шамотные для футеровки вращающихся печей ШЦЛ-1,3 № 8, 13 | т
17.3.02.15-0012 | Изделия огнеупорные шамотные для футеровки вращающихся печей ШЦУ № 8, 13 | т
23.20.12.190.17.3.02.15-0012-000 | Изделия огнеупорные шамотные для футеровки вращающихся печей ШЦУ № 8, 13 | т
Группа 17.3.02.16: Изделия шамотные и шамотнокарбидкремниевые для трубчатых рекуператоров | Группа 17.3.02.16: Изделия шамотные и шамотнокарбидкремниевые для трубчатых рекуператоров | Группа 17.3.02.16: Изделия шамотные и шамотнокарбидкремниевые для трубчатых рекуператоров
17.3.02.16-0001 | Изделия огнеупорные шамотные для трубчатых рекуператоров ШАР А-3, А-4, А-5, А-8, А-11 | т
23.20.12.190.17.3.02.16-0001-000 | Изделия огнеупорные шамотные для трубчатых рекуператоров ШАР А-3, А-4, А-5, А-8, А-11 | т
17.3.02.16-0002 | Изделия огнеупорные шамотные для трубчатых рекуператоров ШБР А-3, А-4, А-5, А-8, А-11 | т
23.20.12.190.17.3.02.16-0002-000 | Изделия огнеупорные шамотные для трубчатых рекуператоров ШБР А-3, А-4, А-5, А-8, А-11 | т
17.3.02.16-0003 | Изделия огнеупорные шамотные для трубчатых рекуператоров ШАР А-6, А-9 | т
23.20.12.190.17.3.02.16-0003-000 | Изделия огнеупорные шамотные для трубчатых рекуператоров ШАР А-6, А-9 | т
17.3.02.16-0004 | Изделия огнеупорные шамотные для трубчатых рекуператоров ШБР А-6, А-9 | т
23.20.12.190.17.3.02.16-0004-000 | Изделия огнеупорные шамотные для трубчатых рекуператоров ШБР А-6, А-9 | т
17.3.02.16-0005 | Изделия огнеупорные шамотные для трубчатых рекуператоров ШАР А-12, А-16, А-17 | т
23.20.12.190.17.3.02.16-0005-000 | Изделия огнеупорные шамотные для трубчатых рекуператоров ШАР А-12, А-16, А-17 | т
17.3.02.16-0006 | Изделия огнеупорные шамотные для трубчатых рекуператоров ШБР А-12, А-16, А-17 | т
23.20.12.190.17.3.02.16-0006-000 | Изделия огнеупорные шамотные для трубчатых рекуператоров ШБР А-12, А-16, А-17 | т
17.3.02.16-0007 | Изделия огнеупорные шамотные для трубчатых рекуператоров ШАР А-13, А-14 | т
23.20.12.190.17.3.02.16-0007-000 | Изделия огнеупорные шамотные для трубчатых рекуператоров ШАР А-13, А-14 | т
17.3.02.16-0008 | Изделия огнеупорные шамотные для трубчатых рекуператоров ШБР А-13, А-14 | т
23.20.12.190.17.3.02.16-0008-000 | Изделия огнеупорные шамотные для трубчатых рекуператоров ШБР А-13, А-14 | т
Группа 17.3.02.17: Изделия шамотные легковесные теплоизоляционные | Группа 17.3.02.17: Изделия шамотные легковесные теплоизоляционные | Группа 17.3.02.17: Изделия шамотные легковесные теплоизоляционные
17.3.02.17-0001 | Изделия огнеупорные шамотные теплоизоляционные ШЛ-0,4 (ШТ-0,4) № 1, 2, 23 | т
23.20.12.190.17.3.02.17-0001-000 | Изделия огнеупорные шамотные теплоизоляционные ШЛ-0,4 (ШТ-0,4) № 1, 2, 23 | т
17.3.02.17-0002 | Изделия огнеупорные шамотные теплоизоляционные ШЛ-0,9 (ШТ-0,9) № 1, 2, 23 | т
23.20.12.190.17.3.02.17-0002-000 | Изделия огнеупорные шамотные теплоизоляционные ШЛ-0,9 (ШТ-0,9) № 1, 2, 23 | т
17.3.02.17-0003 | Изделия огнеупорные шамотные теплоизоляционные ШЛ-1,0 (ШТ-1,0) № 4, 7, 9, 11, 12, 17, 22, 25, 44, 45, 47 | т
23.20.12.190.17.3.02.17-0003-000 | Изделия огнеупорные шамотные теплоизоляционные ШЛ-1,0 (ШТ-1,0) № 4, 7, 9, 11, 12, 17, 22, 25, 44, 45, 47 | т
17.3.02.17-0004 | Изделия огнеупорные шамотные теплоизоляционные ШЛ-1,3 (ШТ-1,3) № 4, 7, 9, 11, 12, 17, 22, 25, 44, 45, 47 | т
23.20.12.190.17.3.02.17-0004-000 | Изделия огнеупорные шамотные теплоизоляционные ШЛ-1,3 (ШТ-1,3) № 4, 7, 9, 11, 12, 17, 22, 25, 44, 45, 47 | т
17.3.02.17-0005 | Изделия огнеупорные шамотные теплоизоляционные ШЛА-1,3 № 4, 7, 9, 11, 12, 17, 22, 25, 44, 45, 47 | т
23.20.12.190.17.3.02.17-0005-000 | Изделия огнеупорные шамотные теплоизоляционные ШЛА-1,3 № 4, 7, 9, 11, 12, 17, 22, 25, 44, 45, 47 | т
17.3.02.17-0006 | Изделия огнеупорные шамотные теплоизоляционные ШКЛ-1,0 № 5, 8 | т
23.20.12.190.17.3.02.17-0006-000 | Изделия огнеупорные шамотные теплоизоляционные ШКЛ-1,0 № 5, 8 | т
17.3.02.17-0007 | Изделия огнеупорные шамотные теплоизоляционные ШКЛ-1,3 № 5, 8 | т
23.20.12.190.17.3.02.17-0007-000 | Изделия огнеупорные шамотные теплоизоляционные ШКЛ-1,3 № 5, 8 | т
17.3.02.17-0008 | Изделия огнеупорные шамотные теплоизоляционные ШЛ-0,4 (ШТ-0,4) № 5, 8 | т
23.20.12.190.17.3.02.17-0008-000 | Изделия огнеупорные шамотные теплоизоляционные ШЛ-0,4 (ШТ-0,4) № 5, 8 | т
17.3.02.17-0009 | Изделия огнеупорные шамотные теплоизоляционные ШЛ-0,9 (ШТ-0,9) № 5, 8 | т
23.20.12.190.17.3.02.17-0009-000 | Изделия огнеупорные шамотные теплоизоляционные ШЛ-0,9 (ШТ-0,9) № 5, 8 | т
17.3.02.17-0010 | Изделия огнеупорные шамотные теплоизоляционные ШЛ-1,0 (ШТ-1,0) № 5, 8 | т
23.20.12.190.17.3.02.17-0010-000 | Изделия огнеупорные шамотные теплоизоляционные ШЛ-1,0 (ШТ-1,0) № 5, 8 | т
17.3.02.17-0011 | Изделия огнеупорные шамотные теплоизоляционные ШЛ-1,3 (ШТ-1,3) № 5, 8 | т
23.20.12.190.17.3.02.17-0011-000 | Изделия огнеупорные шамотные теплоизоляционные ШЛ-1,3 (ШТ-1,3) № 5, 8 | т
17.3.02.17-0012 | Изделия огнеупорные шамотные теплоизоляционные ШЛА-1,3 № 5, 8 | т
23.20.12.190.17.3.02.17-0012-000 | Изделия огнеупорные шамотные теплоизоляционные ШЛА-1,3 № 5, 8 | т
17.3.02.17-0013 | Изделия огнеупорные шамотные теплоизоляционные ШТЛ-0,6 (ШТТ-0,6) № 5, 8 | т
23.20.12.190.17.3.02.17-0013-000 | Изделия огнеупорные шамотные теплоизоляционные ШТЛ-0,6 (ШТТ-0,6) № 5, 8 | т
17.3.02.17-0014 | Изделия огнеупорные шамотные теплоизоляционные ШКЛ-1,0 № 7, 22, 44, 45, 47 | т
23.20.12.190.17.3.02.17-0014-000 | Изделия огнеупорные шамотные теплоизоляционные ШКЛ-1,0 № 7, 22, 44, 45, 47 | т
17.3.02.17-0015 | Изделия огнеупорные шамотные теплоизоляционные ШКЛ-1,3 № 7, 22, 44, 45, 47 | т
23.20.12.190.17.3.02.17-0015-000 | Изделия огнеупорные шамотные теплоизоляционные ШКЛ-1,3 № 7, 22, 44, 45, 47 | т
17.3.02.17-0016 | Изделия огнеупорные шамотные теплоизоляционные ШЛ-0,4 (ШТ-0,4) № 7, 22, 44, 45, 47 | т
23.20.12.190.17.3.02.17-0016-000 | Изделия огнеупорные шамотные теплоизоляционные ШЛ-0,4 (ШТ-0,4) № 7, 22, 44, 45, 47 | т
17.3.02.17-0017 | Изделия огнеупорные шамотные теплоизоляционные ШЛ-0,9 (ШТ-0,9) № 7, 22, 44, 45, 47 | т
23.20.12.190.17.3.02.17-0017-000 | Изделия огнеупорные шамотные теплоизоляционные ШЛ-0,9 (ШТ-0,9) № 7, 22, 44, 45, 47 | т
17.3.02.17-0018 | Изделия огнеупорные шамотные теплоизоляционные ШТЛ-0,6 (ШТТ-0,6) № 7, 22, 44, 45, 47 | т
23.20.12.190.17.3.02.17-0018-000 | Изделия огнеупорные шамотные теплоизоляционные ШТЛ-0,6 (ШТТ-0,6) № 7, 22, 44, 45, 47 | т
17.3.02.17-0019 | Изделия огнеупорные шамотные теплоизоляционные ШЛ-1,0 (ШТ-1,0) № 10, 23, 26-28, 35, 36, 42, 43, 48-50, 55-59 | т
23.20.12.190.17.3.02.17-0019-000 | Изделия огнеупорные шамотные теплоизоляционные ШЛ-1,0 (ШТ-1,0) № 10, 23, 26-28, 35, 36, 42, 43, 48-50, 55-59 | т
17.3.02.17-0020 | Изделия огнеупорные шамотные теплоизоляционные ШЛ-1,3 (ШТ-1,3) № 10, 23, 26-28, 35, 36, 42, 43, 48-50, 55-59 | т
23.20.12.190.17.3.02.17-0020-000 | Изделия огнеупорные шамотные теплоизоляционные ШЛ-1,3 (ШТ-1,3) № 10, 23, 26-28, 35, 36, 42, 43, 48-50, 55-59 | т
17.3.02.17-0021 | Изделия огнеупорные шамотные теплоизоляционные ШЛА-1,3 № 10, 23, 26-28, 35, 36, 42, 43, 48-50, 55-59 | т
23.20.12.190.17.3.02.17-0021-000 | Изделия огнеупорные шамотные теплоизоляционные ШЛА-1,3 № 10, 23, 26-28, 35, 36, 42, 43, 48-50, 55-59 | т
17.3.02.17-0022 | Изделия огнеупорные шамотные теплоизоляционные ШКЛ-1,0 № 23 | т
23.20.12.190.17.3.02.17-0022-000 | Изделия огнеупорные шамотные теплоизоляционные ШКЛ-1,0 № 23 | т
17.3.02.17-0023 | Изделия огнеупорные шамотные теплоизоляционные ШКЛ-1,3 № 23 | т
23.20.12.190.17.3.02.17-0023-000 | Изделия огнеупорные шамотные теплоизоляционные ШКЛ-1,3 № 23 | т
17.3.02.17-0024 | Изделия огнеупорные шамотные теплоизоляционные ШТЛ-0,6 (ШТТ-0,6) № 23 | т
23.20.12.190.17.3.02.17-0024-000 | Изделия огнеупорные шамотные теплоизоляционные ШТЛ-0,6 (ШТТ-0,6) № 23 | т
17.3.02.17-0025 | Изделия огнеупорные шамотные теплоизоляционные ШЛ-1,0 (ШТ-1,0) № 51 | т
23.20.12.190.17.3.02.17-0025-000 | Изделия огнеупорные шамотные теплоизоляционные ШЛ-1,0 (ШТ-1,0) № 51 | т
17.3.02.17-0026 | Изделия огнеупорные шамотные теплоизоляционные ШЛ-1,3 (ШТ-1,3) № 51 | т
23.20.12.190.17.3.02.17-0026-000 | Изделия огнеупорные шамотные теплоизоляционные ШЛ-1,3 (ШТ-1,3) № 51 | т
17.3.02.17-0027 | Изделия огнеупорные шамотные теплоизоляционные ШЛА-1,3 № 51 | т
23.20.12.190.17.3.02.17-0027-000 | Изделия огнеупорные шамотные теплоизоляционные ШЛА-1,3 № 51 | т
17.3.02.17-0028 | Изделия огнеупорные шамотные теплоизоляционные ШЛ-1,0 (ШТ-1,0) № 83, 103-109 | т
23.20.12.190.17.3.02.17-0028-000 | Изделия огнеупорные шамотные теплоизоляционные ШЛ-1,0 (ШТ-1,0) № 83, 103-109 | т
17.3.02.17-0029 | Изделия огнеупорные шамотные теплоизоляционные ШЛ-1,3 (ШТ-1,3) № 83, 103-109 | т
23.20.12.190.17.3.02.17-0029-000 | Изделия огнеупорные шамотные теплоизоляционные ШЛ-1,3 (ШТ-1,3) № 83, 103-109 | т
17.3.02.17-0030 | Изделия огнеупорные шамотные теплоизоляционные ШЛА-1,3 № 83, 103-109 | т
23.20.12.190.17.3.02.17-0030-000 | Изделия огнеупорные шамотные теплоизоляционные ШЛА-1,3 № 83, 103-109 | т
Группа 17.3.02.19: Изделия шамотные общего назначения | Группа 17.3.02.19: Изделия шамотные общего назначения | Группа 17.3.02.19: Изделия шамотные общего назначения
17.3.02.19-0001 | Изделия огнеупорные шамотные общего назначения ША-I № 1, 2, 10, 13, 15, 16, 18-21, 23, 24, 26-30, 33-39, 42, 43, 46, 48-50, 55-59 | т
23.20.12.190.17.3.02.19-0001-000 | Изделия огнеупорные шамотные общего назначения ША-I № 1, 2, 10, 13, 15, 16, 18-21, 23, 24, 26-30, 33-39, 42, 43, 46, 48-50, 55-59 | т
17.3.02.19-0002 | Изделия огнеупорные шамотные общего назначения ШАК № 1, 2, 10, 13, 15, 16, 18-21, 23, 24, 26-30, 33-39, 42, 43, 46, 48-50, 55-59 | т
23.20.12.190.17.3.02.19-0002-000 | Изделия огнеупорные шамотные общего назначения ШАК № 1, 2, 10, 13, 15, 16, 18-21, 23, 24, 26-30, 33-39, 42, 43, 46, 48-50, 55-59 | т
17.3.02.19-0003 | Изделия огнеупорные шамотные общего назначения ШБ-I № 1, 2, 10, 13, 15, 16, 18-21, 23, 24, 26-30, 33-39, 42, 43, 46, 48-50, 55-59 | т
23.20.12.190.17.3.02.19-0003-000 | Изделия огнеупорные шамотные общего назначения ШБ-I № 1, 2, 10, 13, 15, 16, 18-21, 23, 24, 26-30, 33-39, 42, 43, 46, 48-50, 55-59 | т
17.3.02.19-0004 | Изделия огнеупорные шамотные общего назначения ШВ-I № 1, 2, 10, 13, 15, 16, 18-21, 23, 24, 26-30, 33-39, 42, 43, 46, 48-50, 55-59 | т
23.20.12.190.17.3.02.19-0004-000 | Изделия огнеупорные шамотные общего назначения ШВ-I № 1, 2, 10, 13, 15, 16, 18-21, 23, 24, 26-30, 33-39, 42, 43, 46, 48-50, 55-59 | т
17.3.02.19-0005 | Изделия огнеупорные шамотные общего назначения ША-II № 1, 2, 10, 13, 15, 16, 18-21, 23, 24, 26-30, 33-39, 42, 43, 46, 48-50, 55-59 | т
23.20.12.190.17.3.02.19-0005-000 | Изделия огнеупорные шамотные общего назначения ША-II № 1, 2, 10, 13, 15, 16, 18-21, 23, 24, 26-30, 33-39, 42, 43, 46, 48-50, 55-59 | т
17.3.02.19-0006 | Изделия огнеупорные шамотные общего назначения ШБ-II № 1, 2, 10, 13, 15, 16, 18-21, 23, 24, 26-30, 33-39, 42, 43, 46, 48-50, 55-59 | т
23.20.12.190.17.3.02.19-0006-000 | Изделия огнеупорные шамотные общего назначения ШБ-II № 1, 2, 10, 13, 15, 16, 18-21, 23, 24, 26-30, 33-39, 42, 43, 46, 48-50, 55-59 | т
17.3.02.19-0007 | Изделия огнеупорные шамотные общего назначения ШВ-II № 1, 2, 10, 13, 15, 16, 18-21, 23, 24, 26-30, 33-39, 42, 43, 46, 48-50, 55-59 | т
23.20.12.190.17.3.02.19-0007-000 | Изделия огнеупорные шамотные общего назначения ШВ-II № 1, 2, 10, 13, 15, 16, 18-21, 23, 24, 26-30, 33-39, 42, 43, 46, 48-50, 55-59 | т
17.3.02.19-0008 | Изделия огнеупорные шамотные общего назначения ШУС № 1, 2, 10, 13, 15, 16, 18-21, 23, 24, 26-30, 33-39, 42, 43, 46, 48-50, 55-59 | т
23.20.12.190.17.3.02.19-0008-000 | Изделия огнеупорные шамотные общего назначения ШУС № 1, 2, 10, 13, 15, 16, 18-21, 23, 24, 26-30, 33-39, 42, 43, 46, 48-50, 55-59 | т
17.3.02.19-0009 | Изделия огнеупорные шамотные общего назначения, № 3, 31, 32, 40, 51-54, марка ША | т
23.20.12.190.17.3.02.19-0009-000 | Изделия огнеупорные шамотные общего назначения, № 3, 31, 32, 40, 51-54, марка ША | т
17.3.02.19-0011 | Изделия огнеупорные шамотные общего назначения, № 3, 31, 32, 40, 51-54, марка ШБ | т
23.20.12.190.17.3.02.19-0011-000 | Изделия огнеупорные шамотные общего назначения, № 3, 31, 32, 40, 51-54, марка ШБ | т
17.3.02.19-0013 | Изделия огнеупорные шамотные общего назначения ША-II № 3, 31, 32, 40, 51-54 | т
23.20.12.190.17.3.02.19-0013-000 | Изделия огнеупорные шамотные общего назначения ША-II № 3, 31, 32, 40, 51-54 | т
17.3.02.19-0014 | Изделия огнеупорные шамотные общего назначения ШБ-II № 3, 31, 32, 40, 51-54 | т
23.20.12.190.17.3.02.19-0014-000 | Изделия огнеупорные шамотные общего назначения ШБ-II № 3, 31, 32, 40, 51-54 | т
17.3.02.19-0015 | Изделия огнеупорные шамотные общего назначения ШВ-II № 3, 31, 32, 40, 51-54 | т
23.20.12.190.17.3.02.19-0015-000 | Изделия огнеупорные шамотные общего назначения ШВ-II № 3, 31, 32, 40, 51-54 | т
17.3.02.19-0016 | Изделия огнеупорные шамотные общего назначения ШУС № 3, 31, 32, 40, 51-54 | т
23.20.12.190.17.3.02.19-0016-000 | Изделия огнеупорные шамотные общего назначения ШУС № 3, 31, 32, 40, 51-54 | т
17.3.02.19-0017 | Изделия огнеупорные шамотные общего назначения ША-I № 4, 7, 9, 11, 12, 14, 17, 22, 25, 44, 45, 47 | т
23.20.12.190.17.3.02.19-0017-000 | Изделия огнеупорные шамотные общего назначения ША-I № 4, 7, 9, 11, 12, 14, 17, 22, 25, 44, 45, 47 | т
17.3.02.19-0018 | Изделия огнеупорные шамотные общего назначения ШАК № 4, 7, 9, 11, 12, 14, 17, 22, 25, 44, 45, 47 | т
23.20.12.190.17.3.02.19-0018-000 | Изделия огнеупорные шамотные общего назначения ШАК № 4, 7, 9, 11, 12, 14, 17, 22, 25, 44, 45, 47 | т
17.3.02.19-0019 | Изделия огнеупорные шамотные общего назначения ШБ-I № 4, 7, 9, 11, 12, 14, 17, 22, 25, 44, 45, 47 | т
23.20.12.190.17.3.02.19-0019-000 | Изделия огнеупорные шамотные общего назначения ШБ-I № 4, 7, 9, 11, 12, 14, 17, 22, 25, 44, 45, 47 | т
17.3.02.19-0020 | Изделия огнеупорные шамотные общего назначения ШВ-I № 4, 7, 9, 11, 12, 14, 17, 22, 25, 44, 45, 47, | т
23.20.12.190.17.3.02.19-0020-000 | Изделия огнеупорные шамотные общего назначения ШВ-I № 4, 7, 9, 11, 12, 14, 17, 22, 25, 44, 45, 47, | т
17.3.02.19-0021 | Изделия огнеупорные шамотные общего назначения ША-II № 4, 7, 9, 11, 12, 14, 17, 22, 25, 44, 45, 47, | т
23.20.12.190.17.3.02.19-0021-000 | Изделия огнеупорные шамотные общего назначения ША-II № 4, 7, 9, 11, 12, 14, 17, 22, 25, 44, 45, 47, | т
17.3.02.19-0022 | Изделия огнеупорные шамотные общего назначения ШБ-II № 4, 7, 9, 11, 12, 14, 17, 22, 25, 44, 45, 47 | т
23.20.12.190.17.3.02.19-0022-000 | Изделия огнеупорные шамотные общего назначения ШБ-II № 4, 7, 9, 11, 12, 14, 17, 22, 25, 44, 45, 47 | т
17.3.02.19-0023 | Изделия огнеупорные шамотные общего назначения ШВ-II № 4, 7, 9, 11, 12, 14, 17, 22, 25, 44, 45, 47 | т
23.20.12.190.17.3.02.19-0023-000 | Изделия огнеупорные шамотные общего назначения ШВ-II № 4, 7, 9, 11, 12, 14, 17, 22, 25, 44, 45, 47 | т
17.3.02.19-0024 | Изделия огнеупорные шамотные общего назначения ШУС № 4, 7, 9, 11, 12, 14, 17, 22, 25, 44, 45, 47 | т
23.20.12.190.17.3.02.19-0024-000 | Изделия огнеупорные шамотные общего назначения ШУС № 4, 7, 9, 11, 12, 14, 17, 22, 25, 44, 45, 47 | т
17.3.02.19-0025 | Изделия огнеупорные шамотные общего назначения ША-I № 5, 8 | т
23.20.12.190.17.3.02.19-0025-000 | Изделия огнеупорные шамотные общего назначения ША-I № 5, 8 | т
17.3.02.19-0026 | Изделия огнеупорные шамотные общего назначения ШАК № 5, 8 | т
23.20.12.190.17.3.02.19-0026-000 | Изделия огнеупорные шамотные общего назначения ШАК № 5, 8 | т
17.3.02.19-0027 | Изделия огнеупорные шамотные общего назначения ШБ-I № 5, 8 | т
23.20.12.190.17.3.02.19-0027-000 | Изделия огнеупорные шамотные общего назначения ШБ-I № 5, 8 | т
17.3.02.19-0028 | Изделия огнеупорные шамотные общего назначения ШВ-I № 5, 8 | т
23.20.12.190.17.3.02.19-0028-000 | Изделия огнеупорные шамотные общего назначения ШВ-I № 5, 8 | т
17.3.02.19-0029 | Изделия огнеупорные шамотные общего назначения ША-II № 5, 8 | т
23.20.12.190.17.3.02.19-0029-000 | Изделия огнеупорные шамотные общего назначения ША-II № 5, 8 | т
17.3.02.19-0030 | Изделия огнеупорные шамотные общего назначения ШБ-II № 5, 8 | т
23.20.12.190.17.3.02.19-0030-000 | Изделия огнеупорные шамотные общего назначения ШБ-II № 5, 8 | т
17.3.02.19-0031 | Изделия огнеупорные шамотные общего назначения ШВ-II № 5, 8 | т
23.20.12.190.17.3.02.19-0031-000 | Изделия огнеупорные шамотные общего назначения ШВ-II № 5, 8 | т
17.3.02.19-0032 | Изделия огнеупорные шамотные общего назначения ШУС № 5, 8 | т
23.20.12.190.17.3.02.19-0032-000 | Изделия огнеупорные шамотные общего назначения ШУС № 5, 8 | т
17.3.02.19-0033 | Изделия огнеупорные шамотные общего назначения ША-I № 6, 41, 70-73, 75, 94, 95 | т
23.20.12.190.17.3.02.19-0033-000 | Изделия огнеупорные шамотные общего назначения ША-I № 6, 41, 70-73, 75, 94, 95 | т
17.3.02.19-0035 | Изделия огнеупорные шамотные общего назначения ШБ-I № 6, 41, 70-73, 75, 94, 95 | т
23.20.12.190.17.3.02.19-0035-000 | Изделия огнеупорные шамотные общего назначения ШБ-I № 6, 41, 70-73, 75, 94, 95 | т
17.3.02.19-0036 | Изделия огнеупорные шамотные общего назначения ШВ-I № 6, 41, 70-73, 75, 94, 95 | т
23.20.12.190.17.3.02.19-0036-000 | Изделия огнеупорные шамотные общего назначения ШВ-I № 6, 41, 70-73, 75, 94, 95 | т
17.3.02.19-0037 | Изделия огнеупорные шамотные общего назначения ША-II № 6, 41, 70-73, 75, 94, 95 | т
23.20.12.190.17.3.02.19-0037-000 | Изделия огнеупорные шамотные общего назначения ША-II № 6, 41, 70-73, 75, 94, 95 | т
17.3.02.19-0038 | Изделия огнеупорные шамотные общего назначения ШБ-II № 6, 41, 70-73, 75, 94, 95 | т
23.20.12.190.17.3.02.19-0038-000 | Изделия огнеупорные шамотные общего назначения ШБ-II № 6, 41, 70-73, 75, 94, 95 | т
17.3.02.19-0039 | Изделия огнеупорные шамотные общего назначения ШВ-II № 6, 41, 70-73, 75, 94, 95 | т
23.20.12.190.17.3.02.19-0039-000 | Изделия огнеупорные шамотные общего назначения ШВ-II № 6, 41, 70-73, 75, 94, 95 | т
17.3.02.19-0040 | Изделия огнеупорные шамотные общего назначения ШУС № 6, 41, 70-73, 75, 94, 95 | т
23.20.12.190.17.3.02.19-0040-000 | Изделия огнеупорные шамотные общего назначения ШУС № 6, 41, 70-73, 75, 94, 95 | т
17.3.02.19-0041 | Изделия огнеупорные шамотные общего назначения ША-I № 60-69, 74, 81, 93, 96 | т
23.20.12.190.17.3.02.19-0041-000 | Изделия огнеупорные шамотные общего назначения ША-I № 60-69, 74, 81, 93, 96 | т
17.3.02.19-0042 | Изделия огнеупорные шамотные общего назначения ШАК № 60-69, 74, 81, 93, 96 | т
23.20.12.190.17.3.02.19-0042-000 | Изделия огнеупорные шамотные общего назначения ШАК № 60-69, 74, 81, 93, 96 | т
17.3.02.19-0043 | Изделия огнеупорные шамотные общего назначения ШБ-I № 60-69, 74, 81, 93, 96 | т
23.20.12.190.17.3.02.19-0043-000 | Изделия огнеупорные шамотные общего назначения ШБ-I № 60-69, 74, 81, 93, 96 | т
17.3.02.19-0044 | Изделия огнеупорные шамотные общего назначения ШВ-I № 60-69, 74, 81, 93, 96 | т
23.20.12.190.17.3.02.19-0044-000 | Изделия огнеупорные шамотные общего назначения ШВ-I № 60-69, 74, 81, 93, 96 | т
17.3.02.19-0045 | Изделия огнеупорные шамотные общего назначения ША-II № 60-69, 74, 81, 93, 96 | т
23.20.12.190.17.3.02.19-0045-000 | Изделия огнеупорные шамотные общего назначения ША-II № 60-69, 74, 81, 93, 96 | т
17.3.02.19-0046 | Изделия огнеупорные шамотные общего назначения ШБ-II № 60-69, 74, 81, 93, 96 | т
23.20.12.190.17.3.02.19-0046-000 | Изделия огнеупорные шамотные общего назначения ШБ-II № 60-69, 74, 81, 93, 96 | т
17.3.02.19-0047 | Изделия огнеупорные шамотные общего назначения ШВ-II № 60-69, 74, 81, 93, 96 | т
23.20.12.190.17.3.02.19-0047-000 | Изделия огнеупорные шамотные общего назначения ШВ-II № 60-69, 74, 81, 93, 96 | т
17.3.02.19-0048 | Изделия огнеупорные шамотные общего назначения ШУС № 60-69, 74, 81, 93, 96 | т
23.20.12.190.17.3.02.19-0048-000 | Изделия огнеупорные шамотные общего назначения ШУС № 60-69, 74, 81, 93, 96 | т
17.3.02.19-0049 | Изделия огнеупорные шамотные общего назначения, № 76-80, марка ША | т
23.20.12.190.17.3.02.19-0049-000 | Изделия огнеупорные шамотные общего назначения, № 76-80, марка ША | т
17.3.02.19-0051 | Изделия огнеупорные шамотные общего назначения, № 76-80, марка ШБ | т
23.20.12.190.17.3.02.19-0051-000 | Изделия огнеупорные шамотные общего назначения, № 76-80, марка ШБ | т
17.3.02.19-0053 | Изделия огнеупорные шамотные общего назначения ША-II № 76-80 | т
23.20.12.190.17.3.02.19-0053-000 | Изделия огнеупорные шамотные общего назначения ША-II № 76-80 | т
17.3.02.19-0054 | Изделия огнеупорные шамотные общего назначения ШБ-II № 76-80 | т
23.20.12.190.17.3.02.19-0054-000 | Изделия огнеупорные шамотные общего назначения ШБ-II № 76-80 | т
17.3.02.19-0055 | Изделия огнеупорные шамотные общего назначения ШВ-II № 76-80 | т
23.20.12.190.17.3.02.19-0055-000 | Изделия огнеупорные шамотные общего назначения ШВ-II № 76-80 | т
17.3.02.19-0056 | Изделия огнеупорные шамотные общего назначения ШУС № 76-80 | т
23.20.12.190.17.3.02.19-0056-000 | Изделия огнеупорные шамотные общего назначения ШУС № 76-80 | т
17.3.02.19-0057 | Изделия огнеупорные шамотные общего назначения ША-I № 82-85, 88-90, 97, 98, 103-109 | т
23.20.12.190.17.3.02.19-0057-000 | Изделия огнеупорные шамотные общего назначения ША-I № 82-85, 88-90, 97, 98, 103-109 | т
17.3.02.19-0058 | Изделия огнеупорные шамотные общего назначения ШБ-I № 82-85, 88-90, 97, 98, 103-109 | т
23.20.12.190.17.3.02.19-0058-000 | Изделия огнеупорные шамотные общего назначения ШБ-I № 82-85, 88-90, 97, 98, 103-109 | т
17.3.02.19-0059 | Изделия огнеупорные шамотные общего назначения ШВ-I № 82-85, 88-90, 97, 98, 103-109 | т
23.20.12.190.17.3.02.19-0059-000 | Изделия огнеупорные шамотные общего назначения ШВ-I № 82-85, 88-90, 97, 98, 103-109 | т
17.3.02.19-0060 | Изделия огнеупорные шамотные общего назначения ШУС № 82-85, 88-90, 97, 98, 103-109 | т
23.20.12.190.17.3.02.19-0060-000 | Изделия огнеупорные шамотные общего назначения ШУС № 82-85, 88-90, 97, 98, 103-109 | т
17.3.02.19-0061 | Изделия огнеупорные шамотные общего назначения ША-II № 82-85, 88-90, 97, 98, 103-109 | т
23.20.12.190.17.3.02.19-0061-000 | Изделия огнеупорные шамотные общего назначения ША-II № 82-85, 88-90, 97, 98, 103-109 | т
17.3.02.19-0062 | Изделия огнеупорные шамотные общего назначения ШАК № 82-85, 88-90, 97, 98, 103-109 | т
23.20.12.190.17.3.02.19-0062-000 | Изделия огнеупорные шамотные общего назначения ШАК № 82-85, 88-90, 97, 98, 103-109 | т
17.3.02.19-0063 | Изделия огнеупорные шамотные общего назначения ШБ-II № 82-85, 88-90, 97, 98, 103-109 | т
23.20.12.190.17.3.02.19-0063-000 | Изделия огнеупорные шамотные общего назначения ШБ-II № 82-85, 88-90, 97, 98, 103-109 | т
17.3.02.19-0064 | Изделия огнеупорные шамотные общего назначения ШВ-II № 82-85, 88-90, 97, 98, 103-109 | т
23.20.12.190.17.3.02.19-0064-000 | Изделия огнеупорные шамотные общего назначения ШВ-II № 82-85, 88-90, 97, 98, 103-109 | т
17.3.02.19-0065 | Изделия огнеупорные шамотные общего назначения ША-I № 86, 99-102 | т
23.20.12.190.17.3.02.19-0065-000 | Изделия огнеупорные шамотные общего назначения ША-I № 86, 99-102 | т
17.3.02.19-0066 | Изделия огнеупорные шамотные общего назначения ШАК № 86, 99-102 | т
23.20.12.190.17.3.02.19-0066-000 | Изделия огнеупорные шамотные общего назначения ШАК № 86, 99-102 | т
17.3.02.19-0067 | Изделия огнеупорные шамотные общего назначения ШБ-I № 86, 99-102 | т
23.20.12.190.17.3.02.19-0067-000 | Изделия огнеупорные шамотные общего назначения ШБ-I № 86, 99-102 | т
17.3.02.19-0068 | Изделия огнеупорные шамотные общего назначения ШВ-I № 86, 99-102 | т
23.20.12.190.17.3.02.19-0068-000 | Изделия огнеупорные шамотные общего назначения ШВ-I № 86, 99-102 | т
17.3.02.19-0069 | Изделия огнеупорные шамотные общего назначения ША-II № 86, 99-102 | т
23.20.12.190.17.3.02.19-0069-000 | Изделия огнеупорные шамотные общего назначения ША-II № 86, 99-102 | т
17.3.02.19-0070 | Изделия огнеупорные шамотные общего назначения ШБ-II № 86, 99-102 | т
23.20.12.190.17.3.02.19-0070-000 | Изделия огнеупорные шамотные общего назначения ШБ-II № 86, 99-102 | т
17.3.02.19-0071 | Изделия огнеупорные шамотные общего назначения ШВ-II № 86, 99-102 | т
23.20.12.190.17.3.02.19-0071-000 | Изделия огнеупорные шамотные общего назначения ШВ-II № 86, 99-102 | т
17.3.02.19-0072 | Изделия огнеупорные шамотные общего назначения ШУС № 86, 99-102 | т
23.20.12.190.17.3.02.19-0072-000 | Изделия огнеупорные шамотные общего назначения ШУС № 86, 99-102 | т
17.3.02.19-0073 | Изделия огнеупорные шамотные общего назначения ША-I № 87, 91, 92 | т
23.20.12.190.17.3.02.19-0073-000 | Изделия огнеупорные шамотные общего назначения ША-I № 87, 91, 92 | т
17.3.02.19-0074 | Изделия огнеупорные шамотные общего назначения ШАК № 87, 91, 92 | т
23.20.12.190.17.3.02.19-0074-000 | Изделия огнеупорные шамотные общего назначения ШАК № 87, 91, 92 | т
17.3.02.19-0075 | Изделия огнеупорные шамотные общего назначения ШБ-I № 87, 91, 92 | т
23.20.12.190.17.3.02.19-0075-000 | Изделия огнеупорные шамотные общего назначения ШБ-I № 87, 91, 92 | т
17.3.02.19-0076 | Изделия огнеупорные шамотные общего назначения ШВ-I № 87, 91, 92 | т
23.20.12.190.17.3.02.19-0076-000 | Изделия огнеупорные шамотные общего назначения ШВ-I № 87, 91, 92 | т
17.3.02.19-0077 | Изделия огнеупорные шамотные общего назначения ША-II № 87, 91, 92 | т
23.20.12.190.17.3.02.19-0077-000 | Изделия огнеупорные шамотные общего назначения ША-II № 87, 91, 92 | т
17.3.02.19-0078 | Изделия огнеупорные шамотные общего назначения ШБ-II № 87, 91, 92 | т
23.20.12.190.17.3.02.19-0078-000 | Изделия огнеупорные шамотные общего назначения ШБ-II № 87, 91, 92 | т
17.3.02.19-0079 | Изделия огнеупорные шамотные общего назначения ШВ-II № 87, 91, 92 | т
23.20.12.190.17.3.02.19-0079-000 | Изделия огнеупорные шамотные общего назначения ШВ-II № 87, 91, 92 | т
17.3.02.19-0080 | Изделия огнеупорные шамотные общего назначения ШУС № 87, 91, 92 | т
23.20.12.190.17.3.02.19-0080-000 | Изделия огнеупорные шамотные общего назначения ШУС № 87, 91, 92 | т
Раздел 17.3.04: Изделия огнеупорные магнезиальные, в том числе периклазовые, хромитовые, шпинельные, магнезиально-силикатные, магнезиально-известковые | Раздел 17.3.04: Изделия огнеупорные магнезиальные, в том числе периклазовые, хромитовые, шпинельные, магнезиально-силикатные, магнезиально-известковые | Раздел 17.3.04: Изделия огнеупорные магнезиальные, в том числе периклазовые, хромитовые, шпинельные, магнезиально-силикатные, магнезиально-известковые
Группа 17.3.04.01: Изделия высокомагнезиальные, периклазовые | Группа 17.3.04.01: Изделия высокомагнезиальные, периклазовые | Группа 17.3.04.01: Изделия высокомагнезиальные, периклазовые
17.3.04.01-0006 | Изделия огнеупорные периклазовые МО-89 (П-89) № 1 | т
23.20.12.190.17.3.04.01-0006-000 | Изделия огнеупорные периклазовые МО-89 (П-89) № 1 | т
17.3.04.01-0009 | Изделия огнеупорные периклазовые МУ-91 (П-91) № 1 | т
23.20.12.190.17.3.04.01-0009-000 | Изделия огнеупорные периклазовые МУ-91 (П-91) № 1 | т
17.3.04.01-0015 | Изделия огнеупорные периклазовые МО-89 (П-89) № 2, 3, 17 | т
23.20.12.190.17.3.04.01-0015-000 | Изделия огнеупорные периклазовые МО-89 (П-89) № 2, 3, 17 | т
17.3.04.01-0018 | Изделия огнеупорные периклазовые МУ-91 (П-91) № 2, 3, 17 | т
23.20.12.190.17.3.04.01-0018-000 | Изделия огнеупорные периклазовые МУ-91 (П-91) № 2, 3, 17 | т
17.3.04.01-0024 | Изделия огнеупорные периклазовые МО-89 (П-89) № 4-7, 11, 12, 14-16 | т
23.20.12.190.17.3.04.01-0024-000 | Изделия огнеупорные периклазовые МО-89 (П-89) № 4-7, 11, 12, 14-16 | т
17.3.04.01-0027 | Изделия огнеупорные периклазовые МУ-91 (П-91) № 4-7, 11, 12, 14-16 | т
23.20.12.190.17.3.04.01-0027-000 | Изделия огнеупорные периклазовые МУ-91 (П-91) № 4-7, 11, 12, 14-16 | т
17.3.04.01-0033 | Изделия огнеупорные периклазовые МО-89 (П-89) № 8-10, 13 | т
23.20.12.190.17.3.04.01-0033-000 | Изделия огнеупорные периклазовые МО-89 (П-89) № 8-10, 13 | т
17.3.04.01-0036 | Изделия огнеупорные периклазовые МУ-91 (П-91) № 8-10, 13 | т
23.20.12.190.17.3.04.01-0036-000 | Изделия огнеупорные периклазовые МУ-91 (П-91) № 8-10, 13 | т
Группа 17.3.04.12: Изделия хромитопериклазовые для кладки сводов печей | Группа 17.3.04.12: Изделия хромитопериклазовые для кладки сводов печей | Группа 17.3.04.12: Изделия хромитопериклазовые для кладки сводов печей
17.3.04.12-0009 | Изделие высокоогнеупорное хромитопериклазовое марка ХП5, кирпич прямой №1, размеры 230х115х65 мм | т
23.20.12.190.17.3.04.12-0009-000 | Изделие высокоогнеупорное хромитопериклазовое марка ХП5, кирпич прямой №1, размеры 230х115х65 мм | т
Раздел 17.3.05: Изделия огнеупорные муллитокремнеземистые, муллитовые, муллитокорундовые и корундовые | Раздел 17.3.05: Изделия огнеупорные муллитокремнеземистые, муллитовые, муллитокорундовые и корундовые | Раздел 17.3.05: Изделия огнеупорные муллитокремнеземистые, муллитовые, муллитокорундовые и корундовые
Группа 17.3.05.16: Изделия муллитокремнеземистые, муллитовые, муллитокорундовые и корундовые для футеровки | Группа 17.3.05.16: Изделия муллитокремнеземистые, муллитовые, муллитокорундовые и корундовые для футеровки | Группа 17.3.05.16: Изделия муллитокремнеземистые, муллитовые, муллитокорундовые и корундовые для футеровки
17.3.05.16-0006 | Изделия огнеупорные муллитокремнеземистые футеровочные МКРУ-45 | т
23.20.12.190.17.3.05.16-0006-000 | Изделия огнеупорные муллитокремнеземистые футеровочные МКРУ-45 | т
23.20.12.190.17.3.05.16-0006-001 | Изделия огнеупорные муллитокремнеземистые футеровочные МКРУ-45 № 1, 76 | т
23.20.12.190.17.3.05.16-0006-002 | Изделия огнеупорные муллитокремнеземистые футеровочные МКРУ-45 № 2, 7, 8, 77, 78, 81, 87-99 | т
23.20.12.190.17.3.05.16-0006-003 | Изделия огнеупорные муллитокремнеземистые футеровочные МКРУ-45 № 3, 9, 10, 11, 85, 86, 100-106 | т
23.20.12.190.17.3.05.16-0006-004 | Изделия огнеупорные муллитокремнеземистые футеровочные МКРУ-45 № 6 | т
23.20.12.190.17.3.05.16-0006-005 | Изделия огнеупорные муллитокремнеземистые футеровочные МКРУ-45 № 17-60, 79 | т
23.20.12.190.17.3.05.16-0006-006 | Изделия огнеупорные муллитокремнеземистые футеровочные МКРУ-45 № 61-63, 75 | т
23.20.12.190.17.3.05.16-0006-007 | Изделия огнеупорные муллитокремнеземистые футеровочные МКРУ-45 № 64-69, 74 | т
23.20.12.190.17.3.05.16-0006-008 | Изделия огнеупорные муллитокремнеземистые футеровочные МКРУ-45 № 70 | т
23.20.12.190.17.3.05.16-0006-009 | Изделия огнеупорные муллитокремнеземистые футеровочные МКРУ-45 № 73, 80 | т
23.20.12.190.17.3.05.16-0006-010 | Изделия огнеупорные муллитокремнеземистые футеровочные МКРУ-45 № 82, 83, 84 | т
23.20.12.190.17.3.05.16-0006-011 | Изделия огнеупорные муллитокремнеземистые футеровочные МКРУ-45 № 103, 109 | т
23.20.12.190.17.3.05.16-0006-012 | Изделия огнеупорные муллитокремнеземистые футеровочные МКРУ-45 № 3, 51 | т
23.20.12.190.17.3.05.16-0006-013 | Изделия огнеупорные муллитокремнеземистые футеровочные МКРУ-45 № 5, 8 | т
23.20.12.190.17.3.05.16-0006-014 | Изделия огнеупорные муллитокремнеземистые футеровочные МКРУ-45 № 4, 7, 9, 11, 12, 17, 25, 44, 45, 47 | т
17.3.05.16-0007 | Изделия огнеупорные муллитокорундовые футеровочные МКС-72 | т
23.20.12.190.17.3.05.16-0007-000 | Изделия огнеупорные муллитокорундовые футеровочные МКС-72 | т
23.20.12.190.17.3.05.16-0007-001 | Изделия огнеупорные муллитокорундовые футеровочные МКС-72 № 1, 76 | т
23.20.12.190.17.3.05.16-0007-002 | Изделия огнеупорные муллитокорундовые футеровочные МКС-72 № 2, 7, 8, 77, 78, 81, 87-99 | т
23.20.12.190.17.3.05.16-0007-003 | Изделия огнеупорные муллитокорундовые футеровочные МКС-72 № 3, 9, 10, 11, 85, 86, 100-106 | т
23.20.12.190.17.3.05.16-0007-004 | Изделия огнеупорные муллитокорундовые футеровочные МКС-72 № 6 | т
23.20.12.190.17.3.05.16-0007-005 | Изделия огнеупорные муллитокорундовые футеровочные МКС-72 № 60 | т
23.20.12.190.17.3.05.16-0007-006 | Изделия огнеупорные муллитокорундовые футеровочные МКС-72 № 61-63, 75 | т
23.20.12.190.17.3.05.16-0007-007 | Изделия огнеупорные муллитокорундовые футеровочные МКС-72 № 64-69, 74 | т
23.20.12.190.17.3.05.16-0007-008 | Изделия огнеупорные муллитокорундовые футеровочные МКС-72 № 70 | т
23.20.12.190.17.3.05.16-0007-009 | Изделия огнеупорные муллитокорундовые футеровочные МКС-72 № 73, 80 | т
23.20.12.190.17.3.05.16-0007-010 | Изделия огнеупорные муллитокорундовые футеровочные МКС-72 № 82, 83, 84 | т
23.20.12.190.17.3.05.16-0007-011 | Изделия огнеупорные муллитокорундовые футеровочные МКС-72 № 103, 109 | т
17.3.05.16-0010 | Изделия огнеупорные муллитовые футеровочные МЛС-62 | т
23.20.12.190.17.3.05.16-0010-000 | Изделия огнеупорные муллитовые футеровочные МЛС-62 | т
23.20.12.190.17.3.05.16-0010-001 | Изделия огнеупорные муллитовые футеровочные МЛС-62 № 1, 76 | т
23.20.12.190.17.3.05.16-0010-002 | Изделия огнеупорные муллитовые футеровочные МЛС-62 № 2, 7, 8, 77, 78, 81, 87-99 | т
23.20.12.190.17.3.05.16-0010-003 | Изделия огнеупорные муллитовые футеровочные МЛС-62 № 3, 9, 10, 11, 85, 86, 100-106 | т
23.20.12.190.17.3.05.16-0010-004 | Изделия огнеупорные муллитовые футеровочные МЛС-62 № 6 | т
23.20.12.190.17.3.05.16-0010-005 | Изделия огнеупорные муллитовые футеровочные МЛС-62 № 17-60, 79 | т
23.20.12.190.17.3.05.16-0010-006 | Изделия огнеупорные муллитовые футеровочные МЛС-62 № 61-63, 75 | т
23.20.12.190.17.3.05.16-0010-007 | Изделия огнеупорные муллитовые футеровочные МЛС-62 № 64-69, 74 | т
23.20.12.190.17.3.05.16-0010-008 | Изделия огнеупорные муллитовые футеровочные МЛС-62 № 70 | т
23.20.12.190.17.3.05.16-0010-009 | Изделия огнеупорные муллитовые футеровочные МЛС-62 № 73, 80 | т
23.20.12.190.17.3.05.16-0010-010 | Изделия огнеупорные муллитовые футеровочные МЛС-62 № 82, 83, 84 | т
23.20.12.190.17.3.05.16-0010-011 | Изделия огнеупорные муллитовые футеровочные МЛС-62 № 103, 109 | т
23.20.12.190.17.3.05.16-0010-012 | Изделия огнеупорные муллитовые футеровочные МЛС-62 № 3, 51 | т
23.20.12.190.17.3.05.16-0010-013 | Изделия огнеупорные муллитовые футеровочные МЛС-62 № 5, 8 | т
Часть 17.4: Цементы огнеупорные, растворы строительные, бетоны и аналогичные составы, не включенные в другие группировки | Часть 17.4: Цементы огнеупорные, растворы строительные, бетоны и аналогичные составы, не включенные в другие группировки | Часть 17.4: Цементы огнеупорные, растворы строительные, бетоны и аналогичные составы, не включенные в другие группировки
Раздел 17.4.01: Бетоны огнеупорные | Раздел 17.4.01: Бетоны огнеупорные | Раздел 17.4.01: Бетоны огнеупорные
Группа 17.4.01.01: Бетоны жаростойкие | Группа 17.4.01.01: Бетоны жаростойкие | Группа 17.4.01.01: Бетоны жаростойкие
17.4.01.01-0001 | Смеси бетонные тяжелого жаростойкого бетона | м3
23.20.13.130.17.4.01.01-0001-000 | Смеси бетонные тяжелого жаростойкого бетона | м3
Группа 17.4.01.02: Смеси алюмосиликатные бетонные | Группа 17.4.01.02: Смеси алюмосиликатные бетонные | Группа 17.4.01.02: Смеси алюмосиликатные бетонные
17.4.01.02-0003 | Смесь огнеупорная алюмосиликатная бетонная на высокоглиноземистом цементе, сухая, СМКРВЦ-58 | т
23.20.13.130.17.4.01.02-0003-000 | Смесь огнеупорная алюмосиликатная бетонная на высокоглиноземистом цементе, сухая, СМКРВЦ-58 | т
17.4.01.02-0004 | Смесь огнеупорная алюмосиликатная бетонная на высокоглиноземистом цементе, сухая, СМКРВЦ-59 | т
23.20.13.130.17.4.01.02-0004-000 | Смесь огнеупорная алюмосиликатная бетонная на высокоглиноземистом цементе, сухая, СМКРВЦ-59 | т
17.4.01.02-0011 | Смесь огнеупорная алюмосиликатная бетонная, теплоизоляционная, САБТ-50 | т
23.20.13.130.17.4.01.02-0011-000 | Смесь огнеупорная алюмосиликатная бетонная, теплоизоляционная, САБТ-50 | т
Раздел 17.4.02: Заполнители огнеупорные | Раздел 17.4.02: Заполнители огнеупорные | Раздел 17.4.02: Заполнители огнеупорные
Группа 17.4.02.04: Заполнители кремнеземистые | Группа 17.4.02.04: Заполнители кремнеземистые | Группа 17.4.02.04: Заполнители кремнеземистые
17.4.02.04-1000 | Микрокремнезем конденсированный, марка МК-85 | кг
24.10.12.110.17.4.02.04-1000-000 | Микрокремнезем конденсированный, марка МК-85 | кг
17.4.02.04-1006 | Микрокремнезем конденсированный, марка МКУ-85 | кг
24.10.12.110.17.4.02.04-1006-000 | Микрокремнезем конденсированный, марка МКУ-85 | кг
Раздел 17.4.03: Мертели огнеупорные | Раздел 17.4.03: Мертели огнеупорные | Раздел 17.4.03: Мертели огнеупорные
Группа 17.4.03.01: Мертели алюмосиликатные | Группа 17.4.03.01: Мертели алюмосиликатные | Группа 17.4.03.01: Мертели алюмосиликатные
17.4.03.01-0003 | Мертель огнеупорный алюмосиликатный муллитокорундовый, марка ММК-85 | т
23.20.13.120.17.4.03.01-0003-000 | Мертель огнеупорный алюмосиликатный муллитокорундовый, марка ММК-85 | т
17.4.03.01-0005 | Мертель огнеупорный алюмосиликатный муллитовый, марка ММЛ-62 | т
23.20.13.120.17.4.03.01-0005-000 | Мертель огнеупорный алюмосиликатный муллитовый, марка ММЛ-62 | т
17.4.03.01-0008 | Мертель огнеупорный алюмосиликатный шамотный, марка МШ-28 | т
23.20.13.120.17.4.03.01-0008-000 | Мертель огнеупорный алюмосиликатный шамотный, марка МШ-28 | т
17.4.03.01-0012 | Мертель огнеупорный алюмосиликатный шамотный, марка МШ-42 | т
23.20.13.120.17.4.03.01-0012-000 | Мертель огнеупорный алюмосиликатный шамотный, марка МШ-42 | т
17.4.03.01-1010 | Мертель огнеупорный алюмосиликатный муллитокорундовый на фосфатной связке, марка ММКФ-85 | т
23.20.13.120.17.4.03.01-1010-000 | Мертель огнеупорный алюмосиликатный муллитокорундовый на фосфатной связке, марка ММКФ-85 | т
Группа 17.4.03.02: Мертели динасовые | Группа 17.4.03.02: Мертели динасовые | Группа 17.4.03.02: Мертели динасовые
17.4.03.02-0001 | Мертель огнеупорный динасовый пластифицированный, марка МД-90 | т
23.20.13.120.17.4.03.02-0001-000 | Мертель огнеупорный динасовый пластифицированный, марка МД-90 | т
17.4.03.02-0002 | Мертель огнеупорный динасовый пластифицированный, марка МД-92 | т
23.20.13.120.17.4.03.02-0002-000 | Мертель огнеупорный динасовый пластифицированный, марка МД-92 | т
Группа 17.4.03.03: Мертели периклазовые, периклазохромитовые и хромитопериклазовые | Группа 17.4.03.03: Мертели периклазовые, периклазохромитовые и хромитопериклазовые | Группа 17.4.03.03: Мертели периклазовые, периклазохромитовые и хромитопериклазовые
17.4.03.03-0002 | Мертель периклазохромитовый, марка МПХВ | т
23.20.13.120.17.4.03.03-0002-000 | Мертель периклазохромитовый, марка МПХВ | т
Раздел 17.4.04: Растворы и смеси строительные огнеупорные | Раздел 17.4.04: Растворы и смеси строительные огнеупорные | Раздел 17.4.04: Растворы и смеси строительные огнеупорные
Группа 17.4.04.02: Смеси хромитовые | Группа 17.4.04.02: Смеси хромитовые | Группа 17.4.04.02: Смеси хромитовые
17.4.04.02-0001 | Смесь огнеупорная хромитовая, марка СХ | т
23.20.13.120.17.4.04.02-0001-000 | Смесь огнеупорная хромитовая, марка СХ | т
17.4.04.02-0011 | Смесь огнеупорная хромитоглинистая, марка СХГ-3 (СХГ-6) | т
23.20.13.120.17.4.04.02-0011-000 | Смесь огнеупорная хромитоглинистая, марка СХГ-3 (СХГ-6) | т
Группа 17.4.04.03: Растворы и смеси, не включенные в группы | Группа 17.4.04.03: Растворы и смеси, не включенные в группы | Группа 17.4.04.03: Растворы и смеси, не включенные в группы
17.4.04.03-0002 | Пеногаситель самодиспергирующийся безводный из лиофильных компонентов на силиконовой основе для разрушения пены полимеров в водных и неводных средах | кг
20.59.59.900.17.4.04.03-0002-000 | Пеногаситель самодиспергирующийся безводный из лиофильных компонентов на силиконовой основе для разрушения пены полимеров в водных и неводных средах | кг
Раздел 17.4.05: Огнеупоры неформованные прочие | Раздел 17.4.05: Огнеупоры неформованные прочие | Раздел 17.4.05: Огнеупоры неформованные прочие
Группа 17.4.05.01: Глины огнеупорные | Группа 17.4.05.01: Глины огнеупорные | Группа 17.4.05.01: Глины огнеупорные
17.4.05.01-0021 | Глина огнеупорная, марка ПГМС-23 | т
08.12.22.112.17.4.05.01-0021-000 | Глина огнеупорная, марка ПГМС-23 | т
17.4.05.01-0051 | Глина огнеупорная шамотная, марка ПГА (ПГБ) | кг
08.12.22.112.17.4.05.01-0051-000 | Глина огнеупорная шамотная, марка ПГА (ПГБ) | кг
Группа 17.4.05.04: Массы набивные | Группа 17.4.05.04: Массы набивные | Группа 17.4.05.04: Массы набивные
17.4.05.04-0011 | Масса холоднонабивная низкоусадочная для алюминиевых электролизеров, марка МХНУ | т
23.20.13.190.17.4.05.04-0011-000 | Масса холоднонабивная низкоусадочная для алюминиевых электролизеров, марка МХНУ | т
17.4.05.04-0051 | Масса набивная муллитокорундовая, марка МК-80 | т
23.20.13.190.17.4.05.04-0051-000 | Масса набивная муллитокорундовая, марка МК-80 | т
Группа 17.4.05.05: Порошки графитовые | Группа 17.4.05.05: Порошки графитовые | Группа 17.4.05.05: Порошки графитовые
17.4.05.05-0001 | Порошок графитовый, марка ГИИ | кг
23.20.13.190.17.4.05.05-0001-000 | Порошок графитовый, марка ГИИ | кг
Группа 17.4.05.06: Порошки диатомитовые | Группа 17.4.05.06: Порошки диатомитовые | Группа 17.4.05.06: Порошки диатомитовые
17.4.05.06-0001 | Порошок диатомитовый | кг
23.20.13.190.17.4.05.06-0001-000 | Порошок диатомитовый | кг
Группа 17.4.05.08: Порошки магнезитовые каустические | Группа 17.4.05.08: Порошки магнезитовые каустические | Группа 17.4.05.08: Порошки магнезитовые каустические
17.4.05.08-0001 | Порошок магнезитовый каустический, марка ПМК-75 | т
23.20.13.190.17.4.05.08-0001-000 | Порошок магнезитовый каустический, марка ПМК-75 | т
17.4.05.08-0002 | Порошок магнезитовый каустический, марка ПМК-83 | т
23.20.13.190.17.4.05.08-0002-000 | Порошок магнезитовый каустический, марка ПМК-83 | т
17.4.05.08-0003 | Порошок магнезитовый каустический, марка ПМК-87 | т
23.20.13.190.17.4.05.08-0003-000 | Порошок магнезитовый каустический, марка ПМК-87 | т
17.4.05.08-0004 | Порошок магнезитовый каустический, марка ПМК-90 | т
23.20.13.190.17.4.05.08-0004-000 | Порошок магнезитовый каустический, марка ПМК-90 | т
Группа 17.4.05.10: Порошки периклазовые и периклазоизвестковые | Группа 17.4.05.10: Порошки периклазовые и периклазоизвестковые | Группа 17.4.05.10: Порошки периклазовые и периклазоизвестковые
17.4.05.10-0012 | Порошок периклазовый плавленый, марка ППЛ-95 | т
23.20.13.190.17.4.05.10-0012-000 | Порошок периклазовый плавленый, марка ППЛ-95 | т
Группа 17.4.05.14: Порошки шамотные | Группа 17.4.05.14: Порошки шамотные | Группа 17.4.05.14: Порошки шамотные
17.4.05.14-0011 | Порошок шамотный молотый, марка ПШ | т
23.20.13.190.17.4.05.14-0011-000 | Порошок шамотный молотый, марка ПШ | т
Книга 18: Материалы и изделия для систем водоснабжения, канализации, теплоснабжения, газоснабжения | Книга 18: Материалы и изделия для систем водоснабжения, канализации, теплоснабжения, газоснабжения | Книга 18: Материалы и изделия для систем водоснабжения, канализации, теплоснабжения, газоснабжения
Часть 18.1: Арматура трубопроводная | Часть 18.1: Арматура трубопроводная | Часть 18.1: Арматура трубопроводная
Раздел 18.1.02: Задвижки | Раздел 18.1.02: Задвижки | Раздел 18.1.02: Задвижки
Группа 18.1.02.01: Задвижки с выдвижным шпинделем | Группа 18.1.02.01: Задвижки с выдвижным шпинделем | Группа 18.1.02.01: Задвижки с выдвижным шпинделем
18.1.02.01-0011 | Задвижка клиновая двухдисковая с выдвижным шпинделем 31ч6бр, номинальное давление 1,0 МПа, присоединение к трубопроводу фланцевое, номинальный диаметр 80 мм | шт
28.14.13.120.18.1.02.01-0011-000 | Задвижка клиновая двухдисковая с выдвижным шпинделем 31ч6бр, номинальное давление 1,0 МПа, присоединение к трубопроводу фланцевое, номинальный диаметр 80 мм | шт
18.1.02.01-0012 | Задвижка клиновая двухдисковая с выдвижным шпинделем 31ч6бр, номинальное давление 1,0 МПа, присоединение к трубопроводу фланцевое, номинальный диаметр 100 мм | шт
28.14.13.120.18.1.02.01-0012-000 | Задвижка клиновая двухдисковая с выдвижным шпинделем 31ч6бр, номинальное давление 1,0 МПа, присоединение к трубопроводу фланцевое, номинальный диаметр 100 мм | шт
18.1.02.01-0013 | Задвижка клиновая двухдисковая с выдвижным шпинделем 31ч6бр, номинальное давление 1,0 МПа, присоединение к трубопроводу фланцевое, номинальный диаметр 125 мм | шт
28.14.13.120.18.1.02.01-0013-000 | Задвижка клиновая двухдисковая с выдвижным шпинделем 31ч6бр, номинальное давление 1,0 МПа, присоединение к трубопроводу фланцевое, номинальный диаметр 125 мм | шт
18.1.02.01-0014 | Задвижка клиновая двухдисковая с выдвижным шпинделем 31ч6бр, номинальное давление 1,0 МПа, присоединение к трубопроводу фланцевое, номинальный диаметр 150 мм | шт
28.14.13.120.18.1.02.01-0014-000 | Задвижка клиновая двухдисковая с выдвижным шпинделем 31ч6бр, номинальное давление 1,0 МПа, присоединение к трубопроводу фланцевое, номинальный диаметр 150 мм | шт
18.1.02.01-0015 | Задвижка клиновая двухдисковая с выдвижным шпинделем 31ч6бр, номинальное давление 1,0 МПа, присоединение к трубопроводу фланцевое, номинальный диаметр 200 мм | шт
28.14.13.120.18.1.02.01-0015-000 | Задвижка клиновая двухдисковая с выдвижным шпинделем 31ч6бр, номинальное давление 1,0 МПа, присоединение к трубопроводу фланцевое, номинальный диаметр 200 мм | шт
18.1.02.01-0016 | Задвижка клиновая двухдисковая с выдвижным шпинделем 31ч6бр, номинальное давление 1,0 МПа, присоединение к трубопроводу фланцевое, номинальный диаметр 250 мм | шт
28.14.13.120.18.1.02.01-0016-000 | Задвижка клиновая двухдисковая с выдвижным шпинделем 31ч6бр, номинальное давление 1,0 МПа, присоединение к трубопроводу фланцевое, номинальный диаметр 250 мм | шт
18.1.02.01-0017 | Задвижка клиновая двухдисковая с выдвижным шпинделем 31ч6бр, номинальное давление 1,0 МПа, присоединение к трубопроводу фланцевое, номинальный диаметр 300 мм | шт
28.14.13.120.18.1.02.01-0017-000 | Задвижка клиновая двухдисковая с выдвижным шпинделем 31ч6бр, номинальное давление 1,0 МПа, присоединение к трубопроводу фланцевое, номинальный диаметр 300 мм | шт
18.1.02.01-0018 | Задвижка клиновая двухдисковая с выдвижным шпинделем 31ч6бр, номинальное давление 1,0 МПа, присоединение к трубопроводу фланцевое, номинальный диаметр 350 мм | шт
28.14.13.120.18.1.02.01-0018-000 | Задвижка клиновая двухдисковая с выдвижным шпинделем 31ч6бр, номинальное давление 1,0 МПа, присоединение к трубопроводу фланцевое, номинальный диаметр 350 мм | шт
18.1.02.01-0019 | Задвижка клиновая двухдисковая с выдвижным шпинделем 31ч6бр, номинальное давление 1,0 МПа, присоединение к трубопроводу фланцевое, номинальный диаметр 400 мм | шт
28.14.13.120.18.1.02.01-0019-000 | Задвижка клиновая двухдисковая с выдвижным шпинделем 31ч6бр, номинальное давление 1,0 МПа, присоединение к трубопроводу фланцевое, номинальный диаметр 400 мм | шт
18.1.02.01-0022 | Задвижка клиновая с выдвижным шпинделем 30б2бк, номинальное давление 2,5 МПа, присоединение к трубопроводу муфтовое, номинальный диаметр 20 мм | шт
28.14.13.120.18.1.02.01-0022-000 | Задвижка клиновая с выдвижным шпинделем 30б2бк, номинальное давление 2,5 МПа, присоединение к трубопроводу муфтовое, номинальный диаметр 20 мм | шт
18.1.02.01-0023 | Задвижка клиновая с выдвижным шпинделем 30б2бк, номинальное давление 2,5 МПа, присоединение к трубопроводу муфтовое, номинальный диаметр 25 мм | шт
28.14.13.120.18.1.02.01-0023-000 | Задвижка клиновая с выдвижным шпинделем 30б2бк, номинальное давление 2,5 МПа, присоединение к трубопроводу муфтовое, номинальный диаметр 25 мм | шт
18.1.02.01-0027 | Задвижка клиновая с выдвижным шпинделем, привод ручной, номинальное давление 2,5 МПа, номинальный диаметр 50 мм | шт
28.14.13.120.18.1.02.01-0027-000 | Задвижка клиновая с выдвижным шпинделем, привод ручной, номинальное давление 2,5 МПа, номинальный диаметр 50 мм | шт
18.1.02.01-0028 | Задвижка клиновая с выдвижным шпинделем, привод ручной, номинальное давление 2,5 МПа, номинальный диаметр 80 мм | шт
28.14.13.120.18.1.02.01-0028-000 | Задвижка клиновая с выдвижным шпинделем, привод ручной, номинальное давление 2,5 МПа, номинальный диаметр 80 мм | шт
18.1.02.01-0029 | Задвижка клиновая с выдвижным шпинделем, привод ручной, номинальное давление 2,5 МПа, номинальный диаметр 100 мм | шт
28.14.13.120.18.1.02.01-0029-000 | Задвижка клиновая с выдвижным шпинделем, привод ручной, номинальное давление 2,5 МПа, номинальный диаметр 100 мм | шт
18.1.02.01-0030 | Задвижка клиновая с выдвижным шпинделем, привод ручной, номинальное давление 2,5 МПа, номинальный диаметр 150 мм | шт
28.14.13.120.18.1.02.01-0030-000 | Задвижка клиновая с выдвижным шпинделем, привод ручной, номинальное давление 2,5 МПа, номинальный диаметр 150 мм | шт
18.1.02.01-0031 | Задвижка клиновая с выдвижным шпинделем 30с327нж, присоединение к трубопроводу фланцевое с червячной передачей, номинальное давление 1,0 МПа, номинальный диаметр 800 мм | шт
28.14.13.120.18.1.02.01-0031-000 | Задвижка клиновая с выдвижным шпинделем 30с327нж, присоединение к трубопроводу фланцевое с червячной передачей, номинальное давление 1,0 МПа, номинальный диаметр 800 мм | шт
18.1.02.01-0032 | Задвижка клиновая с выдвижным шпинделем 30с507нж, присоединение к трубопроводу под приварку, номинальное давление 1,0 МПа, номинальный диаметр 400 мм | шт
28.14.13.120.18.1.02.01-0032-000 | Задвижка клиновая с выдвижным шпинделем 30с507нж, присоединение к трубопроводу под приварку, номинальное давление 1,0 МПа, номинальный диаметр 400 мм | шт
18.1.02.01-0033 | Задвижка клиновая с выдвижным шпинделем 30с507нж, присоединение к трубопроводу под приварку, номинальное давление 1,0 МПа, номинальный диаметр 500 мм | шт
28.14.13.120.18.1.02.01-0033-000 | Задвижка клиновая с выдвижным шпинделем 30с507нж, присоединение к трубопроводу под приварку, номинальное давление 1,0 МПа, номинальный диаметр 500 мм | шт
18.1.02.01-0034 | Задвижка клиновая с выдвижным шпинделем 30с507нж, присоединение к трубопроводу под приварку, номинальное давление 1,0 МПа, номинальный диаметр 600 мм | шт
28.14.13.120.18.1.02.01-0034-000 | Задвижка клиновая с выдвижным шпинделем 30с507нж, присоединение к трубопроводу под приварку, номинальное давление 1,0 МПа, номинальный диаметр 600 мм | шт
18.1.02.01-0041 | Задвижка клиновая двухдисковая с выдвижным шпинделем 31ч6бр, номинальное давление 1,0 МПа, присоединение к трубопроводу фланцевое, номинальный диаметр 50 мм | шт
28.14.13.120.18.1.02.01-0041-000 | Задвижка клиновая двухдисковая с выдвижным шпинделем 31ч6бр, номинальное давление 1,0 МПа, присоединение к трубопроводу фланцевое, номинальный диаметр 50 мм | шт
18.1.02.01-0054 | Задвижка клиновая с выдвижным шпинделем 30с42нж, присоединение к трубопроводу фланцевое, номинальное давление 1,0 МПа, номинальный диаметр 150 мм | шт
28.14.13.120.18.1.02.01-0054-000 | Задвижка клиновая с выдвижным шпинделем 30с42нж, присоединение к трубопроводу фланцевое, номинальное давление 1,0 МПа, номинальный диаметр 150 мм | шт
18.1.02.01-0055 | Задвижка клиновая с выдвижным шпинделем 30с42нж, присоединение к трубопроводу фланцевое, номинальное давление 1,0 МПа, номинальный диаметр 200 мм | шт
28.14.13.120.18.1.02.01-0055-000 | Задвижка клиновая с выдвижным шпинделем 30с42нж, присоединение к трубопроводу фланцевое, номинальное давление 1,0 МПа, номинальный диаметр 200 мм | шт
18.1.02.01-0056 | Задвижка клиновая с выдвижным шпинделем 30с42нж, присоединение к трубопроводу фланцевое, номинальное давление 1,0 МПа, номинальный диаметр 250 мм | шт
28.14.13.120.18.1.02.01-0056-000 | Задвижка клиновая с выдвижным шпинделем 30с42нж, присоединение к трубопроводу фланцевое, номинальное давление 1,0 МПа, номинальный диаметр 250 мм | шт
18.1.02.01-0057 | Задвижка клиновая с выдвижным шпинделем 30с42нж, присоединение к трубопроводу фланцевое, номинальное давление 1,0 МПа, номинальный диаметр 300 мм | шт
28.14.13.120.18.1.02.01-0057-000 | Задвижка клиновая с выдвижным шпинделем 30с42нж, присоединение к трубопроводу фланцевое, номинальное давление 1,0 МПа, номинальный диаметр 300 мм | шт
18.1.02.01-0061 | Задвижка клиновая с выдвижным шпинделем 30лс41нж, присоединение к трубопроводу фланцевое, номинальное давление 1,6 МПа, номинальный диаметр 50 мм | шт
28.14.13.120.18.1.02.01-0061-000 | Задвижка клиновая с выдвижным шпинделем 30лс41нж, присоединение к трубопроводу фланцевое, номинальное давление 1,6 МПа, номинальный диаметр 50 мм | шт
18.1.02.01-0062 | Задвижка клиновая с выдвижным шпинделем 30лс41нж, присоединение к трубопроводу фланцевое, номинальное давление 1,6 МПа, номинальный диаметр 80 мм | шт
28.14.13.120.18.1.02.01-0062-000 | Задвижка клиновая с выдвижным шпинделем 30лс41нж, присоединение к трубопроводу фланцевое, номинальное давление 1,6 МПа, номинальный диаметр 80 мм | шт
18.1.02.01-0063 | Задвижка клиновая с выдвижным шпинделем 30лс41нж, присоединение к трубопроводу фланцевое, номинальное давление 1,6 МПа, номинальный диаметр 100 мм | шт
28.14.13.120.18.1.02.01-0063-000 | Задвижка клиновая с выдвижным шпинделем 30лс41нж, присоединение к трубопроводу фланцевое, номинальное давление 1,6 МПа, номинальный диаметр 100 мм | шт
18.1.02.01-0064 | Задвижка клиновая с выдвижным шпинделем 30лс41нж, присоединение к трубопроводу фланцевое, номинальное давление 1,6 МПа, номинальный диаметр 150 мм | шт
28.14.13.120.18.1.02.01-0064-000 | Задвижка клиновая с выдвижным шпинделем 30лс41нж, присоединение к трубопроводу фланцевое, номинальное давление 1,6 МПа, номинальный диаметр 150 мм | шт
18.1.02.01-0065 | Задвижка клиновая с выдвижным шпинделем 30лс41нж, присоединение к трубопроводу фланцевое, номинальное давление 1,6 МПа, номинальный диаметр 200 мм | шт
28.14.13.120.18.1.02.01-0065-000 | Задвижка клиновая с выдвижным шпинделем 30лс41нж, присоединение к трубопроводу фланцевое, номинальное давление 1,6 МПа, номинальный диаметр 200 мм | шт
18.1.02.01-0066 | Задвижка клиновая с выдвижным шпинделем 30лс41нж, присоединение к трубопроводу фланцевое, номинальное давление 1,6 МПа, номинальный диаметр 250 мм | шт
28.14.13.120.18.1.02.01-0066-000 | Задвижка клиновая с выдвижным шпинделем 30лс41нж, присоединение к трубопроводу фланцевое, номинальное давление 1,6 МПа, номинальный диаметр 250 мм | шт
18.1.02.01-0067 | Задвижка клиновая с выдвижным шпинделем 30лс41нж, присоединение к трубопроводу фланцевое, номинальное давление 1,6 МПа, номинальный диаметр 300 мм | шт
28.14.13.120.18.1.02.01-0067-000 | Задвижка клиновая с выдвижным шпинделем 30лс41нж, присоединение к трубопроводу фланцевое, номинальное давление 1,6 МПа, номинальный диаметр 300 мм | шт
18.1.02.01-0068 | Задвижка клиновая с выдвижным шпинделем 30лс941нж, под электропривод, присоединение к трубопроводу фланцевое, номинальное давление 1,6 МПа, номинальный диаметр 50 мм | шт
28.14.13.120.18.1.02.01-0068-000 | Задвижка клиновая с выдвижным шпинделем 30лс941нж, под электропривод, присоединение к трубопроводу фланцевое, номинальное давление 1,6 МПа, номинальный диаметр 50 мм | шт
18.1.02.01-0069 | Задвижка клиновая с выдвижным шпинделем 30лс941нж, под электропривод, присоединение к трубопроводу фланцевое, номинальное давление 1,6 МПа, номинальный диаметр 80 мм | шт
28.14.13.120.18.1.02.01-0069-000 | Задвижка клиновая с выдвижным шпинделем 30лс941нж, под электропривод, присоединение к трубопроводу фланцевое, номинальное давление 1,6 МПа, номинальный диаметр 80 мм | шт
18.1.02.01-0070 | Задвижка клиновая с выдвижным шпинделем 30лс941нж, под электропривод, присоединение к трубопроводу фланцевое, номинальное давление 1,6 МПа, номинальный диаметр 100 мм | шт
28.14.13.120.18.1.02.01-0070-000 | Задвижка клиновая с выдвижным шпинделем 30лс941нж, под электропривод, присоединение к трубопроводу фланцевое, номинальное давление 1,6 МПа, номинальный диаметр 100 мм | шт
18.1.02.01-0071 | Задвижка клиновая с выдвижным шпинделем 30лс941нж, под электропривод, присоединение к трубопроводу фланцевое, номинальное давление 1,6 МПа, номинальный диаметр 150 мм | шт
28.14.13.120.18.1.02.01-0071-000 | Задвижка клиновая с выдвижным шпинделем 30лс941нж, под электропривод, присоединение к трубопроводу фланцевое, номинальное давление 1,6 МПа, номинальный диаметр 150 мм | шт
18.1.02.01-0072 | Задвижка клиновая с выдвижным шпинделем 30лс941нж, под электропривод, присоединение к трубопроводу фланцевое, номинальное давление 1,6 МПа, номинальный диаметр 200 мм | шт
28.14.13.120.18.1.02.01-0072-000 | Задвижка клиновая с выдвижным шпинделем 30лс941нж, под электропривод, присоединение к трубопроводу фланцевое, номинальное давление 1,6 МПа, номинальный диаметр 200 мм | шт
18.1.02.01-0073 | Задвижка клиновая с выдвижным шпинделем 30лс941нж, под электропривод, присоединение к трубопроводу фланцевое, номинальное давление 1,6 МПа, номинальный диаметр 250 мм | шт
28.14.13.120.18.1.02.01-0073-000 | Задвижка клиновая с выдвижным шпинделем 30лс941нж, под электропривод, присоединение к трубопроводу фланцевое, номинальное давление 1,6 МПа, номинальный диаметр 250 мм | шт
18.1.02.01-0074 | Задвижка клиновая с выдвижным шпинделем 30лс941нж, под электропривод, присоединение к трубопроводу фланцевое, номинальное давление 1,6 МПа, номинальный диаметр 300 мм | шт
28.14.13.120.18.1.02.01-0074-000 | Задвижка клиновая с выдвижным шпинделем 30лс941нж, под электропривод, присоединение к трубопроводу фланцевое, номинальное давление 1,6 МПа, номинальный диаметр 300 мм | шт
18.1.02.01-0081 | Задвижка клиновая с выдвижным шпинделем 30с41нж, присоединение к трубопроводу фланцевое, номинальное давление 1,6 МПа, номинальный диаметр 50 мм | шт
28.14.13.120.18.1.02.01-0081-000 | Задвижка клиновая с выдвижным шпинделем 30с41нж, присоединение к трубопроводу фланцевое, номинальное давление 1,6 МПа, номинальный диаметр 50 мм | шт
18.1.02.01-0082 | Задвижка клиновая с выдвижным шпинделем 30с41нж, присоединение к трубопроводу фланцевое, номинальное давление 1,6 МПа, номинальный диаметр 80 мм | шт
28.14.13.120.18.1.02.01-0082-000 | Задвижка клиновая с выдвижным шпинделем 30с41нж, присоединение к трубопроводу фланцевое, номинальное давление 1,6 МПа, номинальный диаметр 80 мм | шт
18.1.02.01-0083 | Задвижка клиновая с выдвижным шпинделем 30с41нж, присоединение к трубопроводу фланцевое, номинальное давление 1,6 МПа, номинальный диаметр 100 мм | шт
28.14.13.120.18.1.02.01-0083-000 | Задвижка клиновая с выдвижным шпинделем 30с41нж, присоединение к трубопроводу фланцевое, номинальное давление 1,6 МПа, номинальный диаметр 100 мм | шт
18.1.02.01-0084 | Задвижка клиновая с выдвижным шпинделем 30с41нж, присоединение к трубопроводу фланцевое, номинальное давление 1,6 МПа, номинальный диаметр 150 мм | шт
28.14.13.120.18.1.02.01-0084-000 | Задвижка клиновая с выдвижным шпинделем 30с41нж, присоединение к трубопроводу фланцевое, номинальное давление 1,6 МПа, номинальный диаметр 150 мм | шт
18.1.02.01-0085 | Задвижка клиновая с выдвижным шпинделем 30с41нж, присоединение к трубопроводу фланцевое, номинальное давление 1,6 МПа, номинальный диаметр 200 мм | шт
28.14.13.120.18.1.02.01-0085-000 | Задвижка клиновая с выдвижным шпинделем 30с41нж, присоединение к трубопроводу фланцевое, номинальное давление 1,6 МПа, номинальный диаметр 200 мм | шт
18.1.02.01-0086 | Задвижка клиновая с выдвижным шпинделем 30с41нж, присоединение к трубопроводу фланцевое, номинальное давление 1,6 МПа, номинальный диаметр 250 мм | шт
28.14.13.120.18.1.02.01-0086-000 | Задвижка клиновая с выдвижным шпинделем 30с41нж, присоединение к трубопроводу фланцевое, номинальное давление 1,6 МПа, номинальный диаметр 250 мм | шт
18.1.02.01-0087 | Задвижка клиновая с выдвижным шпинделем 30с41нж, присоединение к трубопроводу фланцевое, номинальное давление 1,6 МПа, номинальный диаметр 300 мм | шт
28.14.13.120.18.1.02.01-0087-000 | Задвижка клиновая с выдвижным шпинделем 30с41нж, присоединение к трубопроводу фланцевое, номинальное давление 1,6 МПа, номинальный диаметр 300 мм | шт
18.1.02.01-0088 | Задвижка клиновая с выдвижным шпинделем 30с41нж, присоединение к трубопроводу фланцевое, номинальное давление 1,6 МПа, номинальный диаметр 400 мм | шт
28.14.13.120.18.1.02.01-0088-000 | Задвижка клиновая с выдвижным шпинделем 30с41нж, присоединение к трубопроводу фланцевое, номинальное давление 1,6 МПа, номинальный диаметр 400 мм | шт
18.1.02.01-0089 | Задвижка клиновая с выдвижным шпинделем 30с541нж, с редуктором, присоединение к трубопроводу фланцевое, номинальное давление 1,6 МПа, номинальный диаметр 1000 мм | шт
28.14.13.120.18.1.02.01-0089-000 | Задвижка клиновая с выдвижным шпинделем 30с541нж, с редуктором, присоединение к трубопроводу фланцевое, номинальное давление 1,6 МПа, номинальный диаметр 1000 мм | шт
18.1.02.01-0090 | Задвижка клиновая с выдвижным шпинделем 30с541нж, с редуктором, присоединение к трубопроводу фланцевое, номинальное давление 1,6 МПа, номинальный диаметр 1200 мм | шт
28.14.13.120.18.1.02.01-0090-000 | Задвижка клиновая с выдвижным шпинделем 30с541нж, с редуктором, присоединение к трубопроводу фланцевое, номинальное давление 1,6 МПа, номинальный диаметр 1200 мм | шт
18.1.02.01-0101 | Задвижка клиновая с выдвижным шпинделем 30с941нж, под электропривод, присоединение к трубопроводу фланцевое, номинальное давление 1,6 МПа, номинальный диаметр 50 мм | шт
28.14.13.120.18.1.02.01-0101-000 | Задвижка клиновая с выдвижным шпинделем 30с941нж, под электропривод, присоединение к трубопроводу фланцевое, номинальное давление 1,6 МПа, номинальный диаметр 50 мм | шт
18.1.02.01-0102 | Задвижка клиновая с выдвижным шпинделем 30с941нж, под электропривод, присоединение к трубопроводу фланцевое, номинальное давление 1,6 МПа, номинальный диаметр 80 мм | шт
28.14.13.120.18.1.02.01-0102-000 | Задвижка клиновая с выдвижным шпинделем 30с941нж, под электропривод, присоединение к трубопроводу фланцевое, номинальное давление 1,6 МПа, номинальный диаметр 80 мм | шт
18.1.02.01-0103 | Задвижка клиновая с выдвижным шпинделем 30с941нж, под электропривод, присоединение к трубопроводу фланцевое, номинальное давление 1,6 МПа, номинальный диаметр 100 мм | шт
28.14.13.120.18.1.02.01-0103-000 | Задвижка клиновая с выдвижным шпинделем 30с941нж, под электропривод, присоединение к трубопроводу фланцевое, номинальное давление 1,6 МПа, номинальный диаметр 100 мм | шт
18.1.02.01-0104 | Задвижка клиновая с выдвижным шпинделем 30с941нж, под электропривод, присоединение к трубопроводу фланцевое, номинальное давление 1,6 МПа, номинальный диаметр 150 мм | шт
28.14.13.120.18.1.02.01-0104-000 | Задвижка клиновая с выдвижным шпинделем 30с941нж, под электропривод, присоединение к трубопроводу фланцевое, номинальное давление 1,6 МПа, номинальный диаметр 150 мм | шт
18.1.02.01-0105 | Задвижка клиновая с выдвижным шпинделем 30с941нж, под электропривод, присоединение к трубопроводу фланцевое, номинальное давление 1,6 МПа, номинальный диаметр 200 мм | шт
28.14.13.120.18.1.02.01-0105-000 | Задвижка клиновая с выдвижным шпинделем 30с941нж, под электропривод, присоединение к трубопроводу фланцевое, номинальное давление 1,6 МПа, номинальный диаметр 200 мм | шт
18.1.02.01-0106 | Задвижка клиновая с выдвижным шпинделем 30с941нж, под электропривод, присоединение к трубопроводу фланцевое, номинальное давление 1,6 МПа, номинальный диаметр 250 мм | шт
28.14.13.120.18.1.02.01-0106-000 | Задвижка клиновая с выдвижным шпинделем 30с941нж, под электропривод, присоединение к трубопроводу фланцевое, номинальное давление 1,6 МПа, номинальный диаметр 250 мм | шт
18.1.02.01-0107 | Задвижка клиновая с выдвижным шпинделем 30с941нж, под электропривод, присоединение к трубопроводу фланцевое, номинальное давление 1,6 МПа, номинальный диаметр 300 мм | шт
28.14.13.120.18.1.02.01-0107-000 | Задвижка клиновая с выдвижным шпинделем 30с941нж, под электропривод, присоединение к трубопроводу фланцевое, номинальное давление 1,6 МПа, номинальный диаметр 300 мм | шт
18.1.02.01-0108 | Задвижка клиновая с выдвижным шпинделем 30с941нж, под электропривод, присоединение к трубопроводу фланцевое, номинальное давление 1,6 МПа, номинальный диаметр 400 мм | шт
28.14.13.120.18.1.02.01-0108-000 | Задвижка клиновая с выдвижным шпинделем 30с941нж, под электропривод, присоединение к трубопроводу фланцевое, номинальное давление 1,6 МПа, номинальный диаметр 400 мм | шт
18.1.02.01-0111 | Задвижка клиновая с выдвижным шпинделем 30с65нж, присоединение к трубопроводу фланцевое, номинальное давление 2,5 МПа, номинальный диаметр 50 мм | шт
28.14.13.120.18.1.02.01-0111-000 | Задвижка клиновая с выдвижным шпинделем 30с65нж, присоединение к трубопроводу фланцевое, номинальное давление 2,5 МПа, номинальный диаметр 50 мм | шт
18.1.02.01-0112 | Задвижка клиновая с выдвижным шпинделем 30с65нж, присоединение к трубопроводу фланцевое, номинальное давление 2,5 МПа, номинальный диаметр 80 мм | шт
28.14.13.120.18.1.02.01-0112-000 | Задвижка клиновая с выдвижным шпинделем 30с65нж, присоединение к трубопроводу фланцевое, номинальное давление 2,5 МПа, номинальный диаметр 80 мм | шт
18.1.02.01-0113 | Задвижка клиновая с выдвижным шпинделем 30с65нж, присоединение к трубопроводу фланцевое, номинальное давление 2,5 МПа, номинальный диаметр 100 мм | шт
28.14.13.120.18.1.02.01-0113-000 | Задвижка клиновая с выдвижным шпинделем 30с65нж, присоединение к трубопроводу фланцевое, номинальное давление 2,5 МПа, номинальный диаметр 100 мм | шт
18.1.02.01-0114 | Задвижка клиновая с выдвижным шпинделем 30с65нж, присоединение к трубопроводу фланцевое, номинальное давление 2,5 МПа, номинальный диаметр 150 мм | шт
28.14.13.120.18.1.02.01-0114-000 | Задвижка клиновая с выдвижным шпинделем 30с65нж, присоединение к трубопроводу фланцевое, номинальное давление 2,5 МПа, номинальный диаметр 150 мм | шт
18.1.02.01-0115 | Задвижка клиновая с выдвижным шпинделем 30с65нж, присоединение к трубопроводу фланцевое, номинальное давление 2,5 МПа, номинальный диаметр 200 мм | шт
28.14.13.120.18.1.02.01-0115-000 | Задвижка клиновая с выдвижным шпинделем 30с65нж, присоединение к трубопроводу фланцевое, номинальное давление 2,5 МПа, номинальный диаметр 200 мм | шт
18.1.02.01-0116 | Задвижка клиновая с выдвижным шпинделем 30с65нж, присоединение к трубопроводу фланцевое, номинальное давление 2,5 Мпа, номинальный диаметр 250 мм | шт
28.14.13.120.18.1.02.01-0116-000 | Задвижка клиновая с выдвижным шпинделем 30с65нж, присоединение к трубопроводу фланцевое, номинальное давление 2,5 Мпа, номинальный диаметр 250 мм | шт
18.1.02.01-0121 | Задвижка клиновая с выдвижным шпинделем 30лс15нж, присоединение к трубопроводу фланцевое, номинальное давление 4,0 МПа, номинальный диаметр 50 мм | шт
28.14.13.120.18.1.02.01-0121-000 | Задвижка клиновая с выдвижным шпинделем 30лс15нж, присоединение к трубопроводу фланцевое, номинальное давление 4,0 МПа, номинальный диаметр 50 мм | шт
18.1.02.01-0122 | Задвижка клиновая с выдвижным шпинделем 30лс15нж, присоединение к трубопроводу фланцевое, номинальное давление 4,0 МПа, номинальный диаметр 80 мм | шт
28.14.13.120.18.1.02.01-0122-000 | Задвижка клиновая с выдвижным шпинделем 30лс15нж, присоединение к трубопроводу фланцевое, номинальное давление 4,0 МПа, номинальный диаметр 80 мм | шт
18.1.02.01-0123 | Задвижка клиновая с выдвижным шпинделем 30лс15нж, присоединение к трубопроводу фланцевое, номинальное давление 4,0 МПа, номинальный диаметр 100 мм | шт
28.14.13.120.18.1.02.01-0123-000 | Задвижка клиновая с выдвижным шпинделем 30лс15нж, присоединение к трубопроводу фланцевое, номинальное давление 4,0 МПа, номинальный диаметр 100 мм | шт
18.1.02.01-0124 | Задвижка клиновая с выдвижным шпинделем 30лс15нж, присоединение к трубопроводу фланцевое, номинальное давление 4,0 МПа, номинальный диаметр 150 мм | шт
28.14.13.120.18.1.02.01-0124-000 | Задвижка клиновая с выдвижным шпинделем 30лс15нж, присоединение к трубопроводу фланцевое, номинальное давление 4,0 МПа, номинальный диаметр 150 мм | шт
18.1.02.01-0125 | Задвижка клиновая с выдвижным шпинделем 30лс15нж, присоединение к трубопроводу фланцевое, номинальное давление 4,0 МПа, номинальный диаметр 200 мм | шт
28.14.13.120.18.1.02.01-0125-000 | Задвижка клиновая с выдвижным шпинделем 30лс15нж, присоединение к трубопроводу фланцевое, номинальное давление 4,0 МПа, номинальный диаметр 200 мм | шт
18.1.02.01-0126 | Задвижка клиновая с выдвижным шпинделем 30лс15нж, присоединение к трубопроводу фланцевое, номинальное давление 4,0 МПа, номинальный диаметр 250 мм | шт
28.14.13.120.18.1.02.01-0126-000 | Задвижка клиновая с выдвижным шпинделем 30лс15нж, присоединение к трубопроводу фланцевое, номинальное давление 4,0 МПа, номинальный диаметр 250 мм | шт
18.1.02.01-0127 | Задвижка клиновая с выдвижным шпинделем 30лс15нж, присоединение к трубопроводу фланцевое, номинальное давление 4,0 МПа, номинальный диаметр 300 мм | шт
28.14.13.120.18.1.02.01-0127-000 | Задвижка клиновая с выдвижным шпинделем 30лс15нж, присоединение к трубопроводу фланцевое, номинальное давление 4,0 МПа, номинальный диаметр 300 мм | шт
18.1.02.01-0131 | Задвижка клиновая с выдвижным шпинделем 30с76, присоединение к трубопроводу фланцевое, номинальное давление 6,4 МПа, номинальный диаметр 50 мм | шт
28.14.13.120.18.1.02.01-0131-000 | Задвижка клиновая с выдвижным шпинделем 30с76, присоединение к трубопроводу фланцевое, номинальное давление 6,4 МПа, номинальный диаметр 50 мм | шт
18.1.02.01-0132 | Задвижка клиновая с выдвижным шпинделем 30с76, присоединение к трубопроводу фланцевое, номинальное давление 6,4 МПа, номинальный диаметр 80 мм | шт
28.14.13.120.18.1.02.01-0132-000 | Задвижка клиновая с выдвижным шпинделем 30с76, присоединение к трубопроводу фланцевое, номинальное давление 6,4 МПа, номинальный диаметр 80 мм | шт
18.1.02.01-0133 | Задвижка клиновая с выдвижным шпинделем 30с76, присоединение к трубопроводу фланцевое, номинальное давление 6,4 МПа, номинальный диаметр 100 мм | шт
28.14.13.120.18.1.02.01-0133-000 | Задвижка клиновая с выдвижным шпинделем 30с76, присоединение к трубопроводу фланцевое, номинальное давление 6,4 МПа, номинальный диаметр 100 мм | шт
18.1.02.01-0134 | Задвижка клиновая с выдвижным шпинделем 30с76, присоединение к трубопроводу фланцевое, номинальное давление 6,4 МПа, номинальный диаметр 150 мм | шт
28.14.13.120.18.1.02.01-0134-000 | Задвижка клиновая с выдвижным шпинделем 30с76, присоединение к трубопроводу фланцевое, номинальное давление 6,4 МПа, номинальный диаметр 150 мм | шт
18.1.02.01-0135 | Задвижка клиновая с выдвижным шпинделем 30с76, присоединение к трубопроводу фланцевое, номинальное давление 6,4 МПа, номинальный диаметр 200 мм | шт
28.14.13.120.18.1.02.01-0135-000 | Задвижка клиновая с выдвижным шпинделем 30с76, присоединение к трубопроводу фланцевое, номинальное давление 6,4 МПа, номинальный диаметр 200 мм | шт
18.1.02.01-0136 | Задвижка клиновая с выдвижным шпинделем 30с76, присоединение к трубопроводу фланцевое, номинальное давление 6,4 МПа, номинальный диаметр 250 мм | шт
28.14.13.120.18.1.02.01-0136-000 | Задвижка клиновая с выдвижным шпинделем 30с76, присоединение к трубопроводу фланцевое, номинальное давление 6,4 МПа, номинальный диаметр 250 мм | шт
18.1.02.01-0171 | Задвижка клиновая с выдвижным шпинделем 30с15нж, номинальное давление 4,0 МПа, номинальный диаметр 50 мм | шт
28.14.13.120.18.1.02.01-0171-000 | Задвижка клиновая с выдвижным шпинделем 30с15нж, номинальное давление 4,0 МПа, номинальный диаметр 50 мм | шт
18.1.02.01-0172 | Задвижка клиновая с выдвижным шпинделем 30с15нж, номинальное давление 4,0 МПа, номинальный диаметр 80 мм | шт
28.14.13.120.18.1.02.01-0172-000 | Задвижка клиновая с выдвижным шпинделем 30с15нж, номинальное давление 4,0 МПа, номинальный диаметр 80 мм | шт
18.1.02.01-0173 | Задвижка клиновая с выдвижным шпинделем 30с15нж, номинальное давление 4,0 МПа, номинальный диаметр 100 мм | шт
28.14.13.120.18.1.02.01-0173-000 | Задвижка клиновая с выдвижным шпинделем 30с15нж, номинальное давление 4,0 МПа, номинальный диаметр 100 мм | шт
18.1.02.01-0174 | Задвижка клиновая с выдвижным шпинделем 30с15нж, номинальное давление 4,0 МПа, номинальный диаметр 150 мм | шт
28.14.13.120.18.1.02.01-0174-000 | Задвижка клиновая с выдвижным шпинделем 30с15нж, номинальное давление 4,0 МПа, номинальный диаметр 150 мм | шт
18.1.02.01-0175 | Задвижка клиновая с выдвижным шпинделем 30с15нж, номинальное давление 4,0 МПа, номинальный диаметр 200 мм | шт
28.14.13.120.18.1.02.01-0175-000 | Задвижка клиновая с выдвижным шпинделем 30с15нж, номинальное давление 4,0 МПа, номинальный диаметр 200 мм | шт
18.1.02.01-0176 | Задвижка клиновая с выдвижным шпинделем 30с15нж, номинальное давление 4,0 МПа, номинальный диаметр 250 мм | шт
28.14.13.120.18.1.02.01-0176-000 | Задвижка клиновая с выдвижным шпинделем 30с15нж, номинальное давление 4,0 МПа, номинальный диаметр 250 мм | шт
18.1.02.01-0191 | Задвижка клиновая штампосварная с выдвижным шпинделем 30нж42нж, номинальный диаметр 150 мм | шт
28.14.13.120.18.1.02.01-0191-000 | Задвижка клиновая штампосварная с выдвижным шпинделем 30нж42нж, номинальный диаметр 150 мм | шт
18.1.02.01-0192 | Задвижка клиновая штампосварная с выдвижным шпинделем 30нж42нж, номинальный диаметр 200 мм | шт
28.14.13.120.18.1.02.01-0192-000 | Задвижка клиновая штампосварная с выдвижным шпинделем 30нж42нж, номинальный диаметр 200 мм | шт
18.1.02.01-0201 | Задвижка параллельная с выдвижным шпинделем 30ч6бр, присоединение к трубопроводу фланцевое, номинальное давление 1,0 МПа, номинальный диаметр 50 мм | шт
28.14.13.120.18.1.02.01-0201-000 | Задвижка параллельная с выдвижным шпинделем 30ч6бр, присоединение к трубопроводу фланцевое, номинальное давление 1,0 МПа, номинальный диаметр 50 мм | шт
18.1.02.01-0202 | Задвижка параллельная с выдвижным шпинделем 30ч6бр, присоединение к трубопроводу фланцевое, номинальное давление 1,0 МПа, номинальный диаметр 80 мм | шт
28.14.13.120.18.1.02.01-0202-000 | Задвижка параллельная с выдвижным шпинделем 30ч6бр, присоединение к трубопроводу фланцевое, номинальное давление 1,0 МПа, номинальный диаметр 80 мм | шт
18.1.02.01-0203 | Задвижка параллельная с выдвижным шпинделем 30ч6бр, присоединение к трубопроводу фланцевое, номинальное давление 1,0 МПа, номинальный диаметр 100 мм | шт
28.14.13.120.18.1.02.01-0203-000 | Задвижка параллельная с выдвижным шпинделем 30ч6бр, присоединение к трубопроводу фланцевое, номинальное давление 1,0 МПа, номинальный диаметр 100 мм | шт
18.1.02.01-0204 | Задвижка параллельная с выдвижным шпинделем 30ч6бр, присоединение к трубопроводу фланцевое, номинальное давление 1,0 МПа, номинальный диаметр 125 мм | шт
28.14.13.120.18.1.02.01-0204-000 | Задвижка параллельная с выдвижным шпинделем 30ч6бр, присоединение к трубопроводу фланцевое, номинальное давление 1,0 МПа, номинальный диаметр 125 мм | шт
18.1.02.01-0205 | Задвижка параллельная с выдвижным шпинделем 30ч6бр, присоединение к трубопроводу фланцевое, номинальное давление 1,0 МПа, номинальный диаметр 150 мм | шт
28.14.13.120.18.1.02.01-0205-000 | Задвижка параллельная с выдвижным шпинделем 30ч6бр, присоединение к трубопроводу фланцевое, номинальное давление 1,0 МПа, номинальный диаметр 150 мм | шт
18.1.02.01-0206 | Задвижка параллельная с выдвижным шпинделем 30ч6бр, присоединение к трубопроводу фланцевое, номинальное давление 1,0 МПа, номинальный диаметр 200 мм | шт
28.14.13.120.18.1.02.01-0206-000 | Задвижка параллельная с выдвижным шпинделем 30ч6бр, присоединение к трубопроводу фланцевое, номинальное давление 1,0 МПа, номинальный диаметр 200 мм | шт
18.1.02.01-0207 | Задвижка параллельная с выдвижным шпинделем 30ч6бр, присоединение к трубопроводу фланцевое, номинальное давление 1,0 МПа, номинальный диаметр 250 мм | шт
28.14.13.120.18.1.02.01-0207-000 | Задвижка параллельная с выдвижным шпинделем 30ч6бр, присоединение к трубопроводу фланцевое, номинальное давление 1,0 МПа, номинальный диаметр 250 мм | шт
18.1.02.01-0208 | Задвижка параллельная с выдвижным шпинделем 30ч6бр, присоединение к трубопроводу фланцевое, номинальное давление 1,0 МПа, номинальный диаметр 300 мм | шт
28.14.13.120.18.1.02.01-0208-000 | Задвижка параллельная с выдвижным шпинделем 30ч6бр, присоединение к трубопроводу фланцевое, номинальное давление 1,0 МПа, номинальный диаметр 300 мм | шт
18.1.02.01-0209 | Задвижка параллельная с выдвижным шпинделем 30ч6бр, присоединение к трубопроводу фланцевое, номинальное давление 1,0 МПа, номинальный диаметр 350 мм | шт
28.14.13.120.18.1.02.01-0209-000 | Задвижка параллельная с выдвижным шпинделем 30ч6бр, присоединение к трубопроводу фланцевое, номинальное давление 1,0 МПа, номинальный диаметр 350 мм | шт
18.1.02.01-0210 | Задвижка параллельная с выдвижным шпинделем 30ч6бр, присоединение к трубопроводу фланцевое, номинальное давление 1,0 МПа, номинальный диаметр 400 мм | шт
28.14.13.120.18.1.02.01-0210-000 | Задвижка параллельная с выдвижным шпинделем 30ч6бр, присоединение к трубопроводу фланцевое, номинальное давление 1,0 МПа, номинальный диаметр 400 мм | шт
18.1.02.01-0211 | Задвижка параллельная с выдвижным шпинделем 30ч6бр, присоединение к трубопроводу фланцевое, номинальное давление 1,0 МПа, номинальный диаметр 500 мм | шт
28.14.13.120.18.1.02.01-0211-000 | Задвижка параллельная с выдвижным шпинделем 30ч6бр, присоединение к трубопроводу фланцевое, номинальное давление 1,0 МПа, номинальный диаметр 500 мм | шт
18.1.02.01-0212 | Задвижка параллельная с выдвижным шпинделем 30ч6бр, присоединение к трубопроводу фланцевое, номинальное давление 1,0 МПа, номинальный диаметр 600 мм | шт
28.14.13.120.18.1.02.01-0212-000 | Задвижка параллельная с выдвижным шпинделем 30ч6бр, присоединение к трубопроводу фланцевое, номинальное давление 1,0 МПа, номинальный диаметр 600 мм | шт
18.1.02.01-0213 | Задвижка параллельная с выдвижным шпинделем 30ч6бр, присоединение к трубопроводу фланцевое, номинальное давление 1,0 МПа, номинальный диаметр 800 мм | шт
28.14.13.120.18.1.02.01-0213-000 | Задвижка параллельная с выдвижным шпинделем 30ч6бр, присоединение к трубопроводу фланцевое, номинальное давление 1,0 МПа, номинальный диаметр 800 мм | шт
18.1.02.01-0214 | Задвижка параллельная с выдвижным шпинделем 30ч6бр, присоединение к трубопроводу фланцевое, номинальное давление 1,0 МПа, номинальный диаметр 1000 мм | шт
28.14.13.120.18.1.02.01-0214-000 | Задвижка параллельная с выдвижным шпинделем 30ч6бр, присоединение к трубопроводу фланцевое, номинальное давление 1,0 МПа, номинальный диаметр 1000 мм | шт
18.1.02.01-0215 | Задвижка параллельная с выдвижным шпинделем 30ч6бр, присоединение к трубопроводу фланцевое, номинальное давление 1,0 МПа, номинальный диаметр 65 мм | шт
28.14.13.120.18.1.02.01-0215-000 | Задвижка параллельная с выдвижным шпинделем 30ч6бр, присоединение к трубопроводу фланцевое, номинальное давление 1,0 МПа, номинальный диаметр 65 мм | шт
18.1.02.01-0221 | Задвижка чугунная с параллельным затвором 30ч7бк, присоединение к трубопроводу фланцевое, номинальное давление 0,6 МПа, номинальный диаметр 50 мм | шт
28.14.13.120.18.1.02.01-0221-000 | Задвижка чугунная с параллельным затвором 30ч7бк, присоединение к трубопроводу фланцевое, номинальное давление 0,6 МПа, номинальный диаметр 50 мм | шт
18.1.02.01-0222 | Задвижка чугунная с параллельным затвором 30ч7бк, присоединение к трубопроводу фланцевое, номинальное давление 0,6 МПа, номинальный диаметр 80 мм | шт
28.14.13.120.18.1.02.01-0222-000 | Задвижка чугунная с параллельным затвором 30ч7бк, присоединение к трубопроводу фланцевое, номинальное давление 0,6 МПа, номинальный диаметр 80 мм | шт
18.1.02.01-0223 | Задвижка чугунная с параллельным затвором 30ч7бк, присоединение к трубопроводу фланцевое, номинальное давление 0,6 МПа, номинальный диаметр 100 мм | шт
28.14.13.120.18.1.02.01-0223-000 | Задвижка чугунная с параллельным затвором 30ч7бк, присоединение к трубопроводу фланцевое, номинальное давление 0,6 МПа, номинальный диаметр 100 мм | шт
18.1.02.01-0224 | Задвижка чугунная с параллельным затвором 30ч7бк, присоединение к трубопроводу фланцевое, номинальное давление 0,6 МПа, номинальный диаметр 150 мм | шт
28.14.13.120.18.1.02.01-0224-000 | Задвижка чугунная с параллельным затвором 30ч7бк, присоединение к трубопроводу фланцевое, номинальное давление 0,6 МПа, номинальный диаметр 150 мм | шт
18.1.02.01-0225 | Задвижка чугунная с параллельным затвором 30ч7бк, присоединение к трубопроводу фланцевое, номинальное давление 0,6 МПа, номинальный диаметр 200 мм | шт
28.14.13.120.18.1.02.01-0225-000 | Задвижка чугунная с параллельным затвором 30ч7бк, присоединение к трубопроводу фланцевое, номинальное давление 0,6 МПа, номинальный диаметр 200 мм | шт
Группа 18.1.02.02: Задвижки с невыдвижным шпинделем | Группа 18.1.02.02: Задвижки с невыдвижным шпинделем | Группа 18.1.02.02: Задвижки с невыдвижным шпинделем
18.1.02.02-0005 | Задвижка клиновая с невыдвижным шпинделем 30ч39р, присоединение к трубопроводу фланцевое, номинальное давление 1,6 МПа, номинальный диаметр 80 мм | шт
28.14.13.120.18.1.02.02-0005-000 | Задвижка клиновая с невыдвижным шпинделем 30ч39р, присоединение к трубопроводу фланцевое, номинальное давление 1,6 МПа, номинальный диаметр 80 мм | шт
18.1.02.02-0011 | Задвижка стальная клиновая с невыдвижным шпинделем, присоединение к трубопроводу раструбное, номинальное давление 1,0 МПа, номинальный диаметр 50 мм | шт
28.14.13.120.18.1.02.02-0011-000 | Задвижка стальная клиновая с невыдвижным шпинделем, присоединение к трубопроводу раструбное, номинальное давление 1,0 МПа, номинальный диаметр 50 мм | шт
18.1.02.02-0012 | Задвижка стальная клиновая с невыдвижным шпинделем, присоединение к трубопроводу раструбное, номинальное давление 1,0 МПа, номинальный диаметр 80 мм | шт
28.14.13.120.18.1.02.02-0012-000 | Задвижка стальная клиновая с невыдвижным шпинделем, присоединение к трубопроводу раструбное, номинальное давление 1,0 МПа, номинальный диаметр 80 мм | шт
18.1.02.02-0013 | Задвижка стальная клиновая с невыдвижным шпинделем, присоединение к трубопроводу раструбное, номинальное давление 1,0 МПа, номинальный диаметр 100 мм | шт
28.14.13.120.18.1.02.02-0013-000 | Задвижка стальная клиновая с невыдвижным шпинделем, присоединение к трубопроводу раструбное, номинальное давление 1,0 МПа, номинальный диаметр 100 мм | шт
18.1.02.02-0014 | Задвижка стальная клиновая с невыдвижным шпинделем, присоединение к трубопроводу раструбное, номинальное давление 1,0 МПа, номинальный диаметр 150 мм | шт
28.14.13.120.18.1.02.02-0014-000 | Задвижка стальная клиновая с невыдвижным шпинделем, присоединение к трубопроводу раструбное, номинальное давление 1,0 МПа, номинальный диаметр 150 мм | шт
18.1.02.02-0018 | Задвижка стальная клиновая с невыдвижным шпинделем, присоединение к трубопроводу раструбное, номинальное давление 1,0 МПа, номинальный диаметр 350 мм | шт
28.14.13.120.18.1.02.02-0018-000 | Задвижка стальная клиновая с невыдвижным шпинделем, присоединение к трубопроводу раструбное, номинальное давление 1,0 МПа, номинальный диаметр 350 мм | шт
18.1.02.02-0019 | Задвижка стальная клиновая с невыдвижным шпинделем, присоединение к трубопроводу раструбное, номинальное давление 1,0 МПа, номинальный диаметр 400 мм | шт
28.14.13.120.18.1.02.02-0019-000 | Задвижка стальная клиновая с невыдвижным шпинделем, присоединение к трубопроводу раструбное, номинальное давление 1,0 МПа, номинальный диаметр 400 мм | шт
18.1.02.02-0021 | Задвижка клиновая с невыдвижным шпинделем 30ч15бр, присоединение к трубопроводу фланцевое, номинальное давление 1,0 МПа, номинальный диаметр 500 мм | шт
28.14.13.120.18.1.02.02-0021-000 | Задвижка клиновая с невыдвижным шпинделем 30ч15бр, присоединение к трубопроводу фланцевое, номинальное давление 1,0 МПа, номинальный диаметр 500 мм | шт
18.1.02.02-0022 | Задвижка клиновая с невыдвижным шпинделем 30ч15бр, присоединение к трубопроводу фланцевое, номинальное давление 1,0 МПа, номинальный диаметр 600 мм | шт
28.14.13.120.18.1.02.02-0022-000 | Задвижка клиновая с невыдвижным шпинделем 30ч15бр, присоединение к трубопроводу фланцевое, номинальное давление 1,0 МПа, номинальный диаметр 600 мм | шт
18.1.02.02-0023 | Задвижка клиновая с невыдвижным шпинделем 30ч15бр, присоединение к трубопроводу фланцевое, номинальное давление 1,0 МПа, номинальный диаметр 800 мм | шт
28.14.13.120.18.1.02.02-0023-000 | Задвижка клиновая с невыдвижным шпинделем 30ч15бр, присоединение к трубопроводу фланцевое, номинальное давление 1,0 МПа, номинальный диаметр 800 мм | шт
18.1.02.02-0024 | Задвижка клиновая с невыдвижным шпинделем 30ч330бр, присоединение к трубопроводу фланцевое, с коническим редуктором, номинальное давление 1,0 МПа, номинальный диаметр 1200 мм | шт
28.14.13.120.18.1.02.02-0024-000 | Задвижка клиновая с невыдвижным шпинделем 30ч330бр, присоединение к трубопроводу фланцевое, с коническим редуктором, номинальное давление 1,0 МПа, номинальный диаметр 1200 мм | шт
18.1.02.02-0025 | Задвижка клиновая с невыдвижным шпинделем 30ч515бр, присоединение к трубопроводу фланцевое, с коническим редуктором, номинальное давление 1,0 МПа, номинальный диаметр 500 мм | шт
28.14.13.120.18.1.02.02-0025-000 | Задвижка клиновая с невыдвижным шпинделем 30ч515бр, присоединение к трубопроводу фланцевое, с коническим редуктором, номинальное давление 1,0 МПа, номинальный диаметр 500 мм | шт
18.1.02.02-0026 | Задвижка клиновая с невыдвижным шпинделем 30ч515бр, присоединение к трубопроводу фланцевое, с коническим редуктором, номинальное давление 1,0 МПа, номинальный диаметр 600 мм | шт
28.14.13.120.18.1.02.02-0026-000 | Задвижка клиновая с невыдвижным шпинделем 30ч515бр, присоединение к трубопроводу фланцевое, с коническим редуктором, номинальное давление 1,0 МПа, номинальный диаметр 600 мм | шт
18.1.02.02-0028 | Задвижка клиновая с невыдвижным шпинделем 30ч515бр, присоединение к трубопроводу фланцевое, с коническим редуктором, номинальное давление 1,0 МПа, номинальный диаметр 800 мм | шт
28.14.13.120.18.1.02.02-0028-000 | Задвижка клиновая с невыдвижным шпинделем 30ч515бр, присоединение к трубопроводу фланцевое, с коническим редуктором, номинальное давление 1,0 МПа, номинальный диаметр 800 мм | шт
18.1.02.02-0029 | Задвижка клиновая с невыдвижным шпинделем 30ч530бр, присоединение к трубопроводу фланцевое, с коническим редуктором, номинальное давление 1,0 МПа, номинальный диаметр 600 мм | шт
28.14.13.120.18.1.02.02-0029-000 | Задвижка клиновая с невыдвижным шпинделем 30ч530бр, присоединение к трубопроводу фланцевое, с коническим редуктором, номинальное давление 1,0 МПа, номинальный диаметр 600 мм | шт
18.1.02.02-0030 | Задвижка клиновая с невыдвижным шпинделем 30ч530бр, присоединение к трубопроводу фланцевое, с коническим редуктором, номинальное давление 1,0 МПа, номинальный диаметр 900 мм | шт
28.14.13.120.18.1.02.02-0030-000 | Задвижка клиновая с невыдвижным шпинделем 30ч530бр, присоединение к трубопроводу фланцевое, с коническим редуктором, номинальное давление 1,0 МПа, номинальный диаметр 900 мм | шт
18.1.02.02-0031 | Задвижка клиновая с невыдвижным шпинделем 30ч530бр, присоединение к трубопроводу фланцевое, с коническим редуктором, номинальное давление 1,0 МПа, номинальный диаметр 1000 мм | шт
28.14.13.120.18.1.02.02-0031-000 | Задвижка клиновая с невыдвижным шпинделем 30ч530бр, присоединение к трубопроводу фланцевое, с коническим редуктором, номинальное давление 1,0 МПа, номинальный диаметр 1000 мм | шт
18.1.02.02-0041 | Задвижка клиновая с невыдвижным шпинделем 30ч47бр, присоединение к трубопроводу фланцевое, номинальное давление 1,0 МПа, номинальный диаметр 50 мм | шт
28.14.13.120.18.1.02.02-0041-000 | Задвижка клиновая с невыдвижным шпинделем 30ч47бр, присоединение к трубопроводу фланцевое, номинальное давление 1,0 МПа, номинальный диаметр 50 мм | шт
18.1.02.02-0042 | Задвижка клиновая с невыдвижным шпинделем 30ч47бр, присоединение к трубопроводу фланцевое, номинальное давление 1,0 МПа, номинальный диаметр 80 мм | шт
28.14.13.120.18.1.02.02-0042-000 | Задвижка клиновая с невыдвижным шпинделем 30ч47бр, присоединение к трубопроводу фланцевое, номинальное давление 1,0 МПа, номинальный диаметр 80 мм | шт
18.1.02.02-0043 | Задвижка клиновая с невыдвижным шпинделем 30ч47бр, присоединение к трубопроводу фланцевое, номинальное давление 1,0 МПа, номинальный диаметр 100 мм | шт
28.14.13.120.18.1.02.02-0043-000 | Задвижка клиновая с невыдвижным шпинделем 30ч47бр, присоединение к трубопроводу фланцевое, номинальное давление 1,0 МПа, номинальный диаметр 100 мм | шт
18.1.02.02-0044 | Задвижка клиновая с невыдвижным шпинделем 30ч47бр, присоединение к трубопроводу фланцевое, номинальное давление 1,0 МПа, номинальный диаметр 150 мм | шт
28.14.13.120.18.1.02.02-0044-000 | Задвижка клиновая с невыдвижным шпинделем 30ч47бр, присоединение к трубопроводу фланцевое, номинальное давление 1,0 МПа, номинальный диаметр 150 мм | шт
18.1.02.02-0045 | Задвижка клиновая с невыдвижным шпинделем 30ч47бр, присоединение к трубопроводу фланцевое, номинальное давление 1,0 МПа, номинальный диаметр 200 мм | шт
28.14.13.120.18.1.02.02-0045-000 | Задвижка клиновая с невыдвижным шпинделем 30ч47бр, присоединение к трубопроводу фланцевое, номинальное давление 1,0 МПа, номинальный диаметр 200 мм | шт
18.1.02.02-0046 | Задвижка клиновая с невыдвижным шпинделем 30ч47бр, присоединение к трубопроводу фланцевое, номинальное давление 1,0 МПа, номинальный диаметр 250 мм | шт
28.14.13.120.18.1.02.02-0046-000 | Задвижка клиновая с невыдвижным шпинделем 30ч47бр, присоединение к трубопроводу фланцевое, номинальное давление 1,0 МПа, номинальный диаметр 250 мм | шт
18.1.02.02-0047 | Задвижка клиновая с невыдвижным шпинделем 30ч47бр, присоединение к трубопроводу фланцевое, номинальное давление 1,0 МПа, номинальный диаметр 300 мм | шт
28.14.13.120.18.1.02.02-0047-000 | Задвижка клиновая с невыдвижным шпинделем 30ч47бр, присоединение к трубопроводу фланцевое, номинальное давление 1,0 МПа, номинальный диаметр 300 мм | шт
18.1.02.02-0048 | Задвижка клиновая с невыдвижным шпинделем 30ч47бр, присоединение к трубопроводу фланцевое, номинальное давление 1,0 МПа, номинальный диаметр 350 мм | шт
28.14.13.120.18.1.02.02-0048-000 | Задвижка клиновая с невыдвижным шпинделем 30ч47бр, присоединение к трубопроводу фланцевое, номинальное давление 1,0 МПа, номинальный диаметр 350 мм | шт
18.1.02.02-0049 | Задвижка клиновая с невыдвижным шпинделем 30ч47бр, присоединение к трубопроводу фланцевое, номинальное давление 1,0 МПа, номинальный диаметр 400 мм | шт
28.14.13.120.18.1.02.02-0049-000 | Задвижка клиновая с невыдвижным шпинделем 30ч47бр, присоединение к трубопроводу фланцевое, номинальное давление 1,0 МПа, номинальный диаметр 400 мм | шт
18.1.02.02-0051 | Задвижка клиновая с невыдвижным шпинделем 30ч15бр, присоединение к трубопроводу фланцевое, номинальное давление 1,0 МПа, номинальный диаметр 300 мм | шт
28.14.13.120.18.1.02.02-0051-000 | Задвижка клиновая с невыдвижным шпинделем 30ч15бр, присоединение к трубопроводу фланцевое, номинальное давление 1,0 МПа, номинальный диаметр 300 мм | шт
Группа 18.1.02.03: Задвижки, не включенные в группы | Группа 18.1.02.03: Задвижки, не включенные в группы | Группа 18.1.02.03: Задвижки, не включенные в группы
18.1.02.03-0021 | Задвижка стальная, номинальный диаметр 50 мм | шт
28.14.13.120.18.1.02.03-0021-000 | Задвижка стальная, номинальный диаметр 50 мм | шт
18.1.02.03-0022 | Задвижка стальная, номинальный диаметр 120 мм | шт
28.14.13.120.18.1.02.03-0022-000 | Задвижка стальная, номинальный диаметр 120 мм | шт
Группа 18.1.02.04: Задвижки с патрубками для газа | Группа 18.1.02.04: Задвижки с патрубками для газа | Группа 18.1.02.04: Задвижки с патрубками для газа
18.1.02.04-0001 | Задвижка стальная в полиуретановой изоляции со стальными патрубками для газа, номинальное давление 1,6 МПа, номинальный диаметр 50 мм | шт
28.14.13.120.18.1.02.04-0001-000 | Задвижка стальная в полиуретановой изоляции со стальными патрубками для газа, номинальное давление 1,6 МПа, номинальный диаметр 50 мм | шт
18.1.02.04-0002 | Задвижка стальная в полиуретановой изоляции со стальными патрубками для газа, номинальное давление 1,6 МПа, номинальный диаметр 80 мм | шт
28.14.13.120.18.1.02.04-0002-000 | Задвижка стальная в полиуретановой изоляции со стальными патрубками для газа, номинальное давление 1,6 МПа, номинальный диаметр 80 мм | шт
18.1.02.04-0003 | Задвижка стальная в полиуретановой изоляции со стальными патрубками для газа, номинальное давление 1,6 МПа, номинальный диаметр 100 мм | шт
28.14.13.120.18.1.02.04-0003-000 | Задвижка стальная в полиуретановой изоляции со стальными патрубками для газа, номинальное давление 1,6 МПа, номинальный диаметр 100 мм | шт
18.1.02.04-0004 | Задвижка стальная в полиуретановой изоляции со стальными патрубками для газа, номинальное давление 1,6 МПа, номинальный диаметр 150 мм | шт
28.14.13.120.18.1.02.04-0004-000 | Задвижка стальная в полиуретановой изоляции со стальными патрубками для газа, номинальное давление 1,6 МПа, номинальный диаметр 150 мм | шт
18.1.02.04-0005 | Задвижка стальная в полиуретановой изоляции со стальными патрубками для газа, номинальное давление 1,6 МПа, номинальный диаметр 200 мм | шт
28.14.13.120.18.1.02.04-0005-000 | Задвижка стальная в полиуретановой изоляции со стальными патрубками для газа, номинальное давление 1,6 МПа, номинальный диаметр 200 мм | шт
18.1.02.04-0006 | Задвижка стальная в полиуретановой изоляции со стальными патрубками для газа, номинальное давление 1,6 МПа, номинальный диаметр 250 мм | шт
28.14.13.120.18.1.02.04-0006-000 | Задвижка стальная в полиуретановой изоляции со стальными патрубками для газа, номинальное давление 1,6 МПа, номинальный диаметр 250 мм | шт
18.1.02.04-0007 | Задвижка стальная в полиуретановой изоляции со стальными патрубками для газа, номинальное давление 1,6 МПа, номинальный диаметр 300 мм | шт
28.14.13.120.18.1.02.04-0007-000 | Задвижка стальная в полиуретановой изоляции со стальными патрубками для газа, номинальное давление 1,6 МПа, номинальный диаметр 300 мм | шт
18.1.02.04-0008 | Задвижка чугунная в полиуретановой изоляции с полиэтиленовыми патрубками для газа, номинальное давление 1,6 МПа, номинальный диаметр 50/63 мм | шт
28.14.13.120.18.1.02.04-0008-000 | Задвижка чугунная в полиуретановой изоляции с полиэтиленовыми патрубками для газа, номинальное давление 1,6 МПа, номинальный диаметр 50/63 мм | шт
18.1.02.04-0009 | Задвижка чугунная в полиуретановой изоляции с полиэтиленовыми патрубками для газа, номинальное давление 1,6 МПа, номинальный диаметр 80/90 мм | шт
28.14.13.120.18.1.02.04-0009-000 | Задвижка чугунная в полиуретановой изоляции с полиэтиленовыми патрубками для газа, номинальное давление 1,6 МПа, номинальный диаметр 80/90 мм | шт
18.1.02.04-0010 | Задвижка чугунная в полиуретановой изоляции с полиэтиленовыми патрубками для газа, номинальное давление 1,6 МПа, номинальный диаметр 100/110 мм | шт
28.14.13.120.18.1.02.04-0010-000 | Задвижка чугунная в полиуретановой изоляции с полиэтиленовыми патрубками для газа, номинальное давление 1,6 МПа, номинальный диаметр 100/110 мм | шт
18.1.02.04-0011 | Задвижка чугунная в полиуретановой изоляции с полиэтиленовыми патрубками для газа, номинальное давление 1,6 МПа, номинальный диаметр 125/125 мм | шт
28.14.13.120.18.1.02.04-0011-000 | Задвижка чугунная в полиуретановой изоляции с полиэтиленовыми патрубками для газа, номинальное давление 1,6 МПа, номинальный диаметр 125/125 мм | шт
18.1.02.04-0012 | Задвижка чугунная в полиуретановой изоляции с полиэтиленовыми патрубками для газа, номинальное давление 1,6 МПа, номинальный диаметр 150/160 мм | шт
28.14.13.120.18.1.02.04-0012-000 | Задвижка чугунная в полиуретановой изоляции с полиэтиленовыми патрубками для газа, номинальное давление 1,6 МПа, номинальный диаметр 150/160 мм | шт
18.1.02.04-0013 | Задвижка чугунная в полиуретановой изоляции с полиэтиленовыми патрубками для газа, номинальное давление 1,6 МПа, номинальный диаметр 200/225 мм | шт
28.14.13.120.18.1.02.04-0013-000 | Задвижка чугунная в полиуретановой изоляции с полиэтиленовыми патрубками для газа, номинальное давление 1,6 МПа, номинальный диаметр 200/225 мм | шт
18.1.02.04-0014 | Задвижка чугунная в полиуретановой изоляции с полиэтиленовыми патрубками для газа, номинальное давление 1,6 МПа, номинальный диаметр 250/250 мм | шт
28.14.13.120.18.1.02.04-0014-000 | Задвижка чугунная в полиуретановой изоляции с полиэтиленовыми патрубками для газа, номинальное давление 1,6 МПа, номинальный диаметр 250/250 мм | шт
18.1.02.04-0015 | Задвижка чугунная в полиуретановой изоляции с полиэтиленовыми патрубками для газа, номинальное давление 1,6 МПа, номинальный диаметр 300/315 мм | шт
28.14.13.120.18.1.02.04-0015-000 | Задвижка чугунная в полиуретановой изоляции с полиэтиленовыми патрубками для газа, номинальное давление 1,6 МПа, номинальный диаметр 300/315 мм | шт
Раздел 18.1.03: Затворы | Раздел 18.1.03: Затворы | Раздел 18.1.03: Затворы
Группа 18.1.03.02: Затворы дисковые | Группа 18.1.03.02: Затворы дисковые | Группа 18.1.03.02: Затворы дисковые
18.1.03.02-0001 | Затвор дисковый поворотный чугунный межфланцевый, с ручным приводом, давление 1,6 МПа, диаметр 32 мм | шт
28.14.13.132.18.1.03.02-0001-000 | Затвор дисковый поворотный чугунный межфланцевый, с ручным приводом, давление 1,6 МПа, диаметр 32 мм | шт
18.1.03.02-0002 | Затвор дисковый поворотный чугунный межфланцевый, с ручным приводом, давление 1,6 МПа, диаметр 50 мм | шт
28.14.13.132.18.1.03.02-0002-000 | Затвор дисковый поворотный чугунный межфланцевый, с ручным приводом, давление 1,6 МПа, диаметр 50 мм | шт
18.1.03.02-0003 | Затвор дисковый поворотный чугунный межфланцевый, с ручным приводом, давление 1,6 МПа, диаметр 65 мм | шт
28.14.13.132.18.1.03.02-0003-000 | Затвор дисковый поворотный чугунный межфланцевый, с ручным приводом, давление 1,6 МПа, диаметр 65 мм | шт
18.1.03.02-0004 | Затвор дисковый поворотный чугунный межфланцевый, с ручным приводом, давление 1,6 МПа, диаметр 80 мм | шт
28.14.13.132.18.1.03.02-0004-000 | Затвор дисковый поворотный чугунный межфланцевый, с ручным приводом, давление 1,6 МПа, диаметр 80 мм | шт
18.1.03.02-0005 | Затвор дисковый поворотный чугунный межфланцевый, с ручным приводом, давление 1,6 МПа, диаметр 100 мм | шт
28.14.13.132.18.1.03.02-0005-000 | Затвор дисковый поворотный чугунный межфланцевый, с ручным приводом, давление 1,6 МПа, диаметр 100 мм | шт
18.1.03.02-0006 | Затвор дисковый поворотный чугунный межфланцевый, с ручным приводом, давление 1,6 МПа, диаметр 40 мм | шт
28.14.13.132.18.1.03.02-0006-000 | Затвор дисковый поворотный чугунный межфланцевый, с ручным приводом, давление 1,6 МПа, диаметр 40 мм | шт
18.1.03.02-0007 | Затвор дисковый поворотный чугунный межфланцевый, с ручным приводом, давление 1,6 МПа, диаметр 125 мм | шт
28.14.13.132.18.1.03.02-0007-000 | Затвор дисковый поворотный чугунный межфланцевый, с ручным приводом, давление 1,6 МПа, диаметр 125 мм | шт
18.1.03.02-0008 | Затвор дисковый поворотный чугунный межфланцевый, с ручным приводом, давление 1,6 МПа, диаметр 150 мм | шт
28.14.13.132.18.1.03.02-0008-000 | Затвор дисковый поворотный чугунный межфланцевый, с ручным приводом, давление 1,6 МПа, диаметр 150 мм | шт
18.1.03.02-0011 | Затвор дисковый поворотный чугунный межфланцевый, с редуктором, давление 1,6 МПа, диаметр 200 мм | шт
28.14.13.132.18.1.03.02-0011-000 | Затвор дисковый поворотный чугунный межфланцевый, с редуктором, давление 1,6 МПа, диаметр 200 мм | шт
18.1.03.02-0012 | Затвор дисковый поворотный чугунный межфланцевый, с редуктором, давление 1,6 МПа, диаметр 250 мм | шт
28.14.13.132.18.1.03.02-0012-000 | Затвор дисковый поворотный чугунный межфланцевый, с редуктором, давление 1,6 МПа, диаметр 250 мм | шт
18.1.03.02-0013 | Затвор дисковый поворотный чугунный межфланцевый, с редуктором, давление 1,6 МПа, диаметр 300 мм | шт
28.14.13.132.18.1.03.02-0013-000 | Затвор дисковый поворотный чугунный межфланцевый, с редуктором, давление 1,6 МПа, диаметр 300 мм | шт
18.1.03.02-0014 | Затвор дисковый поворотный чугунный межфланцевый, с редуктором, давление 1,6 МПа, диаметр 350 мм | шт
28.14.13.132.18.1.03.02-0014-000 | Затвор дисковый поворотный чугунный межфланцевый, с редуктором, давление 1,6 МПа, диаметр 350 мм | шт
18.1.03.02-0015 | Затвор дисковый поворотный чугунный межфланцевый, с редуктором, давление 1,6 МПа, диаметр 400 мм | шт
28.14.13.132.18.1.03.02-0015-000 | Затвор дисковый поворотный чугунный межфланцевый, с редуктором, давление 1,6 МПа, диаметр 400 мм | шт
18.1.03.02-0016 | Затвор дисковый поворотный чугунный межфланцевый, с редуктором, давление 1,6 МПа, диаметр 500 мм | шт
28.14.13.132.18.1.03.02-0016-000 | Затвор дисковый поворотный чугунный межфланцевый, с редуктором, давление 1,6 МПа, диаметр 500 мм | шт
18.1.03.02-0017 | Затвор дисковый поворотный чугунный межфланцевый, с редуктором, давление 1,6 МПа, диаметр 600 мм | шт
28.14.13.132.18.1.03.02-0017-000 | Затвор дисковый поворотный чугунный межфланцевый, с редуктором, давление 1,6 МПа, диаметр 600 мм | шт
18.1.03.02-0018 | Затвор дисковый поворотный чугунный межфланцевый, с редуктором, давление 1,6 МПа, диаметр 700 мм | шт
28.14.13.132.18.1.03.02-0018-000 | Затвор дисковый поворотный чугунный межфланцевый, с редуктором, давление 1,6 МПа, диаметр 700 мм | шт
18.1.03.02-0019 | Затвор дисковый поворотный чугунный межфланцевый, с редуктором, давление 1,6 МПа, диаметр 800 мм | шт
28.14.13.132.18.1.03.02-0019-000 | Затвор дисковый поворотный чугунный межфланцевый, с редуктором, давление 1,6 МПа, диаметр 800 мм | шт
18.1.03.02-0021 | Затвор дисковый поворотный, корпус-чугун, затвор-хромированный чугун, номинальное давление 1,6 МПа, номинальный диаметр 50 мм | шт
28.14.13.132.18.1.03.02-0021-000 | Затвор дисковый поворотный, корпус-чугун, затвор-хромированный чугун, номинальное давление 1,6 МПа, номинальный диаметр 50 мм | шт
18.1.03.02-0022 | Затвор дисковый поворотный, корпус-чугун, затвор-хромированный чугун, номинальное давление 1,6 МПа, номинальный диаметр 65 мм | шт
28.14.13.132.18.1.03.02-0022-000 | Затвор дисковый поворотный, корпус-чугун, затвор-хромированный чугун, номинальное давление 1,6 МПа, номинальный диаметр 65 мм | шт
18.1.03.02-0023 | Затвор дисковый поворотный, корпус-чугун, затвор-хромированный чугун, номинальное давление 1,6 МПа, номинальный диаметр 80 мм | шт
28.14.13.132.18.1.03.02-0023-000 | Затвор дисковый поворотный, корпус-чугун, затвор-хромированный чугун, номинальное давление 1,6 МПа, номинальный диаметр 80 мм | шт
18.1.03.02-0024 | Затвор дисковый поворотный, корпус-чугун, затвор-хромированный чугун, номинальное давление 1,6 МПа, номинальный диаметр 100 мм | шт
28.14.13.132.18.1.03.02-0024-000 | Затвор дисковый поворотный, корпус-чугун, затвор-хромированный чугун, номинальное давление 1,6 МПа, номинальный диаметр 100 мм | шт
18.1.03.02-0025 | Затвор дисковый поворотный, корпус-чугун, затвор-хромированный чугун, номинальное давление 1,6 МПа, номинальный диаметр 125 мм | шт
28.14.13.132.18.1.03.02-0025-000 | Затвор дисковый поворотный, корпус-чугун, затвор-хромированный чугун, номинальное давление 1,6 МПа, номинальный диаметр 125 мм | шт
18.1.03.02-0026 | Затвор дисковый поворотный, корпус-чугун, затвор-хромированный чугун, номинальное давление 1,6 МПа, номинальный диаметр 150 мм | шт
28.14.13.132.18.1.03.02-0026-000 | Затвор дисковый поворотный, корпус-чугун, затвор-хромированный чугун, номинальное давление 1,6 МПа, номинальный диаметр 150 мм | шт
18.1.03.02-0027 | Затвор дисковый поворотный, корпус-чугун, затвор-хромированный чугун, номинальное давление 1,6 МПа, номинальный диаметр 200 мм | шт
28.14.13.132.18.1.03.02-0027-000 | Затвор дисковый поворотный, корпус-чугун, затвор-хромированный чугун, номинальное давление 1,6 МПа, номинальный диаметр 200 мм | шт
18.1.03.02-0041 | Затвор дисковый поворотный трехэксцентриковый из нержавеющей стали, присоединение к трубопроводу фланцевое, с ручным приводом, номинальное давление 1,0 МПа, номинальный диаметр 50 мм | шт
28.14.13.132.18.1.03.02-0041-000 | Затвор дисковый поворотный трехэксцентриковый из нержавеющей стали, присоединение к трубопроводу фланцевое, с ручным приводом, номинальное давление 1,0 МПа, номинальный диаметр 50 мм | шт
18.1.03.02-0042 | Затвор дисковый поворотный трехэксцентриковый из нержавеющей стали, присоединение к трубопроводу фланцевое, с ручным приводом, номинальное давление 1,0 МПа, номинальный диаметр 65 мм | шт
28.14.13.132.18.1.03.02-0042-000 | Затвор дисковый поворотный трехэксцентриковый из нержавеющей стали, присоединение к трубопроводу фланцевое, с ручным приводом, номинальное давление 1,0 МПа, номинальный диаметр 65 мм | шт
18.1.03.02-0043 | Затвор дисковый поворотный трехэксцентриковый из нержавеющей стали, присоединение к трубопроводу фланцевое, с ручным приводом, номинальное давление 1,0 МПа, номинальный диаметр 80 мм | шт
28.14.13.132.18.1.03.02-0043-000 | Затвор дисковый поворотный трехэксцентриковый из нержавеющей стали, присоединение к трубопроводу фланцевое, с ручным приводом, номинальное давление 1,0 МПа, номинальный диаметр 80 мм | шт
18.1.03.02-0044 | Затвор дисковый поворотный трехэксцентриковый из нержавеющей стали, присоединение к трубопроводу фланцевое, с ручным приводом, номинальное давление 1,0 МПа, номинальный диаметр 100 мм | шт
28.14.13.132.18.1.03.02-0044-000 | Затвор дисковый поворотный трехэксцентриковый из нержавеющей стали, присоединение к трубопроводу фланцевое, с ручным приводом, номинальное давление 1,0 МПа, номинальный диаметр 100 мм | шт
18.1.03.02-0045 | Затвор дисковый поворотный трехэксцентриковый из нержавеющей стали, присоединение к трубопроводу фланцевое, с ручным приводом, номинальное давление 1,0 МПа, номинальный диаметр 125 мм | шт
28.14.13.132.18.1.03.02-0045-000 | Затвор дисковый поворотный трехэксцентриковый из нержавеющей стали, присоединение к трубопроводу фланцевое, с ручным приводом, номинальное давление 1,0 МПа, номинальный диаметр 125 мм | шт
18.1.03.02-0046 | Затвор дисковый поворотный трехэксцентриковый из нержавеющей стали, присоединение к трубопроводу фланцевое, с ручным приводом, номинальное давление 1,0 МПа, номинальный диаметр 150 мм | шт
28.14.13.132.18.1.03.02-0046-000 | Затвор дисковый поворотный трехэксцентриковый из нержавеющей стали, присоединение к трубопроводу фланцевое, с ручным приводом, номинальное давление 1,0 МПа, номинальный диаметр 150 мм | шт
18.1.03.02-0047 | Затвор дисковый поворотный трехэксцентриковый из нержавеющей стали, присоединение к трубопроводу фланцевое, с ручным приводом, номинальное давление 1,0 МПа, номинальный диаметр 200 мм | шт
28.14.13.132.18.1.03.02-0047-000 | Затвор дисковый поворотный трехэксцентриковый из нержавеющей стали, присоединение к трубопроводу фланцевое, с ручным приводом, номинальное давление 1,0 МПа, номинальный диаметр 200 мм | шт
18.1.03.02-0048 | Затвор дисковый поворотный трехэксцентриковый из нержавеющей стали, присоединение к трубопроводу фланцевое, с ручным приводом, номинальное давление 1,0 МПа, номинальный диаметр 250 мм | шт
28.14.13.132.18.1.03.02-0048-000 | Затвор дисковый поворотный трехэксцентриковый из нержавеющей стали, присоединение к трубопроводу фланцевое, с ручным приводом, номинальное давление 1,0 МПа, номинальный диаметр 250 мм | шт
18.1.03.02-0049 | Затвор дисковый поворотный трехэксцентриковый из нержавеющей стали, присоединение к трубопроводу фланцевое, с ручным приводом, номинальное давление 1,0 МПа, номинальный диаметр 300 мм | шт
28.14.13.132.18.1.03.02-0049-000 | Затвор дисковый поворотный трехэксцентриковый из нержавеющей стали, присоединение к трубопроводу фланцевое, с ручным приводом, номинальное давление 1,0 МПа, номинальный диаметр 300 мм | шт
18.1.03.02-0050 | Затвор дисковый поворотный трехэксцентриковый из нержавеющей стали, присоединение к трубопроводу фланцевое, с ручным приводом, номинальное давление 1,0 МПа, номинальный диаметр 350 мм | шт
28.14.13.132.18.1.03.02-0050-000 | Затвор дисковый поворотный трехэксцентриковый из нержавеющей стали, присоединение к трубопроводу фланцевое, с ручным приводом, номинальное давление 1,0 МПа, номинальный диаметр 350 мм | шт
18.1.03.02-0051 | Затвор дисковый поворотный трехэксцентриковый из нержавеющей стали, присоединение к трубопроводу фланцевое, с ручным приводом, номинальное давление 1,0 МПа, номинальный диаметр 400 мм | шт
28.14.13.132.18.1.03.02-0051-000 | Затвор дисковый поворотный трехэксцентриковый из нержавеющей стали, присоединение к трубопроводу фланцевое, с ручным приводом, номинальное давление 1,0 МПа, номинальный диаметр 400 мм | шт
18.1.03.02-0064 | Затвор дисковый поворотный чугунный, с ручным управлением, номинальное давление 1,6 МПа, номинальный диаметр 32 мм | шт
28.14.13.132.18.1.03.02-0064-000 | Затвор дисковый поворотный чугунный, с ручным управлением, номинальное давление 1,6 МПа, номинальный диаметр 32 мм | шт
18.1.03.02-0065 | Затвор дисковый поворотный чугунный, с ручным управлением, номинальное давление 1,6 МПа, номинальный диаметр 50 мм | шт
28.14.13.132.18.1.03.02-0065-000 | Затвор дисковый поворотный чугунный, с ручным управлением, номинальное давление 1,6 МПа, номинальный диаметр 50 мм | шт
18.1.03.02-0066 | Затвор дисковый поворотный чугунный, с ручным управлением, номинальное давление 1,6 МПа, номинальный диаметр 100 мм | шт
28.14.13.132.18.1.03.02-0066-000 | Затвор дисковый поворотный чугунный, с ручным управлением, номинальное давление 1,6 МПа, номинальный диаметр 100 мм | шт
18.1.03.02-0081 | Затвор механический канализационный с профилированной запирающей заслонкой из нержавеющей стали, с монтажным лючком и присоединительными выходами диаметром 110 мм под трубы ПП, ПВХ | шт
28.14.13.132.18.1.03.02-0081-000 | Затвор механический канализационный с профилированной запирающей заслонкой из нержавеющей стали, с монтажным лючком и присоединительными выходами диаметром 110 мм под трубы ПП, ПВХ | шт
18.1.03.02-0082 | Затвор механический канализационный с профилированной запирающей заслонкой из нержавеющей стали, с монтажным лючком и присоединительными выходами диаметром 125 мм под трубы ПП, ПВХ | шт
28.14.13.132.18.1.03.02-0082-000 | Затвор механический канализационный с профилированной запирающей заслонкой из нержавеющей стали, с монтажным лючком и присоединительными выходами диаметром 125 мм под трубы ПП, ПВХ | шт
18.1.03.02-0083 | Затвор механический канализационный с профилированной запирающей заслонкой из нержавеющей стали, с монтажным лючком и присоединительными выходами диаметром 160 мм под трубы ПП, ПВХ | шт
28.14.13.132.18.1.03.02-0083-000 | Затвор механический канализационный с профилированной запирающей заслонкой из нержавеющей стали, с монтажным лючком и присоединительными выходами диаметром 160 мм под трубы ПП, ПВХ | шт
18.1.03.02-0084 | Затвор механический канализационный с профилированной запирающей заслонкой из нержавеющей стали, с монтажным лючком и присоединительными выходами диаметром 200 мм под трубы ПП, ПВХ | шт
28.14.13.132.18.1.03.02-0084-000 | Затвор механический канализационный с профилированной запирающей заслонкой из нержавеющей стали, с монтажным лючком и присоединительными выходами диаметром 200 мм под трубы ПП, ПВХ | шт
18.1.03.02-0085 | Затвор дисковый поворотный ПВХ, диаметр 140 мм | шт
28.14.13.132.18.1.03.02-0085-000 | Затвор дисковый поворотный ПВХ, диаметр 140 мм | шт
18.1.03.02-0086 | Затвор дисковый поворотный ПВХ, диаметр 160 мм | шт
28.14.13.132.18.1.03.02-0086-000 | Затвор дисковый поворотный ПВХ, диаметр 160 мм | шт
18.1.03.02-0100 | Затвор дисковый поворотный чугунный межфланцевый, с редуктором, давление 1,6 МПа, диаметр 900 мм | шт
28.14.13.132.18.1.03.02-0100-000 | Затвор дисковый поворотный чугунный межфланцевый, с редуктором, давление 1,6 МПа, диаметр 900 мм | шт
Группа 18.1.03.03: Затворы шланговые | Группа 18.1.03.03: Затворы шланговые | Группа 18.1.03.03: Затворы шланговые
18.1.03.03-0001 | Затвор шланговый 33а17р, присоединение к трубопроводу муфтовое, с ручным управлением, номинальное давление 0,6 МПа, номинальный диаметр 50 мм | шт
28.14.11.129.18.1.03.03-0001-000 | Затвор шланговый 33а17р, присоединение к трубопроводу муфтовое, с ручным управлением, номинальное давление 0,6 МПа, номинальный диаметр 50 мм | шт
18.1.03.03-0002 | Затвор шланговый 33а17р, присоединение к трубопроводу муфтовое, с ручным управлением, номинальное давление 0,6 МПа, номинальный диаметр 80 мм | шт
28.14.11.129.18.1.03.03-0002-000 | Затвор шланговый 33а17р, присоединение к трубопроводу муфтовое, с ручным управлением, номинальное давление 0,6 МПа, номинальный диаметр 80 мм | шт
18.1.03.03-0003 | Затвор шланговый 33а17р, присоединение к трубопроводу муфтовое, с ручным управлением, номинальное давление 0,6 МПа, номинальный диаметр 100 мм | шт
28.14.11.129.18.1.03.03-0003-000 | Затвор шланговый 33а17р, присоединение к трубопроводу муфтовое, с ручным управлением, номинальное давление 0,6 МПа, номинальный диаметр 100 мм | шт
18.1.03.03-0005 | Затвор шланговый 33а17р, присоединение к трубопроводу муфтовое, с ручным управлением, номинальное давление 0,6 МПа, номинальный диаметр 150 мм | шт
28.14.11.129.18.1.03.03-0005-000 | Затвор шланговый 33а17р, присоединение к трубопроводу муфтовое, с ручным управлением, номинальное давление 0,6 МПа, номинальный диаметр 150 мм | шт
18.1.03.03-0006 | Затвор шланговый 33а17р, присоединение к трубопроводу муфтовое, с ручным управлением, номинальное давление 0,6 МПа, номинальный диаметр 200 мм | шт
28.14.11.129.18.1.03.03-0006-000 | Затвор шланговый 33а17р, присоединение к трубопроводу муфтовое, с ручным управлением, номинальное давление 0,6 МПа, номинальный диаметр 200 мм | шт
18.1.03.03-0007 | Затвор шланговый 33а603р, присоединение к трубопроводу муфтовое, с ручным управлением, номинальное давление 0,6 МПа, номинальный диаметр 80 мм | шт
28.14.11.129.18.1.03.03-0007-000 | Затвор шланговый 33а603р, присоединение к трубопроводу муфтовое, с ручным управлением, номинальное давление 0,6 МПа, номинальный диаметр 80 мм | шт
18.1.03.03-0008 | Затвор шланговый 33а603р, присоединение к трубопроводу муфтовое, с ручным управлением, номинальное давление 0,6 МПа, номинальный диаметр 100 мм | шт
28.14.11.129.18.1.03.03-0008-000 | Затвор шланговый 33а603р, присоединение к трубопроводу муфтовое, с ручным управлением, номинальное давление 0,6 МПа, номинальный диаметр 100 мм | шт
18.1.03.03-0009 | Затвор шланговый 33а603р, присоединение к трубопроводу муфтовое, с ручным управлением, номинальное давление 0,6 МПа, номинальный диаметр 125 мм | шт
28.14.11.129.18.1.03.03-0009-000 | Затвор шланговый 33а603р, присоединение к трубопроводу муфтовое, с ручным управлением, номинальное давление 0,6 МПа, номинальный диаметр 125 мм | шт
18.1.03.03-0010 | Затвор шланговый 33а603р, присоединение к трубопроводу муфтовое, с ручным управлением, номинальное давление 0,6 МПа, номинальный диаметр 150 мм | шт
28.14.11.129.18.1.03.03-0010-000 | Затвор шланговый 33а603р, присоединение к трубопроводу муфтовое, с ручным управлением, номинальное давление 0,6 МПа, номинальный диаметр 150 мм | шт
18.1.03.03-0011 | Затвор шланговый 33а603р, присоединение к трубопроводу муфтовое, с ручным управлением, номинальное давление 0,6 МПа, номинальный диаметр 200 мм | шт
28.14.11.129.18.1.03.03-0011-000 | Затвор шланговый 33а603р, присоединение к трубопроводу муфтовое, с ручным управлением, номинальное давление 0,6 МПа, номинальный диаметр 200 мм | шт
18.1.03.03-0012 | Затвор шланговый 33а903р, присоединение к трубопроводу муфтовое, с ручным управлением, номинальное давление 0,6 МПа, номинальный диаметр 80 мм | шт
28.14.11.129.18.1.03.03-0012-000 | Затвор шланговый 33а903р, присоединение к трубопроводу муфтовое, с ручным управлением, номинальное давление 0,6 МПа, номинальный диаметр 80 мм | шт
18.1.03.03-0013 | Затвор шланговый 33а903р, присоединение к трубопроводу муфтовое, с ручным управлением, номинальное давление 0,6 МПа, номинальный диаметр 100 мм | шт
28.14.11.129.18.1.03.03-0013-000 | Затвор шланговый 33а903р, присоединение к трубопроводу муфтовое, с ручным управлением, номинальное давление 0,6 МПа, номинальный диаметр 100 мм | шт
18.1.03.03-0014 | Затвор шланговый 33а903р, присоединение к трубопроводу муфтовое, с ручным управлением, номинальное давление 0,6 МПа, номинальный диаметр 125 мм | шт
28.14.11.129.18.1.03.03-0014-000 | Затвор шланговый 33а903р, присоединение к трубопроводу муфтовое, с ручным управлением, номинальное давление 0,6 МПа, номинальный диаметр 125 мм | шт
18.1.03.03-0015 | Затвор шланговый 33а903р, присоединение к трубопроводу муфтовое, с ручным управлением, номинальное давление 0,6 МПа, номинальный диаметр 150 мм | шт
28.14.11.129.18.1.03.03-0015-000 | Затвор шланговый 33а903р, присоединение к трубопроводу муфтовое, с ручным управлением, номинальное давление 0,6 МПа, номинальный диаметр 150 мм | шт
18.1.03.03-0016 | Затвор шланговый 33а903р, присоединение к трубопроводу муфтовое, с ручным управлением, номинальное давление 0,6 МПа, номинальный диаметр 200 мм | шт
28.14.11.129.18.1.03.03-0016-000 | Затвор шланговый 33а903р, присоединение к трубопроводу муфтовое, с ручным управлением, номинальное давление 0,6 МПа, номинальный диаметр 200 мм | шт
Раздел 18.1.04: Клапаны обратные | Раздел 18.1.04: Клапаны обратные | Раздел 18.1.04: Клапаны обратные
Группа 18.1.04.01: Клапаны обратные мембранные | Группа 18.1.04.01: Клапаны обратные мембранные | Группа 18.1.04.01: Клапаны обратные мембранные
18.1.04.01-0001 | Клапан обратный мембранный, номинальный диаметр 90 мм | шт
28.14.11.131.18.1.04.01-0001-000 | Клапан обратный мембранный, номинальный диаметр 90 мм | шт
18.1.04.01-0002 | Клапан обратный мембранный, номинальный диаметр 110 мм | шт
28.14.11.131.18.1.04.01-0002-000 | Клапан обратный мембранный, номинальный диаметр 110 мм | шт
18.1.04.01-0003 | Клапан обратный мембранный, номинальный диаметр 160 мм | шт
28.14.11.131.18.1.04.01-0003-000 | Клапан обратный мембранный, номинальный диаметр 160 мм | шт
18.1.04.01-0004 | Клапан обратные мембранные, номинальный диаметр 200 мм | шт
28.14.11.131.18.1.04.01-0004-000 | Клапан обратные мембранные, номинальный диаметр 200 мм | шт
18.1.04.01-0010 | Клапан обратный канализационный ПВХ с запирающим устройством для внутренней и наружной канализации под раструб с резиновым кольцом, диаметр 50 мм | шт
28.14.11.131.18.1.04.01-0010-000 | Клапан обратный канализационный ПВХ с запирающим устройством для внутренней и наружной канализации под раструб с резиновым кольцом, диаметр 50 мм | шт
18.1.04.01-0013 | Клапан обратный канализационный ПВХ с запирающим устройством для внутренней и наружной канализации под раструб, с резиновым кольцом, диаметр 200 мм | шт
28.14.11.131.18.1.04.01-0013-000 | Клапан обратный канализационный ПВХ с запирающим устройством для внутренней и наружной канализации под раструб, с резиновым кольцом, диаметр 200 мм | шт
18.1.04.01-1174 | Клапан обратный чугунный, присоединение к трубопроводу фланцевое, номинальное давление 0,25 МПа, номинальный диаметр 100 мм | шт
28.14.11.131.18.1.04.01-1174-000 | Клапан обратный чугунный, присоединение к трубопроводу фланцевое, номинальное давление 0,25 МПа, номинальный диаметр 100 мм | шт
18.1.04.01-1176 | Клапан обратный чугунный, присоединение к трубопроводу фланцевое, номинальное давление 0,25 МПа, номинальный диаметр 150 мм | шт
28.14.11.131.18.1.04.01-1176-000 | Клапан обратный чугунный, присоединение к трубопроводу фланцевое, номинальное давление 0,25 МПа, номинальный диаметр 150 мм | шт
18.1.04.01-1178 | Клапан обратный чугунный, присоединение к трубопроводу фланцевое, номинальное давление 0,25 МПа, номинальный диаметр 200 мм | шт
28.14.11.131.18.1.04.01-1178-000 | Клапан обратный чугунный, присоединение к трубопроводу фланцевое, номинальное давление 0,25 МПа, номинальный диаметр 200 мм | шт
18.1.04.01-1180 | Клапан обратный чугунный, присоединение к трубопроводу фланцевое, номинальное давление 0,25 МПа, номинальный диаметр 250 мм | шт
28.14.11.131.18.1.04.01-1180-000 | Клапан обратный чугунный, присоединение к трубопроводу фланцевое, номинальное давление 0,25 МПа, номинальный диаметр 250 мм | шт
18.1.04.01-1182 | Клапан обратный чугунный, присоединение к трубопроводу фланцевое, номинальное давление 0,25 МПа, номинальный диаметр 50 мм | шт
28.14.11.131.18.1.04.01-1182-000 | Клапан обратный чугунный, присоединение к трубопроводу фланцевое, номинальное давление 0,25 МПа, номинальный диаметр 50 мм | шт
18.1.04.01-1184 | Клапан обратный чугунный, присоединение к трубопроводу фланцевое, номинальное давление 0,25 МПа, номинальный диаметр 80 мм | шт
28.14.11.131.18.1.04.01-1184-000 | Клапан обратный чугунный, присоединение к трубопроводу фланцевое, номинальное давление 0,25 МПа, номинальный диаметр 80 мм | шт
Группа 18.1.04.02: Клапаны обратные поворотные | Группа 18.1.04.02: Клапаны обратные поворотные | Группа 18.1.04.02: Клапаны обратные поворотные
18.1.04.02-0001 | Клапан обратный поворотный однодисковый 19ч21бр, присоединение к трубопроводу межфланцевое, номинальное давление 1,6 МПа, номинальный диаметр 50 мм | шт
28.14.11.131.18.1.04.02-0001-000 | Клапан обратный поворотный однодисковый 19ч21бр, присоединение к трубопроводу межфланцевое, номинальное давление 1,6 МПа, номинальный диаметр 50 мм | шт
18.1.04.02-0003 | Клапан обратный поворотный однодисковый 19ч21бр, присоединение к трубопроводу межфланцевое, номинальное давление 1,6 МПа, номинальный диаметр 80 мм | шт
28.14.11.131.18.1.04.02-0003-000 | Клапан обратный поворотный однодисковый 19ч21бр, присоединение к трубопроводу межфланцевое, номинальное давление 1,6 МПа, номинальный диаметр 80 мм | шт
18.1.04.02-0004 | Клапан обратный поворотный однодисковый 19ч21бр, присоединение к трубопроводу межфланцевое, номинальное давление 1,6 МПа, номинальный диаметр 100 мм | шт
28.14.11.131.18.1.04.02-0004-000 | Клапан обратный поворотный однодисковый 19ч21бр, присоединение к трубопроводу межфланцевое, номинальное давление 1,6 МПа, номинальный диаметр 100 мм | шт
18.1.04.02-0005 | Клапан обратный поворотный однодисковый 19ч21бр, присоединение к трубопроводу межфланцевое, номинальное давление 1,6 МПа, номинальный диаметр 150 мм | шт
28.14.11.131.18.1.04.02-0005-000 | Клапан обратный поворотный однодисковый 19ч21бр, присоединение к трубопроводу межфланцевое, номинальное давление 1,6 МПа, номинальный диаметр 150 мм | шт
18.1.04.02-0006 | Клапан обратный поворотный однодисковый 19ч21бр, присоединение к трубопроводу межфланцевое, номинальное давление 1,6 МПа, номинальный диаметр 200 мм | шт
28.14.11.131.18.1.04.02-0006-000 | Клапан обратный поворотный однодисковый 19ч21бр, присоединение к трубопроводу межфланцевое, номинальное давление 1,6 МПа, номинальный диаметр 200 мм | шт
18.1.04.02-0007 | Клапан обратный поворотный однодисковый 19ч21бр, присоединение к трубопроводу межфланцевое, номинальное давление 1,6 МПа, номинальный диаметр 250 мм | шт
28.14.11.131.18.1.04.02-0007-000 | Клапан обратный поворотный однодисковый 19ч21бр, присоединение к трубопроводу межфланцевое, номинальное давление 1,6 МПа, номинальный диаметр 250 мм | шт
18.1.04.02-0008 | Клапан обратный поворотный однодисковый 19ч21бр, присоединение к трубопроводу межфланцевое, номинальное давление 1,6 МПа, номинальный диаметр 300 мм | шт
28.14.11.131.18.1.04.02-0008-000 | Клапан обратный поворотный однодисковый 19ч21бр, присоединение к трубопроводу межфланцевое, номинальное давление 1,6 МПа, номинальный диаметр 300 мм | шт
18.1.04.02-0009 | Клапан обратный поворотный однодисковый 19ч21бр, присоединение к трубопроводу межфланцевое, номинальное давление 1,6 МПа, номинальный диаметр 400 мм | шт
28.14.11.131.18.1.04.02-0009-000 | Клапан обратный поворотный однодисковый 19ч21бр, присоединение к трубопроводу межфланцевое, номинальное давление 1,6 МПа, номинальный диаметр 400 мм | шт
18.1.04.02-0010 | Клапан обратный поворотный однодисковый 19ч21бр, присоединение к трубопроводу межфланцевое, номинальное давление 1,6 МПа, номинальный диаметр 500 мм | шт
28.14.11.131.18.1.04.02-0010-000 | Клапан обратный поворотный однодисковый 19ч21бр, присоединение к трубопроводу межфланцевое, номинальное давление 1,6 МПа, номинальный диаметр 500 мм | шт
18.1.04.02-0011 | Клапан обратный поворотный однодисковый 19ч21бр, присоединение к трубопроводу межфланцевое, номинальное давление 1,6 МПа, номинальный диаметр 600 мм | шт
28.14.11.131.18.1.04.02-0011-000 | Клапан обратный поворотный однодисковый 19ч21бр, присоединение к трубопроводу межфланцевое, номинальное давление 1,6 МПа, номинальный диаметр 600 мм | шт
18.1.04.02-0021 | Клапан обратный поворотный 19с38нж, присоединение к трубопроводу под приварку, номинальное давление 6,3 МПа, номинальный диаметр 50 мм | шт
28.14.11.131.18.1.04.02-0021-000 | Клапан обратный поворотный 19с38нж, присоединение к трубопроводу под приварку, номинальное давление 6,3 МПа, номинальный диаметр 50 мм | шт
18.1.04.02-0022 | Клапан обратный поворотный 19с38нж, присоединение к трубопроводу под приварку, номинальное давление 6,3 МПа, номинальный диаметр 80 мм | шт
28.14.11.131.18.1.04.02-0022-000 | Клапан обратный поворотный 19с38нж, присоединение к трубопроводу под приварку, номинальное давление 6,3 МПа, номинальный диаметр 80 мм | шт
18.1.04.02-0023 | Клапан обратный поворотный 19с38нж, присоединение к трубопроводу под приварку, номинальное давление 6,3 МПа, номинальный диаметр 100 мм | шт
28.14.11.131.18.1.04.02-0023-000 | Клапан обратный поворотный 19с38нж, присоединение к трубопроводу под приварку, номинальное давление 6,3 МПа, номинальный диаметр 100 мм | шт
18.1.04.02-0031 | Клапан обратный поворотный 19с47нж, присоединение к трубопроводу под приварку, номинальное давление 4,0 МПа, номинальный диаметр 200 мм | шт
28.14.11.131.18.1.04.02-0031-000 | Клапан обратный поворотный 19с47нж, присоединение к трубопроводу под приварку, номинальное давление 4,0 МПа, номинальный диаметр 200 мм | шт
18.1.04.02-0032 | Клапан обратный поворотный 19с47нж, присоединение к трубопроводу под приварку, номинальное давление 4,0 МПа, номинальный диаметр 300 мм | шт
28.14.11.131.18.1.04.02-0032-000 | Клапан обратный поворотный 19с47нж, присоединение к трубопроводу под приварку, номинальное давление 4,0 МПа, номинальный диаметр 300 мм | шт
18.1.04.02-0033 | Клапан обратный поворотный 19с47нж, присоединение к трубопроводу под приварку, номинальное давление 4,0 МПа, номинальный диаметр 400 мм | шт
28.14.11.131.18.1.04.02-0033-000 | Клапан обратный поворотный 19с47нж, присоединение к трубопроводу под приварку, номинальное давление 4,0 МПа, номинальный диаметр 400 мм | шт
18.1.04.02-0034 | Клапан обратный поворотный 19с47нж, присоединение к трубопроводу под приварку, номинальное давление 4,0 МПа, номинальный диаметр 600 мм | шт
28.14.11.131.18.1.04.02-0034-000 | Клапан обратный поворотный 19с47нж, присоединение к трубопроводу под приварку, номинальное давление 4,0 МПа, номинальный диаметр 600 мм | шт
18.1.04.02-0041 | Клапан обратный поворотный 19лс53нж (КОП-40), присоединение к трубопроводу фланцевое, номинальное давление 4,0 МПа, номинальный диаметр 50 мм | шт
28.14.11.131.18.1.04.02-0041-000 | Клапан обратный поворотный 19лс53нж (КОП-40), присоединение к трубопроводу фланцевое, номинальное давление 4,0 МПа, номинальный диаметр 50 мм | шт
18.1.04.02-0042 | Клапан обратный поворотный 19лс53нж (КОП-40), присоединение к трубопроводу фланцевое, номинальное давление 4,0 МПа, номинальный диаметр 80 мм | шт
28.14.11.131.18.1.04.02-0042-000 | Клапан обратный поворотный 19лс53нж (КОП-40), присоединение к трубопроводу фланцевое, номинальное давление 4,0 МПа, номинальный диаметр 80 мм | шт
18.1.04.02-0043 | Клапан обратный поворотный 19лс53нж (КОП-40), присоединение к трубопроводу фланцевое, номинальное давление 4,0 МПа, номинальный диаметр 100 мм | шт
28.14.11.131.18.1.04.02-0043-000 | Клапан обратный поворотный 19лс53нж (КОП-40), присоединение к трубопроводу фланцевое, номинальное давление 4,0 МПа, номинальный диаметр 100 мм | шт
18.1.04.02-0044 | Клапан обратный поворотный 19лс53нж (КОП-40), присоединение к трубопроводу фланцевое, номинальное давление 4,0 МПа, номинальный диаметр 150 мм | шт
28.14.11.131.18.1.04.02-0044-000 | Клапан обратный поворотный 19лс53нж (КОП-40), присоединение к трубопроводу фланцевое, номинальное давление 4,0 МПа, номинальный диаметр 150 мм | шт
18.1.04.02-0045 | Клапан обратный поворотный 19лс53нж (КОП-40), присоединение к трубопроводу фланцевое, номинальное давление 4,0 МПа, номинальный диаметр 200 мм | шт
28.14.11.131.18.1.04.02-0045-000 | Клапан обратный поворотный 19лс53нж (КОП-40), присоединение к трубопроводу фланцевое, номинальное давление 4,0 МПа, номинальный диаметр 200 мм | шт
18.1.04.02-0061 | Клапан обратный поворотный 19с17нж, присоединение к трубопроводу фланцевое, номинальное давление 4,0 МПа, номинальный диаметр 50 мм | шт
28.14.11.131.18.1.04.02-0061-000 | Клапан обратный поворотный 19с17нж, присоединение к трубопроводу фланцевое, номинальное давление 4,0 МПа, номинальный диаметр 50 мм | шт
18.1.04.02-0062 | Клапан обратный поворотный 19с17нж, присоединение к трубопроводу фланцевое, номинальное давление 4,0 МПа, номинальный диаметр 80 мм | шт
28.14.11.131.18.1.04.02-0062-000 | Клапан обратный поворотный 19с17нж, присоединение к трубопроводу фланцевое, номинальное давление 4,0 МПа, номинальный диаметр 80 мм | шт
18.1.04.02-0063 | Клапан обратный поворотный 19с17нж, присоединение к трубопроводу фланцевое, номинальное давление 4,0 МПа, номинальный диаметр 100 мм | шт
28.14.11.131.18.1.04.02-0063-000 | Клапан обратный поворотный 19с17нж, присоединение к трубопроводу фланцевое, номинальное давление 4,0 МПа, номинальный диаметр 100 мм | шт
18.1.04.02-0064 | Клапан обратный поворотный 19с17нж, присоединение к трубопроводу фланцевое, номинальное давление 4,0 МПа, номинальный диаметр 150 мм | шт
28.14.11.131.18.1.04.02-0064-000 | Клапан обратный поворотный 19с17нж, присоединение к трубопроводу фланцевое, номинальное давление 4,0 МПа, номинальный диаметр 150 мм | шт
18.1.04.02-0065 | Клапан обратный поворотный 19с17нж, присоединение к трубопроводу фланцевое, номинальное давление 4,0 МПа, номинальный диаметр 200 мм | шт
28.14.11.131.18.1.04.02-0065-000 | Клапан обратный поворотный 19с17нж, присоединение к трубопроводу фланцевое, номинальное давление 4,0 МПа, номинальный диаметр 200 мм | шт
18.1.04.02-0071 | Клапан обратный поворотный 19с53нж (КОП-40), присоединение к трубопроводу фланцевое, номинальное давление 4,0 МПа, номинальный диаметр 50 мм | шт
28.14.11.131.18.1.04.02-0071-000 | Клапан обратный поворотный 19с53нж (КОП-40), присоединение к трубопроводу фланцевое, номинальное давление 4,0 МПа, номинальный диаметр 50 мм | шт
18.1.04.02-0072 | Клапан обратный поворотный 19с53нж (КОП-40), присоединение к трубопроводу фланцевое, номинальное давление 4,0 МПа, номинальный диаметр 80 мм | шт
28.14.11.131.18.1.04.02-0072-000 | Клапан обратный поворотный 19с53нж (КОП-40), присоединение к трубопроводу фланцевое, номинальное давление 4,0 МПа, номинальный диаметр 80 мм | шт
18.1.04.02-0073 | Клапан обратный поворотный 19с53нж (КОП-40), присоединение к трубопроводу фланцевое, номинальное давление 4,0 МПа, номинальный диаметр 100 мм | шт
28.14.11.131.18.1.04.02-0073-000 | Клапан обратный поворотный 19с53нж (КОП-40), присоединение к трубопроводу фланцевое, номинальное давление 4,0 МПа, номинальный диаметр 100 мм | шт
18.1.04.02-0074 | Клапан обратный поворотный 19с53нж (КОП-40), присоединение к трубопроводу фланцевое, номинальное давление 4,0 МПа, номинальный диаметр 150 мм | шт
28.14.11.131.18.1.04.02-0074-000 | Клапан обратный поворотный 19с53нж (КОП-40), присоединение к трубопроводу фланцевое, номинальное давление 4,0 МПа, номинальный диаметр 150 мм | шт
18.1.04.02-0075 | Клапан обратный поворотный 19с53нж (КОП-40), присоединение к трубопроводу фланцевое, номинальное давление 4,0 МПа, номинальный диаметр 200 мм | шт
28.14.11.131.18.1.04.02-0075-000 | Клапан обратный поворотный 19с53нж (КОП-40), присоединение к трубопроводу фланцевое, номинальное давление 4,0 МПа, номинальный диаметр 200 мм | шт
18.1.04.02-0081 | Клапан обратный поворотный 19ч16бр, присоединение к трубопроводу фланцевое, номинальное давление 1,6 МПа, номинальный диаметр 50 мм | шт
28.14.11.131.18.1.04.02-0081-000 | Клапан обратный поворотный 19ч16бр, присоединение к трубопроводу фланцевое, номинальное давление 1,6 МПа, номинальный диаметр 50 мм | шт
18.1.04.02-0082 | Клапан обратный поворотный 19ч16бр, присоединение к трубопроводу фланцевое, номинальное давление 1,6 МПа, номинальный диаметр 80 мм | шт
28.14.11.131.18.1.04.02-0082-000 | Клапан обратный поворотный 19ч16бр, присоединение к трубопроводу фланцевое, номинальное давление 1,6 МПа, номинальный диаметр 80 мм | шт
18.1.04.02-0083 | Клапан обратный поворотный 19ч16бр, присоединение к трубопроводу фланцевое, номинальное давление 1,6 МПа, номинальный диаметр 100 мм | шт
28.14.11.131.18.1.04.02-0083-000 | Клапан обратный поворотный 19ч16бр, присоединение к трубопроводу фланцевое, номинальное давление 1,6 МПа, номинальный диаметр 100 мм | шт
18.1.04.02-0085 | Клапан обратный поворотный 19с38нж, присоединение к трубопроводу под приварку, номинальное давление 6,3 МПа, номинальный диаметр 150 мм | шт
28.14.11.131.18.1.04.02-0085-000 | Клапан обратный поворотный 19с38нж, присоединение к трубопроводу под приварку, номинальное давление 6,3 МПа, номинальный диаметр 150 мм | шт
18.1.04.02-0086 | Клапан обратный поворотный 19с38нж, присоединение к трубопроводу под приварку, номинальное давление 6,3 МПа, номинальный диаметр 200 мм | шт
28.14.11.131.18.1.04.02-0086-000 | Клапан обратный поворотный 19с38нж, присоединение к трубопроводу под приварку, номинальное давление 6,3 МПа, номинальный диаметр 200 мм | шт
18.1.04.02-0087 | Клапан обратный поворотный 19с38нж, присоединение к трубопроводу под приварку, номинальное давление 4,0 МПа, номинальный диаметр 400 мм | шт
28.14.11.131.18.1.04.02-0087-000 | Клапан обратный поворотный 19с38нж, присоединение к трубопроводу под приварку, номинальное давление 4,0 МПа, номинальный диаметр 400 мм | шт
18.1.04.02-0090 | Клапан обратный поворотный 19с38нж, присоединение к трубопроводу межфланцевое, номинальное давление 6,3 МПа, номинальный диаметр 50 мм | шт
28.14.11.131.18.1.04.02-0090-000 | Клапан обратный поворотный 19с38нж, присоединение к трубопроводу межфланцевое, номинальное давление 6,3 МПа, номинальный диаметр 50 мм | шт
18.1.04.02-0091 | Клапан обратный поворотный 19с38нж, присоединение к трубопроводу межфланцевое, номинальное давление 6,3 МПа, номинальный диаметр 80 мм | шт
28.14.11.131.18.1.04.02-0091-000 | Клапан обратный поворотный 19с38нж, присоединение к трубопроводу межфланцевое, номинальное давление 6,3 МПа, номинальный диаметр 80 мм | шт
18.1.04.02-0092 | Клапан обратный поворотный 19с38нж, присоединение к трубопроводу межфланцевое, номинальное давление 6,3 МПа, номинальный диаметр 100 мм | шт
28.14.11.131.18.1.04.02-0092-000 | Клапан обратный поворотный 19с38нж, присоединение к трубопроводу межфланцевое, номинальное давление 6,3 МПа, номинальный диаметр 100 мм | шт
18.1.04.02-0093 | Клапан обратный поворотный 19с38нж, присоединение к трубопроводу межфланцевое, номинальное давление 6,3 МПа, номинальный диаметр 150 мм | шт
28.14.11.131.18.1.04.02-0093-000 | Клапан обратный поворотный 19с38нж, присоединение к трубопроводу межфланцевое, номинальное давление 6,3 МПа, номинальный диаметр 150 мм | шт
18.1.04.02-0094 | Клапан обратный поворотный 19с38нж, присоединение к трубопроводу межфланцевое, номинальное давление 6,3 МПа, номинальный диаметр 200 мм | шт
28.14.11.131.18.1.04.02-0094-000 | Клапан обратный поворотный 19с38нж, присоединение к трубопроводу межфланцевое, номинальное давление 6,3 МПа, номинальный диаметр 200 мм | шт
Группа 18.1.04.03: Клапаны обратные подъемные | Группа 18.1.04.03: Клапаны обратные подъемные | Группа 18.1.04.03: Клапаны обратные подъемные
18.1.04.03-0091 | Клапан обратный подъемный 16Б1бк, присоединение к трубопроводу муфтовое, номинальное давление 1,6 МПа, номинальный диаметр 15 мм | шт
28.14.11.131.18.1.04.03-0091-000 | Клапан обратный подъемный 16Б1бк, присоединение к трубопроводу муфтовое, номинальное давление 1,6 МПа, номинальный диаметр 15 мм | шт
18.1.04.03-0092 | Клапан обратный подъемный 16Б1бк, присоединение к трубопроводу муфтовое, номинальное давление 1,6 МПа, номинальный диаметр 20 мм | шт
28.14.11.131.18.1.04.03-0092-000 | Клапан обратный подъемный 16Б1бк, присоединение к трубопроводу муфтовое, номинальное давление 1,6 МПа, номинальный диаметр 20 мм | шт
18.1.04.03-0093 | Клапан обратный подъемный 16Б1бк, присоединение к трубопроводу муфтовое, номинальное давление 1,6 МПа, номинальный диаметр 25 мм | шт
28.14.11.131.18.1.04.03-0093-000 | Клапан обратный подъемный 16Б1бк, присоединение к трубопроводу муфтовое, номинальное давление 1,6 МПа, номинальный диаметр 25 мм | шт
18.1.04.03-0094 | Клапан обратный подъемный 16Б1бк, присоединение к трубопроводу муфтовое, номинальное давление 1,6 МПа, номинальный диаметр 40 мм | шт
28.14.11.131.18.1.04.03-0094-000 | Клапан обратный подъемный 16Б1бк, присоединение к трубопроводу муфтовое, номинальное давление 1,6 МПа, номинальный диаметр 40 мм | шт
18.1.04.03-0095 | Клапан обратный подъемный 16Б1бк, присоединение к трубопроводу муфтовое, номинальное давление 1,6 МПа, номинальный диаметр 50 мм | шт
28.14.11.131.18.1.04.03-0095-000 | Клапан обратный подъемный 16Б1бк, присоединение к трубопроводу муфтовое, номинальное давление 1,6 МПа, номинальный диаметр 50 мм | шт
18.1.04.03-0101 | Клапан обратный подъемный 16кч11р, присоединение к трубопроводу муфтовое, номинальное давление 1,6 МПа, номинальный диаметр 15 мм | шт
28.14.11.131.18.1.04.03-0101-000 | Клапан обратный подъемный 16кч11р, присоединение к трубопроводу муфтовое, номинальное давление 1,6 МПа, номинальный диаметр 15 мм | шт
18.1.04.03-0102 | Клапан обратный подъемный 16кч11р, присоединение к трубопроводу муфтовое, номинальное давление 1,6 МПа, номинальный диаметр 20 мм | шт
28.14.11.131.18.1.04.03-0102-000 | Клапан обратный подъемный 16кч11р, присоединение к трубопроводу муфтовое, номинальное давление 1,6 МПа, номинальный диаметр 20 мм | шт
18.1.04.03-0103 | Клапан обратный подъемный 16кч11р, присоединение к трубопроводу муфтовое, номинальное давление 1,6 МПа, номинальный диаметр 25 мм | шт
28.14.11.131.18.1.04.03-0103-000 | Клапан обратный подъемный 16кч11р, присоединение к трубопроводу муфтовое, номинальное давление 1,6 МПа, номинальный диаметр 25 мм | шт
18.1.04.03-0104 | Клапан обратный подъемный 16кч11р, присоединение к трубопроводу муфтовое, номинальное давление 1,6 МПа, номинальный диаметр 32 мм | шт
28.14.11.131.18.1.04.03-0104-000 | Клапан обратный подъемный 16кч11р, присоединение к трубопроводу муфтовое, номинальное давление 1,6 МПа, номинальный диаметр 32 мм | шт
18.1.04.03-0105 | Клапан обратный подъемный 16кч11р, присоединение к трубопроводу муфтовое, номинальное давление 1,6 МПа, номинальный диаметр 40 мм | шт
28.14.11.131.18.1.04.03-0105-000 | Клапан обратный подъемный 16кч11р, присоединение к трубопроводу муфтовое, номинальное давление 1,6 МПа, номинальный диаметр 40 мм | шт
18.1.04.03-0106 | Клапан обратный подъемный 16кч11р, присоединение к трубопроводу муфтовое, номинальное давление 1,6 МПа, номинальный диаметр 50 мм | шт
28.14.11.131.18.1.04.03-0106-000 | Клапан обратный подъемный 16кч11р, присоединение к трубопроводу муфтовое, номинальное давление 1,6 МПа, номинальный диаметр 50 мм | шт
18.1.04.03-0111 | Клапан обратный подъемный 16кч9п, присоединение к трубопроводу фланцевое, номинальное давление 2,5 МПа, номинальный диаметр 32 мм | шт
28.14.11.131.18.1.04.03-0111-000 | Клапан обратный подъемный 16кч9п, присоединение к трубопроводу фланцевое, номинальное давление 2,5 МПа, номинальный диаметр 32 мм | шт
18.1.04.03-0112 | Клапан обратный подъемный 16кч9п, присоединение к трубопроводу фланцевое, номинальное давление 2,5 МПа, номинальный диаметр 40 мм | шт
28.14.11.131.18.1.04.03-0112-000 | Клапан обратный подъемный 16кч9п, присоединение к трубопроводу фланцевое, номинальное давление 2,5 МПа, номинальный диаметр 40 мм | шт
18.1.04.03-0113 | Клапан обратный подъемный 16кч9п, присоединение к трубопроводу фланцевое, номинальное давление 2,5 МПа, номинальный диаметр 50 мм | шт
28.14.11.131.18.1.04.03-0113-000 | Клапан обратный подъемный 16кч9п, присоединение к трубопроводу фланцевое, номинальное давление 2,5 МПа, номинальный диаметр 50 мм | шт
18.1.04.03-0114 | Клапан обратный подъемный 16кч9п, присоединение к трубопроводу фланцевое, номинальное давление 2,5 МПа, номинальный диаметр 65 мм | шт
28.14.11.131.18.1.04.03-0114-000 | Клапан обратный подъемный 16кч9п, присоединение к трубопроводу фланцевое, номинальное давление 2,5 МПа, номинальный диаметр 65 мм | шт
18.1.04.03-0115 | Клапан обратный подъемный 16кч9п, присоединение к трубопроводу фланцевое, номинальное давление 2,5 МПа, номинальный диаметр 80 мм | шт
28.14.11.131.18.1.04.03-0115-000 | Клапан обратный подъемный 16кч9п, присоединение к трубопроводу фланцевое, номинальное давление 2,5 МПа, номинальный диаметр 80 мм | шт
18.1.04.03-0122 | Клапан обратный подъемный 16нж10бк15, присоединение к трубопроводу фланцевое, номинальное давление 1,6 МПа, номинальный диаметр 50 мм | шт
28.14.11.131.18.1.04.03-0122-000 | Клапан обратный подъемный 16нж10бк15, присоединение к трубопроводу фланцевое, номинальное давление 1,6 МПа, номинальный диаметр 50 мм | шт
18.1.04.03-0131 | Клапан обратный подъемный 16с13нж, присоединение к трубопроводу фланцевое, номинальное давление 1,6-4,0 МПа, номинальный диаметр 40 мм | шт
28.14.11.131.18.1.04.03-0131-000 | Клапан обратный подъемный 16с13нж, присоединение к трубопроводу фланцевое, номинальное давление 1,6-4,0 МПа, номинальный диаметр 40 мм | шт
18.1.04.03-0132 | Клапан обратный подъемный 16с13нж, присоединение к трубопроводу фланцевое, номинальное давление 1,6-4,0 МПа, номинальный диаметр 50 мм | шт
28.14.11.131.18.1.04.03-0132-000 | Клапан обратный подъемный 16с13нж, присоединение к трубопроводу фланцевое, номинальное давление 1,6-4,0 МПа, номинальный диаметр 50 мм | шт
18.1.04.03-0133 | Клапан обратный подъемный 16с13нж, присоединение к трубопроводу фланцевое, номинальное давление 1,6-4,0 МПа, номинальный диаметр 65 мм | шт
28.14.11.131.18.1.04.03-0133-000 | Клапан обратный подъемный 16с13нж, присоединение к трубопроводу фланцевое, номинальное давление 1,6-4,0 МПа, номинальный диаметр 65 мм | шт
18.1.04.03-0134 | Клапан обратный подъемный 16с13нж, присоединение к трубопроводу фланцевое, номинальное давление 1,6-4,0 МПа, номинальный диаметр 80 мм | шт
28.14.11.131.18.1.04.03-0134-000 | Клапан обратный подъемный 16с13нж, присоединение к трубопроводу фланцевое, номинальное давление 1,6-4,0 МПа, номинальный диаметр 80 мм | шт
18.1.04.03-0135 | Клапан обратный подъемный 16с13нж, присоединение к трубопроводу фланцевое, номинальное давление 1,6-4,0 МПа, номинальный диаметр 100 мм | шт
28.14.11.131.18.1.04.03-0135-000 | Клапан обратный подъемный 16с13нж, присоединение к трубопроводу фланцевое, номинальное давление 1,6-4,0 МПа, номинальный диаметр 100 мм | шт
18.1.04.03-0136 | Клапан обратный подъемный 16с13нж, присоединение к трубопроводу фланцевое, номинальное давление 1,6-4,0 МПа, номинальный диаметр 150 мм | шт
28.14.11.131.18.1.04.03-0136-000 | Клапан обратный подъемный 16с13нж, присоединение к трубопроводу фланцевое, номинальное давление 1,6-4,0 МПа, номинальный диаметр 150 мм | шт
18.1.04.03-0137 | Клапан обратный подъемный 16с13нж, присоединение к трубопроводу фланцевое, номинальное давление 1,6-4,0 МПа, номинальный диаметр 200 мм | шт
28.14.11.131.18.1.04.03-0137-000 | Клапан обратный подъемный 16с13нж, присоединение к трубопроводу фланцевое, номинальное давление 1,6-4,0 МПа, номинальный диаметр 200 мм | шт
18.1.04.03-0141 | Клапан обратный подъемный 16ч6п, присоединение к трубопроводу фланцевое, номинальное давление 1,6 МПа, номинальный диаметр 65 мм | шт
28.14.11.131.18.1.04.03-0141-000 | Клапан обратный подъемный 16ч6п, присоединение к трубопроводу фланцевое, номинальное давление 1,6 МПа, номинальный диаметр 65 мм | шт
18.1.04.03-0142 | Клапан обратный подъемный 16ч6п, присоединение к трубопроводу фланцевое, номинальное давление 1,6 МПа, номинальный диаметр 80 мм | шт
28.14.11.131.18.1.04.03-0142-000 | Клапан обратный подъемный 16ч6п, присоединение к трубопроводу фланцевое, номинальное давление 1,6 МПа, номинальный диаметр 80 мм | шт
18.1.04.03-0143 | Клапан обратный подъемный 16ч6п, присоединение к трубопроводу фланцевое, номинальное давление 1,6 МПа, номинальный диаметр 100 мм | шт
28.14.11.131.18.1.04.03-0143-000 | Клапан обратный подъемный 16ч6п, присоединение к трубопроводу фланцевое, номинальное давление 1,6 МПа, номинальный диаметр 100 мм | шт
18.1.04.03-0144 | Клапан обратный подъемный 16ч6п, присоединение к трубопроводу фланцевое, номинальное давление 1,6 МПа, номинальный диаметр 150 мм | шт
28.14.11.131.18.1.04.03-0144-000 | Клапан обратный подъемный 16ч6п, присоединение к трубопроводу фланцевое, номинальное давление 1,6 МПа, номинальный диаметр 150 мм | шт
18.1.04.03-0154 | Клапан обратный подъемный 16ч6р, присоединение к трубопроводу фланцевое, номинальное давление 1,6 МПа, номинальный диаметр 80 мм | шт
28.14.11.131.18.1.04.03-0154-000 | Клапан обратный подъемный 16ч6р, присоединение к трубопроводу фланцевое, номинальное давление 1,6 МПа, номинальный диаметр 80 мм | шт
18.1.04.03-0155 | Клапан обратный подъемный 16ч6р, присоединение к трубопроводу фланцевое, номинальное давление 1,6 МПа, номинальный диаметр 100 мм | шт
28.14.11.131.18.1.04.03-0155-000 | Клапан обратный подъемный 16ч6р, присоединение к трубопроводу фланцевое, номинальное давление 1,6 МПа, номинальный диаметр 100 мм | шт
18.1.04.03-0156 | Клапан обратный подъемный 16ч6р, присоединение к трубопроводу фланцевое, номинальное давление 1,6 МПа, номинальный диаметр 150 мм | шт
28.14.11.131.18.1.04.03-0156-000 | Клапан обратный подъемный 16ч6р, присоединение к трубопроводу фланцевое, номинальное давление 1,6 МПа, номинальный диаметр 150 мм | шт
18.1.04.03-0162 | Клапан обратный подъемный 16ч3бр, присоединение к трубопроводу фланцевое, номинальное давление 1,6 МПа, номинальный диаметр 40 мм | шт
28.14.11.131.18.1.04.03-0162-000 | Клапан обратный подъемный 16ч3бр, присоединение к трубопроводу фланцевое, номинальное давление 1,6 МПа, номинальный диаметр 40 мм | шт
18.1.04.03-0163 | Клапан обратный подъемный 16ч3бр, присоединение к трубопроводу фланцевое, номинальное давление 1,6 МПа, номинальный диаметр 50 мм | шт
28.14.11.131.18.1.04.03-0163-000 | Клапан обратный подъемный 16ч3бр, присоединение к трубопроводу фланцевое, номинальное давление 1,6 МПа, номинальный диаметр 50 мм | шт
18.1.04.03-0181 | Клапан обратный подъемный 16ч3р, присоединение к трубопроводу фланцевое, номинальное давление 1,6 МПа, номинальный диаметр 50 мм | шт
28.14.11.131.18.1.04.03-0181-000 | Клапан обратный подъемный 16ч3р, присоединение к трубопроводу фланцевое, номинальное давление 1,6 МПа, номинальный диаметр 50 мм | шт
Группа 18.1.04.04: Клапаны обратные приемные | Группа 18.1.04.04: Клапаны обратные приемные | Группа 18.1.04.04: Клапаны обратные приемные
18.1.04.04-0001 | Клапан обратный приемный с сеткой 16ч42р, номинальное давление 2,5 МПа, номинальный диаметр 50 мм | шт
28.14.11.131.18.1.04.04-0001-000 | Клапан обратный приемный с сеткой 16ч42р, номинальное давление 2,5 МПа, номинальный диаметр 50 мм | шт
18.1.04.04-0002 | Клапан обратный приемный с сеткой 16ч42р, номинальное давление 2,5 МПа, номинальный диаметр 80 мм | шт
28.14.11.131.18.1.04.04-0002-000 | Клапан обратный приемный с сеткой 16ч42р, номинальное давление 2,5 МПа, номинальный диаметр 80 мм | шт
18.1.04.04-0003 | Клапан обратный приемный с сеткой 16ч42р, номинальное давление 2,5 МПа, номинальный диаметр 100 мм | шт
28.14.11.131.18.1.04.04-0003-000 | Клапан обратный приемный с сеткой 16ч42р, номинальное давление 2,5 МПа, номинальный диаметр 100 мм | шт
18.1.04.04-0004 | Клапан обратный приемный с сеткой 16ч42р, номинальное давление 2,5 МПа, номинальный диаметр 150 мм | шт
28.14.11.131.18.1.04.04-0004-000 | Клапан обратный приемный с сеткой 16ч42р, номинальное давление 2,5 МПа, номинальный диаметр 150 мм | шт
18.1.04.04-0005 | Клапан обратный приемный с сеткой 16ч42р, номинальное давление 2,5 МПа, номинальный диаметр 200 мм | шт
28.14.11.131.18.1.04.04-0005-000 | Клапан обратный приемный с сеткой 16ч42р, номинальное давление 2,5 МПа, номинальный диаметр 200 мм | шт
18.1.04.04-0006 | Клапан обратный приемный с сеткой 16ч42р, номинальное давление 2,5 МПа, номинальный диаметр 250 мм | шт
28.14.11.131.18.1.04.04-0006-000 | Клапан обратный приемный с сеткой 16ч42р, номинальное давление 2,5 МПа, номинальный диаметр 250 мм | шт
18.1.04.04-0007 | Клапан обратный приемный с сеткой 16ч42р, номинальное давление 2,5 МПа, номинальный диаметр 300 мм | шт
28.14.11.131.18.1.04.04-0007-000 | Клапан обратный приемный с сеткой 16ч42р, номинальное давление 2,5 МПа, номинальный диаметр 300 мм | шт
18.1.04.04-0008 | Клапан обратный приемный с сеткой 16ч42р, номинальное давление 2,5 МПа, номинальный диаметр 400 мм | шт
28.14.11.131.18.1.04.04-0008-000 | Клапан обратный приемный с сеткой 16ч42р, номинальное давление 2,5 МПа, номинальный диаметр 400 мм | шт
Группа 18.1.04.05: Клапаны обратные проходные | Группа 18.1.04.05: Клапаны обратные проходные | Группа 18.1.04.05: Клапаны обратные проходные
18.1.04.05-1000 | Клапан обратный проходной латунный, номинальное давление 1,6-2,5 МПа, присоединение 1/2"х1/2", номинальный диаметр 15 мм | шт
28.14.11.131.18.1.04.05-1000-000 | Клапан обратный проходной латунный, номинальное давление 1,6-2,5 МПа, присоединение 1/2"х1/2", номинальный диаметр 15 мм | шт
18.1.04.05-1002 | Клапан обратный проходной латунный, номинальное давление 1,6-2,5 МПа, присоединение 3/4"х3/4", номинальный диаметр 20 мм | шт
28.14.11.131.18.1.04.05-1002-000 | Клапан обратный проходной латунный, номинальное давление 1,6-2,5 МПа, присоединение 3/4"х3/4", номинальный диаметр 20 мм | шт
18.1.04.05-1004 | Клапан обратный проходной латунный, номинальное давление 1,6-2,5 МПа, присоединение 1"х1", номинальный диаметр 25 мм | шт
28.14.11.131.18.1.04.05-1004-000 | Клапан обратный проходной латунный, номинальное давление 1,6-2,5 МПа, присоединение 1"х1", номинальный диаметр 25 мм | шт
18.1.04.05-1006 | Клапан обратный проходной латунный, номинальное давление 1,6-2,5 МПа, присоединение 1 1/4"х1 1/4", номинальный диаметр 32 мм | шт
28.14.11.131.18.1.04.05-1006-000 | Клапан обратный проходной латунный, номинальное давление 1,6-2,5 МПа, присоединение 1 1/4"х1 1/4", номинальный диаметр 32 мм | шт
18.1.04.05-1008 | Клапан обратный проходной латунный, номинальное давление 1,6-2,5 МПа, присоединение 1 1/2"х1 1/2", номинальный диаметр 40 мм | шт
28.14.11.131.18.1.04.05-1008-000 | Клапан обратный проходной латунный, номинальное давление 1,6-2,5 МПа, присоединение 1 1/2"х1 1/2", номинальный диаметр 40 мм | шт
18.1.04.05-1010 | Клапан обратный проходной латунный, номинальное давление 1,6-2,5 МПа, присоединение 2"х2", номинальный диаметр 50 мм | шт
28.14.11.131.18.1.04.05-1010-000 | Клапан обратный проходной латунный, номинальное давление 1,6-2,5 МПа, присоединение 2"х2", номинальный диаметр 50 мм | шт
Группа 18.1.04.06: Клапаны обратные пружинные | Группа 18.1.04.06: Клапаны обратные пружинные | Группа 18.1.04.06: Клапаны обратные пружинные
18.1.04.06-0001 | Клапан обратный пружинный чугунный, присоединение к трубопроводу фланцевое, номинальное давление 1,6 МПа, номинальный диаметр 40 мм | шт
28.14.11.131.18.1.04.06-0001-000 | Клапан обратный пружинный чугунный, присоединение к трубопроводу фланцевое, номинальное давление 1,6 МПа, номинальный диаметр 40 мм | шт
18.1.04.06-0002 | Клапан обратный пружинный чугунный, присоединение к трубопроводу фланцевое, номинальное давление 1,6 МПа, номинальный диаметр 50 мм | шт
28.14.11.131.18.1.04.06-0002-000 | Клапан обратный пружинный чугунный, присоединение к трубопроводу фланцевое, номинальное давление 1,6 МПа, номинальный диаметр 50 мм | шт
18.1.04.06-0003 | Клапан обратный пружинный чугунный, присоединение к трубопроводу фланцевое, номинальное давление 1,6 МПа, номинальный диаметр 65 мм | шт
28.14.11.131.18.1.04.06-0003-000 | Клапан обратный пружинный чугунный, присоединение к трубопроводу фланцевое, номинальное давление 1,6 МПа, номинальный диаметр 65 мм | шт
18.1.04.06-0004 | Клапан обратный пружинный чугунный, присоединение к трубопроводу фланцевое, номинальное давление 1,6 МПа, номинальный диаметр 80 мм | шт
28.14.11.131.18.1.04.06-0004-000 | Клапан обратный пружинный чугунный, присоединение к трубопроводу фланцевое, номинальное давление 1,6 МПа, номинальный диаметр 80 мм | шт
18.1.04.06-0005 | Клапан обратный пружинный чугунный, присоединение к трубопроводу фланцевое, номинальное давление 1,6 МПа, номинальный диаметр 100 мм | шт
28.14.11.131.18.1.04.06-0005-000 | Клапан обратный пружинный чугунный, присоединение к трубопроводу фланцевое, номинальное давление 1,6 МПа, номинальный диаметр 100 мм | шт
18.1.04.06-0006 | Клапан обратный пружинный чугунный, присоединение к трубопроводу фланцевое, номинальное давление 1,6 МПа, номинальный диаметр 125 мм | шт
28.14.11.131.18.1.04.06-0006-000 | Клапан обратный пружинный чугунный, присоединение к трубопроводу фланцевое, номинальное давление 1,6 МПа, номинальный диаметр 125 мм | шт
18.1.04.06-0007 | Клапан обратный пружинный чугунный, присоединение к трубопроводу фланцевое, номинальное давление 1,6 МПа, номинальный диаметр 150 мм | шт
28.14.11.131.18.1.04.06-0007-000 | Клапан обратный пружинный чугунный, присоединение к трубопроводу фланцевое, номинальное давление 1,6 МПа, номинальный диаметр 150 мм | шт
18.1.04.06-0031 | Клапан обратный пружинный латунный, номинальное давление 2,5 МПа, номинальный диаметр 15 мм | шт
28.14.11.131.18.1.04.06-0031-000 | Клапан обратный пружинный латунный, номинальное давление 2,5 МПа, номинальный диаметр 15 мм | шт
18.1.04.06-0032 | Клапан обратный пружинный латунный, номинальное давление 2,5 МПа, номинальный диаметр 20 мм | шт
28.14.11.131.18.1.04.06-0032-000 | Клапан обратный пружинный латунный, номинальное давление 2,5 МПа, номинальный диаметр 20 мм | шт
18.1.04.06-0033 | Клапан обратный пружинный латунный, номинальное давление 2,5 МПа, номинальный диаметр 25 мм | шт
28.14.11.131.18.1.04.06-0033-000 | Клапан обратный пружинный латунный, номинальное давление 2,5 МПа, номинальный диаметр 25 мм | шт
18.1.04.06-0034 | Клапан обратный пружинный латунный, номинальное давление 2,5 МПа, номинальный диаметр 32 мм | шт
28.14.11.131.18.1.04.06-0034-000 | Клапан обратный пружинный латунный, номинальное давление 2,5 МПа, номинальный диаметр 32 мм | шт
18.1.04.06-0035 | Клапан обратный пружинный латунный, номинальное давление 2,5 МПа, номинальный диаметр 40 мм | шт
28.14.11.131.18.1.04.06-0035-000 | Клапан обратный пружинный латунный, номинальное давление 2,5 МПа, номинальный диаметр 40 мм | шт
18.1.04.06-0036 | Клапан обратный пружинный латунный, номинальное давление 2,5 МПа, номинальный диаметр 50 мм | шт
28.14.11.131.18.1.04.06-0036-000 | Клапан обратный пружинный латунный, номинальное давление 2,5 МПа, номинальный диаметр 50 мм | шт
18.1.04.06-0050 | Клапан обратный пружинный латунный, межфланцевый, номинальное давление 1,6 МПа, номинальный диаметр 15 мм | шт
28.14.11.131.18.1.04.06-0050-000 | Клапан обратный пружинный латунный, межфланцевый, номинальное давление 1,6 МПа, номинальный диаметр 15 мм | шт
18.1.04.06-0051 | Клапан обратный пружинный латунный, межфланцевый, номинальное давление 1,6 МПа, номинальный диаметр 25 мм | шт
28.14.11.131.18.1.04.06-0051-000 | Клапан обратный пружинный латунный, межфланцевый, номинальное давление 1,6 МПа, номинальный диаметр 25 мм | шт
18.1.04.06-0052 | Клапан обратный пружинный латунный, межфланцевый, номинальное давление 1,6 МПа, номинальный диаметр 32 мм | шт
28.14.11.131.18.1.04.06-0052-000 | Клапан обратный пружинный латунный, межфланцевый, номинальное давление 1,6 МПа, номинальный диаметр 32 мм | шт
18.1.04.06-0053 | Клапан обратный пружинный латунный, межфланцевый, номинальное давление 1,6 МПа, номинальный диаметр 40 мм | шт
28.14.11.131.18.1.04.06-0053-000 | Клапан обратный пружинный латунный, межфланцевый, номинальное давление 1,6 МПа, номинальный диаметр 40 мм | шт
18.1.04.06-0054 | Клапан обратный пружинный латунный, межфланцевый, номинальное давление 1,6 МПа, номинальный диаметр 50 мм | шт
28.14.11.131.18.1.04.06-0054-000 | Клапан обратный пружинный латунный, межфланцевый, номинальное давление 1,6 МПа, номинальный диаметр 50 мм | шт
18.1.04.06-0055 | Клапан обратный пружинный латунный, межфланцевый, номинальное давление 1,6 МПа, номинальный диаметр 65 мм | шт
28.14.11.131.18.1.04.06-0055-000 | Клапан обратный пружинный латунный, межфланцевый, номинальное давление 1,6 МПа, номинальный диаметр 65 мм | шт
18.1.04.06-0056 | Клапан обратный пружинный латунный, межфланцевый, номинальное давление 1,6 МПа, номинальный диаметр 80 мм | шт
28.14.11.131.18.1.04.06-0056-000 | Клапан обратный пружинный латунный, межфланцевый, номинальное давление 1,6 МПа, номинальный диаметр 80 мм | шт
18.1.04.06-0057 | Клапан обратный пружинный латунный, межфланцевый, номинальное давление 1,6 МПа, номинальный диаметр 100 мм | шт
28.14.11.131.18.1.04.06-0057-000 | Клапан обратный пружинный латунный, межфланцевый, номинальное давление 1,6 МПа, номинальный диаметр 100 мм | шт
Группа 18.1.04.07: Клапаны обратные, не включенные в группы | Группа 18.1.04.07: Клапаны обратные, не включенные в группы | Группа 18.1.04.07: Клапаны обратные, не включенные в группы
18.1.04.07-0021 | Клапан обратный осевой латунный, размер 1 1/2" | шт
28.14.11.131.18.1.04.07-0021-000 | Клапан обратный осевой латунный, размер 1 1/2" | шт
18.1.04.07-0022 | Клапан обратный осевой латунный, размер 1 1/4" | шт
28.14.11.131.18.1.04.07-0022-000 | Клапан обратный осевой латунный, размер 1 1/4" | шт
18.1.04.07-0023 | Клапан обратный осевой латунный, размер 1" | шт
28.14.11.131.18.1.04.07-0023-000 | Клапан обратный осевой латунный, размер 1" | шт
18.1.04.07-0024 | Клапан обратный осевой латунный, размер 1/2" | шт
28.14.11.131.18.1.04.07-0024-000 | Клапан обратный осевой латунный, размер 1/2" | шт
18.1.04.07-0025 | Клапан обратный осевой латунный, размер 2 1/2" | шт
28.14.11.131.18.1.04.07-0025-000 | Клапан обратный осевой латунный, размер 2 1/2" | шт
18.1.04.07-0026 | Клапан обратный осевой латунный, размер 2" | шт
28.14.11.131.18.1.04.07-0026-000 | Клапан обратный осевой латунный, размер 2" | шт
18.1.04.07-0027 | Клапан обратный осевой латунный, размер 3" | шт
28.14.11.131.18.1.04.07-0027-000 | Клапан обратный осевой латунный, размер 3" | шт
18.1.04.07-0028 | Клапан обратный осевой латунный, размер 3/4" | шт
28.14.11.131.18.1.04.07-0028-000 | Клапан обратный осевой латунный, размер 3/4" | шт
18.1.04.07-0029 | Клапан обратный осевой латунный, размер 4" | шт
28.14.11.131.18.1.04.07-0029-000 | Клапан обратный осевой латунный, размер 4" | шт
18.1.04.07-0032 | Клапан обратный из нержавеющей стали, межфланцевый, номинальное давление 4,0 МПа, номинальный диаметр 15 мм | шт
28.14.11.131.18.1.04.07-0032-000 | Клапан обратный из нержавеющей стали, межфланцевый, номинальное давление 4,0 МПа, номинальный диаметр 15 мм | шт
18.1.04.07-0033 | Клапан обратный из нержавеющей стали, межфланцевый, номинальное давление 4,0 МПа, номинальный диаметр 20 мм | шт
28.14.11.131.18.1.04.07-0033-000 | Клапан обратный из нержавеющей стали, межфланцевый, номинальное давление 4,0 МПа, номинальный диаметр 20 мм | шт
18.1.04.07-0034 | Клапан обратный из нержавеющей стали, межфланцевый, номинальное давление 4,0 МПа, номинальный диаметр 25 мм | шт
28.14.11.131.18.1.04.07-0034-000 | Клапан обратный из нержавеющей стали, межфланцевый, номинальное давление 4,0 МПа, номинальный диаметр 25 мм | шт
18.1.04.07-0035 | Клапан обратный из нержавеющей стали, межфланцевый, номинальное давление 4,0 МПа, номинальный диаметр 32 мм | шт
28.14.11.131.18.1.04.07-0035-000 | Клапан обратный из нержавеющей стали, межфланцевый, номинальное давление 4,0 МПа, номинальный диаметр 32 мм | шт
18.1.04.07-0036 | Клапан обратный из нержавеющей стали, межфланцевый, номинальное давление 4,0 МПа, номинальный диаметр 40 мм | шт
28.14.11.131.18.1.04.07-0036-000 | Клапан обратный из нержавеющей стали, межфланцевый, номинальное давление 4,0 МПа, номинальный диаметр 40 мм | шт
18.1.04.07-0037 | Клапан обратный из нержавеющей стали, межфланцевый, номинальное давление 4,0 МПа, номинальный диаметр 50 мм | шт
28.14.11.131.18.1.04.07-0037-000 | Клапан обратный из нержавеющей стали, межфланцевый, номинальное давление 4,0 МПа, номинальный диаметр 50 мм | шт
Раздел 18.1.05: Клапаны предохранительные | Раздел 18.1.05: Клапаны предохранительные | Раздел 18.1.05: Клапаны предохранительные
Группа 18.1.05.01: Клапаны предохранительные пружинные | Группа 18.1.05.01: Клапаны предохранительные пружинные | Группа 18.1.05.01: Клапаны предохранительные пружинные
18.1.05.01-0001 | Клапан предохранительный 17б2бк, малоподъемный, пружинный, номинальный диаметр 20 мм | шт
28.14.11.141.18.1.05.01-0001-000 | Клапан предохранительный 17б2бк, малоподъемный, пружинный, номинальный диаметр 20 мм | шт
18.1.05.01-0071 | Клапан предохранительный 17ч19бр, малоподъемный двухрычажный, присоединение к трубопроводу фланцевое, номинальное давление 1,6 МПа, номинальный диаметр 80 мм | шт
28.14.11.141.18.1.05.01-0071-000 | Клапан предохранительный 17ч19бр, малоподъемный двухрычажный, присоединение к трубопроводу фланцевое, номинальное давление 1,6 МПа, номинальный диаметр 80 мм | шт
18.1.05.01-0073 | Клапан предохранительный 17ч19бр, малоподъемный двухрычажный, присоединение к трубопроводу фланцевое, номинальное давление 1,6 МПа, номинальный диаметр 150 мм | шт
28.14.11.141.18.1.05.01-0073-000 | Клапан предохранительный 17ч19бр, малоподъемный двухрычажный, присоединение к трубопроводу фланцевое, номинальное давление 1,6 МПа, номинальный диаметр 150 мм | шт
18.1.05.01-0074 | Клапан предохранительный 17ч5бр, малоподъемный двухрычажный, присоединение к трубопроводу фланцевое, номинальное давление 1,6 МПа, номинальный диаметр 125 мм | шт
28.14.11.141.18.1.05.01-0074-000 | Клапан предохранительный 17ч5бр, малоподъемный двухрычажный, присоединение к трубопроводу фланцевое, номинальное давление 1,6 МПа, номинальный диаметр 125 мм | шт
18.1.05.01-0075 | Клапан предохранительный 17ч3бр1, малоподъемный однорычажный, присоединение к трубопроводу фланцевое, номинальное давление 1,6 МПа, номинальный диаметр 25 мм | шт
28.14.11.141.18.1.05.01-0075-000 | Клапан предохранительный 17ч3бр1, малоподъемный однорычажный, присоединение к трубопроводу фланцевое, номинальное давление 1,6 МПа, номинальный диаметр 25 мм | шт
18.1.05.01-0076 | Клапан предохранительный 17ч3бр1, малоподъемный однорычажный, присоединение к трубопроводу фланцевое, номинальное давление 1,6 МПа, номинальный диаметр 40 мм | шт
28.14.11.141.18.1.05.01-0076-000 | Клапан предохранительный 17ч3бр1, малоподъемный однорычажный, присоединение к трубопроводу фланцевое, номинальное давление 1,6 МПа, номинальный диаметр 40 мм | шт
18.1.05.01-0077 | Клапан предохранительный 17ч3бр1, малоподъемный однорычажный, присоединение к трубопроводу фланцевое, номинальное давление 1,6 МПа, номинальный диаметр 80 мм | шт
28.14.11.141.18.1.05.01-0077-000 | Клапан предохранительный 17ч3бр1, малоподъемный однорычажный, присоединение к трубопроводу фланцевое, номинальное давление 1,6 МПа, номинальный диаметр 80 мм | шт
18.1.05.01-0079 | Клапан предохранительный 17ч18р, малоподъемный однорычажный, присоединение к трубопроводу фланцевое, номинальное давление 1,6 МПа, номинальный диаметр 50 мм | шт
28.14.11.141.18.1.05.01-0079-000 | Клапан предохранительный 17ч18р, малоподъемный однорычажный, присоединение к трубопроводу фланцевое, номинальное давление 1,6 МПа, номинальный диаметр 50 мм | шт
18.1.05.01-0081 | Клапан предохранительный пружинный СППК4 (17нж13нж), присоединение к трубопроводу фланцевое, без приспособления для принудительного открытия, номинальное давление 1,6 МПа, номинальный диаметр 50 мм | шт
28.14.11.141.18.1.05.01-0081-000 | Клапан предохранительный пружинный СППК4 (17нж13нж), присоединение к трубопроводу фланцевое, без приспособления для принудительного открытия, номинальное давление 1,6 МПа, номинальный диаметр 50 мм | шт
18.1.05.01-0082 | Клапан предохранительный пружинный СППК4 (17нж13нж), присоединение к трубопроводу фланцевое, без приспособления для принудительного открытия, номинальное давление 1,6 МПа, номинальный диаметр 80 мм | шт
28.14.11.141.18.1.05.01-0082-000 | Клапан предохранительный пружинный СППК4 (17нж13нж), присоединение к трубопроводу фланцевое, без приспособления для принудительного открытия, номинальное давление 1,6 МПа, номинальный диаметр 80 мм | шт
18.1.05.01-0083 | Клапан предохранительный пружинный СППК4 (17нж13нж), присоединение к трубопроводу фланцевое, без приспособления для принудительного открытия, номинальное давление 1,6 МПа, номинальный диаметр 200 мм | шт
28.14.11.141.18.1.05.01-0083-000 | Клапан предохранительный пружинный СППК4 (17нж13нж), присоединение к трубопроводу фланцевое, без приспособления для принудительного открытия, номинальное давление 1,6 МПа, номинальный диаметр 200 мм | шт
18.1.05.01-0084 | Клапан предохранительный пружинный СППК4 (17с13нж), присоединение к трубопроводу фланцевое, без приспособления для принудительного открытия, номинальное давление 1,6 МПа, номинальный диаметр 200 мм | шт
28.14.11.141.18.1.05.01-0084-000 | Клапан предохранительный пружинный СППК4 (17с13нж), присоединение к трубопроводу фланцевое, без приспособления для принудительного открытия, номинальное давление 1,6 МПа, номинальный диаметр 200 мм | шт
18.1.05.01-0085 | Клапан предохранительный пружинный СППК4 (17нж14нж), присоединение к трубопроводу фланцевое, без приспособления для принудительного открытия, номинальное давление 4,0 МПа, номинальный диаметр 25 мм | шт
28.14.11.141.18.1.05.01-0085-000 | Клапан предохранительный пружинный СППК4 (17нж14нж), присоединение к трубопроводу фланцевое, без приспособления для принудительного открытия, номинальное давление 4,0 МПа, номинальный диаметр 25 мм | шт
18.1.05.01-0086 | Клапан предохранительный пружинный СППК4 (17нж14нж), присоединение к трубопроводу фланцевое, без приспособления для принудительного открытия, номинальное давление 4,0 МПа, номинальный диаметр 50 мм | шт
28.14.11.141.18.1.05.01-0086-000 | Клапан предохранительный пружинный СППК4 (17нж14нж), присоединение к трубопроводу фланцевое, без приспособления для принудительного открытия, номинальное давление 4,0 МПа, номинальный диаметр 50 мм | шт
18.1.05.01-0087 | Клапан предохранительный пружинный СППК4 (17нж14нж), присоединение к трубопроводу фланцевое, без приспособления для принудительного открытия, номинальное давление 4,0 МПа, номинальный диаметр 80 мм | шт
28.14.11.141.18.1.05.01-0087-000 | Клапан предохранительный пружинный СППК4 (17нж14нж), присоединение к трубопроводу фланцевое, без приспособления для принудительного открытия, номинальное давление 4,0 МПа, номинальный диаметр 80 мм | шт
18.1.05.01-0088 | Клапан предохранительный пружинный СППК4 (17с14нж), присоединение к трубопроводу фланцевое, без приспособления для принудительного открытия, номинальное давление 4,0 МПа, номинальный диаметр 25 мм | шт
28.14.11.141.18.1.05.01-0088-000 | Клапан предохранительный пружинный СППК4 (17с14нж), присоединение к трубопроводу фланцевое, без приспособления для принудительного открытия, номинальное давление 4,0 МПа, номинальный диаметр 25 мм | шт
18.1.05.01-0089 | Клапан предохранительный пружинный СППК4 (17с16нж1), присоединение к трубопроводу фланцевое, без приспособления для принудительного открытия, номинальное давление 6,3 МПа, номинальный диаметр 50 мм | шт
28.14.11.141.18.1.05.01-0089-000 | Клапан предохранительный пружинный СППК4 (17с16нж1), присоединение к трубопроводу фланцевое, без приспособления для принудительного открытия, номинальное давление 6,3 МПа, номинальный диаметр 50 мм | шт
18.1.05.01-0090 | Клапан предохранительный пружинный СППК4 (17с16нж1), присоединение к трубопроводу фланцевое, без приспособления для принудительного открытия, номинальное давление 6,3 МПа, номинальный диаметр 100 мм | шт
28.14.11.141.18.1.05.01-0090-000 | Клапан предохранительный пружинный СППК4 (17с16нж1), присоединение к трубопроводу фланцевое, без приспособления для принудительного открытия, номинальное давление 6,3 МПа, номинальный диаметр 100 мм | шт
18.1.05.01-0091 | Клапан предохранительный пружинный СППК4 (17нж23нж), присоединение к трубопроводу фланцевое, без приспособления для принудительного открытия, номинальное давление 4,0 МПа, номинальный диаметр 150 мм | шт
28.14.11.141.18.1.05.01-0091-000 | Клапан предохранительный пружинный СППК4 (17нж23нж), присоединение к трубопроводу фланцевое, без приспособления для принудительного открытия, номинальное давление 4,0 МПа, номинальный диаметр 150 мм | шт
18.1.05.01-0092 | Клапан предохранительный пружинный СППК4 (17с23нж), присоединение к трубопроводу фланцевое, без приспособления для принудительного открытия, номинальное давление 4,0 МПа, номинальный диаметр 50 мм | шт
28.14.11.141.18.1.05.01-0092-000 | Клапан предохранительный пружинный СППК4 (17с23нж), присоединение к трубопроводу фланцевое, без приспособления для принудительного открытия, номинальное давление 4,0 МПа, номинальный диаметр 50 мм | шт
18.1.05.01-0093 | Клапан предохранительный пружинный СППК4 (17с23нж), присоединение к трубопроводу фланцевое, без приспособления для принудительного открытия, номинальное давление 4,0 МПа, номинальный диаметр 80 мм | шт
28.14.11.141.18.1.05.01-0093-000 | Клапан предохранительный пружинный СППК4 (17с23нж), присоединение к трубопроводу фланцевое, без приспособления для принудительного открытия, номинальное давление 4,0 МПа, номинальный диаметр 80 мм | шт
18.1.05.01-0094 | Клапан предохранительный пружинный СППК4 (17с23нж), присоединение к трубопроводу фланцевое, без приспособления для принудительного открытия, номинальное давление 4,0 МПа, номинальный диаметр 100 мм | шт
28.14.11.141.18.1.05.01-0094-000 | Клапан предохранительный пружинный СППК4 (17с23нж), присоединение к трубопроводу фланцевое, без приспособления для принудительного открытия, номинальное давление 4,0 МПа, номинальный диаметр 100 мм | шт
18.1.05.01-0095 | Клапан предохранительный пружинный СППК4 (17с23нж), присоединение к трубопроводу фланцевое, без приспособления для принудительного открытия, номинальное давление 4,0 МПа, номинальный диаметр 150 мм | шт
28.14.11.141.18.1.05.01-0095-000 | Клапан предохранительный пружинный СППК4 (17с23нж), присоединение к трубопроводу фланцевое, без приспособления для принудительного открытия, номинальное давление 4,0 МПа, номинальный диаметр 150 мм | шт
18.1.05.01-0096 | Клапан предохранительный пружинный СППК4 (17с85нж), присоединение к трубопроводу фланцевое, без приспособления для принудительного открытия, номинальное давление 6,3 МПа, номинальный диаметр 50 мм | шт
28.14.11.141.18.1.05.01-0096-000 | Клапан предохранительный пружинный СППК4 (17с85нж), присоединение к трубопроводу фланцевое, без приспособления для принудительного открытия, номинальное давление 6,3 МПа, номинальный диаметр 50 мм | шт
18.1.05.01-0097 | Клапан предохранительный пружинный СППК4 (17нж85нж), присоединение к трубопроводу фланцевое, без приспособления для принудительного открытия, номинальное давление 6,3 МПа, номинальный диаметр 80 мм | шт
28.14.11.141.18.1.05.01-0097-000 | Клапан предохранительный пружинный СППК4 (17нж85нж), присоединение к трубопроводу фланцевое, без приспособления для принудительного открытия, номинальное давление 6,3 МПа, номинальный диаметр 80 мм | шт
18.1.05.01-0098 | Клапан предохранительный пружинный СППК4 (17с85нж), присоединение к трубопроводу фланцевое, без приспособления для принудительного открытия, номинальное давление 6,3 МПа, номинальный диаметр 100 мм | шт
28.14.11.141.18.1.05.01-0098-000 | Клапан предохранительный пружинный СППК4 (17с85нж), присоединение к трубопроводу фланцевое, без приспособления для принудительного открытия, номинальное давление 6,3 МПа, номинальный диаметр 100 мм | шт
18.1.05.01-0099 | Клапан предохранительный пружинный СППК4 (17с85нж), присоединение к трубопроводу фланцевое, без приспособления для принудительного открытия, номинальное давление 6,3 МПа, номинальный диаметр 80 мм | шт
28.14.11.141.18.1.05.01-0099-000 | Клапан предохранительный пружинный СППК4 (17с85нж), присоединение к трубопроводу фланцевое, без приспособления для принудительного открытия, номинальное давление 6,3 МПа, номинальный диаметр 80 мм | шт
18.1.05.01-0100 | Клапан предохранительный пружинный СППК4 (17нж7нж), присоединение к трубопроводу фланцевое, без приспособления для принудительного открытия, номинальное давление 1,6 МПа, номинальный диаметр 150 мм | шт
28.14.11.141.18.1.05.01-0100-000 | Клапан предохранительный пружинный СППК4 (17нж7нж), присоединение к трубопроводу фланцевое, без приспособления для принудительного открытия, номинальное давление 1,6 МПа, номинальный диаметр 150 мм | шт
18.1.05.01-0101 | Клапан предохранительный пружинный СППК4 (17с7нж), присоединение к трубопроводу фланцевое, без приспособления для принудительного открытия, номинальное давление 1,6 МПа, номинальный диаметр 50 мм | шт
28.14.11.141.18.1.05.01-0101-000 | Клапан предохранительный пружинный СППК4 (17с7нж), присоединение к трубопроводу фланцевое, без приспособления для принудительного открытия, номинальное давление 1,6 МПа, номинальный диаметр 50 мм | шт
18.1.05.01-0102 | Клапан предохранительный пружинный СППК4 (17с7нж), присоединение к трубопроводу фланцевое, без приспособления для принудительного открытия, номинальное давление 1,6 МПа, номинальный диаметр 80 мм | шт
28.14.11.141.18.1.05.01-0102-000 | Клапан предохранительный пружинный СППК4 (17с7нж), присоединение к трубопроводу фланцевое, без приспособления для принудительного открытия, номинальное давление 1,6 МПа, номинальный диаметр 80 мм | шт
18.1.05.01-0103 | Клапан предохранительный пружинный СППК4 (17с7нж), присоединение к трубопроводу фланцевое, без приспособления для принудительного открытия, номинальное давление 1,6 МПа, номинальный диаметр 150 мм | шт
28.14.11.141.18.1.05.01-0103-000 | Клапан предохранительный пружинный СППК4 (17с7нж), присоединение к трубопроводу фланцевое, без приспособления для принудительного открытия, номинальное давление 1,6 МПа, номинальный диаметр 150 мм | шт
18.1.05.01-0104 | Клапан предохранительный пружинный СППК5Р (17с23нж), присоединение к трубопроводу фланцевое, без приспособления для принудительного открытия, номинальное давление 4,0 МПа, номинальный диаметр 100 мм | шт
28.14.11.141.18.1.05.01-0104-000 | Клапан предохранительный пружинный СППК5Р (17с23нж), присоединение к трубопроводу фланцевое, без приспособления для принудительного открытия, номинальное давление 4,0 МПа, номинальный диаметр 100 мм | шт
18.1.05.01-0105 | Клапан предохранительный пружинный СППК5 (17нж7нж), присоединение к трубопроводу фланцевое, без приспособления для принудительного открытия, номинальное давление 1,6 МПа, номинальный диаметр 100 мм | шт
28.14.11.141.18.1.05.01-0105-000 | Клапан предохранительный пружинный СППК5 (17нж7нж), присоединение к трубопроводу фланцевое, без приспособления для принудительного открытия, номинальное давление 1,6 МПа, номинальный диаметр 100 мм | шт
18.1.05.01-0106 | Клапан предохранительный пружинный СППК5 (17с7нж), присоединение к трубопроводу фланцевое, без приспособления для принудительного открытия, номинальное давление 1,6 МПа, номинальный диаметр 100 мм | шт
28.14.11.141.18.1.05.01-0106-000 | Клапан предохранительный пружинный СППК5 (17с7нж), присоединение к трубопроводу фланцевое, без приспособления для принудительного открытия, номинальное давление 1,6 МПа, номинальный диаметр 100 мм | шт
18.1.05.01-0107 | Клапан предохранительный пружинный СППК4Р (17с16нж), присоединение к трубопроводу фланцевое, с приспособлением для принудительного открытия, номинальное давление 6,3 МПа, номинальный диаметр 50 мм | шт
28.14.11.141.18.1.05.01-0107-000 | Клапан предохранительный пружинный СППК4Р (17с16нж), присоединение к трубопроводу фланцевое, с приспособлением для принудительного открытия, номинальное давление 6,3 МПа, номинальный диаметр 50 мм | шт
18.1.05.01-0108 | Клапан предохранительный пружинный СППК4Р (17с16нж), присоединение к трубопроводу фланцевое, с приспособлением для принудительного открытия, номинальное давление 6,3 МПа, номинальный диаметр 100 мм | шт
28.14.11.141.18.1.05.01-0108-000 | Клапан предохранительный пружинный СППК4Р (17с16нж), присоединение к трубопроводу фланцевое, с приспособлением для принудительного открытия, номинальное давление 6,3 МПа, номинальный диаметр 100 мм | шт
18.1.05.01-0109 | Клапан предохранительный пружинный СППК4Р (17нж6нж), присоединение к трубопроводу фланцевое, с приспособлением для принудительного открытия, номинальное давление 1,6 МПа, номинальный диаметр 50 мм | шт
28.14.11.141.18.1.05.01-0109-000 | Клапан предохранительный пружинный СППК4Р (17нж6нж), присоединение к трубопроводу фланцевое, с приспособлением для принудительного открытия, номинальное давление 1,6 МПа, номинальный диаметр 50 мм | шт
18.1.05.01-0110 | Клапан предохранительный пружинный СППК4Р (17нж6нж), присоединение к трубопроводу фланцевое, с приспособлением для принудительного открытия, номинальное давление 1,6 МПа, номинальный диаметр 80 мм | шт
28.14.11.141.18.1.05.01-0110-000 | Клапан предохранительный пружинный СППК4Р (17нж6нж), присоединение к трубопроводу фланцевое, с приспособлением для принудительного открытия, номинальное давление 1,6 МПа, номинальный диаметр 80 мм | шт
18.1.05.01-0111 | Клапан предохранительный пружинный СППК4Р (17нж6нж), присоединение к трубопроводу фланцевое, с приспособлением для принудительного открытия, номинальное давление 1,6 МПа, номинальный диаметр 200 мм | шт
28.14.11.141.18.1.05.01-0111-000 | Клапан предохранительный пружинный СППК4Р (17нж6нж), присоединение к трубопроводу фланцевое, с приспособлением для принудительного открытия, номинальное давление 1,6 МПа, номинальный диаметр 200 мм | шт
18.1.05.01-0112 | Клапан предохранительный пружинный СППК4Р (17с17нж), присоединение к трубопроводу фланцевое, с приспособлением для принудительного открытия, номинальное давление 1,6 МПа, номинальный диаметр 200 мм | шт
28.14.11.141.18.1.05.01-0112-000 | Клапан предохранительный пружинный СППК4Р (17с17нж), присоединение к трубопроводу фланцевое, с приспособлением для принудительного открытия, номинальное давление 1,6 МПа, номинальный диаметр 200 мм | шт
18.1.05.01-0113 | Клапан предохранительный пружинный СППК4Р (17нж21нж), присоединение к трубопроводу фланцевое, с приспособлением для принудительного открытия, номинальное давление 4,0 МПа, номинальный диаметр 150 мм | шт
28.14.11.141.18.1.05.01-0113-000 | Клапан предохранительный пружинный СППК4Р (17нж21нж), присоединение к трубопроводу фланцевое, с приспособлением для принудительного открытия, номинальное давление 4,0 МПа, номинальный диаметр 150 мм | шт
18.1.05.01-0114 | Клапан предохранительный пружинный СППК4Р (17с21нж), присоединение к трубопроводу фланцевое, с приспособлением для принудительного открытия, номинальное давление 4,0 МПа, номинальный диаметр 50 мм | шт
28.14.11.141.18.1.05.01-0114-000 | Клапан предохранительный пружинный СППК4Р (17с21нж), присоединение к трубопроводу фланцевое, с приспособлением для принудительного открытия, номинальное давление 4,0 МПа, номинальный диаметр 50 мм | шт
18.1.05.01-0115 | Клапан предохранительный пружинный СППК4Р (17с21нж), присоединение к трубопроводу фланцевое, с приспособлением для принудительного открытия, номинальное давление 4,0 МПа, номинальный диаметр 80 мм | шт
28.14.11.141.18.1.05.01-0115-000 | Клапан предохранительный пружинный СППК4Р (17с21нж), присоединение к трубопроводу фланцевое, с приспособлением для принудительного открытия, номинальное давление 4,0 МПа, номинальный диаметр 80 мм | шт
18.1.05.01-0116 | Клапан предохранительный пружинный СППК4Р (17с21нж), присоединение к трубопроводу фланцевое, с приспособлением для принудительного открытия, номинальное давление 4,0 МПа, номинальный диаметр 100 мм | шт
28.14.11.141.18.1.05.01-0116-000 | Клапан предохранительный пружинный СППК4Р (17с21нж), присоединение к трубопроводу фланцевое, с приспособлением для принудительного открытия, номинальное давление 4,0 МПа, номинальный диаметр 100 мм | шт
18.1.05.01-0117 | Клапан предохранительный пружинный СППК4Р (17с21нж), присоединение к трубопроводу фланцевое, с приспособлением для принудительного открытия, номинальное давление 4,0 МПа, номинальный диаметр 150 мм | шт
28.14.11.141.18.1.05.01-0117-000 | Клапан предохранительный пружинный СППК4Р (17с21нж), присоединение к трубопроводу фланцевое, с приспособлением для принудительного открытия, номинальное давление 4,0 МПа, номинальный диаметр 150 мм | шт
18.1.05.01-0118 | Клапан предохранительный пружинный СППК4Р (17нж25нж), присоединение к трубопроводу фланцевое, с приспособлением для принудительного открытия, номинальное давление 4,0 МПа, номинальный диаметр 25 мм | шт
28.14.11.141.18.1.05.01-0118-000 | Клапан предохранительный пружинный СППК4Р (17нж25нж), присоединение к трубопроводу фланцевое, с приспособлением для принудительного открытия, номинальное давление 4,0 МПа, номинальный диаметр 25 мм | шт
18.1.05.01-0119 | Клапан предохранительный пружинный СППК4Р (17нж25нж), присоединение к трубопроводу фланцевое, с приспособлением для принудительного открытия, номинальное давление 4,0 МПа, номинальный диаметр 50 мм | шт
28.14.11.141.18.1.05.01-0119-000 | Клапан предохранительный пружинный СППК4Р (17нж25нж), присоединение к трубопроводу фланцевое, с приспособлением для принудительного открытия, номинальное давление 4,0 МПа, номинальный диаметр 50 мм | шт
18.1.05.01-0120 | Клапан предохранительный пружинный СППК4Р (17нж25нж), присоединение к трубопроводу фланцевое, с приспособлением для принудительного открытия, номинальное давление 4,0 МПа, номинальный диаметр 80 мм | шт
28.14.11.141.18.1.05.01-0120-000 | Клапан предохранительный пружинный СППК4Р (17нж25нж), присоединение к трубопроводу фланцевое, с приспособлением для принудительного открытия, номинальное давление 4,0 МПа, номинальный диаметр 80 мм | шт
18.1.05.01-0121 | Клапан предохранительный пружинный СППК4Р (17с25нж), присоединение к трубопроводу фланцевое, с приспособлением для принудительного открытия, номинальное давление 4,0 МПа, номинальный диаметр 25 мм | шт
28.14.11.141.18.1.05.01-0121-000 | Клапан предохранительный пружинный СППК4Р (17с25нж), присоединение к трубопроводу фланцевое, с приспособлением для принудительного открытия, номинальное давление 4,0 МПа, номинальный диаметр 25 мм | шт
18.1.05.01-0122 | Клапан предохранительный пружинный СППК4Р (17с89нж), присоединение к трубопроводу фланцевое, с приспособлением для принудительного открытия, номинальное давление 6,3 МПа, номинальный диаметр 50 мм | шт
28.14.11.141.18.1.05.01-0122-000 | Клапан предохранительный пружинный СППК4Р (17с89нж), присоединение к трубопроводу фланцевое, с приспособлением для принудительного открытия, номинальное давление 6,3 МПа, номинальный диаметр 50 мм | шт
18.1.05.01-0123 | Клапан предохранительный пружинный СППК4Р (17нж89нж), присоединение к трубопроводу фланцевое, с приспособлением для принудительного открытия, номинальное давление 6,3 МПа, номинальный диаметр 80 мм | шт
28.14.11.141.18.1.05.01-0123-000 | Клапан предохранительный пружинный СППК4Р (17нж89нж), присоединение к трубопроводу фланцевое, с приспособлением для принудительного открытия, номинальное давление 6,3 МПа, номинальный диаметр 80 мм | шт
18.1.05.01-0124 | Клапан предохранительный пружинный СППК4Р (17с89нж), присоединение к трубопроводу фланцевое, с приспособлением для принудительного открытия, номинальное давление 6,3 МПа, номинальный диаметр 100 мм | шт
28.14.11.141.18.1.05.01-0124-000 | Клапан предохранительный пружинный СППК4Р (17с89нж), присоединение к трубопроводу фланцевое, с приспособлением для принудительного открытия, номинальное давление 6,3 МПа, номинальный диаметр 100 мм | шт
18.1.05.01-0125 | Клапан предохранительный пружинный СППК4Р (17с89нж), присоединение к трубопроводу фланцевое, с приспособлением для принудительного открытия, номинальное давление 6,3 МПа, номинальный диаметр 80 мм | шт
28.14.11.141.18.1.05.01-0125-000 | Клапан предохранительный пружинный СППК4Р (17с89нж), присоединение к трубопроводу фланцевое, с приспособлением для принудительного открытия, номинальное давление 6,3 МПа, номинальный диаметр 80 мм | шт
18.1.05.01-0126 | Клапан предохранительный пружинный СППК4Р (17нж6нж), присоединение к трубопроводу фланцевое, с приспособлением для принудительного открытия, номинальное давление 1,6 МПа, номинальный диаметр 150 мм | шт
28.14.11.141.18.1.05.01-0126-000 | Клапан предохранительный пружинный СППК4Р (17нж6нж), присоединение к трубопроводу фланцевое, с приспособлением для принудительного открытия, номинальное давление 1,6 МПа, номинальный диаметр 150 мм | шт
18.1.05.01-0127 | Клапан предохранительный пружинный СППК4Р (17с6нж), присоединение к трубопроводу фланцевое, с приспособлением для принудительного открытия, номинальное давление 1,6 МПа, номинальный диаметр 50 мм | шт
28.14.11.141.18.1.05.01-0127-000 | Клапан предохранительный пружинный СППК4Р (17с6нж), присоединение к трубопроводу фланцевое, с приспособлением для принудительного открытия, номинальное давление 1,6 МПа, номинальный диаметр 50 мм | шт
18.1.05.01-0128 | Клапан предохранительный пружинный СППК4Р (17с6нж), присоединение к трубопроводу фланцевое, с приспособлением для принудительного открытия, номинальное давление 1,6 МПа, номинальный диаметр 80 мм | шт
28.14.11.141.18.1.05.01-0128-000 | Клапан предохранительный пружинный СППК4Р (17с6нж), присоединение к трубопроводу фланцевое, с приспособлением для принудительного открытия, номинальное давление 1,6 МПа, номинальный диаметр 80 мм | шт
18.1.05.01-0129 | Клапан предохранительный пружинный СППК4Р (17с6нж), присоединение к трубопроводу фланцевое, с приспособлением для принудительного открытия, номинальное давление 1,6 МПа, номинальный диаметр 150 мм | шт
28.14.11.141.18.1.05.01-0129-000 | Клапан предохранительный пружинный СППК4Р (17с6нж), присоединение к трубопроводу фланцевое, с приспособлением для принудительного открытия, номинальное давление 1,6 МПа, номинальный диаметр 150 мм | шт
18.1.05.01-0130 | Клапан предохранительный пружинный СППК5 (17с21нж), присоединение к трубопроводу фланцевое, с приспособлением для принудительного открытия, номинальное давление 4,0 МПа, номинальный диаметр 100 мм | шт
28.14.11.141.18.1.05.01-0130-000 | Клапан предохранительный пружинный СППК5 (17с21нж), присоединение к трубопроводу фланцевое, с приспособлением для принудительного открытия, номинальное давление 4,0 МПа, номинальный диаметр 100 мм | шт
18.1.05.01-0131 | Клапан предохранительный пружинный СППК5Р (17нж7нж), присоединение к трубопроводу фланцевое, с приспособлением для принудительного открытия, номинальное давление 1,6 МПа, номинальный диаметр 100 мм | шт
28.14.11.141.18.1.05.01-0131-000 | Клапан предохранительный пружинный СППК5Р (17нж7нж), присоединение к трубопроводу фланцевое, с приспособлением для принудительного открытия, номинальное давление 1,6 МПа, номинальный диаметр 100 мм | шт
18.1.05.01-0132 | Клапан предохранительный пружинный СППК5 (17с6нж), присоединение к трубопроводу фланцевое, с приспособлением для принудительного открытия, номинальное давление 1,6 МПа, номинальный диаметр 100 мм | шт
28.14.11.141.18.1.05.01-0132-000 | Клапан предохранительный пружинный СППК5 (17с6нж), присоединение к трубопроводу фланцевое, с приспособлением для принудительного открытия, номинальное давление 1,6 МПа, номинальный диаметр 100 мм | шт
Группа 18.1.05.02: Клапаны предохранительные регулируемые | Группа 18.1.05.02: Клапаны предохранительные регулируемые | Группа 18.1.05.02: Клапаны предохранительные регулируемые
18.1.05.02-0001 | Клапан предохранительный регулируемый, давлением 0,1-1,2 МПа, диаметр 15 мм | шт
28.14.11.141.18.1.05.02-0001-000 | Клапан предохранительный регулируемый, давлением 0,1-1,2 МПа, диаметр 15 мм | шт
18.1.05.02-0002 | Клапан предохранительный регулируемый, давлением 0,1-1,2 МПа, диаметр 20 мм | шт
28.14.11.141.18.1.05.02-0002-000 | Клапан предохранительный регулируемый, давлением 0,1-1,2 МПа, диаметр 20 мм | шт
18.1.05.02-0003 | Клапан предохранительный регулируемый, давлением 0,1-1,2 МПа, диаметр 25 мм | шт
28.14.11.141.18.1.05.02-0003-000 | Клапан предохранительный регулируемый, давлением 0,1-1,2 МПа, диаметр 25 мм | шт
18.1.05.02-0004 | Клапан предохранительный регулируемый, давлением 0,1-1,2 МПа, диаметр 65 мм | шт
28.14.11.141.18.1.05.02-0004-000 | Клапан предохранительный регулируемый, давлением 0,1-1,2 МПа, диаметр 65 мм | шт
18.1.05.02-0011 | Клапан предохранительный регулируемый муфтовый латунный, номинальное давление 0,1-1,2 МПа, номинальный диаметр 15 мм | шт
28.14.11.141.18.1.05.02-0011-000 | Клапан предохранительный регулируемый муфтовый латунный, номинальное давление 0,1-1,2 МПа, номинальный диаметр 15 мм | шт
Группа 18.1.05.03: Клапаны предохранительные, не включенные в группы | Группа 18.1.05.03: Клапаны предохранительные, не включенные в группы | Группа 18.1.05.03: Клапаны предохранительные, не включенные в группы
18.1.05.03-0013 | Клапан предохранительный латунный резьбовой, давлением 0,6-1,0 МПа, диаметр 20 мм | шт
28.14.11.141.18.1.05.03-0013-000 | Клапан предохранительный латунный резьбовой, давлением 0,6-1,0 МПа, диаметр 20 мм | шт
18.1.05.03-0021 | Клапан предохранительный 17с28нж, присоединение к трубопроводу фланцевое, номинальное давление 1,6 МПа, номинальный диаметр 50 мм | шт
28.14.11.141.18.1.05.03-0021-000 | Клапан предохранительный 17с28нж, присоединение к трубопроводу фланцевое, номинальное давление 1,6 МПа, номинальный диаметр 50 мм | шт
18.1.05.03-0022 | Клапан предохранительный 17с28нж, присоединение к трубопроводу фланцевое, номинальное давление 1,6 МПа, номинальный диаметр 80 мм | шт
28.14.11.141.18.1.05.03-0022-000 | Клапан предохранительный 17с28нж, присоединение к трубопроводу фланцевое, номинальное давление 1,6 МПа, номинальный диаметр 80 мм | шт
Раздел 18.1.06: Клапаны регулирующие | Раздел 18.1.06: Клапаны регулирующие | Раздел 18.1.06: Клапаны регулирующие
Группа 18.1.06.01: Клапаны балансировочные | Группа 18.1.06.01: Клапаны балансировочные | Группа 18.1.06.01: Клапаны балансировочные
18.1.06.01-0021 | Клапан запорно-балансировочный, муфтовый, латунный, ручной, с измерительным ниппелем и дренажным краном, номинальное давление 1,6 МПа, номинальный диаметр 15 мм | шт
28.14.13.110.18.1.06.01-0021-000 | Клапан запорно-балансировочный, муфтовый, латунный, ручной, с измерительным ниппелем и дренажным краном, номинальное давление 1,6 МПа, номинальный диаметр 15 мм | шт
18.1.06.01-0022 | Клапан запорно-балансировочный, муфтовый, латунный, ручной, с измерительным ниппелем и дренажным краном, номинальное давление 1,6 МПа, номинальный диаметр 20 мм | шт
28.14.13.110.18.1.06.01-0022-000 | Клапан запорно-балансировочный, муфтовый, латунный, ручной, с измерительным ниппелем и дренажным краном, номинальное давление 1,6 МПа, номинальный диаметр 20 мм | шт
18.1.06.01-0023 | Клапан запорно-балансировочный, муфтовый, латунный, ручной, с измерительным ниппелем и дренажным краном, номинальное давление 1,6 МПа, номинальный диаметр 25 мм | шт
28.14.13.110.18.1.06.01-0023-000 | Клапан запорно-балансировочный, муфтовый, латунный, ручной, с измерительным ниппелем и дренажным краном, номинальное давление 1,6 МПа, номинальный диаметр 25 мм | шт
18.1.06.01-0024 | Клапан запорно-балансировочный, муфтовый, латунный, ручной, с измерительным ниппелем и дренажным краном, номинальное давление 1,6 МПа, номинальный диаметр 32 мм | шт
28.14.13.110.18.1.06.01-0024-000 | Клапан запорно-балансировочный, муфтовый, латунный, ручной, с измерительным ниппелем и дренажным краном, номинальное давление 1,6 МПа, номинальный диаметр 32 мм | шт
18.1.06.01-0025 | Клапан запорно-балансировочный, муфтовый, латунный, ручной, с измерительным ниппелем и дренажным краном, номинальное давление 1,6 МПа, номинальный диаметр 40 мм | шт
28.14.13.110.18.1.06.01-0025-000 | Клапан запорно-балансировочный, муфтовый, латунный, ручной, с измерительным ниппелем и дренажным краном, номинальное давление 1,6 МПа, номинальный диаметр 40 мм | шт
18.1.06.01-0026 | Клапан запорно-балансировочный, муфтовый, латунный, ручной, с измерительным ниппелем и дренажным краном, номинальное давление 1,6 МПа, номинальный диаметр 50 мм | шт
28.14.13.110.18.1.06.01-0026-000 | Клапан запорно-балансировочный, муфтовый, латунный, ручной, с измерительным ниппелем и дренажным краном, номинальное давление 1,6 МПа, номинальный диаметр 50 мм | шт
18.1.06.01-0092 | Клапан статический балансировочный латунный для систем отопления, ГВС, теплоснабжения, холодоснабжения, без измерительного порта, с внутренним резьбовым присоединением, давление 2,5 МПа, диаметр 20 мм | шт
28.14.11.121.18.1.06.01-0092-000 | Клапан статический балансировочный латунный для систем отопления, ГВС, теплоснабжения, холодоснабжения, без измерительного порта, с внутренним резьбовым присоединением, давление 2,5 МПа, диаметр 20 мм | шт
18.1.06.01-0093 | Клапан статический балансировочный латунный для систем отопления, ГВС, теплоснабжения, холодоснабжения, без измерительного порта, с внутренним резьбовым присоединением, давление 2,5 МПа, диаметр 25 мм | шт
28.14.11.121.18.1.06.01-0093-000 | Клапан статический балансировочный латунный для систем отопления, ГВС, теплоснабжения, холодоснабжения, без измерительного порта, с внутренним резьбовым присоединением, давление 2,5 МПа, диаметр 25 мм | шт
18.1.06.01-0094 | Клапан статический балансировочный латунный для систем отопления, ГВС, теплоснабжения, холодоснабжения, без измерительного порта, с внутренним резьбовым присоединением, давление 2,5 МПа, диаметр 32 мм | шт
28.14.11.121.18.1.06.01-0094-000 | Клапан статический балансировочный латунный для систем отопления, ГВС, теплоснабжения, холодоснабжения, без измерительного порта, с внутренним резьбовым присоединением, давление 2,5 МПа, диаметр 32 мм | шт
18.1.06.01-0095 | Клапан статический балансировочный латунный для систем отопления, ГВС, теплоснабжения, холодоснабжения, без измерительного порта, с внутренним резьбовым присоединением, давление 2,5 МПа, диаметр 40 мм | шт
28.14.11.121.18.1.06.01-0095-000 | Клапан статический балансировочный латунный для систем отопления, ГВС, теплоснабжения, холодоснабжения, без измерительного порта, с внутренним резьбовым присоединением, давление 2,5 МПа, диаметр 40 мм | шт
18.1.06.01-0096 | Клапан статический балансировочный латунный для систем отопления, ГВС, теплоснабжения, холодоснабжения, без измерительного порта, с внутренним резьбовым присоединением, давление 2,5 МПа, диаметр 50 мм | шт
28.14.11.121.18.1.06.01-0096-000 | Клапан статический балансировочный латунный для систем отопления, ГВС, теплоснабжения, холодоснабжения, без измерительного порта, с внутренним резьбовым присоединением, давление 2,5 МПа, диаметр 50 мм | шт
18.1.06.01-0097 | Клапан статический балансировочный латунный для систем отопления, ГВС, теплоснабжения, холодоснабжения, без измерительного порта, с фланцевым присоединением, давление 1,6 МПа, диаметр 15 мм | шт
28.14.11.121.18.1.06.01-0097-000 | Клапан статический балансировочный латунный для систем отопления, ГВС, теплоснабжения, холодоснабжения, без измерительного порта, с фланцевым присоединением, давление 1,6 МПа, диаметр 15 мм | шт
18.1.06.01-0098 | Клапан статический балансировочный латунный для систем отопления, ГВС, теплоснабжения, холодоснабжения, без измерительного порта, с фланцевым присоединением, давление 1,6 МПа, диаметр 20 мм | шт
28.14.11.121.18.1.06.01-0098-000 | Клапан статический балансировочный латунный для систем отопления, ГВС, теплоснабжения, холодоснабжения, без измерительного порта, с фланцевым присоединением, давление 1,6 МПа, диаметр 20 мм | шт
18.1.06.01-0099 | Клапан статический балансировочный латунный для систем отопления, ГВС, теплоснабжения, холодоснабжения, без измерительного порта, с фланцевым присоединением, давление 1,6 МПа, диаметр 25 мм | шт
28.14.11.121.18.1.06.01-0099-000 | Клапан статический балансировочный латунный для систем отопления, ГВС, теплоснабжения, холодоснабжения, без измерительного порта, с фланцевым присоединением, давление 1,6 МПа, диаметр 25 мм | шт
18.1.06.01-1004 | Клапан балансировочный ручной, присоединение к трубопроводу фланцевое, номинальное давление 2,5 МПа, номинальный диаметр 100 мм | шт
28.14.11.121.18.1.06.01-1004-000 | Клапан балансировочный ручной, присоединение к трубопроводу фланцевое, номинальное давление 2,5 МПа, номинальный диаметр 100 мм | шт
18.1.06.01-1006 | Клапан балансировочный ручной, присоединение к трубопроводу фланцевое, номинальное давление 2,5 МПа, номинальный диаметр 125 мм | шт
28.14.11.121.18.1.06.01-1006-000 | Клапан балансировочный ручной, присоединение к трубопроводу фланцевое, номинальное давление 2,5 МПа, номинальный диаметр 125 мм | шт
18.1.06.01-1008 | Клапан балансировочный ручной, присоединение к трубопроводу фланцевое, номинальное давление 2,5 МПа, номинальный диаметр 15 мм | шт
28.14.11.121.18.1.06.01-1008-000 | Клапан балансировочный ручной, присоединение к трубопроводу фланцевое, номинальное давление 2,5 МПа, номинальный диаметр 15 мм | шт
18.1.06.01-1010 | Клапан балансировочный ручной, присоединение к трубопроводу фланцевое, номинальное давление 2,5 МПа, номинальный диаметр 150 мм | шт
28.14.11.121.18.1.06.01-1010-000 | Клапан балансировочный ручной, присоединение к трубопроводу фланцевое, номинальное давление 2,5 МПа, номинальный диаметр 150 мм | шт
18.1.06.01-1012 | Клапан балансировочный ручной, присоединение к трубопроводу фланцевое, номинальное давление 2,5 МПа, номинальный диаметр 20 мм | шт
28.14.11.121.18.1.06.01-1012-000 | Клапан балансировочный ручной, присоединение к трубопроводу фланцевое, номинальное давление 2,5 МПа, номинальный диаметр 20 мм | шт
18.1.06.01-1014 | Клапан балансировочный ручной, присоединение к трубопроводу фланцевое, номинальное давление 2,5 МПа, номинальный диаметр 25 мм | шт
28.14.11.121.18.1.06.01-1014-000 | Клапан балансировочный ручной, присоединение к трубопроводу фланцевое, номинальное давление 2,5 МПа, номинальный диаметр 25 мм | шт
18.1.06.01-1016 | Клапан балансировочный ручной, присоединение к трубопроводу фланцевое, номинальное давление 2,5 МПа, номинальный диаметр 32 мм | шт
28.14.11.121.18.1.06.01-1016-000 | Клапан балансировочный ручной, присоединение к трубопроводу фланцевое, номинальное давление 2,5 МПа, номинальный диаметр 32 мм | шт
18.1.06.01-1018 | Клапан балансировочный ручной, присоединение к трубопроводу фланцевое, номинальное давление 2,5 МПа, номинальный диаметр 40 мм | шт
28.14.11.121.18.1.06.01-1018-000 | Клапан балансировочный ручной, присоединение к трубопроводу фланцевое, номинальное давление 2,5 МПа, номинальный диаметр 40 мм | шт
18.1.06.01-1020 | Клапан балансировочный ручной, присоединение к трубопроводу фланцевое, номинальное давление 2,5 МПа, номинальный диаметр 50 мм | шт
28.14.11.121.18.1.06.01-1020-000 | Клапан балансировочный ручной, присоединение к трубопроводу фланцевое, номинальное давление 2,5 МПа, номинальный диаметр 50 мм | шт
18.1.06.01-1022 | Клапан балансировочный ручной, присоединение к трубопроводу фланцевое, номинальное давление 2,5 МПа, номинальный диаметр 65 мм | шт
28.14.11.121.18.1.06.01-1022-000 | Клапан балансировочный ручной, присоединение к трубопроводу фланцевое, номинальное давление 2,5 МПа, номинальный диаметр 65 мм | шт
18.1.06.01-1024 | Клапан балансировочный ручной, присоединение к трубопроводу фланцевое, номинальное давление 2,5 МПа, номинальный диаметр 80 мм | шт
28.14.11.121.18.1.06.01-1024-000 | Клапан балансировочный ручной, присоединение к трубопроводу фланцевое, номинальное давление 2,5 МПа, номинальный диаметр 80 мм | шт
18.1.06.01-1030 | Клапан балансировочный ручной, присоединение к трубопроводу фланцевое, номинальное давление 1,6 МПа, номинальный диаметр 15 мм | шт
28.14.11.121.18.1.06.01-1030-000 | Клапан балансировочный ручной, присоединение к трубопроводу фланцевое, номинальное давление 1,6 МПа, номинальный диаметр 15 мм | шт
18.1.06.01-1032 | Клапан балансировочный ручной, присоединение к трубопроводу фланцевое, номинальное давление 1,6 МПа, номинальный диаметр 20 мм | шт
28.14.11.121.18.1.06.01-1032-000 | Клапан балансировочный ручной, присоединение к трубопроводу фланцевое, номинальное давление 1,6 МПа, номинальный диаметр 20 мм | шт
18.1.06.01-1034 | Клапан балансировочный ручной, присоединение к трубопроводу фланцевое, номинальное давление 1,6 МПа, номинальный диаметр 25 мм | шт
28.14.11.121.18.1.06.01-1034-000 | Клапан балансировочный ручной, присоединение к трубопроводу фланцевое, номинальное давление 1,6 МПа, номинальный диаметр 25 мм | шт
18.1.06.01-1036 | Клапан балансировочный ручной, присоединение к трубопроводу фланцевое, номинальное давление 1,6 МПа, номинальный диаметр 32 мм | шт
28.14.11.121.18.1.06.01-1036-000 | Клапан балансировочный ручной, присоединение к трубопроводу фланцевое, номинальное давление 1,6 МПа, номинальный диаметр 32 мм | шт
18.1.06.01-1038 | Клапан балансировочный ручной, присоединение к трубопроводу фланцевое, номинальное давление 1,6 МПа, номинальный диаметр 40 мм | шт
28.14.11.121.18.1.06.01-1038-000 | Клапан балансировочный ручной, присоединение к трубопроводу фланцевое, номинальное давление 1,6 МПа, номинальный диаметр 40 мм | шт
18.1.06.01-1040 | Клапан балансировочный ручной, присоединение к трубопроводу фланцевое, номинальное давление 1,6 МПа, номинальный диаметр 50 мм | шт
28.14.11.121.18.1.06.01-1040-000 | Клапан балансировочный ручной, присоединение к трубопроводу фланцевое, номинальное давление 1,6 МПа, номинальный диаметр 50 мм | шт
18.1.06.01-1060 | Клапан статический балансировочный латунный для систем отопления, ГВС, теплоснабжения, холодоснабжения, без измерительного порта, с фланцевым присоединением, давление 1,6 МПа, диаметр 32 мм | шт
28.14.11.121.18.1.06.01-1060-000 | Клапан статический балансировочный латунный для систем отопления, ГВС, теплоснабжения, холодоснабжения, без измерительного порта, с фланцевым присоединением, давление 1,6 МПа, диаметр 32 мм | шт
18.1.06.01-1062 | Клапан статический балансировочный латунный для систем отопления, ГВС, теплоснабжения, холодоснабжения, без измерительного порта, с фланцевым присоединением, давление 1,6 МПа, диаметр 40 мм | шт
28.14.11.121.18.1.06.01-1062-000 | Клапан статический балансировочный латунный для систем отопления, ГВС, теплоснабжения, холодоснабжения, без измерительного порта, с фланцевым присоединением, давление 1,6 МПа, диаметр 40 мм | шт
18.1.06.01-1064 | Клапан статический балансировочный латунный для систем отопления, ГВС, теплоснабжения, холодоснабжения, без измерительного порта, с фланцевым присоединением, давление 1,6 МПа, диаметр 50 мм | шт
28.14.11.121.18.1.06.01-1064-000 | Клапан статический балансировочный латунный для систем отопления, ГВС, теплоснабжения, холодоснабжения, без измерительного порта, с фланцевым присоединением, давление 1,6 МПа, диаметр 50 мм | шт
18.1.06.01-1066 | Клапан статический балансировочный стальной для систем отопления, ГВС, теплоснабжения, холодоснабжения, без измерительного порта, с фланцевым присоединением, давление 1,6 МПа, диаметр 100 мм | шт
28.14.11.121.18.1.06.01-1066-000 | Клапан статический балансировочный стальной для систем отопления, ГВС, теплоснабжения, холодоснабжения, без измерительного порта, с фланцевым присоединением, давление 1,6 МПа, диаметр 100 мм | шт
18.1.06.01-1068 | Клапан статический балансировочный стальной для систем отопления, ГВС, теплоснабжения, холодоснабжения, без измерительного порта, с фланцевым присоединением, давление 1,6 МПа, диаметр 125 мм | шт
28.14.11.121.18.1.06.01-1068-000 | Клапан статический балансировочный стальной для систем отопления, ГВС, теплоснабжения, холодоснабжения, без измерительного порта, с фланцевым присоединением, давление 1,6 МПа, диаметр 125 мм | шт
18.1.06.01-1070 | Клапан статический балансировочный стальной для систем отопления, ГВС, теплоснабжения, холодоснабжения, без измерительного порта, с фланцевым присоединением, давление 1,6 МПа, диаметр 150 мм | шт
28.14.11.121.18.1.06.01-1070-000 | Клапан статический балансировочный стальной для систем отопления, ГВС, теплоснабжения, холодоснабжения, без измерительного порта, с фланцевым присоединением, давление 1,6 МПа, диаметр 150 мм | шт
18.1.06.01-1072 | Клапан статический балансировочный стальной для систем отопления, ГВС, теплоснабжения, холодоснабжения, без измерительного порта, с фланцевым присоединением, давление 1,6 МПа, диаметр 200 мм | шт
28.14.11.121.18.1.06.01-1072-000 | Клапан статический балансировочный стальной для систем отопления, ГВС, теплоснабжения, холодоснабжения, без измерительного порта, с фланцевым присоединением, давление 1,6 МПа, диаметр 200 мм | шт
18.1.06.01-1074 | Клапан статический балансировочный стальной для систем отопления, ГВС, теплоснабжения, холодоснабжения, без измерительного порта, с фланцевым присоединением, давление 1,6 МПа, диаметр 65 мм | шт
28.14.11.121.18.1.06.01-1074-000 | Клапан статический балансировочный стальной для систем отопления, ГВС, теплоснабжения, холодоснабжения, без измерительного порта, с фланцевым присоединением, давление 1,6 МПа, диаметр 65 мм | шт
18.1.06.01-1076 | Клапан статический балансировочный стальной для систем отопления, ГВС, теплоснабжения, холодоснабжения, без измерительного порта, с фланцевым присоединением, давление 1,6 МПа, диаметр 80 мм | шт
28.14.11.121.18.1.06.01-1076-000 | Клапан статический балансировочный стальной для систем отопления, ГВС, теплоснабжения, холодоснабжения, без измерительного порта, с фланцевым присоединением, давление 1,6 МПа, диаметр 80 мм | шт
18.1.06.01-1078 | Клапан статический балансировочный стальной для систем отопления, ГВС, теплоснабжения, холодоснабжения, без измерительного порта, присоединение к трубопроводу под приварку, давление 1,6 МПа, диаметр 100 мм | шт
28.14.11.121.18.1.06.01-1078-000 | Клапан статический балансировочный стальной для систем отопления, ГВС, теплоснабжения, холодоснабжения, без измерительного порта, присоединение к трубопроводу под приварку, давление 1,6 МПа, диаметр 100 мм | шт
18.1.06.01-1080 | Клапан статический балансировочный стальной для систем отопления, ГВС, теплоснабжения, холодоснабжения, без измерительного порта, присоединение к трубопроводу под приварку, давление 1,6 МПа, диаметр 125 мм | шт
28.14.11.121.18.1.06.01-1080-000 | Клапан статический балансировочный стальной для систем отопления, ГВС, теплоснабжения, холодоснабжения, без измерительного порта, присоединение к трубопроводу под приварку, давление 1,6 МПа, диаметр 125 мм | шт
18.1.06.01-1082 | Клапан статический балансировочный стальной для систем отопления, ГВС, теплоснабжения, холодоснабжения, без измерительного порта, присоединение к трубопроводу под приварку, давление 1,6 МПа, диаметр 150 мм | шт
28.14.11.121.18.1.06.01-1082-000 | Клапан статический балансировочный стальной для систем отопления, ГВС, теплоснабжения, холодоснабжения, без измерительного порта, присоединение к трубопроводу под приварку, давление 1,6 МПа, диаметр 150 мм | шт
18.1.06.01-1084 | Клапан статический балансировочный стальной для систем отопления, ГВС, теплоснабжения, холодоснабжения, без измерительного порта, присоединение к трубопроводу под приварку, давление 1,6 МПа, диаметр 200 мм | шт
28.14.11.121.18.1.06.01-1084-000 | Клапан статический балансировочный стальной для систем отопления, ГВС, теплоснабжения, холодоснабжения, без измерительного порта, присоединение к трубопроводу под приварку, давление 1,6 МПа, диаметр 200 мм | шт
18.1.06.01-1086 | Клапан статический балансировочный стальной для систем отопления, ГВС, теплоснабжения, холодоснабжения, без измерительного порта, присоединение к трубопроводу под приварку, давление 1,6 МПа, диаметр 65 мм | шт
28.14.11.121.18.1.06.01-1086-000 | Клапан статический балансировочный стальной для систем отопления, ГВС, теплоснабжения, холодоснабжения, без измерительного порта, присоединение к трубопроводу под приварку, давление 1,6 МПа, диаметр 65 мм | шт
18.1.06.01-1088 | Клапан статический балансировочный стальной для систем отопления, ГВС, теплоснабжения, холодоснабжения, без измерительного порта, присоединение к трубопроводу под приварку, давление 1,6 МПа, диаметр 80 мм | шт
28.14.11.121.18.1.06.01-1088-000 | Клапан статический балансировочный стальной для систем отопления, ГВС, теплоснабжения, холодоснабжения, без измерительного порта, присоединение к трубопроводу под приварку, давление 1,6 МПа, диаметр 80 мм | шт
18.1.06.01-1090 | Клапан статический балансировочный латунный для систем отопления, ГВС, теплоснабжения, холодоснабжения, с измерительным портом, с внутренним резьбовым присоединением, давление 2,5 МПа, диаметр 15 мм | шт
28.14.11.121.18.1.06.01-1090-000 | Клапан статический балансировочный латунный для систем отопления, ГВС, теплоснабжения, холодоснабжения, с измерительным портом, с внутренним резьбовым присоединением, давление 2,5 МПа, диаметр 15 мм | шт
18.1.06.01-1092 | Клапан статический балансировочный латунный для систем отопления, ГВС, теплоснабжения, холодоснабжения, с измерительным портом, с внутренним резьбовым присоединением, давление 2,5 МПа, диаметр 20 мм | шт
28.14.11.121.18.1.06.01-1092-000 | Клапан статический балансировочный латунный для систем отопления, ГВС, теплоснабжения, холодоснабжения, с измерительным портом, с внутренним резьбовым присоединением, давление 2,5 МПа, диаметр 20 мм | шт
18.1.06.01-1094 | Клапан статический балансировочный латунный для систем отопления, ГВС, теплоснабжения, холодоснабжения, с измерительным портом, с внутренним резьбовым присоединением, давление 2,5 МПа, диаметр 25 мм | шт
28.14.11.121.18.1.06.01-1094-000 | Клапан статический балансировочный латунный для систем отопления, ГВС, теплоснабжения, холодоснабжения, с измерительным портом, с внутренним резьбовым присоединением, давление 2,5 МПа, диаметр 25 мм | шт
18.1.06.01-1096 | Клапан статический балансировочный латунный для систем отопления, ГВС, теплоснабжения, холодоснабжения, с измерительным портом, с внутренним резьбовым присоединением, давление 2,5 МПа, диаметр 32 мм | шт
28.14.11.121.18.1.06.01-1096-000 | Клапан статический балансировочный латунный для систем отопления, ГВС, теплоснабжения, холодоснабжения, с измерительным портом, с внутренним резьбовым присоединением, давление 2,5 МПа, диаметр 32 мм | шт
18.1.06.01-1098 | Клапан статический балансировочный латунный для систем отопления, ГВС, теплоснабжения, холодоснабжения, с измерительным портом, с внутренним резьбовым присоединением, давление 2,5 МПа, диаметр 40 мм | шт
28.14.11.121.18.1.06.01-1098-000 | Клапан статический балансировочный латунный для систем отопления, ГВС, теплоснабжения, холодоснабжения, с измерительным портом, с внутренним резьбовым присоединением, давление 2,5 МПа, диаметр 40 мм | шт
18.1.06.01-1100 | Клапан статический балансировочный латунный для систем отопления, ГВС, теплоснабжения, холодоснабжения, с измерительным портом, с внутренним резьбовым присоединением, давление 2,5 МПа, диаметр 50 мм | шт
28.14.11.121.18.1.06.01-1100-000 | Клапан статический балансировочный латунный для систем отопления, ГВС, теплоснабжения, холодоснабжения, с измерительным портом, с внутренним резьбовым присоединением, давление 2,5 МПа, диаметр 50 мм | шт
18.1.06.01-1102 | Клапан статический балансировочный стальной для систем отопления, ГВС, теплоснабжения, холодоснабжения, с измерительным портом, присоединение к трубопроводу фланцевое, номинальное давление 1,6 МПа, номинальный диаметр 100 мм | шт
28.14.11.121.18.1.06.01-1102-000 | Клапан статический балансировочный стальной для систем отопления, ГВС, теплоснабжения, холодоснабжения, с измерительным портом, присоединение к трубопроводу фланцевое, номинальное давление 1,6 МПа, номинальный диаметр 100 мм | шт
18.1.06.01-1104 | Клапан статический балансировочный стальной для систем отопления, ГВС, теплоснабжения, холодоснабжения, с измерительным портом, присоединение к трубопроводу фланцевое, номинальное давление 1,6 МПа, номинальный диаметр 125 мм | шт
28.14.11.121.18.1.06.01-1104-000 | Клапан статический балансировочный стальной для систем отопления, ГВС, теплоснабжения, холодоснабжения, с измерительным портом, присоединение к трубопроводу фланцевое, номинальное давление 1,6 МПа, номинальный диаметр 125 мм | шт
18.1.06.01-1106 | Клапан статический балансировочный латунный для систем отопления, ГВС, теплоснабжения, холодоснабжения, с измерительным портом, присоединение к трубопроводу фланцевое, номинальное давление 1,6 МПа, номинальный диаметр 15 мм | шт
28.14.11.121.18.1.06.01-1106-000 | Клапан статический балансировочный латунный для систем отопления, ГВС, теплоснабжения, холодоснабжения, с измерительным портом, присоединение к трубопроводу фланцевое, номинальное давление 1,6 МПа, номинальный диаметр 15 мм | шт
18.1.06.01-1108 | Клапан статический балансировочный стальной для систем отопления, ГВС, теплоснабжения, холодоснабжения, с измерительным портом, присоединение к трубопроводу фланцевое, номинальное давление 1,6 МПа, номинальный диаметр 150 мм | шт
28.14.11.121.18.1.06.01-1108-000 | Клапан статический балансировочный стальной для систем отопления, ГВС, теплоснабжения, холодоснабжения, с измерительным портом, присоединение к трубопроводу фланцевое, номинальное давление 1,6 МПа, номинальный диаметр 150 мм | шт
18.1.06.01-1110 | Клапан статический балансировочный латунный для систем отопления, ГВС, теплоснабжения, холодоснабжения, с измерительным портом, присоединение к трубопроводу фланцевое, номинальное давление 1,6 МПа, номинальный диаметр 20 мм | шт
28.14.11.121.18.1.06.01-1110-000 | Клапан статический балансировочный латунный для систем отопления, ГВС, теплоснабжения, холодоснабжения, с измерительным портом, присоединение к трубопроводу фланцевое, номинальное давление 1,6 МПа, номинальный диаметр 20 мм | шт
18.1.06.01-1112 | Клапан статический балансировочный стальной для систем отопления, ГВС, теплоснабжения, холодоснабжения, с измерительным портом, присоединение к трубопроводу фланцевое, номинальное давление 1,6 МПа, номинальный диаметр 200 мм | шт
28.14.11.121.18.1.06.01-1112-000 | Клапан статический балансировочный стальной для систем отопления, ГВС, теплоснабжения, холодоснабжения, с измерительным портом, присоединение к трубопроводу фланцевое, номинальное давление 1,6 МПа, номинальный диаметр 200 мм | шт
18.1.06.01-1114 | Клапан статический балансировочный латунный для систем отопления, ГВС, теплоснабжения, холодоснабжения, с измерительным портом, присоединение к трубопроводу фланцевое, номинальное давление 1,6 МПа, номинальный диаметр 25 мм | шт
28.14.11.121.18.1.06.01-1114-000 | Клапан статический балансировочный латунный для систем отопления, ГВС, теплоснабжения, холодоснабжения, с измерительным портом, присоединение к трубопроводу фланцевое, номинальное давление 1,6 МПа, номинальный диаметр 25 мм | шт
18.1.06.01-1116 | Клапан статический балансировочный латунный для систем отопления, ГВС, теплоснабжения, холодоснабжения, с измерительным портом, присоединение к трубопроводу фланцевое, номинальное давление 1,6 МПа, номинальный диаметр 32 мм | шт
28.14.11.121.18.1.06.01-1116-000 | Клапан статический балансировочный латунный для систем отопления, ГВС, теплоснабжения, холодоснабжения, с измерительным портом, присоединение к трубопроводу фланцевое, номинальное давление 1,6 МПа, номинальный диаметр 32 мм | шт
18.1.06.01-1118 | Клапан статический балансировочный латунный для систем отопления, ГВС, теплоснабжения, холодоснабжения, с измерительным портом, присоединение к трубопроводу фланцевое, номинальное давление 1,6 МПа, номинальный диаметр 40 мм | шт
28.14.11.121.18.1.06.01-1118-000 | Клапан статический балансировочный латунный для систем отопления, ГВС, теплоснабжения, холодоснабжения, с измерительным портом, присоединение к трубопроводу фланцевое, номинальное давление 1,6 МПа, номинальный диаметр 40 мм | шт
18.1.06.01-1120 | Клапан статический балансировочный латунный для систем отопления, ГВС, теплоснабжения, холодоснабжения, с измерительным портом, присоединение к трубопроводу фланцевое, номинальное давление 1,6 МПа, номинальный диаметр 50 мм | шт
28.14.11.121.18.1.06.01-1120-000 | Клапан статический балансировочный латунный для систем отопления, ГВС, теплоснабжения, холодоснабжения, с измерительным портом, присоединение к трубопроводу фланцевое, номинальное давление 1,6 МПа, номинальный диаметр 50 мм | шт
18.1.06.01-1122 | Клапан статический балансировочный стальной для систем отопления, ГВС, теплоснабжения, холодоснабжения, с измерительным портом, присоединение к трубопроводу фланцевое, номинальное давление 1,6 МПа, номинальный диаметр 65 мм | шт
28.14.11.121.18.1.06.01-1122-000 | Клапан статический балансировочный стальной для систем отопления, ГВС, теплоснабжения, холодоснабжения, с измерительным портом, присоединение к трубопроводу фланцевое, номинальное давление 1,6 МПа, номинальный диаметр 65 мм | шт
18.1.06.01-1124 | Клапан статический балансировочный стальной для систем отопления, ГВС, теплоснабжения, холодоснабжения, с измерительным портом, присоединение к трубопроводу фланцевое, номинальное давление 1,6 МПа, номинальный диаметр 80 мм | шт
28.14.11.121.18.1.06.01-1124-000 | Клапан статический балансировочный стальной для систем отопления, ГВС, теплоснабжения, холодоснабжения, с измерительным портом, присоединение к трубопроводу фланцевое, номинальное давление 1,6 МПа, номинальный диаметр 80 мм | шт
18.1.06.01-1126 | Клапан статический балансировочный стальной для систем отопления, ГВС, теплоснабжения, холодоснабжения, с измерительным портом, присоединение к трубопроводу под приварку, давление 1,6 МПа, диаметр 100 мм | шт
28.14.11.121.18.1.06.01-1126-000 | Клапан статический балансировочный стальной для систем отопления, ГВС, теплоснабжения, холодоснабжения, с измерительным портом, присоединение к трубопроводу под приварку, давление 1,6 МПа, диаметр 100 мм | шт
18.1.06.01-1128 | Клапан статический балансировочный стальной для систем отопления, ГВС, теплоснабжения, холодоснабжения, с измерительным портом, присоединение к трубопроводу под приварку, давление 1,6 МПа, диаметр 125 мм | шт
28.14.11.121.18.1.06.01-1128-000 | Клапан статический балансировочный стальной для систем отопления, ГВС, теплоснабжения, холодоснабжения, с измерительным портом, присоединение к трубопроводу под приварку, давление 1,6 МПа, диаметр 125 мм | шт
18.1.06.01-1130 | Клапан статический балансировочный стальной для систем отопления, ГВС, теплоснабжения, холодоснабжения, с измерительным портом, присоединение к трубопроводу под приварку, давление 1,6 МПа, диаметр 150 мм | шт
28.14.11.121.18.1.06.01-1130-000 | Клапан статический балансировочный стальной для систем отопления, ГВС, теплоснабжения, холодоснабжения, с измерительным портом, присоединение к трубопроводу под приварку, давление 1,6 МПа, диаметр 150 мм | шт
18.1.06.01-1132 | Клапан статический балансировочный стальной для систем отопления, ГВС, теплоснабжения, холодоснабжения, с измерительным портом, присоединение к трубопроводу под приварку, давление 1,6 МПа, диаметр 200 мм | шт
28.14.11.121.18.1.06.01-1132-000 | Клапан статический балансировочный стальной для систем отопления, ГВС, теплоснабжения, холодоснабжения, с измерительным портом, присоединение к трубопроводу под приварку, давление 1,6 МПа, диаметр 200 мм | шт
18.1.06.01-1134 | Клапан статический балансировочный стальной для систем отопления, ГВС, теплоснабжения, холодоснабжения, с измерительным портом, присоединение к трубопроводу под приварку, давление 1,6 МПа, диаметр 65 мм | шт
28.14.11.121.18.1.06.01-1134-000 | Клапан статический балансировочный стальной для систем отопления, ГВС, теплоснабжения, холодоснабжения, с измерительным портом, присоединение к трубопроводу под приварку, давление 1,6 МПа, диаметр 65 мм | шт
18.1.06.01-1136 | Клапан статический балансировочный стальной для систем отопления, ГВС, теплоснабжения, холодоснабжения, с измерительным портом, присоединение к трубопроводу под приварку, давление 1,6 МПа, диаметр 80 мм | шт
28.14.11.121.18.1.06.01-1136-000 | Клапан статический балансировочный стальной для систем отопления, ГВС, теплоснабжения, холодоснабжения, с измерительным портом, присоединение к трубопроводу под приварку, давление 1,6 МПа, диаметр 80 мм | шт
Группа 18.1.06.02: Клапаны запорно-измерительные | Группа 18.1.06.02: Клапаны запорно-измерительные | Группа 18.1.06.02: Клапаны запорно-измерительные
18.1.06.02-0002 | Клапан балансировочный запорно-измерительный с внутренней резьбой, с фиксацией настройки и с двумя измерительными ниппелями, номинальное давление 1,6 МПа, номинальный диаметр 20 мм | шт
28.14.11.121.18.1.06.02-0002-000 | Клапан балансировочный запорно-измерительный с внутренней резьбой, с фиксацией настройки и с двумя измерительными ниппелями, номинальное давление 1,6 МПа, номинальный диаметр 20 мм | шт
18.1.06.02-0003 | Клапан балансировочный запорно-измерительный с внутренней резьбой, с фиксацией настройки и с двумя измерительными ниппелями, номинальное давление 1,6 МПа, номинальный диаметр 25 мм | шт
28.14.11.121.18.1.06.02-0003-000 | Клапан балансировочный запорно-измерительный с внутренней резьбой, с фиксацией настройки и с двумя измерительными ниппелями, номинальное давление 1,6 МПа, номинальный диаметр 25 мм | шт
18.1.06.02-0011 | Клапан балансировочный запорный ручной с внутренней резьбой, с фиксацией настройки и возможностью подключения измерительных ниппелей, давлением 1,6 МПа, номинальный диаметр 15 мм | шт
28.14.11.121.18.1.06.02-0011-000 | Клапан балансировочный запорный ручной с внутренней резьбой, с фиксацией настройки и возможностью подключения измерительных ниппелей, давлением 1,6 МПа, номинальный диаметр 15 мм | шт
18.1.06.02-0012 | Клапан балансировочный запорный ручной с внутренней резьбой, с фиксацией настройки и возможностью подключения измерительных ниппелей, давлением 1,6 МПа, номинальный диаметр 20 мм | шт
28.14.11.121.18.1.06.02-0012-000 | Клапан балансировочный запорный ручной с внутренней резьбой, с фиксацией настройки и возможностью подключения измерительных ниппелей, давлением 1,6 МПа, номинальный диаметр 20 мм | шт
18.1.06.02-0013 | Клапан балансировочный запорный ручной с внутренней резьбой, с фиксацией настройки и возможностью подключения измерительных ниппелей, давлением 1,6 МПа, номинальный диаметр 25 мм | шт
28.14.11.121.18.1.06.02-0013-000 | Клапан балансировочный запорный ручной с внутренней резьбой, с фиксацией настройки и возможностью подключения измерительных ниппелей, давлением 1,6 МПа, номинальный диаметр 25 мм | шт
18.1.06.02-0014 | Клапан балансировочный запорный ручной с внутренней резьбой, с фиксацией настройки и возможностью подключения измерительных ниппелей, давлением 1,6 МПа, номинальный диаметр 32 мм | шт
28.14.11.121.18.1.06.02-0014-000 | Клапан балансировочный запорный ручной с внутренней резьбой, с фиксацией настройки и возможностью подключения измерительных ниппелей, давлением 1,6 МПа, номинальный диаметр 32 мм | шт
18.1.06.02-0015 | Клапан балансировочный запорный ручной с внутренней резьбой, с фиксацией настройки и возможностью подключения измерительных ниппелей, давлением 1,6 МПа, номинальный диаметр 40 мм | шт
28.14.11.121.18.1.06.02-0015-000 | Клапан балансировочный запорный ручной с внутренней резьбой, с фиксацией настройки и возможностью подключения измерительных ниппелей, давлением 1,6 МПа, номинальный диаметр 40 мм | шт
18.1.06.02-1000 | Клапан балансировочный запорно-измерительный с внутренней резьбой, с фиксацией настройки и с двумя измерительными ниппелями, номинальное давление 1,6 МПа, номинальный диаметр 15 мм | шт
28.14.13.110.18.1.06.02-1000-000 | Клапан балансировочный запорно-измерительный с внутренней резьбой, с фиксацией настройки и с двумя измерительными ниппелями, номинальное давление 1,6 МПа, номинальный диаметр 15 мм | шт
18.1.06.02-1002 | Клапан балансировочный запорно-измерительный с внутренней резьбой, с фиксацией настройки и с двумя измерительными ниппелями, номинальное давление 1,6 МПа, номинальный диаметр 32 мм | шт
28.14.13.110.18.1.06.02-1002-000 | Клапан балансировочный запорно-измерительный с внутренней резьбой, с фиксацией настройки и с двумя измерительными ниппелями, номинальное давление 1,6 МПа, номинальный диаметр 32 мм | шт
18.1.06.02-1004 | Клапан балансировочный запорно-измерительный с внутренней резьбой, с фиксацией настройки и с двумя измерительными ниппелями, номинальное давление 1,6 МПа, номинальный диаметр 40 мм | шт
28.14.13.110.18.1.06.02-1004-000 | Клапан балансировочный запорно-измерительный с внутренней резьбой, с фиксацией настройки и с двумя измерительными ниппелями, номинальное давление 1,6 МПа, номинальный диаметр 40 мм | шт
18.1.06.02-1006 | Клапан балансировочный запорно-измерительный с внутренней резьбой, с фиксацией настройки и с двумя измерительными ниппелями, номинальное давление 1,6 МПа, номинальный диаметр 50 мм | шт
28.14.13.110.18.1.06.02-1006-000 | Клапан балансировочный запорно-измерительный с внутренней резьбой, с фиксацией настройки и с двумя измерительными ниппелями, номинальное давление 1,6 МПа, номинальный диаметр 50 мм | шт
18.1.06.02-1008 | Клапан балансировочный запорный ручной с внутренней резьбой, с фиксацией настройки и возможностью подключения измерительных ниппелей, давлением 1,6 МПа, номинальный диаметр 50 мм | шт
28.14.13.110.18.1.06.02-1008-000 | Клапан балансировочный запорный ручной с внутренней резьбой, с фиксацией настройки и возможностью подключения измерительных ниппелей, давлением 1,6 МПа, номинальный диаметр 50 мм | шт
Группа 18.1.06.03: Клапаны запорно-регулирующие | Группа 18.1.06.03: Клапаны запорно-регулирующие | Группа 18.1.06.03: Клапаны запорно-регулирующие
18.1.06.03-1014 | Клапан запорно-регулирующий на обратную подводку, латунный никелированный, с предварительной настройкой пропускной способности, тип N, без дренажного порта, угловой, присоединение 3/4"х3/4", номинальное давление 1,0 МПа, номинальный диаметр 20 мм | шт
28.14.11.121.18.1.06.03-1014-000 | Клапан запорно-регулирующий на обратную подводку, латунный никелированный, с предварительной настройкой пропускной способности, тип N, без дренажного порта, угловой, присоединение 3/4"х3/4", номинальное давление 1,0 МПа, номинальный диаметр 20 мм | шт
Группа 18.1.06.04: Клапаны запорные | Группа 18.1.06.04: Клапаны запорные | Группа 18.1.06.04: Клапаны запорные
18.1.06.04-0003 | Клапан прямой/угловой латунный, никелированный, для двухтрубной системы отопления, номинальное давление 1,0 МПа, номинальный диаметр 15 мм | шт
28.14.12.120.18.1.06.04-0003-000 | Клапан прямой/угловой латунный, никелированный, для двухтрубной системы отопления, номинальное давление 1,0 МПа, номинальный диаметр 15 мм | шт
18.1.06.04-0005 | Клапан прямой/угловой латунный, никелированный, для двухтрубной системы отопления, номинальное давление 1,0 МПа, номинальный диаметр 20 мм | шт
28.14.12.120.18.1.06.04-0005-000 | Клапан прямой/угловой латунный, никелированный, для двухтрубной системы отопления, номинальное давление 1,0 МПа, номинальный диаметр 20 мм | шт
18.1.06.04-0011 | Клапан ручной запорный со спускным краном, с внутренним резьбовым присоединением, номинальное давление 2,0 МПа, номинальный диаметр 15 мм | шт
28.14.13.110.18.1.06.04-0011-000 | Клапан ручной запорный со спускным краном, с внутренним резьбовым присоединением, номинальное давление 2,0 МПа, номинальный диаметр 15 мм | шт
18.1.06.04-0012 | Клапан ручной запорный со спускным краном, с внутренним резьбовым присоединением, номинальное давление 2,0 МПа, номинальный диаметр 20 мм | шт
28.14.13.110.18.1.06.04-0012-000 | Клапан ручной запорный со спускным краном, с внутренним резьбовым присоединением, номинальное давление 2,0 МПа, номинальный диаметр 20 мм | шт
18.1.06.04-0013 | Клапан ручной запорный со спускным краном, с внутренним резьбовым присоединением, номинальное давление 2,0 МПа, номинальный диаметр 25 мм | шт
28.14.13.110.18.1.06.04-0013-000 | Клапан ручной запорный со спускным краном, с внутренним резьбовым присоединением, номинальное давление 2,0 МПа, номинальный диаметр 25 мм | шт
18.1.06.04-0021 | Клапан запорный 15ч8п2, присоединение к трубопроводу муфтовое, номинальное давление 1,6 МПа, номинальный диаметр 15 мм | шт
28.14.13.110.18.1.06.04-0021-000 | Клапан запорный 15ч8п2, присоединение к трубопроводу муфтовое, номинальное давление 1,6 МПа, номинальный диаметр 15 мм | шт
18.1.06.04-0022 | Клапан запорный 15ч8п2, присоединение к трубопроводу муфтовое, номинальное давление 1,6 МПа, номинальный диаметр 25 мм | шт
28.14.13.110.18.1.06.04-0022-000 | Клапан запорный 15ч8п2, присоединение к трубопроводу муфтовое, номинальное давление 1,6 МПа, номинальный диаметр 25 мм | шт
18.1.06.04-0023 | Клапан запорный 15ч8п2, присоединение к трубопроводу муфтовое, номинальное давление 1,6 МПа, номинальный диаметр 32 мм | шт
28.14.13.110.18.1.06.04-0023-000 | Клапан запорный 15ч8п2, присоединение к трубопроводу муфтовое, номинальное давление 1,6 МПа, номинальный диаметр 32 мм | шт
18.1.06.04-0031 | Клапан запорный 15ч14п, присоединение к трубопроводу муфтовое, номинальное давление 1,6 МПа, номинальный диаметр 100 мм | шт
28.14.13.110.18.1.06.04-0031-000 | Клапан запорный 15ч14п, присоединение к трубопроводу муфтовое, номинальное давление 1,6 МПа, номинальный диаметр 100 мм | шт
18.1.06.04-1006 | Клапан ручной запорный со спускным краном, с внутренним резьбовым присоединением, номинальное давление 2,0 МПа, номинальный диаметр 32 мм | шт
28.14.13.110.18.1.06.04-1006-000 | Клапан ручной запорный со спускным краном, с внутренним резьбовым присоединением, номинальное давление 2,0 МПа, номинальный диаметр 32 мм | шт
18.1.06.04-1008 | Клапан ручной запорный со спускным краном, с внутренним резьбовым присоединением, номинальное давление 2,0 МПа, номинальный диаметр 40 мм | шт
28.14.13.110.18.1.06.04-1008-000 | Клапан ручной запорный со спускным краном, с внутренним резьбовым присоединением, номинальное давление 2,0 МПа, номинальный диаметр 40 мм | шт
18.1.06.04-1010 | Клапан ручной запорный со спускным краном, с внутренним резьбовым присоединением, номинальное давление 2,0 МПа, номинальный диаметр 50 мм | шт
28.14.13.110.18.1.06.04-1010-000 | Клапан ручной запорный со спускным краном, с внутренним резьбовым присоединением, номинальное давление 2,0 МПа, номинальный диаметр 50 мм | шт
Группа 18.1.06.05: Клапаны регулирующие | Группа 18.1.06.05: Клапаны регулирующие | Группа 18.1.06.05: Клапаны регулирующие
18.1.06.05-0021 | Клапан регулирующий двухходовой, присоединение к трубопроводу фланцевое, диаметр 15 мм | шт
28.14.11.121.18.1.06.05-0021-000 | Клапан регулирующий двухходовой, присоединение к трубопроводу фланцевое, диаметр 15 мм | шт
18.1.06.05-0022 | Клапан регулирующий двухходовой, присоединение к трубопроводу фланцевое, диаметр 20 мм | шт
28.14.11.121.18.1.06.05-0022-000 | Клапан регулирующий двухходовой, присоединение к трубопроводу фланцевое, диаметр 20 мм | шт
18.1.06.05-0023 | Клапан регулирующий двухходовой, присоединение к трубопроводу фланцевое, диаметр 25 мм | шт
28.14.11.121.18.1.06.05-0023-000 | Клапан регулирующий двухходовой, присоединение к трубопроводу фланцевое, диаметр 25 мм | шт
18.1.06.05-0024 | Клапан регулирующий двухходовой, присоединение к трубопроводу фланцевое, диаметр 32 мм | шт
28.14.11.121.18.1.06.05-0024-000 | Клапан регулирующий двухходовой, присоединение к трубопроводу фланцевое, диаметр 32 мм | шт
18.1.06.05-0025 | Клапан регулирующий двухходовой, присоединение к трубопроводу фланцевое, диаметр 40 мм | шт
28.14.11.121.18.1.06.05-0025-000 | Клапан регулирующий двухходовой, присоединение к трубопроводу фланцевое, диаметр 40 мм | шт
18.1.06.05-0026 | Клапан регулирующий двухходовой, присоединение к трубопроводу фланцевое, диаметр 50 мм | шт
28.14.11.121.18.1.06.05-0026-000 | Клапан регулирующий двухходовой, присоединение к трубопроводу фланцевое, диаметр 50 мм | шт
18.1.06.05-0081 | Клапан приемный | шт
28.14.11.131.18.1.06.05-0081-000 | Клапан приемный | шт
Группа 18.1.06.06: Клапаны регулирующие-балансировочные | Группа 18.1.06.06: Клапаны регулирующие-балансировочные | Группа 18.1.06.06: Клапаны регулирующие-балансировочные
18.1.06.06-1000 | Клапан регулирующий-балансировочный, номинальный диаметр 25 мм | шт
28.14.11.121.18.1.06.06-1000-000 | Клапан регулирующий-балансировочный, номинальный диаметр 25 мм | шт
18.1.06.06-1002 | Клапан регулирующий-балансировочный, номинальный диаметр 32 мм | шт
28.14.11.121.18.1.06.06-1002-000 | Клапан регулирующий-балансировочный, номинальный диаметр 32 мм | шт
18.1.06.06-1004 | Клапан регулирующий-балансировочный, номинальный диаметр 40 мм | шт
28.14.11.121.18.1.06.06-1004-000 | Клапан регулирующий-балансировочный, номинальный диаметр 40 мм | шт
18.1.06.06-1006 | Клапан регулирующий-балансировочный, номинальный диаметр 50 мм | шт
28.14.11.121.18.1.06.06-1006-000 | Клапан регулирующий-балансировочный, номинальный диаметр 50 мм | шт
18.1.06.06-1008 | Клапан регулирующий-балансировочный, номинальный диаметр 65 мм | шт
28.14.11.121.18.1.06.06-1008-000 | Клапан регулирующий-балансировочный, номинальный диаметр 65 мм | шт
18.1.06.06-1020 | Клапан регулирующий-балансировочный, с рычажным приводом, номинальный диаметр 50 мм | шт
28.14.11.121.18.1.06.06-1020-000 | Клапан регулирующий-балансировочный, с рычажным приводом, номинальный диаметр 50 мм | шт
Группа 18.1.06.07: Клапаны термозапорные | Группа 18.1.06.07: Клапаны термозапорные | Группа 18.1.06.07: Клапаны термозапорные
18.1.06.07-0001 | Клапан термозапорный КТЗ 001-15, присоединение к трубопроводу муфтовое, номинальное давление 0,6 МПа, номинальный диаметр 15 мм | шт
28.14.13.110.18.1.06.07-0001-000 | Клапан термозапорный КТЗ 001-15, присоединение к трубопроводу муфтовое, номинальное давление 0,6 МПа, номинальный диаметр 15 мм | шт
18.1.06.07-0002 | Клапан термозапорный КТЗ 001-20, присоединение к трубопроводу муфтовое, номинальное давление 0,6 МПа, номинальный диаметр 20 мм | шт
28.14.13.110.18.1.06.07-0002-000 | Клапан термозапорный КТЗ 001-20, присоединение к трубопроводу муфтовое, номинальное давление 0,6 МПа, номинальный диаметр 20 мм | шт
18.1.06.07-0003 | Клапан термозапорный КТЗ 001-25, присоединение к трубопроводу муфтовое, номинальное давление 0,6 МПа, номинальный диаметр 25 мм | шт
28.14.13.110.18.1.06.07-0003-000 | Клапан термозапорный КТЗ 001-25, присоединение к трубопроводу муфтовое, номинальное давление 0,6 МПа, номинальный диаметр 25 мм | шт
18.1.06.07-0004 | Клапан термозапорный КТЗ 001-32, присоединение к трубопроводу муфтовое, номинальное давление 0,6 МПа, номинальный диаметр 32 мм | шт
28.14.13.110.18.1.06.07-0004-000 | Клапан термозапорный КТЗ 001-32, присоединение к трубопроводу муфтовое, номинальное давление 0,6 МПа, номинальный диаметр 32 мм | шт
18.1.06.07-0005 | Клапан термозапорный КТЗ 001-40, присоединение к трубопроводу муфтовое, номинальное давление 0,6 МПа, номинальный диаметр 40 мм | шт
28.14.13.110.18.1.06.07-0005-000 | Клапан термозапорный КТЗ 001-40, присоединение к трубопроводу муфтовое, номинальное давление 0,6 МПа, номинальный диаметр 40 мм | шт
18.1.06.07-0006 | Клапан термозапорный КТЗ 001-50 Р, присоединение к трубопроводу фланцевое, номинальное давление 1,6 МПа, номинальный диаметр 50 мм | шт
28.14.13.110.18.1.06.07-0006-000 | Клапан термозапорный КТЗ 001-50 Р, присоединение к трубопроводу фланцевое, номинальное давление 1,6 МПа, номинальный диаметр 50 мм | шт
18.1.06.07-0007 | Клапан термозапорный КТЗ 001-65-Ф, присоединение к трубопроводу фланцевое, номинальное давление 1,6 МПа, номинальный диаметр 65 мм | шт
28.14.13.110.18.1.06.07-0007-000 | Клапан термозапорный КТЗ 001-65-Ф, присоединение к трубопроводу фланцевое, номинальное давление 1,6 МПа, номинальный диаметр 65 мм | шт
18.1.06.07-0008 | Клапан термозапорный КТЗ 001-80-Ф, присоединение к трубопроводу фланцевое, номинальное давление 1,6 МПа, номинальный диаметр 80 мм | шт
28.14.13.110.18.1.06.07-0008-000 | Клапан термозапорный КТЗ 001-80-Ф, присоединение к трубопроводу фланцевое, номинальное давление 1,6 МПа, номинальный диаметр 80 мм | шт
18.1.06.07-0009 | Клапан термозапорный КТЗ 001-100-Ф, присоединение к трубопроводу фланцевое, номинальное давление 1,6 МПа, номинальный диаметр 100 мм | шт
28.14.13.110.18.1.06.07-0009-000 | Клапан термозапорный КТЗ 001-100-Ф, присоединение к трубопроводу фланцевое, номинальное давление 1,6 МПа, номинальный диаметр 100 мм | шт
18.1.06.07-0010 | Клапан термозапорный КТЗ 001-150-Ф, присоединение к трубопроводу фланцевое, номинальное давление 1,6 МПа, номинальный диаметр 150 мм | шт
28.14.13.110.18.1.06.07-0010-000 | Клапан термозапорный КТЗ 001-150-Ф, присоединение к трубопроводу фланцевое, номинальное давление 1,6 МПа, номинальный диаметр 150 мм | шт
18.1.06.07-0011 | Клапан термозапорный КТЗ 001-200-Ф, присоединение к трубопроводу фланцевое, номинальное давление 1,6 МПа, номинальный диаметр 200 мм | шт
28.14.13.110.18.1.06.07-0011-000 | Клапан термозапорный КТЗ 001-200-Ф, присоединение к трубопроводу фланцевое, номинальное давление 1,6 МПа, номинальный диаметр 200 мм | шт
Группа 18.1.06.08: Комплекты балансировочного ручного и запорного клапанов | Группа 18.1.06.08: Комплекты балансировочного ручного и запорного клапанов | Группа 18.1.06.08: Комплекты балансировочного ручного и запорного клапанов
18.1.06.08-1000 | Комплект ручного балансировочного и запорного клапанов, с внутренним резьбовым присоединением, номинальное давление 2,0 МПа, номинальный диаметр 15 мм | компл
28.14.13.110.18.1.06.08-1000-000 | Комплект ручного балансировочного и запорного клапанов, с внутренним резьбовым присоединением, номинальное давление 2,0 МПа, номинальный диаметр 15 мм | компл
18.1.06.08-1002 | Комплект ручного балансировочного и запорного клапанов, с внутренним резьбовым присоединением, номинальное давление 2,0 МПа, номинальный диаметр 20 мм | компл
28.14.13.110.18.1.06.08-1002-000 | Комплект ручного балансировочного и запорного клапанов, с внутренним резьбовым присоединением, номинальное давление 2,0 МПа, номинальный диаметр 20 мм | компл
18.1.06.08-1004 | Комплект ручного балансировочного и запорного клапанов, с внутренним резьбовым присоединением, номинальное давление 2,0 МПа, номинальный диаметр 25 мм | компл
28.14.13.110.18.1.06.08-1004-000 | Комплект ручного балансировочного и запорного клапанов, с внутренним резьбовым присоединением, номинальное давление 2,0 МПа, номинальный диаметр 25 мм | компл
18.1.06.08-1006 | Комплект ручного балансировочного и запорного клапанов, с внутренним резьбовым присоединением, номинальное давление 2,0 МПа, номинальный диаметр 32 мм | компл
28.14.13.110.18.1.06.08-1006-000 | Комплект ручного балансировочного и запорного клапанов, с внутренним резьбовым присоединением, номинальное давление 2,0 МПа, номинальный диаметр 32 мм | компл
18.1.06.08-1008 | Комплект ручного балансировочного и запорного клапанов, с внутренним резьбовым присоединением, номинальное давление 2,0 МПа, номинальный диаметр 40 мм | компл
28.14.13.110.18.1.06.08-1008-000 | Комплект ручного балансировочного и запорного клапанов, с внутренним резьбовым присоединением, номинальное давление 2,0 МПа, номинальный диаметр 40 мм | компл
18.1.06.08-1010 | Комплект ручного балансировочного и запорного клапанов, с внутренним резьбовым присоединением, номинальное давление 2,0 МПа, номинальный диаметр 50 мм | компл
28.14.13.110.18.1.06.08-1010-000 | Комплект ручного балансировочного и запорного клапанов, с внутренним резьбовым присоединением, номинальное давление 2,0 МПа, номинальный диаметр 50 мм | компл
Группа 18.1.06.09: Краны запорно-распределительные | Группа 18.1.06.09: Краны запорно-распределительные | Группа 18.1.06.09: Краны запорно-распределительные
18.1.06.09-0002 | Кран трехходовой сальниковый 11ч18бк, присоединение к трубопроводу фланцевое, номинальное давление 0,6 МПа, номинальный диаметр 40 мм | шт
28.14.13.131.18.1.06.09-0002-000 | Кран трехходовой сальниковый 11ч18бк, присоединение к трубопроводу фланцевое, номинальное давление 0,6 МПа, номинальный диаметр 40 мм | шт
18.1.06.09-0003 | Кран трехходовой сальниковый 11ч18бк, присоединение к трубопроводу фланцевое, номинальное давление 0,6 МПа, номинальный диаметр 50 мм | шт
28.14.13.131.18.1.06.09-0003-000 | Кран трехходовой сальниковый 11ч18бк, присоединение к трубопроводу фланцевое, номинальное давление 0,6 МПа, номинальный диаметр 50 мм | шт
18.1.06.09-0004 | Кран трехходовой сальниковый 11ч18бк, присоединение к трубопроводу фланцевое, номинальное давление 0,6 МПа, номинальный диаметр 65 мм | шт
28.14.13.131.18.1.06.09-0004-000 | Кран трехходовой сальниковый 11ч18бк, присоединение к трубопроводу фланцевое, номинальное давление 0,6 МПа, номинальный диаметр 65 мм | шт
18.1.06.09-0006 | Кран трехходовой сальниковый 11ч18бк, присоединение к трубопроводу фланцевое, номинальное давление 0,6 МПа, номинальный диаметр 100 мм | шт
28.14.13.131.18.1.06.09-0006-000 | Кран трехходовой сальниковый 11ч18бк, присоединение к трубопроводу фланцевое, номинальное давление 0,6 МПа, номинальный диаметр 100 мм | шт
Группа 18.1.06.10: Краны регулирующие | Группа 18.1.06.10: Краны регулирующие | Группа 18.1.06.10: Краны регулирующие
18.1.06.10-0002 | Кран латунный регулирующий двойной регулировки пробковый КРДП, номинальное давление 1,6 МПа, номинальный диаметр 20 мм | шт
28.14.11.129.18.1.06.10-0002-000 | Кран латунный регулирующий двойной регулировки пробковый КРДП, номинальное давление 1,6 МПа, номинальный диаметр 20 мм | шт
18.1.06.10-0003 | Кран латунный регулирующий двойной регулировки шиберный КРДШ-15, номинальное давление 1,0 МПа, номинальный диаметр 15 мм | шт
28.14.11.129.18.1.06.10-0003-000 | Кран латунный регулирующий двойной регулировки шиберный КРДШ-15, номинальное давление 1,0 МПа, номинальный диаметр 15 мм | шт
18.1.06.10-0004 | Кран латунный трехходовой регулирующий КРТПП, номинальное давление 1,6 МПа, номинальный диаметр 15 мм | шт
28.14.11.129.18.1.06.10-0004-000 | Кран латунный трехходовой регулирующий КРТПП, номинальное давление 1,6 МПа, номинальный диаметр 15 мм | шт
18.1.06.10-0011 | Кран трехходовой сальниковый 11ч18бк, присоединение к трубопроводу фланцевое, номинальное давление 0,6 МПа, номинальный диаметр 15 мм | шт
28.14.11.129.18.1.06.10-0011-000 | Кран трехходовой сальниковый 11ч18бк, присоединение к трубопроводу фланцевое, номинальное давление 0,6 МПа, номинальный диаметр 15 мм | шт
18.1.06.10-0012 | Кран трехходовой для манометра, номинальное давление 1,6 МПа, номинальный диаметр 15 мм | шт
28.14.11.129.18.1.06.10-0012-000 | Кран трехходовой для манометра, номинальное давление 1,6 МПа, номинальный диаметр 15 мм | шт
Раздел 18.1.07: Клапаны редукционные | Раздел 18.1.07: Клапаны редукционные | Раздел 18.1.07: Клапаны редукционные
Группа 18.1.07.01: Клапаны редукционные пружинные | Группа 18.1.07.01: Клапаны редукционные пружинные | Группа 18.1.07.01: Клапаны редукционные пружинные
18.1.07.01-0012 | Клапан редукционный 18ч2бр, присоединение к трубопроводу фланцевое, номинальное давление 1,45 МПа, номинальный диаметр 50 мм | шт
28.14.11.110.18.1.07.01-0012-000 | Клапан редукционный 18ч2бр, присоединение к трубопроводу фланцевое, номинальное давление 1,45 МПа, номинальный диаметр 50 мм | шт
18.1.07.01-0015 | Клапан редукционный 18ч2бр, присоединение к трубопроводу фланцевое, номинальное давление 1,45 МПа, номинальный диаметр 125 мм | шт
28.14.11.110.18.1.07.01-0015-000 | Клапан редукционный 18ч2бр, присоединение к трубопроводу фланцевое, номинальное давление 1,45 МПа, номинальный диаметр 125 мм | шт
18.1.07.01-0016 | Клапан редукционный 18ч2бр, присоединение к трубопроводу фланцевое, номинальное давление 1,45 МПа, номинальный диаметр 150 мм | шт
28.14.11.110.18.1.07.01-0016-000 | Клапан редукционный 18ч2бр, присоединение к трубопроводу фланцевое, номинальное давление 1,45 МПа, номинальный диаметр 150 мм | шт
18.1.07.01-1000 | Клапан редукционный бронзовый для воды, номинальное давление 1,6 МПа, номинальный диаметр 15 мм | шт
28.14.11.110.18.1.07.01-1000-000 | Клапан редукционный бронзовый для воды, номинальное давление 1,6 МПа, номинальный диаметр 15 мм | шт
18.1.07.01-1002 | Клапан редукционный бронзовый для воды, номинальное давление 1,6 МПа, номинальный диаметр 20 мм | шт
28.14.11.110.18.1.07.01-1002-000 | Клапан редукционный бронзовый для воды, номинальное давление 1,6 МПа, номинальный диаметр 20 мм | шт
18.1.07.01-1004 | Клапан редукционный бронзовый для воды, номинальное давление 1,6 МПа, номинальный диаметр 25 мм | шт
28.14.11.110.18.1.07.01-1004-000 | Клапан редукционный бронзовый для воды, номинальное давление 1,6 МПа, номинальный диаметр 25 мм | шт
18.1.07.01-1006 | Клапан редукционный бронзовый для воды, номинальное давление 1,6 МПа, номинальный диаметр 32 мм | шт
28.14.11.110.18.1.07.01-1006-000 | Клапан редукционный бронзовый для воды, номинальное давление 1,6 МПа, номинальный диаметр 32 мм | шт
18.1.07.01-1008 | Клапан редукционный бронзовый для воды, номинальное давление 1,6 МПа, номинальный диаметр 40 мм | шт
28.14.11.110.18.1.07.01-1008-000 | Клапан редукционный бронзовый для воды, номинальное давление 1,6 МПа, номинальный диаметр 40 мм | шт
18.1.07.01-1010 | Клапан редукционный бронзовый для воды, номинальное давление 1,6 МПа, номинальный диаметр 50 мм | шт
28.14.11.110.18.1.07.01-1010-000 | Клапан редукционный бронзовый для воды, номинальное давление 1,6 МПа, номинальный диаметр 50 мм | шт
18.1.07.01-1040 | Регулятор давления прямого действия, номинальное давление 1,6 МПа, номинальный диаметр 15 мм | шт
28.14.11.110.18.1.07.01-1040-000 | Регулятор давления прямого действия, номинальное давление 1,6 МПа, номинальный диаметр 15 мм | шт
18.1.07.01-1044 | Регулятор давления прямого действия, номинальное давление 1,6 МПа, номинальный диаметр 20 мм | шт
28.14.11.110.18.1.07.01-1044-000 | Регулятор давления прямого действия, номинальное давление 1,6 МПа, номинальный диаметр 20 мм | шт
18.1.07.01-1048 | Регулятор давления прямого действия, номинальное давление 1,6 МПа, номинальный диаметр 25 мм | шт
28.14.11.110.18.1.07.01-1048-000 | Регулятор давления прямого действия, номинальное давление 1,6 МПа, номинальный диаметр 25 мм | шт
18.1.07.01-1050 | Регулятор давления прямого действия, номинальное давление 1,6 МПа, номинальный диаметр 32 мм | шт
28.14.11.110.18.1.07.01-1050-000 | Регулятор давления прямого действия, номинальное давление 1,6 МПа, номинальный диаметр 32 мм | шт
18.1.07.01-1052 | Регулятор давления прямого действия, номинальное давление 1,6 МПа, номинальный диаметр 40 мм | шт
28.14.11.110.18.1.07.01-1052-000 | Регулятор давления прямого действия, номинальное давление 1,6 МПа, номинальный диаметр 40 мм | шт
18.1.07.01-1054 | Регулятор давления прямого действия, номинальное давление 1,6 МПа, номинальный диаметр 50 мм | шт
28.14.11.110.18.1.07.01-1054-000 | Регулятор давления прямого действия, номинальное давление 1,6 МПа, номинальный диаметр 50 мм | шт
Раздел 18.1.08: Комплектующие кранов, клапанов | Раздел 18.1.08: Комплектующие кранов, клапанов | Раздел 18.1.08: Комплектующие кранов, клапанов
Группа 18.1.08.05: Фланцы специальные для присоединения приводов на краны | Группа 18.1.08.05: Фланцы специальные для присоединения приводов на краны | Группа 18.1.08.05: Фланцы специальные для присоединения приводов на краны
18.1.08.05-0001 | Фланец специальный для присоединения привода на кран, диаметр 10-32 мм | шт
28.14.20.220.18.1.08.05-0001-000 | Фланец специальный для присоединения привода на кран, диаметр 10-32 мм | шт
18.1.08.05-0002 | Фланец специальный для присоединения привода на кран, диаметр 40-50 мм | шт
28.14.20.220.18.1.08.05-0002-000 | Фланец специальный для присоединения привода на кран, диаметр 40-50 мм | шт
18.1.08.05-0003 | Фланец специальный для присоединения привода на кран, диаметр 65-80 мм | шт
28.14.20.220.18.1.08.05-0003-000 | Фланец специальный для присоединения привода на кран, диаметр 65-80 мм | шт
18.1.08.05-0004 | Фланец специальный для присоединения привода на кран, диаметр 100 мм | шт
28.14.20.220.18.1.08.05-0004-000 | Фланец специальный для присоединения привода на кран, диаметр 100 мм | шт
Группа 18.1.08.06: Комплектующие кранов, клапанов, не включенные в группы | Группа 18.1.08.06: Комплектующие кранов, клапанов, не включенные в группы | Группа 18.1.08.06: Комплектующие кранов, клапанов, не включенные в группы
18.1.08.06-0001 | Колонка водоразборная эжекторная, высота наземной части 900 мм | шт
28.14.11.190.18.1.08.06-0001-000 | Колонка водоразборная эжекторная, высота наземной части 900 мм | шт
18.1.08.06-0011 | Редуктор переносной для крана, диаметр 100-200 мм, размер головки 27/70 мм | шт
28.14.20.111.18.1.08.06-0011-000 | Редуктор переносной для крана, диаметр 100-200 мм, размер головки 27/70 мм | шт
18.1.08.06-0012 | Редуктор переносной для крана, диаметр 200-300 мм, размер головки 50/90 мм | шт
28.14.20.111.18.1.08.06-0012-000 | Редуктор переносной для крана, диаметр 200-300 мм, размер головки 50/90 мм | шт
Раздел 18.1.09: Краны шаровые | Раздел 18.1.09: Краны шаровые | Раздел 18.1.09: Краны шаровые
Группа 18.1.09.01: Краны газовые | Группа 18.1.09.01: Краны газовые | Группа 18.1.09.01: Краны газовые
18.1.09.01-0001 | Кран газовый латунный натяжной, присоединение к трубопроводу муфтовое, номинальный диаметр 20 мм | шт
28.14.13.131.18.1.09.01-0001-000 | Кран газовый латунный натяжной, присоединение к трубопроводу муфтовое, номинальный диаметр 20 мм | шт
18.1.09.01-0002 | Кран газовый чугунный натяжной, присоединение к трубопроводу муфтовое, номинальный диаметр 32 мм | шт
28.14.13.131.18.1.09.01-0002-000 | Кран газовый чугунный натяжной, присоединение к трубопроводу муфтовое, номинальный диаметр 32 мм | шт
18.1.09.01-0003 | Кран газовый латунный натяжной, присоединение к трубопроводу муфтовое, номинальный диаметр 25 мм | шт
28.14.13.131.18.1.09.01-0003-000 | Кран газовый латунный натяжной, присоединение к трубопроводу муфтовое, номинальный диаметр 25 мм | шт
18.1.09.01-0004 | Кран газовый латунный натяжной, присоединение к трубопроводу муфтовое, номинальный диаметр 40 мм | шт
28.14.13.131.18.1.09.01-0004-000 | Кран газовый латунный натяжной, присоединение к трубопроводу муфтовое, номинальный диаметр 40 мм | шт
18.1.09.01-0011 | Кран шаровой газовый стальной, номинальный диаметр 80 мм | шт
28.14.13.131.18.1.09.01-0011-000 | Кран шаровой газовый стальной, номинальный диаметр 80 мм | шт
18.1.09.01-0012 | Кран шаровой газовый стальной, номинальный диаметр 100 мм | шт
28.14.13.131.18.1.09.01-0012-000 | Кран шаровой газовый стальной, номинальный диаметр 100 мм | шт
18.1.09.01-0013 | Кран шаровой газовый стальной, номинальный диаметр 150 мм | шт
28.14.13.131.18.1.09.01-0013-000 | Кран шаровой газовый стальной, номинальный диаметр 150 мм | шт
18.1.09.01-0014 | Кран шаровой газовый стальной, номинальный диаметр 200 мм | шт
28.14.13.131.18.1.09.01-0014-000 | Кран шаровой газовый стальной, номинальный диаметр 200 мм | шт
18.1.09.01-0015 | Кран шаровой газовый стальной, номинальный диаметр 300 мм | шт
28.14.13.131.18.1.09.01-0015-000 | Кран шаровой газовый стальной, номинальный диаметр 300 мм | шт
18.1.09.01-0016 | Кран шаровой газовый стальной, номинальный диаметр 400 мм | шт
28.14.13.131.18.1.09.01-0016-000 | Кран шаровой газовый стальной, номинальный диаметр 400 мм | шт
18.1.09.01-0017 | Кран шаровой газовый стальной, номинальный диаметр 500 мм | шт
28.14.13.131.18.1.09.01-0017-000 | Кран шаровой газовый стальной, номинальный диаметр 500 мм | шт
18.1.09.01-0018 | Кран шаровой газовый стальной, номинальный диаметр 700 мм | шт
28.14.13.131.18.1.09.01-0018-000 | Кран шаровой газовый стальной, номинальный диаметр 700 мм | шт
18.1.09.01-0019 | Кран шаровой газовый стальной, номинальный диаметр 1000 мм | шт
28.14.13.131.18.1.09.01-0019-000 | Кран шаровой газовый стальной, номинальный диаметр 1000 мм | шт
18.1.09.01-0020 | Кран шаровой газовый стальной, номинальный диаметр 1200 мм | шт
28.14.13.131.18.1.09.01-0020-000 | Кран шаровой газовый стальной, номинальный диаметр 1200 мм | шт
18.1.09.01-0021 | Кран шаровой газовый стальной, номинальный диаметр 1400 мм | шт
28.14.13.131.18.1.09.01-0021-000 | Кран шаровой газовый стальной, номинальный диаметр 1400 мм | шт
18.1.09.01-0022 | Кран шаровой газовый стальной равнопроходной, номинальный диаметр 40 мм | шт
28.14.13.131.18.1.09.01-0022-000 | Кран шаровой газовый стальной равнопроходной, номинальный диаметр 40 мм | шт
18.1.09.01-0023 | Кран шаровой газовый стальной равнопроходной, номинальный диаметр 50 мм | шт
28.14.13.131.18.1.09.01-0023-000 | Кран шаровой газовый стальной равнопроходной, номинальный диаметр 50 мм | шт
18.1.09.01-0027 | Кран шаровой газовый стальной равнопроходной, номинальный диаметр 100 мм | шт
28.14.13.131.18.1.09.01-0027-000 | Кран шаровой газовый стальной равнопроходной, номинальный диаметр 100 мм | шт
18.1.09.01-0029 | Кран шаровой газовый стальной равнопроходной, номинальный диаметр 200 мм | шт
28.14.13.131.18.1.09.01-0029-000 | Кран шаровой газовый стальной равнопроходной, номинальный диаметр 200 мм | шт
Группа 18.1.09.04: Краны газовые шаровые с фланцевым присоединением | Группа 18.1.09.04: Краны газовые шаровые с фланцевым присоединением | Группа 18.1.09.04: Краны газовые шаровые с фланцевым присоединением
18.1.09.04-0001 | Кран шаровой газовый стальной, присоединение к трубопроводу фланцевое, с комплектом ответных фланцев, прокладками и крепежом, номинальное давление 1,6 МПа, номинальный диаметр 50 мм | шт
28.14.13.131.18.1.09.04-0001-000 | Кран шаровой газовый стальной, присоединение к трубопроводу фланцевое, с комплектом ответных фланцев, прокладками и крепежом, номинальное давление 1,6 МПа, номинальный диаметр 50 мм | шт
18.1.09.04-0002 | Кран шаровой газовый стальной, присоединение к трубопроводу фланцевое, с комплектом ответных фланцев, прокладками и крепежом, номинальное давление 1,6 МПа, номинальный диаметр 80 мм | шт
28.14.13.131.18.1.09.04-0002-000 | Кран шаровой газовый стальной, присоединение к трубопроводу фланцевое, с комплектом ответных фланцев, прокладками и крепежом, номинальное давление 1,6 МПа, номинальный диаметр 80 мм | шт
18.1.09.04-0003 | Кран шаровой газовый стальной, присоединение к трубопроводу фланцевое, с комплектом ответных фланцев, прокладками и крепежом, номинальное давление 1,6 МПа, номинальный диаметр 100 мм | шт
28.14.13.131.18.1.09.04-0003-000 | Кран шаровой газовый стальной, присоединение к трубопроводу фланцевое, с комплектом ответных фланцев, прокладками и крепежом, номинальное давление 1,6 МПа, номинальный диаметр 100 мм | шт
18.1.09.04-0004 | Кран шаровой газовый стальной, присоединение к трубопроводу фланцевое, с комплектом ответных фланцев, прокладками и крепежом, номинальное давление 1,6 МПа, номинальный диаметр 150 мм | шт
28.14.13.131.18.1.09.04-0004-000 | Кран шаровой газовый стальной, присоединение к трубопроводу фланцевое, с комплектом ответных фланцев, прокладками и крепежом, номинальное давление 1,6 МПа, номинальный диаметр 150 мм | шт
18.1.09.04-0005 | Кран шаровой газовый стальной, присоединение к трубопроводу фланцевое, с комплектом ответных фланцев, прокладками и крепежом, номинальное давление 1,6 МПа, номинальный диаметр 200 мм | шт
28.14.13.131.18.1.09.04-0005-000 | Кран шаровой газовый стальной, присоединение к трубопроводу фланцевое, с комплектом ответных фланцев, прокладками и крепежом, номинальное давление 1,6 МПа, номинальный диаметр 200 мм | шт
18.1.09.04-0074 | Кран газовый шаровой, с фланцевым присоединением, стандартный проход, с ISO-фланцем, с редуктором, номинальное давление 1,6 МПа, номинальный диаметр 250 мм | шт
28.14.13.131.18.1.09.04-0074-000 | Кран газовый шаровой, с фланцевым присоединением, стандартный проход, с ISO-фланцем, с редуктором, номинальное давление 1,6 МПа, номинальный диаметр 250 мм | шт
18.1.09.04-0075 | Кран газовый шаровой, с фланцевым присоединением, стандартный проход, с ISO-фланцем, с редуктором, номинальное давление 1,6 МПа, номинальный диаметр 300 мм | шт
28.14.13.131.18.1.09.04-0075-000 | Кран газовый шаровой, с фланцевым присоединением, стандартный проход, с ISO-фланцем, с редуктором, номинальное давление 1,6 МПа, номинальный диаметр 300 мм | шт
18.1.09.04-0121 | Кран шаровой газовый стальной 11с41п, номинальное давление 1,6 МПа, номинальный диаметр 50 мм | шт
28.14.13.131.18.1.09.04-0121-000 | Кран шаровой газовый стальной 11с41п, номинальное давление 1,6 МПа, номинальный диаметр 50 мм | шт
18.1.09.04-0123 | Кран шаровой газовый стальной 11с41п, номинальное давление 1,6 МПа, с редуктором, номинальный диаметр 125 мм | шт
28.14.13.131.18.1.09.04-0123-000 | Кран шаровой газовый стальной 11с41п, номинальное давление 1,6 МПа, с редуктором, номинальный диаметр 125 мм | шт
18.1.09.04-0125 | Кран шаровой газовый стальной фланцевый 11с67п, номинальное давление 1,6 МПа, без редуктора, номинальный диаметр 32 мм | шт
28.14.13.131.18.1.09.04-0125-000 | Кран шаровой газовый стальной фланцевый 11с67п, номинальное давление 1,6 МПа, без редуктора, номинальный диаметр 32 мм | шт
18.1.09.04-0126 | Кран шаровой газовый стальной фланцевый 11с67п, номинальное давление 1,6 МПа, с редуктором, номинальный диаметр 50 мм | шт
28.14.13.131.18.1.09.04-0126-000 | Кран шаровой газовый стальной фланцевый 11с67п, номинальное давление 1,6 МПа, с редуктором, номинальный диаметр 50 мм | шт
18.1.09.04-0127 | Кран шаровой газовый стальной фланцевый 11с67п, номинальное давление 1,6 МПа, с редуктором, номинальный диаметр 80 мм | шт
28.14.13.131.18.1.09.04-0127-000 | Кран шаровой газовый стальной фланцевый 11с67п, номинальное давление 1,6 МПа, с редуктором, номинальный диаметр 80 мм | шт
18.1.09.04-0128 | Кран шаровой газовый стальной фланцевый 11с67п, номинальное давление 1,6 МПа, с редуктором, номинальный диаметр 100 мм | шт
28.14.13.131.18.1.09.04-0128-000 | Кран шаровой газовый стальной фланцевый 11с67п, номинальное давление 1,6 МПа, с редуктором, номинальный диаметр 100 мм | шт
18.1.09.04-0129 | Кран шаровой газовый стальной фланцевый 11с67п, номинальное давление 1,6 МПа, с редуктором, номинальный диаметр 125 мм | шт
28.14.13.131.18.1.09.04-0129-000 | Кран шаровой газовый стальной фланцевый 11с67п, номинальное давление 1,6 МПа, с редуктором, номинальный диаметр 125 мм | шт
18.1.09.04-0130 | Кран шаровой газовый стальной фланцевый 11с67п, номинальное давление 1,6 МПа, с редуктором, номинальный диаметр 150 мм | шт
28.14.13.131.18.1.09.04-0130-000 | Кран шаровой газовый стальной фланцевый 11с67п, номинальное давление 1,6 МПа, с редуктором, номинальный диаметр 150 мм | шт
18.1.09.04-0131 | Кран шаровой газовый стальной фланцевый 11с67п, номинальное давление 1,6 МПа, с редуктором, номинальный диаметр 200 мм | шт
28.14.13.131.18.1.09.04-0131-000 | Кран шаровой газовый стальной фланцевый 11с67п, номинальное давление 1,6 МПа, с редуктором, номинальный диаметр 200 мм | шт
18.1.09.04-0132 | Кран шаровой газовый стальной 11с67п, номинальное давление 1,6 МПа, с редуктором, номинальный диаметр 250 мм | шт
28.14.13.131.18.1.09.04-0132-000 | Кран шаровой газовый стальной 11с67п, номинальное давление 1,6 МПа, с редуктором, номинальный диаметр 250 мм | шт
18.1.09.04-0133 | Кран шаровой газовый стальной 11с67п, номинальное давление 1,6 МПа, с редуктором, номинальный диаметр 300 мм | шт
28.14.13.131.18.1.09.04-0133-000 | Кран шаровой газовый стальной 11с67п, номинальное давление 1,6 МПа, с редуктором, номинальный диаметр 300 мм | шт
18.1.09.04-0134 | Кран шаровой газовый стальной 11с67п, номинальное давление 1,6 МПа, с редуктором, номинальный диаметр 350 мм | шт
28.14.13.131.18.1.09.04-0134-000 | Кран шаровой газовый стальной 11с67п, номинальное давление 1,6 МПа, с редуктором, номинальный диаметр 350 мм | шт
18.1.09.04-0135 | Кран шаровой газовый стальной 11с67п, номинальное давление 1,6 МПа, с редуктором, номинальный диаметр 400 мм | шт
28.14.13.131.18.1.09.04-0135-000 | Кран шаровой газовый стальной 11с67п, номинальное давление 1,6 МПа, с редуктором, номинальный диаметр 400 мм | шт
18.1.09.04-0136 | Кран шаровой газовый стальной 11с67п, номинальное давление 1,6 МПа, с редуктором, номинальный диаметр 500 мм | шт
28.14.13.131.18.1.09.04-0136-000 | Кран шаровой газовый стальной 11с67п, номинальное давление 1,6 МПа, с редуктором, номинальный диаметр 500 мм | шт
18.1.09.04-0137 | Кран шаровой газовый стальной фланцевый 11с67п, номинальное давление 1,6 МПа, без редуктора, номинальный диаметр 50 мм | шт
28.14.13.131.18.1.09.04-0137-000 | Кран шаровой газовый стальной фланцевый 11с67п, номинальное давление 1,6 МПа, без редуктора, номинальный диаметр 50 мм | шт
18.1.09.04-0138 | Кран шаровой газовый стальной фланцевый 11с67п, номинальное давление 1,6 МПа, без редуктора, номинальный диаметр 80 мм | шт
28.14.13.131.18.1.09.04-0138-000 | Кран шаровой газовый стальной фланцевый 11с67п, номинальное давление 1,6 МПа, без редуктора, номинальный диаметр 80 мм | шт
18.1.09.04-0139 | Кран шаровой газовый стальной фланцевый 11с67п, номинальное давление 1,6 МПа, без редуктора, номинальный диаметр 100 мм | шт
28.14.13.131.18.1.09.04-0139-000 | Кран шаровой газовый стальной фланцевый 11с67п, номинальное давление 1,6 МПа, без редуктора, номинальный диаметр 100 мм | шт
18.1.09.04-0140 | Кран шаровой газовый стальной фланцевый 11с67п, номинальное давление 1,6 МПа, без редуктора, номинальный диаметр 125 мм | шт
28.14.13.131.18.1.09.04-0140-000 | Кран шаровой газовый стальной фланцевый 11с67п, номинальное давление 1,6 МПа, без редуктора, номинальный диаметр 125 мм | шт
18.1.09.04-0141 | Кран шаровой газовый стальной фланцевый 11с67п, номинальное давление 1,6 МПа, без редуктора, номинальный диаметр 150 мм | шт
28.14.13.131.18.1.09.04-0141-000 | Кран шаровой газовый стальной фланцевый 11с67п, номинальное давление 1,6 МПа, без редуктора, номинальный диаметр 150 мм | шт
18.1.09.04-0142 | Кран шаровой газовый стальной фланцевый 11с67п, номинальное давление 1,6 МПа, без редуктора, номинальный диаметр 200 мм | шт
28.14.13.131.18.1.09.04-0142-000 | Кран шаровой газовый стальной фланцевый 11с67п, номинальное давление 1,6 МПа, без редуктора, номинальный диаметр 200 мм | шт
Группа 18.1.09.05: Краны газовые шаровые со сварным присоединением | Группа 18.1.09.05: Краны газовые шаровые со сварным присоединением | Группа 18.1.09.05: Краны газовые шаровые со сварным присоединением
18.1.09.05-0021 | Кран шаровой газовый стальной, приварной, полнопроходной, с ручкой, номинальное давление 1,6 МПа, номинальный диаметр 100 мм | шт
28.14.13.131.18.1.09.05-0021-000 | Кран шаровой газовый стальной, приварной, полнопроходной, с ручкой, номинальное давление 1,6 МПа, номинальный диаметр 100 мм | шт
18.1.09.05-0022 | Кран шаровой газовый стальной, приварной, полнопроходной, с ручкой, номинальное давление 1,6 МПа, номинальный диаметр 125 мм | шт
28.14.13.131.18.1.09.05-0022-000 | Кран шаровой газовый стальной, приварной, полнопроходной, с ручкой, номинальное давление 1,6 МПа, номинальный диаметр 125 мм | шт
18.1.09.05-0023 | Кран шаровой газовый стальной, приварной, полнопроходной, с ручкой, номинальное давление 1,6 МПа, номинальный диаметр 150 мм | шт
28.14.13.131.18.1.09.05-0023-000 | Кран шаровой газовый стальной, приварной, полнопроходной, с ручкой, номинальное давление 1,6 МПа, номинальный диаметр 150 мм | шт
18.1.09.05-0024 | Кран шаровой газовый стальной, приварной, полнопроходной, с ручкой, номинальное давление 1,6 МПа, номинальный диаметр 200 мм | шт
28.14.13.131.18.1.09.05-0024-000 | Кран шаровой газовый стальной, приварной, полнопроходной, с ручкой, номинальное давление 1,6 МПа, номинальный диаметр 200 мм | шт
18.1.09.05-0062 | Кран шаровой газовый, со сварным присоединением, стандартным проходом, с ISO-фланцем, с ручкой, номинальное давление 2,5 МПа, номинальный диаметр 150 мм | шт
28.14.13.131.18.1.09.05-0062-000 | Кран шаровой газовый, со сварным присоединением, стандартным проходом, с ISO-фланцем, с ручкой, номинальное давление 2,5 МПа, номинальный диаметр 150 мм | шт
Группа 18.1.09.06: Краны шаровые муфтовые | Группа 18.1.09.06: Краны шаровые муфтовые | Группа 18.1.09.06: Краны шаровые муфтовые
18.1.09.06-0001 | Кран шаровой ПВХ с муфтовыми окончаниями для склейки, номинальное давление 1,6 МПа, наружный диаметр 16 мм | шт
28.14.13.131.18.1.09.06-0001-000 | Кран шаровой ПВХ с муфтовыми окончаниями для склейки, номинальное давление 1,6 МПа, наружный диаметр 16 мм | шт
18.1.09.06-0002 | Кран шаровой ПВХ с муфтовыми окончаниями для склейки, номинальное давление 1,6 МПа, наружный диаметр 20 мм | шт
28.14.13.131.18.1.09.06-0002-000 | Кран шаровой ПВХ с муфтовыми окончаниями для склейки, номинальное давление 1,6 МПа, наружный диаметр 20 мм | шт
18.1.09.06-0003 | Кран шаровой ПВХ с муфтовыми окончаниями для склейки, номинальное давление 1,6 МПа, наружный диаметр 25 мм | шт
28.14.13.131.18.1.09.06-0003-000 | Кран шаровой ПВХ с муфтовыми окончаниями для склейки, номинальное давление 1,6 МПа, наружный диаметр 25 мм | шт
18.1.09.06-0004 | Кран шаровой ПВХ с муфтовыми окончаниями для склейки, номинальное давление 1,6 МПа, наружный диаметр 32 мм | шт
28.14.13.131.18.1.09.06-0004-000 | Кран шаровой ПВХ с муфтовыми окончаниями для склейки, номинальное давление 1,6 МПа, наружный диаметр 32 мм | шт
18.1.09.06-0005 | Кран шаровой ПВХ с муфтовыми окончаниями для склейки, номинальное давление 1,6 МПа, наружный диаметр 40 мм | шт
28.14.13.131.18.1.09.06-0005-000 | Кран шаровой ПВХ с муфтовыми окончаниями для склейки, номинальное давление 1,6 МПа, наружный диаметр 40 мм | шт
18.1.09.06-0006 | Кран шаровой ПВХ с муфтовыми окончаниями для склейки, номинальное давление 1,6 МПа, наружный диаметр 50 мм | шт
28.14.13.131.18.1.09.06-0006-000 | Кран шаровой ПВХ с муфтовыми окончаниями для склейки, номинальное давление 1,6 МПа, наружный диаметр 50 мм | шт
18.1.09.06-0007 | Кран шаровой ПВХ с муфтовыми окончаниями для склейки, номинальное давление 1,6 МПа, наружный диаметр 63 мм | шт
28.14.13.131.18.1.09.06-0007-000 | Кран шаровой ПВХ с муфтовыми окончаниями для склейки, номинальное давление 1,6 МПа, наружный диаметр 63 мм | шт
18.1.09.06-0008 | Кран шаровой ПВХ с муфтовыми окончаниями для склейки, номинальное давление 1,6 МПа, наружный диаметр 75 мм | шт
28.14.13.131.18.1.09.06-0008-000 | Кран шаровой ПВХ с муфтовыми окончаниями для склейки, номинальное давление 1,6 МПа, наружный диаметр 75 мм | шт
18.1.09.06-0009 | Кран шаровой ПВХ с муфтовыми окончаниями для склейки, номинальное давление 1,6 МПа, наружный диаметр 90 мм | шт
28.14.13.131.18.1.09.06-0009-000 | Кран шаровой ПВХ с муфтовыми окончаниями для склейки, номинальное давление 1,6 МПа, наружный диаметр 90 мм | шт
18.1.09.06-0010 | Кран шаровой ПВХ с муфтовыми окончаниями для склейки, номинальное давление 1,6 МПа, наружный диаметр 110 мм | шт
28.14.13.131.18.1.09.06-0010-000 | Кран шаровой ПВХ с муфтовыми окончаниями для склейки, номинальное давление 1,6 МПа, наружный диаметр 110 мм | шт
18.1.09.06-0021 | Кран шаровой 11Б27п1, присоединение к трубопроводу муфтовое, номинальное давление 1,6 МПа, номинальный диаметр 15 мм | шт
28.14.13.131.18.1.09.06-0021-000 | Кран шаровой 11Б27п1, присоединение к трубопроводу муфтовое, номинальное давление 1,6 МПа, номинальный диаметр 15 мм | шт
18.1.09.06-0022 | Кран шаровой 11Б27п1, присоединение к трубопроводу муфтовое, номинальное давление 1,6 МПа, номинальный диаметр 20 мм | шт
28.14.13.131.18.1.09.06-0022-000 | Кран шаровой 11Б27п1, присоединение к трубопроводу муфтовое, номинальное давление 1,6 МПа, номинальный диаметр 20 мм | шт
18.1.09.06-0023 | Кран шаровой 11Б27п1, присоединение к трубопроводу муфтовое, номинальное давление 1,6 МПа, номинальный диаметр 25 мм | шт
28.14.13.131.18.1.09.06-0023-000 | Кран шаровой 11Б27п1, присоединение к трубопроводу муфтовое, номинальное давление 1,6 МПа, номинальный диаметр 25 мм | шт
18.1.09.06-0024 | Кран шаровой 11Б27п1, присоединение к трубопроводу муфтовое, номинальное давление 1,6 МПа, номинальный диаметр 32 мм | шт
28.14.13.131.18.1.09.06-0024-000 | Кран шаровой 11Б27п1, присоединение к трубопроводу муфтовое, номинальное давление 1,6 МПа, номинальный диаметр 32 мм | шт
18.1.09.06-0025 | Кран шаровой 11Б27п1, присоединение к трубопроводу муфтовое, номинальное давление 1,6 МПа, номинальный диаметр 40 мм | шт
28.14.13.131.18.1.09.06-0025-000 | Кран шаровой 11Б27п1, присоединение к трубопроводу муфтовое, номинальное давление 1,6 МПа, номинальный диаметр 40 мм | шт
18.1.09.06-0026 | Кран шаровой 11Б27п1, присоединение к трубопроводу муфтовое, номинальное давление 1,6 МПа, номинальный диаметр 50 мм | шт
28.14.13.131.18.1.09.06-0026-000 | Кран шаровой 11Б27п1, присоединение к трубопроводу муфтовое, номинальное давление 1,6 МПа, номинальный диаметр 50 мм | шт
18.1.09.06-0031 | Кран шаровой стандартный муфтовый, с ручкой-рычагом, диаметр 15 мм | шт
28.14.13.131.18.1.09.06-0031-000 | Кран шаровой стандартный муфтовый, с ручкой-рычагом, диаметр 15 мм | шт
18.1.09.06-0041 | Кран шаровой латунный 11Б41п3, присоединение к трубопроводу муфтовое, номинальное давление 1,6 МПа, номинальный диаметр 15 мм | шт
28.14.13.131.18.1.09.06-0041-000 | Кран шаровой латунный 11Б41п3, присоединение к трубопроводу муфтовое, номинальное давление 1,6 МПа, номинальный диаметр 15 мм | шт
18.1.09.06-0042 | Кран шаровой латунный 11Б41п3, присоединение к трубопроводу муфтовое, номинальное давление 1,6 МПа, номинальный диаметр 20 мм | шт
28.14.13.131.18.1.09.06-0042-000 | Кран шаровой латунный 11Б41п3, присоединение к трубопроводу муфтовое, номинальное давление 1,6 МПа, номинальный диаметр 20 мм | шт
18.1.09.06-0043 | Кран шаровой латунный 11Б41п3, присоединение к трубопроводу муфтовое, номинальное давление 1,6 МПа, номинальный диаметр 25 мм | шт
28.14.13.131.18.1.09.06-0043-000 | Кран шаровой латунный 11Б41п3, присоединение к трубопроводу муфтовое, номинальное давление 1,6 МПа, номинальный диаметр 25 мм | шт
18.1.09.06-0044 | Кран шаровой латунный 11Б41п3, присоединение к трубопроводу муфтовое, номинальное давление 1,6 МПа, номинальный диаметр 32 мм | шт
28.14.13.131.18.1.09.06-0044-000 | Кран шаровой латунный 11Б41п3, присоединение к трубопроводу муфтовое, номинальное давление 1,6 МПа, номинальный диаметр 32 мм | шт
18.1.09.06-0045 | Кран шаровой латунный 11Б41п3, присоединение к трубопроводу муфтовое, номинальное давление 1,6 МПа, номинальный диаметр 40 мм | шт
28.14.13.131.18.1.09.06-0045-000 | Кран шаровой латунный 11Б41п3, присоединение к трубопроводу муфтовое, номинальное давление 1,6 МПа, номинальный диаметр 40 мм | шт
18.1.09.06-0046 | Кран шаровой латунный 11Б41п3, присоединение к трубопроводу муфтовое, номинальное давление 1,6 МПа, номинальный диаметр 50 мм | шт
28.14.13.131.18.1.09.06-0046-000 | Кран шаровой латунный 11Б41п3, присоединение к трубопроводу муфтовое, номинальное давление 1,6 МПа, номинальный диаметр 50 мм | шт
18.1.09.06-0051 | Кран шаровой латунный 11Б41п, присоединение к трубопроводу муфтовое, номинальное давление 1,6 МПа, номинальный диаметр 15 мм | шт
28.14.13.131.18.1.09.06-0051-000 | Кран шаровой латунный 11Б41п, присоединение к трубопроводу муфтовое, номинальное давление 1,6 МПа, номинальный диаметр 15 мм | шт
18.1.09.06-0052 | Кран шаровой латунный 11Б41п, присоединение к трубопроводу муфтовое, номинальное давление 1,6 МПа, номинальный диаметр 20 мм | шт
28.14.13.131.18.1.09.06-0052-000 | Кран шаровой латунный 11Б41п, присоединение к трубопроводу муфтовое, номинальное давление 1,6 МПа, номинальный диаметр 20 мм | шт
18.1.09.06-0053 | Кран шаровой латунный 11Б41п, присоединение к трубопроводу муфтовое, номинальное давление 1,6 МПа, номинальный диаметр 25 мм | шт
28.14.13.131.18.1.09.06-0053-000 | Кран шаровой латунный 11Б41п, присоединение к трубопроводу муфтовое, номинальное давление 1,6 МПа, номинальный диаметр 25 мм | шт
18.1.09.06-0054 | Кран шаровой латунный 11Б41п, присоединение к трубопроводу муфтовое, номинальное давление 1,6 МПа, номинальный диаметр 32 мм | шт
28.14.13.131.18.1.09.06-0054-000 | Кран шаровой латунный 11Б41п, присоединение к трубопроводу муфтовое, номинальное давление 1,6 МПа, номинальный диаметр 32 мм | шт
18.1.09.06-0055 | Кран шаровой латунный 11Б41п, присоединение к трубопроводу муфтовое, номинальное давление 1,6 МПа, номинальный диаметр 40 мм | шт
28.14.13.131.18.1.09.06-0055-000 | Кран шаровой латунный 11Б41п, присоединение к трубопроводу муфтовое, номинальное давление 1,6 МПа, номинальный диаметр 40 мм | шт
18.1.09.06-0056 | Кран шаровой латунный 11Б41п, присоединение к трубопроводу муфтовое, номинальное давление 1,6 МПа, номинальный диаметр 50 мм | шт
28.14.13.131.18.1.09.06-0056-000 | Кран шаровой латунный 11Б41п, присоединение к трубопроводу муфтовое, номинальное давление 1,6 МПа, номинальный диаметр 50 мм | шт
18.1.09.06-0101 | Кран шаровой проходной сальниковый 11ч38п, присоединение к трубопроводу муфтовое, номинальное давление 1,0 МПа, номинальный диаметр 25 мм | шт
28.14.13.131.18.1.09.06-0101-000 | Кран шаровой проходной сальниковый 11ч38п, присоединение к трубопроводу муфтовое, номинальное давление 1,0 МПа, номинальный диаметр 25 мм | шт
18.1.09.06-0102 | Кран шаровой проходной сальниковый 11ч38п, присоединение к трубопроводу муфтовое, номинальное давление 1,0 МПа, номинальный диаметр 32 мм | шт
28.14.13.131.18.1.09.06-0102-000 | Кран шаровой проходной сальниковый 11ч38п, присоединение к трубопроводу муфтовое, номинальное давление 1,0 МПа, номинальный диаметр 32 мм | шт
18.1.09.06-0103 | Кран шаровой проходной сальниковый 11ч38п, присоединение к трубопроводу муфтовое, номинальное давление 1,0 МПа, номинальный диаметр 40 мм | шт
28.14.13.131.18.1.09.06-0103-000 | Кран шаровой проходной сальниковый 11ч38п, присоединение к трубопроводу муфтовое, номинальное давление 1,0 МПа, номинальный диаметр 40 мм | шт
18.1.09.06-0104 | Кран шаровой проходной сальниковый 11ч38п, присоединение к трубопроводу муфтовое, номинальное давление 1,0 МПа, номинальный диаметр 50 мм | шт
28.14.13.131.18.1.09.06-0104-000 | Кран шаровой проходной сальниковый 11ч38п, присоединение к трубопроводу муфтовое, номинальное давление 1,0 МПа, номинальный диаметр 50 мм | шт
18.1.09.06-1008 | Кран шаровой с муфтовыми окончаниями для склейки, номинальное давление 1,6 МПа, номинальный диаметр 40 мм | шт
28.14.13.131.18.1.09.06-1008-000 | Кран шаровой с муфтовыми окончаниями для склейки, номинальное давление 1,6 МПа, номинальный диаметр 40 мм | шт
18.1.09.06-1010 | Кран шаровой с муфтовыми окончаниями для склейки, номинальное давление 1,6 МПа, номинальный диаметр 50 мм | шт
28.14.13.131.18.1.09.06-1010-000 | Кран шаровой с муфтовыми окончаниями для склейки, номинальное давление 1,6 МПа, номинальный диаметр 50 мм | шт
18.1.09.06-1012 | Кран шаровой с муфтовыми окончаниями для склейки, номинальное давление 1,6 МПа, номинальный диаметр 63 мм | шт
28.14.13.131.18.1.09.06-1012-000 | Кран шаровой с муфтовыми окончаниями для склейки, номинальное давление 1,6 МПа, номинальный диаметр 63 мм | шт
18.1.09.06-1014 | Кран шаровой с муфтовыми окончаниями для склейки, номинальное давление 1,6 МПа, номинальный диаметр 75 мм | шт
28.14.13.131.18.1.09.06-1014-000 | Кран шаровой с муфтовыми окончаниями для склейки, номинальное давление 1,6 МПа, номинальный диаметр 75 мм | шт
18.1.09.06-1016 | Кран шаровой муфтовый для воды, с угловым сгоном, номинальный диаметр 15 мм | шт
28.14.13.131.18.1.09.06-1016-000 | Кран шаровой муфтовый для воды, с угловым сгоном, номинальный диаметр 15 мм | шт
18.1.09.06-1018 | Кран шаровой муфтовый для воды, со сгоном, номинальный диаметр 15 мм | шт
28.14.13.131.18.1.09.06-1018-000 | Кран шаровой муфтовый для воды, со сгоном, номинальный диаметр 15 мм | шт
18.1.09.06-1020 | Кран шаровой муфтовый для воды, тип резьбы внутренняя/внутренняя, номинальный диаметр 15 мм | шт
28.14.13.131.18.1.09.06-1020-000 | Кран шаровой муфтовый для воды, тип резьбы внутренняя/внутренняя, номинальный диаметр 15 мм | шт
18.1.09.06-1022 | Кран шаровой муфтовый для воды, тип резьбы внутренняя/наружная, номинальный диаметр 15 мм | шт
28.14.13.131.18.1.09.06-1022-000 | Кран шаровой муфтовый для воды, тип резьбы внутренняя/наружная, номинальный диаметр 15 мм | шт
18.1.09.06-1024 | Кран шаровой муфтовый для воды, тип резьбы наружная/наружная, номинальный диаметр 15 мм | шт
28.14.13.131.18.1.09.06-1024-000 | Кран шаровой муфтовый для воды, тип резьбы наружная/наружная, номинальный диаметр 15 мм | шт
18.1.09.06-1026 | Кран шаровой муфтовый для воды, с угловым сгоном, номинальный диаметр 20 мм | шт
28.14.13.131.18.1.09.06-1026-000 | Кран шаровой муфтовый для воды, с угловым сгоном, номинальный диаметр 20 мм | шт
18.1.09.06-1028 | Кран шаровой муфтовый для воды, со сгоном, номинальный диаметр 20 мм | шт
28.14.13.131.18.1.09.06-1028-000 | Кран шаровой муфтовый для воды, со сгоном, номинальный диаметр 20 мм | шт
18.1.09.06-1030 | Кран шаровой муфтовый для воды, тип резьбы внутренняя/внутренняя, номинальный диаметр 20 мм | шт
28.14.13.131.18.1.09.06-1030-000 | Кран шаровой муфтовый для воды, тип резьбы внутренняя/внутренняя, номинальный диаметр 20 мм | шт
18.1.09.06-1032 | Кран шаровой муфтовый для воды, тип резьбы внутренняя/наружная, номинальный диаметр 20 мм | шт
28.14.13.131.18.1.09.06-1032-000 | Кран шаровой муфтовый для воды, тип резьбы внутренняя/наружная, номинальный диаметр 20 мм | шт
18.1.09.06-1034 | Кран шаровой муфтовый для воды, тип резьбы наружная/наружная, номинальный диаметр 20 мм | шт
28.14.13.131.18.1.09.06-1034-000 | Кран шаровой муфтовый для воды, тип резьбы наружная/наружная, номинальный диаметр 20 мм | шт
18.1.09.06-1036 | Кран шаровой муфтовый для воды, с угловым сгоном, номинальный диаметр 25 мм | шт
28.14.13.131.18.1.09.06-1036-000 | Кран шаровой муфтовый для воды, с угловым сгоном, номинальный диаметр 25 мм | шт
18.1.09.06-1038 | Кран шаровой муфтовый для воды, со сгоном, номинальный диаметр 25 мм | шт
28.14.13.131.18.1.09.06-1038-000 | Кран шаровой муфтовый для воды, со сгоном, номинальный диаметр 25 мм | шт
18.1.09.06-1040 | Кран шаровой муфтовый для воды, тип резьбы внутренняя/внутренняя, номинальный диаметр 25 мм | шт
28.14.13.131.18.1.09.06-1040-000 | Кран шаровой муфтовый для воды, тип резьбы внутренняя/внутренняя, номинальный диаметр 25 мм | шт
18.1.09.06-1042 | Кран шаровой муфтовый для воды, тип резьбы внутренняя/наружная, номинальный диаметр 25 мм | шт
28.14.13.131.18.1.09.06-1042-000 | Кран шаровой муфтовый для воды, тип резьбы внутренняя/наружная, номинальный диаметр 25 мм | шт
18.1.09.06-1044 | Кран шаровой муфтовый для воды, тип резьбы наружная/наружная, номинальный диаметр 25 мм | шт
28.14.13.131.18.1.09.06-1044-000 | Кран шаровой муфтовый для воды, тип резьбы наружная/наружная, номинальный диаметр 25 мм | шт
18.1.09.06-1046 | Кран шаровой муфтовый для воды, со сгоном, номинальный диаметр 32 мм | шт
28.14.13.131.18.1.09.06-1046-000 | Кран шаровой муфтовый для воды, со сгоном, номинальный диаметр 32 мм | шт
18.1.09.06-1048 | Кран шаровой муфтовый для воды, тип резьбы внутренняя/внутренняя, номинальный диаметр 32 мм | шт
28.14.13.131.18.1.09.06-1048-000 | Кран шаровой муфтовый для воды, тип резьбы внутренняя/внутренняя, номинальный диаметр 32 мм | шт
18.1.09.06-1050 | Кран шаровой муфтовый для воды, тип резьбы внутренняя/наружная, номинальный диаметр 32 мм | шт
28.14.13.131.18.1.09.06-1050-000 | Кран шаровой муфтовый для воды, тип резьбы внутренняя/наружная, номинальный диаметр 32 мм | шт
18.1.09.06-1052 | Кран шаровой муфтовый для воды, тип резьбы внутренняя/внутренняя, номинальный диаметр 40 мм | шт
28.14.13.131.18.1.09.06-1052-000 | Кран шаровой муфтовый для воды, тип резьбы внутренняя/внутренняя, номинальный диаметр 40 мм | шт
18.1.09.06-1054 | Кран шаровой муфтовый для воды, тип резьбы внутренняя/наружная, номинальный диаметр 40 мм | шт
28.14.13.131.18.1.09.06-1054-000 | Кран шаровой муфтовый для воды, тип резьбы внутренняя/наружная, номинальный диаметр 40 мм | шт
18.1.09.06-1056 | Кран шаровой муфтовый для воды, тип резьбы внутренняя/внутренняя, номинальный диаметр 50 мм | шт
28.14.13.131.18.1.09.06-1056-000 | Кран шаровой муфтовый для воды, тип резьбы внутренняя/внутренняя, номинальный диаметр 50 мм | шт
18.1.09.06-1058 | Кран шаровой муфтовый для воды, тип резьбы внутренняя/наружная, номинальный диаметр 50 мм | шт
28.14.13.131.18.1.09.06-1058-000 | Кран шаровой муфтовый для воды, тип резьбы внутренняя/наружная, номинальный диаметр 50 мм | шт
18.1.09.06-1060 | Кран шаровой муфтовый для газа, тип резьбы внутренняя/внутренняя, номинальный диаметр 15 мм | шт
28.14.13.131.18.1.09.06-1060-000 | Кран шаровой муфтовый для газа, тип резьбы внутренняя/внутренняя, номинальный диаметр 15 мм | шт
18.1.09.06-1062 | Кран шаровой муфтовый для газа, тип резьбы внутренняя/наружная, номинальный диаметр 15 мм | шт
28.14.13.131.18.1.09.06-1062-000 | Кран шаровой муфтовый для газа, тип резьбы внутренняя/наружная, номинальный диаметр 15 мм | шт
18.1.09.06-1064 | Кран шаровой муфтовый для газа, тип резьбы внутренняя/внутренняя, номинальный диаметр 20 мм | шт
28.14.13.131.18.1.09.06-1064-000 | Кран шаровой муфтовый для газа, тип резьбы внутренняя/внутренняя, номинальный диаметр 20 мм | шт
18.1.09.06-1066 | Кран шаровой муфтовый для газа, тип резьбы внутренняя/наружная, номинальный диаметр 20 мм | шт
28.14.13.131.18.1.09.06-1066-000 | Кран шаровой муфтовый для газа, тип резьбы внутренняя/наружная, номинальный диаметр 20 мм | шт
18.1.09.06-1068 | Кран латунный шаровой муфтовый, проходной, номинальное давление 1,6 МПа, номинальный диаметр 15 мм | шт
28.14.13.131.18.1.09.06-1068-000 | Кран латунный шаровой муфтовый, проходной, номинальное давление 1,6 МПа, номинальный диаметр 15 мм | шт
18.1.09.06-1070 | Кран латунный шаровой муфтовый, проходной, номинальное давление 1,6 МПа, номинальный диаметр 20 мм | шт
28.14.13.131.18.1.09.06-1070-000 | Кран латунный шаровой муфтовый, проходной, номинальное давление 1,6 МПа, номинальный диаметр 20 мм | шт
18.1.09.06-1072 | Кран латунный шаровой муфтовый, проходной, номинальное давление 1,6 МПа, номинальный диаметр 25 мм | шт
28.14.13.131.18.1.09.06-1072-000 | Кран латунный шаровой муфтовый, проходной, номинальное давление 1,6 МПа, номинальный диаметр 25 мм | шт
18.1.09.06-1074 | Кран латунный шаровой муфтовый, проходной, номинальное давление 1,6 МПа, номинальный диаметр 32 мм | шт
28.14.13.131.18.1.09.06-1074-000 | Кран латунный шаровой муфтовый, проходной, номинальное давление 1,6 МПа, номинальный диаметр 32 мм | шт
18.1.09.06-1076 | Кран латунный шаровой муфтовый, проходной, номинальное давление 1,6 МПа, номинальный диаметр 40 мм | шт
28.14.13.131.18.1.09.06-1076-000 | Кран латунный шаровой муфтовый, проходной, номинальное давление 1,6 МПа, номинальный диаметр 40 мм | шт
18.1.09.06-1078 | Кран латунный шаровой муфтовый, проходной, номинальное давление 1,6 МПа, номинальный диаметр 50 мм | шт
28.14.13.131.18.1.09.06-1078-000 | Кран латунный шаровой муфтовый, проходной, номинальное давление 1,6 МПа, номинальный диаметр 50 мм | шт
Группа 18.1.09.07: Краны шаровые под приварку | Группа 18.1.09.07: Краны шаровые под приварку | Группа 18.1.09.07: Краны шаровые под приварку
18.1.09.07-0013 | Кран шаровой полипропиленовый с включениями из латуни, диаметр 32 мм | шт
28.14.13.131.18.1.09.07-0013-000 | Кран шаровой полипропиленовый с включениями из латуни, диаметр 32 мм | шт
18.1.09.07-0019 | Кран шаровой полипропиленовый с включениями из латуни, диаметр 110 мм | шт
28.14.13.131.18.1.09.07-0019-000 | Кран шаровой полипропиленовый с включениями из латуни, диаметр 110 мм | шт
18.1.09.07-0021 | Кран шаровой полипропиленовой, присоединение к трубопроводу под приварку, номинальное давление 2,0 МПа, номинальный диаметр 20 мм | шт
28.14.13.131.18.1.09.07-0021-000 | Кран шаровой полипропиленовой, присоединение к трубопроводу под приварку, номинальное давление 2,0 МПа, номинальный диаметр 20 мм | шт
18.1.09.07-0022 | Кран шаровой полипропиленовой, присоединение к трубопроводу под приварку, номинальное давление 2,0 МПа, номинальный диаметр 25 мм | шт
28.14.13.131.18.1.09.07-0022-000 | Кран шаровой полипропиленовой, присоединение к трубопроводу под приварку, номинальное давление 2,0 МПа, номинальный диаметр 25 мм | шт
18.1.09.07-0023 | Кран шаровой полипропиленовой, присоединение к трубопроводу под приварку, номинальное давление 2,0 МПа, номинальный диаметр 32 мм | шт
28.14.13.131.18.1.09.07-0023-000 | Кран шаровой полипропиленовой, присоединение к трубопроводу под приварку, номинальное давление 2,0 МПа, номинальный диаметр 32 мм | шт
18.1.09.07-0024 | Кран шаровой полипропиленовой, присоединение к трубопроводу под приварку, номинальное давление 2,0 МПа, номинальный диаметр 40 мм | шт
28.14.13.131.18.1.09.07-0024-000 | Кран шаровой полипропиленовой, присоединение к трубопроводу под приварку, номинальное давление 2,0 МПа, номинальный диаметр 40 мм | шт
18.1.09.07-0025 | Кран шаровой полипропиленовой, присоединение к трубопроводу под приварку, номинальное давление 2,0 МПа, номинальный диаметр 50 мм | шт
28.14.13.131.18.1.09.07-0025-000 | Кран шаровой полипропиленовой, присоединение к трубопроводу под приварку, номинальное давление 2,0 МПа, номинальный диаметр 50 мм | шт
18.1.09.07-0026 | Кран шаровой полипропиленовой, присоединение к трубопроводу под приварку, номинальное давление 2,0 МПа, номинальный диаметр 63 мм | шт
28.14.13.131.18.1.09.07-0026-000 | Кран шаровой полипропиленовой, присоединение к трубопроводу под приварку, номинальное давление 2,0 МПа, номинальный диаметр 63 мм | шт
18.1.09.07-0181 | Кран стальной шаровой, с рукояткой, присоединение к трубопроводу под приварку, номинальное давление 2,5 МПа, номинальный диаметр 25 мм | шт
28.14.13.131.18.1.09.07-0181-000 | Кран стальной шаровой, с рукояткой, присоединение к трубопроводу под приварку, номинальное давление 2,5 МПа, номинальный диаметр 25 мм | шт
18.1.09.07-0182 | Кран стальной шаровой, с рукояткой, присоединение к трубопроводу под приварку, номинальное давление 2,5 МПа, номинальный диаметр 32 мм | шт
28.14.13.131.18.1.09.07-0182-000 | Кран стальной шаровой, с рукояткой, присоединение к трубопроводу под приварку, номинальное давление 2,5 МПа, номинальный диаметр 32 мм | шт
18.1.09.07-0183 | Кран стальной шаровой, с рукояткой, присоединение к трубопроводу под приварку, номинальное давление 2,5 МПа, номинальный диаметр 40 мм | шт
28.14.13.131.18.1.09.07-0183-000 | Кран стальной шаровой, с рукояткой, присоединение к трубопроводу под приварку, номинальное давление 2,5 МПа, номинальный диаметр 40 мм | шт
18.1.09.07-0184 | Кран стальной шаровой, с рукояткой, присоединение к трубопроводу под приварку, номинальное давление 2,5 МПа, номинальный диаметр 50 мм | шт
28.14.13.131.18.1.09.07-0184-000 | Кран стальной шаровой, с рукояткой, присоединение к трубопроводу под приварку, номинальное давление 2,5 МПа, номинальный диаметр 50 мм | шт
18.1.09.07-0185 | Кран стальной шаровой, с рукояткой, присоединение к трубопроводу под приварку, номинальное давление 2,5 МПа, номинальный диаметр 65 мм | шт
28.14.13.131.18.1.09.07-0185-000 | Кран стальной шаровой, с рукояткой, присоединение к трубопроводу под приварку, номинальное давление 2,5 МПа, номинальный диаметр 65 мм | шт
18.1.09.07-0186 | Кран стальной шаровой, с рукояткой, присоединение к трубопроводу под приварку, номинальное давление 2,5 МПа, номинальный диаметр 80 мм | шт
28.14.13.131.18.1.09.07-0186-000 | Кран стальной шаровой, с рукояткой, присоединение к трубопроводу под приварку, номинальное давление 2,5 МПа, номинальный диаметр 80 мм | шт
18.1.09.07-0187 | Кран стальной шаровой, с рукояткой, присоединение к трубопроводу под приварку, номинальное давление 2,5 МПа, номинальный диаметр 100 мм | шт
28.14.13.131.18.1.09.07-0187-000 | Кран стальной шаровой, с рукояткой, присоединение к трубопроводу под приварку, номинальное давление 2,5 МПа, номинальный диаметр 100 мм | шт
18.1.09.07-0188 | Кран стальной шаровой, с рукояткой, присоединение к трубопроводу под приварку, номинальное давление 2,5 МПа, номинальный диаметр 150 мм | шт
28.14.13.131.18.1.09.07-0188-000 | Кран стальной шаровой, с рукояткой, присоединение к трубопроводу под приварку, номинальное давление 2,5 МПа, номинальный диаметр 150 мм | шт
18.1.09.07-0189 | Кран стальной шаровой, с рукояткой, присоединение к трубопроводу под приварку, номинальное давление 2,5 МПа, номинальный диаметр 200 мм | шт
28.14.13.131.18.1.09.07-0189-000 | Кран стальной шаровой, с рукояткой, присоединение к трубопроводу под приварку, номинальное давление 2,5 МПа, номинальный диаметр 200 мм | шт
18.1.09.07-0190 | Кран стальной шаровой, с рукояткой, присоединение к трубопроводу под приварку, номинальное давление 2,5 МПа, номинальный диаметр 250 мм | шт
28.14.13.131.18.1.09.07-0190-000 | Кран стальной шаровой, с рукояткой, присоединение к трубопроводу под приварку, номинальное давление 2,5 МПа, номинальный диаметр 250 мм | шт
18.1.09.07-0191 | Кран стальной шаровой, с рукояткой, присоединение к трубопроводу под приварку, номинальное давление 2,5 МПа, номинальный диаметр 300 мм | шт
28.14.13.131.18.1.09.07-0191-000 | Кран стальной шаровой, с рукояткой, присоединение к трубопроводу под приварку, номинальное давление 2,5 МПа, номинальный диаметр 300 мм | шт
18.1.09.07-0192 | Кран стальной шаровой, с рукояткой, присоединение к трубопроводу под приварку, номинальное давление 2,5 МПа, номинальный диаметр 350 мм | шт
28.14.13.131.18.1.09.07-0192-000 | Кран стальной шаровой, с рукояткой, присоединение к трубопроводу под приварку, номинальное давление 2,5 МПа, номинальный диаметр 350 мм | шт
18.1.09.07-0193 | Кран стальной шаровой, с рукояткой, присоединение к трубопроводу под приварку, номинальное давление 2,5 МПа, номинальный диаметр 400 мм | шт
28.14.13.131.18.1.09.07-0193-000 | Кран стальной шаровой, с рукояткой, присоединение к трубопроводу под приварку, номинальное давление 2,5 МПа, номинальный диаметр 400 мм | шт
18.1.09.07-0221 | Кран шаровой для воды, нефтепродуктов, горюче-смазочных материалов, под приварку, стандартнопроходные, из стали 20, КШ.Ц.П.015.040.02, номинальное давление 4,0 МПа, длина 200 мм, условный диаметр 15 мм | шт
28.14.13.131.18.1.09.07-0221-000 | Кран шаровой для воды, нефтепродуктов, горюче-смазочных материалов, под приварку, стандартнопроходные, из стали 20, КШ.Ц.П.015.040.02, номинальное давление 4,0 МПа, длина 200 мм, условный диаметр 15 мм | шт
18.1.09.07-0222 | Кран шаровой для воды, нефтепродуктов, горюче-смазочных материалов, под приварку, стандартнопроходные, из стали 20, КШ.Ц.П.020.040.02, номинальное давление 4,0 МПа, длина 200 мм, условный диаметр 20 мм | шт
28.14.13.131.18.1.09.07-0222-000 | Кран шаровой для воды, нефтепродуктов, горюче-смазочных материалов, под приварку, стандартнопроходные, из стали 20, КШ.Ц.П.020.040.02, номинальное давление 4,0 МПа, длина 200 мм, условный диаметр 20 мм | шт
18.1.09.07-0223 | Кран шаровой для воды, нефтепродуктов, горюче-смазочных материалов, под приварку, стандартнопроходные, из стали 20, КШ.Ц.П.025.040.02, номинальное давление 4,0 МПа, длина 230 мм, условный диаметр 25 мм | шт
28.14.13.131.18.1.09.07-0223-000 | Кран шаровой для воды, нефтепродуктов, горюче-смазочных материалов, под приварку, стандартнопроходные, из стали 20, КШ.Ц.П.025.040.02, номинальное давление 4,0 МПа, длина 230 мм, условный диаметр 25 мм | шт
18.1.09.07-0224 | Кран шаровой для воды, нефтепродуктов, горюче-смазочных материалов, под приварку, стандартнопроходные, из стали 20, КШ.Ц.П.032.040.02, номинальное давление 4,0 МПа, длина 230 мм, условный диаметр 32 мм | шт
28.14.13.131.18.1.09.07-0224-000 | Кран шаровой для воды, нефтепродуктов, горюче-смазочных материалов, под приварку, стандартнопроходные, из стали 20, КШ.Ц.П.032.040.02, номинальное давление 4,0 МПа, длина 230 мм, условный диаметр 32 мм | шт
18.1.09.07-0225 | Кран шаровой для воды, нефтепродуктов, горюче-смазочных материалов, под приварку, стандартнопроходные, из стали 20, КШ.Ц.П.040.040.02, номинальное давление 4,0 МПа, длина 250 мм, условный диаметр 40 мм | шт
28.14.13.131.18.1.09.07-0225-000 | Кран шаровой для воды, нефтепродуктов, горюче-смазочных материалов, под приварку, стандартнопроходные, из стали 20, КШ.Ц.П.040.040.02, номинальное давление 4,0 МПа, длина 250 мм, условный диаметр 40 мм | шт
18.1.09.07-0226 | Кран шаровой для воды, нефтепродуктов, горюче-смазочных материалов, под приварку, стандартнопроходные, из стали 20, КШ.Ц.П.050.040.02, номинальное давление 4,0 МПа, длина 270 мм, условный диаметр 50 мм | шт
28.14.13.131.18.1.09.07-0226-000 | Кран шаровой для воды, нефтепродуктов, горюче-смазочных материалов, под приварку, стандартнопроходные, из стали 20, КШ.Ц.П.050.040.02, номинальное давление 4,0 МПа, длина 270 мм, условный диаметр 50 мм | шт
18.1.09.07-0227 | Кран шаровой для воды, нефтепродуктов, горюче-смазочных материалов, под приварку, стандартнопроходные, из стали 20, КШ.Ц.П.065.025.02, номинальное давление 2,5 МПа, длина 280 мм, условный диаметр 65 мм | шт
28.14.13.131.18.1.09.07-0227-000 | Кран шаровой для воды, нефтепродуктов, горюче-смазочных материалов, под приварку, стандартнопроходные, из стали 20, КШ.Ц.П.065.025.02, номинальное давление 2,5 МПа, длина 280 мм, условный диаметр 65 мм | шт
18.1.09.07-0228 | Кран шаровой для воды, нефтепродуктов, горюче-смазочных материалов, под приварку, стандартнопроходные, из стали 20, КШ.Ц.П.080/070.025.02, номинальное давление 2,5 МПа, длина 280 мм, условный диаметр 80 мм | шт
28.14.13.131.18.1.09.07-0228-000 | Кран шаровой для воды, нефтепродуктов, горюче-смазочных материалов, под приварку, стандартнопроходные, из стали 20, КШ.Ц.П.080/070.025.02, номинальное давление 2,5 МПа, длина 280 мм, условный диаметр 80 мм | шт
18.1.09.07-0229 | Кран шаровой для воды, нефтепродуктов, горюче-смазочных материалов, под приварку, стандартнопроходные, из стали 20, КШ.Ц.П.100/080.025.02, номинальное давление 2,5 МПа, длина 300 мм, условный диаметр 100 мм | шт
28.14.13.131.18.1.09.07-0229-000 | Кран шаровой для воды, нефтепродуктов, горюче-смазочных материалов, под приварку, стандартнопроходные, из стали 20, КШ.Ц.П.100/080.025.02, номинальное давление 2,5 МПа, длина 300 мм, условный диаметр 100 мм | шт
18.1.09.07-0230 | Кран шаровой для воды, нефтепродуктов, горюче-смазочных материалов, под приварку, стандартнопроходные, из стали 20, КШ.Ц.П.125/100.025.02, номинальное давление 2,5 МПа, длина 300 мм, условный диаметр 125 мм | шт
28.14.13.131.18.1.09.07-0230-000 | Кран шаровой для воды, нефтепродуктов, горюче-смазочных материалов, под приварку, стандартнопроходные, из стали 20, КШ.Ц.П.125/100.025.02, номинальное давление 2,5 МПа, длина 300 мм, условный диаметр 125 мм | шт
18.1.09.07-0231 | Кран шаровой для воды, нефтепродуктов, горюче-смазочных материалов, под приварку, стандартнопроходные, из стали 20, КШ.Ц.П.150/125.025.02, номинальное давление 2,5 МПа, длина 350 мм, условный диаметр 150 мм | шт
28.14.13.131.18.1.09.07-0231-000 | Кран шаровой для воды, нефтепродуктов, горюче-смазочных материалов, под приварку, стандартнопроходные, из стали 20, КШ.Ц.П.150/125.025.02, номинальное давление 2,5 МПа, длина 350 мм, условный диаметр 150 мм | шт
18.1.09.07-0232 | Кран шаровой для воды, нефтепродуктов, горюче-смазочных материалов, под приварку, стандартнопроходные, из стали 20, КШ.Ц.П.200/150.025.02, номинальное давление 2,5 МПа, длина 430 мм, условный диаметр 200 мм | шт
28.14.13.131.18.1.09.07-0232-000 | Кран шаровой для воды, нефтепродуктов, горюче-смазочных материалов, под приварку, стандартнопроходные, из стали 20, КШ.Ц.П.200/150.025.02, номинальное давление 2,5 МПа, длина 430 мм, условный диаметр 200 мм | шт
18.1.09.07-0233 | Кран шаровой для воды, нефтепродуктов, горюче-смазочных материалов, под приварку, стандартнопроходные, из стали 20, КШ.Ц.П.250/200.025.02, номинальное давление 2,5 МПа, длина 510 мм, условный диаметр 250 мм | шт
28.14.13.131.18.1.09.07-0233-000 | Кран шаровой для воды, нефтепродуктов, горюче-смазочных материалов, под приварку, стандартнопроходные, из стали 20, КШ.Ц.П.250/200.025.02, номинальное давление 2,5 МПа, длина 510 мм, условный диаметр 250 мм | шт
18.1.09.07-0234 | Кран шаровой для воды, нефтепродуктов, горюче-смазочных материалов, под приварку, стандартнопроходные, из стали 20, с ручным редуктором, КШ.Ц.П.300/250.016.02, номинальное давление 1,6 МПа, длина 730 мм, условный диаметр 300 мм | шт
28.14.13.131.18.1.09.07-0234-000 | Кран шаровой для воды, нефтепродуктов, горюче-смазочных материалов, под приварку, стандартнопроходные, из стали 20, с ручным редуктором, КШ.Ц.П.300/250.016.02, номинальное давление 1,6 МПа, длина 730 мм, условный диаметр 300 мм | шт
18.1.09.07-0235 | Кран шаровой для воды, нефтепродуктов, горюче-смазочных материалов, под приварку, стандартнопроходные, из стали 20, с ручным редуктором, КШ.Ц.П.350/300.016.02, номинальное давление 1,6 МПа, длина 730 мм, условный диаметр 350 мм | шт
28.14.13.131.18.1.09.07-0235-000 | Кран шаровой для воды, нефтепродуктов, горюче-смазочных материалов, под приварку, стандартнопроходные, из стали 20, с ручным редуктором, КШ.Ц.П.350/300.016.02, номинальное давление 1,6 МПа, длина 730 мм, условный диаметр 350 мм | шт
18.1.09.07-0236 | Кран шаровой для воды, нефтепродуктов, горюче-смазочных материалов, под приварку, стандартнопроходные, из стали 20, с ручным редуктором, КШ.Ц.П.500/400.016.02, номинальное давление 1,6 МПа, длина 970 мм, условный диаметр 500 мм | шт
28.14.13.131.18.1.09.07-0236-000 | Кран шаровой для воды, нефтепродуктов, горюче-смазочных материалов, под приварку, стандартнопроходные, из стали 20, с ручным редуктором, КШ.Ц.П.500/400.016.02, номинальное давление 1,6 МПа, длина 970 мм, условный диаметр 500 мм | шт
18.1.09.07-1108 | Кран шаровой полипропиленовый с включениями из латуни, диаметр 40 мм | шт
28.14.13.131.18.1.09.07-1108-000 | Кран шаровой полипропиленовый с включениями из латуни, диаметр 40 мм | шт
18.1.09.07-1110 | Кран шаровой полипропиленовый с включениями из латуни, диаметр 50 мм | шт
28.14.13.131.18.1.09.07-1110-000 | Кран шаровой полипропиленовый с включениями из латуни, диаметр 50 мм | шт
18.1.09.07-1112 | Кран шаровой полипропиленовый с включениями из латуни, диаметр 63 мм | шт
28.14.13.131.18.1.09.07-1112-000 | Кран шаровой полипропиленовый с включениями из латуни, диаметр 63 мм | шт
18.1.09.07-1114 | Кран шаровой полипропиленовый с включениями из латуни, диаметр 75 мм | шт
28.14.13.131.18.1.09.07-1114-000 | Кран шаровой полипропиленовый с включениями из латуни, диаметр 75 мм | шт
18.1.09.07-1116 | Кран шаровой полипропиленовый с включениями из латуни, диаметр 90 мм | шт
28.14.13.131.18.1.09.07-1116-000 | Кран шаровой полипропиленовый с включениями из латуни, диаметр 90 мм | шт
18.1.09.07-1117 | Кран шаровой полипропиленовый с включениями из латуни, диаметр 125 мм | шт
28.14.13.131.18.1.09.07-1117-000 | Кран шаровой полипропиленовый с включениями из латуни, диаметр 125 мм | шт
18.1.09.07-1126 | Кран шаровой для бесканальной прокладки ППУ трубопроводов, с удлинением штока (высота штока от оси теплосети 1001-1500 мм), номинальный диаметр 100 мм | шт
28.14.13.131.18.1.09.07-1126-000 | Кран шаровой для бесканальной прокладки ППУ трубопроводов, с удлинением штока (высота штока от оси теплосети 1001-1500 мм), номинальный диаметр 100 мм | шт
18.1.09.07-1128 | Кран шаровой для бесканальной прокладки ППУ трубопроводов, с удлинением штока (высота штока от оси теплосети 1001-1500 мм), номинальный диаметр 125 мм | шт
28.14.13.131.18.1.09.07-1128-000 | Кран шаровой для бесканальной прокладки ППУ трубопроводов, с удлинением штока (высота штока от оси теплосети 1001-1500 мм), номинальный диаметр 125 мм | шт
18.1.09.07-1130 | Кран шаровой для бесканальной прокладки ППУ трубопроводов, с удлинением штока (высота штока от оси теплосети 1001-1500 мм), номинальный диаметр 150 мм | шт
28.14.13.131.18.1.09.07-1130-000 | Кран шаровой для бесканальной прокладки ППУ трубопроводов, с удлинением штока (высота штока от оси теплосети 1001-1500 мм), номинальный диаметр 150 мм | шт
18.1.09.07-1132 | Кран шаровой для бесканальной прокладки ППУ трубопроводов, с удлинением штока (высота штока от оси теплосети 1001-1500 мм), номинальный диаметр 200 мм | шт
28.14.13.131.18.1.09.07-1132-000 | Кран шаровой для бесканальной прокладки ППУ трубопроводов, с удлинением штока (высота штока от оси теплосети 1001-1500 мм), номинальный диаметр 200 мм | шт
18.1.09.07-1134 | Кран шаровой для бесканальной прокладки ППУ трубопроводов, с редуктором, с удлинением штока (высота штока от оси теплосети 1001-1500 мм), номинальный диаметр 200 мм | шт
28.14.13.131.18.1.09.07-1134-000 | Кран шаровой для бесканальной прокладки ППУ трубопроводов, с редуктором, с удлинением штока (высота штока от оси теплосети 1001-1500 мм), номинальный диаметр 200 мм | шт
18.1.09.07-1136 | Кран шаровой для бесканальной прокладки ППУ трубопроводов, с удлинением штока (высота штока от оси теплосети 1001-1500 мм), номинальный диаметр 25 мм | шт
28.14.13.131.18.1.09.07-1136-000 | Кран шаровой для бесканальной прокладки ППУ трубопроводов, с удлинением штока (высота штока от оси теплосети 1001-1500 мм), номинальный диаметр 25 мм | шт
18.1.09.07-1138 | Кран шаровой для бесканальной прокладки ППУ трубопроводов, с удлинением штока (высота штока от оси теплосети 1001-1500 мм), номинальный диаметр 250 мм | шт
28.14.13.131.18.1.09.07-1138-000 | Кран шаровой для бесканальной прокладки ППУ трубопроводов, с удлинением штока (высота штока от оси теплосети 1001-1500 мм), номинальный диаметр 250 мм | шт
18.1.09.07-1140 | Кран шаровой для бесканальной прокладки ППУ трубопроводов, с редуктором, с удлинением штока (высота штока от оси теплосети 1001-1500 мм), номинальный диаметр 250 мм | шт
28.14.13.131.18.1.09.07-1140-000 | Кран шаровой для бесканальной прокладки ППУ трубопроводов, с редуктором, с удлинением штока (высота штока от оси теплосети 1001-1500 мм), номинальный диаметр 250 мм | шт
18.1.09.07-1142 | Кран шаровой для бесканальной прокладки ППУ трубопроводов, с удлинением штока (высота штока от оси теплосети 1001-1500 мм), номинальный диаметр 300 мм | шт
28.14.13.131.18.1.09.07-1142-000 | Кран шаровой для бесканальной прокладки ППУ трубопроводов, с удлинением штока (высота штока от оси теплосети 1001-1500 мм), номинальный диаметр 300 мм | шт
18.1.09.07-1144 | Кран шаровой для бесканальной прокладки ППУ трубопроводов, с редуктором, с удлинением штока (высота штока от оси теплосети 1001-1500 мм), номинальный диаметр 300 мм | шт
28.14.13.131.18.1.09.07-1144-000 | Кран шаровой для бесканальной прокладки ППУ трубопроводов, с редуктором, с удлинением штока (высота штока от оси теплосети 1001-1500 мм), номинальный диаметр 300 мм | шт
18.1.09.07-1146 | Кран шаровой для бесканальной прокладки ППУ трубопроводов, с удлинением штока (высота штока от оси теплосети 1001-1500 мм), номинальный диаметр 32 мм | шт
28.14.13.131.18.1.09.07-1146-000 | Кран шаровой для бесканальной прокладки ППУ трубопроводов, с удлинением штока (высота штока от оси теплосети 1001-1500 мм), номинальный диаметр 32 мм | шт
18.1.09.07-1150 | Кран шаровой для бесканальной прокладки ППУ трубопроводов, с удлинением штока (высота штока от оси теплосети 1001-1500 мм), номинальный диаметр 40 мм | шт
28.14.13.131.18.1.09.07-1150-000 | Кран шаровой для бесканальной прокладки ППУ трубопроводов, с удлинением штока (высота штока от оси теплосети 1001-1500 мм), номинальный диаметр 40 мм | шт
18.1.09.07-1152 | Кран шаровой для бесканальной прокладки ППУ трубопроводов, с редуктором, с удлинением штока (высота штока от оси теплосети 1001-1500 мм), номинальный диаметр 400 мм | шт
28.14.13.131.18.1.09.07-1152-000 | Кран шаровой для бесканальной прокладки ППУ трубопроводов, с редуктором, с удлинением штока (высота штока от оси теплосети 1001-1500 мм), номинальный диаметр 400 мм | шт
18.1.09.07-1154 | Кран шаровой для бесканальной прокладки ППУ трубопроводов, с удлинением штока (высота штока от оси теплосети 1001-1500 мм), номинальный диаметр 50 мм | шт
28.14.13.131.18.1.09.07-1154-000 | Кран шаровой для бесканальной прокладки ППУ трубопроводов, с удлинением штока (высота штока от оси теплосети 1001-1500 мм), номинальный диаметр 50 мм | шт
18.1.09.07-1156 | Кран шаровой для бесканальной прокладки ППУ трубопроводов, с редуктором, с удлинением штока (высота штока от оси теплосети 1001-1500 мм), номинальный диаметр 500 мм | шт
28.14.13.131.18.1.09.07-1156-000 | Кран шаровой для бесканальной прокладки ППУ трубопроводов, с редуктором, с удлинением штока (высота штока от оси теплосети 1001-1500 мм), номинальный диаметр 500 мм | шт
18.1.09.07-1158 | Кран шаровой для бесканальной прокладки ППУ трубопроводов, с удлинением штока (высота штока от оси теплосети 1001-1500 мм), номинальный диаметр 65 мм | шт
28.14.13.131.18.1.09.07-1158-000 | Кран шаровой для бесканальной прокладки ППУ трубопроводов, с удлинением штока (высота штока от оси теплосети 1001-1500 мм), номинальный диаметр 65 мм | шт
18.1.09.07-1160 | Кран шаровой для бесканальной прокладки ППУ трубопроводов, с удлинением штока (высота штока от оси теплосети 1001-1500 мм), номинальный диаметр 80 мм | шт
28.14.13.131.18.1.09.07-1160-000 | Кран шаровой для бесканальной прокладки ППУ трубопроводов, с удлинением штока (высота штока от оси теплосети 1001-1500 мм), номинальный диаметр 80 мм | шт
18.1.09.07-1162 | Кран шаровой для бесканальной прокладки ППУ трубопроводов, с удлинением штока (высота штока от оси теплосети 1501-2000 мм), номинальный диаметр 100 мм | шт
28.14.13.131.18.1.09.07-1162-000 | Кран шаровой для бесканальной прокладки ППУ трубопроводов, с удлинением штока (высота штока от оси теплосети 1501-2000 мм), номинальный диаметр 100 мм | шт
18.1.09.07-1164 | Кран шаровой для бесканальной прокладки ППУ трубопроводов, с удлинением штока (высота штока от оси теплосети 1501-2000 мм), номинальный диаметр 125 мм | шт
28.14.13.131.18.1.09.07-1164-000 | Кран шаровой для бесканальной прокладки ППУ трубопроводов, с удлинением штока (высота штока от оси теплосети 1501-2000 мм), номинальный диаметр 125 мм | шт
18.1.09.07-1166 | Кран шаровой для бесканальной прокладки ППУ трубопроводов, с удлинением штока (высота штока от оси теплосети 1501-2000 мм), номинальный диаметр 150 мм | шт
28.14.13.131.18.1.09.07-1166-000 | Кран шаровой для бесканальной прокладки ППУ трубопроводов, с удлинением штока (высота штока от оси теплосети 1501-2000 мм), номинальный диаметр 150 мм | шт
18.1.09.07-1168 | Кран шаровой для бесканальной прокладки ППУ трубопроводов, с удлинением штока (высота штока от оси теплосети 1501-2000 мм), номинальный диаметр 200 мм | шт
28.14.13.131.18.1.09.07-1168-000 | Кран шаровой для бесканальной прокладки ППУ трубопроводов, с удлинением штока (высота штока от оси теплосети 1501-2000 мм), номинальный диаметр 200 мм | шт
18.1.09.07-1170 | Кран шаровой для бесканальной прокладки ППУ трубопроводов, с редуктором, с удлинением штока (высота штока от оси теплосети 1501-2000 мм), номинальный диаметр 200 мм | шт
28.14.13.131.18.1.09.07-1170-000 | Кран шаровой для бесканальной прокладки ППУ трубопроводов, с редуктором, с удлинением штока (высота штока от оси теплосети 1501-2000 мм), номинальный диаметр 200 мм | шт
18.1.09.07-1172 | Кран шаровой для бесканальной прокладки ППУ трубопроводов, с удлинением штока (высота штока от оси теплосети 1501-2000 мм), номинальный диаметр 25 мм | шт
28.14.13.131.18.1.09.07-1172-000 | Кран шаровой для бесканальной прокладки ППУ трубопроводов, с удлинением штока (высота штока от оси теплосети 1501-2000 мм), номинальный диаметр 25 мм | шт
18.1.09.07-1174 | Кран шаровой для бесканальной прокладки ППУ трубопроводов, с удлинением штока (высота штока от оси теплосети 1501-2000 мм), номинальный диаметр 250 мм | шт
28.14.13.131.18.1.09.07-1174-000 | Кран шаровой для бесканальной прокладки ППУ трубопроводов, с удлинением штока (высота штока от оси теплосети 1501-2000 мм), номинальный диаметр 250 мм | шт
18.1.09.07-1176 | Кран шаровой для бесканальной прокладки ППУ трубопроводов, с редуктором, с удлинением штока (высота штока от оси теплосети 1501-2000 мм), номинальный диаметр 250 мм | шт
28.14.13.131.18.1.09.07-1176-000 | Кран шаровой для бесканальной прокладки ППУ трубопроводов, с редуктором, с удлинением штока (высота штока от оси теплосети 1501-2000 мм), номинальный диаметр 250 мм | шт
18.1.09.07-1178 | Кран шаровой для бесканальной прокладки ППУ трубопроводов, с удлинением штока (высота штока от оси теплосети 1501-2000 мм), номинальный диаметр 300 мм | шт
28.14.13.131.18.1.09.07-1178-000 | Кран шаровой для бесканальной прокладки ППУ трубопроводов, с удлинением штока (высота штока от оси теплосети 1501-2000 мм), номинальный диаметр 300 мм | шт
18.1.09.07-1180 | Кран шаровой для бесканальной прокладки ППУ трубопроводов, с редуктором, с удлинением штока (высота штока от оси теплосети 1501-2000 мм), номинальный диаметр 300 мм | шт
28.14.13.131.18.1.09.07-1180-000 | Кран шаровой для бесканальной прокладки ППУ трубопроводов, с редуктором, с удлинением штока (высота штока от оси теплосети 1501-2000 мм), номинальный диаметр 300 мм | шт
18.1.09.07-1182 | Кран шаровой для бесканальной прокладки ППУ трубопроводов, с удлинением штока (высота штока от оси теплосети 1501-2000 мм), номинальный диаметр 32 мм | шт
28.14.13.131.18.1.09.07-1182-000 | Кран шаровой для бесканальной прокладки ППУ трубопроводов, с удлинением штока (высота штока от оси теплосети 1501-2000 мм), номинальный диаметр 32 мм | шт
18.1.09.07-1184 | Кран шаровой для бесканальной прокладки ППУ трубопроводов, с удлинением штока (высота штока от оси теплосети 1501-2000 мм), номинальный диаметр 40 мм | шт
28.14.13.131.18.1.09.07-1184-000 | Кран шаровой для бесканальной прокладки ППУ трубопроводов, с удлинением штока (высота штока от оси теплосети 1501-2000 мм), номинальный диаметр 40 мм | шт
18.1.09.07-1186 | Кран шаровой для бесканальной прокладки ППУ трубопроводов, с удлинением штока (высота штока от оси теплосети 1501-2000 мм), номинальный диаметр 50 мм | шт
28.14.13.131.18.1.09.07-1186-000 | Кран шаровой для бесканальной прокладки ППУ трубопроводов, с удлинением штока (высота штока от оси теплосети 1501-2000 мм), номинальный диаметр 50 мм | шт
18.1.09.07-1190 | Кран шаровой для бесканальной прокладки ППУ трубопроводов, с удлинением штока (высота штока от оси теплосети 1501-2000 мм), номинальный диаметр 80 мм | шт
28.14.13.131.18.1.09.07-1190-000 | Кран шаровой для бесканальной прокладки ППУ трубопроводов, с удлинением штока (высота штока от оси теплосети 1501-2000 мм), номинальный диаметр 80 мм | шт
18.1.09.07-1192 | Кран шаровой для бесканальной прокладки ППУ трубопроводов, с удлинением штока (высота штока от оси теплосети 2001-2500 мм), номинальный диаметр 250 мм | шт
28.14.13.131.18.1.09.07-1192-000 | Кран шаровой для бесканальной прокладки ППУ трубопроводов, с удлинением штока (высота штока от оси теплосети 2001-2500 мм), номинальный диаметр 250 мм | шт
18.1.09.07-1194 | Кран шаровой для бесканальной прокладки ППУ трубопроводов, с редуктором, с удлинением штока (высота штока от оси теплосети 2001-2500 мм), номинальный диаметр 300 мм | шт
28.14.13.131.18.1.09.07-1194-000 | Кран шаровой для бесканальной прокладки ППУ трубопроводов, с редуктором, с удлинением штока (высота штока от оси теплосети 2001-2500 мм), номинальный диаметр 300 мм | шт
18.1.09.07-1198 | Кран шаровой для бесканальной прокладки ППУ трубопроводов, с редуктором, с удлинением штока (высота штока от оси теплосети 2001-2500 мм), номинальный диаметр 400 мм | шт
28.14.13.131.18.1.09.07-1198-000 | Кран шаровой для бесканальной прокладки ППУ трубопроводов, с редуктором, с удлинением штока (высота штока от оси теплосети 2001-2500 мм), номинальный диаметр 400 мм | шт
18.1.09.07-1200 | Кран шаровой для бесканальной прокладки ППУ трубопроводов, с редуктором, с удлинением штока (высота штока от оси теплосети 2001-2500 мм), номинальный диаметр 500 мм | шт
28.14.13.131.18.1.09.07-1200-000 | Кран шаровой для бесканальной прокладки ППУ трубопроводов, с редуктором, с удлинением штока (высота штока от оси теплосети 2001-2500 мм), номинальный диаметр 500 мм | шт
18.1.09.07-1202 | Кран шаровой для бесканальной прокладки ППУ трубопроводов, с удлинением штока (высота штока от оси теплосети 2001-2500 мм), номинальный диаметр 100 мм | шт
28.14.13.131.18.1.09.07-1202-000 | Кран шаровой для бесканальной прокладки ППУ трубопроводов, с удлинением штока (высота штока от оси теплосети 2001-2500 мм), номинальный диаметр 100 мм | шт
18.1.09.07-1204 | Кран шаровой для бесканальной прокладки ППУ трубопроводов, с удлинением штока (высота штока от оси теплосети 2001-2500 мм), номинальный диаметр 125 мм | шт
28.14.13.131.18.1.09.07-1204-000 | Кран шаровой для бесканальной прокладки ППУ трубопроводов, с удлинением штока (высота штока от оси теплосети 2001-2500 мм), номинальный диаметр 125 мм | шт
18.1.09.07-1206 | Кран шаровой для бесканальной прокладки ППУ трубопроводов, с удлинением штока (высота штока от оси теплосети 2001-2500 мм), номинальный диаметр 150 мм | шт
28.14.13.131.18.1.09.07-1206-000 | Кран шаровой для бесканальной прокладки ППУ трубопроводов, с удлинением штока (высота штока от оси теплосети 2001-2500 мм), номинальный диаметр 150 мм | шт
18.1.09.07-1208 | Кран шаровой для бесканальной прокладки ППУ трубопроводов, с удлинением штока (высота штока от оси теплосети 2001-2500 мм), номинальный диаметр 200 мм | шт
28.14.13.131.18.1.09.07-1208-000 | Кран шаровой для бесканальной прокладки ППУ трубопроводов, с удлинением штока (высота штока от оси теплосети 2001-2500 мм), номинальный диаметр 200 мм | шт
18.1.09.07-1210 | Кран шаровой для бесканальной прокладки ППУ трубопроводов, с редуктором, с удлинением штока (высота штока от оси теплосети 2001-2500 мм), номинальный диаметр 200 мм | шт
28.14.13.131.18.1.09.07-1210-000 | Кран шаровой для бесканальной прокладки ППУ трубопроводов, с редуктором, с удлинением штока (высота штока от оси теплосети 2001-2500 мм), номинальный диаметр 200 мм | шт
18.1.09.07-1212 | Кран шаровой для бесканальной прокладки ППУ трубопроводов, с удлинением штока (высота штока от оси теплосети 2001-2500 мм), номинальный диаметр 300 мм | шт
28.14.13.131.18.1.09.07-1212-000 | Кран шаровой для бесканальной прокладки ППУ трубопроводов, с удлинением штока (высота штока от оси теплосети 2001-2500 мм), номинальный диаметр 300 мм | шт
18.1.09.07-1214 | Кран шаровой для бесканальной прокладки ППУ трубопроводов, с удлинением штока (высота штока от оси теплосети 2001-2500 мм), номинальный диаметр 65 мм | шт
28.14.13.131.18.1.09.07-1214-000 | Кран шаровой для бесканальной прокладки ППУ трубопроводов, с удлинением штока (высота штока от оси теплосети 2001-2500 мм), номинальный диаметр 65 мм | шт
18.1.09.07-1216 | Кран шаровой для бесканальной прокладки ППУ трубопроводов, с удлинением штока (высота штока от оси теплосети 2001-2500 мм), номинальный диаметр 80 мм | шт
28.14.13.131.18.1.09.07-1216-000 | Кран шаровой для бесканальной прокладки ППУ трубопроводов, с удлинением штока (высота штока от оси теплосети 2001-2500 мм), номинальный диаметр 80 мм | шт
18.1.09.07-1218 | Кран шаровой для бесканальной прокладки ППУ трубопроводов, с редуктором, с удлинением штока (высота штока от оси теплосети 2501-3000 мм), номинальный диаметр 200 мм | шт
28.14.13.131.18.1.09.07-1218-000 | Кран шаровой для бесканальной прокладки ППУ трубопроводов, с редуктором, с удлинением штока (высота штока от оси теплосети 2501-3000 мм), номинальный диаметр 200 мм | шт
18.1.09.07-1220 | Кран шаровой для бесканальной прокладки ППУ трубопроводов, с редуктором, с удлинением штока (высота штока от оси теплосети 2501-3000 мм), номинальный диаметр 250 мм | шт
28.14.13.131.18.1.09.07-1220-000 | Кран шаровой для бесканальной прокладки ППУ трубопроводов, с редуктором, с удлинением штока (высота штока от оси теплосети 2501-3000 мм), номинальный диаметр 250 мм | шт
18.1.09.07-1222 | Кран шаровой для бесканальной прокладки ППУ трубопроводов, с редуктором, с удлинением штока (высота штока от оси теплосети 2501-3000 мм), номинальный диаметр 300 мм | шт
28.14.13.131.18.1.09.07-1222-000 | Кран шаровой для бесканальной прокладки ППУ трубопроводов, с редуктором, с удлинением штока (высота штока от оси теплосети 2501-3000 мм), номинальный диаметр 300 мм | шт
18.1.09.07-1226 | Кран шаровой для бесканальной прокладки ППУ трубопроводов, с редуктором, с удлинением штока (высота штока от оси теплосети 2501-3000 мм), номинальный диаметр 400 мм | шт
28.14.13.131.18.1.09.07-1226-000 | Кран шаровой для бесканальной прокладки ППУ трубопроводов, с редуктором, с удлинением штока (высота штока от оси теплосети 2501-3000 мм), номинальный диаметр 400 мм | шт
18.1.09.07-1228 | Кран шаровой для бесканальной прокладки ППУ трубопроводов, с редуктором, с удлинением штока (высота штока от оси теплосети 2501-3000 мм), номинальный диаметр 500 мм | шт
28.14.13.131.18.1.09.07-1228-000 | Кран шаровой для бесканальной прокладки ППУ трубопроводов, с редуктором, с удлинением штока (высота штока от оси теплосети 2501-3000 мм), номинальный диаметр 500 мм | шт
18.1.09.07-1230 | Кран шаровой для бесканальной прокладки ППУ трубопроводов, с удлинением штока (высота штока от оси теплосети 2501-3000 мм), номинальный диаметр 100 мм | шт
28.14.13.131.18.1.09.07-1230-000 | Кран шаровой для бесканальной прокладки ППУ трубопроводов, с удлинением штока (высота штока от оси теплосети 2501-3000 мм), номинальный диаметр 100 мм | шт
18.1.09.07-1232 | Кран шаровой для бесканальной прокладки ППУ трубопроводов, с удлинением штока (высота штока от оси теплосети 2501-3000 мм), номинальный диаметр 125 мм | шт
28.14.13.131.18.1.09.07-1232-000 | Кран шаровой для бесканальной прокладки ППУ трубопроводов, с удлинением штока (высота штока от оси теплосети 2501-3000 мм), номинальный диаметр 125 мм | шт
18.1.09.07-1234 | Кран шаровой для бесканальной прокладки ППУ трубопроводов, с удлинением штока (высота штока от оси теплосети 2501-3000 мм), номинальный диаметр 150 мм | шт
28.14.13.131.18.1.09.07-1234-000 | Кран шаровой для бесканальной прокладки ППУ трубопроводов, с удлинением штока (высота штока от оси теплосети 2501-3000 мм), номинальный диаметр 150 мм | шт
18.1.09.07-1236 | Кран шаровой для бесканальной прокладки ППУ трубопроводов, с удлинением штока (высота штока от оси теплосети 2501-3000 мм), номинальный диаметр 200 мм | шт
28.14.13.131.18.1.09.07-1236-000 | Кран шаровой для бесканальной прокладки ППУ трубопроводов, с удлинением штока (высота штока от оси теплосети 2501-3000 мм), номинальный диаметр 200 мм | шт
18.1.09.07-1238 | Кран шаровой для бесканальной прокладки ППУ трубопроводов, с удлинением штока (высота штока от оси теплосети 2501-3000 мм), номинальный диаметр 25 мм | шт
28.14.13.131.18.1.09.07-1238-000 | Кран шаровой для бесканальной прокладки ППУ трубопроводов, с удлинением штока (высота штока от оси теплосети 2501-3000 мм), номинальный диаметр 25 мм | шт
18.1.09.07-1240 | Кран шаровой для бесканальной прокладки ППУ трубопроводов, с удлинением штока (высота штока от оси теплосети 2501-3000 мм), номинальный диаметр 250 мм | шт
28.14.13.131.18.1.09.07-1240-000 | Кран шаровой для бесканальной прокладки ППУ трубопроводов, с удлинением штока (высота штока от оси теплосети 2501-3000 мм), номинальный диаметр 250 мм | шт
18.1.09.07-1242 | Кран шаровой для бесканальной прокладки ППУ трубопроводов, с удлинением штока (высота штока от оси теплосети 2501-3000 мм), номинальный диаметр 300 мм | шт
28.14.13.131.18.1.09.07-1242-000 | Кран шаровой для бесканальной прокладки ППУ трубопроводов, с удлинением штока (высота штока от оси теплосети 2501-3000 мм), номинальный диаметр 300 мм | шт
18.1.09.07-1244 | Кран шаровой для бесканальной прокладки ППУ трубопроводов, с удлинением штока (высота штока от оси теплосети 2501-3000 мм), номинальный диаметр 32 мм | шт
28.14.13.131.18.1.09.07-1244-000 | Кран шаровой для бесканальной прокладки ППУ трубопроводов, с удлинением штока (высота штока от оси теплосети 2501-3000 мм), номинальный диаметр 32 мм | шт
18.1.09.07-1246 | Кран шаровой для бесканальной прокладки ППУ трубопроводов, с удлинением штока (высота штока от оси теплосети 2501-3000 мм), номинальный диаметр 40 мм | шт
28.14.13.131.18.1.09.07-1246-000 | Кран шаровой для бесканальной прокладки ППУ трубопроводов, с удлинением штока (высота штока от оси теплосети 2501-3000 мм), номинальный диаметр 40 мм | шт
18.1.09.07-1248 | Кран шаровой для бесканальной прокладки ППУ трубопроводов, с удлинением штока (высота штока от оси теплосети 2501-3000 мм), номинальный диаметр 50 мм | шт
28.14.13.131.18.1.09.07-1248-000 | Кран шаровой для бесканальной прокладки ППУ трубопроводов, с удлинением штока (высота штока от оси теплосети 2501-3000 мм), номинальный диаметр 50 мм | шт
18.1.09.07-1250 | Кран шаровой для бесканальной прокладки ППУ трубопроводов, с удлинением штока (высота штока от оси теплосети 2501-3000 мм), номинальный диаметр 65 мм | шт
28.14.13.131.18.1.09.07-1250-000 | Кран шаровой для бесканальной прокладки ППУ трубопроводов, с удлинением штока (высота штока от оси теплосети 2501-3000 мм), номинальный диаметр 65 мм | шт
18.1.09.07-1252 | Кран шаровой для бесканальной прокладки ППУ трубопроводов, с удлинением штока (высота штока от оси теплосети 2501-3000 мм), номинальный диаметр 80 мм | шт
28.14.13.131.18.1.09.07-1252-000 | Кран шаровой для бесканальной прокладки ППУ трубопроводов, с удлинением штока (высота штока от оси теплосети 2501-3000 мм), номинальный диаметр 80 мм | шт
18.1.09.07-1254 | Кран шаровой для бесканальной прокладки ППУ трубопроводов, с редуктором, с удлинением штока (высота штока от оси теплосети до 1000 мм), номинальный диаметр 200 мм | шт
28.14.13.131.18.1.09.07-1254-000 | Кран шаровой для бесканальной прокладки ППУ трубопроводов, с редуктором, с удлинением штока (высота штока от оси теплосети до 1000 мм), номинальный диаметр 200 мм | шт
18.1.09.07-1256 | Кран шаровой для бесканальной прокладки ППУ трубопроводов, с редуктором, с удлинением штока (высота штока от оси теплосети до 1000 мм), номинальный диаметр 250 мм | шт
28.14.13.131.18.1.09.07-1256-000 | Кран шаровой для бесканальной прокладки ППУ трубопроводов, с редуктором, с удлинением штока (высота штока от оси теплосети до 1000 мм), номинальный диаметр 250 мм | шт
18.1.09.07-1258 | Кран шаровой для бесканальной прокладки ППУ трубопроводов, с редуктором, с удлинением штока (высота штока от оси теплосети до 1000 мм), номинальный диаметр 300 мм | шт
28.14.13.131.18.1.09.07-1258-000 | Кран шаровой для бесканальной прокладки ППУ трубопроводов, с редуктором, с удлинением штока (высота штока от оси теплосети до 1000 мм), номинальный диаметр 300 мм | шт
18.1.09.07-1262 | Кран шаровой для бесканальной прокладки ППУ трубопроводов, с редуктором, с удлинением штока (высота штока от оси теплосети до 1000 мм), номинальный диаметр 400 мм | шт
28.14.13.131.18.1.09.07-1262-000 | Кран шаровой для бесканальной прокладки ППУ трубопроводов, с редуктором, с удлинением штока (высота штока от оси теплосети до 1000 мм), номинальный диаметр 400 мм | шт
18.1.09.07-1264 | Кран шаровой для бесканальной прокладки ППУ трубопроводов, с редуктором, с удлинением штока (высота штока от оси теплосети до 1000 мм), номинальный диаметр 500 мм | шт
28.14.13.131.18.1.09.07-1264-000 | Кран шаровой для бесканальной прокладки ППУ трубопроводов, с редуктором, с удлинением штока (высота штока от оси теплосети до 1000 мм), номинальный диаметр 500 мм | шт
18.1.09.07-1266 | Кран шаровой для бесканальной прокладки ППУ трубопроводов, с удлинением штока (высота штока от оси теплосети до 1000 мм), номинальный диаметр 100 мм | шт
28.14.13.131.18.1.09.07-1266-000 | Кран шаровой для бесканальной прокладки ППУ трубопроводов, с удлинением штока (высота штока от оси теплосети до 1000 мм), номинальный диаметр 100 мм | шт
18.1.09.07-1268 | Кран шаровой для бесканальной прокладки ППУ трубопроводов, с удлинением штока (высота штока от оси теплосети до 1000 мм), номинальный диаметр 125 мм | шт
28.14.13.131.18.1.09.07-1268-000 | Кран шаровой для бесканальной прокладки ППУ трубопроводов, с удлинением штока (высота штока от оси теплосети до 1000 мм), номинальный диаметр 125 мм | шт
18.1.09.07-1270 | Кран шаровой для бесканальной прокладки ППУ трубопроводов, с удлинением штока (высота штока от оси теплосети до 1000 мм), номинальный диаметр 150 мм | шт
28.14.13.131.18.1.09.07-1270-000 | Кран шаровой для бесканальной прокладки ППУ трубопроводов, с удлинением штока (высота штока от оси теплосети до 1000 мм), номинальный диаметр 150 мм | шт
18.1.09.07-1272 | Кран шаровой для бесканальной прокладки ППУ трубопроводов, с удлинением штока (высота штока от оси теплосети до 1000 мм), номинальный диаметр 200 мм | шт
28.14.13.131.18.1.09.07-1272-000 | Кран шаровой для бесканальной прокладки ППУ трубопроводов, с удлинением штока (высота штока от оси теплосети до 1000 мм), номинальный диаметр 200 мм | шт
18.1.09.07-1274 | Кран шаровой для бесканальной прокладки ППУ трубопроводов, с удлинением штока (высота штока от оси теплосети до 1000 мм), номинальный диаметр 25 мм | шт
28.14.13.131.18.1.09.07-1274-000 | Кран шаровой для бесканальной прокладки ППУ трубопроводов, с удлинением штока (высота штока от оси теплосети до 1000 мм), номинальный диаметр 25 мм | шт
18.1.09.07-1276 | Кран шаровой для бесканальной прокладки ППУ трубопроводов, с удлинением штока (высота штока от оси теплосети до 1000 мм), номинальный диаметр 250 мм | шт
28.14.13.131.18.1.09.07-1276-000 | Кран шаровой для бесканальной прокладки ППУ трубопроводов, с удлинением штока (высота штока от оси теплосети до 1000 мм), номинальный диаметр 250 мм | шт
18.1.09.07-1278 | Кран шаровой для бесканальной прокладки ППУ трубопроводов, с удлинением штока (высота штока от оси теплосети до 1000 мм), номинальный диаметр 300 мм | шт
28.14.13.131.18.1.09.07-1278-000 | Кран шаровой для бесканальной прокладки ППУ трубопроводов, с удлинением штока (высота штока от оси теплосети до 1000 мм), номинальный диаметр 300 мм | шт
18.1.09.07-1280 | Кран шаровой для бесканальной прокладки ППУ трубопроводов, с удлинением штока (высота штока от оси теплосети до 1000 мм), номинальный диаметр 32 мм | шт
28.14.13.131.18.1.09.07-1280-000 | Кран шаровой для бесканальной прокладки ППУ трубопроводов, с удлинением штока (высота штока от оси теплосети до 1000 мм), номинальный диаметр 32 мм | шт
18.1.09.07-1282 | Кран шаровой для бесканальной прокладки ППУ трубопроводов, с удлинением штока (высота штока от оси теплосети до 1000 мм), номинальный диаметр 40 мм | шт
28.14.13.131.18.1.09.07-1282-000 | Кран шаровой для бесканальной прокладки ППУ трубопроводов, с удлинением штока (высота штока от оси теплосети до 1000 мм), номинальный диаметр 40 мм | шт
18.1.09.07-1284 | Кран шаровой для бесканальной прокладки ППУ трубопроводов, с удлинением штока (высота штока от оси теплосети до 1000 мм), номинальный диаметр 50 мм | шт
28.14.13.131.18.1.09.07-1284-000 | Кран шаровой для бесканальной прокладки ППУ трубопроводов, с удлинением штока (высота штока от оси теплосети до 1000 мм), номинальный диаметр 50 мм | шт
18.1.09.07-1288 | Кран шаровой для бесканальной прокладки ППУ трубопроводов, с удлинением штока (высота штока от оси теплосети до 1000 мм), номинальный диаметр 80 мм | шт
28.14.13.131.18.1.09.07-1288-000 | Кран шаровой для бесканальной прокладки ППУ трубопроводов, с удлинением штока (высота штока от оси теплосети до 1000 мм), номинальный диаметр 80 мм | шт
Группа 18.1.09.08: Краны шаровые резьбовые | Группа 18.1.09.08: Краны шаровые резьбовые | Группа 18.1.09.08: Краны шаровые резьбовые
18.1.09.08-0003 | Кран шаровой латунный, присоединение муфтовое с внутренней резьбой, номинальный диаметр 20 мм | шт
28.14.13.131.18.1.09.08-0003-000 | Кран шаровой латунный, присоединение муфтовое с внутренней резьбой, номинальный диаметр 20 мм | шт
18.1.09.08-0011 | Кран шаровой латунный с наружной резьбой, с патрубком для присоединения шланга, номинальное давление 1,0 МПа, номинальный диаметр 15 мм | шт
28.14.13.131.18.1.09.08-0011-000 | Кран шаровой латунный с наружной резьбой, с патрубком для присоединения шланга, номинальное давление 1,0 МПа, номинальный диаметр 15 мм | шт
18.1.09.08-0012 | Кран шаровой латунный с наружной резьбой, с патрубком для присоединения шланга, номинальное давление 1,0 МПа, номинальный диаметр 20 мм | шт
28.14.13.131.18.1.09.08-0012-000 | Кран шаровой латунный с наружной резьбой, с патрубком для присоединения шланга, номинальное давление 1,0 МПа, номинальный диаметр 20 мм | шт
18.1.09.08-0013 | Кран шаровой латунный с наружной резьбой, с патрубком для присоединения шланга, номинальное давление 1,0 МПа, номинальный диаметр 25 мм | шт
28.14.13.131.18.1.09.08-0013-000 | Кран шаровой латунный с наружной резьбой, с патрубком для присоединения шланга, номинальное давление 1,0 МПа, номинальный диаметр 25 мм | шт
18.1.09.08-0041 | Кран шаровой латунный полнопроходной со спускным элементом, номинальное давление 4,0 МПа, номинальный диаметр 15 мм | шт
28.14.13.131.18.1.09.08-0041-000 | Кран шаровой латунный полнопроходной со спускным элементом, номинальное давление 4,0 МПа, номинальный диаметр 15 мм | шт
18.1.09.08-0042 | Кран шаровой латунный полнопроходной со спускным элементом, номинальное давление 4,0 МПа, номинальный диаметр 20 мм | шт
28.14.13.131.18.1.09.08-0042-000 | Кран шаровой латунный полнопроходной со спускным элементом, номинальное давление 4,0 МПа, номинальный диаметр 20 мм | шт
18.1.09.08-0043 | Кран шаровой латунный полнопроходной со спускным элементом, номинальное давление 4,0 МПа, номинальный диаметр 25 мм | шт
28.14.13.131.18.1.09.08-0043-000 | Кран шаровой латунный полнопроходной со спускным элементом, номинальное давление 4,0 МПа, номинальный диаметр 25 мм | шт
18.1.09.08-0044 | Кран шаровой латунный полнопроходной со спускным элементом, номинальное давление 4,0 МПа, номинальный диаметр 32 мм | шт
28.14.13.131.18.1.09.08-0044-000 | Кран шаровой латунный полнопроходной со спускным элементом, номинальное давление 4,0 МПа, номинальный диаметр 32 мм | шт
18.1.09.08-0045 | Кран шаровой латунный полнопроходной со спускным элементом, номинальное давление 4,0 МПа, номинальный диаметр 40 мм | шт
28.14.13.131.18.1.09.08-0045-000 | Кран шаровой латунный полнопроходной со спускным элементом, номинальное давление 4,0 МПа, номинальный диаметр 40 мм | шт
18.1.09.08-0046 | Кран шаровой латунный полнопроходной со спускным элементом, номинальное давление 4,0 МПа, номинальный диаметр 50 мм | шт
28.14.13.131.18.1.09.08-0046-000 | Кран шаровой латунный полнопроходной со спускным элементом, номинальное давление 4,0 МПа, номинальный диаметр 50 мм | шт
18.1.09.08-0191 | Кран шаровой латунный полнопроходной, с внутренним резьбовым присоединением, номинальное давление 4,0 МПа, номинальный диаметр 15 мм | шт
28.14.13.131.18.1.09.08-0191-000 | Кран шаровой латунный полнопроходной, с внутренним резьбовым присоединением, номинальное давление 4,0 МПа, номинальный диаметр 15 мм | шт
18.1.09.08-0192 | Кран шаровой латунный полнопроходной, с внутренним резьбовым присоединением, номинальное давление 4,0 МПа, номинальный диаметр 20 мм | шт
28.14.13.131.18.1.09.08-0192-000 | Кран шаровой латунный полнопроходной, с внутренним резьбовым присоединением, номинальное давление 4,0 МПа, номинальный диаметр 20 мм | шт
18.1.09.08-0193 | Кран шаровой латунный полнопроходной, с внутренним резьбовым присоединением, номинальное давление 4,0 МПа, номинальный диаметр 40 мм | шт
28.14.13.131.18.1.09.08-0193-000 | Кран шаровой латунный полнопроходной, с внутренним резьбовым присоединением, номинальное давление 4,0 МПа, номинальный диаметр 40 мм | шт
18.1.09.08-0194 | Кран шаровой латунный полнопроходной, с внутренним резьбовым присоединением, номинальное давление 4,0 МПа, номинальный диаметр 50 мм | шт
28.14.13.131.18.1.09.08-0194-000 | Кран шаровой латунный полнопроходной, с внутренним резьбовым присоединением, номинальное давление 4,0 МПа, номинальный диаметр 50 мм | шт
18.1.09.08-0195 | Кран шаровой латунный полнопроходной, с внутренним резьбовым присоединением, номинальное давление 4,0 МПа, номинальный диаметр 65 мм | шт
28.14.13.131.18.1.09.08-0195-000 | Кран шаровой латунный полнопроходной, с внутренним резьбовым присоединением, номинальное давление 4,0 МПа, номинальный диаметр 65 мм | шт
18.1.09.08-0196 | Кран шаровой латунный полнопроходной, с внутренним резьбовым присоединением, номинальное давление 4,0 МПа, номинальный диаметр 80 мм | шт
28.14.13.131.18.1.09.08-0196-000 | Кран шаровой латунный полнопроходной, с внутренним резьбовым присоединением, номинальное давление 4,0 МПа, номинальный диаметр 80 мм | шт
18.1.09.08-1038 | Кран шаровой латунный, резьбовое присоединение, номинальный диаметр 100 мм | шт
28.14.13.131.18.1.09.08-1038-000 | Кран шаровой латунный, резьбовое присоединение, номинальный диаметр 100 мм | шт
18.1.09.08-1040 | Кран шаровой латунный, резьбовое присоединение, номинальный диаметр 15 мм | шт
28.14.13.131.18.1.09.08-1040-000 | Кран шаровой латунный, резьбовое присоединение, номинальный диаметр 15 мм | шт
18.1.09.08-1042 | Кран шаровой латунный, резьбовое присоединение, номинальный диаметр 20 мм | шт
28.14.13.131.18.1.09.08-1042-000 | Кран шаровой латунный, резьбовое присоединение, номинальный диаметр 20 мм | шт
18.1.09.08-1044 | Кран шаровой латунный, резьбовое присоединение, номинальный диаметр 25 мм | шт
28.14.13.131.18.1.09.08-1044-000 | Кран шаровой латунный, резьбовое присоединение, номинальный диаметр 25 мм | шт
18.1.09.08-1046 | Кран шаровой латунный, резьбовое присоединение, номинальный диаметр 32 мм | шт
28.14.13.131.18.1.09.08-1046-000 | Кран шаровой латунный, резьбовое присоединение, номинальный диаметр 32 мм | шт
18.1.09.08-1048 | Кран шаровой латунный, резьбовое присоединение, номинальный диаметр 40 мм | шт
28.14.13.131.18.1.09.08-1048-000 | Кран шаровой латунный, резьбовое присоединение, номинальный диаметр 40 мм | шт
18.1.09.08-1050 | Кран шаровой латунный, резьбовое присоединение, номинальный диаметр 50 мм | шт
28.14.13.131.18.1.09.08-1050-000 | Кран шаровой латунный, резьбовое присоединение, номинальный диаметр 50 мм | шт
18.1.09.08-1052 | Кран шаровой латунный, резьбовое присоединение, номинальный диаметр 65 мм | шт
28.14.13.131.18.1.09.08-1052-000 | Кран шаровой латунный, резьбовое присоединение, номинальный диаметр 65 мм | шт
18.1.09.08-1054 | Кран шаровой латунный, резьбовое присоединение, номинальный диаметр 80 мм | шт
28.14.13.131.18.1.09.08-1054-000 | Кран шаровой латунный, резьбовое присоединение, номинальный диаметр 80 мм | шт
18.1.09.08-1064 | Кран шаровой полнопроходной из нержавеющей стали, с внутренним резьбовым присоединением, номинальное давление 6,3 МПа, номинальный диаметр 10 мм | шт
28.14.13.131.18.1.09.08-1064-000 | Кран шаровой полнопроходной из нержавеющей стали, с внутренним резьбовым присоединением, номинальное давление 6,3 МПа, номинальный диаметр 10 мм | шт
18.1.09.08-1066 | Кран шаровой полнопроходной из нержавеющей стали, с внутренним резьбовым присоединением, номинальное давление 6,3 МПа, номинальный диаметр 15 мм | шт
28.14.13.131.18.1.09.08-1066-000 | Кран шаровой полнопроходной из нержавеющей стали, с внутренним резьбовым присоединением, номинальное давление 6,3 МПа, номинальный диаметр 15 мм | шт
18.1.09.08-1068 | Кран шаровой полнопроходной из нержавеющей стали, с внутренним резьбовым присоединением, номинальное давление 6,3 МПа, номинальный диаметр 20 мм | шт
28.14.13.131.18.1.09.08-1068-000 | Кран шаровой полнопроходной из нержавеющей стали, с внутренним резьбовым присоединением, номинальное давление 6,3 МПа, номинальный диаметр 20 мм | шт
18.1.09.08-1070 | Кран шаровой полнопроходной из нержавеющей стали, с внутренним резьбовым присоединением, номинальное давление 6,3 МПа, номинальный диаметр 25 мм | шт
28.14.13.131.18.1.09.08-1070-000 | Кран шаровой полнопроходной из нержавеющей стали, с внутренним резьбовым присоединением, номинальное давление 6,3 МПа, номинальный диаметр 25 мм | шт
18.1.09.08-1072 | Кран шаровой полнопроходной из нержавеющей стали, с внутренним резьбовым присоединением, номинальное давление 6,3 МПа, номинальный диаметр 32 мм | шт
28.14.13.131.18.1.09.08-1072-000 | Кран шаровой полнопроходной из нержавеющей стали, с внутренним резьбовым присоединением, номинальное давление 6,3 МПа, номинальный диаметр 32 мм | шт
18.1.09.08-1074 | Кран шаровой полнопроходной из нержавеющей стали, с внутренним резьбовым присоединением, номинальное давление 6,3 МПа, номинальный диаметр 40 мм | шт
28.14.13.131.18.1.09.08-1074-000 | Кран шаровой полнопроходной из нержавеющей стали, с внутренним резьбовым присоединением, номинальное давление 6,3 МПа, номинальный диаметр 40 мм | шт
18.1.09.08-1076 | Кран шаровой полнопроходной из нержавеющей стали, с внутренним резьбовым присоединением, номинальное давление 6,3 МПа, номинальный диаметр 50 мм | шт
28.14.13.131.18.1.09.08-1076-000 | Кран шаровой полнопроходной из нержавеющей стали, с внутренним резьбовым присоединением, номинальное давление 6,3 МПа, номинальный диаметр 50 мм | шт
18.1.09.08-1078 | Кран шаровой полупроходной из нержавеющей стали, с внутренней резьбой, номинальный диаметр 10 мм | шт
28.14.13.131.18.1.09.08-1078-000 | Кран шаровой полупроходной из нержавеющей стали, с внутренней резьбой, номинальный диаметр 10 мм | шт
18.1.09.08-1080 | Кран шаровой сливной с пробкой, размер 1/2" | шт
28.14.13.131.18.1.09.08-1080-000 | Кран шаровой сливной с пробкой, размер 1/2" | шт
18.1.09.08-1086 | Кран шаровой сливной с патрубком для присоединения шланга, с наружной резьбой, размеры 3/4"х1"х3/4" | шт
28.14.13.131.18.1.09.08-1086-000 | Кран шаровой сливной с патрубком для присоединения шланга, с наружной резьбой, размеры 3/4"х1"х3/4" | шт
18.1.09.08-1088 | Кран шаровой для воды и пара стандартный, с внутренним резьбовым присоединением, размер 1 1/2" | шт
28.14.13.131.18.1.09.08-1088-000 | Кран шаровой для воды и пара стандартный, с внутренним резьбовым присоединением, размер 1 1/2" | шт
18.1.09.08-1090 | Кран шаровой для воды и пара стандартный, с внутренним резьбовым присоединением, размер 1 1/4" | шт
28.14.13.131.18.1.09.08-1090-000 | Кран шаровой для воды и пара стандартный, с внутренним резьбовым присоединением, размер 1 1/4" | шт
18.1.09.08-1092 | Кран шаровой для воды и пара стандартный, с внутренним резьбовым присоединением, размер 1" | шт
28.14.13.131.18.1.09.08-1092-000 | Кран шаровой для воды и пара стандартный, с внутренним резьбовым присоединением, размер 1" | шт
18.1.09.08-1094 | Кран шаровой для воды и пара стандартный, с внутренним резьбовым присоединением, размер 1/2" | шт
28.14.13.131.18.1.09.08-1094-000 | Кран шаровой для воды и пара стандартный, с внутренним резьбовым присоединением, размер 1/2" | шт
18.1.09.08-1096 | Кран шаровой для воды и пара стандартный, с внутренним резьбовым присоединением, размер 2" | шт
28.14.13.131.18.1.09.08-1096-000 | Кран шаровой для воды и пара стандартный, с внутренним резьбовым присоединением, размер 2" | шт
18.1.09.08-1098 | Кран шаровой для воды и пара стандартный, с внутренним резьбовым присоединением, размер 3/4" | шт
28.14.13.131.18.1.09.08-1098-000 | Кран шаровой для воды и пара стандартный, с внутренним резьбовым присоединением, размер 3/4" | шт
18.1.09.08-1100 | Кран шаровой для воды и пара стандартный, с внутренним и внешним резьбовым присоединением, размер 1 1/2" | шт
28.14.13.131.18.1.09.08-1100-000 | Кран шаровой для воды и пара стандартный, с внутренним и внешним резьбовым присоединением, размер 1 1/2" | шт
18.1.09.08-1102 | Кран шаровой для воды и пара стандартный, с внутренним и внешним резьбовым присоединением, размер 1 1/4" | шт
28.14.13.131.18.1.09.08-1102-000 | Кран шаровой для воды и пара стандартный, с внутренним и внешним резьбовым присоединением, размер 1 1/4" | шт
18.1.09.08-1104 | Кран шаровой для воды и пара стандартный, с внутренним и внешним резьбовым присоединением, размер 1" | шт
28.14.13.131.18.1.09.08-1104-000 | Кран шаровой для воды и пара стандартный, с внутренним и внешним резьбовым присоединением, размер 1" | шт
18.1.09.08-1106 | Кран шаровой для воды и пара стандартный, с внутренним и внешним резьбовым присоединением, размер 1/2" | шт
28.14.13.131.18.1.09.08-1106-000 | Кран шаровой для воды и пара стандартный, с внутренним и внешним резьбовым присоединением, размер 1/2" | шт
18.1.09.08-1108 | Кран шаровой для воды и пара стандартный, с внутренним и внешним резьбовым присоединением, размер 2" | шт
28.14.13.131.18.1.09.08-1108-000 | Кран шаровой для воды и пара стандартный, с внутренним и внешним резьбовым присоединением, размер 2" | шт
18.1.09.08-1110 | Кран шаровой для воды и пара стандартный, с внутренним и внешним резьбовым присоединением, размер 3/4" | шт
28.14.13.131.18.1.09.08-1110-000 | Кран шаровой для воды и пара стандартный, с внутренним и внешним резьбовым присоединением, размер 3/4" | шт
18.1.09.08-1112 | Кран шаровой для воды и пара стандартный, с внешним резьбовым присоединением, размер 1" | шт
28.14.13.131.18.1.09.08-1112-000 | Кран шаровой для воды и пара стандартный, с внешним резьбовым присоединением, размер 1" | шт
18.1.09.08-1114 | Кран шаровой для воды и пара стандартный, с внешним резьбовым присоединением, размер 1/2" | шт
28.14.13.131.18.1.09.08-1114-000 | Кран шаровой для воды и пара стандартный, с внешним резьбовым присоединением, размер 1/2" | шт
18.1.09.08-1116 | Кран шаровой для воды и пара стандартный, с внешним резьбовым присоединением, размер 3/4" | шт
28.14.13.131.18.1.09.08-1116-000 | Кран шаровой для воды и пара стандартный, с внешним резьбовым присоединением, размер 3/4" | шт
Группа 18.1.09.11: Краны шаровые фланцевые | Группа 18.1.09.11: Краны шаровые фланцевые | Группа 18.1.09.11: Краны шаровые фланцевые
18.1.09.11-0021 | Кран шаровой проходной сальниковый 11ч37п, присоединение к трубопроводу фланцевое, номинальное давление 1,6 МПа, номинальный диаметр 50 мм | шт
28.14.13.131.18.1.09.11-0021-000 | Кран шаровой проходной сальниковый 11ч37п, присоединение к трубопроводу фланцевое, номинальное давление 1,6 МПа, номинальный диаметр 50 мм | шт
18.1.09.11-0022 | Кран шаровой проходной сальниковый 11ч37п, присоединение к трубопроводу фланцевое, номинальное давление 1,6 МПа, номинальный диаметр 100 мм | шт
28.14.13.131.18.1.09.11-0022-000 | Кран шаровой проходной сальниковый 11ч37п, присоединение к трубопроводу фланцевое, номинальное давление 1,6 МПа, номинальный диаметр 100 мм | шт
18.1.09.11-0031 | Кран стальной шаровой ручной фланцевый для воды, номинальное давление 4,0 МПа, номинальный диаметр 15 мм | шт
28.14.13.131.18.1.09.11-0031-000 | Кран стальной шаровой ручной фланцевый для воды, номинальное давление 4,0 МПа, номинальный диаметр 15 мм | шт
18.1.09.11-0032 | Кран стальной шаровой ручной фланцевый для воды, номинальное давление 4,0 МПа, номинальный диаметр 20 мм | шт
28.14.13.131.18.1.09.11-0032-000 | Кран стальной шаровой ручной фланцевый для воды, номинальное давление 4,0 МПа, номинальный диаметр 20 мм | шт
18.1.09.11-0033 | Кран стальной шаровой ручной фланцевый для воды, номинальное давление 4,0 МПа, номинальный диаметр 25 мм | шт
28.14.13.131.18.1.09.11-0033-000 | Кран стальной шаровой ручной фланцевый для воды, номинальное давление 4,0 МПа, номинальный диаметр 25 мм | шт
18.1.09.11-0034 | Кран стальной шаровой ручной фланцевый для воды, номинальное давление 4,0 МПа, номинальный диаметр 32 мм | шт
28.14.13.131.18.1.09.11-0034-000 | Кран стальной шаровой ручной фланцевый для воды, номинальное давление 4,0 МПа, номинальный диаметр 32 мм | шт
18.1.09.11-0035 | Кран стальной шаровой ручной фланцевый для воды, номинальное давление 4,0 МПа, номинальный диаметр 40 мм | шт
28.14.13.131.18.1.09.11-0035-000 | Кран стальной шаровой ручной фланцевый для воды, номинальное давление 4,0 МПа, номинальный диаметр 40 мм | шт
18.1.09.11-0036 | Кран стальной шаровой ручной фланцевый для воды, номинальное давление 4,0 МПа, номинальный диаметр 50 мм | шт
28.14.13.131.18.1.09.11-0036-000 | Кран стальной шаровой ручной фланцевый для воды, номинальное давление 4,0 МПа, номинальный диаметр 50 мм | шт
18.1.09.11-0081 | Кран шаровой с ISO-фланцем, под редуктор или электропривод, с фланцевым присоединением, номинальное давление 1,6 МПа, номинальный диаметр 125 мм | шт
28.14.13.131.18.1.09.11-0081-000 | Кран шаровой с ISO-фланцем, под редуктор или электропривод, с фланцевым присоединением, номинальное давление 1,6 МПа, номинальный диаметр 125 мм | шт
18.1.09.11-0082 | Кран шаровой с ISO-фланцем, под редуктор или электропривод, с фланцевым присоединением, номинальное давление 1,6 МПа, номинальный диаметр 150 мм | шт
28.14.13.131.18.1.09.11-0082-000 | Кран шаровой с ISO-фланцем, под редуктор или электропривод, с фланцевым присоединением, номинальное давление 1,6 МПа, номинальный диаметр 150 мм | шт
18.1.09.11-0083 | Кран шаровой с ISO-фланцем, под редуктор или электропривод, с фланцевым присоединением, номинальное давление 1,6 МПа, номинальный диаметр 200 мм | шт
28.14.13.131.18.1.09.11-0083-000 | Кран шаровой с ISO-фланцем, под редуктор или электропривод, с фланцевым присоединением, номинальное давление 1,6 МПа, номинальный диаметр 200 мм | шт
18.1.09.11-0084 | Кран шаровой с ISO-фланцем, под редуктор или электропривод, с фланцевым присоединением, номинальное давление 1,6 МПа, номинальный диаметр 250 мм | шт
28.14.13.131.18.1.09.11-0084-000 | Кран шаровой с ISO-фланцем, под редуктор или электропривод, с фланцевым присоединением, номинальное давление 1,6 МПа, номинальный диаметр 250 мм | шт
18.1.09.11-0085 | Кран шаровой с ISO-фланцем, под редуктор или электропривод, с фланцевым присоединением, номинальное давление 1,6 МПа, номинальный диаметр 300 мм | шт
28.14.13.131.18.1.09.11-0085-000 | Кран шаровой с ISO-фланцем, под редуктор или электропривод, с фланцевым присоединением, номинальное давление 1,6 МПа, номинальный диаметр 300 мм | шт
18.1.09.11-0086 | Кран шаровой с ISO-фланцем, под редуктор или электропривод, с фланцевым присоединением, номинальное давление 1,6 МПа, номинальный диаметр 350 мм | шт
28.14.13.131.18.1.09.11-0086-000 | Кран шаровой с ISO-фланцем, под редуктор или электропривод, с фланцевым присоединением, номинальное давление 1,6 МПа, номинальный диаметр 350 мм | шт
18.1.09.11-0087 | Кран шаровой с ISO-фланцем, под редуктор или электропривод, с фланцевым присоединением, номинальное давление 1,6 МПа, номинальный диаметр 400 мм | шт
28.14.13.131.18.1.09.11-0087-000 | Кран шаровой с ISO-фланцем, под редуктор или электропривод, с фланцевым присоединением, номинальное давление 1,6 МПа, номинальный диаметр 400 мм | шт
18.1.09.11-0088 | Кран шаровой с ISO-фланцем, под редуктор или электропривод, с фланцевым присоединением, номинальное давление 1,6 МПа, номинальный диаметр 500 мм | шт
28.14.13.131.18.1.09.11-0088-000 | Кран шаровой с ISO-фланцем, под редуктор или электропривод, с фланцевым присоединением, номинальное давление 1,6 МПа, номинальный диаметр 500 мм | шт
18.1.09.11-0089 | Кран шаровой с ISO-фланцем, под редуктор или электропривод, с фланцевым присоединением, номинальное давление 2,5 МПа, номинальный диаметр 125 мм | шт
28.14.13.131.18.1.09.11-0089-000 | Кран шаровой с ISO-фланцем, под редуктор или электропривод, с фланцевым присоединением, номинальное давление 2,5 МПа, номинальный диаметр 125 мм | шт
18.1.09.11-0090 | Кран шаровой с ISO-фланцем, под редуктор или электропривод, с фланцевым присоединением, номинальное давление 2,5 МПа, номинальный диаметр 150 мм | шт
28.14.13.131.18.1.09.11-0090-000 | Кран шаровой с ISO-фланцем, под редуктор или электропривод, с фланцевым присоединением, номинальное давление 2,5 МПа, номинальный диаметр 150 мм | шт
18.1.09.11-0091 | Кран шаровой с ISO-фланцем, под редуктор или электропривод, с фланцевым присоединением, номинальное давление 2,5 МПа, номинальный диаметр 200 мм | шт
28.14.13.131.18.1.09.11-0091-000 | Кран шаровой с ISO-фланцем, под редуктор или электропривод, с фланцевым присоединением, номинальное давление 2,5 МПа, номинальный диаметр 200 мм | шт
18.1.09.11-0092 | Кран шаровой с ISO-фланцем, под редуктор или электропривод, с фланцевым присоединением, номинальное давление 2,5 МПа, номинальный диаметр 250 мм | шт
28.14.13.131.18.1.09.11-0092-000 | Кран шаровой с ISO-фланцем, под редуктор или электропривод, с фланцевым присоединением, номинальное давление 2,5 МПа, номинальный диаметр 250 мм | шт
18.1.09.11-0093 | Кран шаровой с ISO-фланцем, под редуктор или электропривод, с фланцевым присоединением, номинальное давление 2,5 МПа, номинальный диаметр 300 мм | шт
28.14.13.131.18.1.09.11-0093-000 | Кран шаровой с ISO-фланцем, под редуктор или электропривод, с фланцевым присоединением, номинальное давление 2,5 МПа, номинальный диаметр 300 мм | шт
18.1.09.11-0094 | Кран шаровой с ISO-фланцем, под редуктор или электропривод, с фланцевым присоединением, номинальное давление 2,5 МПа, номинальный диаметр 350 мм | шт
28.14.13.131.18.1.09.11-0094-000 | Кран шаровой с ISO-фланцем, под редуктор или электропривод, с фланцевым присоединением, номинальное давление 2,5 МПа, номинальный диаметр 350 мм | шт
18.1.09.11-0095 | Кран шаровой с ISO-фланцем, под редуктор или электропривод, с фланцевым присоединением, номинальное давление 2,5 МПа, номинальный диаметр 400 мм | шт
28.14.13.131.18.1.09.11-0095-000 | Кран шаровой с ISO-фланцем, под редуктор или электропривод, с фланцевым присоединением, номинальное давление 2,5 МПа, номинальный диаметр 400 мм | шт
18.1.09.11-0096 | Кран шаровой с ISO-фланцем, под редуктор или электропривод, с фланцевым присоединением, номинальное давление 2,5 МПа, номинальный диаметр 500 мм | шт
28.14.13.131.18.1.09.11-0096-000 | Кран шаровой с ISO-фланцем, под редуктор или электропривод, с фланцевым присоединением, номинальное давление 2,5 МПа, номинальный диаметр 500 мм | шт
18.1.09.11-0127 | Кран шаровой фланцевый для воды, нефтепродуктов, горюче-смазочных материалов, стандартнопроходной, из стали 20, КШ.Ц.Ф.065.016.02, длина 200 мм, номинальное давление 1,6 МПа, условный диаметр 65 мм | шт
28.14.13.131.18.1.09.11-0127-000 | Кран шаровой фланцевый для воды, нефтепродуктов, горюче-смазочных материалов, стандартнопроходной, из стали 20, КШ.Ц.Ф.065.016.02, длина 200 мм, номинальное давление 1,6 МПа, условный диаметр 65 мм | шт
18.1.09.11-0128 | Кран шаровой фланцевый для воды, нефтепродуктов, горюче-смазочных материалов, стандартнопроходной, из стали 20, КШ.Ц.Ф.065.025.02, длина 200 мм, номинальное давление 2,5 МПа, условный диаметр 65 мм | шт
28.14.13.131.18.1.09.11-0128-000 | Кран шаровой фланцевый для воды, нефтепродуктов, горюче-смазочных материалов, стандартнопроходной, из стали 20, КШ.Ц.Ф.065.025.02, длина 200 мм, номинальное давление 2,5 МПа, условный диаметр 65 мм | шт
18.1.09.11-0129 | Кран шаровой фланцевый для воды, нефтепродуктов, горюче-смазочных материалов, стандартнопроходной, из стали 20, КШ.Ц.Ф.080/070.016.02, длина 210 мм, номинальное давление 1,6 МПа, условный диаметр 80 мм | шт
28.14.13.131.18.1.09.11-0129-000 | Кран шаровой фланцевый для воды, нефтепродуктов, горюче-смазочных материалов, стандартнопроходной, из стали 20, КШ.Ц.Ф.080/070.016.02, длина 210 мм, номинальное давление 1,6 МПа, условный диаметр 80 мм | шт
18.1.09.11-0130 | Кран шаровой фланцевый для воды, нефтепродуктов, горюче-смазочных материалов, стандартнопроходной, из стали 20, КШ.Ц.Ф.080/070.025.02, длина 210 мм, номинальное давление 2,5 МПа, условный диаметр 80 мм | шт
28.14.13.131.18.1.09.11-0130-000 | Кран шаровой фланцевый для воды, нефтепродуктов, горюче-смазочных материалов, стандартнопроходной, из стали 20, КШ.Ц.Ф.080/070.025.02, длина 210 мм, номинальное давление 2,5 МПа, условный диаметр 80 мм | шт
18.1.09.11-0131 | Кран шаровой фланцевый для воды, нефтепродуктов, горюче-смазочных материалов, стандартнопроходной, из стали 20, КШ.Ц.Ф.100/080.016.02, длина 230 мм, номинальное давление 1,6 МПа, условный диаметр 100 мм | шт
28.14.13.131.18.1.09.11-0131-000 | Кран шаровой фланцевый для воды, нефтепродуктов, горюче-смазочных материалов, стандартнопроходной, из стали 20, КШ.Ц.Ф.100/080.016.02, длина 230 мм, номинальное давление 1,6 МПа, условный диаметр 100 мм | шт
18.1.09.11-0132 | Кран шаровой фланцевый для воды, нефтепродуктов, горюче-смазочных материалов, стандартнопроходной, из стали 20, КШ.Ц.Ф.100/080.025.02, длина 210 мм, номинальное давление 2,5 МПа, условный диаметр 100 мм | шт
28.14.13.131.18.1.09.11-0132-000 | Кран шаровой фланцевый для воды, нефтепродуктов, горюче-смазочных материалов, стандартнопроходной, из стали 20, КШ.Ц.Ф.100/080.025.02, длина 210 мм, номинальное давление 2,5 МПа, условный диаметр 100 мм | шт
18.1.09.11-0133 | Кран шаровой фланцевый для воды, нефтепродуктов, горюче-смазочных материалов, стандартнопроходной, из стали 20, КШ.Ц.Ф.125/100.016.02, длина 350 мм, номинальное давление 1,6 МПа, условный диаметр 125 мм | шт
28.14.13.131.18.1.09.11-0133-000 | Кран шаровой фланцевый для воды, нефтепродуктов, горюче-смазочных материалов, стандартнопроходной, из стали 20, КШ.Ц.Ф.125/100.016.02, длина 350 мм, номинальное давление 1,6 МПа, условный диаметр 125 мм | шт
18.1.09.11-0134 | Кран шаровой фланцевый для воды, нефтепродуктов, горюче-смазочных материалов, стандартнопроходной, из стали 20, КШ.Ц.Ф.125/100.025.02, длина 350 мм, номинальное давление 2,5 МПа, условный диаметр 125 мм | шт
28.14.13.131.18.1.09.11-0134-000 | Кран шаровой фланцевый для воды, нефтепродуктов, горюче-смазочных материалов, стандартнопроходной, из стали 20, КШ.Ц.Ф.125/100.025.02, длина 350 мм, номинальное давление 2,5 МПа, условный диаметр 125 мм | шт
18.1.09.11-0135 | Кран шаровой фланцевый для воды, нефтепродуктов, горюче-смазочных материалов, стандартнопроходной, из стали 20, КШ.Ц.Ф.150/125.016.02, длина 380 мм, номинальное давление 1,6 МПа, условный диаметр 150 мм | шт
28.14.13.131.18.1.09.11-0135-000 | Кран шаровой фланцевый для воды, нефтепродуктов, горюче-смазочных материалов, стандартнопроходной, из стали 20, КШ.Ц.Ф.150/125.016.02, длина 380 мм, номинальное давление 1,6 МПа, условный диаметр 150 мм | шт
18.1.09.11-0136 | Кран шаровой фланцевый для воды, нефтепродуктов, горюче-смазочных материалов, стандартнопроходной, из стали 20, КШ.Ц.Ф.150/125.025.02, длина 380 мм, номинальное давление 2,5 МПа, условный диаметр 150 мм | шт
28.14.13.131.18.1.09.11-0136-000 | Кран шаровой фланцевый для воды, нефтепродуктов, горюче-смазочных материалов, стандартнопроходной, из стали 20, КШ.Ц.Ф.150/125.025.02, длина 380 мм, номинальное давление 2,5 МПа, условный диаметр 150 мм | шт
18.1.09.11-0137 | Кран шаровой фланцевый для воды, нефтепродуктов, горюче-смазочных материалов, стандартнопроходной, из стали 20, КШ.Ц.Ф.200/150.016.02, длина 450 мм, номинальное давление 1,6 МПа, условный диаметр 200 мм | шт
28.14.13.131.18.1.09.11-0137-000 | Кран шаровой фланцевый для воды, нефтепродуктов, горюче-смазочных материалов, стандартнопроходной, из стали 20, КШ.Ц.Ф.200/150.016.02, длина 450 мм, номинальное давление 1,6 МПа, условный диаметр 200 мм | шт
18.1.09.11-0138 | Кран шаровой фланцевый для воды, нефтепродуктов, горюче-смазочных материалов, стандартнопроходной, из стали 20, КШ.Ц.Ф.200/150.025.02, длина 450 мм, номинальное давление 2,5 МПа, условный диаметр 200 мм | шт
28.14.13.131.18.1.09.11-0138-000 | Кран шаровой фланцевый для воды, нефтепродуктов, горюче-смазочных материалов, стандартнопроходной, из стали 20, КШ.Ц.Ф.200/150.025.02, длина 450 мм, номинальное давление 2,5 МПа, условный диаметр 200 мм | шт
18.1.09.11-0139 | Кран шаровой фланцевый для воды, нефтепродуктов, горюче-смазочных материалов, стандартнопроходной, из стали 20, КШ.Ц.Ф.250/200.016.02, длина 530 мм, номинальное давление 1,6 МПа, условный диаметр 250 мм | шт
28.14.13.131.18.1.09.11-0139-000 | Кран шаровой фланцевый для воды, нефтепродуктов, горюче-смазочных материалов, стандартнопроходной, из стали 20, КШ.Ц.Ф.250/200.016.02, длина 530 мм, номинальное давление 1,6 МПа, условный диаметр 250 мм | шт
18.1.09.11-0140 | Кран шаровой фланцевый для воды, нефтепродуктов, горюче-смазочных материалов, стандартнопроходной, из стали 20, КШ.Ц.Ф.250/200.025.02, длина 530 мм, номинальное давление 2,5 МПа, условный диаметр 250 мм | шт
28.14.13.131.18.1.09.11-0140-000 | Кран шаровой фланцевый для воды, нефтепродуктов, горюче-смазочных материалов, стандартнопроходной, из стали 20, КШ.Ц.Ф.250/200.025.02, длина 530 мм, номинальное давление 2,5 МПа, условный диаметр 250 мм | шт
18.1.09.11-0141 | Кран шаровой фланцевый для воды, нефтепродуктов, горюче-смазочных материалов, стандартнопроходной, из стали 20, КШ.Ц.Ф.300/250.016.02, с ручным редуктором, длина 750 мм, номинальное давление 1,6 МПа, условный диаметр 300 мм | шт
28.14.13.131.18.1.09.11-0141-000 | Кран шаровой фланцевый для воды, нефтепродуктов, горюче-смазочных материалов, стандартнопроходной, из стали 20, КШ.Ц.Ф.300/250.016.02, с ручным редуктором, длина 750 мм, номинальное давление 1,6 МПа, условный диаметр 300 мм | шт
18.1.09.11-0142 | Кран шаровой фланцевый для воды, нефтепродуктов, горюче-смазочных материалов, стандартнопроходной, из стали 20, КШ.Ц.Ф.350/300.016.02, с ручным редуктором, длина 750 мм, номинальное давление 1,6 МПа, условный диаметр 350 мм | шт
28.14.13.131.18.1.09.11-0142-000 | Кран шаровой фланцевый для воды, нефтепродуктов, горюче-смазочных материалов, стандартнопроходной, из стали 20, КШ.Ц.Ф.350/300.016.02, с ручным редуктором, длина 750 мм, номинальное давление 1,6 МПа, условный диаметр 350 мм | шт
18.1.09.11-0143 | Кран шаровой фланцевый для воды, нефтепродуктов, горюче-смазочных материалов, стандартнопроходной, из стали 20, КШ.Ц.Ф.500/400.016.02, с ручным редуктором, длина 990 мм, номинальное давление 1,6 МПа, условный диаметр 500 мм | шт
28.14.13.131.18.1.09.11-0143-000 | Кран шаровой фланцевый для воды, нефтепродуктов, горюче-смазочных материалов, стандартнопроходной, из стали 20, КШ.Ц.Ф.500/400.016.02, с ручным редуктором, длина 990 мм, номинальное давление 1,6 МПа, условный диаметр 500 мм | шт
18.1.09.11-0151 | Кран шаровой фланцевый для воды, пара, нефтепродуктов, из коррозийно-стойкой стали, номинальное давление 1,6 МПа, номинальный диаметр 80 мм | шт
28.14.13.131.18.1.09.11-0151-000 | Кран шаровой фланцевый для воды, пара, нефтепродуктов, из коррозийно-стойкой стали, номинальное давление 1,6 МПа, номинальный диаметр 80 мм | шт
18.1.09.11-0152 | Кран шаровой фланцевый для воды, пара, нефтепродуктов, из коррозийно-стойкой стали, номинальное давление 1,6 МПа, номинальный диаметр 100 мм | шт
28.14.13.131.18.1.09.11-0152-000 | Кран шаровой фланцевый для воды, пара, нефтепродуктов, из коррозийно-стойкой стали, номинальное давление 1,6 МПа, номинальный диаметр 100 мм | шт
18.1.09.11-0153 | Кран шаровой фланцевый для воды, пара, нефтепродуктов, из коррозийно-стойкой стали, номинальное давление 1,6 МПа, номинальный диаметр 150 мм | шт
28.14.13.131.18.1.09.11-0153-000 | Кран шаровой фланцевый для воды, пара, нефтепродуктов, из коррозийно-стойкой стали, номинальное давление 1,6 МПа, номинальный диаметр 150 мм | шт
18.1.09.11-0154 | Кран шаровой фланцевый для воды, пара, нефтепродуктов, из коррозионно-стойкой стали, номинальное давление 2,5 МПа, номинальный диаметр 65 мм | шт
28.14.13.131.18.1.09.11-0154-000 | Кран шаровой фланцевый для воды, пара, нефтепродуктов, из коррозионно-стойкой стали, номинальное давление 2,5 МПа, номинальный диаметр 65 мм | шт
18.1.09.11-0155 | Кран шаровой фланцевый для воды, пара, нефтепродуктов, из коррозионно-стойкой стали, номинальное давление 2,5 МПа, номинальный диаметр 80 мм | шт
28.14.13.131.18.1.09.11-0155-000 | Кран шаровой фланцевый для воды, пара, нефтепродуктов, из коррозионно-стойкой стали, номинальное давление 2,5 МПа, номинальный диаметр 80 мм | шт
18.1.09.11-0156 | Кран шаровой фланцевый для воды, пара, нефтепродуктов, из коррозионно-стойкой стали, номинальное давление 2,5 МПа, номинальный диаметр 100 мм | шт
28.14.13.131.18.1.09.11-0156-000 | Кран шаровой фланцевый для воды, пара, нефтепродуктов, из коррозионно-стойкой стали, номинальное давление 2,5 МПа, номинальный диаметр 100 мм | шт
18.1.09.11-0157 | Кран шаровой фланцевый для воды, пара, нефтепродуктов, из коррозионно-стойкой стали, номинальное давление 2,5 МПа, номинальный диаметр 15 мм | шт
28.14.13.131.18.1.09.11-0157-000 | Кран шаровой фланцевый для воды, пара, нефтепродуктов, из коррозионно-стойкой стали, номинальное давление 2,5 МПа, номинальный диаметр 15 мм | шт
18.1.09.11-0158 | Кран шаровой фланцевый для воды, пара, нефтепродуктов, из коррозионно-стойкой стали, номинальное давление 2,5 МПа, номинальный диаметр 20 мм | шт
28.14.13.131.18.1.09.11-0158-000 | Кран шаровой фланцевый для воды, пара, нефтепродуктов, из коррозионно-стойкой стали, номинальное давление 2,5 МПа, номинальный диаметр 20 мм | шт
18.1.09.11-0159 | Кран шаровой фланцевый для воды, пара, нефтепродуктов, из коррозионно-стойкой стали, номинальное давление 2,5 МПа, номинальный диаметр 25 мм | шт
28.14.13.131.18.1.09.11-0159-000 | Кран шаровой фланцевый для воды, пара, нефтепродуктов, из коррозионно-стойкой стали, номинальное давление 2,5 МПа, номинальный диаметр 25 мм | шт
18.1.09.11-0160 | Кран шаровой фланцевый для воды, пара, нефтепродуктов, из коррозионно-стойкой стали, номинальное давление 2,5 МПа, номинальный диаметр 32 мм | шт
28.14.13.131.18.1.09.11-0160-000 | Кран шаровой фланцевый для воды, пара, нефтепродуктов, из коррозионно-стойкой стали, номинальное давление 2,5 МПа, номинальный диаметр 32 мм | шт
18.1.09.11-0161 | Кран шаровой фланцевый для воды, пара, нефтепродуктов, из коррозионно-стойкой стали, номинальное давление 2,5 МПа, номинальный диаметр 40 мм | шт
28.14.13.131.18.1.09.11-0161-000 | Кран шаровой фланцевый для воды, пара, нефтепродуктов, из коррозионно-стойкой стали, номинальное давление 2,5 МПа, номинальный диаметр 40 мм | шт
18.1.09.11-1000 | Кран шаровой проходной стальной, присоединение к трубопроводу фланцевое, номинальное давление 4,0 МПа, номинальный диаметр 15 мм | шт
28.14.13.131.18.1.09.11-1000-000 | Кран шаровой проходной стальной, присоединение к трубопроводу фланцевое, номинальное давление 4,0 МПа, номинальный диаметр 15 мм | шт
18.1.09.11-1002 | Кран шаровой проходной стальной, присоединение к трубопроводу фланцевое, номинальное давление 4,0 МПа, номинальный диаметр 20 мм | шт
28.14.13.131.18.1.09.11-1002-000 | Кран шаровой проходной стальной, присоединение к трубопроводу фланцевое, номинальное давление 4,0 МПа, номинальный диаметр 20 мм | шт
18.1.09.11-1004 | Кран шаровой проходной стальной, присоединение к трубопроводу фланцевое, номинальное давление 4,0 МПа, номинальный диаметр 25 мм | шт
28.14.13.131.18.1.09.11-1004-000 | Кран шаровой проходной стальной, присоединение к трубопроводу фланцевое, номинальное давление 4,0 МПа, номинальный диаметр 25 мм | шт
18.1.09.11-1006 | Кран шаровой проходной стальной, присоединение к трубопроводу фланцевое, номинальное давление 4,0 МПа, номинальный диаметр 32 мм | шт
28.14.13.131.18.1.09.11-1006-000 | Кран шаровой проходной стальной, присоединение к трубопроводу фланцевое, номинальное давление 4,0 МПа, номинальный диаметр 32 мм | шт
18.1.09.11-1008 | Кран шаровой проходной стальной, присоединение к трубопроводу фланцевое, номинальное давление 4,0 МПа, номинальный диаметр 40 мм | шт
28.14.13.131.18.1.09.11-1008-000 | Кран шаровой проходной стальной, присоединение к трубопроводу фланцевое, номинальное давление 4,0 МПа, номинальный диаметр 40 мм | шт
18.1.09.11-1010 | Кран шаровой проходной стальной, присоединение к трубопроводу фланцевое, номинальное давление 4,0 МПа, номинальный диаметр 50 мм | шт
28.14.13.131.18.1.09.11-1010-000 | Кран шаровой проходной стальной, присоединение к трубопроводу фланцевое, номинальное давление 4,0 МПа, номинальный диаметр 50 мм | шт
18.1.09.11-1036 | Кран шаровой чугунный, присоединение к трубопроводу фланцевое, номинальное давление 1,6 МПа, номинальный диаметр 100 мм | шт
28.14.13.131.18.1.09.11-1036-000 | Кран шаровой чугунный, присоединение к трубопроводу фланцевое, номинальное давление 1,6 МПа, номинальный диаметр 100 мм | шт
18.1.09.11-1038 | Кран шаровой чугунный, присоединение к трубопроводу фланцевое, номинальное давление 1,6 МПа, номинальный диаметр 125 мм | шт
28.14.13.131.18.1.09.11-1038-000 | Кран шаровой чугунный, присоединение к трубопроводу фланцевое, номинальное давление 1,6 МПа, номинальный диаметр 125 мм | шт
18.1.09.11-1040 | Кран шаровой чугунный, присоединение к трубопроводу фланцевое, номинальное давление 1,6 МПа, номинальный диаметр 15 мм | шт
28.14.13.131.18.1.09.11-1040-000 | Кран шаровой чугунный, присоединение к трубопроводу фланцевое, номинальное давление 1,6 МПа, номинальный диаметр 15 мм | шт
18.1.09.11-1042 | Кран шаровой чугунный, присоединение к трубопроводу фланцевое, номинальное давление 1,6 МПа, номинальный диаметр 150 мм | шт
28.14.13.131.18.1.09.11-1042-000 | Кран шаровой чугунный, присоединение к трубопроводу фланцевое, номинальное давление 1,6 МПа, номинальный диаметр 150 мм | шт
18.1.09.11-1044 | Кран шаровой чугунный, присоединение к трубопроводу фланцевое, номинальное давление 1,6 МПа, номинальный диаметр 20 мм | шт
28.14.13.131.18.1.09.11-1044-000 | Кран шаровой чугунный, присоединение к трубопроводу фланцевое, номинальное давление 1,6 МПа, номинальный диаметр 20 мм | шт
18.1.09.11-1046 | Кран шаровой чугунный, присоединение к трубопроводу фланцевое, номинальное давление 1,6 МПа, номинальный диаметр 25 мм | шт
28.14.13.131.18.1.09.11-1046-000 | Кран шаровой чугунный, присоединение к трубопроводу фланцевое, номинальное давление 1,6 МПа, номинальный диаметр 25 мм | шт
18.1.09.11-1048 | Кран шаровой чугунный, присоединение к трубопроводу фланцевое, номинальное давление 1,6 МПа, номинальный диаметр 32 мм | шт
28.14.13.131.18.1.09.11-1048-000 | Кран шаровой чугунный, присоединение к трубопроводу фланцевое, номинальное давление 1,6 МПа, номинальный диаметр 32 мм | шт
18.1.09.11-1050 | Кран шаровой чугунный, присоединение к трубопроводу фланцевое, номинальное давление 1,6 МПа, номинальный диаметр 40 мм | шт
28.14.13.131.18.1.09.11-1050-000 | Кран шаровой чугунный, присоединение к трубопроводу фланцевое, номинальное давление 1,6 МПа, номинальный диаметр 40 мм | шт
18.1.09.11-1052 | Кран шаровой чугунный, присоединение к трубопроводу фланцевое, номинальное давление 1,6 МПа, номинальный диаметр 50 мм | шт
28.14.13.131.18.1.09.11-1052-000 | Кран шаровой чугунный, присоединение к трубопроводу фланцевое, номинальное давление 1,6 МПа, номинальный диаметр 50 мм | шт
18.1.09.11-1054 | Кран шаровой чугунный, присоединение к трубопроводу фланцевое, номинальное давление 1,6 МПа, номинальный диаметр 65 мм | шт
28.14.13.131.18.1.09.11-1054-000 | Кран шаровой чугунный, присоединение к трубопроводу фланцевое, номинальное давление 1,6 МПа, номинальный диаметр 65 мм | шт
18.1.09.11-1056 | Кран шаровой чугунный, присоединение к трубопроводу фланцевое, номинальное давление 1,6 МПа, номинальный диаметр 80 мм | шт
28.14.13.131.18.1.09.11-1056-000 | Кран шаровой чугунный, присоединение к трубопроводу фланцевое, номинальное давление 1,6 МПа, номинальный диаметр 80 мм | шт
Группа 18.1.09.12: Краны шаровые, не включенные в группы | Группа 18.1.09.12: Краны шаровые, не включенные в группы | Группа 18.1.09.12: Краны шаровые, не включенные в группы
18.1.09.12-0001 | Кран шаровой с плоским уплотнением для гребенок из инструментальной стали, номинальный диаметр 20 мм | шт
28.14.13.131.18.1.09.12-0001-000 | Кран шаровой с плоским уплотнением для гребенок из инструментальной стали, номинальный диаметр 20 мм | шт
18.1.09.12-0002 | Кран шаровой с плоским уплотнением для гребенок из инструментальной стали, номинальный диаметр 25 мм | шт
28.14.13.131.18.1.09.12-0002-000 | Кран шаровой с плоским уплотнением для гребенок из инструментальной стали, номинальный диаметр 25 мм | шт
18.1.09.12-0012 | Кран шаровой разъемный из клеевого ПВХ, номинальное давление 1,6 МПа, номинальный диаметр 63 мм | шт
28.14.13.131.18.1.09.12-0012-000 | Кран шаровой разъемный из клеевого ПВХ, номинальное давление 1,6 МПа, номинальный диаметр 63 мм | шт
18.1.09.12-0021 | Кран стальной шаровой равнопроходной, номинальный диаметр 50 мм | шт
28.14.13.131.18.1.09.12-0021-000 | Кран стальной шаровой равнопроходной, номинальный диаметр 50 мм | шт
Группа 18.1.09.13: Краны шаровые полимерные огнестойкие | Группа 18.1.09.13: Краны шаровые полимерные огнестойкие | Группа 18.1.09.13: Краны шаровые полимерные огнестойкие
18.1.09.13-0002 | Кран шаровой из огнестойкого компаунда на основе полипропилена, антипиренов и базальтового волокна для трубопроводов систем пожаротушения, температура рабочей среды до +50 °C, пожарно-технические характеристики Г1, В1, Д1, Т1, максимальное рабочее давление 2,5 МПа, наружный диаметр 25 мм | шт
28.14.13.131.18.1.09.13-0002-000 | Кран шаровой из огнестойкого компаунда на основе полипропилена, антипиренов и базальтового волокна для трубопроводов систем пожаротушения, температура рабочей среды до +50 °C, пожарно-технические характеристики Г1, В1, Д1, Т1, максимальное рабочее давление 2,5 МПа, наружный диаметр 25 мм | шт
18.1.09.13-0004 | Кран шаровой из огнестойкого компаунда на основе полипропилена, антипиренов и базальтового волокна для трубопроводов систем пожаротушения, температура рабочей среды до +50 °C, пожарно-технические характеристики Г1, В1, Д1, Т1, максимальное рабочее давление 2,5 МПа, наружный диаметр 32 мм | шт
28.14.13.131.18.1.09.13-0004-000 | Кран шаровой из огнестойкого компаунда на основе полипропилена, антипиренов и базальтового волокна для трубопроводов систем пожаротушения, температура рабочей среды до +50 °C, пожарно-технические характеристики Г1, В1, Д1, Т1, максимальное рабочее давление 2,5 МПа, наружный диаметр 32 мм | шт
18.1.09.13-0006 | Кран шаровой из огнестойкого компаунда на основе полипропилена, антипиренов и базальтового волокна для трубопроводов систем пожаротушения, температура рабочей среды до +50 °C, пожарно-технические характеристики Г1, В1, Д1, Т1, максимальное рабочее давление 2,5 МПа, наружный диаметр 40 мм | шт
28.14.13.131.18.1.09.13-0006-000 | Кран шаровой из огнестойкого компаунда на основе полипропилена, антипиренов и базальтового волокна для трубопроводов систем пожаротушения, температура рабочей среды до +50 °C, пожарно-технические характеристики Г1, В1, Д1, Т1, максимальное рабочее давление 2,5 МПа, наружный диаметр 40 мм | шт
18.1.09.13-0008 | Кран шаровой из огнестойкого компаунда на основе полипропилена, антипиренов и базальтового волокна для трубопроводов систем пожаротушения, температура рабочей среды до +50 °C, пожарно-технические характеристики Г1, В1, Д1, Т1, максимальное рабочее давление 2,5 МПа, наружный диаметр 50 мм | шт
28.14.13.131.18.1.09.13-0008-000 | Кран шаровой из огнестойкого компаунда на основе полипропилена, антипиренов и базальтового волокна для трубопроводов систем пожаротушения, температура рабочей среды до +50 °C, пожарно-технические характеристики Г1, В1, Д1, Т1, максимальное рабочее давление 2,5 МПа, наружный диаметр 50 мм | шт
18.1.09.13-0010 | Кран шаровой из огнестойкого компаунда на основе полипропилена, антипиренов и базальтового волокна для трубопроводов систем пожаротушения, температура рабочей среды до +50 °C, пожарно-технические характеристики Г1, В1, Д1, Т1, максимальное рабочее давление 2,5 МПа, наружный диаметр 63 мм | шт
28.14.13.131.18.1.09.13-0010-000 | Кран шаровой из огнестойкого компаунда на основе полипропилена, антипиренов и базальтового волокна для трубопроводов систем пожаротушения, температура рабочей среды до +50 °C, пожарно-технические характеристики Г1, В1, Д1, Т1, максимальное рабочее давление 2,5 МПа, наружный диаметр 63 мм | шт
Раздел 18.1.10: Краны, вентили, клапаны для раковин, моек, биде, унитазов, ванн и аналогичная арматура | Раздел 18.1.10: Краны, вентили, клапаны для раковин, моек, биде, унитазов, ванн и аналогичная арматура | Раздел 18.1.10: Краны, вентили, клапаны для раковин, моек, биде, унитазов, ванн и аналогичная арматура
Группа 18.1.10.01: Вентили запорные, проходные, балансировочные | Группа 18.1.10.01: Вентили запорные, проходные, балансировочные | Группа 18.1.10.01: Вентили запорные, проходные, балансировочные
18.1.10.01-0031 | Клапан проходной 15кч18р, присоединение к трубопроводу муфтовое, номинальное давление 1,6 МПа, номинальный диаметр 15 мм | шт
28.14.13.110.18.1.10.01-0031-000 | Клапан проходной 15кч18р, присоединение к трубопроводу муфтовое, номинальное давление 1,6 МПа, номинальный диаметр 15 мм | шт
18.1.10.01-0033 | Клапан проходной 15кч18р, присоединение к трубопроводу муфтовое, номинальное давление 1,6 МПа, номинальный диаметр 25 мм | шт
28.14.13.110.18.1.10.01-0033-000 | Клапан проходной 15кч18р, присоединение к трубопроводу муфтовое, номинальное давление 1,6 МПа, номинальный диаметр 25 мм | шт
18.1.10.01-0034 | Клапан проходной 15кч18р, присоединение к трубопроводу муфтовое, номинальное давление 1,6 МПа, номинальный диаметр 32 мм | шт
28.14.13.110.18.1.10.01-0034-000 | Клапан проходной 15кч18р, присоединение к трубопроводу муфтовое, номинальное давление 1,6 МПа, номинальный диаметр 32 мм | шт
18.1.10.01-0035 | Клапан проходной 15кч18р, присоединение к трубопроводу муфтовое, номинальное давление 1,6 МПа, номинальный диаметр 40 мм | шт
28.14.13.110.18.1.10.01-0035-000 | Клапан проходной 15кч18р, присоединение к трубопроводу муфтовое, номинальное давление 1,6 МПа, номинальный диаметр 40 мм | шт
18.1.10.01-0040 | Клапан проходной 15Б1бк, присоединение к трубопроводу муфтовое, номинальное давление 1,6 МПа, номинальный диаметр 40 мм | шт
28.14.13.110.18.1.10.01-0040-000 | Клапан проходной 15Б1бк, присоединение к трубопроводу муфтовое, номинальное давление 1,6 МПа, номинальный диаметр 40 мм | шт
18.1.10.01-0041 | Клапан проходной 15Б1бк, присоединение к трубопроводу муфтовое, номинальное давление 1,6 МПа, номинальный диаметр 50 мм | шт
28.14.13.110.18.1.10.01-0041-000 | Клапан проходной 15Б1бк, присоединение к трубопроводу муфтовое, номинальное давление 1,6 МПа, номинальный диаметр 50 мм | шт
18.1.10.01-0042 | Клапан проходной 15Б1п, латунный, присоединение к трубопроводу муфтовое, номинальное давление 1,6 МПа, номинальный диаметр 32 мм | шт
28.14.13.110.18.1.10.01-0042-000 | Клапан проходной 15Б1п, латунный, присоединение к трубопроводу муфтовое, номинальное давление 1,6 МПа, номинальный диаметр 32 мм | шт
18.1.10.01-0043 | Клапан проходной 15Б1п, латунный, присоединение к трубопроводу муфтовое, номинальное давление 1,6 МПа, номинальный диаметр 40 мм | шт
28.14.13.110.18.1.10.01-0043-000 | Клапан проходной 15Б1п, латунный, присоединение к трубопроводу муфтовое, номинальное давление 1,6 МПа, номинальный диаметр 40 мм | шт
18.1.10.01-0044 | Клапан проходной 15Б1п, латунный, присоединение к трубопроводу муфтовое, номинальное давление 1,6 МПа, номинальный диаметр 50 мм | шт
28.14.13.110.18.1.10.01-0044-000 | Клапан проходной 15Б1п, латунный, присоединение к трубопроводу муфтовое, номинальное давление 1,6 МПа, номинальный диаметр 50 мм | шт
18.1.10.01-0045 | Клапан проходной 15Б1п, латунный, присоединение к трубопроводу муфтовое, номинальное давление 1,6 МПа, номинальный диаметр 15 мм | шт
28.14.13.110.18.1.10.01-0045-000 | Клапан проходной 15Б1п, латунный, присоединение к трубопроводу муфтовое, номинальное давление 1,6 МПа, номинальный диаметр 15 мм | шт
18.1.10.01-0046 | Клапан проходной 15Б1п, латунный, присоединение к трубопроводу муфтовое, номинальное давление 1,6 МПа, номинальный диаметр 20 мм | шт
28.14.13.110.18.1.10.01-0046-000 | Клапан проходной 15Б1п, латунный, присоединение к трубопроводу муфтовое, номинальное давление 1,6 МПа, номинальный диаметр 20 мм | шт
18.1.10.01-0047 | Клапан проходной 15Б1п, латунный, присоединение к трубопроводу муфтовое, номинальное давление 1,6 МПа, номинальный диаметр 25 мм | шт
28.14.13.110.18.1.10.01-0047-000 | Клапан проходной 15Б1п, латунный, присоединение к трубопроводу муфтовое, номинальное давление 1,6 МПа, номинальный диаметр 25 мм | шт
18.1.10.01-0048 | Клапан проходной 15Б3р, присоединение к трубопроводу муфтовое, номинальное давление 1,0 МПа, номинальный диаметр 15 мм | шт
28.14.13.110.18.1.10.01-0048-000 | Клапан проходной 15Б3р, присоединение к трубопроводу муфтовое, номинальное давление 1,0 МПа, номинальный диаметр 15 мм | шт
18.1.10.01-0049 | Клапан проходной 15Б3р, присоединение к трубопроводу муфтовое, номинальное давление 1,0 МПа, номинальный диаметр 20 мм | шт
28.14.13.110.18.1.10.01-0049-000 | Клапан проходной 15Б3р, присоединение к трубопроводу муфтовое, номинальное давление 1,0 МПа, номинальный диаметр 20 мм | шт
18.1.10.01-0050 | Клапан проходной 15Б3р, присоединение к трубопроводу муфтовое, номинальное давление 1,0 МПа, номинальный диаметр 25 мм | шт
28.14.13.110.18.1.10.01-0050-000 | Клапан проходной 15Б3р, присоединение к трубопроводу муфтовое, номинальное давление 1,0 МПа, номинальный диаметр 25 мм | шт
18.1.10.01-0051 | Клапан проходной 15Б3р, присоединение к трубопроводу муфтовое, номинальное давление 1,0 МПа, номинальный диаметр 32 мм | шт
28.14.13.110.18.1.10.01-0051-000 | Клапан проходной 15Б3р, присоединение к трубопроводу муфтовое, номинальное давление 1,0 МПа, номинальный диаметр 32 мм | шт
18.1.10.01-0052 | Клапан проходной 15Б3р, присоединение к трубопроводу муфтовое, номинальное давление 1,0 МПа, номинальный диаметр 40 мм | шт
28.14.13.110.18.1.10.01-0052-000 | Клапан проходной 15Б3р, присоединение к трубопроводу муфтовое, номинальное давление 1,0 МПа, номинальный диаметр 40 мм | шт
18.1.10.01-0053 | Клапан проходной 15Б3р, присоединение к трубопроводу муфтовое, номинальное давление 1,0 МПа, номинальный диаметр 50 мм | шт
28.14.13.110.18.1.10.01-0053-000 | Клапан проходной 15Б3р, присоединение к трубопроводу муфтовое, номинальное давление 1,0 МПа, номинальный диаметр 50 мм | шт
18.1.10.01-0060 | Клапан проходной 15кч18п2, присоединение к трубопроводу муфтовое, номинальное давление 1,6 МПа, номинальный диаметр 15 мм | шт
28.14.13.110.18.1.10.01-0060-000 | Клапан проходной 15кч18п2, присоединение к трубопроводу муфтовое, номинальное давление 1,6 МПа, номинальный диаметр 15 мм | шт
18.1.10.01-0061 | Клапан проходной 15кч18п2, присоединение к трубопроводу муфтовое, номинальное давление 1,6 МПа, номинальный диаметр 20 мм | шт
28.14.13.110.18.1.10.01-0061-000 | Клапан проходной 15кч18п2, присоединение к трубопроводу муфтовое, номинальное давление 1,6 МПа, номинальный диаметр 20 мм | шт
18.1.10.01-0062 | Клапан проходной 15кч18п2, присоединение к трубопроводу муфтовое, номинальное давление 1,6 МПа, номинальный диаметр 25 мм | шт
28.14.13.110.18.1.10.01-0062-000 | Клапан проходной 15кч18п2, присоединение к трубопроводу муфтовое, номинальное давление 1,6 МПа, номинальный диаметр 25 мм | шт
18.1.10.01-0063 | Клапан проходной 15кч18п2, присоединение к трубопроводу муфтовое, номинальное давление 1,6 МПа, номинальный диаметр 32 мм | шт
28.14.13.110.18.1.10.01-0063-000 | Клапан проходной 15кч18п2, присоединение к трубопроводу муфтовое, номинальное давление 1,6 МПа, номинальный диаметр 32 мм | шт
18.1.10.01-0064 | Клапан проходной 15кч18п2, присоединение к трубопроводу муфтовое, номинальное давление 1,6 МПа, номинальный диаметр 40 мм | шт
28.14.13.110.18.1.10.01-0064-000 | Клапан проходной 15кч18п2, присоединение к трубопроводу муфтовое, номинальное давление 1,6 МПа, номинальный диаметр 40 мм | шт
18.1.10.01-0065 | Клапан проходной 15кч18п2, присоединение к трубопроводу муфтовое, номинальное давление 1,6 МПа, номинальный диаметр 50 мм | шт
28.14.13.110.18.1.10.01-0065-000 | Клапан проходной 15кч18п2, присоединение к трубопроводу муфтовое, номинальное давление 1,6 МПа, номинальный диаметр 50 мм | шт
18.1.10.01-0066 | Клапан проходной 15кч18п, номинальное давление 1,6 МПа, номинальный диаметр 15 мм, присоединение к трубопроводу муфтовое | шт
28.14.13.110.18.1.10.01-0066-000 | Клапан проходной 15кч18п, номинальное давление 1,6 МПа, номинальный диаметр 15 мм, присоединение к трубопроводу муфтовое | шт
18.1.10.01-0067 | Клапан проходной 15кч18п, присоединение к трубопроводу муфтовое, номинальное давление 1,6 МПа, номинальный диаметр 20 мм | шт
28.14.13.110.18.1.10.01-0067-000 | Клапан проходной 15кч18п, присоединение к трубопроводу муфтовое, номинальное давление 1,6 МПа, номинальный диаметр 20 мм | шт
18.1.10.01-0068 | Клапан проходной 15кч18п, присоединение к трубопроводу муфтовое, номинальное давление 1,6 МПа, номинальный диаметр 25 мм | шт
28.14.13.110.18.1.10.01-0068-000 | Клапан проходной 15кч18п, присоединение к трубопроводу муфтовое, номинальное давление 1,6 МПа, номинальный диаметр 25 мм | шт
18.1.10.01-0069 | Клапан проходной 15кч18п, присоединение к трубопроводу муфтовое, номинальное давление 1,6 МПа, номинальный диаметр 32 мм | шт
28.14.13.110.18.1.10.01-0069-000 | Клапан проходной 15кч18п, присоединение к трубопроводу муфтовое, номинальное давление 1,6 МПа, номинальный диаметр 32 мм | шт
18.1.10.01-0070 | Клапан проходной 15кч18п, присоединение к трубопроводу муфтовое, номинальное давление 1,6 МПа, номинальный диаметр 40 мм | шт
28.14.13.110.18.1.10.01-0070-000 | Клапан проходной 15кч18п, присоединение к трубопроводу муфтовое, номинальное давление 1,6 МПа, номинальный диаметр 40 мм | шт
18.1.10.01-0071 | Клапан проходной 15кч18п, присоединение к трубопроводу муфтовое, номинальное давление 1,6 МПа, номинальный диаметр 50 мм | шт
28.14.13.110.18.1.10.01-0071-000 | Клапан проходной 15кч18п, присоединение к трубопроводу муфтовое, номинальное давление 1,6 МПа, номинальный диаметр 50 мм | шт
18.1.10.01-0072 | Клапан проходной 15кч33п, присоединение к трубопроводу муфтовое, номинальное давление 1,6 МПа, номинальный диаметр 15 мм | шт
28.14.13.110.18.1.10.01-0072-000 | Клапан проходной 15кч33п, присоединение к трубопроводу муфтовое, номинальное давление 1,6 МПа, номинальный диаметр 15 мм | шт
18.1.10.01-0073 | Клапан проходной 15кч33п, присоединение к трубопроводу муфтовое, номинальное давление 1,6 МПа, номинальный диаметр 20 мм | шт
28.14.13.110.18.1.10.01-0073-000 | Клапан проходной 15кч33п, присоединение к трубопроводу муфтовое, номинальное давление 1,6 МПа, номинальный диаметр 20 мм | шт
18.1.10.01-0074 | Клапан проходной 15кч33п, присоединение к трубопроводу муфтовое, номинальное давление 1,6 МПа, номинальный диаметр 25 мм | шт
28.14.13.110.18.1.10.01-0074-000 | Клапан проходной 15кч33п, присоединение к трубопроводу муфтовое, номинальное давление 1,6 МПа, номинальный диаметр 25 мм | шт
18.1.10.01-0075 | Клапан проходной 15кч33п, присоединение к трубопроводу муфтовое, номинальное давление 1,6 МПа, номинальный диаметр 32 мм | шт
28.14.13.110.18.1.10.01-0075-000 | Клапан проходной 15кч33п, присоединение к трубопроводу муфтовое, номинальное давление 1,6 МПа, номинальный диаметр 32 мм | шт
18.1.10.01-0076 | Клапан проходной 15кч33п, присоединение к трубопроводу муфтовое, номинальное давление 1,6 МПа, номинальный диаметр 40 мм | шт
28.14.13.110.18.1.10.01-0076-000 | Клапан проходной 15кч33п, присоединение к трубопроводу муфтовое, номинальное давление 1,6 МПа, номинальный диаметр 40 мм | шт
18.1.10.01-0077 | Клапан проходной 15кч33п, присоединение к трубопроводу муфтовое, номинальное давление 1,6 МПа, номинальный диаметр 50 мм | шт
28.14.13.110.18.1.10.01-0077-000 | Клапан проходной 15кч33п, присоединение к трубопроводу муфтовое, номинальное давление 1,6 МПа, номинальный диаметр 50 мм | шт
18.1.10.01-0081 | Клапан проходной 15кч12п, присоединение к трубопроводу фланцевое, номинальное давление 2,5 МПа, номинальный диаметр 20 мм | шт
28.14.13.110.18.1.10.01-0081-000 | Клапан проходной 15кч12п, присоединение к трубопроводу фланцевое, номинальное давление 2,5 МПа, номинальный диаметр 20 мм | шт
18.1.10.01-0082 | Клапан проходной 15кч12п, присоединение к трубопроводу фланцевое, номинальное давление 2,5 МПа, номинальный диаметр 25 мм | шт
28.14.13.110.18.1.10.01-0082-000 | Клапан проходной 15кч12п, присоединение к трубопроводу фланцевое, номинальное давление 2,5 МПа, номинальный диаметр 25 мм | шт
18.1.10.01-0083 | Клапан проходной 15кч16п1, присоединение к трубопроводу фланцевое, номинальное давление 2,5 МПа, номинальный диаметр 32 мм | шт
28.14.13.110.18.1.10.01-0083-000 | Клапан проходной 15кч16п1, присоединение к трубопроводу фланцевое, номинальное давление 2,5 МПа, номинальный диаметр 32 мм | шт
18.1.10.01-0084 | Клапан проходной 15кч16п1, присоединение к трубопроводу фланцевое, номинальное давление 2,5 МПа, номинальный диаметр 40 мм | шт
28.14.13.110.18.1.10.01-0084-000 | Клапан проходной 15кч16п1, присоединение к трубопроводу фланцевое, номинальное давление 2,5 МПа, номинальный диаметр 40 мм | шт
18.1.10.01-0085 | Клапан проходной 15кч16п1, присоединение к трубопроводу фланцевое, номинальное давление 2,5 МПа, номинальный диаметр 50 мм | шт
28.14.13.110.18.1.10.01-0085-000 | Клапан проходной 15кч16п1, присоединение к трубопроводу фланцевое, номинальное давление 2,5 МПа, номинальный диаметр 50 мм | шт
18.1.10.01-0086 | Клапан проходной 15кч16п1, присоединение к трубопроводу фланцевое, номинальное давление 2,5 МПа, номинальный диаметр 65 мм | шт
28.14.13.110.18.1.10.01-0086-000 | Клапан проходной 15кч16п1, присоединение к трубопроводу фланцевое, номинальное давление 2,5 МПа, номинальный диаметр 65 мм | шт
18.1.10.01-0087 | Клапан проходной 15кч16п1, присоединение к трубопроводу фланцевое, номинальное давление 2,5 МПа, номинальный диаметр 80 мм | шт
28.14.13.110.18.1.10.01-0087-000 | Клапан проходной 15кч16п1, присоединение к трубопроводу фланцевое, номинальное давление 2,5 МПа, номинальный диаметр 80 мм | шт
18.1.10.01-0093 | Клапан проходной 15кч16нж, присоединение к трубопроводу фланцевое, номинальное давление 2,5 МПа, номинальный диаметр 32 мм | шт
28.14.13.110.18.1.10.01-0093-000 | Клапан проходной 15кч16нж, присоединение к трубопроводу фланцевое, номинальное давление 2,5 МПа, номинальный диаметр 32 мм | шт
18.1.10.01-0094 | Клапан проходной 15кч16нж, присоединение к трубопроводу фланцевое, номинальное давление 2,5 МПа, номинальный диаметр 40 мм | шт
28.14.13.110.18.1.10.01-0094-000 | Клапан проходной 15кч16нж, присоединение к трубопроводу фланцевое, номинальное давление 2,5 МПа, номинальный диаметр 40 мм | шт
18.1.10.01-0095 | Клапан проходной 15кч16нж, присоединение к трубопроводу фланцевое, номинальное давление 2,5 МПа, номинальный диаметр 50 мм | шт
28.14.13.110.18.1.10.01-0095-000 | Клапан проходной 15кч16нж, присоединение к трубопроводу фланцевое, номинальное давление 2,5 МПа, номинальный диаметр 50 мм | шт
18.1.10.01-0096 | Клапан проходной 15кч16нж, присоединение к трубопроводу фланцевое, номинальное давление 2,5 МПа, номинальный диаметр 65 мм | шт
28.14.13.110.18.1.10.01-0096-000 | Клапан проходной 15кч16нж, присоединение к трубопроводу фланцевое, номинальное давление 2,5 МПа, номинальный диаметр 65 мм | шт
18.1.10.01-0097 | Клапан проходной 15кч16нж, присоединение к трубопроводу фланцевое, номинальное давление 2,5 МПа, номинальный диаметр 80 мм | шт
28.14.13.110.18.1.10.01-0097-000 | Клапан проходной 15кч16нж, присоединение к трубопроводу фланцевое, номинальное давление 2,5 МПа, номинальный диаметр 80 мм | шт
18.1.10.01-0098 | Клапан проходной 15кч19п1, присоединение к трубопроводу фланцевое, номинальное давление 1,6 МПа, номинальный диаметр 25 мм | шт
28.14.13.110.18.1.10.01-0098-000 | Клапан проходной 15кч19п1, присоединение к трубопроводу фланцевое, номинальное давление 1,6 МПа, номинальный диаметр 25 мм | шт
18.1.10.01-0099 | Клапан проходной 15кч19п, присоединение к трубопроводу фланцевое, номинальное давление 1,6 МПа, номинальный диаметр 25 мм | шт
28.14.13.110.18.1.10.01-0099-000 | Клапан проходной 15кч19п, присоединение к трубопроводу фланцевое, номинальное давление 1,6 МПа, номинальный диаметр 25 мм | шт
18.1.10.01-0100 | Клапан проходной 15кч19п, присоединение к трубопроводу фланцевое, номинальное давление 1,6 МПа, номинальный диаметр 32 мм | шт
28.14.13.110.18.1.10.01-0100-000 | Клапан проходной 15кч19п, присоединение к трубопроводу фланцевое, номинальное давление 1,6 МПа, номинальный диаметр 32 мм | шт
18.1.10.01-0101 | Клапан проходной 15кч19п, присоединение к трубопроводу фланцевое, номинальное давление 1,6 МПа, номинальный диаметр 40 мм | шт
28.14.13.110.18.1.10.01-0101-000 | Клапан проходной 15кч19п, присоединение к трубопроводу фланцевое, номинальное давление 1,6 МПа, номинальный диаметр 40 мм | шт
18.1.10.01-0102 | Клапан проходной 15кч19п, присоединение к трубопроводу фланцевое, номинальное давление 1,6 МПа, номинальный диаметр 50 мм | шт
28.14.13.110.18.1.10.01-0102-000 | Клапан проходной 15кч19п, присоединение к трубопроводу фланцевое, номинальное давление 1,6 МПа, номинальный диаметр 50 мм | шт
18.1.10.01-0103 | Клапан проходной 15нж65бк, присоединение к трубопроводу фланцевое, номинальное давление 1,6 МПа, номинальный диаметр 15 мм | шт
28.14.13.110.18.1.10.01-0103-000 | Клапан проходной 15нж65бк, присоединение к трубопроводу фланцевое, номинальное давление 1,6 МПа, номинальный диаметр 15 мм | шт
18.1.10.01-0104 | Клапан проходной фланцевый 15нж65бк, номинальное давление 1,6 МПа, номинальный диаметр 20 мм | шт
28.14.13.110.18.1.10.01-0104-000 | Клапан проходной фланцевый 15нж65бк, номинальное давление 1,6 МПа, номинальный диаметр 20 мм | шт
18.1.10.01-0105 | Клапан проходной фланцевый 15нж65бк, номинальное давление 1,6 МПа, номинальный диаметр 25 мм | шт
28.14.13.110.18.1.10.01-0105-000 | Клапан проходной фланцевый 15нж65бк, номинальное давление 1,6 МПа, номинальный диаметр 25 мм | шт
18.1.10.01-0106 | Клапан проходной 15нж65бк, присоединение к трубопроводу фланцевое, номинальное давление 1,6 МПа, номинальный диаметр 32 мм | шт
28.14.13.110.18.1.10.01-0106-000 | Клапан проходной 15нж65бк, присоединение к трубопроводу фланцевое, номинальное давление 1,6 МПа, номинальный диаметр 32 мм | шт
18.1.10.01-0107 | Клапан проходной фланцевый 15нж65бк, номинальное давление 1,6 МПа, номинальный диаметр 40 мм | шт
28.14.13.110.18.1.10.01-0107-000 | Клапан проходной фланцевый 15нж65бк, номинальное давление 1,6 МПа, номинальный диаметр 40 мм | шт
18.1.10.01-0108 | Клапан проходной 15нж65бк, присоединение к трубопроводу фланцевое, номинальное давление 1,6 МПа, номинальный диаметр 50 мм | шт
28.14.13.110.18.1.10.01-0108-000 | Клапан проходной 15нж65бк, присоединение к трубопроводу фланцевое, номинальное давление 1,6 МПа, номинальный диаметр 50 мм | шт
18.1.10.01-0109 | Клапан проходной 15нж65бк, присоединение к трубопроводу фланцевое, номинальное давление 1,6 МПа, номинальный диаметр 65 мм | шт
28.14.13.110.18.1.10.01-0109-000 | Клапан проходной 15нж65бк, присоединение к трубопроводу фланцевое, номинальное давление 1,6 МПа, номинальный диаметр 65 мм | шт
18.1.10.01-0110 | Клапан проходной 15нж65бк, присоединение к трубопроводу фланцевое, номинальное давление 1,6 МПа, номинальный диаметр 80 мм | шт
28.14.13.110.18.1.10.01-0110-000 | Клапан проходной 15нж65бк, присоединение к трубопроводу фланцевое, номинальное давление 1,6 МПа, номинальный диаметр 80 мм | шт
18.1.10.01-0111 | Клапан проходной 15нж65бк, присоединение к трубопроводу фланцевое, номинальное давление 1,6 МПа, номинальный диаметр 100 мм | шт
28.14.13.110.18.1.10.01-0111-000 | Клапан проходной 15нж65бк, присоединение к трубопроводу фланцевое, номинальное давление 1,6 МПа, номинальный диаметр 100 мм | шт
18.1.10.01-0113 | Клапан проходной 15нж65бк, присоединение к трубопроводу фланцевое, номинальное давление 1,6 МПа, номинальный диаметр 150 мм | шт
28.14.13.110.18.1.10.01-0113-000 | Клапан проходной 15нж65бк, присоединение к трубопроводу фланцевое, номинальное давление 1,6 МПа, номинальный диаметр 150 мм | шт
18.1.10.01-0122 | Клапан проходной 15с22нж, присоединение к трубопроводу фланцевое, номинальное давление 4,0 МПа, номинальный диаметр 40 мм | шт
28.14.13.110.18.1.10.01-0122-000 | Клапан проходной 15с22нж, присоединение к трубопроводу фланцевое, номинальное давление 4,0 МПа, номинальный диаметр 40 мм | шт
18.1.10.01-0123 | Клапан проходной 15с22нж, присоединение к трубопроводу фланцевое, номинальное давление 4,0 МПа, номинальный диаметр 50 мм | шт
28.14.13.110.18.1.10.01-0123-000 | Клапан проходной 15с22нж, присоединение к трубопроводу фланцевое, номинальное давление 4,0 МПа, номинальный диаметр 50 мм | шт
18.1.10.01-0124 | Клапан проходной 15с22нж, присоединение к трубопроводу фланцевое, номинальное давление 4,0 МПа, номинальный диаметр 65 мм | шт
28.14.13.110.18.1.10.01-0124-000 | Клапан проходной 15с22нж, присоединение к трубопроводу фланцевое, номинальное давление 4,0 МПа, номинальный диаметр 65 мм | шт
18.1.10.01-0125 | Клапан проходной 15с22нж, присоединение к трубопроводу фланцевое, номинальное давление 4,0 МПа, номинальный диаметр 80 мм | шт
28.14.13.110.18.1.10.01-0125-000 | Клапан проходной 15с22нж, присоединение к трубопроводу фланцевое, номинальное давление 4,0 МПа, номинальный диаметр 80 мм | шт
18.1.10.01-0126 | Клапан проходной 15с22нж, присоединение к трубопроводу фланцевое, номинальное давление 4,0 МПа, номинальный диаметр 100 мм | шт
28.14.13.110.18.1.10.01-0126-000 | Клапан проходной 15с22нж, присоединение к трубопроводу фланцевое, номинальное давление 4,0 МПа, номинальный диаметр 100 мм | шт
18.1.10.01-0127 | Клапан проходной 15с22нж, присоединение к трубопроводу фланцевое, номинальное давление 4,0 МПа, номинальный диаметр 125 мм | шт
28.14.13.110.18.1.10.01-0127-000 | Клапан проходной 15с22нж, присоединение к трубопроводу фланцевое, номинальное давление 4,0 МПа, номинальный диаметр 125 мм | шт
18.1.10.01-0128 | Клапан проходной 15с22нж, присоединение к трубопроводу фланцевое, номинальное давление 4,0 МПа, номинальный диаметр 150 мм | шт
28.14.13.110.18.1.10.01-0128-000 | Клапан проходной 15с22нж, присоединение к трубопроводу фланцевое, номинальное давление 4,0 МПа, номинальный диаметр 150 мм | шт
18.1.10.01-0136 | Клапан проходной 15с52нж9, присоединение к трубопроводу фланцевое, номинальное давление 6,3 МПа, номинальный диаметр 20 мм | шт
28.14.13.110.18.1.10.01-0136-000 | Клапан проходной 15с52нж9, присоединение к трубопроводу фланцевое, номинальное давление 6,3 МПа, номинальный диаметр 20 мм | шт
18.1.10.01-0137 | Клапан проходной 15с52нж9, присоединение к трубопроводу фланцевое, номинальное давление 6,3 МПа, номинальный диаметр 25 мм | шт
28.14.13.110.18.1.10.01-0137-000 | Клапан проходной 15с52нж9, присоединение к трубопроводу фланцевое, номинальное давление 6,3 МПа, номинальный диаметр 25 мм | шт
18.1.10.01-0138 | Клапан проходной 15с52нж9, присоединение к трубопроводу фланцевое, номинальное давление 6,3 МПа, номинальный диаметр 32 мм | шт
28.14.13.110.18.1.10.01-0138-000 | Клапан проходной 15с52нж9, присоединение к трубопроводу фланцевое, номинальное давление 6,3 МПа, номинальный диаметр 32 мм | шт
18.1.10.01-0141 | Клапан проходной 15с52нж10, присоединение к трубопроводу фланцевое с ответными фланцами, номинальное давление 6,3 МПа, номинальный диаметр 20 мм | шт
28.14.13.110.18.1.10.01-0141-000 | Клапан проходной 15с52нж10, присоединение к трубопроводу фланцевое с ответными фланцами, номинальное давление 6,3 МПа, номинальный диаметр 20 мм | шт
18.1.10.01-0143 | Клапан проходной 15с52нж10, присоединение к трубопроводу фланцевое с ответными фланцами, номинальное давление 6,3 МПа, номинальный диаметр 32 мм | шт
28.14.13.110.18.1.10.01-0143-000 | Клапан проходной 15с52нж10, присоединение к трубопроводу фланцевое с ответными фланцами, номинальное давление 6,3 МПа, номинальный диаметр 32 мм | шт
18.1.10.01-0144 | Клапан проходной 15с52нж10, присоединение к трубопроводу фланцевое с ответными фланцами, номинальное давление 6,3 МПа, номинальный диаметр 40 мм | шт
28.14.13.110.18.1.10.01-0144-000 | Клапан проходной 15с52нж10, присоединение к трубопроводу фланцевое с ответными фланцами, номинальное давление 6,3 МПа, номинальный диаметр 40 мм | шт
18.1.10.01-0145 | Клапан проходной 15с65нж, присоединение к трубопроводу фланцевое с ответными фланцами, номинальное давление 1,6 МПа, номинальный диаметр 15 мм | шт
28.14.13.110.18.1.10.01-0145-000 | Клапан проходной 15с65нж, присоединение к трубопроводу фланцевое с ответными фланцами, номинальное давление 1,6 МПа, номинальный диаметр 15 мм | шт
18.1.10.01-0146 | Клапан проходной 15с65нж, присоединение к трубопроводу фланцевое с ответными фланцами, номинальное давление 1,6 МПа, номинальный диаметр 20 мм | шт
28.14.13.110.18.1.10.01-0146-000 | Клапан проходной 15с65нж, присоединение к трубопроводу фланцевое с ответными фланцами, номинальное давление 1,6 МПа, номинальный диаметр 20 мм | шт
18.1.10.01-0147 | Клапан проходной 15с65нж, присоединение к трубопроводу фланцевое с ответными фланцами, номинальное давление 1,6 МПа, номинальный диаметр 25 мм | шт
28.14.13.110.18.1.10.01-0147-000 | Клапан проходной 15с65нж, присоединение к трубопроводу фланцевое с ответными фланцами, номинальное давление 1,6 МПа, номинальный диаметр 25 мм | шт
18.1.10.01-0148 | Клапан проходной 15с65нж, присоединение к трубопроводу фланцевое с ответными фланцами, номинальное давление 1,6 МПа, номинальный диаметр 32 мм | шт
28.14.13.110.18.1.10.01-0148-000 | Клапан проходной 15с65нж, присоединение к трубопроводу фланцевое с ответными фланцами, номинальное давление 1,6 МПа, номинальный диаметр 32 мм | шт
18.1.10.01-0149 | Клапан проходной 15с65нж, присоединение к трубопроводу фланцевое с ответными фланцами, номинальное давление 1,6 МПа, номинальный диаметр 40 мм | шт
28.14.13.110.18.1.10.01-0149-000 | Клапан проходной 15с65нж, присоединение к трубопроводу фланцевое с ответными фланцами, номинальное давление 1,6 МПа, номинальный диаметр 40 мм | шт
18.1.10.01-0150 | Клапан проходной 15с65нж, присоединение к трубопроводу фланцевое с ответными фланцами, номинальное давление 1,6 МПа, номинальный диаметр 50 мм | шт
28.14.13.110.18.1.10.01-0150-000 | Клапан проходной 15с65нж, присоединение к трубопроводу фланцевое с ответными фланцами, номинальное давление 1,6 МПа, номинальный диаметр 50 мм | шт
18.1.10.01-0151 | Клапан проходной 15с65нж, присоединение к трубопроводу фланцевое с ответными фланцами, номинальное давление 1,6 МПа, номинальный диаметр 65 мм | шт
28.14.13.110.18.1.10.01-0151-000 | Клапан проходной 15с65нж, присоединение к трубопроводу фланцевое с ответными фланцами, номинальное давление 1,6 МПа, номинальный диаметр 65 мм | шт
18.1.10.01-0152 | Клапан проходной 15с65нж, присоединение к трубопроводу фланцевое с ответными фланцами, номинальное давление 1,6 МПа, номинальный диаметр 80 мм | шт
28.14.13.110.18.1.10.01-0152-000 | Клапан проходной 15с65нж, присоединение к трубопроводу фланцевое с ответными фланцами, номинальное давление 1,6 МПа, номинальный диаметр 80 мм | шт
18.1.10.01-0153 | Клапан проходной 15с65нж, присоединение к трубопроводу фланцевое с ответными фланцами, номинальное давление 1,6 МПа, номинальный диаметр 100 мм | шт
28.14.13.110.18.1.10.01-0153-000 | Клапан проходной 15с65нж, присоединение к трубопроводу фланцевое с ответными фланцами, номинальное давление 1,6 МПа, номинальный диаметр 100 мм | шт
18.1.10.01-0154 | Клапан проходной 15ч14бр, присоединение к трубопроводу фланцевое, номинальное давление 1,6 МПа, номинальный диаметр 65 мм | шт
28.14.13.110.18.1.10.01-0154-000 | Клапан проходной 15ч14бр, присоединение к трубопроводу фланцевое, номинальное давление 1,6 МПа, номинальный диаметр 65 мм | шт
18.1.10.01-0155 | Клапан проходной 15ч14бр, присоединение к трубопроводу фланцевое, номинальное давление 1,6 МПа, номинальный диаметр 80 мм | шт
28.14.13.110.18.1.10.01-0155-000 | Клапан проходной 15ч14бр, присоединение к трубопроводу фланцевое, номинальное давление 1,6 МПа, номинальный диаметр 80 мм | шт
18.1.10.01-0156 | Клапан проходной 15ч14бр, присоединение к трубопроводу фланцевое, номинальное давление 1,6 МПа, номинальный диаметр 100 мм | шт
28.14.13.110.18.1.10.01-0156-000 | Клапан проходной 15ч14бр, присоединение к трубопроводу фланцевое, номинальное давление 1,6 МПа, номинальный диаметр 100 мм | шт
18.1.10.01-0158 | Клапан проходной 15ч14бр, присоединение к трубопроводу фланцевое, номинальное давление 1,6 МПа, номинальный диаметр 150 мм | шт
28.14.13.110.18.1.10.01-0158-000 | Клапан проходной 15ч14бр, присоединение к трубопроводу фланцевое, номинальное давление 1,6 МПа, номинальный диаметр 150 мм | шт
18.1.10.01-0159 | Клапан проходной 15ч14бр, присоединение к трубопроводу фланцевое, номинальное давление 1,6 МПа, номинальный диаметр 200 мм | шт
28.14.13.110.18.1.10.01-0159-000 | Клапан проходной 15ч14бр, присоединение к трубопроводу фланцевое, номинальное давление 1,6 МПа, номинальный диаметр 200 мм | шт
18.1.10.01-0161 | Клапан проходной 15ч14п, присоединение к трубопроводу фланцевое, номинальное давление 1,6 МПа, номинальный диаметр 65 мм | шт
28.14.13.110.18.1.10.01-0161-000 | Клапан проходной 15ч14п, присоединение к трубопроводу фланцевое, номинальное давление 1,6 МПа, номинальный диаметр 65 мм | шт
18.1.10.01-0162 | Клапан проходной 15ч14п, присоединение к трубопроводу фланцевое, номинальное давление 1,6 МПа, номинальный диаметр 80 мм | шт
28.14.13.110.18.1.10.01-0162-000 | Клапан проходной 15ч14п, присоединение к трубопроводу фланцевое, номинальное давление 1,6 МПа, номинальный диаметр 80 мм | шт
18.1.10.01-0163 | Клапан проходной 15ч14п, присоединение к трубопроводу фланцевое, номинальное давление 1,6 МПа, номинальный диаметр 100 мм | шт
28.14.13.110.18.1.10.01-0163-000 | Клапан проходной 15ч14п, присоединение к трубопроводу фланцевое, номинальное давление 1,6 МПа, номинальный диаметр 100 мм | шт
18.1.10.01-0165 | Клапан проходной 15ч14п, присоединение к трубопроводу фланцевое, номинальное давление 1,6 МПа, номинальный диаметр 150 мм | шт
28.14.13.110.18.1.10.01-0165-000 | Клапан проходной 15ч14п, присоединение к трубопроводу фланцевое, номинальное давление 1,6 МПа, номинальный диаметр 150 мм | шт
18.1.10.01-0166 | Клапан проходной 15ч14п, присоединение к трубопроводу фланцевое, номинальное давление 1,6 МПа, номинальный диаметр 200 мм | шт
28.14.13.110.18.1.10.01-0166-000 | Клапан проходной 15ч14п, присоединение к трубопроводу фланцевое, номинальное давление 1,6 МПа, номинальный диаметр 200 мм | шт
18.1.10.01-0167 | Клапан проходной 15ч14п, присоединение к трубопроводу фланцевое, номинальное давление 1,6 МПа, номинальный диаметр 250 мм | шт
28.14.13.110.18.1.10.01-0167-000 | Клапан проходной 15ч14п, присоединение к трубопроводу фланцевое, номинальное давление 1,6 МПа, номинальный диаметр 250 мм | шт
18.1.10.01-0171 | Вентиль, диаметр 32 мм | шт
28.14.13.110.18.1.10.01-0171-000 | Вентиль, диаметр 32 мм | шт
18.1.10.01-0215 | Вентиль запорный из углеродистой стали с графитовым уплотнением, с фланцевым присоединением, номинальное давление 4,0 МПа, номинальный диаметр 40 мм | шт
28.14.11.129.18.1.10.01-0215-000 | Вентиль запорный из углеродистой стали с графитовым уплотнением, с фланцевым присоединением, номинальное давление 4,0 МПа, номинальный диаметр 40 мм | шт
18.1.10.01-0271 | Вентиль проходной регулирующий для трубопроводов из полипропилена, номинальный диаметр 20 мм | шт
28.14.11.129.18.1.10.01-0271-000 | Вентиль проходной регулирующий для трубопроводов из полипропилена, номинальный диаметр 20 мм | шт
18.1.10.01-0275 | Вентиль проходной регулирующий для трубопроводов из полипропилена, номинальный диаметр 50 мм | шт
28.14.11.129.18.1.10.01-0275-000 | Вентиль проходной регулирующий для трубопроводов из полипропилена, номинальный диаметр 50 мм | шт
18.1.10.01-0276 | Вентиль проходной регулирующий для трубопроводов из полипропилена, номинальный диаметр 63 мм | шт
28.14.11.129.18.1.10.01-0276-000 | Вентиль проходной регулирующий для трубопроводов из полипропилена, номинальный диаметр 63 мм | шт
18.1.10.01-0281 | Вентиль трехходовый для воды и пара давлением 1,6 МПа | шт
28.14.11.129.18.1.10.01-0281-000 | Вентиль трехходовый для воды и пара давлением 1,6 МПа | шт
18.1.10.01-0282 | Вентиль цапковый | шт
28.14.11.190.18.1.10.01-0282-000 | Вентиль цапковый | шт
18.1.10.01-0283 | Клапан запорный игольчатый 15нж54бк, присоединение к трубопроводу цапковое номинальное давление 16 МПа, номинальный диаметр 15 мм | шт
28.14.13.110.18.1.10.01-0283-000 | Клапан запорный игольчатый 15нж54бк, присоединение к трубопроводу цапковое номинальное давление 16 МПа, номинальный диаметр 15 мм | шт
18.1.10.01-0284 | Клапан запорный проходной 15с9бк, присоединение к трубопроводу цапковое, номинальное давление 10 МПа, номинальный диаметр 10 мм | шт
28.14.13.110.18.1.10.01-0284-000 | Клапан запорный проходной 15с9бк, присоединение к трубопроводу цапковое, номинальное давление 10 МПа, номинальный диаметр 10 мм | шт
18.1.10.01-0286 | Клапан запорный проходной 15с11бк, присоединение к трубопроводу цапковое, номинальное давление 25 МПа, номинальный диаметр 10 мм | шт
28.14.13.110.18.1.10.01-0286-000 | Клапан запорный проходной 15с11бк, присоединение к трубопроводу цапковое, номинальное давление 25 МПа, номинальный диаметр 10 мм | шт
18.1.10.01-0291 | Кран бронзовый, номинальный диаметр 15 мм | шт
28.14.13.131.18.1.10.01-0291-000 | Кран бронзовый, номинальный диаметр 15 мм | шт
18.1.10.01-1020 | Вентиль запорный стальной игольчатый 15с54бк, с внутренней резьбой, номинальное давление 1,6 МПа, номинальный диаметр 15 мм | шт
28.14.12.110.18.1.10.01-1020-000 | Вентиль запорный стальной игольчатый 15с54бк, с внутренней резьбой, номинальное давление 1,6 МПа, номинальный диаметр 15 мм | шт
18.1.10.01-1022 | Вентиль запорный стальной игольчатый 15с54бк, с внутренней резьбой, номинальное давление 1,6 МПа, номинальный диаметр 20 мм | шт
28.14.12.110.18.1.10.01-1022-000 | Вентиль запорный стальной игольчатый 15с54бк, с внутренней резьбой, номинальное давление 1,6 МПа, номинальный диаметр 20 мм | шт
18.1.10.01-1030 | Вентиль запорный стальной с графитовым уплотнением, присоединение к трубопроводу фланцевое, номинальное давление 4,0 МПа, номинальный диаметр 100 мм | шт
28.14.12.110.18.1.10.01-1030-000 | Вентиль запорный стальной с графитовым уплотнением, присоединение к трубопроводу фланцевое, номинальное давление 4,0 МПа, номинальный диаметр 100 мм | шт
18.1.10.01-1032 | Вентиль запорный стальной с графитовым уплотнением, присоединение к трубопроводу фланцевое, номинальное давление 4,0 МПа, номинальный диаметр 125 мм | шт
28.14.12.110.18.1.10.01-1032-000 | Вентиль запорный стальной с графитовым уплотнением, присоединение к трубопроводу фланцевое, номинальное давление 4,0 МПа, номинальный диаметр 125 мм | шт
18.1.10.01-1034 | Вентиль запорный стальной с графитовым уплотнением, присоединение к трубопроводу фланцевое, номинальное давление 4,0 МПа, номинальный диаметр 15 мм | шт
28.14.12.110.18.1.10.01-1034-000 | Вентиль запорный стальной с графитовым уплотнением, присоединение к трубопроводу фланцевое, номинальное давление 4,0 МПа, номинальный диаметр 15 мм | шт
18.1.10.01-1036 | Вентиль запорный стальной с графитовым уплотнением, присоединение к трубопроводу фланцевое, номинальное давление 4,0 МПа, номинальный диаметр 150 мм | шт
28.14.12.110.18.1.10.01-1036-000 | Вентиль запорный стальной с графитовым уплотнением, присоединение к трубопроводу фланцевое, номинальное давление 4,0 МПа, номинальный диаметр 150 мм | шт
18.1.10.01-1038 | Вентиль запорный стальной с графитовым уплотнением, присоединение к трубопроводу фланцевое, номинальное давление 4,0 МПа, номинальный диаметр 20 мм | шт
28.14.12.110.18.1.10.01-1038-000 | Вентиль запорный стальной с графитовым уплотнением, присоединение к трубопроводу фланцевое, номинальное давление 4,0 МПа, номинальный диаметр 20 мм | шт
18.1.10.01-1040 | Вентиль запорный стальной с графитовым уплотнением, присоединение к трубопроводу фланцевое, номинальное давление 4,0 МПа, номинальный диаметр 200 мм | шт
28.14.12.110.18.1.10.01-1040-000 | Вентиль запорный стальной с графитовым уплотнением, присоединение к трубопроводу фланцевое, номинальное давление 4,0 МПа, номинальный диаметр 200 мм | шт
18.1.10.01-1042 | Вентиль запорный стальной с графитовым уплотнением, присоединение к трубопроводу фланцевое, номинальное давление 4,0 МПа, номинальный диаметр 25 мм | шт
28.14.12.110.18.1.10.01-1042-000 | Вентиль запорный стальной с графитовым уплотнением, присоединение к трубопроводу фланцевое, номинальное давление 4,0 МПа, номинальный диаметр 25 мм | шт
18.1.10.01-1044 | Вентиль запорный стальной с графитовым уплотнением, присоединение к трубопроводу фланцевое, номинальное давление 4,0 МПа, номинальный диаметр 32 мм | шт
28.14.12.110.18.1.10.01-1044-000 | Вентиль запорный стальной с графитовым уплотнением, присоединение к трубопроводу фланцевое, номинальное давление 4,0 МПа, номинальный диаметр 32 мм | шт
18.1.10.01-1046 | Вентиль запорный стальной с графитовым уплотнением, присоединение к трубопроводу фланцевое, номинальное давление 4,0 МПа, номинальный диаметр 50 мм | шт
28.14.12.110.18.1.10.01-1046-000 | Вентиль запорный стальной с графитовым уплотнением, присоединение к трубопроводу фланцевое, номинальное давление 4,0 МПа, номинальный диаметр 50 мм | шт
18.1.10.01-1048 | Вентиль запорный стальной с графитовым уплотнением, присоединение к трубопроводу фланцевое, номинальное давление 4,0 МПа, номинальный диаметр 65 мм | шт
28.14.12.110.18.1.10.01-1048-000 | Вентиль запорный стальной с графитовым уплотнением, присоединение к трубопроводу фланцевое, номинальное давление 4,0 МПа, номинальный диаметр 65 мм | шт
18.1.10.01-1050 | Вентиль запорный стальной с графитовым уплотнением, присоединение к трубопроводу фланцевое, номинальное давление 4,0 МПа, номинальный диаметр 80 мм | шт
28.14.12.110.18.1.10.01-1050-000 | Вентиль запорный стальной с графитовым уплотнением, присоединение к трубопроводу фланцевое, номинальное давление 4,0 МПа, номинальный диаметр 80 мм | шт
18.1.10.01-1052 | Вентиль запорный стальной с сильфонным уплотнением, присоединение к трубопроводу фланцевое, номинальное давление 4,0 МПа, номинальный диаметр 100 мм | шт
28.14.12.110.18.1.10.01-1052-000 | Вентиль запорный стальной с сильфонным уплотнением, присоединение к трубопроводу фланцевое, номинальное давление 4,0 МПа, номинальный диаметр 100 мм | шт
18.1.10.01-1054 | Вентиль запорный стальной с сильфонным уплотнением, присоединение к трубопроводу фланцевое, номинальное давление 4,0 МПа, номинальный диаметр 125 мм | шт
28.14.12.110.18.1.10.01-1054-000 | Вентиль запорный стальной с сильфонным уплотнением, присоединение к трубопроводу фланцевое, номинальное давление 4,0 МПа, номинальный диаметр 125 мм | шт
18.1.10.01-1056 | Вентиль запорный стальной с сильфонным уплотнением, присоединение к трубопроводу фланцевое, номинальное давление 4,0 МПа, номинальный диаметр 15 мм | шт
28.14.12.110.18.1.10.01-1056-000 | Вентиль запорный стальной с сильфонным уплотнением, присоединение к трубопроводу фланцевое, номинальное давление 4,0 МПа, номинальный диаметр 15 мм | шт
18.1.10.01-1058 | Вентиль запорный стальной с сильфонным уплотнением, присоединение к трубопроводу фланцевое, номинальное давление 4,0 МПа, номинальный диаметр 150 мм | шт
28.14.12.110.18.1.10.01-1058-000 | Вентиль запорный стальной с сильфонным уплотнением, присоединение к трубопроводу фланцевое, номинальное давление 4,0 МПа, номинальный диаметр 150 мм | шт
18.1.10.01-1060 | Вентиль запорный стальной с сильфонным уплотнением, присоединение к трубопроводу фланцевое, номинальное давление 4,0 МПа, номинальный диаметр 20 мм | шт
28.14.12.110.18.1.10.01-1060-000 | Вентиль запорный стальной с сильфонным уплотнением, присоединение к трубопроводу фланцевое, номинальное давление 4,0 МПа, номинальный диаметр 20 мм | шт
18.1.10.01-1062 | Вентиль запорный стальной с сильфонным уплотнением, присоединение к трубопроводу фланцевое, номинальное давление 4,0 МПа, номинальный диаметр 25 мм | шт
28.14.12.110.18.1.10.01-1062-000 | Вентиль запорный стальной с сильфонным уплотнением, присоединение к трубопроводу фланцевое, номинальное давление 4,0 МПа, номинальный диаметр 25 мм | шт
18.1.10.01-1064 | Вентиль запорный стальной с сильфонным уплотнением, присоединение к трубопроводу фланцевое, номинальное давление 4,0 МПа, номинальный диаметр 32 мм | шт
28.14.12.110.18.1.10.01-1064-000 | Вентиль запорный стальной с сильфонным уплотнением, присоединение к трубопроводу фланцевое, номинальное давление 4,0 МПа, номинальный диаметр 32 мм | шт
18.1.10.01-1066 | Вентиль запорный стальной с сильфонным уплотнением, присоединение к трубопроводу фланцевое, номинальное давление 4,0 МПа, номинальный диаметр 40 мм | шт
28.14.12.110.18.1.10.01-1066-000 | Вентиль запорный стальной с сильфонным уплотнением, присоединение к трубопроводу фланцевое, номинальное давление 4,0 МПа, номинальный диаметр 40 мм | шт
18.1.10.01-1068 | Вентиль запорный стальной с сильфонным уплотнением, присоединение к трубопроводу фланцевое, номинальное давление 4,0 МПа, номинальный диаметр 50 мм | шт
28.14.12.110.18.1.10.01-1068-000 | Вентиль запорный стальной с сильфонным уплотнением, присоединение к трубопроводу фланцевое, номинальное давление 4,0 МПа, номинальный диаметр 50 мм | шт
18.1.10.01-1070 | Вентиль запорный стальной с сильфонным уплотнением, присоединение к трубопроводу фланцевое, номинальное давление 4,0 МПа, номинальный диаметр 65 мм | шт
28.14.12.110.18.1.10.01-1070-000 | Вентиль запорный стальной с сильфонным уплотнением, присоединение к трубопроводу фланцевое, номинальное давление 4,0 МПа, номинальный диаметр 65 мм | шт
18.1.10.01-1072 | Вентиль запорный стальной с сильфонным уплотнением, присоединение к трубопроводу фланцевое, номинальное давление 4,0 МПа, номинальный диаметр 80 мм | шт
28.14.12.110.18.1.10.01-1072-000 | Вентиль запорный стальной с сильфонным уплотнением, присоединение к трубопроводу фланцевое, номинальное давление 4,0 МПа, номинальный диаметр 80 мм | шт
18.1.10.01-1074 | Вентиль запорный чугунный с графитовым уплотнением, резьбовое присоединение, номинальное давление 1,6 МПа, номинальный диаметр 15 мм | шт
28.14.12.110.18.1.10.01-1074-000 | Вентиль запорный чугунный с графитовым уплотнением, резьбовое присоединение, номинальное давление 1,6 МПа, номинальный диаметр 15 мм | шт
18.1.10.01-1076 | Вентиль запорный чугунный с графитовым уплотнением, резьбовое присоединение, номинальное давление 1,6 МПа, номинальный диаметр 20 мм | шт
28.14.12.110.18.1.10.01-1076-000 | Вентиль запорный чугунный с графитовым уплотнением, резьбовое присоединение, номинальное давление 1,6 МПа, номинальный диаметр 20 мм | шт
18.1.10.01-1078 | Вентиль запорный чугунный с графитовым уплотнением, резьбовое присоединение, номинальное давление 1,6 МПа, номинальный диаметр 25 мм | шт
28.14.12.110.18.1.10.01-1078-000 | Вентиль запорный чугунный с графитовым уплотнением, резьбовое присоединение, номинальное давление 1,6 МПа, номинальный диаметр 25 мм | шт
18.1.10.01-1080 | Вентиль запорный чугунный с графитовым уплотнением, резьбовое присоединение, номинальное давление 1,6 МПа, номинальный диаметр 32 мм | шт
28.14.12.110.18.1.10.01-1080-000 | Вентиль запорный чугунный с графитовым уплотнением, резьбовое присоединение, номинальное давление 1,6 МПа, номинальный диаметр 32 мм | шт
18.1.10.01-1082 | Вентиль запорный чугунный с графитовым уплотнением, резьбовое присоединение, номинальное давление 1,6 МПа, номинальный диаметр 40 мм | шт
28.14.12.110.18.1.10.01-1082-000 | Вентиль запорный чугунный с графитовым уплотнением, резьбовое присоединение, номинальное давление 1,6 МПа, номинальный диаметр 40 мм | шт
18.1.10.01-1084 | Вентиль запорный чугунный с графитовым уплотнением, резьбовое присоединение, номинальное давление 1,6 МПа, номинальный диаметр 50 мм | шт
28.14.12.110.18.1.10.01-1084-000 | Вентиль запорный чугунный с графитовым уплотнением, резьбовое присоединение, номинальное давление 1,6 МПа, номинальный диаметр 50 мм | шт
18.1.10.01-1086 | Вентиль запорный чугунный с графитовым уплотнением, присоединение к трубопроводу фланцевое, номинальное давление 1,6 МПа, номинальный диаметр 100 мм | шт
28.14.12.110.18.1.10.01-1086-000 | Вентиль запорный чугунный с графитовым уплотнением, присоединение к трубопроводу фланцевое, номинальное давление 1,6 МПа, номинальный диаметр 100 мм | шт
18.1.10.01-1088 | Вентиль запорный чугунный с графитовым уплотнением, присоединение к трубопроводу фланцевое, номинальное давление 1,6 МПа, номинальный диаметр 125 мм | шт
28.14.12.110.18.1.10.01-1088-000 | Вентиль запорный чугунный с графитовым уплотнением, присоединение к трубопроводу фланцевое, номинальное давление 1,6 МПа, номинальный диаметр 125 мм | шт
18.1.10.01-1090 | Вентиль запорный чугунный с графитовым уплотнением, присоединение к трубопроводу фланцевое, номинальное давление 1,6 МПа, номинальный диаметр 15 мм | шт
28.14.12.110.18.1.10.01-1090-000 | Вентиль запорный чугунный с графитовым уплотнением, присоединение к трубопроводу фланцевое, номинальное давление 1,6 МПа, номинальный диаметр 15 мм | шт
18.1.10.01-1092 | Вентиль запорный чугунный с графитовым уплотнением, присоединение к трубопроводу фланцевое, номинальное давление 1,6 МПа, номинальный диаметр 150 мм | шт
28.14.12.110.18.1.10.01-1092-000 | Вентиль запорный чугунный с графитовым уплотнением, присоединение к трубопроводу фланцевое, номинальное давление 1,6 МПа, номинальный диаметр 150 мм | шт
18.1.10.01-1094 | Вентиль запорный чугунный с графитовым уплотнением, присоединение к трубопроводу фланцевое, номинальное давление 1,6 МПа, номинальный диаметр 20 мм | шт
28.14.12.110.18.1.10.01-1094-000 | Вентиль запорный чугунный с графитовым уплотнением, присоединение к трубопроводу фланцевое, номинальное давление 1,6 МПа, номинальный диаметр 20 мм | шт
18.1.10.01-1096 | Вентиль запорный чугунный с графитовым уплотнением, присоединение к трубопроводу фланцевое, номинальное давление 1,6 МПа, номинальный диаметр 200 мм | шт
28.14.12.110.18.1.10.01-1096-000 | Вентиль запорный чугунный с графитовым уплотнением, присоединение к трубопроводу фланцевое, номинальное давление 1,6 МПа, номинальный диаметр 200 мм | шт
18.1.10.01-1098 | Вентиль запорный чугунный с графитовым уплотнением, присоединение к трубопроводу фланцевое, номинальное давление 1,6 МПа, номинальный диаметр 25 мм | шт
28.14.12.110.18.1.10.01-1098-000 | Вентиль запорный чугунный с графитовым уплотнением, присоединение к трубопроводу фланцевое, номинальное давление 1,6 МПа, номинальный диаметр 25 мм | шт
18.1.10.01-1100 | Вентиль запорный чугунный с графитовым уплотнением, присоединение к трубопроводу фланцевое, номинальное давление 1,6 МПа, номинальный диаметр 250 мм | шт
28.14.12.110.18.1.10.01-1100-000 | Вентиль запорный чугунный с графитовым уплотнением, присоединение к трубопроводу фланцевое, номинальное давление 1,6 МПа, номинальный диаметр 250 мм | шт
18.1.10.01-1102 | Вентиль запорный чугунный с графитовым уплотнением, присоединение к трубопроводу фланцевое, номинальное давление 1,6 МПа, номинальный диаметр 300 мм | шт
28.14.12.110.18.1.10.01-1102-000 | Вентиль запорный чугунный с графитовым уплотнением, присоединение к трубопроводу фланцевое, номинальное давление 1,6 МПа, номинальный диаметр 300 мм | шт
18.1.10.01-1104 | Вентиль запорный чугунный с графитовым уплотнением, присоединение к трубопроводу фланцевое, номинальное давление 1,6 МПа, номинальный диаметр 32 мм | шт
28.14.12.110.18.1.10.01-1104-000 | Вентиль запорный чугунный с графитовым уплотнением, присоединение к трубопроводу фланцевое, номинальное давление 1,6 МПа, номинальный диаметр 32 мм | шт
18.1.10.01-1106 | Вентиль запорный чугунный с графитовым уплотнением, присоединение к трубопроводу фланцевое, номинальное давление 1,6 МПа, номинальный диаметр 40 мм | шт
28.14.12.110.18.1.10.01-1106-000 | Вентиль запорный чугунный с графитовым уплотнением, присоединение к трубопроводу фланцевое, номинальное давление 1,6 МПа, номинальный диаметр 40 мм | шт
18.1.10.01-1108 | Вентиль запорный чугунный с графитовым уплотнением, присоединение к трубопроводу фланцевое, номинальное давление 1,6 МПа, номинальный диаметр 50 мм | шт
28.14.12.110.18.1.10.01-1108-000 | Вентиль запорный чугунный с графитовым уплотнением, присоединение к трубопроводу фланцевое, номинальное давление 1,6 МПа, номинальный диаметр 50 мм | шт
18.1.10.01-1110 | Вентиль запорный чугунный с графитовым уплотнением, присоединение к трубопроводу фланцевое, номинальное давление 1,6 МПа, номинальный диаметр 65 мм | шт
28.14.12.110.18.1.10.01-1110-000 | Вентиль запорный чугунный с графитовым уплотнением, присоединение к трубопроводу фланцевое, номинальное давление 1,6 МПа, номинальный диаметр 65 мм | шт
18.1.10.01-1112 | Вентиль запорный чугунный с графитовым уплотнением, присоединение к трубопроводу фланцевое, номинальное давление 1,6 МПа, номинальный диаметр 80 мм | шт
28.14.12.110.18.1.10.01-1112-000 | Вентиль запорный чугунный с графитовым уплотнением, присоединение к трубопроводу фланцевое, номинальное давление 1,6 МПа, номинальный диаметр 80 мм | шт
18.1.10.01-1114 | Клапан чугунный запорный муфтовый 15кч18п1, номинальное давление 1,6 МПа, номинальный диаметр 20 мм | шт
28.14.13.110.18.1.10.01-1114-000 | Клапан чугунный запорный муфтовый 15кч18п1, номинальное давление 1,6 МПа, номинальный диаметр 20 мм | шт
18.1.10.01-1116 | Клапан чугунный запорный муфтовый 15кч18п1, номинальное давление 1,6 МПа, номинальный диаметр 25 мм | шт
28.14.13.110.18.1.10.01-1116-000 | Клапан чугунный запорный муфтовый 15кч18п1, номинальное давление 1,6 МПа, номинальный диаметр 25 мм | шт
18.1.10.01-1118 | Клапан чугунный запорный муфтовый 15кч18п1, номинальное давление 1,6 МПа, номинальный диаметр 32 мм | шт
28.14.13.110.18.1.10.01-1118-000 | Клапан чугунный запорный муфтовый 15кч18п1, номинальное давление 1,6 МПа, номинальный диаметр 32 мм | шт
18.1.10.01-1120 | Клапан чугунный запорный муфтовый 15кч18п1, номинальное давление 1,6 МПа, номинальный диаметр 40 мм | шт
28.14.13.110.18.1.10.01-1120-000 | Клапан чугунный запорный муфтовый 15кч18п1, номинальное давление 1,6 МПа, номинальный диаметр 40 мм | шт
18.1.10.01-1122 | Клапан чугунный запорный муфтовый 15кч18п1, номинальное давление 1,6 МПа, номинальный диаметр 50 мм | шт
28.14.13.110.18.1.10.01-1122-000 | Клапан чугунный запорный муфтовый 15кч18п1, номинальное давление 1,6 МПа, номинальный диаметр 50 мм | шт
18.1.10.01-1124 | Клапан чугунный запорный фланцевый 15кч19п1, номинальное давление 1,6 МПа, номинальный диаметр 32 мм | шт
28.14.13.110.18.1.10.01-1124-000 | Клапан чугунный запорный фланцевый 15кч19п1, номинальное давление 1,6 МПа, номинальный диаметр 32 мм | шт
18.1.10.01-1126 | Клапан чугунный запорный фланцевый 15кч19п1, номинальное давление 1,6 МПа, номинальный диаметр 40 мм | шт
28.14.13.110.18.1.10.01-1126-000 | Клапан чугунный запорный фланцевый 15кч19п1, номинальное давление 1,6 МПа, номинальный диаметр 40 мм | шт
18.1.10.01-1128 | Клапан чугунный запорный фланцевый 15кч19п1, номинальное давление 1,6 МПа, номинальный диаметр 50 мм | шт
28.14.13.110.18.1.10.01-1128-000 | Клапан чугунный запорный фланцевый 15кч19п1, номинальное давление 1,6 МПа, номинальный диаметр 50 мм | шт
18.1.10.01-1140 | Клапан чугунный запорный фланцевый 15кч19п2, номинальное давление 1,6 МПа, номинальный диаметр 25 мм | шт
28.14.13.110.18.1.10.01-1140-000 | Клапан чугунный запорный фланцевый 15кч19п2, номинальное давление 1,6 МПа, номинальный диаметр 25 мм | шт
18.1.10.01-1142 | Клапан чугунный запорный фланцевый 15кч19п2, номинальное давление 1,6 МПа, номинальный диаметр 32 мм | шт
28.14.13.110.18.1.10.01-1142-000 | Клапан чугунный запорный фланцевый 15кч19п2, номинальное давление 1,6 МПа, номинальный диаметр 32 мм | шт
18.1.10.01-1144 | Клапан чугунный запорный фланцевый 15кч19п2, номинальное давление 1,6 МПа, номинальный диаметр 40 мм | шт
28.14.13.110.18.1.10.01-1144-000 | Клапан чугунный запорный фланцевый 15кч19п2, номинальное давление 1,6 МПа, номинальный диаметр 40 мм | шт
18.1.10.01-1146 | Клапан чугунный запорный фланцевый 15кч19п2, номинальное давление 1,6 МПа, номинальный диаметр 50 мм | шт
28.14.13.110.18.1.10.01-1146-000 | Клапан чугунный запорный фланцевый 15кч19п2, номинальное давление 1,6 МПа, номинальный диаметр 50 мм | шт
Группа 18.1.10.02: Вентили пожарные | Группа 18.1.10.02: Вентили пожарные | Группа 18.1.10.02: Вентили пожарные
18.1.10.02-0002 | Вентиль пожарный 50-10 для воды, номинальное давление 1,0 МПа, номинальный диаметр 50 мм | шт
28.14.13.110.18.1.10.02-0002-000 | Вентиль пожарный 50-10 для воды, номинальное давление 1,0 МПа, номинальный диаметр 50 мм | шт
18.1.10.02-0003 | Клапан пожарный угловой сальниковый 15кч11р, номинальное давление 1,6 МПа, номинальный диаметр 50 мм, присоединение к трубопроводу муфтовое/цапковое | шт
28.14.13.110.18.1.10.02-0003-000 | Клапан пожарный угловой сальниковый 15кч11р, номинальное давление 1,6 МПа, номинальный диаметр 50 мм, присоединение к трубопроводу муфтовое/цапковое | шт
Группа 18.1.10.04: Гидранты пожарные подземные | Группа 18.1.10.04: Гидранты пожарные подземные | Группа 18.1.10.04: Гидранты пожарные подземные
18.1.10.04-0001 | Гидрант пожарный подземный, номинальное давление 1,0 МПа, номинальный диаметр 125 мм, высота 750 мм | шт
28.14.11.190.18.1.10.04-0001-000 | Гидрант пожарный подземный, номинальное давление 1,0 МПа, номинальный диаметр 125 мм, высота 750 мм | шт
18.1.10.04-0002 | Гидрант пожарный подземный, номинальное давление 1,0 МПа, номинальный диаметр 125 мм, высота 1000 мм | шт
28.14.11.190.18.1.10.04-0002-000 | Гидрант пожарный подземный, номинальное давление 1,0 МПа, номинальный диаметр 125 мм, высота 1000 мм | шт
18.1.10.04-0003 | Гидрант пожарный подземный, номинальное давление 1,0 МПа, номинальный диаметр 125 мм, высота 1250 мм | шт
28.14.11.190.18.1.10.04-0003-000 | Гидрант пожарный подземный, номинальное давление 1,0 МПа, номинальный диаметр 125 мм, высота 1250 мм | шт
18.1.10.04-0004 | Гидрант пожарный подземный, номинальное давление 1,0 МПа, номинальный диаметр 125 мм, высота 1500 мм | шт
28.14.11.190.18.1.10.04-0004-000 | Гидрант пожарный подземный, номинальное давление 1,0 МПа, номинальный диаметр 125 мм, высота 1500 мм | шт
18.1.10.04-0005 | Гидрант пожарный подземный, номинальное давление 1,0 МПа, номинальный диаметр 125 мм, высота 1750 мм | шт
28.14.11.190.18.1.10.04-0005-000 | Гидрант пожарный подземный, номинальное давление 1,0 МПа, номинальный диаметр 125 мм, высота 1750 мм | шт
18.1.10.04-0006 | Гидрант пожарный подземный, номинальное давление 1,0 МПа, номинальный диаметр 125 мм, высота 2000 мм | шт
28.14.11.190.18.1.10.04-0006-000 | Гидрант пожарный подземный, номинальное давление 1,0 МПа, номинальный диаметр 125 мм, высота 2000 мм | шт
18.1.10.04-0007 | Гидрант пожарный подземный, номинальное давление 1,0 МПа, номинальный диаметр 125 мм, высота 2250 мм | шт
28.14.11.190.18.1.10.04-0007-000 | Гидрант пожарный подземный, номинальное давление 1,0 МПа, номинальный диаметр 125 мм, высота 2250 мм | шт
18.1.10.04-0011 | Гидрант пожарный подземный, номинальное давление 1,0 МПа, номинальный диаметр 125 мм, высота 2500 мм | шт
28.14.11.190.18.1.10.04-0011-000 | Гидрант пожарный подземный, номинальное давление 1,0 МПа, номинальный диаметр 125 мм, высота 2500 мм | шт
18.1.10.04-1000 | Гидрант пожарный подземный, номинальное давление 1,0 МПа, номинальный диаметр 125 мм, высота 3000 мм | шт
28.14.11.190.18.1.10.04-1000-000 | Гидрант пожарный подземный, номинальное давление 1,0 МПа, номинальный диаметр 125 мм, высота 3000 мм | шт
18.1.10.04-1002 | Гидрант пожарный подземный, номинальное давление 1,0 МПа, номинальный диаметр 125 мм, высота 2750 мм | шт
28.14.11.190.18.1.10.04-1002-000 | Гидрант пожарный подземный, номинальное давление 1,0 МПа, номинальный диаметр 125 мм, высота 2750 мм | шт
18.1.10.04-1003 | Гидрант пожарный подземный, номинальное давление 1,0 МПа, номинальный диаметр 125 мм, высота 500 мм | шт
28.14.11.190.18.1.10.04-1003-000 | Гидрант пожарный подземный, номинальное давление 1,0 МПа, номинальный диаметр 125 мм, высота 500 мм | шт
18.1.10.04-1004 | Гидрант пожарный подземный, номинальное давление 1,0 МПа, номинальный диаметр 125 мм, высота 3250 мм | шт
28.14.11.190.18.1.10.04-1004-000 | Гидрант пожарный подземный, номинальное давление 1,0 МПа, номинальный диаметр 125 мм, высота 3250 мм | шт
18.1.10.04-1005 | Гидрант пожарный подземный, номинальное давление 1,0 МПа, номинальный диаметр 125 мм, высота 3500 мм | шт
28.14.11.190.18.1.10.04-1005-000 | Гидрант пожарный подземный, номинальное давление 1,0 МПа, номинальный диаметр 125 мм, высота 3500 мм | шт
Группа 18.1.10.05: Клапаны поплавковые | Группа 18.1.10.05: Клапаны поплавковые | Группа 18.1.10.05: Клапаны поплавковые
18.1.10.05-0021 | Клапан поплавковый пластмассовый, номинальный диаметр 25 мм | шт
28.14.11.122.18.1.10.05-0021-000 | Клапан поплавковый пластмассовый, номинальный диаметр 25 мм | шт
Группа 18.1.10.06: Клапаны радиаторные | Группа 18.1.10.06: Клапаны радиаторные | Группа 18.1.10.06: Клапаны радиаторные
18.1.10.06-0001 | Клапан радиаторный регулирующий ручной из цветных металлов, номинальное давление 1,0 МПа, номинальный диаметр 15 мм | шт
28.14.12.120.18.1.10.06-0001-000 | Клапан радиаторный регулирующий ручной из цветных металлов, номинальное давление 1,0 МПа, номинальный диаметр 15 мм | шт
18.1.10.06-0002 | Клапан радиаторный регулирующий ручной из цветных металлов, номинальное давление 1,0 МПа, номинальный диаметр 20 мм | шт
28.14.12.120.18.1.10.06-0002-000 | Клапан радиаторный регулирующий ручной из цветных металлов, номинальное давление 1,0 МПа, номинальный диаметр 20 мм | шт
18.1.10.06-0013 | Клапан термостатический из цветных металлов (без головки) для установки на радиатор, номинальное давление 1,0 МПа, номинальный диаметр 20 мм | шт
28.14.12.120.18.1.10.06-0013-000 | Клапан термостатический из цветных металлов (без головки) для установки на радиатор, номинальное давление 1,0 МПа, номинальный диаметр 20 мм | шт
Группа 18.1.10.07: Клапаны терморегуляторов | Группа 18.1.10.07: Клапаны терморегуляторов | Группа 18.1.10.07: Клапаны терморегуляторов
18.1.10.07-0001 | Клапан терморегулятора для однотрубной системы отопления, латунный никелированный, прямой, пропускная способность 2,3 м3/ч, номинальное давление 1,6 МПа, номинальный диаметр 15 мм | шт
28.14.12.120.18.1.10.07-0001-000 | Клапан терморегулятора для однотрубной системы отопления, латунный никелированный, прямой, пропускная способность 2,3 м3/ч, номинальное давление 1,6 МПа, номинальный диаметр 15 мм | шт
18.1.10.07-0002 | Клапан терморегулятора для однотрубной системы отопления, латунный никелированный, угловой, пропускная способность 4,3 м3/ч, номинальное давление 1,6 МПа, номинальный диаметр 15 мм | шт
28.14.12.120.18.1.10.07-0002-000 | Клапан терморегулятора для однотрубной системы отопления, латунный никелированный, угловой, пропускная способность 4,3 м3/ч, номинальное давление 1,6 МПа, номинальный диаметр 15 мм | шт
18.1.10.07-0003 | Клапан терморегулятора для однотрубной системы отопления, латунный никелированный, прямой, пропускная способность 3,81 м3/ч, номинальное давление 1,6 МПа, номинальный диаметр 20 мм | шт
28.14.12.120.18.1.10.07-0003-000 | Клапан терморегулятора для однотрубной системы отопления, латунный никелированный, прямой, пропускная способность 3,81 м3/ч, номинальное давление 1,6 МПа, номинальный диаметр 20 мм | шт
18.1.10.07-0004 | Клапан терморегулятора для однотрубной системы отопления, латунный никелированный, угловой, пропускная способность 5,01 м3/ч, номинальное давление 1,6 МПа, номинальный диаметр 20 мм | шт
28.14.12.120.18.1.10.07-0004-000 | Клапан терморегулятора для однотрубной системы отопления, латунный никелированный, угловой, пропускная способность 5,01 м3/ч, номинальное давление 1,6 МПа, номинальный диаметр 20 мм | шт
18.1.10.07-0005 | Клапан терморегулятора для однотрубной системы отопления, латунный никелированный, прямой, пропускная способность 4,58 м3/ч, номинальное давление 1,6 МПа, номинальный диаметр 25 мм | шт
28.14.12.120.18.1.10.07-0005-000 | Клапан терморегулятора для однотрубной системы отопления, латунный никелированный, прямой, пропускная способность 4,58 м3/ч, номинальное давление 1,6 МПа, номинальный диаметр 25 мм | шт
18.1.10.07-0006 | Клапан терморегулятора для однотрубной системы отопления, латунный никелированный, угловой, пропускная способность 5,50 м3/ч, номинальное давление 1,6 МПа, номинальный диаметр 25 мм | шт
28.14.12.120.18.1.10.07-0006-000 | Клапан терморегулятора для однотрубной системы отопления, латунный никелированный, угловой, пропускная способность 5,50 м3/ч, номинальное давление 1,6 МПа, номинальный диаметр 25 мм | шт
18.1.10.07-0011 | Клапан терморегулятора для двухтрубной системы отопления, латунный, угловой, пропускная способность от 0,04 до 0,73 м3/ч, номинальное давление 1,6 МПа, номинальный диаметр 15 мм | шт
28.14.12.120.18.1.10.07-0011-000 | Клапан терморегулятора для двухтрубной системы отопления, латунный, угловой, пропускная способность от 0,04 до 0,73 м3/ч, номинальное давление 1,6 МПа, номинальный диаметр 15 мм | шт
18.1.10.07-0012 | Клапан терморегулятора для двухтрубной системы отопления, латунный никелированный, прямой, пропускная способность от 0,10 до 1,04 м3/ч, номинальное давление 1,6 МПа, номинальный диаметр 20 мм | шт
28.14.12.120.18.1.10.07-0012-000 | Клапан терморегулятора для двухтрубной системы отопления, латунный никелированный, прямой, пропускная способность от 0,10 до 1,04 м3/ч, номинальное давление 1,6 МПа, номинальный диаметр 20 мм | шт
18.1.10.07-0013 | Клапан терморегулятора для двухтрубной системы отопления, латунный, угловой, пропускная способность от 0,10 до 1,04 м3/ч, номинальное давление 1,6 МПа, номинальный диаметр 20 мм | шт
28.14.12.120.18.1.10.07-0013-000 | Клапан терморегулятора для двухтрубной системы отопления, латунный, угловой, пропускная способность от 0,10 до 1,04 м3/ч, номинальное давление 1,6 МПа, номинальный диаметр 20 мм | шт
18.1.10.07-0014 | Клапан терморегулятора для двухтрубной системы отопления, латунный никелированный, прямой, пропускная способность от 0,10 до 1,04 м3/ч, номинальное давление 1,6 МПа, номинальный диаметр 25 мм | шт
28.14.12.120.18.1.10.07-0014-000 | Клапан терморегулятора для двухтрубной системы отопления, латунный никелированный, прямой, пропускная способность от 0,10 до 1,04 м3/ч, номинальное давление 1,6 МПа, номинальный диаметр 25 мм | шт
18.1.10.07-0015 | Клапан терморегулятора для двухтрубной системы отопления, латунный, угловой, пропускная способность от 0,10 до 1,04 м3/ч, номинальное давление 1,6 МПа, номинальный диаметр 25 мм | шт
28.14.12.120.18.1.10.07-0015-000 | Клапан терморегулятора для двухтрубной системы отопления, латунный, угловой, пропускная способность от 0,10 до 1,04 м3/ч, номинальное давление 1,6 МПа, номинальный диаметр 25 мм | шт
18.1.10.07-0021 | Клапан терморегулятора для двухтрубной системы отопления, латунный, прямой, пропускная способность 1,4 м3/ч, номинальное давление 1,6 МПа, номинальный диаметр 20 мм | шт
28.14.12.120.18.1.10.07-0021-000 | Клапан терморегулятора для двухтрубной системы отопления, латунный, прямой, пропускная способность 1,4 м3/ч, номинальное давление 1,6 МПа, номинальный диаметр 20 мм | шт
18.1.10.07-1002 | Клапан терморегулятора для двухтрубной системы отопления, осевой, латунный, никелированный, с предварительной настройкой пропускной способности, номинальное давление 1,0 МПа, номинальный диаметр 15 мм | шт
28.14.12.120.18.1.10.07-1002-000 | Клапан терморегулятора для двухтрубной системы отопления, осевой, латунный, никелированный, с предварительной настройкой пропускной способности, номинальное давление 1,0 МПа, номинальный диаметр 15 мм | шт
18.1.10.07-1004 | Клапан терморегулятора для двухтрубной системы отопления, проходной, латунный, никелированный, с предварительной настройкой пропускной способности, номинальное давление 1,0 МПа, номинальный диаметр 15 мм | шт
28.14.12.120.18.1.10.07-1004-000 | Клапан терморегулятора для двухтрубной системы отопления, проходной, латунный, никелированный, с предварительной настройкой пропускной способности, номинальное давление 1,0 МПа, номинальный диаметр 15 мм | шт
18.1.10.07-1006 | Клапан терморегулятора для двухтрубной системы отопления, проходной, латунный, никелированный, с предварительной настройкой пропускной способности, номинальное давление 1,0 МПа, номинальный диаметр 15/20 мм | шт
28.14.12.120.18.1.10.07-1006-000 | Клапан терморегулятора для двухтрубной системы отопления, проходной, латунный, никелированный, с предварительной настройкой пропускной способности, номинальное давление 1,0 МПа, номинальный диаметр 15/20 мм | шт
18.1.10.07-1008 | Клапан терморегулятора для двухтрубной системы отопления, угловой, латунный, никелированный, с предварительной настройкой пропускной способности, номинальное давление 1,0 МПа, номинальный диаметр 15 мм | шт
28.14.12.120.18.1.10.07-1008-000 | Клапан терморегулятора для двухтрубной системы отопления, угловой, латунный, никелированный, с предварительной настройкой пропускной способности, номинальное давление 1,0 МПа, номинальный диаметр 15 мм | шт
18.1.10.07-1010 | Клапан терморегулятора для двухтрубной системы отопления, угловой, латунный, никелированный, с предварительной настройкой пропускной способности, номинальное давление 1,0 МПа, номинальный диаметр 15/20 мм | шт
28.14.12.120.18.1.10.07-1010-000 | Клапан терморегулятора для двухтрубной системы отопления, угловой, латунный, никелированный, с предварительной настройкой пропускной способности, номинальное давление 1,0 МПа, номинальный диаметр 15/20 мм | шт
18.1.10.07-1012 | Клапан терморегулятора для двухтрубной системы отопления, проходной, латунный никелированный, с предварительной настройкой пропускной способности, номинальное давление 1,0 МПа, номинальный диаметр 20 мм | шт
28.14.12.120.18.1.10.07-1012-000 | Клапан терморегулятора для двухтрубной системы отопления, проходной, латунный никелированный, с предварительной настройкой пропускной способности, номинальное давление 1,0 МПа, номинальный диаметр 20 мм | шт
18.1.10.07-1014 | Клапан терморегулятора для двухтрубной системы отопления, угловой, латунный никелированный, с предварительной настройкой пропускной способности, номинальное давление 1,0 МПа, номинальный диаметр 20 мм | шт
28.14.12.120.18.1.10.07-1014-000 | Клапан терморегулятора для двухтрубной системы отопления, угловой, латунный никелированный, с предварительной настройкой пропускной способности, номинальное давление 1,0 МПа, номинальный диаметр 20 мм | шт
18.1.10.07-1016 | Клапан терморегулятора для однотрубной системы отопления, проходной, латунный, никелированный, без предварительной настройки пропускной способности, номинальное давление 1,0 МПа, номинальный диаметр 15 мм | шт
28.14.12.120.18.1.10.07-1016-000 | Клапан терморегулятора для однотрубной системы отопления, проходной, латунный, никелированный, без предварительной настройки пропускной способности, номинальное давление 1,0 МПа, номинальный диаметр 15 мм | шт
18.1.10.07-1018 | Клапан терморегулятора для однотрубной системы отопления, угловой, латунный, никелированный, без предварительной настройки пропускной способности, номинальное давление 1,0 МПа, номинальный диаметр 15 мм | шт
28.14.12.120.18.1.10.07-1018-000 | Клапан терморегулятора для однотрубной системы отопления, угловой, латунный, никелированный, без предварительной настройки пропускной способности, номинальное давление 1,0 МПа, номинальный диаметр 15 мм | шт
18.1.10.07-1020 | Клапан терморегулятора для однотрубной системы отопления, проходной, латунный, никелированный, без предварительной настройки пропускной способности, номинальное давление 1,0 МПа, номинальный диаметр 20 мм | шт
28.14.12.120.18.1.10.07-1020-000 | Клапан терморегулятора для однотрубной системы отопления, проходной, латунный, никелированный, без предварительной настройки пропускной способности, номинальное давление 1,0 МПа, номинальный диаметр 20 мм | шт
18.1.10.07-1022 | Клапан терморегулятора для однотрубной системы отопления, угловой, латунный, никелированный, без предварительной настройки пропускной способности, номинальное давление 1,0 МПа, номинальный диаметр 20 мм | шт
28.14.12.120.18.1.10.07-1022-000 | Клапан терморегулятора для однотрубной системы отопления, угловой, латунный, никелированный, без предварительной настройки пропускной способности, номинальное давление 1,0 МПа, номинальный диаметр 20 мм | шт
Группа 18.1.10.08: Краны водоразборные | Группа 18.1.10.08: Краны водоразборные | Группа 18.1.10.08: Краны водоразборные
18.1.10.08-0001 | Кран водоразборный латунный, настенный, полированный, для раковин и моек, диаметр 15 мм | шт
28.14.12.110.18.1.10.08-0001-000 | Кран водоразборный латунный, настенный, полированный, для раковин и моек, диаметр 15 мм | шт
Группа 18.1.10.09: Краны для спуска воздуха | Группа 18.1.10.09: Краны для спуска воздуха | Группа 18.1.10.09: Краны для спуска воздуха
18.1.10.09-0011 | Кран латунный для спуска воздуха | шт
28.14.12.120.18.1.10.09-0011-000 | Кран латунный для спуска воздуха | шт
18.1.10.09-1000 | Кран сервисный для спуска воздуха с пробкой, со сварным резьбовым присоединением, номинальный диаметр 25 мм | шт
28.14.13.131.18.1.10.09-1000-000 | Кран сервисный для спуска воздуха с пробкой, со сварным резьбовым присоединением, номинальный диаметр 25 мм | шт
18.1.10.09-1002 | Кран сервисный для спуска воздуха с пробкой, со сварным резьбовым присоединением, номинальный диаметр 32 мм | шт
28.14.13.131.18.1.10.09-1002-000 | Кран сервисный для спуска воздуха с пробкой, со сварным резьбовым присоединением, номинальный диаметр 32 мм | шт
18.1.10.09-1004 | Кран сервисный для спуска воздуха с пробкой, со сварным резьбовым присоединением, номинальный диаметр 40 мм | шт
28.14.13.131.18.1.10.09-1004-000 | Кран сервисный для спуска воздуха с пробкой, со сварным резьбовым присоединением, номинальный диаметр 40 мм | шт
18.1.10.09-1006 | Кран сервисный для спуска воздуха с пробкой, со сварным резьбовым присоединением, номинальный диаметр 50 мм | шт
28.14.13.131.18.1.10.09-1006-000 | Кран сервисный для спуска воздуха с пробкой, со сварным резьбовым присоединением, номинальный диаметр 50 мм | шт
Группа 18.1.10.10: Краны и смесители | Группа 18.1.10.10: Краны и смесители | Группа 18.1.10.10: Краны и смесители
18.1.10.10-0001 | Кран лабораторный однорожковый, диаметр 10 мм | шт
28.14.12.110.18.1.10.10-0001-000 | Кран лабораторный однорожковый, диаметр 10 мм | шт
18.1.10.10-0015 | Смеситель общий для ванны и умывальника, двухрукояточный, раздельный, настенный, с душевой сеткой на гибком шланге, с держателем душевой лейки, излив с развальцованным носиком, вынос излива 320 мм, диаметр излива 16 мм | компл
28.14.12.110.18.1.10.10-0015-000 | Смеситель общий для ванны и умывальника, двухрукояточный, раздельный, настенный, с душевой сеткой на гибком шланге, с держателем душевой лейки, излив с развальцованным носиком, вынос излива 320 мм, диаметр излива 16 мм | компл
18.1.10.10-0021 | Смеситель для водогрейных колонок двухрукояточный, со стационарной душевой трубкой и сеткой, с золотниково-кривошипным переключателем, вынос излива 350 мм, диаметр излива 16 мм | компл
28.14.12.110.18.1.10.10-0021-000 | Смеситель для водогрейных колонок двухрукояточный, со стационарной душевой трубкой и сеткой, с золотниково-кривошипным переключателем, вынос излива 350 мм, диаметр излива 16 мм | компл
18.1.10.10-0032 | Смеситель для душевых установок, двухрукояточный, раздельный, настенный, с душевой сеткой на гибком шланге | компл
28.14.12.110.18.1.10.10-0032-000 | Смеситель для душевых установок, двухрукояточный, раздельный, настенный, с душевой сеткой на гибком шланге | компл
18.1.10.10-0041 | Смеситель для мойки и умывальника, двухрукояточный, раздельный, настенный, с верхним изливом, с аэратором, вынос излива 220 мм, диаметр излива 16 мм | компл
28.14.12.110.18.1.10.10-0041-000 | Смеситель для мойки и умывальника, двухрукояточный, раздельный, настенный, с верхним изливом, с аэратором, вынос излива 220 мм, диаметр излива 16 мм | компл
18.1.10.10-0043 | Смеситель для медицинских хирургических умывальников, раздельный, настенный, однорукояточный, локтевой, с аэратором, вынос излива 200 мм, диаметр излива 15 мм | шт
28.14.12.110.18.1.10.10-0043-000 | Смеситель для медицинских хирургических умывальников, раздельный, настенный, однорукояточный, локтевой, с аэратором, вынос излива 200 мм, диаметр излива 15 мм | шт
18.1.10.10-0044 | Смеситель для мойки и умывальника, однорукояточный, центральный, набортный, с поворотным изливом, с аэратором, вынос излива 220 мм, диаметр излива 16 мм | компл
28.14.12.110.18.1.10.10-0044-000 | Смеситель для мойки и умывальника, однорукояточный, центральный, набортный, с поворотным изливом, с аэратором, вынос излива 220 мм, диаметр излива 16 мм | компл
18.1.10.10-0045 | Смеситель для мойки и умывальника, двухрукояточный, центральный, набортный, с гибким изливом, с аэратором, диаметр излива 16 мм | компл
28.14.12.110.18.1.10.10-0045-000 | Смеситель для мойки и умывальника, двухрукояточный, центральный, набортный, с гибким изливом, с аэратором, диаметр излива 16 мм | компл
18.1.10.10-0046 | Смеситель для мойки и умывальника, двухрукояточный, центральный, набортный, излив с развальцованным носиком, вынос излива 110-120 мм, диаметр излива 16 мм | компл
28.14.12.110.18.1.10.10-0046-000 | Смеситель для мойки и умывальника, двухрукояточный, центральный, набортный, излив с развальцованным носиком, вынос излива 110-120 мм, диаметр излива 16 мм | компл
18.1.10.10-0047 | Смеситель для мойки и умывальника, двухрукояточный, центральный, набортный, с поворотным изливом, с аэратором, вынос излива 175 мм, диаметр излива 24 мм | компл
28.14.12.110.18.1.10.10-0047-000 | Смеситель для мойки и умывальника, двухрукояточный, центральный, набортный, с поворотным изливом, с аэратором, вынос излива 175 мм, диаметр излива 24 мм | компл
18.1.10.10-0052 | Смеситель для мойки и умывальника, однорукояточный, раздельный, настенный, излив с развальцованным носиком, вынос излива 200-130 мм, диаметр излива 18 мм | компл
28.14.12.110.18.1.10.10-0052-000 | Смеситель для мойки и умывальника, однорукояточный, раздельный, настенный, излив с развальцованным носиком, вынос излива 200-130 мм, диаметр излива 18 мм | компл
18.1.10.10-0064 | Смеситель общий для ванны и умывальника, однорукояточный, раздельный, настенный, с душевой сеткой на гибком шланге, с держателем душевой лейки, c аэратором, вынос излива 300-330 мм, диаметр излива 15 мм | шт
28.14.12.110.18.1.10.10-0064-000 | Смеситель общий для ванны и умывальника, однорукояточный, раздельный, настенный, с душевой сеткой на гибком шланге, с держателем душевой лейки, c аэратором, вынос излива 300-330 мм, диаметр излива 15 мм | шт
18.1.10.10-0072 | Смеситель для умывальника и мойки, однорукояточный, центральный, настольный, излив с развальцованным носиком, вынос излива 165 мм, плоский излив | шт
28.14.12.110.18.1.10.10-0072-000 | Смеситель для умывальника и мойки, однорукояточный, центральный, настольный, излив с развальцованным носиком, вынос излива 165 мм, плоский излив | шт
Группа 18.1.10.11: Краны и устройства смывные | Группа 18.1.10.11: Краны и устройства смывные | Группа 18.1.10.11: Краны и устройства смывные
18.1.10.11-0001 | Кран для писсуара горизонтальный смывной кнопочный, с застенным подводом воды диаметром 15 мм, отвод-патрубок с манжетой | компл
28.14.12.110.18.1.10.11-0001-000 | Кран для писсуара горизонтальный смывной кнопочный, с застенным подводом воды диаметром 15 мм, отвод-патрубок с манжетой | компл
18.1.10.11-0003 | Кран смывной горизонтальный, с застенным подводом воды диаметром 25 мм, отвод 32 мм | шт
28.14.12.110.18.1.10.11-0003-000 | Кран смывной горизонтальный, с застенным подводом воды диаметром 25 мм, отвод 32 мм | шт
Группа 18.1.10.12: Краны пробно-спускные | Группа 18.1.10.12: Краны пробно-спускные | Группа 18.1.10.12: Краны пробно-спускные
18.1.10.12-0001 | Кран пробно-спускной сальниковый латунный 11Б6бк, с изогнутым спуском, присоединение к трубопроводу муфтовое, номинальное давление 1,0 МПа, номинальный диаметр 20 мм | шт
28.14.13.131.18.1.10.12-0001-000 | Кран пробно-спускной сальниковый латунный 11Б6бк, с изогнутым спуском, присоединение к трубопроводу муфтовое, номинальное давление 1,0 МПа, номинальный диаметр 20 мм | шт
18.1.10.12-0002 | Кран пробно-спускной сальниковый латунный 11Б6бк, с изогнутым спуском, присоединение к трубопроводу муфтовое, номинальное давление 1,0 МПа, номинальный диаметр 25 мм | шт
28.14.13.131.18.1.10.12-0002-000 | Кран пробно-спускной сальниковый латунный 11Б6бк, с изогнутым спуском, присоединение к трубопроводу муфтовое, номинальное давление 1,0 МПа, номинальный диаметр 25 мм | шт
18.1.10.12-0011 | Кран пробно-спускной латунный 10Б8бк1, с изогнутым спуском, присоединение к трубопроводу цапковое, номинальное давление 1,0 МПа, номинальный диаметр 10 мм | шт
28.14.13.131.18.1.10.12-0011-000 | Кран пробно-спускной латунный 10Б8бк1, с изогнутым спуском, присоединение к трубопроводу цапковое, номинальное давление 1,0 МПа, номинальный диаметр 10 мм | шт
18.1.10.12-0013 | Кран пробно-спускной латунный 10Б8бк1, с изогнутым спуском, присоединение к трубопроводу цапковое, номинальное давление 1,0 МПа, номинальный диаметр 20 мм | шт
28.14.13.131.18.1.10.12-0013-000 | Кран пробно-спускной латунный 10Б8бк1, с изогнутым спуском, присоединение к трубопроводу цапковое, номинальное давление 1,0 МПа, номинальный диаметр 20 мм | шт
18.1.10.12-0015 | Кран пробно-спускной латунный 10Б19бк1, с прямым спуском, присоединение к трубопроводу цапковое, номинальное давление 1,0 МПа, номинальный диаметр 15 мм | шт
28.14.13.131.18.1.10.12-0015-000 | Кран пробно-спускной латунный 10Б19бк1, с прямым спуском, присоединение к трубопроводу цапковое, номинальное давление 1,0 МПа, номинальный диаметр 15 мм | шт
18.1.10.12-0016 | Кран пробно-спускной латунный 10Б19бк1, с прямым спуском, присоединение к трубопроводу цапковое, номинальное давление 1,0 МПа, номинальный диаметр 20 мм | шт
28.14.13.131.18.1.10.12-0016-000 | Кран пробно-спускной латунный 10Б19бк1, с прямым спуском, присоединение к трубопроводу цапковое, номинальное давление 1,0 МПа, номинальный диаметр 20 мм | шт
18.1.10.12-0017 | Кран пробно-спускной латунный 10Б9бк1, с прямым спуском, присоединение к трубопроводу цапковое, номинальное давление 1,0 МПа, номинальный диаметр 10 мм | шт
28.14.13.131.18.1.10.12-0017-000 | Кран пробно-спускной латунный 10Б9бк1, с прямым спуском, присоединение к трубопроводу цапковое, номинальное давление 1,0 МПа, номинальный диаметр 10 мм | шт
18.1.10.12-0018 | Кран пробно-спускной латунный 10Б9бк1, с прямым спуском, присоединение к трубопроводу цапковое, номинальное давление 1,0 МПа, номинальный диаметр 15 мм | шт
28.14.13.131.18.1.10.12-0018-000 | Кран пробно-спускной латунный 10Б9бк1, с прямым спуском, присоединение к трубопроводу цапковое, номинальное давление 1,0 МПа, номинальный диаметр 15 мм | шт
18.1.10.12-0019 | Кран пробно-спускной латунный 10Б9бк1, с прямым спуском, присоединение к трубопроводу цапковое, номинальное давление 1,0 МПа, номинальный диаметр 20 мм | шт
28.14.13.131.18.1.10.12-0019-000 | Кран пробно-спускной латунный 10Б9бк1, с прямым спуском, присоединение к трубопроводу цапковое, номинальное давление 1,0 МПа, номинальный диаметр 20 мм | шт
Группа 18.1.10.13: Краны проходные | Группа 18.1.10.13: Краны проходные | Группа 18.1.10.13: Краны проходные
18.1.10.13-0001 | Кран проходной натяжной 11ч3бк, присоединение к трубопроводу муфтовое, номинальное давление 0,1 МПа, номинальный диаметр 32 мм | шт
28.14.13.131.18.1.10.13-0001-000 | Кран проходной натяжной 11ч3бк, присоединение к трубопроводу муфтовое, номинальное давление 0,1 МПа, номинальный диаметр 32 мм | шт
18.1.10.13-0002 | Кран проходной натяжной 11ч3бк, присоединение к трубопроводу муфтовое, номинальное давление 0,1 МПа, номинальный диаметр 50 мм | шт
28.14.13.131.18.1.10.13-0002-000 | Кран проходной натяжной 11ч3бк, присоединение к трубопроводу муфтовое, номинальное давление 0,1 МПа, номинальный диаметр 50 мм | шт
18.1.10.13-0003 | Кран проходной натяжной латунный 11Б1бк, присоединение к трубопроводу муфтовое, номинальное давление 0,6 МПа, номинальный диаметр 15 мм | шт
28.14.13.131.18.1.10.13-0003-000 | Кран проходной натяжной латунный 11Б1бк, присоединение к трубопроводу муфтовое, номинальное давление 0,6 МПа, номинальный диаметр 15 мм | шт
18.1.10.13-0005 | Кран проходной натяжной латунный 11Б1бк, присоединение к трубопроводу муфтовое, номинальное давление 0,6 МПа, номинальный диаметр 25 мм | шт
28.14.13.131.18.1.10.13-0005-000 | Кран проходной натяжной латунный 11Б1бк, присоединение к трубопроводу муфтовое, номинальное давление 0,6 МПа, номинальный диаметр 25 мм | шт
18.1.10.13-0006 | Кран проходной натяжной латунный 11Б1бк, присоединение к трубопроводу муфтовое, номинальное давление 0,6 МПа, номинальный диаметр 30 мм | шт
28.14.13.131.18.1.10.13-0006-000 | Кран проходной натяжной латунный 11Б1бк, присоединение к трубопроводу муфтовое, номинальное давление 0,6 МПа, номинальный диаметр 30 мм | шт
18.1.10.13-0011 | Кран проходной пробковый латунный 11Б6бк, присоединение к трубопроводу муфтовое, номинальное давление 1,0 МПа, номинальный диаметр 15 мм | шт
28.14.13.131.18.1.10.13-0011-000 | Кран проходной пробковый латунный 11Б6бк, присоединение к трубопроводу муфтовое, номинальное давление 1,0 МПа, номинальный диаметр 15 мм | шт
18.1.10.13-0013 | Кран проходной пробковый латунный 11Б6бк, присоединение к трубопроводу муфтовое, номинальное давление 1,0 МПа, номинальный диаметр 25 мм | шт
28.14.13.131.18.1.10.13-0013-000 | Кран проходной пробковый латунный 11Б6бк, присоединение к трубопроводу муфтовое, номинальное давление 1,0 МПа, номинальный диаметр 25 мм | шт
18.1.10.13-0014 | Кран проходной пробковый латунный 11Б6бк, присоединение к трубопроводу муфтовое, номинальное давление 1,0 МПа, номинальный диаметр 32 мм | шт
28.14.13.131.18.1.10.13-0014-000 | Кран проходной пробковый латунный 11Б6бк, присоединение к трубопроводу муфтовое, номинальное давление 1,0 МПа, номинальный диаметр 32 мм | шт
18.1.10.13-0016 | Кран проходной пробковый латунный 11Б6бк, присоединение к трубопроводу муфтовое, номинальное давление 1,0 МПа, номинальный диаметр 50 мм | шт
28.14.13.131.18.1.10.13-0016-000 | Кран проходной пробковый латунный 11Б6бк, присоединение к трубопроводу муфтовое, номинальное давление 1,0 МПа, номинальный диаметр 50 мм | шт
18.1.10.13-0017 | Кран проходной пробковый латунный 11Б12бк, присоединение к трубопроводу муфтовое, номинальное давление 0,01 МПа, номинальный диаметр 15 мм | шт
28.14.13.131.18.1.10.13-0017-000 | Кран проходной пробковый латунный 11Б12бк, присоединение к трубопроводу муфтовое, номинальное давление 0,01 МПа, номинальный диаметр 15 мм | шт
18.1.10.13-0018 | Кран проходной пробковый латунный 11Б12бк, присоединение к трубопроводу муфтовое, номинальное давление 0,01 МПа, номинальный диаметр 20 мм | шт
28.14.13.131.18.1.10.13-0018-000 | Кран проходной пробковый латунный 11Б12бк, присоединение к трубопроводу муфтовое, номинальное давление 0,01 МПа, номинальный диаметр 20 мм | шт
18.1.10.13-0031 | Кран проходной сальниковый 11ч6БК, присоединение к трубопроводу муфтовое, номинальное давление 1,0 МПа, номинальный диаметр 15 мм | шт
28.14.13.131.18.1.10.13-0031-000 | Кран проходной сальниковый 11ч6БК, присоединение к трубопроводу муфтовое, номинальное давление 1,0 МПа, номинальный диаметр 15 мм | шт
18.1.10.13-0032 | Кран проходной сальниковый 11ч6БК, присоединение к трубопроводу муфтовое, номинальное давление 1,0 МПа, номинальный диаметр 20 мм | шт
28.14.13.131.18.1.10.13-0032-000 | Кран проходной сальниковый 11ч6БК, присоединение к трубопроводу муфтовое, номинальное давление 1,0 МПа, номинальный диаметр 20 мм | шт
18.1.10.13-0034 | Кран проходной сальниковый 11ч6БК, присоединение к трубопроводу муфтовое, номинальное давление 1,0 МПа, номинальный диаметр 32 мм | шт
28.14.13.131.18.1.10.13-0034-000 | Кран проходной сальниковый 11ч6БК, присоединение к трубопроводу муфтовое, номинальное давление 1,0 МПа, номинальный диаметр 32 мм | шт
18.1.10.13-0036 | Кран проходной сальниковый 11ч6БК, присоединение к трубопроводу муфтовое, номинальное давление 1,0 МПа, номинальный диаметр 50 мм | шт
28.14.13.131.18.1.10.13-0036-000 | Кран проходной сальниковый 11ч6БК, присоединение к трубопроводу муфтовое, номинальное давление 1,0 МПа, номинальный диаметр 50 мм | шт
18.1.10.13-0038 | Кран проходной сальниковый 11ч6БК, присоединение к трубопроводу муфтовое, номинальное давление 1,0 МПа, номинальный диаметр 80 мм | шт
28.14.13.131.18.1.10.13-0038-000 | Кран проходной сальниковый 11ч6БК, присоединение к трубопроводу муфтовое, номинальное давление 1,0 МПа, номинальный диаметр 80 мм | шт
18.1.10.13-0040 | Кран проходной сальниковый латунный 11Б7бк, присоединение к трубопроводу муфтовое, номинальное давление 1,0 МПа, номинальный диаметр 40 мм | шт
28.14.13.131.18.1.10.13-0040-000 | Кран проходной сальниковый латунный 11Б7бк, присоединение к трубопроводу муфтовое, номинальное давление 1,0 МПа, номинальный диаметр 40 мм | шт
18.1.10.13-0041 | Кран проходной сальниковый латунный 11Б7бк, присоединение к трубопроводу муфтовое, номинальное давление 1,0 МПа, номинальный диаметр 50 мм | шт
28.14.13.131.18.1.10.13-0041-000 | Кран проходной сальниковый латунный 11Б7бк, присоединение к трубопроводу муфтовое, номинальное давление 1,0 МПа, номинальный диаметр 50 мм | шт
18.1.10.13-0042 | Кран проходной сальниковый латунный 11Б7бк, присоединение к трубопроводу муфтовое, номинальное давление 1,0 МПа, номинальный диаметр 80 мм | шт
28.14.13.131.18.1.10.13-0042-000 | Кран проходной сальниковый латунный 11Б7бк, присоединение к трубопроводу муфтовое, номинальное давление 1,0 МПа, номинальный диаметр 80 мм | шт
18.1.10.13-0048 | Кран проходной сальниковый 11ч8бк, присоединение к трубопроводу фланцевое, номинальное давление 1,0 МПа, номинальный диаметр 25 мм | шт
28.14.13.131.18.1.10.13-0048-000 | Кран проходной сальниковый 11ч8бк, присоединение к трубопроводу фланцевое, номинальное давление 1,0 МПа, номинальный диаметр 25 мм | шт
18.1.10.13-0049 | Кран проходной сальниковый 11ч8бк, присоединение к трубопроводу фланцевое, номинальное давление 1,0 МПа, номинальный диаметр 40 мм | шт
28.14.13.131.18.1.10.13-0049-000 | Кран проходной сальниковый 11ч8бк, присоединение к трубопроводу фланцевое, номинальное давление 1,0 МПа, номинальный диаметр 40 мм | шт
18.1.10.13-0050 | Кран проходной сальниковый 11ч8бк, присоединение к трубопроводу фланцевое, номинальное давление 1,0 МПа, номинальный диаметр 50 мм | шт
28.14.13.131.18.1.10.13-0050-000 | Кран проходной сальниковый 11ч8бк, присоединение к трубопроводу фланцевое, номинальное давление 1,0 МПа, номинальный диаметр 50 мм | шт
18.1.10.13-0051 | Кран проходной сальниковый 11ч8бк, присоединение к трубопроводу фланцевое, номинальное давление 1,0 МПа, номинальный диаметр 65 мм | шт
28.14.13.131.18.1.10.13-0051-000 | Кран проходной сальниковый 11ч8бк, присоединение к трубопроводу фланцевое, номинальное давление 1,0 МПа, номинальный диаметр 65 мм | шт
18.1.10.13-0052 | Кран проходной сальниковый 11ч8бк, присоединение к трубопроводу фланцевое, номинальное давление 1,0 МПа, номинальный диаметр 80 мм | шт
28.14.13.131.18.1.10.13-0052-000 | Кран проходной сальниковый 11ч8бк, присоединение к трубопроводу фланцевое, номинальное давление 1,0 МПа, номинальный диаметр 80 мм | шт
18.1.10.13-0053 | Кран проходной сальниковый 11ч8бк, присоединение к трубопроводу фланцевое, номинальное давление 1,0 МПа, номинальный диаметр 100 мм | шт
28.14.13.131.18.1.10.13-0053-000 | Кран проходной сальниковый 11ч8бк, присоединение к трубопроводу фланцевое, номинальное давление 1,0 МПа, номинальный диаметр 100 мм | шт
Группа 18.1.10.14: Краны радиаторные | Группа 18.1.10.14: Краны радиаторные | Группа 18.1.10.14: Краны радиаторные
18.1.10.14-0001 | Кран Маевского для чугунных радиаторов, номинальный диаметр 15 мм | шт
28.14.12.120.18.1.10.14-0001-000 | Кран Маевского для чугунных радиаторов, номинальный диаметр 15 мм | шт
Группа 18.1.10.16: Оросители | Группа 18.1.10.16: Оросители | Группа 18.1.10.16: Оросители
18.1.10.16-0001 | Ороситель дренчерный водяной, предназначен для разбрызгивания воды вверх, номинальный диаметр 10 мм | шт
28.14.20.390.18.1.10.16-0001-000 | Ороситель дренчерный водяной, предназначен для разбрызгивания воды вверх, номинальный диаметр 10 мм | шт
Раздел 18.1.11: Регуляторы давления и уровня | Раздел 18.1.11: Регуляторы давления и уровня | Раздел 18.1.11: Регуляторы давления и уровня
Группа 18.1.11.01: Регуляторы давления воды | Группа 18.1.11.01: Регуляторы давления воды | Группа 18.1.11.01: Регуляторы давления воды
18.1.11.01-0011 | Регулятор давления горячей и холодной воды из нержавеющей стали КФРД-10-2,0, с шаровым краном и фильтром, присоединение к трубопроводу муфтовое, номинальное давление 1,6 МПа, номинальный диаметр 15 мм | компл
28.14.11.122.18.1.11.01-0011-000 | Регулятор давления горячей и холодной воды из нержавеющей стали КФРД-10-2,0, с шаровым краном и фильтром, присоединение к трубопроводу муфтовое, номинальное давление 1,6 МПа, номинальный диаметр 15 мм | компл
Группа 18.1.11.02: Регуляторы давления газа | Группа 18.1.11.02: Регуляторы давления газа | Группа 18.1.11.02: Регуляторы давления газа
18.1.11.02-0001 | Регулятор давления газа РД-32М, номинальный диаметр 32 мм | шт
28.14.11.122.18.1.11.02-0001-000 | Регулятор давления газа РД-32М, номинальный диаметр 32 мм | шт
18.1.11.02-0003 | Регулятор давления газа РДУК2, номинальный диаметр 200 мм | шт
28.14.11.122.18.1.11.02-0003-000 | Регулятор давления газа РДУК2, номинальный диаметр 200 мм | шт
18.1.11.02-0004 | Регулятор давления газа РДУК2Н (В), номинальный диаметр 50 мм | шт
28.14.11.122.18.1.11.02-0004-000 | Регулятор давления газа РДУК2Н (В), номинальный диаметр 50 мм | шт
18.1.11.02-0005 | Регулятор давления газа РДУК2Н (В), номинальный диаметр 100 мм | шт
28.14.11.122.18.1.11.02-0005-000 | Регулятор давления газа РДУК2Н (В), номинальный диаметр 100 мм | шт
18.1.11.02-0006 | Регулятор давления газа РДС-НО(НЗ), номинальный диаметр 25 мм | шт
28.14.11.122.18.1.11.02-0006-000 | Регулятор давления газа РДС-НО(НЗ), номинальный диаметр 25 мм | шт
18.1.11.02-0007 | Регулятор давления газа РДС-НО(НЗ), номинальный диаметр 40 мм | шт
28.14.11.122.18.1.11.02-0007-000 | Регулятор давления газа РДС-НО(НЗ), номинальный диаметр 40 мм | шт
18.1.11.02-0008 | Регулятор давления газа РДСГ 1-0.5 | шт
28.14.11.122.18.1.11.02-0008-000 | Регулятор давления газа РДСГ 1-0.5 | шт
18.1.11.02-0009 | Регулятор давления газа РДСГ 1-1.2 | шт
28.14.11.122.18.1.11.02-0009-000 | Регулятор давления газа РДСГ 1-1.2 | шт
18.1.11.02-0010 | Регулятор давления газа РДСГ 2-1.2 | шт
28.14.11.122.18.1.11.02-0010-000 | Регулятор давления газа РДСГ 2-1.2 | шт
18.1.11.02-0013 | Регулятор давления газа чугунный РДБК-1-100, номинальный диаметр 100 мм | шт
28.14.11.122.18.1.11.02-0013-000 | Регулятор давления газа чугунный РДБК-1-100, номинальный диаметр 100 мм | шт
18.1.11.02-0022 | Регулятор давления газа чугунный РДНК-50п, номинальный диаметр 50 мм | шт
28.14.11.122.18.1.11.02-0022-000 | Регулятор давления газа чугунный РДНК-50п, номинальный диаметр 50 мм | шт
Группа 18.1.11.03: Регуляторы давления пара | Группа 18.1.11.03: Регуляторы давления пара | Группа 18.1.11.03: Регуляторы давления пара
18.1.11.03-0001 | Регулятор давления «после себя» с комплектом присоединительных фитингов, диаметр 15 мм | компл
28.14.11.122.18.1.11.03-0001-000 | Регулятор давления «после себя» с комплектом присоединительных фитингов, диаметр 15 мм | компл
18.1.11.03-0011 | Регулятор давления для пара 21ч4нж, присоединение к трубопроводу фланцевое, номинальное давление 1,6 МПа, номинальный диаметр 25 мм | шт
28.14.11.122.18.1.11.03-0011-000 | Регулятор давления для пара 21ч4нж, присоединение к трубопроводу фланцевое, номинальное давление 1,6 МПа, номинальный диаметр 25 мм | шт
18.1.11.03-0012 | Регулятор давления для пара 21ч4нж, присоединение к трубопроводу фланцевое, номинальное давление 1,6 МПа, номинальный диаметр 50 мм | шт
28.14.11.122.18.1.11.03-0012-000 | Регулятор давления для пара 21ч4нж, присоединение к трубопроводу фланцевое, номинальное давление 1,6 МПа, номинальный диаметр 50 мм | шт
18.1.11.03-0013 | Регулятор давления для пара 21ч4нж, присоединение к трубопроводу фланцевое, номинальное давление 1,6 МПа, номинальный диаметр 80 мм | шт
28.14.11.122.18.1.11.03-0013-000 | Регулятор давления для пара 21ч4нж, присоединение к трубопроводу фланцевое, номинальное давление 1,6 МПа, номинальный диаметр 80 мм | шт
Группа 18.1.11.05: Регуляторы расхода и давления | Группа 18.1.11.05: Регуляторы расхода и давления | Группа 18.1.11.05: Регуляторы расхода и давления
18.1.11.05-0001 | Регулятор расхода и давления чугунный универсальный, «после себя», номинальное давление 1,6 МПа, диаметр 25 мм | шт
28.14.11.122.18.1.11.05-0001-000 | Регулятор расхода и давления чугунный универсальный, «после себя», номинальное давление 1,6 МПа, диаметр 25 мм | шт
18.1.11.05-0002 | Регулятор расхода и давления чугунный универсальный, «после себя», номинальное давление 1,6 МПа, диаметр 50 мм | шт
28.14.11.122.18.1.11.05-0002-000 | Регулятор расхода и давления чугунный универсальный, «после себя», номинальное давление 1,6 МПа, диаметр 50 мм | шт
18.1.11.05-0003 | Регулятор расхода и давления чугунный универсальный, «после себя», номинальное давление 1,6 МПа, диаметр 80 мм | шт
28.14.11.122.18.1.11.05-0003-000 | Регулятор расхода и давления чугунный универсальный, «после себя», номинальное давление 1,6 МПа, диаметр 80 мм | шт
Группа 18.1.11.06: Указатели уровня жидкостей для воды и пара | Группа 18.1.11.06: Указатели уровня жидкостей для воды и пара | Группа 18.1.11.06: Указатели уровня жидкостей для воды и пара
18.1.11.06-0001 | Указатель уровня кранового типа 12с17бк № 2, с водоуказательным стеклом, номинальное давление 3,9 МПа | компл
28.14.11.122.18.1.11.06-0001-000 | Указатель уровня кранового типа 12с17бк № 2, с водоуказательным стеклом, номинальное давление 3,9 МПа | компл
18.1.11.06-0002 | Устройство запорное указателя уровня 12кч11бк, номинальное давление 2,5 МПа, номинальный диаметр 20 мм, длина 300 мм | шт
28.14.13.110.18.1.11.06-0002-000 | Устройство запорное указателя уровня 12кч11бк, номинальное давление 2,5 МПа, номинальный диаметр 20 мм, длина 300 мм | шт
18.1.11.06-0003 | Устройство запорное указателя уровня 12кч11бк, номинальное давление 2,5 МПа, номинальный диаметр 20 мм, длина 360 мм | шт
28.14.13.110.18.1.11.06-0003-000 | Устройство запорное указателя уровня 12кч11бк, номинальное давление 2,5 МПа, номинальный диаметр 20 мм, длина 360 мм | шт
18.1.11.06-0004 | Устройство запорное указателя уровня 12кч11бк, номинальное давление 2,5 МПа, номинальный диаметр 20 мм, длина 390 мм | шт
28.14.13.110.18.1.11.06-0004-000 | Устройство запорное указателя уровня 12кч11бк, номинальное давление 2,5 МПа, номинальный диаметр 20 мм, длина 390 мм | шт
18.1.11.06-0005 | Устройство запорное указателя уровня 12кч11бк, номинальное давление 2,5 МПа, номинальный диаметр 20 мм, длина 420 мм | шт
28.14.13.110.18.1.11.06-0005-000 | Устройство запорное указателя уровня 12кч11бк, номинальное давление 2,5 МПа, номинальный диаметр 20 мм, длина 420 мм | шт
18.1.11.06-0006 | Устройство запорное указателя уровня 12кч11бк, номинальное давление 2,5 МПа, номинальный диаметр 20 мм, длина 490 мм | шт
28.14.13.110.18.1.11.06-0006-000 | Устройство запорное указателя уровня 12кч11бк, номинальное давление 2,5 МПа, номинальный диаметр 20 мм, длина 490 мм | шт
Группа 18.1.11.07: Регуляторы, не включенные в группы | Группа 18.1.11.07: Регуляторы, не включенные в группы | Группа 18.1.11.07: Регуляторы, не включенные в группы
18.1.11.07-0021 | Устройство давления отборное для установки манометра, измеряющего давление пара/газа/жидкости при давлении 1,6 МПа и температуре рабочей среды от 0 до 225 °C | шт
26.51.52.130.18.1.11.07-0021-000 | Устройство давления отборное для установки манометра, измеряющего давление пара/газа/жидкости при давлении 1,6 МПа и температуре рабочей среды от 0 до 225 °C | шт
18.1.11.07-1006 | Регулятор ширины колеи для метрополитена стальной, размеры 130х86,5х21 мм, толщина стали 4 мм | шт
25.11.23.119.18.1.11.07-1006-000 | Регулятор ширины колеи для метрополитена стальной, размеры 130х86,5х21 мм, толщина стали 4 мм | шт
18.1.11.07-1008 | Регулятор ширины колеи для метрополитена стальной, размеры 130х89х21 мм, толщина стали 6 мм | шт
25.11.23.119.18.1.11.07-1008-000 | Регулятор ширины колеи для метрополитена стальной, размеры 130х89х21 мм, толщина стали 6 мм | шт
Часть 18.2: Материалы и изделия для систем водоснабжения и канализации | Часть 18.2: Материалы и изделия для систем водоснабжения и канализации | Часть 18.2: Материалы и изделия для систем водоснабжения и канализации
Раздел 18.2.01: Изделия санитарно-технические керамические | Раздел 18.2.01: Изделия санитарно-технические керамические | Раздел 18.2.01: Изделия санитарно-технические керамические
Группа 18.2.01.01: Биде полуфарфоровые | Группа 18.2.01.01: Биде полуфарфоровые | Группа 18.2.01.01: Биде полуфарфоровые
18.2.01.01-0001 | Биде полуфарфоровые со смесителем, однорукояточным, центральным, настольным, выпуском и сифоном, размеры 640х360х380 мм | компл
23.42.10.190.18.2.01.01-0001-000 | Биде полуфарфоровые со смесителем, однорукояточным, центральным, настольным, выпуском и сифоном, размеры 640х360х380 мм | компл
18.2.01.01-0002 | Биде полуфарфоровые со смесителем, выпуском и сифоном, размеры 600х350х398 мм | компл
23.42.10.190.18.2.01.01-0002-000 | Биде полуфарфоровые со смесителем, выпуском и сифоном, размеры 600х350х398 мм | компл
Группа 18.2.01.02: Ванны | Группа 18.2.01.02: Ванны | Группа 18.2.01.02: Ванны
18.2.01.02-0013 | Ванна керамическая ножная с прямым дном, на металлическом каркасе высотой 350 мм, размеры 560х380х200 мм | компл
23.42.10.110.18.2.01.02-0013-000 | Ванна керамическая ножная с прямым дном, на металлическом каркасе высотой 350 мм, размеры 560х380х200 мм | компл
Группа 18.2.01.03: Писсуары | Группа 18.2.01.03: Писсуары | Группа 18.2.01.03: Писсуары
18.2.01.03-0001 | Писсуар напольный керамический, подвод воды скрытый, вход слива наружный, размеры 340х370х860 мм | компл
23.42.10.160.18.2.01.03-0001-000 | Писсуар напольный керамический, подвод воды скрытый, вход слива наружный, размеры 340х370х860 мм | компл
18.2.01.03-0011 | Писсуар настенный керамический, подвод воды скрытый, вход слива скрытый, размеры 275х310х540 мм, с краном нажимным, центральным подводом, набортный, размеры 215х104х50 мм | шт
23.42.10.160.18.2.01.03-0011-000 | Писсуар настенный керамический, подвод воды скрытый, вход слива скрытый, размеры 275х310х540 мм, с краном нажимным, центральным подводом, набортный, размеры 215х104х50 мм | шт
18.2.01.03-0015 | Писсуар подвесной для систем инсталляции керамический, подвод воды скрытый, вход слива скрытый, размеры 600х425х320 мм | шт
23.42.10.160.18.2.01.03-0015-000 | Писсуар подвесной для систем инсталляции керамический, подвод воды скрытый, вход слива скрытый, размеры 600х425х320 мм | шт
Группа 18.2.01.05: Умывальники | Группа 18.2.01.05: Умывальники | Группа 18.2.01.05: Умывальники
18.2.01.05-0001 | Умывальник полуфарфоровый и фарфоровый прямоугольный с кронштейнами, сифоном бутылочным из латуни, выпуском, одно отверстие под смеситель, смеситель с центральным подводом, набортный с двумя рукоятями, излив с развальцованным носиком, вынос излива 280 мм, размеры 450х330х150 мм | компл
23.42.10.120.18.2.01.05-0001-000 | Умывальник полуфарфоровый и фарфоровый прямоугольный с кронштейнами, сифоном бутылочным из латуни, выпуском, одно отверстие под смеситель, смеситель с центральным подводом, набортный с двумя рукоятями, излив с развальцованным носиком, вынос излива 280 мм, размеры 450х330х150 мм | компл
18.2.01.05-0051 | Умывальник полуфарфоровый и фарфоровый прямоугольный с кронштейнами, сифоном бутылочным из латуни, выпуском, одно отверстие под смеситель, размеры 450х330х150 мм | компл
23.42.10.120.18.2.01.05-0051-000 | Умывальник полуфарфоровый и фарфоровый прямоугольный с кронштейнами, сифоном бутылочным из латуни, выпуском, одно отверстие под смеситель, размеры 450х330х150 мм | компл
18.2.01.05-0080 | Умывальник полуфарфоровый и фарфоровый прямоугольный, мебельный, типа Классик, одно отверстие под смеситель, размеры 665х415х135 мм | компл
23.42.10.120.18.2.01.05-0080-000 | Умывальник полуфарфоровый и фарфоровый прямоугольный, мебельный, типа Классик, одно отверстие под смеситель, размеры 665х415х135 мм | компл
18.2.01.05-0101 | Умывальник полуфарфоровый и фарфоровый прямоугольный с кронштейнами, сифоном бутылочным из латуни, выпуском, одно отверстие под смеситель, смеситель с центральным подводом, набортный с одной рукоятью, излив с аэратором, вынос излива 220 мм, плоский излив, размеры 450х330х150 мм | компл
23.42.10.120.18.2.01.05-0101-000 | Умывальник полуфарфоровый и фарфоровый прямоугольный с кронштейнами, сифоном бутылочным из латуни, выпуском, одно отверстие под смеситель, смеситель с центральным подводом, набортный с одной рукоятью, излив с аэратором, вынос излива 220 мм, плоский излив, размеры 450х330х150 мм | компл
18.2.01.05-0202 | Умывальник полуфарфоровый и фарфоровый для парикмахерских, на стойке, в комплекте с выпуском, смеситель с центральным подводом, набортный с одной рукоятью, гибкий излив с аэратором, размеры 560х460х1100 мм | компл
23.42.10.120.18.2.01.05-0202-000 | Умывальник полуфарфоровый и фарфоровый для парикмахерских, на стойке, в комплекте с выпуском, смеситель с центральным подводом, набортный с одной рукоятью, гибкий излив с аэратором, размеры 560х460х1100 мм | компл
18.2.01.05-0203 | Умывальник полуфарфоровый и фарфоровый хирургический, сифоном бутылочным из латуни, выпуском, смеситель с центральным подводом, набортный, локтевой, излив с аэратором, вынос излива 220 мм, плоский излив, размеры 655х585х255 мм | компл
23.42.10.120.18.2.01.05-0203-000 | Умывальник полуфарфоровый и фарфоровый хирургический, сифоном бутылочным из латуни, выпуском, смеситель с центральным подводом, набортный, локтевой, излив с аэратором, вынос излива 220 мм, плоский излив, размеры 655х585х255 мм | компл
18.2.01.05-0205 | Умывальник фарфоровый округлый с кронштейнами, с центральным отверстием под смеситель, размеры 450х370х130 мм | компл
23.42.10.120.18.2.01.05-0205-000 | Умывальник фарфоровый округлый с кронштейнами, с центральным отверстием под смеситель, размеры 450х370х130 мм | компл
18.2.01.05-0206 | Умывальник фарфоровый овальный с кронштейнами, с центральным отверстием под смеситель, размеры 520х440х195 мм | компл
23.42.10.120.18.2.01.05-0206-000 | Умывальник фарфоровый овальный с кронштейнами, с центральным отверстием под смеситель, размеры 520х440х195 мм | компл
18.2.01.05-0207 | Умывальник фарфоровый овальный с центральным отверстием под смеситель, размеры 620х460х190 мм | компл
23.42.10.120.18.2.01.05-0207-000 | Умывальник фарфоровый овальный с центральным отверстием под смеситель, размеры 620х460х190 мм | компл
Группа 18.2.01.06: Унитазы | Группа 18.2.01.06: Унитазы | Группа 18.2.01.06: Унитазы
18.2.01.06-0002 | Унитаз керамический настенный для людей с ограниченными физическими возможностями, с сиденьем и креплением, с косым выпуском, размеры 360х520х400 мм | компл
23.42.10.150.18.2.01.06-0002-000 | Унитаз керамический настенный для людей с ограниченными физическими возможностями, с сиденьем и креплением, с косым выпуском, размеры 360х520х400 мм | компл
18.2.01.06-0021 | Унитаз керамический напольный в комплекте с бачком, с косым выпуском, размеры 360х620х765 мм | компл
23.42.10.150.18.2.01.06-0021-000 | Унитаз керамический напольный в комплекте с бачком, с косым выпуском, размеры 360х620х765 мм | компл
18.2.01.06-0031 | Унитаз керамический напольный в комплекте с бачком, с косым выпуском, с цельноотлитой полочкой, размеры 350х625х730 мм | компл
23.42.10.150.18.2.01.06-0031-000 | Унитаз керамический напольный в комплекте с бачком, с косым выпуском, с цельноотлитой полочкой, размеры 350х625х730 мм | компл
18.2.01.06-0033 | Унитаз керамический напольный в комплекте с бачком, с косым выпуском, с цельноотлитой полочкой, размеры 350х660х758 мм | компл
23.42.10.150.18.2.01.06-0033-000 | Унитаз керамический напольный в комплекте с бачком, с косым выпуском, с цельноотлитой полочкой, размеры 350х660х758 мм | компл
18.2.01.06-0034 | Унитаз керамический напольный в комплекте с бачком, с косым выпуском, с цельноотлитой полочкой, размеры 390х640х765 мм | компл
23.42.10.150.18.2.01.06-0034-000 | Унитаз керамический напольный в комплекте с бачком, с косым выпуском, с цельноотлитой полочкой, размеры 390х640х765 мм | компл
18.2.01.06-0035 | Унитаз керамический напольный детский, в комплекте с бачком, с сиденьем и креплением, с прямым или косым выпуском, размеры 310х690х550 мм | компл
23.42.10.150.18.2.01.06-0035-000 | Унитаз керамический напольный детский, в комплекте с бачком, с сиденьем и креплением, с прямым или косым выпуском, размеры 310х690х550 мм | компл
18.2.01.06-0036 | Унитаз керамический напольный с косым выпуском, с цельноотлитой полочкой, размеры 360х672х395 мм | компл
23.42.10.150.18.2.01.06-0036-000 | Унитаз керамический напольный с косым выпуском, с цельноотлитой полочкой, размеры 360х672х395 мм | компл
18.2.01.06-0050 | Унитаз подвесной для систем инсталляции керамический, с прямым выпуском, размеры 360х530х400 мм | шт
23.42.10.150.18.2.01.06-0050-000 | Унитаз подвесной для систем инсталляции керамический, с прямым выпуском, размеры 360х530х400 мм | шт
18.2.01.06-0052 | Унитаз керамический напольный в комплекте с бачком, с косым выпуском, с цельноотлитой полочкой, размеры 330х606х780 мм | компл
23.42.10.150.18.2.01.06-0052-000 | Унитаз керамический напольный в комплекте с бачком, с косым выпуском, с цельноотлитой полочкой, размеры 330х606х780 мм | компл
18.2.01.06-0053 | Унитаз керамический напольный в комплекте с бачком, универсальный выпуск, двойной слив, микролифт, размеры 345х655х778 мм | компл
23.42.10.150.18.2.01.06-0053-000 | Унитаз керамический напольный в комплекте с бачком, универсальный выпуск, двойной слив, микролифт, размеры 345х655х778 мм | компл
18.2.01.06-0054 | Унитаз керамический напольный в комплекте с бачком, горизонтальный выпуск, двойной слив, размеры 354х635х805 мм | компл
23.42.10.150.18.2.01.06-0054-000 | Унитаз керамический напольный в комплекте с бачком, горизонтальный выпуск, двойной слив, размеры 354х635х805 мм | компл
18.2.01.06-0055 | Унитаз-компакт керамический напольный в комплекте с бачком, с косым выпуском, цветной, размеры 370х600х420 мм | компл
23.42.10.150.18.2.01.06-0055-000 | Унитаз-компакт керамический напольный в комплекте с бачком, с косым выпуском, цветной, размеры 370х600х420 мм | компл
18.2.01.06-0056 | Унитаз керамический напольный в комплекте с бачком, универсальный выпуск, двойной слив, размеры 353х648х775 мм | компл
23.42.10.150.18.2.01.06-0056-000 | Унитаз керамический напольный в комплекте с бачком, универсальный выпуск, двойной слив, размеры 353х648х775 мм | компл
18.2.01.06-0057 | Унитаз керамический напольный в комплекте с бачком, вертикальный выпуск, вертикальный слив, размеры 380х625х765 мм | компл
23.42.10.150.18.2.01.06-0057-000 | Унитаз керамический напольный в комплекте с бачком, вертикальный выпуск, вертикальный слив, размеры 380х625х765 мм | компл
18.2.01.06-0058 | Унитаз-компакт керамический напольный в комплекте с бачком, с косым выпуском, цвет белый, размеры 370х600х810 мм | компл
23.42.10.150.18.2.01.06-0058-000 | Унитаз-компакт керамический напольный в комплекте с бачком, с косым выпуском, цвет белый, размеры 370х600х810 мм | компл
18.2.01.06-0059 | Унитаз керамический напольный в комплекте с бачком, горизонтальный выпуск, двойной слив, размеры 360х610х770 мм | компл
23.42.10.150.18.2.01.06-0059-000 | Унитаз керамический напольный в комплекте с бачком, горизонтальный выпуск, двойной слив, размеры 360х610х770 мм | компл
18.2.01.06-0060 | Унитаз подвесной для систем инсталляции керамический, с прямым выпуском, размеры 360х700х360 мм | шт
23.42.10.150.18.2.01.06-0060-000 | Унитаз подвесной для систем инсталляции керамический, с прямым выпуском, размеры 360х700х360 мм | шт
18.2.01.06-0061 | Унитаз подвесной для систем инсталляции керамический, с прямым выпуском, размеры 365х560х400 мм | шт
23.42.10.150.18.2.01.06-0061-000 | Унитаз подвесной для систем инсталляции керамический, с прямым выпуском, размеры 365х560х400 мм | шт
Раздел 18.2.02: Изделия санитарно-технические металлические | Раздел 18.2.02: Изделия санитарно-технические металлические | Раздел 18.2.02: Изделия санитарно-технические металлические
Группа 18.2.02.01: Ванны стальные | Группа 18.2.02.01: Ванны стальные | Группа 18.2.02.01: Ванны стальные
18.2.02.01-0001 | Ванна-рукомойник стальная с педалью, напольная, с тумбой, размеры 500х600х870 мм | шт
25.99.11.139.18.2.02.01-0001-000 | Ванна-рукомойник стальная с педалью, напольная, с тумбой, размеры 500х600х870 мм | шт
18.2.02.01-0011 | Ванна моечная из нержавеющей стали двухсекционная с оцинкованным каркасом, размеры 1000х500х860 мм | шт
25.99.11.139.18.2.02.01-0011-000 | Ванна моечная из нержавеющей стали двухсекционная с оцинкованным каркасом, размеры 1000х500х860 мм | шт
18.2.02.01-0032 | Ванна моечная из нержавеющей стали двухсекционная с оцинкованным каркасом, размеры 430х800х870 мм | шт
25.99.11.132.18.2.02.01-0032-000 | Ванна моечная из нержавеющей стали двухсекционная с оцинкованным каркасом, размеры 430х800х870 мм | шт
18.2.02.01-0033 | Ванна моечная из нержавеющей стали двухсекционная с оцинкованным каркасом, размеры 1210х630х870 мм | шт
25.99.11.132.18.2.02.01-0033-000 | Ванна моечная из нержавеющей стали двухсекционная с оцинкованным каркасом, размеры 1210х630х870 мм | шт
18.2.02.01-0035 | Ванна стальная эмалированная с двумя стальными подставками, с пластмассовыми выпуском, сифоном, переливной трубой и переливом, размеры 1700х700х400 мм | компл
25.99.11.139.18.2.02.01-0035-000 | Ванна стальная эмалированная с двумя стальными подставками, с пластмассовыми выпуском, сифоном, переливной трубой и переливом, размеры 1700х700х400 мм | компл
18.2.02.01-0036 | Ванна стальная эмалированная с двумя стальными подставками, с пластмассовыми выпуском, сифоном, переливной трубой и переливом, размеры 1600х700х410 мм | компл
25.99.11.139.18.2.02.01-0036-000 | Ванна стальная эмалированная с двумя стальными подставками, с пластмассовыми выпуском, сифоном, переливной трубой и переливом, размеры 1600х700х410 мм | компл
18.2.02.01-0037 | Ванна стальная эмалированная с двумя стальными подставками, с пластмассовыми выпуском, сифоном, переливной трубой и переливом, размеры 1800х800х410 мм | компл
25.99.11.139.18.2.02.01-0037-000 | Ванна стальная эмалированная с двумя стальными подставками, с пластмассовыми выпуском, сифоном, переливной трубой и переливом, размеры 1800х800х410 мм | компл
18.2.02.01-0038 | Ванна стальная эмалированная с двумя стальными подставками, с пластмассовыми выпуском, сифоном, переливной трубой и переливом, размеры 1400х700х550 мм | компл
25.99.11.139.18.2.02.01-0038-000 | Ванна стальная эмалированная с двумя стальными подставками, с пластмассовыми выпуском, сифоном, переливной трубой и переливом, размеры 1400х700х550 мм | компл
18.2.02.01-0040 | Ванна стальная эмалированная с двумя стальными подставками, с пластмассовым выпуском, сифоном, переливной трубой и переливом, размеры 1500х700х530 мм | компл
25.99.11.139.18.2.02.01-0040-000 | Ванна стальная эмалированная с двумя стальными подставками, с пластмассовым выпуском, сифоном, переливной трубой и переливом, размеры 1500х700х530 мм | компл
Группа 18.2.02.02: Ванны чугунные | Группа 18.2.02.02: Ванны чугунные | Группа 18.2.02.02: Ванны чугунные
18.2.02.02-0012 | Ванна чугунная эмалированная без обвязки, на ножках, размеры 1700х700х580 мм | компл
25.99.11.131.18.2.02.02-0012-000 | Ванна чугунная эмалированная без обвязки, на ножках, размеры 1700х700х580 мм | компл
18.2.02.02-0013 | Ванна чугунная эмалированная без обвязки, на ножках, размеры 1500х700х580 мм | компл
25.99.11.131.18.2.02.02-0013-000 | Ванна чугунная эмалированная без обвязки, на ножках, размеры 1500х700х580 мм | компл
18.2.02.02-0014 | Ванна чугунная эмалированная без обвязки, на ножках, размеры 1700х750х458 мм | компл
25.99.11.131.18.2.02.02-0014-000 | Ванна чугунная эмалированная без обвязки, на ножках, размеры 1700х750х458 мм | компл
18.2.02.02-0023 | Ванна чугунная эмалированная без обвязки, на ножках, размеры 1600х750х475 мм | компл
25.99.11.131.18.2.02.02-0023-000 | Ванна чугунная эмалированная без обвязки, на ножках, размеры 1600х750х475 мм | компл
18.2.02.02-0024 | Ванна чугунная эмалированная без обвязки, на ножках, размеры 1200х700х462 мм | компл
25.99.11.131.18.2.02.02-0024-000 | Ванна чугунная эмалированная без обвязки, на ножках, размеры 1200х700х462 мм | компл
18.2.02.02-0025 | Ванна чугунная эмалированная без обвязки, на ножках, размеры 1400х700х400 мм | компл
25.99.11.131.18.2.02.02-0025-000 | Ванна чугунная эмалированная без обвязки, на ножках, размеры 1400х700х400 мм | компл
Группа 18.2.02.03: Кабины душевые | Группа 18.2.02.03: Кабины душевые | Группа 18.2.02.03: Кабины душевые
18.2.02.03-0004 | Кабина душевая с акриловым поддоном, размеры 800х800х2100 мм | компл
22.23.12.110.18.2.02.03-0004-000 | Кабина душевая с акриловым поддоном, размеры 800х800х2100 мм | компл
18.2.02.03-0005 | Кабина душевая с акриловым поддоном, размеры 900х900х2150 мм | компл
22.23.12.110.18.2.02.03-0005-000 | Кабина душевая с акриловым поддоном, размеры 900х900х2150 мм | компл
18.2.02.03-0006 | Кабина душевая с акриловым поддоном, размеры 1000х1000х2180 мм | компл
22.23.12.110.18.2.02.03-0006-000 | Кабина душевая с акриловым поддоном, размеры 1000х1000х2180 мм | компл
18.2.02.03-0007 | Кабина душевая с акриловым поддоном, размеры 1200х1000х2200 мм | компл
22.23.12.110.18.2.02.03-0007-000 | Кабина душевая с акриловым поддоном, размеры 1200х1000х2200 мм | компл
18.2.02.03-0010 | Уголок душевой стеклянный круглый с алюминиевым профилем, с двумя раздвижными дверями, размеры 800х800х1850 мм | шт
23.19.26.900.18.2.02.03-0010-000 | Уголок душевой стеклянный круглый с алюминиевым профилем, с двумя раздвижными дверями, размеры 800х800х1850 мм | шт
Группа 18.2.02.04: Мойки из нержавеющей стали | Группа 18.2.02.04: Мойки из нержавеющей стали | Группа 18.2.02.04: Мойки из нержавеющей стали
18.2.02.04-0001 | Мойка из нержавеющей стали для мытья уборочного инвентаря, моповая, размеры 600х600х700 мм | компл
25.99.11.112.18.2.02.04-0001-000 | Мойка из нержавеющей стали для мытья уборочного инвентаря, моповая, размеры 600х600х700 мм | компл
18.2.02.04-0011 | Мойка из нержавеющей стали, одна чаша, сливная полка, накладная, размеры 800х600х150 мм | компл
25.99.11.112.18.2.02.04-0011-000 | Мойка из нержавеющей стали, одна чаша, сливная полка, накладная, размеры 800х600х150 мм | компл
18.2.02.04-0012 | Мойка из нержавеющей стали, одна чаша, сливная полка, накладная, с пластмассовым бутылочным сифоном, с латунным выпуском, смеситель с центральным подводом, набортный, с двумя рукоятями, излив с аэратором, размеры 800х600х150 мм | компл
25.99.11.112.18.2.02.04-0012-000 | Мойка из нержавеющей стали, одна чаша, сливная полка, накладная, с пластмассовым бутылочным сифоном, с латунным выпуском, смеситель с центральным подводом, набортный, с двумя рукоятями, излив с аэратором, размеры 800х600х150 мм | компл
18.2.02.04-0013 | Мойка из нержавеющей стали, одна чаша, сливная полка, встраиваемая, с пластмассовым бутылочным сифоном, с латунным выпуском, смеситель с центральным подводом, набортный, кнопочный, излив с аэратором, вынос излива 130 мм, плоский излив, размеры 570х450х180 мм | компл
25.99.11.112.18.2.02.04-0013-000 | Мойка из нержавеющей стали, одна чаша, сливная полка, встраиваемая, с пластмассовым бутылочным сифоном, с латунным выпуском, смеситель с центральным подводом, набортный, кнопочный, излив с аэратором, вынос излива 130 мм, плоский излив, размеры 570х450х180 мм | компл
18.2.02.04-0014 | Мойка из нержавеющей стали с двумя чашами в комплекте, с сифоном и креплениями, размеры 800х500 мм | компл
25.99.11.112.18.2.02.04-0014-000 | Мойка из нержавеющей стали с двумя чашами в комплекте, с сифоном и креплениями, размеры 800х500 мм | компл
18.2.02.04-0015 | Мойка из нержавеющей стали с двумя чашами в комплекте, с сифоном и креплениями, размеры 800х600 мм | компл
25.99.11.112.18.2.02.04-0015-000 | Мойка из нержавеющей стали с двумя чашами в комплекте, с сифоном и креплениями, размеры 800х600 мм | компл
Группа 18.2.02.05: Мойки стальные эмалированные | Группа 18.2.02.05: Мойки стальные эмалированные | Группа 18.2.02.05: Мойки стальные эмалированные
18.2.02.05-0001 | Мойка стальная эмалированная, одна чаша, встраиваемая, с креплениями, размеры 450х505х160 мм | компл
25.99.11.119.18.2.02.05-0001-000 | Мойка стальная эмалированная, одна чаша, встраиваемая, с креплениями, размеры 450х505х160 мм | компл
18.2.02.05-0002 | Мойка стальная эмалированная, одна чаша, встраиваемая, с креплениями, с пластмассовым бутылочным сифоном, латунным выпуском, смеситель с центральным подводом, набортный с двумя рукоятями, излив с развальцованным носиком, размеры 450х505х160 мм | компл
25.99.11.119.18.2.02.05-0002-000 | Мойка стальная эмалированная, одна чаша, встраиваемая, с креплениями, с пластмассовым бутылочным сифоном, латунным выпуском, смеситель с центральным подводом, набортный с двумя рукоятями, излив с развальцованным носиком, размеры 450х505х160 мм | компл
18.2.02.05-0003 | Мойка стальная эмалированная, одна чаша, встраиваемая, с креплениями, с пластмассовым бутылочным сифоном и выпуском, смеситель с центральным подводом, набортный с одной рукоятью, поворотный излив с аэратором, размеры 450х505х160 мм | компл
25.99.11.119.18.2.02.05-0003-000 | Мойка стальная эмалированная, одна чаша, встраиваемая, с креплениями, с пластмассовым бутылочным сифоном и выпуском, смеситель с центральным подводом, набортный с одной рукоятью, поворотный излив с аэратором, размеры 450х505х160 мм | компл
18.2.02.05-0004 | Мойка стальная эмалированная, одна чаша, встраиваемая, с креплениями, с пластмассовым бутылочным сифоном, смеситель с центральным подводом, набортный с одной рукоятью, излив с аэратором, размеры 500х500х160 мм | компл
25.99.11.119.18.2.02.05-0004-000 | Мойка стальная эмалированная, одна чаша, встраиваемая, с креплениями, с пластмассовым бутылочным сифоном, смеситель с центральным подводом, набортный с одной рукоятью, излив с аэратором, размеры 500х500х160 мм | компл
18.2.02.05-0005 | Мойка стальная эмалированная, одна чаша, с креплениями, с пластмассовым бутылочным сифоном и выпуском, смеситель с центральным подводом, набортный с двумя рукоятями, излив с аэратором, размеры 500х500х160 мм | компл
25.99.11.119.18.2.02.05-0005-000 | Мойка стальная эмалированная, одна чаша, с креплениями, с пластмассовым бутылочным сифоном и выпуском, смеситель с центральным подводом, набортный с двумя рукоятями, излив с аэратором, размеры 500х500х160 мм | компл
18.2.02.05-0006 | Мойка стальная эмалированная, одна чаша, с креплениями, с пластмассовым бутылочным сифоном и выпуском, размеры 500х500х160 мм | компл
25.99.11.119.18.2.02.05-0006-000 | Мойка стальная эмалированная, одна чаша, с креплениями, с пластмассовым бутылочным сифоном и выпуском, размеры 500х500х160 мм | компл
18.2.02.05-0008 | Мойка стальная эмалированная, одна чаша, с креплениями, с пластмассовым бутылочным сифоном и выпуском, размеры 500х500х160 мм, смеситель с центральным подводом, набортный, кнопочный, излив с аэратором | компл
25.99.11.119.18.2.02.05-0008-000 | Мойка стальная эмалированная, одна чаша, с креплениями, с пластмассовым бутылочным сифоном и выпуском, размеры 500х500х160 мм, смеситель с центральным подводом, набортный, кнопочный, излив с аэратором | компл
18.2.02.05-0011 | Мойка стальная эмалированная, одна чаша, сливная полка, встраиваемая, размеры 500х600х174 мм | компл
25.99.11.119.18.2.02.05-0011-000 | Мойка стальная эмалированная, одна чаша, сливная полка, встраиваемая, размеры 500х600х174 мм | компл
18.2.02.05-0012 | Мойка стальная эмалированная, одна чаша, сливная полка, встраиваемая, с пластмассовым бутылочным сифоном, смеситель с центральным подводом, набортный с одной рукоятью, плоский излив с аэратором, размеры 500х600х160 мм | компл
25.99.11.119.18.2.02.05-0012-000 | Мойка стальная эмалированная, одна чаша, сливная полка, встраиваемая, с пластмассовым бутылочным сифоном, смеситель с центральным подводом, набортный с одной рукоятью, плоский излив с аэратором, размеры 500х600х160 мм | компл
18.2.02.05-0013 | Мойка стальная эмалированная, одна чаша, сливная полка, встраиваемая, с пластмассовым бутылочным сифоном, смеситель с центральным подводом, набортный, кнопочный, излив с аэратором, размеры 500х600х160 мм | компл
25.99.11.119.18.2.02.05-0013-000 | Мойка стальная эмалированная, одна чаша, сливная полка, встраиваемая, с пластмассовым бутылочным сифоном, смеситель с центральным подводом, набортный, кнопочный, излив с аэратором, размеры 500х600х160 мм | компл
18.2.02.05-0014 | Мойка стальная эмалированная, одна чаша, сливная полка, встраиваемая, с пластмассовым бутылочным сифоном, латунным выпуском, смеситель с центральным подводом, набортный с одной рукоятью, плоский излив с аэратором, размеры 500х600х160 мм | компл
25.99.11.119.18.2.02.05-0014-000 | Мойка стальная эмалированная, одна чаша, сливная полка, встраиваемая, с пластмассовым бутылочным сифоном, латунным выпуском, смеситель с центральным подводом, набортный с одной рукоятью, плоский излив с аэратором, размеры 500х600х160 мм | компл
Группа 18.2.02.06: Мойки чугунные эмалированные | Группа 18.2.02.06: Мойки чугунные эмалированные | Группа 18.2.02.06: Мойки чугунные эмалированные
18.2.02.06-0001 | Мойки чугунные эмалированные на два отделения с двумя чашами, с кронштейнами, размеры 800х600х204 мм | компл
25.99.11.111.18.2.02.06-0001-000 | Мойки чугунные эмалированные на два отделения с двумя чашами, с кронштейнами, размеры 800х600х204 мм | компл
18.2.02.06-0005 | Мойка чугунная эмалированная с двумя чашами, с подстольем из ЛДСП размером 800х600х820 мм, в комплекте с пластмассовым бутылочным сифоном, выпуском, отводом, смесителем латунным набортным с двумя рукоятями, вынос излива 150 мм, размеры 800х600х204 мм | компл
25.99.11.111.18.2.02.06-0005-000 | Мойка чугунная эмалированная с двумя чашами, с подстольем из ЛДСП размером 800х600х820 мм, в комплекте с пластмассовым бутылочным сифоном, выпуском, отводом, смесителем латунным набортным с двумя рукоятями, вынос излива 150 мм, размеры 800х600х204 мм | компл
18.2.02.06-0006 | Мойка чугунная эмалированная с двумя чашами, с подстольем из ЛДСП размером 800х600х820 мм, в комплекте с пластмассовым бутылочным сифоном, выпуском, отводом, размеры 800х600х204 мм | компл
25.99.11.111.18.2.02.06-0006-000 | Мойка чугунная эмалированная с двумя чашами, с подстольем из ЛДСП размером 800х600х820 мм, в комплекте с пластмассовым бутылочным сифоном, выпуском, отводом, размеры 800х600х204 мм | компл
18.2.02.06-0007 | Мойка чугунная эмалированная с двумя чашами, с кронштейнами, в комплекте с пластмассовым бутылочным сифоном, с выпуском, отводом, смесителем латунным набортным с двумя рукоятями, вынос излива 150 мм, размеры 800х600х204 мм | компл
25.99.11.111.18.2.02.06-0007-000 | Мойка чугунная эмалированная с двумя чашами, с кронштейнами, в комплекте с пластмассовым бутылочным сифоном, с выпуском, отводом, смесителем латунным набортным с двумя рукоятями, вынос излива 150 мм, размеры 800х600х204 мм | компл
18.2.02.06-0008 | Мойка чугунная эмалированная с одной чашей, с подстольем из ЛДСП размером 500х600х820 мм, в комплекте с пластмассовым бутылочным сифоном, выпуском, отводом, смесителем латунным набортным с двумя рукоятями, вынос излива 150 мм, размеры 500х600х184 мм | компл
25.99.11.111.18.2.02.06-0008-000 | Мойка чугунная эмалированная с одной чашей, с подстольем из ЛДСП размером 500х600х820 мм, в комплекте с пластмассовым бутылочным сифоном, выпуском, отводом, смесителем латунным набортным с двумя рукоятями, вынос излива 150 мм, размеры 500х600х184 мм | компл
18.2.02.06-0009 | Мойка чугунная эмалированная с одной чашей, с подстольем из ЛДСП размером 500х600х820 мм, в комплекте с пластмассовым бутылочным сифоном, выпуском, отводом, размеры 500х600х184 мм | компл
25.99.11.111.18.2.02.06-0009-000 | Мойка чугунная эмалированная с одной чашей, с подстольем из ЛДСП размером 500х600х820 мм, в комплекте с пластмассовым бутылочным сифоном, выпуском, отводом, размеры 500х600х184 мм | компл
18.2.02.06-0010 | Мойка чугунная эмалированная с одной чашей, с кронштейнами, в комплекте с пластмассовым бутылочным сифоном, выпуском, отводом, смесителем латунным набортным с двумя рукоятями, вынос излива 150 мм, размеры 500х600х184 мм | компл
25.99.11.111.18.2.02.06-0010-000 | Мойка чугунная эмалированная с одной чашей, с кронштейнами, в комплекте с пластмассовым бутылочным сифоном, выпуском, отводом, смесителем латунным набортным с двумя рукоятями, вынос излива 150 мм, размеры 500х600х184 мм | компл
Группа 18.2.02.07: Поддоны душевые | Группа 18.2.02.07: Поддоны душевые | Группа 18.2.02.07: Поддоны душевые
18.2.02.07-0011 | Поддон душевой стальной эмалированный мелкий ПДСм, с пластмассовым унифицированным сифоном | компл
25.99.11.140.18.2.02.07-0011-000 | Поддон душевой стальной эмалированный мелкий ПДСм, с пластмассовым унифицированным сифоном | компл
18.2.02.07-0012 | Поддон душевой стальной эмалированный мелкий ПДСм, с пластмассовым сифоном, с латунным выпуском | компл
25.99.11.140.18.2.02.07-0012-000 | Поддон душевой стальной эмалированный мелкий ПДСм, с пластмассовым сифоном, с латунным выпуском | компл
18.2.02.07-0017 | Поддон душевой чугунный эмалированный мелкий ПДЧм-800 | шт
25.99.11.140.18.2.02.07-0017-000 | Поддон душевой чугунный эмалированный мелкий ПДЧм-800 | шт
18.2.02.07-0019 | Поддон душевой чугунный эмалированный глубокий ПДЧг-800, с пластмассовым унифицированным сифоном | компл
25.99.11.140.18.2.02.07-0019-000 | Поддон душевой чугунный эмалированный глубокий ПДЧг-800, с пластмассовым унифицированным сифоном | компл
Группа 18.2.02.08: Раковины и умывальники | Группа 18.2.02.08: Раковины и умывальники | Группа 18.2.02.08: Раковины и умывальники
18.2.02.08-0033 | Умывальник полуфарфоровый и фарфоровый для инвалидов, одно отверстие под смеситель, размеры 650х550х165 мм | шт
25.99.11.129.18.2.02.08-0033-000 | Умывальник полуфарфоровый и фарфоровый для инвалидов, одно отверстие под смеситель, размеры 650х550х165 мм | шт
18.2.02.08-0040 | Мойка чугунная эмалированная с двумя чашами без сифонов, размеры 800х600 мм | шт
25.99.11.111.18.2.02.08-0040-000 | Мойка чугунная эмалированная с двумя чашами без сифонов, размеры 800х600 мм | шт
Группа 18.2.02.09: Чаши напольные | Группа 18.2.02.09: Чаши напольные | Группа 18.2.02.09: Чаши напольные
18.2.02.09-0001 | Чаша напольная чугунная эмалированная, размеры 530х340х260 мм | компл
25.99.11.111.18.2.02.09-0001-000 | Чаша напольная чугунная эмалированная, размеры 530х340х260 мм | компл
Раздел 18.2.03: Изделия санитарно-технические пластиковые | Раздел 18.2.03: Изделия санитарно-технические пластиковые | Раздел 18.2.03: Изделия санитарно-технические пластиковые
Группа 18.2.03.01: Ванны полимерные | Группа 18.2.03.01: Ванны полимерные | Группа 18.2.03.01: Ванны полимерные
18.2.03.01-0001 | Ванна акриловая гидромассажная с шестью форсунками, прямоугольная, с опорами, сифоном, лицевым экраном, размеры 1700х750х480 мм | компл
22.23.12.110.18.2.03.01-0001-000 | Ванна акриловая гидромассажная с шестью форсунками, прямоугольная, с опорами, сифоном, лицевым экраном, размеры 1700х750х480 мм | компл
18.2.03.01-0002 | Ванна акриловая гидромассажная с шестью форсунками, угловая, с опорами, сифоном, лицевым экраном, размеры 1500х900х480 мм | компл
22.23.12.110.18.2.03.01-0002-000 | Ванна акриловая гидромассажная с шестью форсунками, угловая, с опорами, сифоном, лицевым экраном, размеры 1500х900х480 мм | компл
18.2.03.01-0011 | Ванна акриловая прямоугольная, лицевым экраном, размеры 1700х750х600 мм | компл
22.23.12.110.18.2.03.01-0011-000 | Ванна акриловая прямоугольная, лицевым экраном, размеры 1700х750х600 мм | компл
18.2.03.01-0012 | Ванна полимербетонная (литьевой мрамор), прямоугольная, размеры 1700х850х510 мм | компл
23.69.19.000.18.2.03.01-0012-000 | Ванна полимербетонная (литьевой мрамор), прямоугольная, размеры 1700х850х510 мм | компл
18.2.03.01-0013 | Ванна акриловая гидромассажная, угловая, с опорами, размеры 1650х850 мм | компл
22.23.12.110.18.2.03.01-0013-000 | Ванна акриловая гидромассажная, угловая, с опорами, размеры 1650х850 мм | компл
18.2.03.01-0014 | Ванна полимербетонная (литьевой мрамор), угловая, размеры 1650х850х510 мм | компл
22.23.12.110.18.2.03.01-0014-000 | Ванна полимербетонная (литьевой мрамор), угловая, размеры 1650х850х510 мм | компл
18.2.03.01-0015 | Ванна акриловая угловая в комплекте с опорами, сифоном, размеры 1200х1200 мм | компл
22.23.12.110.18.2.03.01-0015-000 | Ванна акриловая угловая в комплекте с опорами, сифоном, размеры 1200х1200 мм | компл
18.2.03.01-0016 | Ванна акриловая угловая в комплекте с опорами, сифоном, размеры 1600х1000 мм | компл
22.23.12.110.18.2.03.01-0016-000 | Ванна акриловая угловая в комплекте с опорами, сифоном, размеры 1600х1000 мм | компл
18.2.03.01-0017 | Ванна акриловая угловая в комплекте с опорами, сифоном, размеры 1500х900 мм | компл
22.23.12.110.18.2.03.01-0017-000 | Ванна акриловая угловая в комплекте с опорами, сифоном, размеры 1500х900 мм | компл
18.2.03.01-1000 | Ванна акриловая прямоугольная, размеры 1500х700 мм | компл
22.23.12.110.18.2.03.01-1000-000 | Ванна акриловая прямоугольная, размеры 1500х700 мм | компл
Группа 18.2.03.02: Изделия пластиковые, не включенные в группы | Группа 18.2.03.02: Изделия пластиковые, не включенные в группы | Группа 18.2.03.02: Изделия пластиковые, не включенные в группы
18.2.03.02-0011 | Кабина душевая с угловым входом, в комплекте с пластиковым поддоном, раздвижными стеклянными дверями, размеры 800х800х2250 мм | компл
22.23.12.140.18.2.03.02-0011-000 | Кабина душевая с угловым входом, в комплекте с пластиковым поддоном, раздвижными стеклянными дверями, размеры 800х800х2250 мм | компл
Раздел 18.2.04: Колодцы | Раздел 18.2.04: Колодцы | Раздел 18.2.04: Колодцы
Группа 18.2.04.01: Колодцы водопроводные полиэтиленовые и их части | Группа 18.2.04.01: Колодцы водопроводные полиэтиленовые и их части | Группа 18.2.04.01: Колодцы водопроводные полиэтиленовые и их части
18.2.04.01-0040 | Колодец полиэтиленовый водопроводный/дождеприемный, безлотковый, модульный на фланцевых соединениях, диаметр 1000 мм, высота 1500 мм, вход/выход для присоединения к трубопроводу диаметром от 110 до 630 мм, глубина заложения до 4 м | компл
22.29.29.190.18.2.04.01-0040-000 | Колодец полиэтиленовый водопроводный/дождеприемный, безлотковый, модульный на фланцевых соединениях, диаметр 1000 мм, высота 1500 мм, вход/выход для присоединения к трубопроводу диаметром от 110 до 630 мм, глубина заложения до 4 м | компл
18.2.04.01-0042 | Колодец полиэтиленовый водопроводный/дождеприемный, безлотковый, модульный на фланцевых соединениях, диаметр 1500 мм, высота 2200 мм, вход/выход для присоединения к трубопроводу диаметром от 110 до 630 мм, глубина заложения до 4 м | компл
22.29.29.190.18.2.04.01-0042-000 | Колодец полиэтиленовый водопроводный/дождеприемный, безлотковый, модульный на фланцевых соединениях, диаметр 1500 мм, высота 2200 мм, вход/выход для присоединения к трубопроводу диаметром от 110 до 630 мм, глубина заложения до 4 м | компл
18.2.04.01-0052 | Колодец полиэтиленовый водопроводный/дождеприемный, безлотковый, модульный на фланцевых соединениях, диаметр 1000 мм, высота 1500 мм, вход/выход для присоединения к трубопроводу диаметром от 110 до 630 мм, глубина заложения более 4 м | компл
22.29.29.190.18.2.04.01-0052-000 | Колодец полиэтиленовый водопроводный/дождеприемный, безлотковый, модульный на фланцевых соединениях, диаметр 1000 мм, высота 1500 мм, вход/выход для присоединения к трубопроводу диаметром от 110 до 630 мм, глубина заложения более 4 м | компл
18.2.04.01-0054 | Колодец полиэтиленовый водопроводный/дождеприемный, безлотковый, модульный на фланцевых соединениях, диаметр 1500 мм, высота 2200 мм, вход/выход для присоединения к трубопроводу диаметром от 110 до 630 мм, глубина заложения более 4 м | компл
22.29.29.190.18.2.04.01-0054-000 | Колодец полиэтиленовый водопроводный/дождеприемный, безлотковый, модульный на фланцевых соединениях, диаметр 1500 мм, высота 2200 мм, вход/выход для присоединения к трубопроводу диаметром от 110 до 630 мм, глубина заложения более 4 м | компл
18.2.04.01-0064 | Кольцо тела полиэтиленового колодца на фланцевых соединениях, диаметр 1000 мм, высота 250 мм, глубина заложения колодца до 4 м | компл
22.23.19.000.18.2.04.01-0064-000 | Кольцо тела полиэтиленового колодца на фланцевых соединениях, диаметр 1000 мм, высота 250 мм, глубина заложения колодца до 4 м | компл
18.2.04.01-0066 | Кольцо тела полиэтиленового колодца на фланцевых соединениях, диаметр 1000 мм, высота 500 мм, глубина заложения колодца до 4 м | компл
22.23.19.000.18.2.04.01-0066-000 | Кольцо тела полиэтиленового колодца на фланцевых соединениях, диаметр 1000 мм, высота 500 мм, глубина заложения колодца до 4 м | компл
18.2.04.01-0068 | Кольцо тела полиэтиленового колодца на фланцевых соединениях, диаметр 1000 мм, высота 750 мм, глубина заложения колодца до 4 м | компл
22.23.19.000.18.2.04.01-0068-000 | Кольцо тела полиэтиленового колодца на фланцевых соединениях, диаметр 1000 мм, высота 750 мм, глубина заложения колодца до 4 м | компл
18.2.04.01-0070 | Кольцо тела полиэтиленового колодца на фланцевых соединениях, диаметр 1000 мм, высота 1000 мм, глубина заложения колодца до 4 м | компл
22.23.19.000.18.2.04.01-0070-000 | Кольцо тела полиэтиленового колодца на фланцевых соединениях, диаметр 1000 мм, высота 1000 мм, глубина заложения колодца до 4 м | компл
18.2.04.01-0072 | Кольцо тела полиэтиленового колодца на фланцевых соединениях, диаметр 1500 мм, высота 500 мм, глубина заложения колодца до 4 м | компл
22.23.19.000.18.2.04.01-0072-000 | Кольцо тела полиэтиленового колодца на фланцевых соединениях, диаметр 1500 мм, высота 500 мм, глубина заложения колодца до 4 м | компл
18.2.04.01-0074 | Кольцо тела полиэтиленового колодца на фланцевых соединениях, диаметр 1500 мм, высота 1000 мм, глубина заложения колодца до 4 м | компл
22.23.19.000.18.2.04.01-0074-000 | Кольцо тела полиэтиленового колодца на фланцевых соединениях, диаметр 1500 мм, высота 1000 мм, глубина заложения колодца до 4 м | компл
18.2.04.01-0076 | Кольцо тела полиэтиленового колодца на фланцевых соединениях, диаметр 1000 мм, высота 250 мм, глубина заложения колодца более 4 м | компл
22.23.19.000.18.2.04.01-0076-000 | Кольцо тела полиэтиленового колодца на фланцевых соединениях, диаметр 1000 мм, высота 250 мм, глубина заложения колодца более 4 м | компл
18.2.04.01-0078 | Кольцо тела полиэтиленового колодца на фланцевых соединениях, диаметр 1000 мм, высота 500 мм, глубина заложения колодца более 4 м | компл
22.23.19.000.18.2.04.01-0078-000 | Кольцо тела полиэтиленового колодца на фланцевых соединениях, диаметр 1000 мм, высота 500 мм, глубина заложения колодца более 4 м | компл
18.2.04.01-0080 | Кольцо тела полиэтиленового колодца на фланцевых соединениях, диаметр 1000 мм, высота 750 мм, глубина заложения колодца более 4 м | компл
22.23.19.000.18.2.04.01-0080-000 | Кольцо тела полиэтиленового колодца на фланцевых соединениях, диаметр 1000 мм, высота 750 мм, глубина заложения колодца более 4 м | компл
18.2.04.01-0082 | Кольцо тела полиэтиленового колодца на фланцевых соединениях, диаметр 1000 мм, высота 1000 мм, глубина заложения колодца более 4 м | компл
22.23.19.000.18.2.04.01-0082-000 | Кольцо тела полиэтиленового колодца на фланцевых соединениях, диаметр 1000 мм, высота 1000 мм, глубина заложения колодца более 4 м | компл
18.2.04.01-0084 | Кольцо тела полиэтиленового колодца на фланцевых соединениях, диаметр 1500 мм, высота 500 мм, глубина заложения колодца более 4 м | компл
22.23.19.000.18.2.04.01-0084-000 | Кольцо тела полиэтиленового колодца на фланцевых соединениях, диаметр 1500 мм, высота 500 мм, глубина заложения колодца более 4 м | компл
18.2.04.01-0086 | Кольцо тела полиэтиленового колодца на фланцевых соединениях, диаметр 1500 мм, высота 1000 мм, глубина заложения колодца более 4 м | компл
22.23.19.000.18.2.04.01-0086-000 | Кольцо тела полиэтиленового колодца на фланцевых соединениях, диаметр 1500 мм, высота 1000 мм, глубина заложения колодца более 4 м | компл
Группа 18.2.04.05: Колодцы канализационные лотковые полиэтиленовые | Группа 18.2.04.05: Колодцы канализационные лотковые полиэтиленовые | Группа 18.2.04.05: Колодцы канализационные лотковые полиэтиленовые
18.2.04.05-0009 | Колодец канализационный лотковый полиэтиленовый, диаметр 2000 мм, для трубопровода номинальным диаметром 110-250 мм | м
22.29.29.190.18.2.04.05-0009-000 | Колодец канализационный лотковый полиэтиленовый, диаметр 2000 мм, для трубопровода номинальным диаметром 110-250 мм | м
18.2.04.05-0030 | Колодец канализационный лотковый полиэтиленовый модульный на фланцевых соединениях, диаметр 1000 мм, высота 1500 мм, вход/выход для присоединения к трубопроводу от 110 до 315 мм, глубина заложения до 4 м | компл
22.29.29.190.18.2.04.05-0030-000 | Колодец канализационный лотковый полиэтиленовый модульный на фланцевых соединениях, диаметр 1000 мм, высота 1500 мм, вход/выход для присоединения к трубопроводу от 110 до 315 мм, глубина заложения до 4 м | компл
18.2.04.05-0032 | Колодец канализационный лотковый полиэтиленовый модульный на фланцевых соединениях, диаметр 1000 мм, высота 1500 мм, вход/выход для присоединения к трубопроводу от 400 до 630 мм, глубина заложения до 4 м | компл
22.29.29.190.18.2.04.05-0032-000 | Колодец канализационный лотковый полиэтиленовый модульный на фланцевых соединениях, диаметр 1000 мм, высота 1500 мм, вход/выход для присоединения к трубопроводу от 400 до 630 мм, глубина заложения до 4 м | компл
18.2.04.05-0034 | Колодец канализационный лотковый полиэтиленовый модульный на фланцевых соединениях, диаметр 1500 мм, высота 2200 мм, вход/выход для присоединения к трубопроводу от 110 до 315 мм, глубина заложения до 4 м | компл
22.29.29.190.18.2.04.05-0034-000 | Колодец канализационный лотковый полиэтиленовый модульный на фланцевых соединениях, диаметр 1500 мм, высота 2200 мм, вход/выход для присоединения к трубопроводу от 110 до 315 мм, глубина заложения до 4 м | компл
18.2.04.05-0036 | Колодец канализационный лотковый полиэтиленовый модульный на фланцевых соединениях, диаметр 1500 мм, высота 2200 мм, вход/выход для присоединения к трубопроводу от 400 до 630 мм, глубина заложения до 4 м | компл
22.29.29.190.18.2.04.05-0036-000 | Колодец канализационный лотковый полиэтиленовый модульный на фланцевых соединениях, диаметр 1500 мм, высота 2200 мм, вход/выход для присоединения к трубопроводу от 400 до 630 мм, глубина заложения до 4 м | компл
18.2.04.05-0038 | Колодец канализационный лотковый полиэтиленовый модульный на фланцевых соединениях, диаметр 1000 мм, высота 1500 мм, вход/выход для присоединения к трубопроводу от 110 до 315 мм, глубина заложения более 4 м | компл
22.29.29.190.18.2.04.05-0038-000 | Колодец канализационный лотковый полиэтиленовый модульный на фланцевых соединениях, диаметр 1000 мм, высота 1500 мм, вход/выход для присоединения к трубопроводу от 110 до 315 мм, глубина заложения более 4 м | компл
18.2.04.05-0040 | Колодец канализационный лотковый полиэтиленовый модульный на фланцевых соединениях, диаметр 1000 мм, высота 1500 мм, вход/выход для присоединения к трубопроводу от 400 до 630 мм, глубина заложения более 4 м | компл
22.29.29.190.18.2.04.05-0040-000 | Колодец канализационный лотковый полиэтиленовый модульный на фланцевых соединениях, диаметр 1000 мм, высота 1500 мм, вход/выход для присоединения к трубопроводу от 400 до 630 мм, глубина заложения более 4 м | компл
18.2.04.05-0042 | Колодец канализационный лотковый полиэтиленовый модульный на фланцевых соединениях, диаметр 1500 мм, высота 2200 мм, вход/выход для присоединения к трубопроводу от 110 до 315 мм, глубина заложения более 4 м | компл
22.29.29.190.18.2.04.05-0042-000 | Колодец канализационный лотковый полиэтиленовый модульный на фланцевых соединениях, диаметр 1500 мм, высота 2200 мм, вход/выход для присоединения к трубопроводу от 110 до 315 мм, глубина заложения более 4 м | компл
18.2.04.05-0044 | Колодец канализационный лотковый полиэтиленовый модульный на фланцевых соединениях, диаметр 1500 мм, высота 2200 мм, вход/выход для присоединения к трубопроводу от 400 до 630 мм, глубина заложения более 4 м | компл
22.29.29.190.18.2.04.05-0044-000 | Колодец канализационный лотковый полиэтиленовый модульный на фланцевых соединениях, диаметр 1500 мм, высота 2200 мм, вход/выход для присоединения к трубопроводу от 400 до 630 мм, глубина заложения более 4 м | компл
Группа 18.2.04.08: Колодцы кабельные полимерные | Группа 18.2.04.08: Колодцы кабельные полимерные | Группа 18.2.04.08: Колодцы кабельные полимерные
18.2.04.08-0001 | Колодец полиэтиленовый для кабельной канализации, однокамерный, с внутренним защитным покрытием, усиленным литым однородным дном с ребрами жесткости, диаметр 1300 мм | компл
22.23.19.000.18.2.04.08-0001-000 | Колодец полиэтиленовый для кабельной канализации, однокамерный, с внутренним защитным покрытием, усиленным литым однородным дном с ребрами жесткости, диаметр 1300 мм | компл
18.2.04.08-0011 | Колодец полиэтиленовый для кабельной канализации, двухкамерный, с внутренним защитным покрытием, усиленным литым однородным дном с ребрами жесткости, диаметр 1300 мм | компл
22.23.19.000.18.2.04.08-0011-000 | Колодец полиэтиленовый для кабельной канализации, двухкамерный, с внутренним защитным покрытием, усиленным литым однородным дном с ребрами жесткости, диаметр 1300 мм | компл
18.2.04.08-0012 | Колодец полимерный цельнолитой для кабельной канализации, однокамерный, с крышкой, резиновым уплотнительным кольцом, корпусом усиливающего элемента, размеры 880х745х418 мм | компл
22.23.19.000.18.2.04.08-0012-000 | Колодец полимерный цельнолитой для кабельной канализации, однокамерный, с крышкой, резиновым уплотнительным кольцом, корпусом усиливающего элемента, размеры 880х745х418 мм | компл
18.2.04.08-0013 | Колодец полимерный цельнолитой для кабельной канализации, однокамерный, с разборным стальным каркасом, крышкой, резиновым уплотнительным кольцом, размеры 1360х1360х1670 мм | компл
22.23.19.000.18.2.04.08-0013-000 | Колодец полимерный цельнолитой для кабельной канализации, однокамерный, с разборным стальным каркасом, крышкой, резиновым уплотнительным кольцом, размеры 1360х1360х1670 мм | компл
18.2.04.08-0014 | Колодец полимерный цельнолитой для кабельной канализации, однокамерный, с ребрами жесткости, крышкой, резиновым уплотнительным кольцом, диаметр 480 мм, высота 450 мм | компл
22.23.19.000.18.2.04.08-0014-000 | Колодец полимерный цельнолитой для кабельной канализации, однокамерный, с ребрами жесткости, крышкой, резиновым уплотнительным кольцом, диаметр 480 мм, высота 450 мм | компл
18.2.04.08-0015 | Колодец полимерный цельнолитой для кабельной канализации, однокамерный, с ребрами жесткости, крышкой, резиновым уплотнительным кольцом, диаметр 600 мм, высота 620 мм | компл
22.23.19.000.18.2.04.08-0015-000 | Колодец полимерный цельнолитой для кабельной канализации, однокамерный, с ребрами жесткости, крышкой, резиновым уплотнительным кольцом, диаметр 600 мм, высота 620 мм | компл
18.2.04.08-0016 | Колодец полимерный цельнолитой для кабельной канализации, однокамерный, с ребрами жесткости, крышкой, резиновым уплотнительным кольцом, диаметр 880 мм, высота 750 мм | компл
22.23.19.000.18.2.04.08-0016-000 | Колодец полимерный цельнолитой для кабельной канализации, однокамерный, с ребрами жесткости, крышкой, резиновым уплотнительным кольцом, диаметр 880 мм, высота 750 мм | компл
Группа 18.2.04.09: Комплектующие для колодцев и систем водостока и канализации | Группа 18.2.04.09: Комплектующие для колодцев и систем водостока и канализации | Группа 18.2.04.09: Комплектующие для колодцев и систем водостока и канализации
18.2.04.09-0001 | Кольцо тела сборного канализационного колодца, полипропиленовое, с ребрами жесткости, лестницей, диаметр 800 мм, высота 500 мм | шт
22.23.19.000.18.2.04.09-0001-000 | Кольцо тела сборного канализационного колодца, полипропиленовое, с ребрами жесткости, лестницей, диаметр 800 мм, высота 500 мм | шт
18.2.04.09-0002 | Кольцо тела сборного канализационного колодца, полипропиленовое, с ребрами жесткости, лестницей, диаметр 1000 мм, высота 500 мм | шт
22.23.19.000.18.2.04.09-0002-000 | Кольцо тела сборного канализационного колодца, полипропиленовое, с ребрами жесткости, лестницей, диаметр 1000 мм, высота 500 мм | шт
18.2.04.09-0011 | Основание (кинета) сборного канализационного колодца, полипропиленовое, в сборе с дном, врезками (вход, выход), лотками, диаметр 630 мм, высота 250 мм | шт
22.23.19.000.18.2.04.09-0011-000 | Основание (кинета) сборного канализационного колодца, полипропиленовое, в сборе с дном, врезками (вход, выход), лотками, диаметр 630 мм, высота 250 мм | шт
18.2.04.09-0012 | Основание (кинета) сборного канализационного колодца, полипропиленовое, в сборе с дном, врезками (вход, выход), лотками, диаметр 800 мм, высота 250 мм | шт
22.23.19.000.18.2.04.09-0012-000 | Основание (кинета) сборного канализационного колодца, полипропиленовое, в сборе с дном, врезками (вход, выход), лотками, диаметр 800 мм, высота 250 мм | шт
18.2.04.09-0013 | Основание (кинета) сборного канализационного колодца, полипропиленовое, в сборе с дном, врезками (вход, выход), лотками, диаметр 1000 мм, высота 250 мм | шт
22.23.19.000.18.2.04.09-0013-000 | Основание (кинета) сборного канализационного колодца, полипропиленовое, в сборе с дном, врезками (вход, выход), лотками, диаметр 1000 мм, высота 250 мм | шт
18.2.04.09-0021 | Переход (конус) от тела к телескопу сборного канализационного колодца, полипропиленовый, с резиновым уплотнением, диаметр 800 мм, высота 630 мм | шт
22.23.19.000.18.2.04.09-0021-000 | Переход (конус) от тела к телескопу сборного канализационного колодца, полипропиленовый, с резиновым уплотнением, диаметр 800 мм, высота 630 мм | шт
18.2.04.09-0022 | Переход (конус) от тела к телескопу сборного канализационного колодца, полипропиленовый, с резиновым уплотнением, диаметр 1000 мм, высота 630 мм | шт
22.23.19.000.18.2.04.09-0022-000 | Переход (конус) от тела к телескопу сборного канализационного колодца, полипропиленовый, с резиновым уплотнением, диаметр 1000 мм, высота 630 мм | шт
18.2.04.09-0031 | Телескоп сборного канализационного колодца, полиэтиленовый, с люком полимерпесчаным под дорожную нагрузку не более 40 тонн, диаметр 500 мм, высота 800 мм | шт
22.23.19.000.18.2.04.09-0031-000 | Телескоп сборного канализационного колодца, полиэтиленовый, с люком полимерпесчаным под дорожную нагрузку не более 40 тонн, диаметр 500 мм, высота 800 мм | шт
18.2.04.09-0032 | Телескоп сборного канализационного колодца, полиэтиленовый, с люком полимерпесчаным под дорожную нагрузку не более 40 тонн, диаметр 630 мм, высота 600 мм | шт
22.23.19.000.18.2.04.09-0032-000 | Телескоп сборного канализационного колодца, полиэтиленовый, с люком полимерпесчаным под дорожную нагрузку не более 40 тонн, диаметр 630 мм, высота 600 мм | шт
18.2.04.09-0070 | Дно колодца полимерное литое с ребрами жесткости, номинальный диаметр 1500-1513 мм, толщина 147-150 мм | шт
22.23.19.000.18.2.04.09-0070-000 | Дно колодца полимерное литое с ребрами жесткости, номинальный диаметр 1500-1513 мм, толщина 147-150 мм | шт
18.2.04.09-0071 | Конус колодца полимерный для подземных канализационных систем отвода сточных и ливневых вод, с уплотнительным кольцом, номинальный внутренний диаметр шахты 800 мм | шт
22.23.19.000.18.2.04.09-0071-000 | Конус колодца полимерный для подземных канализационных систем отвода сточных и ливневых вод, с уплотнительным кольцом, номинальный внутренний диаметр шахты 800 мм | шт
18.2.04.09-0072 | Конус колодца полимерный для подземных канализационных систем отвода сточных и ливневых вод, с металлической лестницей, с уплотнительным кольцом, номинальный внутренний диаметр шахты 1000 мм | шт
22.23.19.000.18.2.04.09-0072-000 | Конус колодца полимерный для подземных канализационных систем отвода сточных и ливневых вод, с металлической лестницей, с уплотнительным кольцом, номинальный внутренний диаметр шахты 1000 мм | шт
18.2.04.09-0073 | Конус колодца полимерный под прямоугольный дождеприемник для подземных канализационных систем отвода сточных и ливневых вод, с металлической лестницей, с уплотнительным кольцом, номинальный внутренний диаметр шахты 1000 мм | шт
22.23.19.000.18.2.04.09-0073-000 | Конус колодца полимерный под прямоугольный дождеприемник для подземных канализационных систем отвода сточных и ливневых вод, с металлической лестницей, с уплотнительным кольцом, номинальный внутренний диаметр шахты 1000 мм | шт
18.2.04.09-0074 | Конус колодца полимерный для подземных канализационных систем отвода сточных и ливневых вод, с металлической лестницей, номинальный внутренний диаметр шахты 1600 мм | шт
22.23.19.000.18.2.04.09-0074-000 | Конус колодца полимерный для подземных канализационных систем отвода сточных и ливневых вод, с металлической лестницей, номинальный внутренний диаметр шахты 1600 мм | шт
18.2.04.09-0075 | Шахта-база колодца полимерная для подземных канализационных систем отвода сточных и ливневых вод, тип поверхности В, с металлической лестницей, номинальный внутренний диаметр 800 мм | м
22.23.19.000.18.2.04.09-0075-000 | Шахта-база колодца полимерная для подземных канализационных систем отвода сточных и ливневых вод, тип поверхности В, с металлической лестницей, номинальный внутренний диаметр 800 мм | м
18.2.04.09-0076 | Шахта-база колодца полимерная для подземных канализационных систем отвода сточных и ливневых вод, тип поверхности В, с металлической лестницей, номинальный внутренний диаметр 1000 мм | м
22.23.19.000.18.2.04.09-0076-000 | Шахта-база колодца полимерная для подземных канализационных систем отвода сточных и ливневых вод, тип поверхности В, с металлической лестницей, номинальный внутренний диаметр 1000 мм | м
18.2.04.09-0077 | Шахта-база колодца полимерная для подземных канализационных систем отвода сточных и ливневых вод, тип поверхности А, с металлической лестницей, номинальный внутренний диаметр 1600 мм | м
22.23.19.000.18.2.04.09-0077-000 | Шахта-база колодца полимерная для подземных канализационных систем отвода сточных и ливневых вод, тип поверхности А, с металлической лестницей, номинальный внутренний диаметр 1600 мм | м
Группа 18.2.04.10: Колодцы из полимерных композитных материалов | Группа 18.2.04.10: Колодцы из полимерных композитных материалов | Группа 18.2.04.10: Колодцы из полимерных композитных материалов
18.2.04.10-0002 | Колодец распределительный из полимерных композитных материалов в комплекте с крышкой горловины обслуживания, диаметр корпуса 1000 мм, высота 3000 мм | компл
22.23.19.000.18.2.04.10-0002-000 | Колодец распределительный из полимерных композитных материалов в комплекте с крышкой горловины обслуживания, диаметр корпуса 1000 мм, высота 3000 мм | компл
18.2.04.10-0004 | Колодец распределительный из полимерных композитных материалов в комплекте с крышкой горловины обслуживания, диаметр корпуса 1200 мм, высота 3000 мм | компл
22.23.19.000.18.2.04.10-0004-000 | Колодец распределительный из полимерных композитных материалов в комплекте с крышкой горловины обслуживания, диаметр корпуса 1200 мм, высота 3000 мм | компл
18.2.04.10-0006 | Колодец распределительный из полимерных композитных материалов в комплекте с крышкой горловины обслуживания, диаметр корпуса 1400 мм, высота 3000 мм | компл
22.23.19.000.18.2.04.10-0006-000 | Колодец распределительный из полимерных композитных материалов в комплекте с крышкой горловины обслуживания, диаметр корпуса 1400 мм, высота 3000 мм | компл
18.2.04.10-0008 | Колодец распределительный из полимерных композитных материалов в комплекте с крышкой горловины обслуживания, диаметр корпуса 1600 мм, высота 3000 мм | компл
22.23.19.000.18.2.04.10-0008-000 | Колодец распределительный из полимерных композитных материалов в комплекте с крышкой горловины обслуживания, диаметр корпуса 1600 мм, высота 3000 мм | компл
18.2.04.10-0010 | Колодец распределительный из полимерных композитных материалов в комплекте с крышкой горловины обслуживания, диаметр корпуса 1800 мм, высота 3000 мм | компл
22.23.19.000.18.2.04.10-0010-000 | Колодец распределительный из полимерных композитных материалов в комплекте с крышкой горловины обслуживания, диаметр корпуса 1800 мм, высота 3000 мм | компл
18.2.04.10-0012 | Колодец распределительный из полимерных композитных материалов в комплекте с крышкой горловины обслуживания, диаметр корпуса 2000 мм, высота 3000 мм | компл
22.23.19.000.18.2.04.10-0012-000 | Колодец распределительный из полимерных композитных материалов в комплекте с крышкой горловины обслуживания, диаметр корпуса 2000 мм, высота 3000 мм | компл
18.2.04.10-0014 | Колодец поворотный из полимерных композитных материалов в комплекте с крышкой горловины обслуживания, диаметр корпуса 1000 мм, высота 3000 мм | компл
22.23.19.000.18.2.04.10-0014-000 | Колодец поворотный из полимерных композитных материалов в комплекте с крышкой горловины обслуживания, диаметр корпуса 1000 мм, высота 3000 мм | компл
18.2.04.10-0016 | Колодец поворотный из полимерных композитных материалов в комплекте с крышкой горловины обслуживания, диаметр корпуса 1200 мм, высота 3000 мм | компл
22.23.19.000.18.2.04.10-0016-000 | Колодец поворотный из полимерных композитных материалов в комплекте с крышкой горловины обслуживания, диаметр корпуса 1200 мм, высота 3000 мм | компл
18.2.04.10-0018 | Колодец поворотный из полимерных композитных материалов в комплекте с крышкой горловины обслуживания, диаметр корпуса 1400 мм, высота 3000 мм | компл
22.23.19.000.18.2.04.10-0018-000 | Колодец поворотный из полимерных композитных материалов в комплекте с крышкой горловины обслуживания, диаметр корпуса 1400 мм, высота 3000 мм | компл
18.2.04.10-0020 | Колодец поворотный из полимерных композитных материалов в комплекте с крышкой горловины обслуживания, диаметр корпуса 1600 мм, высота 3000 мм | компл
22.23.19.000.18.2.04.10-0020-000 | Колодец поворотный из полимерных композитных материалов в комплекте с крышкой горловины обслуживания, диаметр корпуса 1600 мм, высота 3000 мм | компл
18.2.04.10-0022 | Колодец поворотный из полимерных композитных материалов в комплекте с крышкой горловины обслуживания, диаметр корпуса 1800 мм, высота 3000 мм | компл
22.23.19.000.18.2.04.10-0022-000 | Колодец поворотный из полимерных композитных материалов в комплекте с крышкой горловины обслуживания, диаметр корпуса 1800 мм, высота 3000 мм | компл
18.2.04.10-0024 | Колодец поворотный из полимерных композитных материалов в комплекте с крышкой горловины обслуживания, диаметр корпуса 2000 мм, высота 3000 мм | компл
22.23.19.000.18.2.04.10-0024-000 | Колодец поворотный из полимерных композитных материалов в комплекте с крышкой горловины обслуживания, диаметр корпуса 2000 мм, высота 3000 мм | компл
18.2.04.10-0026 | Колодец отбора проб (контрольный) из полимерных композитных материалов в комплекте с крышкой горловины обслуживания, диаметр корпуса 1000 мм, высота 3000 мм | компл
22.23.19.000.18.2.04.10-0026-000 | Колодец отбора проб (контрольный) из полимерных композитных материалов в комплекте с крышкой горловины обслуживания, диаметр корпуса 1000 мм, высота 3000 мм | компл
18.2.04.10-0028 | Колодец отбора проб (контрольный) из полимерных композитных материалов в комплекте с крышкой горловины обслуживания, диаметр корпуса 1200 мм, высота 3000 мм | компл
22.23.19.000.18.2.04.10-0028-000 | Колодец отбора проб (контрольный) из полимерных композитных материалов в комплекте с крышкой горловины обслуживания, диаметр корпуса 1200 мм, высота 3000 мм | компл
18.2.04.10-0030 | Колодец отбора проб (контрольный) из полимерных композитных материалов в комплекте с крышкой горловины обслуживания, диаметр корпуса 1400 мм, высота 3000 мм | компл
22.23.19.000.18.2.04.10-0030-000 | Колодец отбора проб (контрольный) из полимерных композитных материалов в комплекте с крышкой горловины обслуживания, диаметр корпуса 1400 мм, высота 3000 мм | компл
18.2.04.10-0032 | Колодец отбора проб (контрольный) из полимерных композитных материалов в комплекте с крышкой горловины обслуживания, диаметр корпуса 1600 мм, высота 3000 мм | компл
22.23.19.000.18.2.04.10-0032-000 | Колодец отбора проб (контрольный) из полимерных композитных материалов в комплекте с крышкой горловины обслуживания, диаметр корпуса 1600 мм, высота 3000 мм | компл
18.2.04.10-0034 | Колодец отбора проб (контрольный) из полимерных композитных материалов в комплекте с крышкой горловины обслуживания, диаметр корпуса 1800 мм, высота 3000 мм | компл
22.23.19.000.18.2.04.10-0034-000 | Колодец отбора проб (контрольный) из полимерных композитных материалов в комплекте с крышкой горловины обслуживания, диаметр корпуса 1800 мм, высота 3000 мм | компл
18.2.04.10-0036 | Колодец отбора проб (контрольный) из полимерных композитных материалов в комплекте с крышкой горловины обслуживания, диаметр корпуса 2000 мм, высота 3000 мм | компл
22.23.19.000.18.2.04.10-0036-000 | Колодец отбора проб (контрольный) из полимерных композитных материалов в комплекте с крышкой горловины обслуживания, диаметр корпуса 2000 мм, высота 3000 мм | компл
Раздел 18.2.06: Комплектующие для санитарно-технических изделий | Раздел 18.2.06: Комплектующие для санитарно-технических изделий | Раздел 18.2.06: Комплектующие для санитарно-технических изделий
Группа 18.2.06.01: Бачки смывные керамические | Группа 18.2.06.01: Бачки смывные керамические | Группа 18.2.06.01: Бачки смывные керамические
18.2.06.01-0001 | Бачок смывной полуфарфоровый и фарфоровый с арматурой, высокорасполагаемый, для дезинфекционного раствора | компл
23.42.10.170.18.2.06.01-0001-000 | Бачок смывной полуфарфоровый и фарфоровый с арматурой, высокорасполагаемый, для дезинфекционного раствора | компл
18.2.06.01-0002 | Бачок смывной полуфарфоровый и фарфоровый с арматурой, непосредственно устанавливаемые на унитазы | компл
23.42.10.170.18.2.06.01-0002-000 | Бачок смывной полуфарфоровый и фарфоровый с арматурой, непосредственно устанавливаемые на унитазы | компл
18.2.06.01-0005 | Бачок смывной керамический высокорасполагаемый в комплекте со сливной арматурой и трубкой, размеры 230х440х290 мм | компл
23.42.10.170.18.2.06.01-0005-000 | Бачок смывной керамический высокорасполагаемый в комплекте со сливной арматурой и трубкой, размеры 230х440х290 мм | компл
18.2.06.01-0006 | Бачок смывной керамический высокорасполагаемый в комплекте со сливной арматурой и трубкой, размеры 190х390х370 мм | компл
23.42.10.170.18.2.06.01-0006-000 | Бачок смывной керамический высокорасполагаемый в комплекте со сливной арматурой и трубкой, размеры 190х390х370 мм | компл
18.2.06.01-0007 | Бачок смывной керамический высокорасполагаемый в комплекте со сливной арматурой и трубкой, размеры 185х380х385 мм | компл
23.42.10.170.18.2.06.01-0007-000 | Бачок смывной керамический высокорасполагаемый в комплекте со сливной арматурой и трубкой, размеры 185х380х385 мм | компл
Группа 18.2.06.03: Вешалки | Группа 18.2.06.03: Вешалки | Группа 18.2.06.03: Вешалки
18.2.06.03-0011 | Вешалка-крючок металлический трехрожковый, настенный, размеры 145х76х68 мм | шт
25.99.11.191.18.2.06.03-0011-000 | Вешалка-крючок металлический трехрожковый, настенный, размеры 145х76х68 мм | шт
Группа 18.2.06.04: Гарнитура туалетная | Группа 18.2.06.04: Гарнитура туалетная | Группа 18.2.06.04: Гарнитура туалетная
18.2.06.04-0021 | Мыльница-сетка настенная из нержавеющей стали, размеры 120х145х65 мм | шт
25.99.11.191.18.2.06.04-0021-000 | Мыльница-сетка настенная из нержавеющей стали, размеры 120х145х65 мм | шт
18.2.06.04-0031 | Мыльница пластиковая настенная, размеры 155х96х62 мм | шт
22.23.12.140.18.2.06.04-0031-000 | Мыльница пластиковая настенная, размеры 155х96х62 мм | шт
18.2.06.04-0041 | Полочка туалетная стеклянная прямоугольная, на двух кронштейнах, с металлическим ободком, длина 390 мм | шт
23.19.26.900.18.2.06.04-0041-000 | Полочка туалетная стеклянная прямоугольная, на двух кронштейнах, с металлическим ободком, длина 390 мм | шт
Группа 18.2.06.05: Держатели | Группа 18.2.06.05: Держатели | Группа 18.2.06.05: Держатели
18.2.06.05-0001 | Держатель-рычаг из нержавеющей стали с крышкой, настенный, для туалетной бумаги, размеры 135х30х186 мм | шт
25.99.11.191.18.2.06.05-0001-000 | Держатель-рычаг из нержавеющей стали с крышкой, настенный, для туалетной бумаги, размеры 135х30х186 мм | шт
18.2.06.05-0002 | Держатель-рычаг пластиковый с крышкой, настенный, для туалетной бумаги, размеры 60х45х170 мм | шт
22.23.12.140.18.2.06.05-0002-000 | Держатель-рычаг пластиковый с крышкой, настенный, для туалетной бумаги, размеры 60х45х170 мм | шт
18.2.06.05-0011 | Держатель (диспенсер) из нержавеющей стали, настенный, для бумажных полотенец, размеры 290х270х110 мм | шт
25.99.11.191.18.2.06.05-0011-000 | Держатель (диспенсер) из нержавеющей стали, настенный, для бумажных полотенец, размеры 290х270х110 мм | шт
18.2.06.05-0012 | Держатель (диспенсер) пластиковый настенный, для бумажных полотенец, размеры 212х263х104 мм | шт
22.23.12.140.18.2.06.05-0012-000 | Держатель (диспенсер) пластиковый настенный, для бумажных полотенец, размеры 212х263х104 мм | шт
18.2.06.05-0013 | Держатель (диспенсер) из нержавеющей стали, настенный, для туалетной бумаги, размеры 256х264х116 мм | шт
25.99.11.191.18.2.06.05-0013-000 | Держатель (диспенсер) из нержавеющей стали, настенный, для туалетной бумаги, размеры 256х264х116 мм | шт
18.2.06.05-0014 | Держатель (диспенсер) пластиковый настенный, для туалетной бумаги, размеры 150х152х119 мм | шт
22.23.12.140.18.2.06.05-0014-000 | Держатель (диспенсер) пластиковый настенный, для туалетной бумаги, размеры 150х152х119 мм | шт
18.2.06.05-0015 | Держатель для ванны пластмассовый, размеры 285х50х65 мм | шт
22.23.12.140.18.2.06.05-0015-000 | Держатель для ванны пластмассовый, размеры 285х50х65 мм | шт
Группа 18.2.06.07: Кронштейны для душа | Группа 18.2.06.07: Кронштейны для душа | Группа 18.2.06.07: Кронштейны для душа
18.2.06.07-0001 | Кронштейн-держатель металлический для душевой лейки, настенный, размеры 70х60х50 мм | шт
25.99.11.191.18.2.06.07-0001-000 | Кронштейн-держатель металлический для душевой лейки, настенный, размеры 70х60х50 мм | шт
Группа 18.2.06.08: Подводки гибкие | Группа 18.2.06.08: Подводки гибкие | Группа 18.2.06.08: Подводки гибкие
18.2.06.08-0011 | Подводки гибкие армированные резиновые, диаметр 15 мм, длина 300 мм | 10 шт
22.19.73.119.18.2.06.08-0011-000 | Подводки гибкие армированные резиновые, диаметр 15 мм, длина 300 мм | 10 шт
18.2.06.08-0012 | Подводки гибкие армированные резиновые, диаметр 15 мм, длина 400 мм | 10 шт
22.19.73.119.18.2.06.08-0012-000 | Подводки гибкие армированные резиновые, диаметр 15 мм, длина 400 мм | 10 шт
18.2.06.08-0013 | Подводки гибкие армированные резиновые, диаметр 15 мм, длина 500 мм | 10 шт
22.19.73.119.18.2.06.08-0013-000 | Подводки гибкие армированные резиновые, диаметр 15 мм, длина 500 мм | 10 шт
18.2.06.08-0014 | Подводки гибкие армированные резиновые, диаметр 15 мм, длина 600 мм | 10 шт
22.19.73.119.18.2.06.08-0014-000 | Подводки гибкие армированные резиновые, диаметр 15 мм, длина 600 мм | 10 шт
18.2.06.08-0015 | Подводки гибкие армированные резиновые, диаметр 15 мм, длина 800 мм | 10 шт
22.19.73.119.18.2.06.08-0015-000 | Подводки гибкие армированные резиновые, диаметр 15 мм, длина 800 мм | 10 шт
18.2.06.08-0016 | Подводки гибкие армированные резиновые, диаметр 15 мм, длина 1000 мм | 10 шт
22.19.73.119.18.2.06.08-0016-000 | Подводки гибкие армированные резиновые, диаметр 15 мм, длина 1000 мм | 10 шт
18.2.06.08-0017 | Подводки гибкие армированные резиновые, диаметр 15 мм, длина 1500 мм | 10 шт
22.19.73.119.18.2.06.08-0017-000 | Подводки гибкие армированные резиновые, диаметр 15 мм, длина 1500 мм | 10 шт
18.2.06.08-0018 | Подводки гибкие армированные резиновые, диаметр 15 мм, длина 2000 мм | 10 шт
22.19.73.119.18.2.06.08-0018-000 | Подводки гибкие армированные резиновые, диаметр 15 мм, длина 2000 мм | 10 шт
18.2.06.08-0020 | Подводка гибкая к газовым приборам, сильфонная, из нержавеющей стали с поливинилхлоридным покрытием, с нержавеющими гайками, в комплекте с прокладками, диаметр 15 мм, длина 400 мм | шт
22.19.73.119.18.2.06.08-0020-000 | Подводка гибкая к газовым приборам, сильфонная, из нержавеющей стали с поливинилхлоридным покрытием, с нержавеющими гайками, в комплекте с прокладками, диаметр 15 мм, длина 400 мм | шт
18.2.06.08-0021 | Подводка гибкая к газовым приборам, сильфонная, из нержавеющей стали с поливинилхлоридным покрытием, с нержавеющими гайками, в комплекте с прокладками, диаметр 15 мм, длина 500 мм | шт
22.19.73.119.18.2.06.08-0021-000 | Подводка гибкая к газовым приборам, сильфонная, из нержавеющей стали с поливинилхлоридным покрытием, с нержавеющими гайками, в комплекте с прокладками, диаметр 15 мм, длина 500 мм | шт
18.2.06.08-0022 | Подводка гибкая к газовым приборам, сильфонная с поливинилхлоридным покрытием, с нержавеющими гайками, в комплекте с прокладками, диаметр 15 мм, длина 600 мм | шт
22.19.73.119.18.2.06.08-0022-000 | Подводка гибкая к газовым приборам, сильфонная с поливинилхлоридным покрытием, с нержавеющими гайками, в комплекте с прокладками, диаметр 15 мм, длина 600 мм | шт
18.2.06.08-0023 | Подводка гибкая к газовым приборам, сильфонная, из нержавеющей стали с поливинилхлоридным покрытием, с нержавеющими гайками, в комплекте с прокладками, диаметр 15 мм, длина 800 мм | шт
22.19.73.119.18.2.06.08-0023-000 | Подводка гибкая к газовым приборам, сильфонная, из нержавеющей стали с поливинилхлоридным покрытием, с нержавеющими гайками, в комплекте с прокладками, диаметр 15 мм, длина 800 мм | шт
18.2.06.08-0024 | Подводка гибкая к газовым приборам, сильфонная, из нержавеющей стали с поливинилхлоридным покрытием, с нержавеющими гайками, в комплекте с прокладками, диаметр 15 мм, длина 1000 мм | шт
22.19.73.119.18.2.06.08-0024-000 | Подводка гибкая к газовым приборам, сильфонная, из нержавеющей стали с поливинилхлоридным покрытием, с нержавеющими гайками, в комплекте с прокладками, диаметр 15 мм, длина 1000 мм | шт
18.2.06.08-0025 | Подводка гибкая к газовым приборам, сильфонная, из нержавеющей стали с поливинилхлоридным покрытием, с нержавеющими гайками, в комплекте с прокладками, диаметр 15 мм, длина 1200 мм | шт
22.19.73.119.18.2.06.08-0025-000 | Подводка гибкая к газовым приборам, сильфонная, из нержавеющей стали с поливинилхлоридным покрытием, с нержавеющими гайками, в комплекте с прокладками, диаметр 15 мм, длина 1200 мм | шт
18.2.06.08-0026 | Подводка гибкая к газовым приборам, сильфонная, из нержавеющей стали с поливинилхлоридным покрытием, с нержавеющими гайками, в комплекте с прокладками, диаметр 15 мм, длина 1500 мм | шт
22.19.73.119.18.2.06.08-0026-000 | Подводка гибкая к газовым приборам, сильфонная, из нержавеющей стали с поливинилхлоридным покрытием, с нержавеющими гайками, в комплекте с прокладками, диаметр 15 мм, длина 1500 мм | шт
18.2.06.08-0027 | Подводка гибкая к газовым приборам, сильфонная, из нержавеющей стали с поливинилхлоридным покрытием, с нержавеющими гайками, в комплекте с прокладками, диаметр 15 мм, длина 2000 мм | шт
22.19.73.119.18.2.06.08-0027-000 | Подводка гибкая к газовым приборам, сильфонная, из нержавеющей стали с поливинилхлоридным покрытием, с нержавеющими гайками, в комплекте с прокладками, диаметр 15 мм, длина 2000 мм | шт
18.2.06.08-0028 | Подводка гибкая к газовым приборам, сильфонная, из нержавеющей стали с поливинилхлоридным покрытием, с нержавеющими гайками, в комплекте с прокладками, диаметр 15 мм, длина 2500 мм | шт
22.19.73.119.18.2.06.08-0028-000 | Подводка гибкая к газовым приборам, сильфонная, из нержавеющей стали с поливинилхлоридным покрытием, с нержавеющими гайками, в комплекте с прокладками, диаметр 15 мм, длина 2500 мм | шт
18.2.06.08-0029 | Подводка гибкая к газовым приборам, сильфонная, из нержавеющей стали с поливинилхлоридным покрытием, с нержавеющими гайками, в комплекте с прокладками, диаметр 15 мм, длина 3000 мм | шт
22.19.73.119.18.2.06.08-0029-000 | Подводка гибкая к газовым приборам, сильфонная, из нержавеющей стали с поливинилхлоридным покрытием, с нержавеющими гайками, в комплекте с прокладками, диаметр 15 мм, длина 3000 мм | шт
18.2.06.08-0030 | Подводка гибкая к газовым приборам, сильфонная, из нержавеющей стали с поливинилхлоридным покрытием, с нержавеющими гайками, в комплекте с прокладками, диаметр 15 мм, длина 4000 мм | шт
22.19.73.119.18.2.06.08-0030-000 | Подводка гибкая к газовым приборам, сильфонная, из нержавеющей стали с поливинилхлоридным покрытием, с нержавеющими гайками, в комплекте с прокладками, диаметр 15 мм, длина 4000 мм | шт
18.2.06.08-0031 | Подводка гибкая к газовым приборам, сильфонная, из нержавеющей стали с поливинилхлоридным покрытием, с нержавеющими гайками, в комплекте с прокладками, диаметр 15 мм, длина 5000 мм | шт
22.19.73.119.18.2.06.08-0031-000 | Подводка гибкая к газовым приборам, сильфонная, из нержавеющей стали с поливинилхлоридным покрытием, с нержавеющими гайками, в комплекте с прокладками, диаметр 15 мм, длина 5000 мм | шт
Группа 18.2.06.09: Сифоны | Группа 18.2.06.09: Сифоны | Группа 18.2.06.09: Сифоны
18.2.06.09-0004 | Сифон полимерный бутылочный для мойки, без перелива, диаметр сливной решетки 70 мм, пластиковый выпуск диаметром 40/50 мм, высота сифона 155-230 мм | компл
22.23.12.140.18.2.06.09-0004-000 | Сифон полимерный бутылочный для мойки, без перелива, диаметр сливной решетки 70 мм, пластиковый выпуск диаметром 40/50 мм, высота сифона 155-230 мм | компл
18.2.06.09-1000 | Емкости пластиковые для смешивания, объем 0,385 л | 1000 шт
22.29.29.190.18.2.06.09-1000-000 | Емкости пластиковые для смешивания, объем 0,385 л | 1000 шт
Группа 18.2.06.10: Трапы | Группа 18.2.06.10: Трапы | Группа 18.2.06.10: Трапы
18.2.06.10-0001 | Трап полипропиленовый с горизонтальным отводом, с решеткой из нержавеющей стали, выпуск диаметром 110 (75) мм, размеры 147х147х220 мм | компл
22.23.12.140.18.2.06.10-0001-000 | Трап полипропиленовый с горизонтальным отводом, с решеткой из нержавеющей стали, выпуск диаметром 110 (75) мм, размеры 147х147х220 мм | компл
18.2.06.10-0003 | Трап полиэтиленовый с горизонтальным отводом, с решеткой из нержавеющей стали, выпуск диаметром 50 (40) мм, размеры 123х123х150 мм | компл
22.23.12.140.18.2.06.10-0003-000 | Трап полиэтиленовый с горизонтальным отводом, с решеткой из нержавеющей стали, выпуск диаметром 50 (40) мм, размеры 123х123х150 мм | компл
18.2.06.10-0011 | Трап чугунный с вертикальным отводом, круглый, диаметр условного прохода выпуска 50 мм, размеры 150х150х335 мм | шт
25.99.11.191.18.2.06.10-0011-000 | Трап чугунный с вертикальным отводом, круглый, диаметр условного прохода выпуска 50 мм, размеры 150х150х335 мм | шт
18.2.06.10-0012 | Трап чугунный с вертикальным отводом, круглый, диаметр условного прохода выпуска 100 мм, размеры 200х200х201 мм | шт
25.99.11.191.18.2.06.10-0012-000 | Трап чугунный с вертикальным отводом, круглый, диаметр условного прохода выпуска 100 мм, размеры 200х200х201 мм | шт
18.2.06.10-0013 | Трап чугунный с горизонтальным отводом, круглый, диаметр условного прохода выпуска 50 мм, размеры 150х150х260 мм | шт
25.99.11.191.18.2.06.10-0013-000 | Трап чугунный с горизонтальным отводом, круглый, диаметр условного прохода выпуска 50 мм, размеры 150х150х260 мм | шт
18.2.06.10-0014 | Трап чугунный с горизонтальным отводом, круглый, диаметр условного прохода выпуска 100 мм, размеры 150х200х355 мм | шт
25.99.11.191.18.2.06.10-0014-000 | Трап чугунный с горизонтальным отводом, круглый, диаметр условного прохода выпуска 100 мм, размеры 150х200х355 мм | шт
18.2.06.10-0021 | Трап чугунный эмалированный с прямым отводом, решетка, резиновая пробка, диаметр условного прохода выпуска 50 мм, размеры 260х140х110 мм | компл
25.99.11.191.18.2.06.10-0021-000 | Трап чугунный эмалированный с прямым отводом, решетка, резиновая пробка, диаметр условного прохода выпуска 50 мм, размеры 260х140х110 мм | компл
18.2.06.10-0024 | Трап чугунный эмалированный с прямым отводом, решетка, резиновая пробка, диаметр условного прохода выпуска 100 мм, размеры 355х200х142 мм | компл
25.99.11.191.18.2.06.10-0024-000 | Трап чугунный эмалированный с прямым отводом, решетка, резиновая пробка, диаметр условного прохода выпуска 100 мм, размеры 355х200х142 мм | компл
18.2.06.10-1000 | Трап полиэтиленовый с вертикальным отводом, с решеткой из нержавеющей стали, выпуск диаметром 110 (75, 50) мм, размеры 123х123х214 мм | компл
22.23.12.140.18.2.06.10-1000-000 | Трап полиэтиленовый с вертикальным отводом, с решеткой из нержавеющей стали, выпуск диаметром 110 (75, 50) мм, размеры 123х123х214 мм | компл
18.2.06.10-1010 | Трап из нержавеющей стали с нижним отводом воды, съемная решетка, диаметр выпуска 50 мм, толщина стенки 3,5 мм, размеры 150х150х240 мм | компл
25.99.11.191.18.2.06.10-1010-000 | Трап из нержавеющей стали с нижним отводом воды, съемная решетка, диаметр выпуска 50 мм, толщина стенки 3,5 мм, размеры 150х150х240 мм | компл
18.2.06.10-1012 | Трап из нержавеющей стали с нижним отводом воды, съемная решетка, диаметр выпуска 110 мм, толщина стенки 4,5 мм, размеры 300х300х325 мм | компл
25.99.11.191.18.2.06.10-1012-000 | Трап из нержавеющей стали с нижним отводом воды, съемная решетка, диаметр выпуска 110 мм, толщина стенки 4,5 мм, размеры 300х300х325 мм | компл
Группа 18.2.06.11: Трубы сливные | Группа 18.2.06.11: Трубы сливные | Группа 18.2.06.11: Трубы сливные
18.2.06.11-0001 | Слив больничный (видуар) керамический с металлической решеткой, ножной педалью, смесителем и бачком для дезинфицирующего раствора, размеры 460х370х395 мм, размеры смывного бачка 190х390х370 мм | компл
23.42.10.190.18.2.06.11-0001-000 | Слив больничный (видуар) керамический с металлической решеткой, ножной педалью, смесителем и бачком для дезинфицирующего раствора, размеры 460х370х395 мм, размеры смывного бачка 190х390х370 мм | компл
18.2.06.11-0011 | Труба полиэтиленовая смывная с резиновыми манжетами, диаметр 110 мм, длина 250 мм | компл
25.99.11.191.18.2.06.11-0011-000 | Труба полиэтиленовая смывная с резиновыми манжетами, диаметр 110 мм, длина 250 мм | компл
18.2.06.11-0022 | Труба стальная оцинкованная сливная, диаметр 32 мм, толщина стенки 3,2 мм, длина 3000 мм | шт
25.99.11.191.18.2.06.11-0022-000 | Труба стальная оцинкованная сливная, диаметр 32 мм, толщина стенки 3,2 мм, длина 3000 мм | шт
18.2.06.11-1002 | Слив больничный (видуар медицинский) керамический, без педали, керамический бачок, тип СБ | шт
23.42.10.190.18.2.06.11-1002-000 | Слив больничный (видуар медицинский) керамический, без педали, керамический бачок, тип СБ | шт
Группа 18.2.06.12: Изделия санитарно-технические, не включенные в группы | Группа 18.2.06.12: Изделия санитарно-технические, не включенные в группы | Группа 18.2.06.12: Изделия санитарно-технические, не включенные в группы
18.2.06.12-0001 | Выпуск латунный с гальванопокрытием для раковины с пробкой, диаметр 60 мм | компл
25.99.11.192.18.2.06.12-0001-000 | Выпуск латунный с гальванопокрытием для раковины с пробкой, диаметр 60 мм | компл
18.2.06.12-0014 | Клапаны бронзовые заливные для бачка смывного, с поплавком | 10 шт
25.99.11.191.18.2.06.12-0014-000 | Клапаны бронзовые заливные для бачка смывного, с поплавком | 10 шт
18.2.06.12-0021 | Пьедестал под умывальник, прямоугольный, керамический, размеры 180х185х650 мм | шт
23.42.10.190.18.2.06.12-0021-000 | Пьедестал под умывальник, прямоугольный, керамический, размеры 180х185х650 мм | шт
18.2.06.12-0041 | Фонтанчик питьевой металлический напольный с педальным пуском и изливом для воды, бутылочным сифоном с выпуском без чаши, диаметр чаши 210 мм, высота 840 мм | шт
25.99.11.191.18.2.06.12-0041-000 | Фонтанчик питьевой металлический напольный с педальным пуском и изливом для воды, бутылочным сифоном с выпуском без чаши, диаметр чаши 210 мм, высота 840 мм | шт
18.2.06.12-0100 | Автопоилка стальная оцинкованная одночашечная, объем 1,9 литра, диаметр ввода воды 20 мм, размеры 250х240х166 мм | шт
25.11.23.119.18.2.06.12-0100-000 | Автопоилка стальная оцинкованная одночашечная, объем 1,9 литра, диаметр ввода воды 20 мм, размеры 250х240х166 мм | шт
18.2.06.12-0104 | Система инсталляции рамного типа для подвесных унитазов, объем слива 6/9 литра, ширина 525 мм, толщина 155 мм, высота 985 мм | компл
25.99.11.191.18.2.06.12-0104-000 | Система инсталляции рамного типа для подвесных унитазов, объем слива 6/9 литра, ширина 525 мм, толщина 155 мм, высота 985 мм | компл
18.2.06.12-0106 | Система инсталляции рамного типа для подвесных писсуаров, диаметр слива 5 мм, ширина 400 мм, толщина 220 мм, высота 1120 мм | компл
25.99.11.191.18.2.06.12-0106-000 | Система инсталляции рамного типа для подвесных писсуаров, диаметр слива 5 мм, ширина 400 мм, толщина 220 мм, высота 1120 мм | компл
18.2.06.12-1000 | Выпуски пластмассовые для раковины, диаметр 70 мм | 10 шт
22.23.12.140.18.2.06.12-1000-000 | Выпуски пластмассовые для раковины, диаметр 70 мм | 10 шт
18.2.06.12-1036 | Крышка сиденья пластмассовая к унитазу с крышкой, присоединительный размер 160 мм, с креплением, размеры 450х370 мм | шт
22.23.12.130.18.2.06.12-1036-000 | Крышка сиденья пластмассовая к унитазу с крышкой, присоединительный размер 160 мм, с креплением, размеры 450х370 мм | шт
Раздел 18.2.08: Фильтры и комплектующие для системы водоснабжения | Раздел 18.2.08: Фильтры и комплектующие для системы водоснабжения | Раздел 18.2.08: Фильтры и комплектующие для системы водоснабжения
Группа 18.2.08.05: Фильтры магнитные | Группа 18.2.08.05: Фильтры магнитные | Группа 18.2.08.05: Фильтры магнитные
18.2.08.05-0001 | Фильтр магнитный муфтовый чугунный сетчатый для очистки воды, номинальное давление 1,6 МПа, номинальный диаметр 15 мм | шт
28.29.12.111.18.2.08.05-0001-000 | Фильтр магнитный муфтовый чугунный сетчатый для очистки воды, номинальное давление 1,6 МПа, номинальный диаметр 15 мм | шт
18.2.08.05-0002 | Фильтр магнитный муфтовый чугунный сетчатый для очистки воды, номинальное давление 1,6 МПа, номинальный диаметр 25 мм | шт
28.29.12.111.18.2.08.05-0002-000 | Фильтр магнитный муфтовый чугунный сетчатый для очистки воды, номинальное давление 1,6 МПа, номинальный диаметр 25 мм | шт
18.2.08.05-0003 | Фильтр магнитный муфтовый чугунный сетчатый для очистки воды, номинальное давление 1,6 МПа, номинальный диаметр 32 мм | шт
28.29.12.111.18.2.08.05-0003-000 | Фильтр магнитный муфтовый чугунный сетчатый для очистки воды, номинальное давление 1,6 МПа, номинальный диаметр 32 мм | шт
18.2.08.05-0004 | Фильтр магнитный муфтовый чугунный сетчатый для очистки воды, номинальное давление 1,6 МПа, номинальный диаметр 40 мм | шт
28.29.12.111.18.2.08.05-0004-000 | Фильтр магнитный муфтовый чугунный сетчатый для очистки воды, номинальное давление 1,6 МПа, номинальный диаметр 40 мм | шт
18.2.08.05-0009 | Фильтр магнитный муфтовый чугунный сетчатый для очистки воды, номинальное давление 1,6 МПа, номинальный диаметр 50 мм | шт
28.29.12.111.18.2.08.05-0009-000 | Фильтр магнитный муфтовый чугунный сетчатый для очистки воды, номинальное давление 1,6 МПа, номинальный диаметр 50 мм | шт
18.2.08.05-0011 | Фильтр магнитный фланцевый чугунный сетчатый для очистки воды, номинальное давление 1,6 МПа, номинальный диаметр 40 мм | шт
28.29.12.111.18.2.08.05-0011-000 | Фильтр магнитный фланцевый чугунный сетчатый для очистки воды, номинальное давление 1,6 МПа, номинальный диаметр 40 мм | шт
18.2.08.05-0012 | Фильтр магнитный фланцевый чугунный сетчатый для очистки воды, номинальное давление 1,6 МПа, номинальный диаметр 50 мм | шт
28.29.12.111.18.2.08.05-0012-000 | Фильтр магнитный фланцевый чугунный сетчатый для очистки воды, номинальное давление 1,6 МПа, номинальный диаметр 50 мм | шт
18.2.08.05-0013 | Фильтр магнитный фланцевый чугунный сетчатый для очистки воды, номинальное давление 1,6 МПа, номинальный диаметр 65 мм | шт
28.29.12.111.18.2.08.05-0013-000 | Фильтр магнитный фланцевый чугунный сетчатый для очистки воды, номинальное давление 1,6 МПа, номинальный диаметр 65 мм | шт
18.2.08.05-0014 | Фильтр магнитный фланцевый чугунный сетчатый для очистки воды, номинальное давление 1,6 МПа, номинальный диаметр 80 мм | шт
28.29.12.111.18.2.08.05-0014-000 | Фильтр магнитный фланцевый чугунный сетчатый для очистки воды, номинальное давление 1,6 МПа, номинальный диаметр 80 мм | шт
18.2.08.05-0015 | Фильтр магнитный фланцевый чугунный сетчатый для очистки воды, номинальное давление 1,6 МПа, номинальный диаметр 100 мм | шт
28.29.12.111.18.2.08.05-0015-000 | Фильтр магнитный фланцевый чугунный сетчатый для очистки воды, номинальное давление 1,6 МПа, номинальный диаметр 100 мм | шт
18.2.08.05-0016 | Фильтр магнитный фланцевый чугунный сетчатый для очистки воды, номинальное давление 1,6 МПа, номинальный диаметр 150 мм | шт
28.29.12.111.18.2.08.05-0016-000 | Фильтр магнитный фланцевый чугунный сетчатый для очистки воды, номинальное давление 1,6 МПа, номинальный диаметр 150 мм | шт
18.2.08.05-0017 | Фильтр магнитный фланцевый чугунный сетчатый для очистки воды, номинальное давление 1,6 МПа, номинальный диаметр 200 мм | шт
28.29.12.111.18.2.08.05-0017-000 | Фильтр магнитный фланцевый чугунный сетчатый для очистки воды, номинальное давление 1,6 МПа, номинальный диаметр 200 мм | шт
18.2.08.05-0018 | Фильтр магнитный фланцевый чугунный сетчатый для очистки воды, номинальное давление 1,6 МПа, номинальный диаметр 250 мм | шт
28.29.12.111.18.2.08.05-0018-000 | Фильтр магнитный фланцевый чугунный сетчатый для очистки воды, номинальное давление 1,6 МПа, номинальный диаметр 250 мм | шт
18.2.08.05-0019 | Фильтр магнитный фланцевый чугунный сетчатый для очистки воды, номинальное давление 1,6 МПа, номинальный диаметр 300 мм | шт
28.29.12.111.18.2.08.05-0019-000 | Фильтр магнитный фланцевый чугунный сетчатый для очистки воды, номинальное давление 1,6 МПа, номинальный диаметр 300 мм | шт
18.2.08.05-0020 | Фильтр магнитный фланцевый чугунный сетчатый для очистки воды, номинальное давление 1,6 МПа, номинальный диаметр 400 мм | шт
28.29.12.111.18.2.08.05-0020-000 | Фильтр магнитный фланцевый чугунный сетчатый для очистки воды, номинальное давление 1,6 МПа, номинальный диаметр 400 мм | шт
18.2.08.05-0021 | Фильтр магнитный муфтовый латунный сетчатый для очистки воды, номинальное давление 1,6 МПа, номинальный диаметр 15 мм | шт
28.29.12.111.18.2.08.05-0021-000 | Фильтр магнитный муфтовый латунный сетчатый для очистки воды, номинальное давление 1,6 МПа, номинальный диаметр 15 мм | шт
18.2.08.05-0022 | Фильтр магнитный муфтовый латунный сетчатый для очистки воды, номинальное давление 1,6 МПа, номинальный диаметр 25 мм | шт
28.29.12.111.18.2.08.05-0022-000 | Фильтр магнитный муфтовый латунный сетчатый для очистки воды, номинальное давление 1,6 МПа, номинальный диаметр 25 мм | шт
18.2.08.05-0023 | Фильтр магнитный муфтовый латунный сетчатый для очистки воды, номинальное давление 1,6 МПа, номинальный диаметр 32 мм | шт
28.29.12.111.18.2.08.05-0023-000 | Фильтр магнитный муфтовый латунный сетчатый для очистки воды, номинальное давление 1,6 МПа, номинальный диаметр 32 мм | шт
18.2.08.05-0024 | Фильтр магнитный муфтовый латунный сетчатый для очистки воды, номинальное давление 1,6 МПа, номинальный диаметр 40 мм | шт
28.29.12.111.18.2.08.05-0024-000 | Фильтр магнитный муфтовый латунный сетчатый для очистки воды, номинальное давление 1,6 МПа, номинальный диаметр 40 мм | шт
18.2.08.05-0025 | Фильтр магнитный муфтовый латунный сетчатый для очистки воды, номинальное давление 1,6 МПа, номинальный диаметр 50 мм | шт
28.29.12.111.18.2.08.05-0025-000 | Фильтр магнитный муфтовый латунный сетчатый для очистки воды, номинальное давление 1,6 МПа, номинальный диаметр 50 мм | шт
18.2.08.05-0026 | Фильтр магнитный муфтовый латунный сетчатый для очистки воды, номинальное давление 1,6 МПа, номинальный диаметр 20 мм | шт
28.29.12.111.18.2.08.05-0026-000 | Фильтр магнитный муфтовый латунный сетчатый для очистки воды, номинальное давление 1,6 МПа, номинальный диаметр 20 мм | шт
18.2.08.05-1000 | Фильтр магнитный муфтовый чугунный сетчатый для очистки воды, номинальное давление 1,6 МПа, номинальный диаметр 20 мм | шт
28.29.12.111.18.2.08.05-1000-000 | Фильтр магнитный муфтовый чугунный сетчатый для очистки воды, номинальное давление 1,6 МПа, номинальный диаметр 20 мм | шт
18.2.08.05-1002 | Фильтр магнитный фланцевый чугунный сетчатый для очистки воды, номинальное давление 1,6 МПа, номинальный диаметр 125 мм | шт
28.29.12.111.18.2.08.05-1002-000 | Фильтр магнитный фланцевый чугунный сетчатый для очистки воды, номинальное давление 1,6 МПа, номинальный диаметр 125 мм | шт
Группа 18.2.08.08: Фильтры сетчатые латунные | Группа 18.2.08.08: Фильтры сетчатые латунные | Группа 18.2.08.08: Фильтры сетчатые латунные
18.2.08.08-1014 | Фильтр сетчатый латунный для очистки воды, с внутренней резьбой, номинальный диаметр 15 мм | шт
28.29.12.111.18.2.08.08-1014-000 | Фильтр сетчатый латунный для очистки воды, с внутренней резьбой, номинальный диаметр 15 мм | шт
18.2.08.08-1016 | Фильтр сетчатый латунный для очистки воды, с внутренней резьбой, номинальный диаметр 20 мм | шт
28.29.12.111.18.2.08.08-1016-000 | Фильтр сетчатый латунный для очистки воды, с внутренней резьбой, номинальный диаметр 20 мм | шт
18.2.08.08-1018 | Фильтр сетчатый латунный для очистки воды, с внутренней резьбой, номинальный диаметр 25 мм | шт
28.29.12.111.18.2.08.08-1018-000 | Фильтр сетчатый латунный для очистки воды, с внутренней резьбой, номинальный диаметр 25 мм | шт
18.2.08.08-1026 | Фильтр сетчатый латунный для очистки воды, с внутренней резьбой, со сливным краном, номинальный диаметр 20 мм | шт
28.29.12.111.18.2.08.08-1026-000 | Фильтр сетчатый латунный для очистки воды, с внутренней резьбой, со сливным краном, номинальный диаметр 20 мм | шт
18.2.08.08-1028 | Фильтр сетчатый латунный для очистки воды, с внутренней резьбой, со сливным краном, номинальный диаметр 25 мм | шт
28.29.12.111.18.2.08.08-1028-000 | Фильтр сетчатый латунный для очистки воды, с внутренней резьбой, со сливным краном, номинальный диаметр 25 мм | шт
18.2.08.08-1036 | Фильтр, номинальное давление 1,6 МПа, номинальный диаметр 15 мм, присоединение 1/2"х1/2" | шт
28.29.12.111.18.2.08.08-1036-000 | Фильтр, номинальное давление 1,6 МПа, номинальный диаметр 15 мм, присоединение 1/2"х1/2" | шт
18.2.08.08-1038 | Фильтр, номинальное давление 1,6 МПа, номинальный диаметр 20 мм, присоединение 3/4"х3/4" | шт
28.29.12.111.18.2.08.08-1038-000 | Фильтр, номинальное давление 1,6 МПа, номинальный диаметр 20 мм, присоединение 3/4"х3/4" | шт
18.2.08.08-1040 | Фильтр, номинальное давление 1,6 МПа, номинальный диаметр 25 мм, присоединение 1"х1" | шт
28.29.12.111.18.2.08.08-1040-000 | Фильтр, номинальное давление 1,6 МПа, номинальный диаметр 25 мм, присоединение 1"х1" | шт
Группа 18.2.08.09: Фильтры сетчатые чугунные | Группа 18.2.08.09: Фильтры сетчатые чугунные | Группа 18.2.08.09: Фильтры сетчатые чугунные
18.2.08.09-0081 | Фильтр фланцевый чугунный сетчатый, со сливным краном, для очистки воды, максимальная, условное давление 1,6 МПа, диаметр 15 мм | шт
28.29.12.111.18.2.08.09-0081-000 | Фильтр фланцевый чугунный сетчатый, со сливным краном, для очистки воды, максимальная, условное давление 1,6 МПа, диаметр 15 мм | шт
18.2.08.09-0082 | Фильтр фланцевый чугунный сетчатый, со сливным краном, для очистки воды, максимальная, условное давление 1,6 МПа, диаметр 20 мм | шт
28.29.12.111.18.2.08.09-0082-000 | Фильтр фланцевый чугунный сетчатый, со сливным краном, для очистки воды, максимальная, условное давление 1,6 МПа, диаметр 20 мм | шт
18.2.08.09-0083 | Фильтр фланцевый чугунный сетчатый, со сливным краном, для очистки воды, максимальная, условное давление 1,6 МПа, диаметр 25 мм | шт
28.29.12.111.18.2.08.09-0083-000 | Фильтр фланцевый чугунный сетчатый, со сливным краном, для очистки воды, максимальная, условное давление 1,6 МПа, диаметр 25 мм | шт
18.2.08.09-0084 | Фильтр фланцевый чугунный сетчатый, со сливным краном, для очистки воды, максимальная, условное давление 1,6 МПа, диаметр 32 мм | шт
28.29.12.111.18.2.08.09-0084-000 | Фильтр фланцевый чугунный сетчатый, со сливным краном, для очистки воды, максимальная, условное давление 1,6 МПа, диаметр 32 мм | шт
18.2.08.09-0085 | Фильтр фланцевый чугунный сетчатый, со сливным краном, для очистки воды, максимальная, условное давление 1,6 МПа, диаметр 40 мм | шт
28.29.12.111.18.2.08.09-0085-000 | Фильтр фланцевый чугунный сетчатый, со сливным краном, для очистки воды, максимальная, условное давление 1,6 МПа, диаметр 40 мм | шт
18.2.08.09-0086 | Фильтр фланцевый чугунный сетчатый, со сливным краном, для очистки воды, максимальная, условное давление 1,6 МПа, диаметр 50 мм | шт
28.29.12.111.18.2.08.09-0086-000 | Фильтр фланцевый чугунный сетчатый, со сливным краном, для очистки воды, максимальная, условное давление 1,6 МПа, диаметр 50 мм | шт
18.2.08.09-0087 | Фильтр фланцевый чугунный сетчатый, со сливным краном, для очистки воды, максимальная, условное давление 1,6 МПа, диаметр 65 мм | шт
28.29.12.111.18.2.08.09-0087-000 | Фильтр фланцевый чугунный сетчатый, со сливным краном, для очистки воды, максимальная, условное давление 1,6 МПа, диаметр 65 мм | шт
18.2.08.09-0088 | Фильтр фланцевый чугунный сетчатый, со сливным краном, для очистки воды, максимальная, условное давление 1,6 МПа, диаметр 80 мм | шт
28.29.12.111.18.2.08.09-0088-000 | Фильтр фланцевый чугунный сетчатый, со сливным краном, для очистки воды, максимальная, условное давление 1,6 МПа, диаметр 80 мм | шт
18.2.08.09-0089 | Фильтр фланцевый чугунный сетчатый, со сливным краном, для очистки воды, максимальная, условное давление 1,6 МПа, диаметр 100 мм | шт
28.29.12.111.18.2.08.09-0089-000 | Фильтр фланцевый чугунный сетчатый, со сливным краном, для очистки воды, максимальная, условное давление 1,6 МПа, диаметр 100 мм | шт
18.2.08.09-0090 | Фильтр фланцевый чугунный сетчатый, со сливным краном, для очистки воды, максимальная, условное давление 1,6 МПа, диаметр 125 мм | шт
28.29.12.111.18.2.08.09-0090-000 | Фильтр фланцевый чугунный сетчатый, со сливным краном, для очистки воды, максимальная, условное давление 1,6 МПа, диаметр 125 мм | шт
18.2.08.09-1070 | Фильтр фланцевый чугунный сетчатый, со сливной пробкой, номинальное давление 1,6 МПа, номинальный диаметр 100 мм | шт
28.29.12.111.18.2.08.09-1070-000 | Фильтр фланцевый чугунный сетчатый, со сливной пробкой, номинальное давление 1,6 МПа, номинальный диаметр 100 мм | шт
18.2.08.09-1072 | Фильтр фланцевый чугунный сетчатый, со сливной пробкой, номинальное давление 1,6 МПа, номинальный диаметр 125 мм | шт
28.29.12.111.18.2.08.09-1072-000 | Фильтр фланцевый чугунный сетчатый, со сливной пробкой, номинальное давление 1,6 МПа, номинальный диаметр 125 мм | шт
18.2.08.09-1074 | Фильтр фланцевый чугунный сетчатый, со сливной пробкой, номинальное давление 1,6 МПа, номинальный диаметр 15 мм | шт
28.29.12.111.18.2.08.09-1074-000 | Фильтр фланцевый чугунный сетчатый, со сливной пробкой, номинальное давление 1,6 МПа, номинальный диаметр 15 мм | шт
18.2.08.09-1076 | Фильтр фланцевый чугунный сетчатый, со сливной пробкой, номинальное давление 1,6 Мпа, номинальный диаметр 20 мм | шт
28.29.12.111.18.2.08.09-1076-000 | Фильтр фланцевый чугунный сетчатый, со сливной пробкой, номинальное давление 1,6 Мпа, номинальный диаметр 20 мм | шт
18.2.08.09-1078 | Фильтр фланцевый чугунный сетчатый, со сливной пробкой, номинальное давление 1,6 МПа, номинальный диаметр 25 мм | шт
28.29.12.111.18.2.08.09-1078-000 | Фильтр фланцевый чугунный сетчатый, со сливной пробкой, номинальное давление 1,6 МПа, номинальный диаметр 25 мм | шт
18.2.08.09-1080 | Фильтр фланцевый чугунный сетчатый, со сливной пробкой, номинальное давление 1,6 МПа, номинальный диаметр 32 мм | шт
28.29.12.111.18.2.08.09-1080-000 | Фильтр фланцевый чугунный сетчатый, со сливной пробкой, номинальное давление 1,6 МПа, номинальный диаметр 32 мм | шт
18.2.08.09-1082 | Фильтр фланцевый чугунный сетчатый, со сливной пробкой, номинальное давление 1,6 МПа, номинальный диаметр 40 мм | шт
28.29.12.111.18.2.08.09-1082-000 | Фильтр фланцевый чугунный сетчатый, со сливной пробкой, номинальное давление 1,6 МПа, номинальный диаметр 40 мм | шт
18.2.08.09-1084 | Фильтр фланцевый чугунный сетчатый, со сливной пробкой, номинальное давление 1,6 МПа, номинальный диаметр 50 мм | шт
28.29.12.111.18.2.08.09-1084-000 | Фильтр фланцевый чугунный сетчатый, со сливной пробкой, номинальное давление 1,6 МПа, номинальный диаметр 50 мм | шт
18.2.08.09-1086 | Фильтр фланцевый чугунный сетчатый, со сливной пробкой, номинальное давление 1,6 МПа, номинальный диаметр 65 мм | шт
28.29.12.111.18.2.08.09-1086-000 | Фильтр фланцевый чугунный сетчатый, со сливной пробкой, номинальное давление 1,6 МПа, номинальный диаметр 65 мм | шт
18.2.08.09-1088 | Фильтр фланцевый чугунный сетчатый, со сливной пробкой, номинальное давление 1,6 МПа, номинальный диаметр 80 мм | шт
28.29.12.111.18.2.08.09-1088-000 | Фильтр фланцевый чугунный сетчатый, со сливной пробкой, номинальное давление 1,6 МПа, номинальный диаметр 80 мм | шт
Раздел 18.2.09: Сооружения и установки очистные | Раздел 18.2.09: Сооружения и установки очистные | Раздел 18.2.09: Сооружения и установки очистные
Группа 18.2.09.04: Сооружения локальные очистные из полимерных композитных материалов | Группа 18.2.09.04: Сооружения локальные очистные из полимерных композитных материалов | Группа 18.2.09.04: Сооружения локальные очистные из полимерных композитных материалов
18.2.09.04-0002 | Сооружение локальное очистное из полимерных композитных материалов в одном корпусе (пескоотделитель, бензомаслоотделитель, сорбционный фильтр, три крышки горловины обслуживания), производительность (расход) 1,5 л/с, диаметр корпуса 1600 мм, длина 2000 мм | компл
28.29.12.190.18.2.09.04-0002-000 | Сооружение локальное очистное из полимерных композитных материалов в одном корпусе (пескоотделитель, бензомаслоотделитель, сорбционный фильтр, три крышки горловины обслуживания), производительность (расход) 1,5 л/с, диаметр корпуса 1600 мм, длина 2000 мм | компл
18.2.09.04-0004 | Сооружение локальное очистное из полимерных композитных материалов в одном корпусе (пескоотделитель, бензомаслоотделитель, сорбционный фильтр, три крышки горловины обслуживания), производительность (расход) 3 л/с, диаметр корпуса 1600 мм, длина 2600 мм | компл
28.29.12.190.18.2.09.04-0004-000 | Сооружение локальное очистное из полимерных композитных материалов в одном корпусе (пескоотделитель, бензомаслоотделитель, сорбционный фильтр, три крышки горловины обслуживания), производительность (расход) 3 л/с, диаметр корпуса 1600 мм, длина 2600 мм | компл
18.2.09.04-0006 | Сооружение локальное очистное из полимерных композитных материалов в одном корпусе (пескоотделитель, бензомаслоотделитель, сорбционный фильтр, три крышки горловины обслуживания), производительность (расход) 6 л/с, диаметр корпуса 1600 мм, длина 5800 мм | компл
28.29.12.190.18.2.09.04-0006-000 | Сооружение локальное очистное из полимерных композитных материалов в одном корпусе (пескоотделитель, бензомаслоотделитель, сорбционный фильтр, три крышки горловины обслуживания), производительность (расход) 6 л/с, диаметр корпуса 1600 мм, длина 5800 мм | компл
18.2.09.04-0008 | Сооружение локальное очистное из полимерных композитных материалов в одном корпусе (пескоотделитель, бензомаслоотделитель, сорбционный фильтр, три крышки горловины обслуживания), производительность (расход) 8 л/с, диаметр корпуса 2000 мм, длина 5100 мм | компл
28.29.12.190.18.2.09.04-0008-000 | Сооружение локальное очистное из полимерных композитных материалов в одном корпусе (пескоотделитель, бензомаслоотделитель, сорбционный фильтр, три крышки горловины обслуживания), производительность (расход) 8 л/с, диаметр корпуса 2000 мм, длина 5100 мм | компл
18.2.09.04-0010 | Сооружение локальное очистное из полимерных композитных материалов в одном корпусе (пескоотделитель, бензомаслоотделитель, сорбционный фильтр, три крышки горловины обслуживания), производительность (расход) 10 л/с, диаметр корпуса 2000 мм, длина 5400 мм | компл
28.29.12.190.18.2.09.04-0010-000 | Сооружение локальное очистное из полимерных композитных материалов в одном корпусе (пескоотделитель, бензомаслоотделитель, сорбционный фильтр, три крышки горловины обслуживания), производительность (расход) 10 л/с, диаметр корпуса 2000 мм, длина 5400 мм | компл
18.2.09.04-0012 | Сооружение локальное очистное из полимерных композитных материалов в одном корпусе (пескоотделитель, бензомаслоотделитель, сорбционный фильтр, три крышки горловины обслуживания), производительность (расход) 15 л/с, диаметр корпуса 2000 мм, длина 7400 мм | компл
28.29.12.190.18.2.09.04-0012-000 | Сооружение локальное очистное из полимерных композитных материалов в одном корпусе (пескоотделитель, бензомаслоотделитель, сорбционный фильтр, три крышки горловины обслуживания), производительность (расход) 15 л/с, диаметр корпуса 2000 мм, длина 7400 мм | компл
18.2.09.04-0014 | Сооружение локальное очистное из полимерных композитных материалов в одном корпусе (пескоотделитель, бензомаслоотделитель, сорбционный фильтр, три крышки горловины обслуживания), производительность (расход) 20 л/с, диаметр корпуса 2000 мм, длина 9000 мм | компл
28.29.12.190.18.2.09.04-0014-000 | Сооружение локальное очистное из полимерных композитных материалов в одном корпусе (пескоотделитель, бензомаслоотделитель, сорбционный фильтр, три крышки горловины обслуживания), производительность (расход) 20 л/с, диаметр корпуса 2000 мм, длина 9000 мм | компл
18.2.09.04-0016 | Сооружение локальное очистное из полимерных композитных материалов в одном корпусе (пескоотделитель, бензомаслоотделитель, сорбционный фильтр, три крышки горловины обслуживания), производительность (расход) 25 л/с, диаметр корпуса 2000 мм, длина 10000 мм | компл
28.29.12.190.18.2.09.04-0016-000 | Сооружение локальное очистное из полимерных композитных материалов в одном корпусе (пескоотделитель, бензомаслоотделитель, сорбционный фильтр, три крышки горловины обслуживания), производительность (расход) 25 л/с, диаметр корпуса 2000 мм, длина 10000 мм | компл
18.2.09.04-0018 | Сооружение локальное очистное из полимерных композитных материалов в одном корпусе (пескоотделитель, бензомаслоотделитель, сорбционный фильтр, три крышки горловины обслуживания), производительность (расход) 30 л/с, диаметр корпуса 2000 мм, длина 11520 мм | компл
28.29.12.190.18.2.09.04-0018-000 | Сооружение локальное очистное из полимерных композитных материалов в одном корпусе (пескоотделитель, бензомаслоотделитель, сорбционный фильтр, три крышки горловины обслуживания), производительность (расход) 30 л/с, диаметр корпуса 2000 мм, длина 11520 мм | компл
18.2.09.04-0020 | Сооружение локальное очистное из полимерных композитных материалов в едином корпусе (пескоотделитель, бензомаслоотделитель, сорбционный фильтр, три крышки горловины обслуживания), производительность (расход) 40 л/с, диаметр корпуса 2400 мм, длина 11000 мм | компл
28.29.12.190.18.2.09.04-0020-000 | Сооружение локальное очистное из полимерных композитных материалов в едином корпусе (пескоотделитель, бензомаслоотделитель, сорбционный фильтр, три крышки горловины обслуживания), производительность (расход) 40 л/с, диаметр корпуса 2400 мм, длина 11000 мм | компл
18.2.09.04-0022 | Сооружение локальное очистное из полимерных композитных материалов в одном корпусе (пескоотделитель, бензомаслоотделитель, сорбционный фильтр, три крышки горловины обслуживания), производительность (расход) 50 л/с, диаметр корпуса 2400 мм, длина 12200 мм | компл
28.29.12.190.18.2.09.04-0022-000 | Сооружение локальное очистное из полимерных композитных материалов в одном корпусе (пескоотделитель, бензомаслоотделитель, сорбционный фильтр, три крышки горловины обслуживания), производительность (расход) 50 л/с, диаметр корпуса 2400 мм, длина 12200 мм | компл
18.2.09.04-0024 | Сооружение локальное очистное из полимерных композитных материалов в одном корпусе (пескоотделитель, бензомаслоотделитель, сорбционный фильтр, три крышки горловины обслуживания), производительность (расход) 60 л/с, диаметр корпуса 2400 мм, длина 13000 мм | компл
28.29.12.190.18.2.09.04-0024-000 | Сооружение локальное очистное из полимерных композитных материалов в одном корпусе (пескоотделитель, бензомаслоотделитель, сорбционный фильтр, три крышки горловины обслуживания), производительность (расход) 60 л/с, диаметр корпуса 2400 мм, длина 13000 мм | компл
18.2.09.04-0026 | Сооружение локальное очистное из полимерных композитных материалов в одном корпусе (пескоотделитель, бензомаслоотделитель, сорбционный фильтр, три крышки горловины обслуживания), производительность (расход) 70 л/с, диаметр корпуса 3000 мм, длина 9500 мм | компл
28.29.12.190.18.2.09.04-0026-000 | Сооружение локальное очистное из полимерных композитных материалов в одном корпусе (пескоотделитель, бензомаслоотделитель, сорбционный фильтр, три крышки горловины обслуживания), производительность (расход) 70 л/с, диаметр корпуса 3000 мм, длина 9500 мм | компл
18.2.09.04-0028 | Сооружение локальное очистное из полимерных композитных материалов, пескоотделитель в комплекте с крышкой горловины обслуживания, производительность (расход) 10 л/с, диаметр корпуса 1600 мм, длина 5000 мм | компл
28.29.12.190.18.2.09.04-0028-000 | Сооружение локальное очистное из полимерных композитных материалов, пескоотделитель в комплекте с крышкой горловины обслуживания, производительность (расход) 10 л/с, диаметр корпуса 1600 мм, длина 5000 мм | компл
18.2.09.04-0030 | Сооружение локальное очистное из полимерных композитных материалов, пескоотделитель в комплекте с крышкой горловины обслуживания, производительность (расход) 15 л/с, диаметр корпуса 2000 мм, длина 4500 мм | компл
28.29.12.190.18.2.09.04-0030-000 | Сооружение локальное очистное из полимерных композитных материалов, пескоотделитель в комплекте с крышкой горловины обслуживания, производительность (расход) 15 л/с, диаметр корпуса 2000 мм, длина 4500 мм | компл
18.2.09.04-0032 | Сооружение локальное очистное из полимерных композитных материалов, пескоотделитель в комплекте с крышкой горловины обслуживания, производительность (расход) 20 л/с, диаметр корпуса 2000 мм, длина 6200 мм | компл
28.29.12.190.18.2.09.04-0032-000 | Сооружение локальное очистное из полимерных композитных материалов, пескоотделитель в комплекте с крышкой горловины обслуживания, производительность (расход) 20 л/с, диаметр корпуса 2000 мм, длина 6200 мм | компл
18.2.09.04-0034 | Сооружение локальное очистное из полимерных композитных материалов, пескоотделитель в комплекте с крышкой горловины обслуживания, производительность (расход) 25 л/с, диаметр корпуса 2000 мм, длина 7600 мм | компл
28.29.12.190.18.2.09.04-0034-000 | Сооружение локальное очистное из полимерных композитных материалов, пескоотделитель в комплекте с крышкой горловины обслуживания, производительность (расход) 25 л/с, диаметр корпуса 2000 мм, длина 7600 мм | компл
18.2.09.04-0036 | Сооружение локальное очистное из полимерных композитных материалов, пескоотделитель в комплекте с крышкой горловины обслуживания, производительность (расход) 30 л/с, диаметр корпуса 2400 мм, длина 6100 мм | компл
28.29.12.190.18.2.09.04-0036-000 | Сооружение локальное очистное из полимерных композитных материалов, пескоотделитель в комплекте с крышкой горловины обслуживания, производительность (расход) 30 л/с, диаметр корпуса 2400 мм, длина 6100 мм | компл
18.2.09.04-0038 | Сооружение локальное очистное из полимерных композитных материалов, пескоотделитель в комплекте с крышкой горловины обслуживания, производительность (расход) 40 л/с, диаметр корпуса 2400 мм, длина 7800 мм | компл
28.29.12.190.18.2.09.04-0038-000 | Сооружение локальное очистное из полимерных композитных материалов, пескоотделитель в комплекте с крышкой горловины обслуживания, производительность (расход) 40 л/с, диаметр корпуса 2400 мм, длина 7800 мм | компл
18.2.09.04-0040 | Сооружение локальное очистное из полимерных композитных материалов, пескоотделитель в комплекте с крышкой горловины обслуживания, производительность (расход) 50 л/с, диаметр корпуса 2400 мм, длина 9700 мм | компл
28.29.12.190.18.2.09.04-0040-000 | Сооружение локальное очистное из полимерных композитных материалов, пескоотделитель в комплекте с крышкой горловины обслуживания, производительность (расход) 50 л/с, диаметр корпуса 2400 мм, длина 9700 мм | компл
18.2.09.04-0042 | Сооружение локальное очистное из полимерных композитных материалов, пескоотделитель в комплекте с крышкой горловины обслуживания, производительность (расход) 60 л/с, диаметр корпуса 3000 мм, длина 8500 мм | компл
28.29.12.190.18.2.09.04-0042-000 | Сооружение локальное очистное из полимерных композитных материалов, пескоотделитель в комплекте с крышкой горловины обслуживания, производительность (расход) 60 л/с, диаметр корпуса 3000 мм, длина 8500 мм | компл
18.2.09.04-0044 | Сооружение локальное очистное из полимерных композитных материалов, пескоотделитель в комплекте с крышкой горловины обслуживания, производительность (расход) 70 л/с, диаметр корпуса 3000 мм, длина 10000 мм | компл
28.29.12.190.18.2.09.04-0044-000 | Сооружение локальное очистное из полимерных композитных материалов, пескоотделитель в комплекте с крышкой горловины обслуживания, производительность (расход) 70 л/с, диаметр корпуса 3000 мм, длина 10000 мм | компл
18.2.09.04-0046 | Сооружение локальное очистное из полимерных композитных материалов, пескоотделитель в комплекте с крышкой горловины обслуживания, производительность (расход) 80 л/с, диаметр корпуса 3000 мм, длина 11300 мм | компл
28.29.12.190.18.2.09.04-0046-000 | Сооружение локальное очистное из полимерных композитных материалов, пескоотделитель в комплекте с крышкой горловины обслуживания, производительность (расход) 80 л/с, диаметр корпуса 3000 мм, длина 11300 мм | компл
18.2.09.04-0048 | Сооружение локальное очистное из полимерных композитных материалов, пескоотделитель в комплекте с крышкой горловины обслуживания, производительность (расход) 90 л/с, диаметр корпуса 3000 мм, длина 12700 мм | компл
28.29.12.190.18.2.09.04-0048-000 | Сооружение локальное очистное из полимерных композитных материалов, пескоотделитель в комплекте с крышкой горловины обслуживания, производительность (расход) 90 л/с, диаметр корпуса 3000 мм, длина 12700 мм | компл
18.2.09.04-0050 | Сооружение локальное очистное из полимерных композитных материалов, пескоотделитель в комплекте с крышкой горловины обслуживания, производительность (расход) 100 л/с, диаметр корпуса 3000 мм, длина 13000 мм | компл
28.29.12.190.18.2.09.04-0050-000 | Сооружение локальное очистное из полимерных композитных материалов, пескоотделитель в комплекте с крышкой горловины обслуживания, производительность (расход) 100 л/с, диаметр корпуса 3000 мм, длина 13000 мм | компл
18.2.09.04-0052 | Сооружение локальное очистное из полимерных композитных материалов, пескоотделитель в комплекте с крышкой горловины обслуживания, производительность (расход) 110 л/с, диаметр корпуса 3000 мм, длина 13400 мм | компл
28.29.12.190.18.2.09.04-0052-000 | Сооружение локальное очистное из полимерных композитных материалов, пескоотделитель в комплекте с крышкой горловины обслуживания, производительность (расход) 110 л/с, диаметр корпуса 3000 мм, длина 13400 мм | компл
18.2.09.04-0054 | Сооружение локальное очистное из полимерных композитных материалов, пескоотделитель в комплекте с крышкой горловины обслуживания, производительность (расход) 120 л/с, диаметр корпуса 3200 мм, длина 12500 мм | компл
28.29.12.190.18.2.09.04-0054-000 | Сооружение локальное очистное из полимерных композитных материалов, пескоотделитель в комплекте с крышкой горловины обслуживания, производительность (расход) 120 л/с, диаметр корпуса 3200 мм, длина 12500 мм | компл
18.2.09.04-0056 | Сооружение локальное очистное из полимерных композитных материалов, пескоотделитель в комплекте с крышкой горловины обслуживания, производительность (расход) 130 л/с, диаметр корпуса 3200 мм, длина 13000 мм | компл
28.29.12.190.18.2.09.04-0056-000 | Сооружение локальное очистное из полимерных композитных материалов, пескоотделитель в комплекте с крышкой горловины обслуживания, производительность (расход) 130 л/с, диаметр корпуса 3200 мм, длина 13000 мм | компл
18.2.09.04-0058 | Сооружение локальное очистное из полимерных композитных материалов, пескоотделитель в комплекте с крышкой горловины обслуживания, производительность (расход) 140 л/с, диаметр корпуса 3600 мм, длина 11600 мм | компл
28.29.12.190.18.2.09.04-0058-000 | Сооружение локальное очистное из полимерных композитных материалов, пескоотделитель в комплекте с крышкой горловины обслуживания, производительность (расход) 140 л/с, диаметр корпуса 3600 мм, длина 11600 мм | компл
18.2.09.04-0060 | Сооружение локальное очистное из полимерных композитных материалов, пескоотделитель в комплекте с крышкой горловины обслуживания, производительность (расход) 150 л/с, диаметр корпуса 3600 мм, длина 12500 мм | компл
28.29.12.190.18.2.09.04-0060-000 | Сооружение локальное очистное из полимерных композитных материалов, пескоотделитель в комплекте с крышкой горловины обслуживания, производительность (расход) 150 л/с, диаметр корпуса 3600 мм, длина 12500 мм | компл
18.2.09.04-0062 | Сооружение локальное очистное из полимерных композитных материалов, бензомаслоотделитель в комплекте с крышкой горловины обслуживания, производительность (расход) 10 л/с, диаметр корпуса 1600 мм, длина 3000 мм | компл
28.29.12.190.18.2.09.04-0062-000 | Сооружение локальное очистное из полимерных композитных материалов, бензомаслоотделитель в комплекте с крышкой горловины обслуживания, производительность (расход) 10 л/с, диаметр корпуса 1600 мм, длина 3000 мм | компл
18.2.09.04-0064 | Сооружение локальное очистное из полимерных композитных материалов, бензомаслоотделитель в комплекте с крышкой горловины обслуживания, производительность (расход) 15 л/с, диаметр корпуса 2000 мм, длина 3000 мм | компл
28.29.12.190.18.2.09.04-0064-000 | Сооружение локальное очистное из полимерных композитных материалов, бензомаслоотделитель в комплекте с крышкой горловины обслуживания, производительность (расход) 15 л/с, диаметр корпуса 2000 мм, длина 3000 мм | компл
18.2.09.04-0066 | Сооружение локальное очистное из полимерных композитных материалов, бензомаслоотделитель в комплекте с крышкой горловины обслуживания, производительность (расход) 20 л/с, диаметр корпуса 2000 мм, длина 3200 мм | компл
28.29.12.190.18.2.09.04-0066-000 | Сооружение локальное очистное из полимерных композитных материалов, бензомаслоотделитель в комплекте с крышкой горловины обслуживания, производительность (расход) 20 л/с, диаметр корпуса 2000 мм, длина 3200 мм | компл
18.2.09.04-0068 | Сооружение локальное очистное из полимерных композитных материалов, бензомаслоотделитель в комплекте с крышкой горловины обслуживания, производительность (расход) 25 л/с, диаметр корпуса 2000 мм, длина 4000 мм | компл
28.29.12.190.18.2.09.04-0068-000 | Сооружение локальное очистное из полимерных композитных материалов, бензомаслоотделитель в комплекте с крышкой горловины обслуживания, производительность (расход) 25 л/с, диаметр корпуса 2000 мм, длина 4000 мм | компл
18.2.09.04-0070 | Сооружение локальное очистное из полимерных композитных материалов, бензомаслоотделитель в комплекте с крышкой горловины обслуживания, производительность (расход) 30 л/с, диаметр корпуса 2400 мм, длина 4000 мм | компл
28.29.12.190.18.2.09.04-0070-000 | Сооружение локальное очистное из полимерных композитных материалов, бензомаслоотделитель в комплекте с крышкой горловины обслуживания, производительность (расход) 30 л/с, диаметр корпуса 2400 мм, длина 4000 мм | компл
18.2.09.04-0072 | Сооружение локальное очистное из полимерных композитных материалов, бензомаслоотделитель в комплекте с крышкой горловины обслуживания, производительность (расход) 40 л/с, диаметр корпуса 2400 мм, длина 5000 мм | компл
28.29.12.190.18.2.09.04-0072-000 | Сооружение локальное очистное из полимерных композитных материалов, бензомаслоотделитель в комплекте с крышкой горловины обслуживания, производительность (расход) 40 л/с, диаметр корпуса 2400 мм, длина 5000 мм | компл
18.2.09.04-0074 | Сооружение локальное очистное из полимерных композитных материалов, бензомаслоотделитель в комплекте с крышкой горловины обслуживания, производительность (расход) 50 л/с, диаметр корпуса 2400 мм, длина 6000 мм | компл
28.29.12.190.18.2.09.04-0074-000 | Сооружение локальное очистное из полимерных композитных материалов, бензомаслоотделитель в комплекте с крышкой горловины обслуживания, производительность (расход) 50 л/с, диаметр корпуса 2400 мм, длина 6000 мм | компл
18.2.09.04-0076 | Сооружение локальное очистное из полимерных композитных материалов, бензомаслоотделитель в комплекте с крышкой горловины обслуживания, производительность (расход) 60 л/с, диаметр корпуса 2400 мм, длина 7000 мм | компл
28.29.12.190.18.2.09.04-0076-000 | Сооружение локальное очистное из полимерных композитных материалов, бензомаслоотделитель в комплекте с крышкой горловины обслуживания, производительность (расход) 60 л/с, диаметр корпуса 2400 мм, длина 7000 мм | компл
18.2.09.04-0078 | Сооружение локальное очистное из полимерных композитных материалов, бензомаслоотделитель в комплекте с крышкой горловины обслуживания, производительность (расход) 70 л/с, диаметр корпуса 3000 мм, длина 5000 мм | компл
28.29.12.190.18.2.09.04-0078-000 | Сооружение локальное очистное из полимерных композитных материалов, бензомаслоотделитель в комплекте с крышкой горловины обслуживания, производительность (расход) 70 л/с, диаметр корпуса 3000 мм, длина 5000 мм | компл
18.2.09.04-0080 | Сооружение локальное очистное из полимерных композитных материалов, бензомаслоотделитель в комплекте с крышкой горловины обслуживания, производительность (расход) 80 л/с, диаметр корпуса 3000 мм, длина 6000 мм | компл
28.29.12.190.18.2.09.04-0080-000 | Сооружение локальное очистное из полимерных композитных материалов, бензомаслоотделитель в комплекте с крышкой горловины обслуживания, производительность (расход) 80 л/с, диаметр корпуса 3000 мм, длина 6000 мм | компл
18.2.09.04-0082 | Сооружение локальное очистное из полимерных композитных материалов, бензомаслоотделитель в комплекте с крышкой горловины обслуживания, производительность (расход) 90 л/с, диаметр корпуса 3000 мм, длина 7000 мм | компл
28.29.12.190.18.2.09.04-0082-000 | Сооружение локальное очистное из полимерных композитных материалов, бензомаслоотделитель в комплекте с крышкой горловины обслуживания, производительность (расход) 90 л/с, диаметр корпуса 3000 мм, длина 7000 мм | компл
18.2.09.04-0084 | Сооружение локальное очистное из полимерных композитных материалов, бензомаслоотделитель в комплекте с крышкой горловины обслуживания, производительность (расход) 100 л/с, диаметр корпуса 3000 мм, длина 8000 мм | компл
28.29.12.190.18.2.09.04-0084-000 | Сооружение локальное очистное из полимерных композитных материалов, бензомаслоотделитель в комплекте с крышкой горловины обслуживания, производительность (расход) 100 л/с, диаметр корпуса 3000 мм, длина 8000 мм | компл
18.2.09.04-0086 | Сооружение локальное очистное из полимерных композитных материалов, бензомаслоотделитель в комплекте с крышкой горловины обслуживания, производительность (расход) 110 л/с, диаметр корпуса 3200 мм, длина 7500 мм | компл
28.29.12.190.18.2.09.04-0086-000 | Сооружение локальное очистное из полимерных композитных материалов, бензомаслоотделитель в комплекте с крышкой горловины обслуживания, производительность (расход) 110 л/с, диаметр корпуса 3200 мм, длина 7500 мм | компл
18.2.09.04-0088 | Сооружение локальное очистное из полимерных композитных материалов, бензомаслоотделитель в комплекте с крышкой горловины обслуживания, производительность (расход) 120 л/с, диаметр корпуса 3200 мм, длина 8500 мм | компл
28.29.12.190.18.2.09.04-0088-000 | Сооружение локальное очистное из полимерных композитных материалов, бензомаслоотделитель в комплекте с крышкой горловины обслуживания, производительность (расход) 120 л/с, диаметр корпуса 3200 мм, длина 8500 мм | компл
18.2.09.04-0090 | Сооружение локальное очистное из полимерных композитных материалов, бензомаслоотделитель в комплекте с крышкой горловины обслуживания, производительность (расход) 130 л/с, диаметр корпуса 3200 мм, длина 9000 мм | компл
28.29.12.190.18.2.09.04-0090-000 | Сооружение локальное очистное из полимерных композитных материалов, бензомаслоотделитель в комплекте с крышкой горловины обслуживания, производительность (расход) 130 л/с, диаметр корпуса 3200 мм, длина 9000 мм | компл
18.2.09.04-0092 | Сооружение локальное очистное из полимерных композитных материалов, бензомаслоотделитель в комплекте с крышкой горловины обслуживания, производительность (расход) 140 л/с, диаметр корпуса 3600 мм, длина 8000 мм | компл
28.29.12.190.18.2.09.04-0092-000 | Сооружение локальное очистное из полимерных композитных материалов, бензомаслоотделитель в комплекте с крышкой горловины обслуживания, производительность (расход) 140 л/с, диаметр корпуса 3600 мм, длина 8000 мм | компл
18.2.09.04-0094 | Сооружение локальное очистное из полимерных композитных материалов, бензомаслоотделитель в комплекте с крышкой горловины обслуживания, производительность (расход) 150 л/с, диаметр корпуса 3600 мм, длина 8500 мм | компл
28.29.12.190.18.2.09.04-0094-000 | Сооружение локальное очистное из полимерных композитных материалов, бензомаслоотделитель в комплекте с крышкой горловины обслуживания, производительность (расход) 150 л/с, диаметр корпуса 3600 мм, длина 8500 мм | компл
18.2.09.04-0096 | Сооружение локальное очистное из полимерных композитных материалов, сорбционный фильтр в комплекте с крышкой горловины обслуживания, производительность (расход) 10 л/с, диаметр корпуса 1600 мм, длина 3500 мм | компл
28.29.12.190.18.2.09.04-0096-000 | Сооружение локальное очистное из полимерных композитных материалов, сорбционный фильтр в комплекте с крышкой горловины обслуживания, производительность (расход) 10 л/с, диаметр корпуса 1600 мм, длина 3500 мм | компл
18.2.09.04-0098 | Сооружение локальное очистное из полимерных композитных материалов, сорбционный фильтр в комплекте с крышкой горловины обслуживания, производительность (расход) 15 л/с, диаметр корпуса 2000 мм, длина 3500 мм | компл
28.29.12.190.18.2.09.04-0098-000 | Сооружение локальное очистное из полимерных композитных материалов, сорбционный фильтр в комплекте с крышкой горловины обслуживания, производительность (расход) 15 л/с, диаметр корпуса 2000 мм, длина 3500 мм | компл
18.2.09.04-0100 | Сооружение локальное очистное из полимерных композитных материалов, сорбционный фильтр в комплекте с крышкой горловины обслуживания, производительность (расход) 20 л/с, диаметр корпуса 2000 мм, длина 3700 мм | компл
28.29.12.190.18.2.09.04-0100-000 | Сооружение локальное очистное из полимерных композитных материалов, сорбционный фильтр в комплекте с крышкой горловины обслуживания, производительность (расход) 20 л/с, диаметр корпуса 2000 мм, длина 3700 мм | компл
18.2.09.04-0102 | Сооружение локальное очистное из полимерных композитных материалов, сорбционный фильтр в комплекте с крышкой горловины обслуживания, производительность (расход) 25 л/с, диаметр корпуса 2000 мм, длина 4500 мм | компл
28.29.12.190.18.2.09.04-0102-000 | Сооружение локальное очистное из полимерных композитных материалов, сорбционный фильтр в комплекте с крышкой горловины обслуживания, производительность (расход) 25 л/с, диаметр корпуса 2000 мм, длина 4500 мм | компл
18.2.09.04-0104 | Сооружение локальное очистное из полимерных композитных материалов, сорбционный фильтр в комплекте с крышкой горловины обслуживания, производительность (расход) 30 л/с, диаметр корпуса 2400 мм, длина 4500 мм | компл
28.29.12.190.18.2.09.04-0104-000 | Сооружение локальное очистное из полимерных композитных материалов, сорбционный фильтр в комплекте с крышкой горловины обслуживания, производительность (расход) 30 л/с, диаметр корпуса 2400 мм, длина 4500 мм | компл
18.2.09.04-0106 | Сооружение локальное очистное из полимерных композитных материалов, сорбционный фильтр в комплекте с крышкой горловины обслуживания, производительность (расход) 40 л/с, диаметр корпуса 2400 мм, длина 5500 мм | компл
28.29.12.190.18.2.09.04-0106-000 | Сооружение локальное очистное из полимерных композитных материалов, сорбционный фильтр в комплекте с крышкой горловины обслуживания, производительность (расход) 40 л/с, диаметр корпуса 2400 мм, длина 5500 мм | компл
18.2.09.04-0108 | Сооружение локальное очистное из полимерных композитных материалов, сорбционный фильтр в комплекте с крышкой горловины обслуживания, производительность (расход) 50 л/с, диаметр корпуса 2400 мм, длина 6500 мм | компл
28.29.12.190.18.2.09.04-0108-000 | Сооружение локальное очистное из полимерных композитных материалов, сорбционный фильтр в комплекте с крышкой горловины обслуживания, производительность (расход) 50 л/с, диаметр корпуса 2400 мм, длина 6500 мм | компл
18.2.09.04-0110 | Сооружение локальное очистное из полимерных композитных материалов, сорбционный фильтр в комплекте с крышкой горловины обслуживания, производительность (расход) 60 л/с, диаметр корпуса 2400 мм, длина 7500 мм | компл
28.29.12.190.18.2.09.04-0110-000 | Сооружение локальное очистное из полимерных композитных материалов, сорбционный фильтр в комплекте с крышкой горловины обслуживания, производительность (расход) 60 л/с, диаметр корпуса 2400 мм, длина 7500 мм | компл
18.2.09.04-0112 | Сооружение локальное очистное из полимерных композитных материалов, сорбционный фильтр в комплекте с крышкой горловины обслуживания, производительность (расход) 70 л/с, диаметр корпуса 3000 мм, длина 5500 мм | компл
28.29.12.190.18.2.09.04-0112-000 | Сооружение локальное очистное из полимерных композитных материалов, сорбционный фильтр в комплекте с крышкой горловины обслуживания, производительность (расход) 70 л/с, диаметр корпуса 3000 мм, длина 5500 мм | компл
18.2.09.04-0114 | Сооружение локальное очистное из полимерных композитных материалов, сорбционный фильтр в комплекте с крышкой горловины обслуживания, производительность (расход) 80 л/с, диаметр корпуса 3000 мм, длина 6500 мм | компл
28.29.12.190.18.2.09.04-0114-000 | Сооружение локальное очистное из полимерных композитных материалов, сорбционный фильтр в комплекте с крышкой горловины обслуживания, производительность (расход) 80 л/с, диаметр корпуса 3000 мм, длина 6500 мм | компл
18.2.09.04-0116 | Сооружение локальное очистное из полимерных композитных материалов, сорбционный фильтр в комплекте с крышкой горловины обслуживания, производительность (расход) 90 л/с, диаметр корпуса 3000 мм, длина 7500 мм | компл
28.29.12.190.18.2.09.04-0116-000 | Сооружение локальное очистное из полимерных композитных материалов, сорбционный фильтр в комплекте с крышкой горловины обслуживания, производительность (расход) 90 л/с, диаметр корпуса 3000 мм, длина 7500 мм | компл
18.2.09.04-0118 | Сооружение локальное очистное из полимерных композитных материалов, сорбционный фильтр в комплекте с крышкой горловины обслуживания, производительность (расход) 100 л/с, диаметр корпуса 3000 мм, длина 8500 мм | компл
28.29.12.190.18.2.09.04-0118-000 | Сооружение локальное очистное из полимерных композитных материалов, сорбционный фильтр в комплекте с крышкой горловины обслуживания, производительность (расход) 100 л/с, диаметр корпуса 3000 мм, длина 8500 мм | компл
18.2.09.04-0120 | Сооружение локальное очистное из полимерных композитных материалов, сорбционный фильтр в комплекте с крышкой горловины обслуживания, производительность (расход) 110 л/с, диаметр корпуса 3000 мм, длина 9500 мм | компл
28.29.12.190.18.2.09.04-0120-000 | Сооружение локальное очистное из полимерных композитных материалов, сорбционный фильтр в комплекте с крышкой горловины обслуживания, производительность (расход) 110 л/с, диаметр корпуса 3000 мм, длина 9500 мм | компл
18.2.09.04-0122 | Сооружение локальное очистное из полимерных композитных материалов, сорбционный фильтр в комплекте с крышкой горловины обслуживания, производительность (расход) 120 л/с, диаметр корпуса 3200 мм, длина 9000 мм | компл
28.29.12.190.18.2.09.04-0122-000 | Сооружение локальное очистное из полимерных композитных материалов, сорбционный фильтр в комплекте с крышкой горловины обслуживания, производительность (расход) 120 л/с, диаметр корпуса 3200 мм, длина 9000 мм | компл
18.2.09.04-0124 | Сооружение локальное очистное из полимерных композитных материалов, сорбционный фильтр в комплекте с крышкой горловины обслуживания, производительность (расход) 130 л/с, диаметр корпуса 3200 мм, длина 10000 мм | компл
28.29.12.190.18.2.09.04-0124-000 | Сооружение локальное очистное из полимерных композитных материалов, сорбционный фильтр в комплекте с крышкой горловины обслуживания, производительность (расход) 130 л/с, диаметр корпуса 3200 мм, длина 10000 мм | компл
18.2.09.04-0126 | Сооружение локальное очистное из полимерных композитных материалов, сорбционный фильтр в комплекте с крышкой горловины обслуживания, производительность (расход) 140 л/с, диаметр корпуса 3600 мм, длина 8000 мм | компл
28.29.12.190.18.2.09.04-0126-000 | Сооружение локальное очистное из полимерных композитных материалов, сорбционный фильтр в комплекте с крышкой горловины обслуживания, производительность (расход) 140 л/с, диаметр корпуса 3600 мм, длина 8000 мм | компл
18.2.09.04-0128 | Сооружение локальное очистное из полимерных композитных материалов, сорбционный фильтр в комплекте с крышкой горловины обслуживания, производительность (расход) 150 л/с, диаметр корпуса 3600 мм, длина 9000 мм | компл
28.29.12.190.18.2.09.04-0128-000 | Сооружение локальное очистное из полимерных композитных материалов, сорбционный фильтр в комплекте с крышкой горловины обслуживания, производительность (расход) 150 л/с, диаметр корпуса 3600 мм, длина 9000 мм | компл
Часть 18.3: Материалы и изделия для системы водяного пожаротушения | Часть 18.3: Материалы и изделия для системы водяного пожаротушения | Часть 18.3: Материалы и изделия для системы водяного пожаротушения
Раздел 18.3.01: Рукава, стволы и головки для рукавов | Раздел 18.3.01: Рукава, стволы и головки для рукавов | Раздел 18.3.01: Рукава, стволы и головки для рукавов
Группа 18.3.01.01: Головки соединительные и нагнетательные | Группа 18.3.01.01: Головки соединительные и нагнетательные | Группа 18.3.01.01: Головки соединительные и нагнетательные
18.3.01.01-0001 | Головки нагнетателя | кг
28.14.11.190.18.3.01.01-0001-000 | Головки нагнетателя | кг
18.3.01.01-0002 | Головка соединительная цапковая, ГЦ-50 | шт
28.14.11.190.18.3.01.01-0002-000 | Головка соединительная цапковая, ГЦ-50 | шт
18.3.01.01-0041 | Головка для пожарного рукава соединительная напорная рукавная ГР, давление 1,2 МПа, диаметр 50 мм | шт
28.14.11.190.18.3.01.01-0041-000 | Головка для пожарного рукава соединительная напорная рукавная ГР, давление 1,2 МПа, диаметр 50 мм | шт
18.3.01.01-0051 | Головка для пожарных рукавов соединительная напорная рукавная ГР, давление 1,2 МПа, диаметр 25 мм | шт
28.14.11.190.18.3.01.01-0051-000 | Головка для пожарных рукавов соединительная напорная рукавная ГР, давление 1,2 МПа, диаметр 25 мм | шт
18.3.01.01-0052 | Головка для присоединения рукавов поливочных, диаметр 32 мм | шт
28.14.11.190.18.3.01.01-0052-000 | Головка для присоединения рукавов поливочных, диаметр 32 мм | шт
18.3.01.01-0053 | Головка для пожарных рукавов соединительная напорная рукавная ГР, давление 1,2 МПа, диаметр 40 мм | шт
28.14.11.190.18.3.01.01-0053-000 | Головка для пожарных рукавов соединительная напорная рукавная ГР, давление 1,2 МПа, диаметр 40 мм | шт
18.3.01.01-0061 | Головка соединительная напорная для соединения напорных пожарных рукавов между собой и с пожарным оборудованием, переходная ГП-70х50 | шт
28.14.11.190.18.3.01.01-0061-000 | Головка соединительная напорная для соединения напорных пожарных рукавов между собой и с пожарным оборудованием, переходная ГП-70х50 | шт
Группа 18.3.01.02: Рукава пожарные | Группа 18.3.01.02: Рукава пожарные | Группа 18.3.01.02: Рукава пожарные
18.3.01.02-1005 | Рукав пожарный напорный с каркасом из химических или натуральных волокон для пожарных кранов без головок РПК-50-1,0 | м
22.19.30.137.18.3.01.02-1005-000 | Рукав пожарный напорный с каркасом из химических или натуральных волокон для пожарных кранов без головок РПК-50-1,0 | м
Группа 18.3.01.03: Рукава поливочные | Группа 18.3.01.03: Рукава поливочные | Группа 18.3.01.03: Рукава поливочные
18.3.01.03-0001 | Рукава поливочные, диаметр 25 мм | м
22.19.30.139.18.3.01.03-0001-000 | Рукава поливочные, диаметр 25 мм | м
18.3.01.03-0002 | Рукава поливочные, диаметр 32 мм | м
22.19.30.139.18.3.01.03-0002-000 | Рукава поливочные, диаметр 32 мм | м
18.3.01.03-0003 | Рукава поливочные, диаметр 40 мм | м
22.19.30.139.18.3.01.03-0003-000 | Рукава поливочные, диаметр 40 мм | м
Группа 18.3.01.04: Стволы пожарные | Группа 18.3.01.04: Стволы пожарные | Группа 18.3.01.04: Стволы пожарные
18.3.01.04-1002 | Ствол пожарный ручной, диаметр 50 мм | шт
28.14.20.390.18.3.01.04-1002-000 | Ствол пожарный ручной, диаметр 50 мм | шт
Раздел 18.3.02: Шкафы и щиты пожарные | Раздел 18.3.02: Шкафы и щиты пожарные | Раздел 18.3.02: Шкафы и щиты пожарные
Группа 18.3.02.02: Шкафы пожарные | Группа 18.3.02.02: Шкафы пожарные | Группа 18.3.02.02: Шкафы пожарные
18.3.02.02-1021 | Шкаф пожарный для одного рукава и двух огнетушителей, навесной, закрытый, размеры 540х1280х230 мм | шт
28.99.39.190.18.3.02.02-1021-000 | Шкаф пожарный для одного рукава и двух огнетушителей, навесной, закрытый, размеры 540х1280х230 мм | шт
18.3.02.02-1022 | Шкаф пожарный для двух рукавов, навесной, закрытый, размеры 540х1280х230 мм | шт
28.99.39.190.18.3.02.02-1022-000 | Шкаф пожарный для двух рукавов, навесной, закрытый, размеры 540х1280х230 мм | шт
18.3.02.02-1023 | Шкаф пожарный для одного рукава, встроенный, закрытый, размеры 540х650х230 мм | шт
28.99.39.190.18.3.02.02-1023-000 | Шкаф пожарный для одного рукава, встроенный, закрытый, размеры 540х650х230 мм | шт
18.3.02.02-1024 | Шкаф пожарный для одного рукава и одного огнетушителя, встроенный, закрытый, размеры 840х650х230 мм | шт
28.99.39.190.18.3.02.02-1024-000 | Шкаф пожарный для одного рукава и одного огнетушителя, встроенный, закрытый, размеры 840х650х230 мм | шт
18.3.02.02-1025 | Шкаф пожарный для одного рукава и двух огнетушителей, встроенный, закрытый, размеры 540х1280х230 мм | шт
28.99.39.190.18.3.02.02-1025-000 | Шкаф пожарный для одного рукава и двух огнетушителей, встроенный, закрытый, размеры 540х1280х230 мм | шт
18.3.02.02-1026 | Шкаф пожарный для двух рукавов и трех огнетушителей, встроенный, закрытый, размеры 540х1280х230 мм | шт
28.99.39.190.18.3.02.02-1026-000 | Шкаф пожарный для двух рукавов и трех огнетушителей, встроенный, закрытый, размеры 540х1280х230 мм | шт
18.3.02.02-1027 | Шкаф для огнетушителя навесной, закрытый, размеры 300х730х220 мм | шт
28.99.39.190.18.3.02.02-1027-000 | Шкаф для огнетушителя навесной, закрытый, размеры 300х730х220 мм | шт
18.3.02.02-1028 | Шкаф для огнетушителя угловой, закрытый, размеры 300х700х240 мм | шт
28.99.39.190.18.3.02.02-1028-000 | Шкаф для огнетушителя угловой, закрытый, размеры 300х700х240 мм | шт
18.3.02.02-1029 | Шкаф для огнетушителя навесной, закрытый, размеры 730х600х220 мм | шт
28.99.39.190.18.3.02.02-1029-000 | Шкаф для огнетушителя навесной, закрытый, размеры 730х600х220 мм | шт
18.3.02.02-1030 | Шкаф для огнетушителя навесной, открытый, размеры 730х300х220 мм | шт
28.99.39.190.18.3.02.02-1030-000 | Шкаф для огнетушителя навесной, открытый, размеры 730х300х220 мм | шт
18.3.02.02-1031 | Шкаф для огнетушителя угловой, открытый, размеры 730х300х241 мм | шт
28.99.39.190.18.3.02.02-1031-000 | Шкаф для огнетушителя угловой, открытый, размеры 730х300х241 мм | шт
18.3.02.02-1032 | Шкаф для огнетушителя навесной, открытый, размеры 730х600х220 мм | шт
28.99.39.190.18.3.02.02-1032-000 | Шкаф для огнетушителя навесной, открытый, размеры 730х600х220 мм | шт
18.3.02.02-1033 | Шкаф пожарный для одного рукава, навесной, закрытый, размеры 540х650х230 мм | шт
28.99.39.190.18.3.02.02-1033-000 | Шкаф пожарный для одного рукава, навесной, закрытый, размеры 540х650х230 мм | шт
18.3.02.02-1034 | Шкаф пожарный для одного рукава и одного огнетушителя, навесной, закрытый, размеры 840х650х230 мм | шт
28.99.39.190.18.3.02.02-1034-000 | Шкаф пожарный для одного рукава и одного огнетушителя, навесной, закрытый, размеры 840х650х230 мм | шт
18.3.02.02-1040 | Шкаф пожарный металлический для двух рукавов и двух огнетушителей, встроенный, закрытый, размеры 750х1350х300 мм | шт
28.99.39.190.18.3.02.02-1040-000 | Шкаф пожарный металлический для двух рукавов и двух огнетушителей, встроенный, закрытый, размеры 750х1350х300 мм | шт
18.3.02.02-1041 | Шкаф пожарный металлический для двух рукавов и двух огнетушителей, навесной, закрытый, размеры 700х1300х300 мм | шт
28.99.39.190.18.3.02.02-1041-000 | Шкаф пожарный металлический для двух рукавов и двух огнетушителей, навесной, закрытый, размеры 700х1300х300 мм | шт
Часть 18.4: Материалы и изделия для системы газоснабжения | Часть 18.4: Материалы и изделия для системы газоснабжения | Часть 18.4: Материалы и изделия для системы газоснабжения
Раздел 18.4.01: Материалы и изделия для системы газоснабжения | Раздел 18.4.01: Материалы и изделия для системы газоснабжения | Раздел 18.4.01: Материалы и изделия для системы газоснабжения
Группа 18.4.01.01: Баллоны для сжиженных газов | Группа 18.4.01.01: Баллоны для сжиженных газов | Группа 18.4.01.01: Баллоны для сжиженных газов
18.4.01.01-0013 | Баллон стальной для сжиженных газов, рабочее давление до 1,6 МПа, объем 27 л | шт
25.29.12.130.18.4.01.01-0013-000 | Баллон стальной для сжиженных газов, рабочее давление до 1,6 МПа, объем 27 л | шт
18.4.01.01-0014 | Баллон для сжиженных газов, рабочее давление до 1,6 МПа, объем 50 л | шт
25.29.12.130.18.4.01.01-0014-000 | Баллон для сжиженных газов, рабочее давление до 1,6 МПа, объем 50 л | шт
18.4.01.01-0021 | Баллон стальной для газов, рабочее давление до 19,6 МПа, объем 5 л | шт
25.29.12.130.18.4.01.01-0021-000 | Баллон стальной для газов, рабочее давление до 19,6 МПа, объем 5 л | шт
18.4.01.01-0022 | Баллон стальной для газов, рабочее давление до 19,6 МПа, объем 10 л | шт
25.29.12.130.18.4.01.01-0022-000 | Баллон стальной для газов, рабочее давление до 19,6 МПа, объем 10 л | шт
18.4.01.01-0023 | Баллон стальной для газов, рабочее давление до 19,6 МПа, объем 40 л | шт
25.29.12.130.18.4.01.01-0023-000 | Баллон стальной для газов, рабочее давление до 19,6 МПа, объем 40 л | шт
Группа 18.4.01.02: Конструкции и элементы газопроводов | Группа 18.4.01.02: Конструкции и элементы газопроводов | Группа 18.4.01.02: Конструкции и элементы газопроводов
18.4.01.02-0061 | Конструкции металлические (седло под трубопроводы, хомуты или подвески) | т
25.11.23.119.18.4.01.02-0061-000 | Конструкции металлические (седло под трубопроводы, хомуты или подвески) | т
18.4.01.02-0091 | Штыри токопроводящие | т
25.11.23.119.18.4.01.02-0091-000 | Штыри токопроводящие | т
Группа 18.4.01.03: Протекторы | Группа 18.4.01.03: Протекторы | Группа 18.4.01.03: Протекторы
18.4.01.03-0001 | Протектор магниевый, длина 700 мм, диаметр 200 мм | шт
27.33.13.190.18.4.01.03-0001-000 | Протектор магниевый, длина 700 мм, диаметр 200 мм | шт
18.4.01.03-0002 | Протектор магниевый, длина 710 мм, диаметр 270 мм | шт
27.33.13.190.18.4.01.03-0002-000 | Протектор магниевый, длина 710 мм, диаметр 270 мм | шт
Группа 18.4.01.04: Установки шкафные | Группа 18.4.01.04: Установки шкафные | Группа 18.4.01.04: Установки шкафные
18.4.01.04-0011 | Шкафы металлические для баллонов | кг
25.11.23.119.18.4.01.04-0011-000 | Шкафы металлические для баллонов | кг
18.4.01.04-0012 | Шкафы металлические для регулятора давления | кг
25.11.23.119.18.4.01.04-0012-000 | Шкафы металлические для регулятора давления | кг
Группа 18.4.01.06: Фильтры фланцевые волосяные | Группа 18.4.01.06: Фильтры фланцевые волосяные | Группа 18.4.01.06: Фильтры фланцевые волосяные
18.4.01.06-0001 | Фильтр фланцевый волосяной, диаметр 50 мм | шт
28.25.14.129.18.4.01.06-0001-000 | Фильтр фланцевый волосяной, диаметр 50 мм | шт
18.4.01.06-0002 | Фильтр фланцевый волосяной, диаметр 100 мм | шт
28.25.14.129.18.4.01.06-0002-000 | Фильтр фланцевый волосяной, диаметр 100 мм | шт
18.4.01.06-0003 | Фильтр фланцевый волосяной, диаметр 200 мм | шт
28.25.14.129.18.4.01.06-0003-000 | Фильтр фланцевый волосяной, диаметр 200 мм | шт
Группа 18.4.01.08: Изделия для системы газоснабжения, не включенные в группы | Группа 18.4.01.08: Изделия для системы газоснабжения, не включенные в группы | Группа 18.4.01.08: Изделия для системы газоснабжения, не включенные в группы
18.4.01.08-0001 | Глазок смотровой с заслонками | кг
25.11.23.119.18.4.01.08-0001-000 | Глазок смотровой с заслонками | кг
18.4.01.08-0021 | Патрубок конический | шт
25.11.23.119.18.4.01.08-0021-000 | Патрубок конический | шт
18.4.01.08-0022 | Головка воздушная | шт
25.11.23.119.18.4.01.08-0022-000 | Головка воздушная | шт
18.4.01.08-0031 | Прочистка для газохода | шт
25.11.23.119.18.4.01.08-0031-000 | Прочистка для газохода | шт
18.4.01.08-0041 | Свеча вытяжная | шт
25.11.23.119.18.4.01.08-0041-000 | Свеча вытяжная | шт
18.4.01.08-0061 | Труба соединительная | шт
25.11.23.119.18.4.01.08-0061-000 | Труба соединительная | шт
18.4.01.08-0071 | Чистка стальная | шт
25.11.23.119.18.4.01.08-0071-000 | Чистка стальная | шт
18.4.01.08-0081 | Тоннели керамические (насадки) | шт
25.11.23.119.18.4.01.08-0081-000 | Тоннели керамические (насадки) | шт
Группа 18.4.01.09: Вводы цокольные | Группа 18.4.01.09: Вводы цокольные | Группа 18.4.01.09: Вводы цокольные
18.4.01.09-0001 | Ввод цокольный стальной Г-образный для полиэтиленового газопровода низкого давления, диаметр 32 мм | шт
25.11.23.119.18.4.01.09-0001-000 | Ввод цокольный стальной Г-образный для полиэтиленового газопровода низкого давления, диаметр 32 мм | шт
18.4.01.09-0002 | Ввод цокольный стальной Г-образный для полиэтиленового газопровода низкого давления, диаметр 40 мм | шт
25.11.23.119.18.4.01.09-0002-000 | Ввод цокольный стальной Г-образный для полиэтиленового газопровода низкого давления, диаметр 40 мм | шт
18.4.01.09-0004 | Ввод цокольный стальной Г-образный для полиэтиленового газопровода низкого давления, диаметр 90 мм | шт
25.11.23.119.18.4.01.09-0004-000 | Ввод цокольный стальной Г-образный для полиэтиленового газопровода низкого давления, диаметр 90 мм | шт
18.4.01.09-0005 | Ввод цокольный стальной Г-образный для полиэтиленового газопровода низкого давления, диаметр 110 мм | шт
25.11.23.119.18.4.01.09-0005-000 | Ввод цокольный стальной Г-образный для полиэтиленового газопровода низкого давления, диаметр 110 мм | шт
18.4.01.09-0006 | Ввод цокольный стальной Г-образный для полиэтиленового газопровода низкого давления, диаметр 160 мм | шт
25.11.23.119.18.4.01.09-0006-000 | Ввод цокольный стальной Г-образный для полиэтиленового газопровода низкого давления, диаметр 160 мм | шт
18.4.01.09-0007 | Ввод цокольный стальной Г-образный для полиэтиленового газопровода низкого давления, диаметр 225 мм | шт
25.11.23.119.18.4.01.09-0007-000 | Ввод цокольный стальной Г-образный для полиэтиленового газопровода низкого давления, диаметр 225 мм | шт
18.4.01.09-0017 | Ввод цокольный полиэтиленовый прямой для полиэтиленового газопровода низкого, среднего и высокого давления, диаметр 32 мм | шт
22.23.19.000.18.4.01.09-0017-000 | Ввод цокольный полиэтиленовый прямой для полиэтиленового газопровода низкого, среднего и высокого давления, диаметр 32 мм | шт
18.4.01.09-0018 | Ввод цокольный полиэтиленовый прямой для полиэтиленового газопровода низкого, среднего и высокого давления, диаметр 63 мм | шт
22.23.19.000.18.4.01.09-0018-000 | Ввод цокольный полиэтиленовый прямой для полиэтиленового газопровода низкого, среднего и высокого давления, диаметр 63 мм | шт
18.4.01.09-0019 | Ввод цокольный полиэтиленовый прямой для полиэтиленового газопровода низкого, среднего и высокого давления, диаметр 90 мм | шт
22.23.19.000.18.4.01.09-0019-000 | Ввод цокольный полиэтиленовый прямой для полиэтиленового газопровода низкого, среднего и высокого давления, диаметр 90 мм | шт
18.4.01.09-0020 | Ввод цокольный полиэтиленовый прямой для полиэтиленового газопровода низкого, среднего и высокого давления, диаметр 110 мм | шт
22.23.19.000.18.4.01.09-0020-000 | Ввод цокольный полиэтиленовый прямой для полиэтиленового газопровода низкого, среднего и высокого давления, диаметр 110 мм | шт
18.4.01.09-0021 | Ввод цокольный полиэтиленовый прямой для полиэтиленового газопровода низкого, среднего и высокого давления, диаметр 160 мм | шт
22.23.19.000.18.4.01.09-0021-000 | Ввод цокольный полиэтиленовый прямой для полиэтиленового газопровода низкого, среднего и высокого давления, диаметр 160 мм | шт
18.4.01.09-0023 | Ввод цокольный полиэтиленовый со свободным изгибом для полиэтиленового газопровода низкого давления, диаметр 32 мм | шт
22.23.19.000.18.4.01.09-0023-000 | Ввод цокольный полиэтиленовый со свободным изгибом для полиэтиленового газопровода низкого давления, диаметр 32 мм | шт
18.4.01.09-0024 | Ввод цокольный полиэтиленовый со свободным изгибом для полиэтиленового газопровода низкого давления, диаметр 63 мм | шт
22.23.19.000.18.4.01.09-0024-000 | Ввод цокольный полиэтиленовый со свободным изгибом для полиэтиленового газопровода низкого давления, диаметр 63 мм | шт
Часть 18.5: Материалы и изделия для системы теплоснабжения | Часть 18.5: Материалы и изделия для системы теплоснабжения | Часть 18.5: Материалы и изделия для системы теплоснабжения
Раздел 18.5.01: Баки расширительные | Раздел 18.5.01: Баки расширительные | Раздел 18.5.01: Баки расширительные
Группа 18.5.01.01: Баки мембранные | Группа 18.5.01.01: Баки мембранные | Группа 18.5.01.01: Баки мембранные
18.5.01.01-0001 | Бак стальной мембранный для отопления, давление 0,5-1,0 МПа, емкость до 100 л | шт
25.91.11.000.18.5.01.01-0001-000 | Бак стальной мембранный для отопления, давление 0,5-1,0 МПа, емкость до 100 л | шт
18.5.01.01-0002 | Бак стальной мембранный для отопления, давление 0,5-1,0 МПа, емкость до 200 л | шт
25.91.11.000.18.5.01.01-0002-000 | Бак стальной мембранный для отопления, давление 0,5-1,0 МПа, емкость до 200 л | шт
18.5.01.01-0003 | Бак стальной мембранный для отопления, давление 0,5-1,0 МПа, емкость до 300 л | шт
25.91.11.000.18.5.01.01-0003-000 | Бак стальной мембранный для отопления, давление 0,5-1,0 МПа, емкость до 300 л | шт
18.5.01.01-0004 | Бак стальной мембранный для отопления, давление 0,5-1,0 МПа, емкость до 400 л | шт
25.29.11.910.18.5.01.01-0004-000 | Бак стальной мембранный для отопления, давление 0,5-1,0 МПа, емкость до 400 л | шт
18.5.01.01-0005 | Бак стальной мембранный для отопления, давление 0,5-1,0 МПа, емкость до 500 л | шт
25.29.11.910.18.5.01.01-0005-000 | Бак стальной мембранный для отопления, давление 0,5-1,0 МПа, емкость до 500 л | шт
18.5.01.01-0006 | Бак стальной мембранный для отопления, давление 0,5-1,0 МПа, емкость до 600 л | шт
25.29.11.910.18.5.01.01-0006-000 | Бак стальной мембранный для отопления, давление 0,5-1,0 МПа, емкость до 600 л | шт
18.5.01.01-0007 | Бак стальной мембранный для отопления, давление 0,5-1,0 МПа, емкость до 800 л | шт
25.29.11.910.18.5.01.01-0007-000 | Бак стальной мембранный для отопления, давление 0,5-1,0 МПа, емкость до 800 л | шт
18.5.01.01-0008 | Бак стальной мембранный для отопления, давление 0,5-1,0 МПа, емкость до 150 л | шт
25.91.11.000.18.5.01.01-0008-000 | Бак стальной мембранный для отопления, давление 0,5-1,0 МПа, емкость до 150 л | шт
18.5.01.01-0009 | Бак стальной мембранный для отопления, давление 0,5-1,0 МПа, емкость до 1000 л | шт
25.29.11.910.18.5.01.01-0009-000 | Бак стальной мембранный для отопления, давление 0,5-1,0 МПа, емкость до 1000 л | шт
18.5.01.01-0010 | Бак стальной мембранный для отопления, давление 0,5-1,0 МПа, емкость до 1200 л | шт
25.29.11.910.18.5.01.01-0010-000 | Бак стальной мембранный для отопления, давление 0,5-1,0 МПа, емкость до 1200 л | шт
18.5.01.01-0011 | Бак стальной мембранный для отопления, давление 0,5-1,0 МПа, емкость до 1500 л | шт
25.29.11.910.18.5.01.01-0011-000 | Бак стальной мембранный для отопления, давление 0,5-1,0 МПа, емкость до 1500 л | шт
18.5.01.01-0012 | Бак стальной мембранный для отопления, давление 0,5-1,0 МПа, емкость до 2000 л | шт
25.29.11.910.18.5.01.01-0012-000 | Бак стальной мембранный для отопления, давление 0,5-1,0 МПа, емкость до 2000 л | шт
18.5.01.01-0013 | Бак стальной мембранный для отопления, давление 0,5-1,0 МПа, емкость до 2500 л | шт
25.29.11.910.18.5.01.01-0013-000 | Бак стальной мембранный для отопления, давление 0,5-1,0 МПа, емкость до 2500 л | шт
18.5.01.01-0014 | Бак стальной мембранный для отопления, давление 0,5-1,0 МПа, емкость до 3000 л | шт
25.29.11.910.18.5.01.01-0014-000 | Бак стальной мембранный для отопления, давление 0,5-1,0 МПа, емкость до 3000 л | шт
18.5.01.01-0015 | Бак стальной мембранный для отопления, давление 0,5-1,0 МПа, емкость до 3500 л | шт
25.29.11.910.18.5.01.01-0015-000 | Бак стальной мембранный для отопления, давление 0,5-1,0 МПа, емкость до 3500 л | шт
18.5.01.01-0016 | Бак стальной мембранный для отопления, давление 0,5-1,0 МПа, емкость до 4000 л | шт
25.29.11.910.18.5.01.01-0016-000 | Бак стальной мембранный для отопления, давление 0,5-1,0 МПа, емкость до 4000 л | шт
18.5.01.01-0020 | Бак стальной мембранный для отопления, давление 0,5-1,0 МПа, емкость до 40 л | шт
25.91.11.000.18.5.01.01-0020-000 | Бак стальной мембранный для отопления, давление 0,5-1,0 МПа, емкость до 40 л | шт
18.5.01.01-0021 | Бак стальной мембранный для отопления, давление 0,5-1,0 МПа, емкость 50 л | шт
25.91.11.000.18.5.01.01-0021-000 | Бак стальной мембранный для отопления, давление 0,5-1,0 МПа, емкость 50 л | шт
Группа 18.5.01.04: Баки расширительные | Группа 18.5.01.04: Баки расширительные | Группа 18.5.01.04: Баки расширительные
18.5.01.04-0001 | Бак стальной расширительный для отопления, давление 0,6-1,0 МПа, емкость до 1000 л | шт
25.29.11.910.18.5.01.04-0001-000 | Бак стальной расширительный для отопления, давление 0,6-1,0 МПа, емкость до 1000 л | шт
18.5.01.04-0002 | Бак стальной расширительный для отопления, давление 0,6-1,0 МПа, емкость до 1500 л | шт
25.29.11.910.18.5.01.04-0002-000 | Бак стальной расширительный для отопления, давление 0,6-1,0 МПа, емкость до 1500 л | шт
18.5.01.04-0003 | Бак стальной расширительный для отопления, давление 0,6-1,0 МПа, емкость до 2000 л | шт
25.29.11.910.18.5.01.04-0003-000 | Бак стальной расширительный для отопления, давление 0,6-1,0 МПа, емкость до 2000 л | шт
Раздел 18.5.02: Баки, емкости и поддоны для воды | Раздел 18.5.02: Баки, емкости и поддоны для воды | Раздел 18.5.02: Баки, емкости и поддоны для воды
Группа 18.5.02.01: Баки | Группа 18.5.02.01: Баки | Группа 18.5.02.01: Баки
18.5.02.01-0012 | Бак стальной для воды, без давления, емкость 2000 л | шт
25.29.11.910.18.5.02.01-0012-000 | Бак стальной для воды, без давления, емкость 2000 л | шт
18.5.02.01-0013 | Бак стальной для воды, без давления, емкость 5000 л | шт
25.29.11.910.18.5.02.01-0013-000 | Бак стальной для воды, без давления, емкость 5000 л | шт
Группа 18.5.02.03: Поддоны и подставки | Группа 18.5.02.03: Поддоны и подставки | Группа 18.5.02.03: Поддоны и подставки
18.5.02.03-0001 | Поддон металлический для баков, вместимость до 2 м3, размеры 1520х1200х150 мм | шт
25.29.11.910.18.5.02.03-0001-000 | Поддон металлический для баков, вместимость до 2 м3, размеры 1520х1200х150 мм | шт
18.5.02.03-0002 | Поддон металлический для баков, вместимость до 4 м3, размеры 3000х1200х150 мм | шт
25.29.11.910.18.5.02.03-0002-000 | Поддон металлический для баков, вместимость до 4 м3, размеры 3000х1200х150 мм | шт
Раздел 18.5.03: Вставки | Раздел 18.5.03: Вставки | Раздел 18.5.03: Вставки
Группа 18.5.03.01: Вставки виброизолирующие | Группа 18.5.03.01: Вставки виброизолирующие | Группа 18.5.03.01: Вставки виброизолирующие
18.5.03.01-0001 | Вставка виброизолирующая на давление 1,0 МПа из жаростойкой синтетической резины и армированного корпуса с жесткими стальными проволочными кольцами и присоединительными фланцами, номинальный диаметр 125 мм | компл
28.13.31.110.18.5.03.01-0001-000 | Вставка виброизолирующая на давление 1,0 МПа из жаростойкой синтетической резины и армированного корпуса с жесткими стальными проволочными кольцами и присоединительными фланцами, номинальный диаметр 125 мм | компл
18.5.03.01-0002 | Вставка виброизолирующая на давление 1,0 МПа из жаростойкой синтетической резины и армированного корпуса с жесткими стальными проволочными кольцами и присоединительными фланцами, номинальный диаметр 150 мм | компл
28.13.31.110.18.5.03.01-0002-000 | Вставка виброизолирующая на давление 1,0 МПа из жаростойкой синтетической резины и армированного корпуса с жесткими стальными проволочными кольцами и присоединительными фланцами, номинальный диаметр 150 мм | компл
18.5.03.01-0003 | Вставка виброизолирующая на давление 1,6 МПа из жаростойкой синтетической резины и армированного корпуса с жесткими стальными проволочными кольцами и присоединительными фланцами, номинальный диаметр 50 мм | компл
28.13.31.110.18.5.03.01-0003-000 | Вставка виброизолирующая на давление 1,6 МПа из жаростойкой синтетической резины и армированного корпуса с жесткими стальными проволочными кольцами и присоединительными фланцами, номинальный диаметр 50 мм | компл
18.5.03.01-0004 | Вставка виброизолирующая на давление 1,6 МПа из жаростойкой синтетической резины и армированного корпуса с жесткими стальными проволочными кольцами и присоединительными фланцами, номинальный диаметр 65 мм | компл
28.13.31.110.18.5.03.01-0004-000 | Вставка виброизолирующая на давление 1,6 МПа из жаростойкой синтетической резины и армированного корпуса с жесткими стальными проволочными кольцами и присоединительными фланцами, номинальный диаметр 65 мм | компл
18.5.03.01-0005 | Вставка виброизолирующая на давление 1,6 МПа из жаростойкой синтетической резины и армированного корпуса с жесткими стальными проволочными кольцами и присоединительными фланцами, номинальный диаметр 80 мм | компл
28.13.31.110.18.5.03.01-0005-000 | Вставка виброизолирующая на давление 1,6 МПа из жаростойкой синтетической резины и армированного корпуса с жесткими стальными проволочными кольцами и присоединительными фланцами, номинальный диаметр 80 мм | компл
18.5.03.01-0006 | Вставка виброизолирующая на давление 1,6 МПа из жаростойкой синтетической резины и армированного корпуса с жесткими стальными проволочными кольцами и присоединительными фланцами, номинальный диаметр 100 мм | компл
28.13.31.110.18.5.03.01-0006-000 | Вставка виброизолирующая на давление 1,6 МПа из жаростойкой синтетической резины и армированного корпуса с жесткими стальными проволочными кольцами и присоединительными фланцами, номинальный диаметр 100 мм | компл
18.5.03.01-0007 | Вставка виброизолирующая на давление 1,6 МПа из жаростойкой синтетической резины и армированного корпуса с жесткими стальными проволочными кольцами и присоединительными фланцами, номинальный диаметр 150 мм | компл
28.13.31.110.18.5.03.01-0007-000 | Вставка виброизолирующая на давление 1,6 МПа из жаростойкой синтетической резины и армированного корпуса с жесткими стальными проволочными кольцами и присоединительными фланцами, номинальный диаметр 150 мм | компл
18.5.03.01-0008 | Вставка виброизолирующая на давление 1,6 МПа из жаростойкой синтетической резины и армированного корпуса с жесткими стальными проволочными кольцами и присоединительными фланцами, номинальный диаметр 200 мм | компл
28.13.31.110.18.5.03.01-0008-000 | Вставка виброизолирующая на давление 1,6 МПа из жаростойкой синтетической резины и армированного корпуса с жесткими стальными проволочными кольцами и присоединительными фланцами, номинальный диаметр 200 мм | компл
18.5.03.01-0009 | Вставка виброизолирующая на давление 1,6 МПа из жаростойкой синтетической резины и армированного корпуса с жесткими стальными проволочными кольцами и присоединительными фланцами, номинальный диаметр 300 мм | компл
28.13.31.110.18.5.03.01-0009-000 | Вставка виброизолирующая на давление 1,6 МПа из жаростойкой синтетической резины и армированного корпуса с жесткими стальными проволочными кольцами и присоединительными фланцами, номинальный диаметр 300 мм | компл
Раздел 18.5.05: Грязевики | Раздел 18.5.05: Грязевики | Раздел 18.5.05: Грязевики
Группа 18.5.05.01: Грязевики из стальных труб и толстолистовой стали | Группа 18.5.05.01: Грязевики из стальных труб и толстолистовой стали | Группа 18.5.05.01: Грязевики из стальных труб и толстолистовой стали
18.5.05.01-0001 | Грязевик из стальных труб и толстолистовой стали, наружный диаметр входного патрубка 159 мм, наружный диаметр корпуса 325 мм | шт
28.29.12.190.18.5.05.01-0001-000 | Грязевик из стальных труб и толстолистовой стали, наружный диаметр входного патрубка 159 мм, наружный диаметр корпуса 325 мм | шт
18.5.05.01-0002 | Грязевик из стальных труб и толстолистовой стали, наружный диаметр входного патрубка 219 мм, наружный диаметр корпуса 426 мм | шт
28.29.12.190.18.5.05.01-0002-000 | Грязевик из стальных труб и толстолистовой стали, наружный диаметр входного патрубка 219 мм, наружный диаметр корпуса 426 мм | шт
18.5.05.01-0003 | Грязевик из стальных труб и толстолистовой стали, наружный диаметр входного патрубка 273 мм, наружный диаметр корпуса 530 мм | шт
28.29.12.190.18.5.05.01-0003-000 | Грязевик из стальных труб и толстолистовой стали, наружный диаметр входного патрубка 273 мм, наружный диаметр корпуса 530 мм | шт
Группа 18.5.05.02: Грязевики из стальных электросварных и водогазопроводных труб | Группа 18.5.05.02: Грязевики из стальных электросварных и водогазопроводных труб | Группа 18.5.05.02: Грязевики из стальных электросварных и водогазопроводных труб
18.5.05.02-0002 | Грязевик из стальных электросварных и водогазопроводных труб, наружный диаметр входного патрубка 45 мм, наружный диаметр корпуса 219 мм | шт
28.29.12.190.18.5.05.02-0002-000 | Грязевик из стальных электросварных и водогазопроводных труб, наружный диаметр входного патрубка 45 мм, наружный диаметр корпуса 219 мм | шт
18.5.05.02-0003 | Грязевик из стальных электросварных и водогазопроводных труб, наружный диаметр входного патрубка 57 мм, наружный диаметр корпуса 273 мм | шт
28.29.12.190.18.5.05.02-0003-000 | Грязевик из стальных электросварных и водогазопроводных труб, наружный диаметр входного патрубка 57 мм, наружный диаметр корпуса 273 мм | шт
18.5.05.02-0004 | Грязевик из стальных электросварных и водогазопроводных труб, наружный диаметр входного патрубка 89 мм, наружный диаметр корпуса 325 мм | шт
28.29.12.190.18.5.05.02-0004-000 | Грязевик из стальных электросварных и водогазопроводных труб, наружный диаметр входного патрубка 89 мм, наружный диаметр корпуса 325 мм | шт
18.5.05.02-0005 | Грязевик из стальных электросварных и водогазопроводных труб, наружный диаметр входного патрубка 108 мм, наружный диаметр корпуса 377 мм | шт
28.29.12.190.18.5.05.02-0005-000 | Грязевик из стальных электросварных и водогазопроводных труб, наружный диаметр входного патрубка 108 мм, наружный диаметр корпуса 377 мм | шт
18.5.05.02-0006 | Грязевик из стальных электросварных и водогазопроводных труб, наружный диаметр входного патрубка 133 мм, наружный диаметр корпуса 429 мм | шт
28.29.12.190.18.5.05.02-0006-000 | Грязевик из стальных электросварных и водогазопроводных труб, наружный диаметр входного патрубка 133 мм, наружный диаметр корпуса 429 мм | шт
Группа 18.5.05.03: Грязевики из стальных труб, не включенные в группы | Группа 18.5.05.03: Грязевики из стальных труб, не включенные в группы | Группа 18.5.05.03: Грязевики из стальных труб, не включенные в группы
18.5.05.03-0001 | Грязевик для трубопроводов, диаметр 300 мм | шт
28.29.12.190.18.5.05.03-0001-000 | Грязевик для трубопроводов, диаметр 300 мм | шт
18.5.05.03-0002 | Грязевик для трубопроводов, диаметр 350 мм | шт
28.29.12.190.18.5.05.03-0002-000 | Грязевик для трубопроводов, диаметр 350 мм | шт
18.5.05.03-0003 | Грязевик для трубопроводов, диаметр 400 мм | шт
28.29.12.190.18.5.05.03-0003-000 | Грязевик для трубопроводов, диаметр 400 мм | шт
18.5.05.03-0005 | Грязевик для трубопроводов, диаметр 500 мм | шт
28.29.12.190.18.5.05.03-0005-000 | Грязевик для трубопроводов, диаметр 500 мм | шт
18.5.05.03-0006 | Грязевик для трубопроводов, диаметр 600 мм | шт
28.29.12.190.18.5.05.03-0006-000 | Грязевик для трубопроводов, диаметр 600 мм | шт
18.5.05.03-0007 | Грязевик для трубопроводов, диаметр 700 мм | шт
28.29.12.190.18.5.05.03-0007-000 | Грязевик для трубопроводов, диаметр 700 мм | шт
18.5.05.03-0008 | Грязевик для трубопроводов, диаметр 800 мм | шт
28.29.12.190.18.5.05.03-0008-000 | Грязевик для трубопроводов, диаметр 800 мм | шт
18.5.05.03-0009 | Грязевик для трубопроводов, диаметр 900 мм | шт
28.29.12.190.18.5.05.03-0009-000 | Грязевик для трубопроводов, диаметр 900 мм | шт
18.5.05.03-0010 | Грязевик для трубопроводов, диаметр 1000 мм | шт
28.29.12.190.18.5.05.03-0010-000 | Грязевик для трубопроводов, диаметр 1000 мм | шт
Раздел 18.5.06: Конвекторы отопительные | Раздел 18.5.06: Конвекторы отопительные | Раздел 18.5.06: Конвекторы отопительные
Группа 18.5.06.02: Конвекторы настенные | Группа 18.5.06.02: Конвекторы настенные | Группа 18.5.06.02: Конвекторы настенные
18.5.06.02-0021 | Конвектор отопительный стальной, окрашенный порошковыми эмалями, с кожухом, средней глубины, без терморегулятора, тепловая мощность 1,226 кВт | шт
25.21.11.150.18.5.06.02-0021-000 | Конвектор отопительный стальной, окрашенный порошковыми эмалями, с кожухом, средней глубины, без терморегулятора, тепловая мощность 1,226 кВт | шт
18.5.06.02-0061 | Конвектор отопительный стальной, окрашенный порошковыми эмалями, с кожухом, малой глубины, без терморегулятора, тепловая мощность 0,4 кВт | шт
25.21.11.150.18.5.06.02-0061-000 | Конвектор отопительный стальной, окрашенный порошковыми эмалями, с кожухом, малой глубины, без терморегулятора, тепловая мощность 0,4 кВт | шт
18.5.06.02-0062 | Конвектор отопительный стальной, окрашенный порошковыми эмалями, с кожухом, малой глубины, без терморегулятора, тепловая мощность 0,479 кВт | шт
25.21.11.150.18.5.06.02-0062-000 | Конвектор отопительный стальной, окрашенный порошковыми эмалями, с кожухом, малой глубины, без терморегулятора, тепловая мощность 0,479 кВт | шт
18.5.06.02-0063 | Конвектор отопительный стальной, окрашенный порошковыми эмалями, с кожухом, малой глубины, без терморегулятора, тепловая мощность 0,655 кВт | шт
25.21.11.150.18.5.06.02-0063-000 | Конвектор отопительный стальной, окрашенный порошковыми эмалями, с кожухом, малой глубины, без терморегулятора, тепловая мощность 0,655 кВт | шт
18.5.06.02-0081 | Конвектор отопительный стальной, окрашенный порошковыми эмалями, с кожухом, задней стенкой и внутренними экранами средней глубины, тепловая мощность 0,7 кВт | шт
25.21.11.150.18.5.06.02-0081-000 | Конвектор отопительный стальной, окрашенный порошковыми эмалями, с кожухом, задней стенкой и внутренними экранами средней глубины, тепловая мощность 0,7 кВт | шт
18.5.06.02-0083 | Конвектор отопительный стальной, окрашенный порошковыми эмалями, с кожухом, задней стенкой и внутренними экранами средней глубины, тепловая мощность 0,85 кВт | шт
25.21.11.150.18.5.06.02-0083-000 | Конвектор отопительный стальной, окрашенный порошковыми эмалями, с кожухом, задней стенкой и внутренними экранами средней глубины, тепловая мощность 0,85 кВт | шт
18.5.06.02-0085 | Конвектор отопительный стальной, окрашенный порошковыми эмалями, с кожухом, задней стенкой и внутренними экранами средней глубины, тепловая мощность 1,0 кВт | шт
25.21.11.150.18.5.06.02-0085-000 | Конвектор отопительный стальной, окрашенный порошковыми эмалями, с кожухом, задней стенкой и внутренними экранами средней глубины, тепловая мощность 1,0 кВт | шт
18.5.06.02-0087 | Конвектор отопительный стальной, окрашенный порошковыми эмалями, с кожухом, задней стенкой и внутренними экранами средней глубины, тепловая мощность 1,226 кВт | шт
25.21.11.150.18.5.06.02-0087-000 | Конвектор отопительный стальной, окрашенный порошковыми эмалями, с кожухом, задней стенкой и внутренними экранами средней глубины, тепловая мощность 1,226 кВт | шт
18.5.06.02-0121 | Конвектор отопительный стальной настенный с кожухом и креплениями, тепловая мощность 0,400 кВт, концевой | шт
25.21.11.150.18.5.06.02-0121-000 | Конвектор отопительный стальной настенный с кожухом и креплениями, тепловая мощность 0,400 кВт, концевой | шт
18.5.06.02-0122 | Конвектор отопительный стальной настенный с кожухом и креплениями, тепловая мощность 0,400 кВт, проходной | шт
25.21.11.150.18.5.06.02-0122-000 | Конвектор отопительный стальной настенный с кожухом и креплениями, тепловая мощность 0,400 кВт, проходной | шт
18.5.06.02-0123 | Конвектор отопительный стальной настенный с кожухом и креплениями, тепловая мощность 0,479 кВт, концевой | шт
25.21.11.150.18.5.06.02-0123-000 | Конвектор отопительный стальной настенный с кожухом и креплениями, тепловая мощность 0,479 кВт, концевой | шт
18.5.06.02-0124 | Конвектор отопительный стальной настенный с кожухом и креплениями, тепловая мощность 0,479 кВт, проходной | шт
25.21.11.150.18.5.06.02-0124-000 | Конвектор отопительный стальной настенный с кожухом и креплениями, тепловая мощность 0,479 кВт, проходной | шт
18.5.06.02-0125 | Конвектор отопительный стальной настенный с кожухом и креплениями, тепловая мощность 0,655 кВт, концевой | шт
25.21.11.150.18.5.06.02-0125-000 | Конвектор отопительный стальной настенный с кожухом и креплениями, тепловая мощность 0,655 кВт, концевой | шт
18.5.06.02-0126 | Конвектор отопительный стальной настенный с кожухом и креплениями, тепловая мощность 0,655 кВт, проходной | шт
25.21.11.150.18.5.06.02-0126-000 | Конвектор отопительный стальной настенный с кожухом и креплениями, тепловая мощность 0,655 кВт, проходной | шт
18.5.06.02-0127 | Конвектор отопительный стальной настенный с кожухом и креплениями, тепловая мощность 0,787 кВт, концевой | шт
25.21.11.150.18.5.06.02-0127-000 | Конвектор отопительный стальной настенный с кожухом и креплениями, тепловая мощность 0,787 кВт, концевой | шт
18.5.06.02-0128 | Конвектор отопительный стальной настенный с кожухом и креплениями, тепловая мощность 0,787 кВт, проходной | шт
25.21.11.150.18.5.06.02-0128-000 | Конвектор отопительный стальной настенный с кожухом и креплениями, тепловая мощность 0,787 кВт, проходной | шт
18.5.06.02-0129 | Конвектор отопительный стальной настенный с кожухом и креплениями, тепловая мощность 0,918 кВт, концевой | шт
25.21.11.150.18.5.06.02-0129-000 | Конвектор отопительный стальной настенный с кожухом и креплениями, тепловая мощность 0,918 кВт, концевой | шт
18.5.06.02-0130 | Конвектор отопительный стальной настенный с кожухом и креплениями, тепловая мощность 0,918 кВт, проходной | шт
25.21.11.150.18.5.06.02-0130-000 | Конвектор отопительный стальной настенный с кожухом и креплениями, тепловая мощность 0,918 кВт, проходной | шт
18.5.06.02-0131 | Конвектор отопительный стальной настенный с кожухом и креплениями, тепловая мощность 1,049 кВт, концевой | шт
25.21.11.150.18.5.06.02-0131-000 | Конвектор отопительный стальной настенный с кожухом и креплениями, тепловая мощность 1,049 кВт, концевой | шт
18.5.06.02-0132 | Конвектор отопительный стальной настенный с кожухом и креплениями, тепловая мощность 1,049 кВт, проходной | шт
25.21.11.150.18.5.06.02-0132-000 | Конвектор отопительный стальной настенный с кожухом и креплениями, тепловая мощность 1,049 кВт, проходной | шт
18.5.06.02-0133 | Конвектор отопительный стальной настенный с кожухом и креплениями, тепловая мощность 1,180 кВт, концевой | шт
25.21.11.150.18.5.06.02-0133-000 | Конвектор отопительный стальной настенный с кожухом и креплениями, тепловая мощность 1,180 кВт, концевой | шт
18.5.06.02-0134 | Конвектор отопительный стальной настенный с кожухом и креплениями, тепловая мощность 1,180 кВт, проходной | шт
25.21.11.150.18.5.06.02-0134-000 | Конвектор отопительный стальной настенный с кожухом и креплениями, тепловая мощность 1,180 кВт, проходной | шт
18.5.06.02-0135 | Конвектор отопительный стальной настенный с кожухом и креплениями, тепловая мощность 1,311 кВт, концевой | шт
25.21.11.150.18.5.06.02-0135-000 | Конвектор отопительный стальной настенный с кожухом и креплениями, тепловая мощность 1,311 кВт, концевой | шт
18.5.06.02-0136 | Конвектор отопительный стальной настенный с кожухом и креплениями, тепловая мощность 1,311 кВт, проходной | шт
25.21.11.150.18.5.06.02-0136-000 | Конвектор отопительный стальной настенный с кожухом и креплениями, тепловая мощность 1,311 кВт, проходной | шт
18.5.06.02-0137 | Конвектор отопительный стальной настенный с кожухом и креплениями, тепловая мощность 1,442 кВт, концевой | шт
25.21.11.150.18.5.06.02-0137-000 | Конвектор отопительный стальной настенный с кожухом и креплениями, тепловая мощность 1,442 кВт, концевой | шт
18.5.06.02-0138 | Конвектор отопительный стальной настенный с кожухом и креплениями, тепловая мощность 1,442 кВт, проходной | шт
25.21.11.150.18.5.06.02-0138-000 | Конвектор отопительный стальной настенный с кожухом и креплениями, тепловая мощность 1,442 кВт, проходной | шт
18.5.06.02-0139 | Конвектор отопительный стальной настенный с кожухом и креплениями, тепловая мощность 1,573 кВт, концевой | шт
25.21.11.150.18.5.06.02-0139-000 | Конвектор отопительный стальной настенный с кожухом и креплениями, тепловая мощность 1,573 кВт, концевой | шт
18.5.06.02-0140 | Конвектор отопительный стальной настенный с кожухом и креплениями, тепловая мощность 1,573 кВт, проходной | шт
25.21.11.150.18.5.06.02-0140-000 | Конвектор отопительный стальной настенный с кожухом и креплениями, тепловая мощность 1,573 кВт, проходной | шт
18.5.06.02-0141 | Конвектор отопительный стальной настенный с кожухом и креплениями, тепловая мощность 1,704 кВт, концевой | шт
25.21.11.150.18.5.06.02-0141-000 | Конвектор отопительный стальной настенный с кожухом и креплениями, тепловая мощность 1,704 кВт, концевой | шт
18.5.06.02-0142 | Конвектор отопительный стальной настенный с кожухом и креплениями, тепловая мощность 1,704 кВт, проходной | шт
25.21.11.150.18.5.06.02-0142-000 | Конвектор отопительный стальной настенный с кожухом и креплениями, тепловая мощность 1,704 кВт, проходной | шт
18.5.06.02-0143 | Конвектор отопительный стальной настенный с кожухом и креплениями, тепловая мощность 1,835 кВт, концевой | шт
25.21.11.150.18.5.06.02-0143-000 | Конвектор отопительный стальной настенный с кожухом и креплениями, тепловая мощность 1,835 кВт, концевой | шт
18.5.06.02-0144 | Конвектор отопительный стальной настенный с кожухом и креплениями, тепловая мощность 1,835 кВт, проходной | шт
25.21.11.150.18.5.06.02-0144-000 | Конвектор отопительный стальной настенный с кожухом и креплениями, тепловая мощность 1,835 кВт, проходной | шт
18.5.06.02-0145 | Конвектор отопительный стальной настенный с кожухом и креплениями, тепловая мощность 1,966 кВт, концевой | шт
25.21.11.150.18.5.06.02-0145-000 | Конвектор отопительный стальной настенный с кожухом и креплениями, тепловая мощность 1,966 кВт, концевой | шт
18.5.06.02-0146 | Конвектор отопительный стальной настенный с кожухом и креплениями, тепловая мощность 1,966 кВт, проходной | шт
25.21.11.150.18.5.06.02-0146-000 | Конвектор отопительный стальной настенный с кожухом и креплениями, тепловая мощность 1,966 кВт, проходной | шт
18.5.06.02-0151 | Конвектор отопительный стальной настенный с кожухом и креплениями, тепловая мощность 0,700 кВт, концевой | шт
25.21.11.150.18.5.06.02-0151-000 | Конвектор отопительный стальной настенный с кожухом и креплениями, тепловая мощность 0,700 кВт, концевой | шт
18.5.06.02-0161 | Конвектор отопительный стальной настенный с кожухом и креплениями, тепловая мощность 0,700 кВт, проходной | шт
25.21.11.150.18.5.06.02-0161-000 | Конвектор отопительный стальной настенный с кожухом и креплениями, тепловая мощность 0,700 кВт, проходной | шт
18.5.06.02-0162 | Конвектор отопительный стальной настенный с кожухом и креплениями, тепловая мощность 0,850 кВт, концевой | шт
25.21.11.150.18.5.06.02-0162-000 | Конвектор отопительный стальной настенный с кожухом и креплениями, тепловая мощность 0,850 кВт, концевой | шт
18.5.06.02-0163 | Конвектор отопительный стальной настенный с кожухом и креплениями, тепловая мощность 0,850 кВт, проходной | шт
25.21.11.150.18.5.06.02-0163-000 | Конвектор отопительный стальной настенный с кожухом и креплениями, тепловая мощность 0,850 кВт, проходной | шт
18.5.06.02-0164 | Конвектор отопительный стальной настенный с кожухом и креплениями, тепловая мощность 1,000 кВт, концевой | шт
25.21.11.150.18.5.06.02-0164-000 | Конвектор отопительный стальной настенный с кожухом и креплениями, тепловая мощность 1,000 кВт, концевой | шт
18.5.06.02-0165 | Конвектор отопительный стальной настенный с кожухом и креплениями, тепловая мощность 1,000 кВт, проходной | шт
25.21.11.150.18.5.06.02-0165-000 | Конвектор отопительный стальной настенный с кожухом и креплениями, тепловая мощность 1,000 кВт, проходной | шт
18.5.06.02-0166 | Конвектор отопительный стальной настенный с кожухом и креплениями, тепловая мощность 1,226 кВт, концевой | шт
25.21.11.150.18.5.06.02-0166-000 | Конвектор отопительный стальной настенный с кожухом и креплениями, тепловая мощность 1,226 кВт, концевой | шт
18.5.06.02-0167 | Конвектор отопительный стальной настенный с кожухом и креплениями, тепловая мощность 1,226 кВт, проходной | шт
25.21.11.150.18.5.06.02-0167-000 | Конвектор отопительный стальной настенный с кожухом и креплениями, тепловая мощность 1,226 кВт, проходной | шт
18.5.06.02-0168 | Конвектор отопительный стальной настенный с кожухом и креплениями, тепловая мощность 1,348 кВт, концевой | шт
25.21.11.150.18.5.06.02-0168-000 | Конвектор отопительный стальной настенный с кожухом и креплениями, тепловая мощность 1,348 кВт, концевой | шт
18.5.06.02-0169 | Конвектор отопительный стальной настенный с кожухом и креплениями, тепловая мощность 1,348 кВт, проходной | шт
25.21.11.150.18.5.06.02-0169-000 | Конвектор отопительный стальной настенный с кожухом и креплениями, тепловая мощность 1,348 кВт, проходной | шт
18.5.06.02-0170 | Конвектор отопительный стальной настенный с кожухом и креплениями, тепловая мощность 1,471 кВт, концевой | шт
25.21.11.150.18.5.06.02-0170-000 | Конвектор отопительный стальной настенный с кожухом и креплениями, тепловая мощность 1,471 кВт, концевой | шт
18.5.06.02-0171 | Конвектор отопительный стальной настенный с кожухом и креплениями, тепловая мощность 1,471 кВт, проходной | шт
25.21.11.150.18.5.06.02-0171-000 | Конвектор отопительный стальной настенный с кожухом и креплениями, тепловая мощность 1,471 кВт, проходной | шт
18.5.06.02-0172 | Конвектор отопительный стальной настенный с кожухом и креплениями, тепловая мощность 1,593 кВт, концевой | шт
25.21.11.150.18.5.06.02-0172-000 | Конвектор отопительный стальной настенный с кожухом и креплениями, тепловая мощность 1,593 кВт, концевой | шт
18.5.06.02-0173 | Конвектор отопительный стальной настенный с кожухом и креплениями, тепловая мощность 1,593 кВт, проходной | шт
25.21.11.150.18.5.06.02-0173-000 | Конвектор отопительный стальной настенный с кожухом и креплениями, тепловая мощность 1,593 кВт, проходной | шт
18.5.06.02-0174 | Конвектор отопительный стальной настенный с кожухом и креплениями, тепловая мощность 1,716 кВт, концевой | шт
25.21.11.150.18.5.06.02-0174-000 | Конвектор отопительный стальной настенный с кожухом и креплениями, тепловая мощность 1,716 кВт, концевой | шт
18.5.06.02-0175 | Конвектор отопительный стальной настенный с кожухом и креплениями, тепловая мощность 1,716 кВт, проходной | шт
25.21.11.150.18.5.06.02-0175-000 | Конвектор отопительный стальной настенный с кожухом и креплениями, тепловая мощность 1,716 кВт, проходной | шт
18.5.06.02-0176 | Конвектор отопительный стальной настенный с кожухом и креплениями, тепловая мощность 1,838 кВт, концевой | шт
25.21.11.150.18.5.06.02-0176-000 | Конвектор отопительный стальной настенный с кожухом и креплениями, тепловая мощность 1,838 кВт, концевой | шт
18.5.06.02-0177 | Конвектор отопительный стальной настенный с кожухом и креплениями, тепловая мощность 1,838 кВт, проходной | шт
25.21.11.150.18.5.06.02-0177-000 | Конвектор отопительный стальной настенный с кожухом и креплениями, тепловая мощность 1,838 кВт, проходной | шт
18.5.06.02-0178 | Конвектор отопительный стальной настенный с кожухом и креплениями, тепловая мощность 1,961 кВт, концевой | шт
25.21.11.150.18.5.06.02-0178-000 | Конвектор отопительный стальной настенный с кожухом и креплениями, тепловая мощность 1,961 кВт, концевой | шт
18.5.06.02-0179 | Конвектор отопительный стальной настенный с кожухом и креплениями, тепловая мощность 1,961 кВт, проходной | шт
25.21.11.150.18.5.06.02-0179-000 | Конвектор отопительный стальной настенный с кожухом и креплениями, тепловая мощность 1,961 кВт, проходной | шт
18.5.06.02-0180 | Конвектор отопительный стальной настенный с кожухом и креплениями, тепловая мощность 2,083 кВт, концевой | шт
25.21.11.150.18.5.06.02-0180-000 | Конвектор отопительный стальной настенный с кожухом и креплениями, тепловая мощность 2,083 кВт, концевой | шт
18.5.06.02-0181 | Конвектор отопительный стальной настенный с кожухом и креплениями, тепловая мощность 2,083 кВт, проходной | шт
25.21.11.150.18.5.06.02-0181-000 | Конвектор отопительный стальной настенный с кожухом и креплениями, тепловая мощность 2,083 кВт, проходной | шт
18.5.06.02-0182 | Конвектор отопительный стальной настенный с кожухом и креплениями, тепловая мощность 2,206 кВт, концевой | шт
25.21.11.150.18.5.06.02-0182-000 | Конвектор отопительный стальной настенный с кожухом и креплениями, тепловая мощность 2,206 кВт, концевой | шт
18.5.06.02-0183 | Конвектор отопительный стальной настенный с кожухом и креплениями, тепловая мощность 2,206 кВт, проходной | шт
25.21.11.150.18.5.06.02-0183-000 | Конвектор отопительный стальной настенный с кожухом и креплениями, тепловая мощность 2,206 кВт, проходной | шт
18.5.06.02-0184 | Конвектор отопительный стальной настенный с кожухом и креплениями, тепловая мощность 2,328 кВт, концевой | шт
25.21.11.150.18.5.06.02-0184-000 | Конвектор отопительный стальной настенный с кожухом и креплениями, тепловая мощность 2,328 кВт, концевой | шт
18.5.06.02-0185 | Конвектор отопительный стальной настенный с кожухом и креплениями, тепловая мощность 2,328 кВт, проходной | шт
25.21.11.150.18.5.06.02-0185-000 | Конвектор отопительный стальной настенный с кожухом и креплениями, тепловая мощность 2,328 кВт, проходной | шт
18.5.06.02-0186 | Конвектор отопительный стальной настенный с кожухом и креплениями, тепловая мощность 2,451 кВт, концевой | шт
25.21.11.150.18.5.06.02-0186-000 | Конвектор отопительный стальной настенный с кожухом и креплениями, тепловая мощность 2,451 кВт, концевой | шт
18.5.06.02-0187 | Конвектор отопительный стальной настенный с кожухом и креплениями, тепловая мощность 2,451 кВт, проходной | шт
25.21.11.150.18.5.06.02-0187-000 | Конвектор отопительный стальной настенный с кожухом и креплениями, тепловая мощность 2,451 кВт, проходной | шт
18.5.06.02-0188 | Конвектор отопительный стальной настенный с кожухом и креплениями, тепловая мощность 2,574 кВт, концевой | шт
25.21.11.150.18.5.06.02-0188-000 | Конвектор отопительный стальной настенный с кожухом и креплениями, тепловая мощность 2,574 кВт, концевой | шт
18.5.06.02-0189 | Конвектор отопительный стальной настенный с кожухом и креплениями, тепловая мощность 2,574 кВт, проходной | шт
25.21.11.150.18.5.06.02-0189-000 | Конвектор отопительный стальной настенный с кожухом и креплениями, тепловая мощность 2,574 кВт, проходной | шт
18.5.06.02-0190 | Конвектор отопительный стальной настенный с кожухом и креплениями, тепловая мощность 2,696 кВт, концевой | шт
25.21.11.150.18.5.06.02-0190-000 | Конвектор отопительный стальной настенный с кожухом и креплениями, тепловая мощность 2,696 кВт, концевой | шт
18.5.06.02-0191 | Конвектор отопительный стальной настенный с кожухом и креплениями, тепловая мощность 2,696 кВт, проходной | шт
25.21.11.150.18.5.06.02-0191-000 | Конвектор отопительный стальной настенный с кожухом и креплениями, тепловая мощность 2,696 кВт, проходной | шт
18.5.06.02-0192 | Конвектор отопительный стальной настенный с кожухом и креплениями, тепловая мощность 2,819 кВт, концевой | шт
25.21.11.150.18.5.06.02-0192-000 | Конвектор отопительный стальной настенный с кожухом и креплениями, тепловая мощность 2,819 кВт, концевой | шт
18.5.06.02-0193 | Конвектор отопительный стальной настенный с кожухом и креплениями, тепловая мощность 2,819 кВт, проходной | шт
25.21.11.150.18.5.06.02-0193-000 | Конвектор отопительный стальной настенный с кожухом и креплениями, тепловая мощность 2,819 кВт, проходной | шт
18.5.06.02-0194 | Конвектор отопительный стальной настенный с кожухом и креплениями, тепловая мощность 2,941 кВт, концевой | шт
25.21.11.150.18.5.06.02-0194-000 | Конвектор отопительный стальной настенный с кожухом и креплениями, тепловая мощность 2,941 кВт, концевой | шт
18.5.06.02-0195 | Конвектор отопительный стальной настенный с кожухом и креплениями, тепловая мощность 2,941 кВт, проходной | шт
25.21.11.150.18.5.06.02-0195-000 | Конвектор отопительный стальной настенный с кожухом и креплениями, тепловая мощность 2,941 кВт, проходной | шт
18.5.06.02-0201 | Конвектор отопительный стальной настенный с кожухом и креплениями, со встроенными терморегуляторами, тепловая мощность 0,400 кВт, концевой | шт
25.21.11.150.18.5.06.02-0201-000 | Конвектор отопительный стальной настенный с кожухом и креплениями, со встроенными терморегуляторами, тепловая мощность 0,400 кВт, концевой | шт
18.5.06.02-0202 | Конвектор отопительный стальной настенный с кожухом и креплениями, со встроенными терморегуляторами, тепловая мощность 0,479 кВт, концевой | шт
25.21.11.150.18.5.06.02-0202-000 | Конвектор отопительный стальной настенный с кожухом и креплениями, со встроенными терморегуляторами, тепловая мощность 0,479 кВт, концевой | шт
18.5.06.02-0203 | Конвектор отопительный стальной настенный с кожухом и креплениями, со встроенными терморегуляторами, тепловая мощность 0,655 кВт, концевой | шт
25.21.11.150.18.5.06.02-0203-000 | Конвектор отопительный стальной настенный с кожухом и креплениями, со встроенными терморегуляторами, тепловая мощность 0,655 кВт, концевой | шт
18.5.06.02-0204 | Конвектор отопительный стальной настенный с кожухом и креплениями, со встроенными терморегуляторами, тепловая мощность 0,787 кВт, концевой | шт
25.21.11.150.18.5.06.02-0204-000 | Конвектор отопительный стальной настенный с кожухом и креплениями, со встроенными терморегуляторами, тепловая мощность 0,787 кВт, концевой | шт
18.5.06.02-0205 | Конвектор отопительный стальной настенный с кожухом и креплениями, со встроенными терморегуляторами, тепловая мощность 0,918 кВт, концевой | шт
25.21.11.150.18.5.06.02-0205-000 | Конвектор отопительный стальной настенный с кожухом и креплениями, со встроенными терморегуляторами, тепловая мощность 0,918 кВт, концевой | шт
18.5.06.02-0206 | Конвектор отопительный стальной настенный с кожухом и креплениями, со встроенными терморегуляторами, тепловая мощность 1,049 кВт, концевой | шт
25.21.11.150.18.5.06.02-0206-000 | Конвектор отопительный стальной настенный с кожухом и креплениями, со встроенными терморегуляторами, тепловая мощность 1,049 кВт, концевой | шт
18.5.06.02-0207 | Конвектор отопительный стальной настенный с кожухом и креплениями, со встроенными терморегуляторами, тепловая мощность 1,180 кВт, концевой | шт
25.21.11.150.18.5.06.02-0207-000 | Конвектор отопительный стальной настенный с кожухом и креплениями, со встроенными терморегуляторами, тепловая мощность 1,180 кВт, концевой | шт
18.5.06.02-0208 | Конвектор отопительный стальной настенный с кожухом и креплениями, со встроенными терморегуляторами, тепловая мощность 1,311 кВт, концевой | шт
25.21.11.150.18.5.06.02-0208-000 | Конвектор отопительный стальной настенный с кожухом и креплениями, со встроенными терморегуляторами, тепловая мощность 1,311 кВт, концевой | шт
18.5.06.02-0209 | Конвектор отопительный стальной настенный с кожухом и креплениями, со встроенными терморегуляторами, тепловая мощность 1,442 кВт, концевой | шт
25.21.11.150.18.5.06.02-0209-000 | Конвектор отопительный стальной настенный с кожухом и креплениями, со встроенными терморегуляторами, тепловая мощность 1,442 кВт, концевой | шт
18.5.06.02-0210 | Конвектор отопительный стальной настенный с кожухом и креплениями, со встроенными терморегуляторами, тепловая мощность 1,573 кВт, концевой | шт
25.21.11.150.18.5.06.02-0210-000 | Конвектор отопительный стальной настенный с кожухом и креплениями, со встроенными терморегуляторами, тепловая мощность 1,573 кВт, концевой | шт
18.5.06.02-0211 | Конвектор отопительный стальной настенный с кожухом и креплениями, со встроенными терморегуляторами, тепловая мощность 1,704 кВт, концевой | шт
25.21.11.150.18.5.06.02-0211-000 | Конвектор отопительный стальной настенный с кожухом и креплениями, со встроенными терморегуляторами, тепловая мощность 1,704 кВт, концевой | шт
18.5.06.02-0212 | Конвектор отопительный стальной настенный с кожухом и креплениями, со встроенными терморегуляторами, тепловая мощность 1,835 кВт, концевой | шт
25.21.11.150.18.5.06.02-0212-000 | Конвектор отопительный стальной настенный с кожухом и креплениями, со встроенными терморегуляторами, тепловая мощность 1,835 кВт, концевой | шт
18.5.06.02-0213 | Конвектор отопительный стальной настенный с кожухом и креплениями, со встроенными терморегуляторами, тепловая мощность 1,966 кВт, концевой | шт
25.21.11.150.18.5.06.02-0213-000 | Конвектор отопительный стальной настенный с кожухом и креплениями, со встроенными терморегуляторами, тепловая мощность 1,966 кВт, концевой | шт
18.5.06.02-0221 | Конвектор отопительный стальной настенный с кожухом и креплениями, со встроенными терморегуляторами, тепловая мощность 0,700 кВт, концевой | шт
25.21.11.150.18.5.06.02-0221-000 | Конвектор отопительный стальной настенный с кожухом и креплениями, со встроенными терморегуляторами, тепловая мощность 0,700 кВт, концевой | шт
18.5.06.02-0222 | Конвектор отопительный стальной настенный с кожухом и креплениями, со встроенными терморегуляторами, тепловая мощность 0,850 кВт, концевой | шт
25.21.11.150.18.5.06.02-0222-000 | Конвектор отопительный стальной настенный с кожухом и креплениями, со встроенными терморегуляторами, тепловая мощность 0,850 кВт, концевой | шт
18.5.06.02-0223 | Конвектор отопительный стальной настенный с кожухом и креплениями, со встроенными терморегуляторами, тепловая мощность 1,000 кВт, концевой | шт
25.21.11.150.18.5.06.02-0223-000 | Конвектор отопительный стальной настенный с кожухом и креплениями, со встроенными терморегуляторами, тепловая мощность 1,000 кВт, концевой | шт
18.5.06.02-0224 | Конвектор отопительный стальной настенный с кожухом и креплениями, со встроенными терморегуляторами, тепловая мощность 1,226 кВт, концевой | шт
25.21.11.150.18.5.06.02-0224-000 | Конвектор отопительный стальной настенный с кожухом и креплениями, со встроенными терморегуляторами, тепловая мощность 1,226 кВт, концевой | шт
18.5.06.02-0225 | Конвектор отопительный стальной настенный с кожухом и креплениями, со встроенными терморегуляторами, тепловая мощность 1,348 кВт, концевой | шт
25.21.11.150.18.5.06.02-0225-000 | Конвектор отопительный стальной настенный с кожухом и креплениями, со встроенными терморегуляторами, тепловая мощность 1,348 кВт, концевой | шт
18.5.06.02-0226 | Конвектор отопительный стальной настенный с кожухом и креплениями, со встроенными терморегуляторами, тепловая мощность 1,471 кВт, концевой | шт
25.21.11.150.18.5.06.02-0226-000 | Конвектор отопительный стальной настенный с кожухом и креплениями, со встроенными терморегуляторами, тепловая мощность 1,471 кВт, концевой | шт
18.5.06.02-0227 | Конвектор отопительный стальной настенный с кожухом и креплениями, со встроенными терморегуляторами, тепловая мощность 1,593 кВт, концевой | шт
25.21.11.150.18.5.06.02-0227-000 | Конвектор отопительный стальной настенный с кожухом и креплениями, со встроенными терморегуляторами, тепловая мощность 1,593 кВт, концевой | шт
18.5.06.02-0228 | Конвектор отопительный стальной настенный с кожухом и креплениями, со встроенными терморегуляторами, тепловая мощность 1,716 кВт, концевой | шт
25.21.11.150.18.5.06.02-0228-000 | Конвектор отопительный стальной настенный с кожухом и креплениями, со встроенными терморегуляторами, тепловая мощность 1,716 кВт, концевой | шт
18.5.06.02-0229 | Конвектор отопительный стальной настенный с кожухом и креплениями, со встроенными терморегуляторами, тепловая мощность 1,838 кВт, концевой | шт
25.21.11.150.18.5.06.02-0229-000 | Конвектор отопительный стальной настенный с кожухом и креплениями, со встроенными терморегуляторами, тепловая мощность 1,838 кВт, концевой | шт
18.5.06.02-0230 | Конвектор отопительный стальной настенный с кожухом и креплениями, со встроенными терморегуляторами, тепловая мощность 1,961 кВт, концевой | шт
25.21.11.150.18.5.06.02-0230-000 | Конвектор отопительный стальной настенный с кожухом и креплениями, со встроенными терморегуляторами, тепловая мощность 1,961 кВт, концевой | шт
18.5.06.02-0231 | Конвектор отопительный стальной настенный с кожухом и креплениями, со встроенными терморегуляторами, тепловая мощность 2,083 кВт, концевой | шт
25.21.11.150.18.5.06.02-0231-000 | Конвектор отопительный стальной настенный с кожухом и креплениями, со встроенными терморегуляторами, тепловая мощность 2,083 кВт, концевой | шт
18.5.06.02-0232 | Конвектор отопительный стальной настенный с кожухом и креплениями, со встроенными терморегуляторами, тепловая мощность 2,206 кВт, концевой | шт
25.21.11.150.18.5.06.02-0232-000 | Конвектор отопительный стальной настенный с кожухом и креплениями, со встроенными терморегуляторами, тепловая мощность 2,206 кВт, концевой | шт
18.5.06.02-0233 | Конвектор отопительный стальной настенный с кожухом и креплениями, со встроенными терморегуляторами, тепловая мощность 2,328 кВт, концевой | шт
25.21.11.150.18.5.06.02-0233-000 | Конвектор отопительный стальной настенный с кожухом и креплениями, со встроенными терморегуляторами, тепловая мощность 2,328 кВт, концевой | шт
18.5.06.02-0234 | Конвектор отопительный стальной настенный с кожухом и креплениями, со встроенными терморегуляторами, тепловая мощность 2,451 кВт, концевой | шт
25.21.11.150.18.5.06.02-0234-000 | Конвектор отопительный стальной настенный с кожухом и креплениями, со встроенными терморегуляторами, тепловая мощность 2,451 кВт, концевой | шт
18.5.06.02-0235 | Конвектор отопительный стальной настенный с кожухом и креплениями, со встроенными терморегуляторами, тепловая мощность 2,574 кВт, концевой | шт
25.21.11.150.18.5.06.02-0235-000 | Конвектор отопительный стальной настенный с кожухом и креплениями, со встроенными терморегуляторами, тепловая мощность 2,574 кВт, концевой | шт
18.5.06.02-0236 | Конвектор отопительный стальной настенный с кожухом и креплениями, со встроенными терморегуляторами, тепловая мощность 2,696 кВт, концевой | шт
25.21.11.150.18.5.06.02-0236-000 | Конвектор отопительный стальной настенный с кожухом и креплениями, со встроенными терморегуляторами, тепловая мощность 2,696 кВт, концевой | шт
18.5.06.02-0237 | Конвектор отопительный стальной настенный с кожухом и креплениями, со встроенными терморегуляторами, тепловая мощность 2,819 кВт, концевой | шт
25.21.11.150.18.5.06.02-0237-000 | Конвектор отопительный стальной настенный с кожухом и креплениями, со встроенными терморегуляторами, тепловая мощность 2,819 кВт, концевой | шт
18.5.06.02-0238 | Конвектор отопительный стальной настенный с кожухом и креплениями, со встроенными терморегуляторами, тепловая мощность 2,941 кВт, концевой | шт
25.21.11.150.18.5.06.02-0238-000 | Конвектор отопительный стальной настенный с кожухом и креплениями, со встроенными терморегуляторами, тепловая мощность 2,941 кВт, концевой | шт
Раздел 18.5.07: Конденсатоотводчики и комплектующие | Раздел 18.5.07: Конденсатоотводчики и комплектующие | Раздел 18.5.07: Конденсатоотводчики и комплектующие
Группа 18.5.07.01: Баки конденсационные | Группа 18.5.07.01: Баки конденсационные | Группа 18.5.07.01: Баки конденсационные
18.5.07.01-0001 | Бак стальной конденсационный, без водоуказателя, емкость до 300 л | шт
25.29.11.910.18.5.07.01-0001-000 | Бак стальной конденсационный, без водоуказателя, емкость до 300 л | шт
18.5.07.01-0002 | Бак стальной конденсационный, без водоуказателя, емкость 310-400 л | шт
25.29.11.910.18.5.07.01-0002-000 | Бак стальной конденсационный, без водоуказателя, емкость 310-400 л | шт
18.5.07.01-0003 | Бак стальной конденсационный, без водоуказателя, емкость 410-600 л | шт
25.29.11.910.18.5.07.01-0003-000 | Бак стальной конденсационный, без водоуказателя, емкость 410-600 л | шт
18.5.07.01-0004 | Бак стальной конденсационный, без водоуказателя, емкость 610-800 л | шт
25.29.11.910.18.5.07.01-0004-000 | Бак стальной конденсационный, без водоуказателя, емкость 610-800 л | шт
18.5.07.01-0005 | Бак стальной конденсационный, без водоуказателя, емкость 810-1000 л | шт
25.29.11.910.18.5.07.01-0005-000 | Бак стальной конденсационный, без водоуказателя, емкость 810-1000 л | шт
18.5.07.01-0006 | Бак стальной конденсационный, без водоуказателя, емкость 1260-1500 л | шт
25.29.11.910.18.5.07.01-0006-000 | Бак стальной конденсационный, без водоуказателя, емкость 1260-1500 л | шт
18.5.07.01-0007 | Бак стальной конденсационный, без водоуказателя, емкость 1010-1250 л | шт
25.29.11.910.18.5.07.01-0007-000 | Бак стальной конденсационный, без водоуказателя, емкость 1010-1250 л | шт
18.5.07.01-0008 | Бак стальной конденсационный, без водоуказателя, емкость 1500-2000 л | шт
25.29.11.910.18.5.07.01-0008-000 | Бак стальной конденсационный, без водоуказателя, емкость 1500-2000 л | шт
18.5.07.01-0009 | Бак стальной конденсационный, без водоуказателя, емкость 2010-3000 л | шт
25.29.11.910.18.5.07.01-0009-000 | Бак стальной конденсационный, без водоуказателя, емкость 2010-3000 л | шт
Группа 18.5.07.02: Конденсатоотводчики | Группа 18.5.07.02: Конденсатоотводчики | Группа 18.5.07.02: Конденсатоотводчики
18.5.07.02-0001 | Конденсатоотводчик 45нж13нж, номинальное давление 4,0 МПа, номинальный диаметр 10 мм | шт
28.14.11.151.18.5.07.02-0001-000 | Конденсатоотводчик 45нж13нж, номинальное давление 4,0 МПа, номинальный диаметр 10 мм | шт
18.5.07.02-0002 | Конденсатоотводчик 45нж13нж, номинальное давление 4,0 МПа, номинальный диаметр 15 мм | шт
28.14.11.151.18.5.07.02-0002-000 | Конденсатоотводчик 45нж13нж, номинальное давление 4,0 МПа, номинальный диаметр 15 мм | шт
18.5.07.02-0003 | Конденсатоотводчик 45нж13нж, номинальное давление 4,0 МПа, номинальный диаметр 20 мм | шт
28.14.11.151.18.5.07.02-0003-000 | Конденсатоотводчик 45нж13нж, номинальное давление 4,0 МПа, номинальный диаметр 20 мм | шт
18.5.07.02-0004 | Конденсатоотводчик 45нж13нж, номинальное давление 4,0 МПа, номинальный диаметр 25 мм | шт
28.14.11.151.18.5.07.02-0004-000 | Конденсатоотводчик 45нж13нж, номинальное давление 4,0 МПа, номинальный диаметр 25 мм | шт
18.5.07.02-0005 | Конденсатоотводчик 45нж13нж, номинальное давление 4,0 МПа, номинальный диаметр 32 мм | шт
28.14.11.151.18.5.07.02-0005-000 | Конденсатоотводчик 45нж13нж, номинальное давление 4,0 МПа, номинальный диаметр 32 мм | шт
18.5.07.02-0006 | Конденсатоотводчик 45нж13нж, номинальное давление 4,0 МПа, номинальный диаметр 40 мм | шт
28.14.11.151.18.5.07.02-0006-000 | Конденсатоотводчик 45нж13нж, номинальное давление 4,0 МПа, номинальный диаметр 40 мм | шт
18.5.07.02-0007 | Конденсатоотводчик 45нж13нж, номинальное давление 4,0 МПа, номинальный диаметр 50 мм | шт
28.14.11.151.18.5.07.02-0007-000 | Конденсатоотводчик 45нж13нж, номинальное давление 4,0 МПа, номинальный диаметр 50 мм | шт
18.5.07.02-0008 | Конденсатоотводчик 45с13нж, номинальное давление 4,0 МПа, номинальный диаметр 10 мм | шт
28.14.11.151.18.5.07.02-0008-000 | Конденсатоотводчик 45с13нж, номинальное давление 4,0 МПа, номинальный диаметр 10 мм | шт
18.5.07.02-0009 | Конденсатоотводчик 45с13нж, номинальное давление 4,0 МПа, номинальный диаметр 15 мм | шт
28.14.11.151.18.5.07.02-0009-000 | Конденсатоотводчик 45с13нж, номинальное давление 4,0 МПа, номинальный диаметр 15 мм | шт
18.5.07.02-0010 | Конденсатоотводчик 45с13нж, номинальное давление 4,0 МПа, номинальный диаметр 25 мм | шт
28.14.11.151.18.5.07.02-0010-000 | Конденсатоотводчик 45с13нж, номинальное давление 4,0 МПа, номинальный диаметр 25 мм | шт
18.5.07.02-0011 | Конденсатоотводчик 45с13нж, номинальное давление 4,0 МПа, номинальный диаметр 32 мм | шт
28.14.11.151.18.5.07.02-0011-000 | Конденсатоотводчик 45с13нж, номинальное давление 4,0 МПа, номинальный диаметр 32 мм | шт
18.5.07.02-0012 | Конденсатоотводчик 45с13нж, номинальное давление 4,0 МПа, номинальный диаметр 40 мм | шт
28.14.11.151.18.5.07.02-0012-000 | Конденсатоотводчик 45с13нж, номинальное давление 4,0 МПа, номинальный диаметр 40 мм | шт
18.5.07.02-0013 | Конденсатоотводчик 45с13нж, номинальное давление 4,0 МПа, номинальный диаметр 50 мм | шт
28.14.11.151.18.5.07.02-0013-000 | Конденсатоотводчик 45с13нж, номинальное давление 4,0 МПа, номинальный диаметр 50 мм | шт
18.5.07.02-0014 | Конденсатоотводчик 45ч13нж, номинальное давление 1,6 МПа, номинальный диаметр 20 мм | шт
28.14.11.151.18.5.07.02-0014-000 | Конденсатоотводчик 45ч13нж, номинальное давление 1,6 МПа, номинальный диаметр 20 мм | шт
18.5.07.02-0015 | Конденсатоотводчик 45ч13нж, номинальное давление 1,6 МПа, номинальный диаметр 25 мм | шт
28.14.11.151.18.5.07.02-0015-000 | Конденсатоотводчик 45ч13нж, номинальное давление 1,6 МПа, номинальный диаметр 25 мм | шт
18.5.07.02-0016 | Конденсатоотводчик 45ч13нж, номинальное давление 1,6 МПа, номинальный диаметр 40 мм | шт
28.14.11.151.18.5.07.02-0016-000 | Конденсатоотводчик 45ч13нж, номинальное давление 1,6 МПа, номинальный диаметр 40 мм | шт
18.5.07.02-0017 | Конденсатоотводчик 45ч15нж, номинальное давление 1,6 МПа, номинальный диаметр 15 мм | шт
28.14.11.151.18.5.07.02-0017-000 | Конденсатоотводчик 45ч15нж, номинальное давление 1,6 МПа, номинальный диаметр 15 мм | шт
18.5.07.02-0018 | Конденсатоотводчик 45ч15нж, номинальное давление 1,6 МПа, номинальный диаметр 20 мм | шт
28.14.11.151.18.5.07.02-0018-000 | Конденсатоотводчик 45ч15нж, номинальное давление 1,6 МПа, номинальный диаметр 20 мм | шт
18.5.07.02-0019 | Конденсатоотводчик 45ч15нж, номинальное давление 1,6 МПа, номинальный диаметр 25 мм | шт
28.14.11.151.18.5.07.02-0019-000 | Конденсатоотводчик 45ч15нж, номинальное давление 1,6 МПа, номинальный диаметр 25 мм | шт
18.5.07.02-0020 | Конденсатоотводчик 45ч15нж, номинальное давление 1,6 МПа, номинальный диаметр 32 мм | шт
28.14.11.151.18.5.07.02-0020-000 | Конденсатоотводчик 45ч15нж, номинальное давление 1,6 МПа, номинальный диаметр 32 мм | шт
18.5.07.02-0021 | Конденсатоотводчик 45ч15нж, номинальное давление 1,6 МПа, номинальный диаметр 40 мм | шт
28.14.11.151.18.5.07.02-0021-000 | Конденсатоотводчик 45ч15нж, номинальное давление 1,6 МПа, номинальный диаметр 40 мм | шт
18.5.07.02-0022 | Конденсатоотводчик 45ч15нж, номинальное давление 1,6 МПа, номинальный диаметр 50 мм | шт
28.14.11.151.18.5.07.02-0022-000 | Конденсатоотводчик 45ч15нж, номинальное давление 1,6 МПа, номинальный диаметр 50 мм | шт
Группа 18.5.07.03: Сборники конденсата | Группа 18.5.07.03: Сборники конденсата | Группа 18.5.07.03: Сборники конденсата
18.5.07.03-0001 | Сборник конденсата, диаметр до 50 мм | шт
28.14.11.151.18.5.07.03-0001-000 | Сборник конденсата, диаметр до 50 мм | шт
18.5.07.03-0002 | Сборник конденсата, диаметр до 65 мм | шт
28.14.11.151.18.5.07.03-0002-000 | Сборник конденсата, диаметр до 65 мм | шт
18.5.07.03-0003 | Сборник конденсата, диаметр до 80 мм | шт
28.14.11.151.18.5.07.03-0003-000 | Сборник конденсата, диаметр до 80 мм | шт
18.5.07.03-0004 | Сборник конденсата, диаметр до 100 мм | шт
28.14.11.151.18.5.07.03-0004-000 | Сборник конденсата, диаметр до 100 мм | шт
18.5.07.03-0005 | Сборник конденсата, диаметр до 125 мм | шт
28.14.11.151.18.5.07.03-0005-000 | Сборник конденсата, диаметр до 125 мм | шт
18.5.07.03-0006 | Сборник конденсата, диаметр до 150 мм | шт
28.14.11.151.18.5.07.03-0006-000 | Сборник конденсата, диаметр до 150 мм | шт
18.5.07.03-0008 | Сборник конденсата, диаметр 200 мм | шт
28.14.11.151.18.5.07.03-0008-000 | Сборник конденсата, диаметр 200 мм | шт
18.5.07.03-0010 | Сборник конденсата, диаметр 250 мм | шт
28.14.11.151.18.5.07.03-0010-000 | Сборник конденсата, диаметр 250 мм | шт
18.5.07.03-0012 | Сборник конденсата, диаметр 300 мм | шт
28.14.11.151.18.5.07.03-0012-000 | Сборник конденсата, диаметр 300 мм | шт
18.5.07.03-0014 | Сборник конденсата, диаметр 400 мм | шт
28.14.11.151.18.5.07.03-0014-000 | Сборник конденсата, диаметр 400 мм | шт
18.5.07.03-0016 | Сборник конденсата, диаметр 500 мм | шт
28.14.11.151.18.5.07.03-0016-000 | Сборник конденсата, диаметр 500 мм | шт
Группа 18.5.07.04: Трубки отвода конденсата | Группа 18.5.07.04: Трубки отвода конденсата | Группа 18.5.07.04: Трубки отвода конденсата
18.5.07.04-0001 | Трубки дренажные гибкие одностенные для отвода конденсата, наружный диаметр 50 мм | 100 м
28.14.11.151.18.5.07.04-0001-000 | Трубки дренажные гибкие одностенные для отвода конденсата, наружный диаметр 50 мм | 100 м
18.5.07.04-0002 | Трубки дренажные гибкие одностенные для отвода конденсата, наружный диаметр 63 мм | 100 м
28.14.11.151.18.5.07.04-0002-000 | Трубки дренажные гибкие одностенные для отвода конденсата, наружный диаметр 63 мм | 100 м
18.5.07.04-0003 | Трубки дренажные гибкие одностенные для отвода конденсата, наружный диаметр 80 мм | 100 м
28.14.11.151.18.5.07.04-0003-000 | Трубки дренажные гибкие одностенные для отвода конденсата, наружный диаметр 80 мм | 100 м
18.5.07.04-0004 | Трубки дренажные гибкие одностенные для отвода конденсата, наружный диаметр 90 мм | 100 м
28.14.11.151.18.5.07.04-0004-000 | Трубки дренажные гибкие одностенные для отвода конденсата, наружный диаметр 90 мм | 100 м
18.5.07.04-0005 | Трубки дренажные гибкие одностенные для отвода конденсата, наружный диаметр 125 мм | 100 м
28.14.11.151.18.5.07.04-0005-000 | Трубки дренажные гибкие одностенные для отвода конденсата, наружный диаметр 125 мм | 100 м
18.5.07.04-0006 | Трубки дренажные гибкие одностенные для отвода конденсата, наружный диаметр 160 мм | 100 м
28.14.11.151.18.5.07.04-0006-000 | Трубки дренажные гибкие одностенные для отвода конденсата, наружный диаметр 160 мм | 100 м
18.5.07.04-0008 | Трубка отвода конденсата, диаметр 32 мм | компл
28.14.11.151.18.5.07.04-0008-000 | Трубка отвода конденсата, диаметр 32 мм | компл
Раздел 18.5.08: Материалы и изделия комплектующие | Раздел 18.5.08: Материалы и изделия комплектующие | Раздел 18.5.08: Материалы и изделия комплектующие
Группа 18.5.08.02: Вантузы | Группа 18.5.08.02: Вантузы | Группа 18.5.08.02: Вантузы
18.5.08.02-0001 | Клапан (вантуз) из чугуна для воздуха и воды фланцевый, номинальное давление 1,0 МПа, диаметр условного прохода фланца 50 мм | компл
25.99.11.191.18.5.08.02-0001-000 | Клапан (вантуз) из чугуна для воздуха и воды фланцевый, номинальное давление 1,0 МПа, диаметр условного прохода фланца 50 мм | компл
18.5.08.02-0002 | Клапан (вантуз) из чугуна для воздуха и воды фланцевый, номинальное давление 1,0 МПа, диаметр условного прохода фланца 100 мм | компл
25.99.11.191.18.5.08.02-0002-000 | Клапан (вантуз) из чугуна для воздуха и воды фланцевый, номинальное давление 1,0 МПа, диаметр условного прохода фланца 100 мм | компл
Группа 18.5.08.04: Коверы | Группа 18.5.08.04: Коверы | Группа 18.5.08.04: Коверы
18.5.08.04-0001 | Ковер полимерно-песчаный, диаметр основания 390 мм, диаметр люка 320 мм, высота 220 мм | шт
28.14.20.390.18.5.08.04-0001-000 | Ковер полимерно-песчаный, диаметр основания 390 мм, диаметр люка 320 мм, высота 220 мм | шт
18.5.08.04-0002 | Ковер полимерный нерегулируемый для клиновых задвижек, размеры 240х240х215 мм | шт
28.14.20.390.18.5.08.04-0002-000 | Ковер полимерный нерегулируемый для клиновых задвижек, размеры 240х240х215 мм | шт
18.5.08.04-0003 | Ковер чугунный, диаметр основания 235 мм, диаметр люка 125 мм, высота 230 мм | шт
25.99.11.191.18.5.08.04-0003-000 | Ковер чугунный, диаметр основания 235 мм, диаметр люка 125 мм, высота 230 мм | шт
18.5.08.04-0004 | Ковер чугунный, диаметр основания 390 мм, диаметр люка 240 мм, высота 250 мм | шт
25.99.11.191.18.5.08.04-0004-000 | Ковер чугунный, диаметр основания 390 мм, диаметр люка 240 мм, высота 250 мм | шт
18.5.08.04-0005 | Ковер чугунный с поворотной крышкой, диаметр основания 390 мм, диаметр люка 228 мм, высота 220 мм | шт
25.99.11.191.18.5.08.04-0005-000 | Ковер чугунный с поворотной крышкой, диаметр основания 390 мм, диаметр люка 228 мм, высота 220 мм | шт
Группа 18.5.08.05: Кронштейны для крепления радиаторов | Группа 18.5.08.05: Кронштейны для крепления радиаторов | Группа 18.5.08.05: Кронштейны для крепления радиаторов
18.5.08.05-0022 | Кронштейны стальные одинарные усиленные, для крепления радиаторов, длина кронштейна 130 мм | 100 шт
25.11.23.119.18.5.08.05-0022-000 | Кронштейны стальные одинарные усиленные, для крепления радиаторов, длина кронштейна 130 мм | 100 шт
18.5.08.05-0031 | Кронштейн стальной оцинкованный двойной, настенный, для крепления радиаторов стальных спаренных, длина 300 мм | компл
25.11.23.119.18.5.08.05-0031-000 | Кронштейн стальной оцинкованный двойной, настенный, для крепления радиаторов стальных спаренных, длина 300 мм | компл
18.5.08.05-0045 | Кронштейны стальные анкерные настенные для крепления радиаторов, с пластиковыми дюбелями размером 10х75 мм, диаметр 7 мм, длина 170 мм | 100 шт
25.11.23.119.18.5.08.05-0045-000 | Кронштейны стальные анкерные настенные для крепления радиаторов, с пластиковыми дюбелями размером 10х75 мм, диаметр 7 мм, длина 170 мм | 100 шт
18.5.08.05-0047 | Кронштейны стальные анкерные настенные для крепления радиаторов, с пластиковыми дюбелями размером 10х75 мм, диаметр 7 мм, длина 180 мм | 100 шт
25.11.23.119.18.5.08.05-0047-000 | Кронштейны стальные анкерные настенные для крепления радиаторов, с пластиковыми дюбелями размером 10х75 мм, диаметр 7 мм, длина 180 мм | 100 шт
18.5.08.05-0050 | Кронштейны стальные анкерные настенные для крепления радиаторов, с пластиковыми дюбелями размером 10х75 мм, диаметр 7 мм, длина 220 мм | 100 шт
25.11.23.119.18.5.08.05-0050-000 | Кронштейны стальные анкерные настенные для крепления радиаторов, с пластиковыми дюбелями размером 10х75 мм, диаметр 7 мм, длина 220 мм | 100 шт
18.5.08.05-0051 | Кронштейны стальные напольные регулируемые для крепления алюминиевых радиаторов, тип К11.7, межосевое расстояние 350, 500 мм, расстояние до нижней кромки радиатора 120 мм | 100 шт
25.11.23.119.18.5.08.05-0051-000 | Кронштейны стальные напольные регулируемые для крепления алюминиевых радиаторов, тип К11.7, межосевое расстояние 350, 500 мм, расстояние до нижней кромки радиатора 120 мм | 100 шт
18.5.08.05-0053 | Кронштейны стальные напольные фиксированные для крепления алюминиевых радиаторов, тип К10.7, межосевое расстояние 500 мм, расстояние до нижней кромки радиатора 100 мм | 100 шт
25.11.23.119.18.5.08.05-0053-000 | Кронштейны стальные напольные фиксированные для крепления алюминиевых радиаторов, тип К10.7, межосевое расстояние 500 мм, расстояние до нижней кромки радиатора 100 мм | 100 шт
18.5.08.05-0054 | Кронштейны стальные напольные комбинированные для крепления алюминиевых радиаторов, тип К12.7, межосевое расстояние 500 мм, расстояние до нижней кромки радиатора 100 мм | 100 шт
25.11.23.119.18.5.08.05-0054-000 | Кронштейны стальные напольные комбинированные для крепления алюминиевых радиаторов, тип К12.7, межосевое расстояние 500 мм, расстояние до нижней кромки радиатора 100 мм | 100 шт
18.5.08.05-0058 | Кронштейны стальные настенные для крепления стальных панельных радиаторов, тип К17.3, с подпружиненными верхними захватами, длина 200 мм | 100 шт
25.11.23.119.18.5.08.05-0058-000 | Кронштейны стальные настенные для крепления стальных панельных радиаторов, тип К17.3, с подпружиненными верхними захватами, длина 200 мм | 100 шт
18.5.08.05-0059 | Кронштейны стальные настенные для крепления стальных панельных радиаторов, тип К17.4, с подпружиненными верхними захватами, длина 300 мм | 100 шт
25.11.23.119.18.5.08.05-0059-000 | Кронштейны стальные настенные для крепления стальных панельных радиаторов, тип К17.4, с подпружиненными верхними захватами, длина 300 мм | 100 шт
18.5.08.05-0060 | Кронштейны стальные настенные для крепления стальных панельных радиаторов, тип К17.4, с подпружиненными верхними захватами, длина 400 мм | 100 шт
25.11.23.119.18.5.08.05-0060-000 | Кронштейны стальные настенные для крепления стальных панельных радиаторов, тип К17.4, с подпружиненными верхними захватами, длина 400 мм | 100 шт
18.5.08.05-0061 | Кронштейны стальные настенные для крепления стальных панельных радиаторов, тип К17.4, с подпружиненными верхними захватами, длина 500 мм | 100 шт
25.11.23.119.18.5.08.05-0061-000 | Кронштейны стальные настенные для крепления стальных панельных радиаторов, тип К17.4, с подпружиненными верхними захватами, длина 500 мм | 100 шт
18.5.08.05-0062 | Кронштейны стальные настенные для крепления стальных панельных радиаторов, тип К17.4, с подпружиненными верхними захватами, длина 600 мм | 100 шт
25.11.23.119.18.5.08.05-0062-000 | Кронштейны стальные настенные для крепления стальных панельных радиаторов, тип К17.4, с подпружиненными верхними захватами, длина 600 мм | 100 шт
18.5.08.05-0063 | Кронштейны стальные напольные регулируемые для крепления стальных панельных радиаторов, тип К11.34, высота радиатора 300 мм, расстояние до нижней кромки радиатора 120 мм | 100 шт
25.11.23.119.18.5.08.05-0063-000 | Кронштейны стальные напольные регулируемые для крепления стальных панельных радиаторов, тип К11.34, высота радиатора 300 мм, расстояние до нижней кромки радиатора 120 мм | 100 шт
18.5.08.05-0064 | Кронштейны стальные напольные регулируемые для крепления стальных панельных радиаторов, тип К11.34, высота радиатора 500 мм, расстояние до нижней кромки радиатора 120 мм | 100 шт
25.11.23.119.18.5.08.05-0064-000 | Кронштейны стальные напольные регулируемые для крепления стальных панельных радиаторов, тип К11.34, высота радиатора 500 мм, расстояние до нижней кромки радиатора 120 мм | 100 шт
18.5.08.05-0065 | Кронштейны стальные напольные регулируемые для крепления стальных панельных радиаторов, тип К11.90, высота радиатора 300 мм, расстояние до нижней кромки радиатора 120 мм | 100 шт
25.11.23.119.18.5.08.05-0065-000 | Кронштейны стальные напольные регулируемые для крепления стальных панельных радиаторов, тип К11.90, высота радиатора 300 мм, расстояние до нижней кромки радиатора 120 мм | 100 шт
18.5.08.05-0066 | Кронштейны стальные напольные регулируемые для крепления стальных панельных радиаторов, тип К11.90, высота радиатора 500 мм, расстояние до нижней кромки радиатора 120 мм | 100 шт
25.11.23.119.18.5.08.05-0066-000 | Кронштейны стальные напольные регулируемые для крепления стальных панельных радиаторов, тип К11.90, высота радиатора 500 мм, расстояние до нижней кромки радиатора 120 мм | 100 шт
18.5.08.05-0067 | Кронштейны стальные напольные регулируемые для двойного крепления стальных панельных радиаторов, тип К11.33, высота радиатора 300 мм, 500 мм, расстояние до нижней кромки радиатора 120 мм, ширина пластин 79 мм | 100 шт
25.11.23.119.18.5.08.05-0067-000 | Кронштейны стальные напольные регулируемые для двойного крепления стальных панельных радиаторов, тип К11.33, высота радиатора 300 мм, 500 мм, расстояние до нижней кромки радиатора 120 мм, ширина пластин 79 мм | 100 шт
18.5.08.05-0069 | Кронштейны стальные напольные регулируемые для двойного крепления стальных панельных радиаторов, тип К11.33, высота радиатора 300 мм, 500 мм, расстояние до нижней кромки радиатора 120 мм, ширина пластин 54 мм | 100 шт
25.11.23.119.18.5.08.05-0069-000 | Кронштейны стальные напольные регулируемые для двойного крепления стальных панельных радиаторов, тип К11.33, высота радиатора 300 мм, 500 мм, расстояние до нижней кромки радиатора 120 мм, ширина пластин 54 мм | 100 шт
18.5.08.05-0071 | Кронштейны стальные двойные для крепления чугунных радиаторов к стене, длина полосы 500 мм, длина кронштейна 140 мм | 100 шт
25.11.23.119.18.5.08.05-0071-000 | Кронштейны стальные двойные для крепления чугунных радиаторов к стене, длина полосы 500 мм, длина кронштейна 140 мм | 100 шт
18.5.08.05-0075 | Кронштейны стальные анкерные с дюбелем, окрашенные, для крепления радиаторов, диаметр 7 мм, длина кронштейна 300 мм, пластиковый дюбель диаметром 10 мм, длина 60 мм | 100 шт
25.11.23.119.18.5.08.05-0075-000 | Кронштейны стальные анкерные с дюбелем, окрашенные, для крепления радиаторов, диаметр 7 мм, длина кронштейна 300 мм, пластиковый дюбель диаметром 10 мм, длина 60 мм | 100 шт
Группа 18.5.08.08: Панели щитка для контрольно-измерительных приборов | Группа 18.5.08.08: Панели щитка для контрольно-измерительных приборов | Группа 18.5.08.08: Панели щитка для контрольно-измерительных приборов
18.5.08.08-0011 | Панель щитка для контрольно-измерительных приборов, размеры 400х300 мм | кг
27.12.31.000.18.5.08.08-0011-000 | Панель щитка для контрольно-измерительных приборов, размеры 400х300 мм | кг
18.5.08.08-0012 | Панель щитка для контрольно-измерительных приборов, размеры 700х600 мм | кг
27.12.31.000.18.5.08.08-0012-000 | Панель щитка для контрольно-измерительных приборов, размеры 700х600 мм | кг
18.5.08.08-0013 | Панель щитка для контрольно-измерительных приборов, размеры 1200х900 мм | кг
27.12.31.000.18.5.08.08-0013-000 | Панель щитка для контрольно-измерительных приборов, размеры 1200х900 мм | кг
Группа 18.5.08.09: Патрубки | Группа 18.5.08.09: Патрубки | Группа 18.5.08.09: Патрубки
18.5.08.09-0002 | Патрубки стальные | м
24.20.40.000.18.5.08.09-0002-000 | Патрубки стальные | м
Группа 18.5.08.11: Плиты монтажные | Группа 18.5.08.11: Плиты монтажные | Группа 18.5.08.11: Плиты монтажные
18.5.08.11-0001 | Плита монтажная двойная | шт
22.23.12.140.18.5.08.11-0001-000 | Плита монтажная двойная | шт
18.5.08.11-0002 | Плита монтажная одинарная | шт
22.23.12.140.18.5.08.11-0002-000 | Плита монтажная одинарная | шт
Группа 18.5.08.12: Секции водоподогревателей | Группа 18.5.08.12: Секции водоподогревателей | Группа 18.5.08.12: Секции водоподогревателей
18.5.08.12-0001 | Секция водоподогревателей односекционная № 09 с поверхностью нагрева одной секции 3,4 м2, с калачом | шт
27.52.14.000.18.5.08.12-0001-000 | Секция водоподогревателей односекционная № 09 с поверхностью нагрева одной секции 3,4 м2, с калачом | шт
18.5.08.12-0002 | Секция водоподогревателей односекционная № 10 с поверхностью нагрева одной секции 6,9 м2, с калачом | шт
27.52.14.000.18.5.08.12-0002-000 | Секция водоподогревателей односекционная № 10 с поверхностью нагрева одной секции 6,9 м2, с калачом | шт
18.5.08.12-0003 | Секция водоподогревателей односекционная № 12 с поверхностью нагрева одной секции 12 м2, с калачом | шт
27.52.14.000.18.5.08.12-0003-000 | Секция водоподогревателей односекционная № 12 с поверхностью нагрева одной секции 12 м2, с калачом | шт
18.5.08.12-0004 | Секция водоподогревателей односекционная № 14 с поверхностью нагрева одной секции 20,3 м2, с калачом | шт
27.52.14.000.18.5.08.12-0004-000 | Секция водоподогревателей односекционная № 14 с поверхностью нагрева одной секции 20,3 м2, с калачом | шт
18.5.08.12-0005 | Секция водоподогревателей односекционная № 16 с поверхностью нагрева одной секции 28 м2, с калачом | шт
27.52.14.000.18.5.08.12-0005-000 | Секция водоподогревателей односекционная № 16 с поверхностью нагрева одной секции 28 м2, с калачом | шт
Группа 18.5.08.13: Трубки защитные, импульсные, контрольные | Группа 18.5.08.13: Трубки защитные, импульсные, контрольные | Группа 18.5.08.13: Трубки защитные, импульсные, контрольные
18.5.08.13-0003 | Трубка контрольная изолированная с крышкой, длина 1200 мм, диаметр 57 мм | шт
24.44.26.120.18.5.08.13-0003-000 | Трубка контрольная изолированная с крышкой, длина 1200 мм, диаметр 57 мм | шт
18.5.08.13-0011 | Трубки защитные гофрированные | м
24.44.26.120.18.5.08.13-0011-000 | Трубки защитные гофрированные | м
Группа 18.5.08.16: Шкафы | Группа 18.5.08.16: Шкафы | Группа 18.5.08.16: Шкафы
18.5.08.16-0003 | Шкаф электромонтажный для ВКТ-7 в сборе | шт
31.01.11.129.18.5.08.16-0003-000 | Шкаф электромонтажный для ВКТ-7 в сборе | шт
18.5.08.16-0010 | Шкаф сантехнический стальной закрытый наружный, с ножками, с внутренним замком, ширина 366 мм, высота 651-691 мм, глубина 120 мм | шт
25.11.23.119.18.5.08.16-0010-000 | Шкаф сантехнический стальной закрытый наружный, с ножками, с внутренним замком, ширина 366 мм, высота 651-691 мм, глубина 120 мм | шт
18.5.08.16-0011 | Шкаф сантехнический стальной закрытый наружный, с ножками, с внутренним замком, ширина 453 мм, высота 651-691 мм, глубина 120 мм | шт
25.11.23.119.18.5.08.16-0011-000 | Шкаф сантехнический стальной закрытый наружный, с ножками, с внутренним замком, ширина 453 мм, высота 651-691 мм, глубина 120 мм | шт
18.5.08.16-0012 | Шкаф сантехнический стальной закрытый наружный, с ножками, с внутренним замком, ширина 553 мм, высота 651-691 мм, глубина 120 мм | шт
25.11.23.119.18.5.08.16-0012-000 | Шкаф сантехнический стальной закрытый наружный, с ножками, с внутренним замком, ширина 553 мм, высота 651-691 мм, глубина 120 мм | шт
18.5.08.16-0013 | Шкаф сантехнический стальной закрытый наружный, с ножками, с внутренним замком, ширина 703 мм, высота 651-691 мм, глубина 120 мм | шт
25.11.23.119.18.5.08.16-0013-000 | Шкаф сантехнический стальной закрытый наружный, с ножками, с внутренним замком, ширина 703 мм, высота 651-691 мм, глубина 120 мм | шт
18.5.08.16-0014 | Шкаф сантехнический стальной закрытый наружный, с ножками, с внутренним замком, ширина 853 мм, высота 651-691 мм, глубина 120 мм | шт
25.11.23.119.18.5.08.16-0014-000 | Шкаф сантехнический стальной закрытый наружный, с ножками, с внутренним замком, ширина 853 мм, высота 651-691 мм, глубина 120 мм | шт
18.5.08.16-0015 | Шкаф сантехнический стальной закрытый наружный, с ножками, с внутренним замком, ширина 1003 мм, высота 651-691 мм, глубина 120 мм | шт
25.11.23.119.18.5.08.16-0015-000 | Шкаф сантехнический стальной закрытый наружный, с ножками, с внутренним замком, ширина 1003 мм, высота 651-691 мм, глубина 120 мм | шт
18.5.08.16-0016 | Шкаф сантехнический стальной закрытый наружный, с ножками, с внутренним замком, ширина 1153 мм, высота 651-691 мм, глубина 120 мм | шт
25.11.23.119.18.5.08.16-0016-000 | Шкаф сантехнический стальной закрытый наружный, с ножками, с внутренним замком, ширина 1153 мм, высота 651-691 мм, глубина 120 мм | шт
18.5.08.16-0017 | Шкаф сантехнический стальной закрытый наружный, с ножками, с внутренним замком, ширина 1303 мм, высота 651-691 мм, глубина 120 мм | шт
25.11.23.119.18.5.08.16-0017-000 | Шкаф сантехнический стальной закрытый наружный, с ножками, с внутренним замком, ширина 1303 мм, высота 651-691 мм, глубина 120 мм | шт
18.5.08.16-0018 | Шкаф сантехнический стальной закрытый наружный, универсальный, с внутренним замком, ширина 365 мм, высота 653 мм, глубина 120 мм | шт
25.11.23.119.18.5.08.16-0018-000 | Шкаф сантехнический стальной закрытый наружный, универсальный, с внутренним замком, ширина 365 мм, высота 653 мм, глубина 120 мм | шт
18.5.08.16-0019 | Шкаф сантехнический стальной закрытый наружный, универсальный, с внутренним замком, ширина 453 мм, высота 653 мм, глубина 120 мм | шт
25.11.23.119.18.5.08.16-0019-000 | Шкаф сантехнический стальной закрытый наружный, универсальный, с внутренним замком, ширина 453 мм, высота 653 мм, глубина 120 мм | шт
18.5.08.16-0020 | Шкаф сантехнический стальной закрытый наружный, универсальный, с внутренним замком, ширина 553 мм, высота 653 мм, глубина 120 мм | шт
25.11.23.119.18.5.08.16-0020-000 | Шкаф сантехнический стальной закрытый наружный, универсальный, с внутренним замком, ширина 553 мм, высота 653 мм, глубина 120 мм | шт
18.5.08.16-0021 | Шкаф сантехнический стальной закрытый наружный, универсальный, с внутренним замком, ширина 703 мм, высота 653 мм, глубина 120 мм | шт
25.11.23.119.18.5.08.16-0021-000 | Шкаф сантехнический стальной закрытый наружный, универсальный, с внутренним замком, ширина 703 мм, высота 653 мм, глубина 120 мм | шт
18.5.08.16-0022 | Шкаф сантехнический стальной закрытый наружный, универсальный, с внутренним замком, ширина 853 мм, высота 653 мм, глубина 120 мм | шт
25.11.23.119.18.5.08.16-0022-000 | Шкаф сантехнический стальной закрытый наружный, универсальный, с внутренним замком, ширина 853 мм, высота 653 мм, глубина 120 мм | шт
18.5.08.16-0023 | Шкаф сантехнический стальной закрытый наружный, универсальный, с внутренним замком, ширина 1003 мм, высота 653 мм, глубина 120 мм | шт
25.11.23.119.18.5.08.16-0023-000 | Шкаф сантехнический стальной закрытый наружный, универсальный, с внутренним замком, ширина 1003 мм, высота 653 мм, глубина 120 мм | шт
18.5.08.16-0024 | Шкаф сантехнический стальной закрытый наружный, универсальный, со съемной задней стенкой с направляющими, с внутренним замком, ширина 550 мм, высота 650 мм, глубина 180 мм | шт
25.11.23.119.18.5.08.16-0024-000 | Шкаф сантехнический стальной закрытый наружный, универсальный, со съемной задней стенкой с направляющими, с внутренним замком, ширина 550 мм, высота 650 мм, глубина 180 мм | шт
18.5.08.16-0025 | Шкаф сантехнический стальной закрытый наружный, универсальный, со съемной задней стенкой с направляющими, с внутренним замком, ширина 700 мм, высота 650 мм, глубина 180 мм | шт
25.11.23.119.18.5.08.16-0025-000 | Шкаф сантехнический стальной закрытый наружный, универсальный, со съемной задней стенкой с направляющими, с внутренним замком, ширина 700 мм, высота 650 мм, глубина 180 мм | шт
18.5.08.16-0026 | Шкаф сантехнический стальной закрытый наружный, универсальный, со съемной задней стенкой с направляющими, с внутренним замком, ширина 850 мм, высота 650 мм, глубина 180 мм | шт
25.11.23.119.18.5.08.16-0026-000 | Шкаф сантехнический стальной закрытый наружный, универсальный, со съемной задней стенкой с направляющими, с внутренним замком, ширина 850 мм, высота 650 мм, глубина 180 мм | шт
18.5.08.16-0027 | Шкаф сантехнический стальной закрытый наружный, универсальный, со съемной задней стенкой с направляющими, с внутренним замком, ширина 1000 мм, высота 650 мм, глубина 180 мм | шт
25.11.23.119.18.5.08.16-0027-000 | Шкаф сантехнический стальной закрытый наружный, универсальный, со съемной задней стенкой с направляющими, с внутренним замком, ширина 1000 мм, высота 650 мм, глубина 180 мм | шт
18.5.08.16-0028 | Шкаф сантехнический стальной закрытый наружный, универсальный, со съемной задней стенкой с направляющими, с внутренним замком, ширина 1150 мм, высота 650 мм, глубина 180 мм | шт
25.11.23.119.18.5.08.16-0028-000 | Шкаф сантехнический стальной закрытый наружный, универсальный, со съемной задней стенкой с направляющими, с внутренним замком, ширина 1150 мм, высота 650 мм, глубина 180 мм | шт
18.5.08.16-0029 | Шкаф сантехнический стальной закрытый наружный, универсальный, со съемной задней стенкой с направляющими, с внутренним замком, ширина 1300 мм, высота 650 мм, глубина 180 мм | шт
25.11.23.119.18.5.08.16-0029-000 | Шкаф сантехнический стальной закрытый наружный, универсальный, со съемной задней стенкой с направляющими, с внутренним замком, ширина 1300 мм, высота 650 мм, глубина 180 мм | шт
18.5.08.16-0030 | Шкаф сантехнический стальной оцинкованный закрытый для скрытого монтажа, с ножками, с внутренним замком, ширина 406 мм, высота 670-760 мм, глубина 125-195 мм | шт
25.11.23.119.18.5.08.16-0030-000 | Шкаф сантехнический стальной оцинкованный закрытый для скрытого монтажа, с ножками, с внутренним замком, ширина 406 мм, высота 670-760 мм, глубина 125-195 мм | шт
18.5.08.16-0031 | Шкаф сантехнический стальной оцинкованный закрытый для скрытого монтажа, с ножками, с внутренним замком, ширина 494 мм, высота 670-760 мм, глубина 125-195 мм | шт
25.11.23.119.18.5.08.16-0031-000 | Шкаф сантехнический стальной оцинкованный закрытый для скрытого монтажа, с ножками, с внутренним замком, ширина 494 мм, высота 670-760 мм, глубина 125-195 мм | шт
18.5.08.16-0032 | Шкаф сантехнический стальной оцинкованный закрытый для скрытого монтажа, с ножками, с внутренним замком, ширина 594 мм, высота 670-760 мм, глубина 125-195 мм | шт
25.11.23.119.18.5.08.16-0032-000 | Шкаф сантехнический стальной оцинкованный закрытый для скрытого монтажа, с ножками, с внутренним замком, ширина 594 мм, высота 670-760 мм, глубина 125-195 мм | шт
18.5.08.16-0033 | Шкаф сантехнический стальной оцинкованный закрытый для скрытого монтажа, с ножками, с внутренним замком, ширина 744 мм, высота 670-760 мм, глубина 125-195 мм | шт
25.11.23.119.18.5.08.16-0033-000 | Шкаф сантехнический стальной оцинкованный закрытый для скрытого монтажа, с ножками, с внутренним замком, ширина 744 мм, высота 670-760 мм, глубина 125-195 мм | шт
18.5.08.16-0034 | Шкаф сантехнический стальной оцинкованный закрытый для скрытого монтажа, с ножками, с внутренним замком, ширина 894 мм, высота 670-760 мм, глубина 125-195 мм | шт
25.11.23.119.18.5.08.16-0034-000 | Шкаф сантехнический стальной оцинкованный закрытый для скрытого монтажа, с ножками, с внутренним замком, ширина 894 мм, высота 670-760 мм, глубина 125-195 мм | шт
18.5.08.16-0035 | Шкаф сантехнический стальной оцинкованный закрытый для скрытого монтажа, с ножками, с внутренним замком, ширина 1044 мм, высота 670-760 мм, глубина 125-195 мм | шт
25.11.23.119.18.5.08.16-0035-000 | Шкаф сантехнический стальной оцинкованный закрытый для скрытого монтажа, с ножками, с внутренним замком, ширина 1044 мм, высота 670-760 мм, глубина 125-195 мм | шт
18.5.08.16-0036 | Шкаф сантехнический стальной оцинкованный закрытый для скрытого монтажа, с ножками, с внутренним замком, ширина 1194 мм, высота 670-760 мм, глубина 125-195 мм | шт
25.11.23.119.18.5.08.16-0036-000 | Шкаф сантехнический стальной оцинкованный закрытый для скрытого монтажа, с ножками, с внутренним замком, ширина 1194 мм, высота 670-760 мм, глубина 125-195 мм | шт
18.5.08.16-0037 | Шкаф сантехнический стальной оцинкованный закрытый для скрытого монтажа, с ножками, с внутренним замком, ширина 1344 мм, высота 670-760 мм, глубина 125-195 мм | шт
25.11.23.119.18.5.08.16-0037-000 | Шкаф сантехнический стальной оцинкованный закрытый для скрытого монтажа, с ножками, с внутренним замком, ширина 1344 мм, высота 670-760 мм, глубина 125-195 мм | шт
18.5.08.16-0038 | Шкаф сантехнический стальной оцинкованный закрытый для скрытого монтажа, с внутренним замком, ширина 550 мм, высота 592 мм, глубина 120-190 мм | шт
25.11.23.119.18.5.08.16-0038-000 | Шкаф сантехнический стальной оцинкованный закрытый для скрытого монтажа, с внутренним замком, ширина 550 мм, высота 592 мм, глубина 120-190 мм | шт
18.5.08.16-0039 | Шкаф сантехнический стальной оцинкованный закрытый для скрытого монтажа, с внутренним замком, ширина 550 мм, высота 1192 мм, глубина 120-190 мм | шт
25.11.23.119.18.5.08.16-0039-000 | Шкаф сантехнический стальной оцинкованный закрытый для скрытого монтажа, с внутренним замком, ширина 550 мм, высота 1192 мм, глубина 120-190 мм | шт
18.5.08.16-0040 | Шкаф сантехнический стальной оцинкованный закрытый для скрытого монтажа, с внутренним замком, ширина 492 мм, высота 670-760 мм, глубина 120-190 мм | шт
25.11.23.119.18.5.08.16-0040-000 | Шкаф сантехнический стальной оцинкованный закрытый для скрытого монтажа, с внутренним замком, ширина 492 мм, высота 670-760 мм, глубина 120-190 мм | шт
18.5.08.16-0041 | Шкаф сантехнический стальной оцинкованный закрытый для скрытого монтажа, с внутренним замком, ширина 592 мм, высота 670-760 мм, глубина 120-190 мм | шт
25.11.23.119.18.5.08.16-0041-000 | Шкаф сантехнический стальной оцинкованный закрытый для скрытого монтажа, с внутренним замком, ширина 592 мм, высота 670-760 мм, глубина 120-190 мм | шт
18.5.08.16-0042 | Шкаф сантехнический стальной оцинкованный закрытый для скрытого монтажа, с внутренним замком, ширина 742 мм, высота 670-760 мм, глубина 120-190 мм | шт
25.11.23.119.18.5.08.16-0042-000 | Шкаф сантехнический стальной оцинкованный закрытый для скрытого монтажа, с внутренним замком, ширина 742 мм, высота 670-760 мм, глубина 120-190 мм | шт
18.5.08.16-0043 | Шкаф сантехнический стальной оцинкованный закрытый для скрытого монтажа, с внутренним замком, ширина 892 мм, высота 670-760 мм, глубина 120-190 мм | шт
25.11.23.119.18.5.08.16-0043-000 | Шкаф сантехнический стальной оцинкованный закрытый для скрытого монтажа, с внутренним замком, ширина 892 мм, высота 670-760 мм, глубина 120-190 мм | шт
Группа 18.5.08.18: Изделия, не включенные в группы | Группа 18.5.08.18: Изделия, не включенные в группы | Группа 18.5.08.18: Изделия, не включенные в группы
18.5.08.18-0041 | Каркас котла | кг
25.11.23.119.18.5.08.18-0041-000 | Каркас котла | кг
18.5.08.18-0061 | Колпачки изоляции места соединения однопроволочных жил | 1000 шт
27.33.13.120.18.5.08.18-0061-000 | Колпачки изоляции места соединения однопроволочных жил | 1000 шт
18.5.08.18-0071 | Кронштейны и подставки под оборудование из сортовой стали | кг
25.11.23.119.18.5.08.18-0071-000 | Кронштейны и подставки под оборудование из сортовой стали | кг
18.5.08.18-0121 | Наконечники 1/2" | 100 шт
24.20.40.000.18.5.08.18-0121-000 | Наконечники 1/2" | 100 шт
18.5.08.18-0161 | Подставка под водонагреватель, открытая, размеры 310х870х310 мм | шт
25.21.13.000.18.5.08.18-0161-000 | Подставка под водонагреватель, открытая, размеры 310х870х310 мм | шт
18.5.08.18-0261 | Устройство отборное давления ЗК14 | шт
24.20.40.000.18.5.08.18-0261-000 | Устройство отборное давления ЗК14 | шт
18.5.08.18-0262 | Устройство отборное давления прямое 016-70-Ст20-МП, угловое 016-70-Ст20-МУ | шт
24.20.40.000.18.5.08.18-0262-000 | Устройство отборное давления прямое 016-70-Ст20-МП, угловое 016-70-Ст20-МУ | шт
18.5.08.18-0400 | Фиксатор поворота под углом 90° стальной оцинкованный с двумя пружинными кольцами для трубопроводов из сшитого полиэтилена, диаметром 16 мм | шт
25.11.23.119.18.5.08.18-0400-000 | Фиксатор поворота под углом 90° стальной оцинкованный с двумя пружинными кольцами для трубопроводов из сшитого полиэтилена, диаметром 16 мм | шт
18.5.08.18-0401 | Фиксатор поворота под углом 90° стальной оцинкованный с двумя пружинными кольцами для трубопроводов из сшитого полиэтилена, диаметром 20 мм | шт
25.11.23.119.18.5.08.18-0401-000 | Фиксатор поворота под углом 90° стальной оцинкованный с двумя пружинными кольцами для трубопроводов из сшитого полиэтилена, диаметром 20 мм | шт
18.5.08.18-0402 | Фиксатор поворота под углом 90° стальной оцинкованный с двумя пружинными кольцами для трубопроводов из сшитого полиэтилена, диаметром 25 мм | шт
25.11.23.119.18.5.08.18-0402-000 | Фиксатор поворота под углом 90° стальной оцинкованный с двумя пружинными кольцами для трубопроводов из сшитого полиэтилена, диаметром 25 мм | шт
18.5.08.18-0403 | Фиксатор поворота под углом 90° стальной оцинкованный с двумя пружинными кольцами для трубопроводов из сшитого полиэтилена, диаметром 32 мм | шт
25.11.23.119.18.5.08.18-0403-000 | Фиксатор поворота под углом 90° стальной оцинкованный с двумя пружинными кольцами для трубопроводов из сшитого полиэтилена, диаметром 32 мм | шт
18.5.08.18-0404 | Фиксатор поворота под углом 45° стальной оцинкованный с двумя пружинными кольцами для трубопроводов из сшитого полиэтилена, диаметром 16 мм | шт
25.11.23.119.18.5.08.18-0404-000 | Фиксатор поворота под углом 45° стальной оцинкованный с двумя пружинными кольцами для трубопроводов из сшитого полиэтилена, диаметром 16 мм | шт
18.5.08.18-0405 | Фиксатор поворота под углом 45° стальной оцинкованный с двумя пружинными кольцами для трубопроводов из сшитого полиэтилена, диаметром 20 мм | шт
25.11.23.119.18.5.08.18-0405-000 | Фиксатор поворота под углом 45° стальной оцинкованный с двумя пружинными кольцами для трубопроводов из сшитого полиэтилена, диаметром 20 мм | шт
18.5.08.18-0406 | Фиксатор поворота под углом 45° стальной оцинкованный с двумя пружинными кольцами для трубопроводов из сшитого полиэтилена, диаметром 25 мм | шт
25.11.23.119.18.5.08.18-0406-000 | Фиксатор поворота под углом 45° стальной оцинкованный с двумя пружинными кольцами для трубопроводов из сшитого полиэтилена, диаметром 25 мм | шт
18.5.08.18-0407 | Фиксатор поворота под углом 45° стальной оцинкованный с двумя пружинными кольцами для трубопроводов из сшитого полиэтилена, диаметром 32 мм | шт
25.11.23.119.18.5.08.18-0407-000 | Фиксатор поворота под углом 45° стальной оцинкованный с двумя пружинными кольцами для трубопроводов из сшитого полиэтилена, диаметром 32 мм | шт
18.5.08.18-0411 | Кронштейн монтажный стальной оцинкованный двойной с отверстиями для трубопроводов из сшитого полиэтилена, ширина 40 мм, длина 439 мм | шт
25.11.23.119.18.5.08.18-0411-000 | Кронштейн монтажный стальной оцинкованный двойной с отверстиями для трубопроводов из сшитого полиэтилена, ширина 40 мм, длина 439 мм | шт
18.5.08.18-0412 | Кронштейн монтажный стальной оцинкованный двойной с отверстиями для трубопроводов из сшитого полиэтилена, ширина 40 мм, длина 389 мм | шт
25.11.23.119.18.5.08.18-0412-000 | Кронштейн монтажный стальной оцинкованный двойной с отверстиями для трубопроводов из сшитого полиэтилена, ширина 40 мм, длина 389 мм | шт
18.5.08.18-0413 | Кронштейн монтажный стальной оцинкованный двойной с отверстиями для трубопроводов из сшитого полиэтилена, ширина 40 мм, длина 338 мм | шт
25.11.23.119.18.5.08.18-0413-000 | Кронштейн монтажный стальной оцинкованный двойной с отверстиями для трубопроводов из сшитого полиэтилена, ширина 40 мм, длина 338 мм | шт
18.5.08.18-0414 | Кронштейн монтажный стальной оцинкованный двойной с отверстиями для трубопроводов из сшитого полиэтилена, ширина 30 мм, длина 418 мм | шт
25.11.23.119.18.5.08.18-0414-000 | Кронштейн монтажный стальной оцинкованный двойной с отверстиями для трубопроводов из сшитого полиэтилена, ширина 30 мм, длина 418 мм | шт
18.5.08.18-0415 | Кронштейн монтажный стальной оцинкованный двойной с отверстиями для трубопроводов из сшитого полиэтилена, ширина 40 мм, длина 160-172 мм | шт
25.11.23.119.18.5.08.18-0415-000 | Кронштейн монтажный стальной оцинкованный двойной с отверстиями для трубопроводов из сшитого полиэтилена, ширина 40 мм, длина 160-172 мм | шт
18.5.08.18-0416 | Кронштейн монтажный стальной оцинкованный двойной с отверстиями для трубопроводов из сшитого полиэтилена, ширина 40 мм, длина 188 мм | шт
25.11.23.119.18.5.08.18-0416-000 | Кронштейн монтажный стальной оцинкованный двойной с отверстиями для трубопроводов из сшитого полиэтилена, ширина 40 мм, длина 188 мм | шт
18.5.08.18-0417 | Шина монтажная стальная оцинкованная одинарная с отверстиями для трубопроводов из сшитого полиэтилена, ширина 40 мм, длина 188 мм | шт
25.11.23.119.18.5.08.18-0417-000 | Шина монтажная стальная оцинкованная одинарная с отверстиями для трубопроводов из сшитого полиэтилена, ширина 40 мм, длина 188 мм | шт
18.5.08.18-0418 | Шина монтажная стальная оцинкованная двойная с отверстиями для трубопроводов из сшитого полиэтилена, ширина 40 мм, длина 338 мм | шт
25.11.23.119.18.5.08.18-0418-000 | Шина монтажная стальная оцинкованная двойная с отверстиями для трубопроводов из сшитого полиэтилена, ширина 40 мм, длина 338 мм | шт
18.5.08.18-0419 | Шина монтажная стальная оцинкованная одинарная с отверстиями для трубопроводов из сшитого полиэтилена, ширина 40 мм, длина 229 мм | шт
25.11.23.119.18.5.08.18-0419-000 | Шина монтажная стальная оцинкованная одинарная с отверстиями для трубопроводов из сшитого полиэтилена, ширина 40 мм, длина 229 мм | шт
18.5.08.18-0420 | Шина монтажная стальная оцинкованная универсальная с отверстиями для трубопроводов из сшитого полиэтилена, ширина 40 мм, длина 2000 мм | шт
25.11.23.119.18.5.08.18-0420-000 | Шина монтажная стальная оцинкованная универсальная с отверстиями для трубопроводов из сшитого полиэтилена, ширина 40 мм, длина 2000 мм | шт
18.5.08.18-0422 | Гофротруба защитная полиэтиленовая для трубопроводов из сшитого полиэтилена диаметром 16-17 мм, наружным диаметром 24 мм | м
22.21.29.120.18.5.08.18-0422-000 | Гофротруба защитная полиэтиленовая для трубопроводов из сшитого полиэтилена диаметром 16-17 мм, наружным диаметром 24 мм | м
18.5.08.18-0423 | Гофротруба защитная полиэтиленовая для трубопроводов из сшитого полиэтилена диаметром 20 мм, наружным диаметром 28 мм | м
22.21.29.120.18.5.08.18-0423-000 | Гофротруба защитная полиэтиленовая для трубопроводов из сшитого полиэтилена диаметром 20 мм, наружным диаметром 28 мм | м
18.5.08.18-0424 | Гофротруба защитная полиэтиленовая для трубопроводов из сшитого полиэтилена диаметром 25 мм, наружным диаметром 34 мм | м
22.21.29.120.18.5.08.18-0424-000 | Гофротруба защитная полиэтиленовая для трубопроводов из сшитого полиэтилена диаметром 25 мм, наружным диаметром 34 мм | м
18.5.08.18-0425 | Гофротруба защитная полиэтиленовая для трубопроводов из сшитого полиэтилена диаметром 32 мм, наружным диаметром 42 мм | м
22.21.29.120.18.5.08.18-0425-000 | Гофротруба защитная полиэтиленовая для трубопроводов из сшитого полиэтилена диаметром 32 мм, наружным диаметром 42 мм | м
18.5.08.18-0428 | Трубка подключения к отопительному прибору из нержавеющей стали Г-образная, для трубопроводов из сшитого полиэтилена диаметром 16 мм, диаметр трубки 15 мм, высота трубки 250 мм | шт
24.20.40.000.18.5.08.18-0428-000 | Трубка подключения к отопительному прибору из нержавеющей стали Г-образная, для трубопроводов из сшитого полиэтилена диаметром 16 мм, диаметр трубки 15 мм, высота трубки 250 мм | шт
18.5.08.18-0429 | Трубка подключения к отопительному прибору из нержавеющей стали Г-образная, для трубопроводов из сшитого полиэтилена диаметром 16 мм, диаметр трубки 15 мм, высота трубки 500 мм | шт
24.20.40.000.18.5.08.18-0429-000 | Трубка подключения к отопительному прибору из нержавеющей стали Г-образная, для трубопроводов из сшитого полиэтилена диаметром 16 мм, диаметр трубки 15 мм, высота трубки 500 мм | шт
18.5.08.18-0430 | Трубка подключения к отопительному прибору из нержавеющей стали Г-образная, для трубопроводов из сшитого полиэтилена диаметром 16 мм, диаметр трубки 15 мм, высота трубки 1000 мм | шт
24.20.40.000.18.5.08.18-0430-000 | Трубка подключения к отопительному прибору из нержавеющей стали Г-образная, для трубопроводов из сшитого полиэтилена диаметром 16 мм, диаметр трубки 15 мм, высота трубки 1000 мм | шт
18.5.08.18-0431 | Трубка подключения к отопительному прибору из нержавеющей стали Г-образная, для трубопроводов из сшитого полиэтилена диаметром 20 мм, диаметр трубки 15 мм, высота трубки 250 мм | шт
24.20.40.000.18.5.08.18-0431-000 | Трубка подключения к отопительному прибору из нержавеющей стали Г-образная, для трубопроводов из сшитого полиэтилена диаметром 20 мм, диаметр трубки 15 мм, высота трубки 250 мм | шт
18.5.08.18-0432 | Трубка подключения к отопительному прибору из нержавеющей стали Г-образная, для трубопроводов из сшитого полиэтилена диаметром 20 мм, диаметр трубки 15 мм, высота трубки 500 мм | шт
24.20.40.000.18.5.08.18-0432-000 | Трубка подключения к отопительному прибору из нержавеющей стали Г-образная, для трубопроводов из сшитого полиэтилена диаметром 20 мм, диаметр трубки 15 мм, высота трубки 500 мм | шт
18.5.08.18-0433 | Трубка подключения к отопительному прибору из нержавеющей стали Г-образная, для трубопроводов из сшитого полиэтилена диаметром 20 мм, диаметр трубки 15 мм, высота трубки 1000 мм | шт
24.20.40.000.18.5.08.18-0433-000 | Трубка подключения к отопительному прибору из нержавеющей стали Г-образная, для трубопроводов из сшитого полиэтилена диаметром 20 мм, диаметр трубки 15 мм, высота трубки 1000 мм | шт
18.5.08.18-0434 | Трубка подключения к отопительному прибору из нержавеющей стали Т-образная, для трубопроводов из сшитого полиэтилена диаметром 16 мм, диаметр трубки 15 мм, высота трубки 250 мм | шт
24.20.40.000.18.5.08.18-0434-000 | Трубка подключения к отопительному прибору из нержавеющей стали Т-образная, для трубопроводов из сшитого полиэтилена диаметром 16 мм, диаметр трубки 15 мм, высота трубки 250 мм | шт
18.5.08.18-0435 | Трубка подключения к отопительному прибору из нержавеющей стали Т-образная, для трубопроводов из сшитого полиэтилена диаметром 16 мм, диаметр трубки 15 мм, высота трубки 500 мм | шт
24.20.40.000.18.5.08.18-0435-000 | Трубка подключения к отопительному прибору из нержавеющей стали Т-образная, для трубопроводов из сшитого полиэтилена диаметром 16 мм, диаметр трубки 15 мм, высота трубки 500 мм | шт
18.5.08.18-0436 | Трубка подключения к отопительному прибору из нержавеющей стали Т-образная, для трубопроводов из сшитого полиэтилена диаметром 20 мм, диаметр трубки 15 мм, высота трубки 250 мм | шт
24.20.40.000.18.5.08.18-0436-000 | Трубка подключения к отопительному прибору из нержавеющей стали Т-образная, для трубопроводов из сшитого полиэтилена диаметром 20 мм, диаметр трубки 15 мм, высота трубки 250 мм | шт
18.5.08.18-0437 | Трубка подключения к отопительному прибору из нержавеющей стали Т-образная, для трубопроводов из сшитого полиэтилена диаметром 20 мм, диаметр трубки 15 мм, высота трубки 500 мм | шт
24.20.40.000.18.5.08.18-0437-000 | Трубка подключения к отопительному прибору из нержавеющей стали Т-образная, для трубопроводов из сшитого полиэтилена диаметром 20 мм, диаметр трубки 15 мм, высота трубки 500 мм | шт
18.5.08.18-0438 | Трубка подключения к отопительному прибору из нержавеющей стали Г-образная с фиксирующим уголком, для трубопроводов из сшитого полиэтилена диаметром 16 мм, диаметр трубки 15 мм, высота трубки 250 мм | шт
24.20.40.000.18.5.08.18-0438-000 | Трубка подключения к отопительному прибору из нержавеющей стали Г-образная с фиксирующим уголком, для трубопроводов из сшитого полиэтилена диаметром 16 мм, диаметр трубки 15 мм, высота трубки 250 мм | шт
18.5.08.18-0439 | Трубка подключения к отопительному прибору из нержавеющей стали Г-образная с фиксирующим уголком, для трубопроводов из сшитого полиэтилена диаметром 20 мм, диаметр трубки 15 мм, высота трубки 250 мм | шт
24.20.40.000.18.5.08.18-0439-000 | Трубка подключения к отопительному прибору из нержавеющей стали Г-образная с фиксирующим уголком, для трубопроводов из сшитого полиэтилена диаметром 20 мм, диаметр трубки 15 мм, высота трубки 250 мм | шт
18.5.08.18-0440 | Крюк стальной с дюбелем из полиамида для крепления одной трубы из сшитого полиэтилена, размеры 8х100 мм | шт
25.11.23.119.18.5.08.18-0440-000 | Крюк стальной с дюбелем из полиамида для крепления одной трубы из сшитого полиэтилена, размеры 8х100 мм | шт
18.5.08.18-0441 | Крюк стальной с дюбелем из полиамида для крепления двух труб из сшитого полиэтилена, размеры 8х100 мм | шт
25.11.23.119.18.5.08.18-0441-000 | Крюк стальной с дюбелем из полиамида для крепления двух труб из сшитого полиэтилена, размеры 8х100 мм | шт
18.5.08.18-0442 | Крюк стальной с дюбелем из полиамида для крепления двух труб из сшитого полиэтилена, размеры 8х120 мм | шт
25.11.23.119.18.5.08.18-0442-000 | Крюк стальной с дюбелем из полиамида для крепления двух труб из сшитого полиэтилена, размеры 8х120 мм | шт
18.5.08.18-0443 | Скоба фиксирующая стальная оцинкованная для крепления трубопроводов из сшитого полиэтилена, в комплекте с звукоизолирующей прокладкой толщиной 3 мм, дюбель 8х30 мм, винт с резьбой М8, межцентровое расстояние 50 мм | шт
25.11.23.119.18.5.08.18-0443-000 | Скоба фиксирующая стальная оцинкованная для крепления трубопроводов из сшитого полиэтилена, в комплекте с звукоизолирующей прокладкой толщиной 3 мм, дюбель 8х30 мм, винт с резьбой М8, межцентровое расстояние 50 мм | шт
Группа 18.5.08.19: Шары резиновые запорные | Группа 18.5.08.19: Шары резиновые запорные | Группа 18.5.08.19: Шары резиновые запорные
18.5.08.19-0001 | Шар резиновый запорный, диаметр 100 мм | шт
22.19.73.110.18.5.08.19-0001-000 | Шар резиновый запорный, диаметр 100 мм | шт
18.5.08.19-0002 | Шар резиновый запорный, диаметр 125 мм | шт
22.19.73.110.18.5.08.19-0002-000 | Шар резиновый запорный, диаметр 125 мм | шт
18.5.08.19-0003 | Шар резиновый запорный, диаметр 150 мм | шт
22.19.73.110.18.5.08.19-0003-000 | Шар резиновый запорный, диаметр 150 мм | шт
18.5.08.19-0004 | Шар резиновый запорный, диаметр 200 мм | шт
22.19.73.110.18.5.08.19-0004-000 | Шар резиновый запорный, диаметр 200 мм | шт
18.5.08.19-0005 | Шар резиновый запорный, диаметр 250 мм | шт
22.19.73.110.18.5.08.19-0005-000 | Шар резиновый запорный, диаметр 250 мм | шт
18.5.08.19-0006 | Шар резиновый запорный, диаметр 300 мм | шт
22.19.73.110.18.5.08.19-0006-000 | Шар резиновый запорный, диаметр 300 мм | шт
18.5.08.19-0007 | Шар резиновый запорный, диаметр 350 мм | шт
22.19.73.110.18.5.08.19-0007-000 | Шар резиновый запорный, диаметр 350 мм | шт
18.5.08.19-0008 | Шар резиновый запорный, диаметр 400 мм | шт
22.19.73.110.18.5.08.19-0008-000 | Шар резиновый запорный, диаметр 400 мм | шт
18.5.08.19-0009 | Шар резиновый запорный, диаметр 500 мм | шт
22.19.73.110.18.5.08.19-0009-000 | Шар резиновый запорный, диаметр 500 мм | шт
18.5.08.19-0010 | Шар резиновый запорный, диаметр 600 мм | шт
22.19.73.110.18.5.08.19-0010-000 | Шар резиновый запорный, диаметр 600 мм | шт
18.5.08.19-0011 | Шар резиновый запорный, диаметр 700 мм | шт
22.19.73.110.18.5.08.19-0011-000 | Шар резиновый запорный, диаметр 700 мм | шт
18.5.08.19-0012 | Шар резиновый запорный, диаметр 800 мм | шт
22.19.73.110.18.5.08.19-0012-000 | Шар резиновый запорный, диаметр 800 мм | шт
18.5.08.19-0013 | Шар резиновый запорный, диаметр 900 мм | шт
22.19.73.110.18.5.08.19-0013-000 | Шар резиновый запорный, диаметр 900 мм | шт
18.5.08.19-0014 | Шар резиновый запорный, диаметр 1000 мм | шт
22.19.73.110.18.5.08.19-0014-000 | Шар резиновый запорный, диаметр 1000 мм | шт
18.5.08.19-0015 | Шар резиновый запорный, диаметр 1200 мм | шт
22.19.73.110.18.5.08.19-0015-000 | Шар резиновый запорный, диаметр 1200 мм | шт
18.5.08.19-0016 | Шар резиновый запорный, диаметр 1400 мм | шт
22.19.73.110.18.5.08.19-0016-000 | Шар резиновый запорный, диаметр 1400 мм | шт
Раздел 18.5.09: Полотенцесушители | Раздел 18.5.09: Полотенцесушители | Раздел 18.5.09: Полотенцесушители
Группа 18.5.09.01: Полотенцесушители из нержавеющей стали | Группа 18.5.09.01: Полотенцесушители из нержавеющей стали | Группа 18.5.09.01: Полотенцесушители из нержавеющей стали
18.5.09.01-0001 | Полотенцесушитель из нержавеющей стали М-образный, номинальный диаметр 25 мм, размеры 500х500 мм, цвет хром | шт
25.99.11.190.18.5.09.01-0001-000 | Полотенцесушитель из нержавеющей стали М-образный, номинальный диаметр 25 мм, размеры 500х500 мм, цвет хром | шт
18.5.09.01-0002 | Полотенцесушитель из нержавеющей стали М-образный, номинальный диаметр 25 мм, размеры 500х600 мм, цвет хром | шт
25.99.11.190.18.5.09.01-0002-000 | Полотенцесушитель из нержавеющей стали М-образный, номинальный диаметр 25 мм, размеры 500х600 мм, цвет хром | шт
18.5.09.01-0003 | Полотенцесушитель из нержавеющей стали М-образный, номинальный диаметр 25 мм, размеры 600х400 мм, цвет хром | шт
25.99.11.190.18.5.09.01-0003-000 | Полотенцесушитель из нержавеющей стали М-образный, номинальный диаметр 25 мм, размеры 600х400 мм, цвет хром | шт
18.5.09.01-0004 | Полотенцесушитель из нержавеющей стали М-образный, номинальный диаметр 25 мм, размеры 600х500 мм, цвет хром | шт
25.99.11.190.18.5.09.01-0004-000 | Полотенцесушитель из нержавеющей стали М-образный, номинальный диаметр 25 мм, размеры 600х500 мм, цвет хром | шт
18.5.09.01-0005 | Полотенцесушитель из нержавеющей стали М-образный, номинальный диаметр 25 мм, размеры 600х600 мм, цвет хром | шт
25.99.11.190.18.5.09.01-0005-000 | Полотенцесушитель из нержавеющей стали М-образный, номинальный диаметр 25 мм, размеры 600х600 мм, цвет хром | шт
18.5.09.01-0012 | Полотенцесушитель из нержавеющей стали М-образный с полочками, номинальный диаметр 32 мм, размеры 500х400 мм, цвет хром | шт
25.99.11.190.18.5.09.01-0012-000 | Полотенцесушитель из нержавеющей стали М-образный с полочками, номинальный диаметр 32 мм, размеры 500х400 мм, цвет хром | шт
18.5.09.01-0014 | Полотенцесушитель из нержавеющей стали М-образный, номинальный диаметр 32 мм, размеры 500х500 мм, цвет хром | шт
25.99.11.190.18.5.09.01-0014-000 | Полотенцесушитель из нержавеющей стали М-образный, номинальный диаметр 32 мм, размеры 500х500 мм, цвет хром | шт
18.5.09.01-0016 | Полотенцесушитель из нержавеющей стали М-образный, номинальный диаметр 32 мм, размеры 500х600 мм, цвет хром | шт
25.99.11.190.18.5.09.01-0016-000 | Полотенцесушитель из нержавеющей стали М-образный, номинальный диаметр 32 мм, размеры 500х600 мм, цвет хром | шт
18.5.09.01-0018 | Полотенцесушитель из нержавеющей стали М-образный с полочками, номинальный диаметр 32 мм, размеры 500х700 мм, цвет хром | шт
25.99.11.190.18.5.09.01-0018-000 | Полотенцесушитель из нержавеющей стали М-образный с полочками, номинальный диаметр 32 мм, размеры 500х700 мм, цвет хром | шт
18.5.09.01-0020 | Полотенцесушитель из нержавеющей стали М-образный с полочками, номинальный диаметр 32 мм, размеры 500х800 мм, цвет хром | шт
25.99.11.190.18.5.09.01-0020-000 | Полотенцесушитель из нержавеющей стали М-образный с полочками, номинальный диаметр 32 мм, размеры 500х800 мм, цвет хром | шт
18.5.09.01-0022 | Полотенцесушитель из нержавеющей стали М-образный с полочками, номинальный диаметр 32 мм, размеры 600х400 мм, цвет хром | шт
25.99.11.190.18.5.09.01-0022-000 | Полотенцесушитель из нержавеющей стали М-образный с полочками, номинальный диаметр 32 мм, размеры 600х400 мм, цвет хром | шт
18.5.09.01-0024 | Полотенцесушитель из нержавеющей стали М-образный, номинальный диаметр 32 мм, размеры 600х500 мм, цвет хром | шт
25.99.11.190.18.5.09.01-0024-000 | Полотенцесушитель из нержавеющей стали М-образный, номинальный диаметр 32 мм, размеры 600х500 мм, цвет хром | шт
18.5.09.01-0026 | Полотенцесушитель из нержавеющей стали М-образный, номинальный диаметр 32 мм, размеры 600х600 мм, цвет хром | шт
25.99.11.190.18.5.09.01-0026-000 | Полотенцесушитель из нержавеющей стали М-образный, номинальный диаметр 32 мм, размеры 600х600 мм, цвет хром | шт
18.5.09.01-0028 | Полотенцесушитель из нержавеющей стали М-образный, номинальный диаметр 32 мм, размеры 600х700 мм, цвет хром | шт
25.99.11.190.18.5.09.01-0028-000 | Полотенцесушитель из нержавеющей стали М-образный, номинальный диаметр 32 мм, размеры 600х700 мм, цвет хром | шт
18.5.09.01-0030 | Полотенцесушитель из нержавеющей стали М-образный с полочками, номинальный диаметр 32 мм, размеры 600х800 мм, цвет хром | шт
25.99.11.190.18.5.09.01-0030-000 | Полотенцесушитель из нержавеющей стали М-образный с полочками, номинальный диаметр 32 мм, размеры 600х800 мм, цвет хром | шт
18.5.09.01-0034 | Полотенцесушитель из нержавеющей стали М-образный, номинальный диаметр 32 мм, размеры 500х400 мм, цвет хром | шт
25.99.11.190.18.5.09.01-0034-000 | Полотенцесушитель из нержавеющей стали М-образный, номинальный диаметр 32 мм, размеры 500х400 мм, цвет хром | шт
18.5.09.01-0038 | Полотенцесушитель из нержавеющей стали М-образный, номинальный диаметр 32 мм, размеры 500х700 мм, цвет хром | шт
25.99.11.190.18.5.09.01-0038-000 | Полотенцесушитель из нержавеющей стали М-образный, номинальный диаметр 32 мм, размеры 500х700 мм, цвет хром | шт
18.5.09.01-0040 | Полотенцесушитель из нержавеющей стали М-образный, номинальный диаметр 32 мм, размеры 500х800 мм, цвет хром | шт
25.99.11.190.18.5.09.01-0040-000 | Полотенцесушитель из нержавеющей стали М-образный, номинальный диаметр 32 мм, размеры 500х800 мм, цвет хром | шт
18.5.09.01-0042 | Полотенцесушитель из нержавеющей стали М-образный, номинальный диаметр 32 мм, размеры 600х400 мм, цвет хром | шт
25.99.11.190.18.5.09.01-0042-000 | Полотенцесушитель из нержавеющей стали М-образный, номинальный диаметр 32 мм, размеры 600х400 мм, цвет хром | шт
18.5.09.01-0047 | Полотенцесушитель из нержавеющей стали М-образный, номинальный диаметр 32 мм, размеры 600х800 мм, цвет хром | шт
25.99.11.190.18.5.09.01-0047-000 | Полотенцесушитель из нержавеющей стали М-образный, номинальный диаметр 32 мм, размеры 600х800 мм, цвет хром | шт
18.5.09.01-0053 | Полотенцесушитель из нержавеющей стали П-образный с полочками, номинальный диаметр 32 мм, размеры 320х400 мм, цвет хром | шт
25.99.11.190.18.5.09.01-0053-000 | Полотенцесушитель из нержавеющей стали П-образный с полочками, номинальный диаметр 32 мм, размеры 320х400 мм, цвет хром | шт
18.5.09.01-0055 | Полотенцесушитель из нержавеющей стали П-образный с полочками, номинальный диаметр 32 мм, размеры 320х500 мм, цвет хром | шт
25.99.11.190.18.5.09.01-0055-000 | Полотенцесушитель из нержавеющей стали П-образный с полочками, номинальный диаметр 32 мм, размеры 320х500 мм, цвет хром | шт
18.5.09.01-0057 | Полотенцесушитель из нержавеющей стали П-образный с полочками, номинальный диаметр 32 мм, размеры 320х600 мм, цвет хром | шт
25.99.11.190.18.5.09.01-0057-000 | Полотенцесушитель из нержавеющей стали П-образный с полочками, номинальный диаметр 32 мм, размеры 320х600 мм, цвет хром | шт
18.5.09.01-0059 | Полотенцесушитель из нержавеющей стали П-образный с полочками, номинальный диаметр 32 мм, размеры 320х700 мм, цвет хром | шт
25.99.11.190.18.5.09.01-0059-000 | Полотенцесушитель из нержавеющей стали П-образный с полочками, номинальный диаметр 32 мм, размеры 320х700 мм, цвет хром | шт
18.5.09.01-0061 | Полотенцесушитель из нержавеющей стали П-образный с полочками, номинальный диаметр 32 мм, размеры 500х400 мм, цвет хром | шт
25.99.11.190.18.5.09.01-0061-000 | Полотенцесушитель из нержавеющей стали П-образный с полочками, номинальный диаметр 32 мм, размеры 500х400 мм, цвет хром | шт
18.5.09.01-0063 | Полотенцесушитель из нержавеющей стали П-образный с полочками, номинальный диаметр 32 мм, размеры 500х500 мм, цвет хром | шт
25.99.11.190.18.5.09.01-0063-000 | Полотенцесушитель из нержавеющей стали П-образный с полочками, номинальный диаметр 32 мм, размеры 500х500 мм, цвет хром | шт
18.5.09.01-0065 | Полотенцесушитель из нержавеющей стали П-образный с полочками, номинальный диаметр 32 мм, размеры 500х600 мм, цвет хром | шт
25.99.11.190.18.5.09.01-0065-000 | Полотенцесушитель из нержавеющей стали П-образный с полочками, номинальный диаметр 32 мм, размеры 500х600 мм, цвет хром | шт
18.5.09.01-0071 | Полотенцесушитель из нержавеющей стали П-образный, номинальный диаметр 32 мм, размеры 320х400 мм, цвет хром | шт
25.99.11.190.18.5.09.01-0071-000 | Полотенцесушитель из нержавеющей стали П-образный, номинальный диаметр 32 мм, размеры 320х400 мм, цвет хром | шт
18.5.09.01-0075 | Полотенцесушитель из нержавеющей стали П-образный, номинальный диаметр 32 мм, размеры 320х700 мм, цвет хром | шт
25.99.11.190.18.5.09.01-0075-000 | Полотенцесушитель из нержавеющей стали П-образный, номинальный диаметр 32 мм, размеры 320х700 мм, цвет хром | шт
18.5.09.01-0077 | Полотенцесушитель из нержавеющей стали П-образный, номинальный диаметр 32 мм, размеры 500х400 мм, цвет хром | шт
25.99.11.190.18.5.09.01-0077-000 | Полотенцесушитель из нержавеющей стали П-образный, номинальный диаметр 32 мм, размеры 500х400 мм, цвет хром | шт
18.5.09.01-0080 | Полотенцесушитель из нержавеющей стали П-образный, номинальный диаметр 32 мм, размеры 500х600 мм, цвет хром | шт
25.99.11.190.18.5.09.01-0080-000 | Полотенцесушитель из нержавеющей стали П-образный, номинальный диаметр 32 мм, размеры 500х600 мм, цвет хром | шт
18.5.09.01-0100 | Полотенцесушитель из нержавеющей стали М-образный, номинальный диаметр 25 мм, размеры 320х400 мм, цвет хром | шт
25.99.11.190.18.5.09.01-0100-000 | Полотенцесушитель из нержавеющей стали М-образный, номинальный диаметр 25 мм, размеры 320х400 мм, цвет хром | шт
18.5.09.01-0102 | Полотенцесушитель из нержавеющей стали М-образный, номинальный диаметр 25 мм, размеры 320х500 мм, цвет хром | шт
25.99.11.190.18.5.09.01-0102-000 | Полотенцесушитель из нержавеющей стали М-образный, номинальный диаметр 25 мм, размеры 320х500 мм, цвет хром | шт
18.5.09.01-0104 | Полотенцесушитель из нержавеющей стали М-образный, номинальный диаметр 25 мм, размеры 320х600 мм, цвет хром | шт
25.99.11.190.18.5.09.01-0104-000 | Полотенцесушитель из нержавеющей стали М-образный, номинальный диаметр 25 мм, размеры 320х600 мм, цвет хром | шт
18.5.09.01-0106 | Полотенцесушитель из нержавеющей стали М-образный, номинальный диаметр 25 мм, размеры 320х700 мм, цвет хром | шт
25.99.11.190.18.5.09.01-0106-000 | Полотенцесушитель из нержавеющей стали М-образный, номинальный диаметр 25 мм, размеры 320х700 мм, цвет хром | шт
18.5.09.01-0108 | Полотенцесушитель из нержавеющей стали М-образный, номинальный диаметр 25 мм, размеры 320х800 мм, цвет хром | шт
25.99.11.190.18.5.09.01-0108-000 | Полотенцесушитель из нержавеющей стали М-образный, номинальный диаметр 25 мм, размеры 320х800 мм, цвет хром | шт
18.5.09.01-0110 | Полотенцесушитель из нержавеющей стали М-образный, номинальный диаметр 25 мм, размеры 500х400 мм, цвет хром | шт
25.99.11.190.18.5.09.01-0110-000 | Полотенцесушитель из нержавеющей стали М-образный, номинальный диаметр 25 мм, размеры 500х400 мм, цвет хром | шт
18.5.09.01-0112 | Полотенцесушитель из нержавеющей стали М-образный, номинальный диаметр 25 мм, размеры 500х700 мм, цвет хром | шт
25.99.11.190.18.5.09.01-0112-000 | Полотенцесушитель из нержавеющей стали М-образный, номинальный диаметр 25 мм, размеры 500х700 мм, цвет хром | шт
18.5.09.01-0114 | Полотенцесушитель из нержавеющей стали М-образный, номинальный диаметр 25 мм, размеры 500х800 мм, цвет хром | шт
25.99.11.190.18.5.09.01-0114-000 | Полотенцесушитель из нержавеющей стали М-образный, номинальный диаметр 25 мм, размеры 500х800 мм, цвет хром | шт
18.5.09.01-0116 | Полотенцесушитель из нержавеющей стали М-образный, номинальный диаметр 25 мм, размеры 600х700 мм, цвет хром | шт
25.99.11.190.18.5.09.01-0116-000 | Полотенцесушитель из нержавеющей стали М-образный, номинальный диаметр 25 мм, размеры 600х700 мм, цвет хром | шт
18.5.09.01-0118 | Полотенцесушитель из нержавеющей стали М-образный, номинальный диаметр 25 мм, размеры 600х800 мм, цвет хром | шт
25.99.11.190.18.5.09.01-0118-000 | Полотенцесушитель из нержавеющей стали М-образный, номинальный диаметр 25 мм, размеры 600х800 мм, цвет хром | шт
18.5.09.01-0120 | Полотенцесушитель из нержавеющей стали П-образный, номинальный диаметр 25 мм, размеры 320х400 мм, цвет хром | шт
25.99.11.190.18.5.09.01-0120-000 | Полотенцесушитель из нержавеющей стали П-образный, номинальный диаметр 25 мм, размеры 320х400 мм, цвет хром | шт
18.5.09.01-0122 | Полотенцесушитель из нержавеющей стали П-образный, номинальный диаметр 25 мм, размеры 320х500 мм, цвет хром | шт
25.99.11.190.18.5.09.01-0122-000 | Полотенцесушитель из нержавеющей стали П-образный, номинальный диаметр 25 мм, размеры 320х500 мм, цвет хром | шт
18.5.09.01-0124 | Полотенцесушитель из нержавеющей стали П-образный, номинальный диаметр 25 мм, размеры 320х600 мм, цвет хром | шт
25.99.11.190.18.5.09.01-0124-000 | Полотенцесушитель из нержавеющей стали П-образный, номинальный диаметр 25 мм, размеры 320х600 мм, цвет хром | шт
18.5.09.01-0126 | Полотенцесушитель из нержавеющей стали П-образный, номинальный диаметр 25 мм, размеры 320х700 мм, цвет хром | шт
25.99.11.190.18.5.09.01-0126-000 | Полотенцесушитель из нержавеющей стали П-образный, номинальный диаметр 25 мм, размеры 320х700 мм, цвет хром | шт
18.5.09.01-0128 | Полотенцесушитель из нержавеющей стали П-образный, номинальный диаметр 25 мм, размеры 320х800 мм, цвет хром | шт
25.99.11.190.18.5.09.01-0128-000 | Полотенцесушитель из нержавеющей стали П-образный, номинальный диаметр 25 мм, размеры 320х800 мм, цвет хром | шт
18.5.09.01-0130 | Полотенцесушитель из нержавеющей стали П-образный, номинальный диаметр 32 мм, размеры 320х500 мм, цвет хром | шт
25.99.11.190.18.5.09.01-0130-000 | Полотенцесушитель из нержавеющей стали П-образный, номинальный диаметр 32 мм, размеры 320х500 мм, цвет хром | шт
18.5.09.01-0132 | Полотенцесушитель из нержавеющей стали П-образный, номинальный диаметр 32 мм, размеры 320х600 мм, цвет хром | шт
25.99.11.190.18.5.09.01-0132-000 | Полотенцесушитель из нержавеющей стали П-образный, номинальный диаметр 32 мм, размеры 320х600 мм, цвет хром | шт
18.5.09.01-0134 | Полотенцесушитель из нержавеющей стали П-образный, номинальный диаметр 32 мм, размеры 320х800 мм, цвет хром | шт
25.99.11.190.18.5.09.01-0134-000 | Полотенцесушитель из нержавеющей стали П-образный, номинальный диаметр 32 мм, размеры 320х800 мм, цвет хром | шт
18.5.09.01-0136 | Полотенцесушитель из нержавеющей стали П-образный, номинальный диаметр 32 мм, размеры 500х500 мм, цвет хром | шт
25.99.11.190.18.5.09.01-0136-000 | Полотенцесушитель из нержавеющей стали П-образный, номинальный диаметр 32 мм, размеры 500х500 мм, цвет хром | шт
18.5.09.01-0138 | Полотенцесушитель из нержавеющей стали М-образный, номинальный диаметр 25 мм, размеры 320х400 мм, цвет белый, черный | шт
25.99.11.190.18.5.09.01-0138-000 | Полотенцесушитель из нержавеющей стали М-образный, номинальный диаметр 25 мм, размеры 320х400 мм, цвет белый, черный | шт
18.5.09.01-0140 | Полотенцесушитель из нержавеющей стали М-образный, номинальный диаметр 25 мм, размеры 320х500 мм, цвет белый, черный | шт
25.99.11.190.18.5.09.01-0140-000 | Полотенцесушитель из нержавеющей стали М-образный, номинальный диаметр 25 мм, размеры 320х500 мм, цвет белый, черный | шт
18.5.09.01-0142 | Полотенцесушитель из нержавеющей стали М-образный, номинальный диаметр 25 мм, размеры 320х600 мм, цвет белый, черный | шт
25.99.11.190.18.5.09.01-0142-000 | Полотенцесушитель из нержавеющей стали М-образный, номинальный диаметр 25 мм, размеры 320х600 мм, цвет белый, черный | шт
18.5.09.01-0144 | Полотенцесушитель из нержавеющей стали М-образный, номинальный диаметр 25 мм, размеры 320х700 мм, цвет белый, черный | шт
25.99.11.190.18.5.09.01-0144-000 | Полотенцесушитель из нержавеющей стали М-образный, номинальный диаметр 25 мм, размеры 320х700 мм, цвет белый, черный | шт
18.5.09.01-0146 | Полотенцесушитель из нержавеющей стали М-образный, номинальный диаметр 25 мм, размеры 320х800 мм, цвет белый, черный | шт
25.99.11.190.18.5.09.01-0146-000 | Полотенцесушитель из нержавеющей стали М-образный, номинальный диаметр 25 мм, размеры 320х800 мм, цвет белый, черный | шт
18.5.09.01-0148 | Полотенцесушитель из нержавеющей стали М-образный, номинальный диаметр 25 мм, размеры 500х400 мм, цвет белый, черный | шт
25.99.11.190.18.5.09.01-0148-000 | Полотенцесушитель из нержавеющей стали М-образный, номинальный диаметр 25 мм, размеры 500х400 мм, цвет белый, черный | шт
18.5.09.01-0150 | Полотенцесушитель из нержавеющей стали М-образный, номинальный диаметр 25 мм, размеры 500х500 мм, цвет белый, черный | шт
25.99.11.190.18.5.09.01-0150-000 | Полотенцесушитель из нержавеющей стали М-образный, номинальный диаметр 25 мм, размеры 500х500 мм, цвет белый, черный | шт
18.5.09.01-0152 | Полотенцесушитель из нержавеющей стали М-образный, номинальный диаметр 25 мм, размеры 500х600 мм, цвет белый, черный | шт
25.99.11.190.18.5.09.01-0152-000 | Полотенцесушитель из нержавеющей стали М-образный, номинальный диаметр 25 мм, размеры 500х600 мм, цвет белый, черный | шт
18.5.09.01-0154 | Полотенцесушитель из нержавеющей стали М-образный, номинальный диаметр 25 мм, размеры 500х700 мм, цвет белый, черный | шт
25.99.11.190.18.5.09.01-0154-000 | Полотенцесушитель из нержавеющей стали М-образный, номинальный диаметр 25 мм, размеры 500х700 мм, цвет белый, черный | шт
18.5.09.01-0156 | Полотенцесушитель из нержавеющей стали М-образный, номинальный диаметр 25 мм, размеры 500х800 мм, цвет белый, черный | шт
25.99.11.190.18.5.09.01-0156-000 | Полотенцесушитель из нержавеющей стали М-образный, номинальный диаметр 25 мм, размеры 500х800 мм, цвет белый, черный | шт
18.5.09.01-0158 | Полотенцесушитель из нержавеющей стали М-образный, номинальный диаметр 25 мм, размеры 600х400 мм, цвет белый, черный | шт
25.99.11.190.18.5.09.01-0158-000 | Полотенцесушитель из нержавеющей стали М-образный, номинальный диаметр 25 мм, размеры 600х400 мм, цвет белый, черный | шт
18.5.09.01-0160 | Полотенцесушитель из нержавеющей стали М-образный, номинальный диаметр 25 мм, размеры 600х500 мм, цвет белый, черный | шт
25.99.11.190.18.5.09.01-0160-000 | Полотенцесушитель из нержавеющей стали М-образный, номинальный диаметр 25 мм, размеры 600х500 мм, цвет белый, черный | шт
18.5.09.01-0162 | Полотенцесушитель из нержавеющей стали М-образный, номинальный диаметр 25 мм, размеры 600х600 мм, цвет белый, черный | шт
25.99.11.190.18.5.09.01-0162-000 | Полотенцесушитель из нержавеющей стали М-образный, номинальный диаметр 25 мм, размеры 600х600 мм, цвет белый, черный | шт
18.5.09.01-0164 | Полотенцесушитель из нержавеющей стали М-образный, номинальный диаметр 25 мм, размеры 600х700 мм, цвет белый, черный | шт
25.99.11.190.18.5.09.01-0164-000 | Полотенцесушитель из нержавеющей стали М-образный, номинальный диаметр 25 мм, размеры 600х700 мм, цвет белый, черный | шт
18.5.09.01-0166 | Полотенцесушитель из нержавеющей стали М-образный, номинальный диаметр 25 мм, размеры 600х800 мм, цвет белый, черный | шт
25.99.11.190.18.5.09.01-0166-000 | Полотенцесушитель из нержавеющей стали М-образный, номинальный диаметр 25 мм, размеры 600х800 мм, цвет белый, черный | шт
18.5.09.01-0168 | Полотенцесушитель из нержавеющей стали П-образный, номинальный диаметр 25 мм, размеры 320х400 мм, цвет белый, черный | шт
25.99.11.190.18.5.09.01-0168-000 | Полотенцесушитель из нержавеющей стали П-образный, номинальный диаметр 25 мм, размеры 320х400 мм, цвет белый, черный | шт
18.5.09.01-0170 | Полотенцесушитель из нержавеющей стали П-образный, номинальный диаметр 25 мм, размеры 320х500 мм, цвет белый, черный | шт
25.99.11.190.18.5.09.01-0170-000 | Полотенцесушитель из нержавеющей стали П-образный, номинальный диаметр 25 мм, размеры 320х500 мм, цвет белый, черный | шт
18.5.09.01-0172 | Полотенцесушитель из нержавеющей стали П-образный, номинальный диаметр 25 мм, размеры 320х600 мм, цвет белый, черный | шт
25.99.11.190.18.5.09.01-0172-000 | Полотенцесушитель из нержавеющей стали П-образный, номинальный диаметр 25 мм, размеры 320х600 мм, цвет белый, черный | шт
18.5.09.01-0174 | Полотенцесушитель из нержавеющей стали П-образный, номинальный диаметр 25 мм, размеры 320х700 мм, цвет белый, черный | шт
25.99.11.190.18.5.09.01-0174-000 | Полотенцесушитель из нержавеющей стали П-образный, номинальный диаметр 25 мм, размеры 320х700 мм, цвет белый, черный | шт
18.5.09.01-0176 | Полотенцесушитель из нержавеющей стали П-образный, номинальный диаметр 25 мм, размеры 320х800 мм, цвет белый, черный | шт
25.99.11.190.18.5.09.01-0176-000 | Полотенцесушитель из нержавеющей стали П-образный, номинальный диаметр 25 мм, размеры 320х800 мм, цвет белый, черный | шт
18.5.09.01-0178 | Полотенцесушитель из нержавеющей стали М-образный, номинальный диаметр 32 мм, размеры 500х400 мм, цвет белый, черный | шт
25.99.11.190.18.5.09.01-0178-000 | Полотенцесушитель из нержавеющей стали М-образный, номинальный диаметр 32 мм, размеры 500х400 мм, цвет белый, черный | шт
18.5.09.01-0180 | Полотенцесушитель из нержавеющей стали М-образный, номинальный диаметр 32 мм, размеры 500х500 мм, цвет белый, черный | шт
25.99.11.190.18.5.09.01-0180-000 | Полотенцесушитель из нержавеющей стали М-образный, номинальный диаметр 32 мм, размеры 500х500 мм, цвет белый, черный | шт
18.5.09.01-0182 | Полотенцесушитель из нержавеющей стали М-образный, номинальный диаметр 32 мм, размеры 500х600 мм, цвет белый, черный | шт
25.99.11.190.18.5.09.01-0182-000 | Полотенцесушитель из нержавеющей стали М-образный, номинальный диаметр 32 мм, размеры 500х600 мм, цвет белый, черный | шт
18.5.09.01-0184 | Полотенцесушитель из нержавеющей стали М-образный, номинальный диаметр 32 мм, размеры 500х700 мм, цвет белый, черный | шт
25.99.11.190.18.5.09.01-0184-000 | Полотенцесушитель из нержавеющей стали М-образный, номинальный диаметр 32 мм, размеры 500х700 мм, цвет белый, черный | шт
18.5.09.01-0186 | Полотенцесушитель из нержавеющей стали М-образный, номинальный диаметр 32 мм, размеры 500х800 мм, цвет белый, черный | шт
25.99.11.190.18.5.09.01-0186-000 | Полотенцесушитель из нержавеющей стали М-образный, номинальный диаметр 32 мм, размеры 500х800 мм, цвет белый, черный | шт
18.5.09.01-0188 | Полотенцесушитель из нержавеющей стали М-образный, номинальный диаметр 32 мм, размеры 600х400 мм, цвет белый, черный | шт
25.99.11.190.18.5.09.01-0188-000 | Полотенцесушитель из нержавеющей стали М-образный, номинальный диаметр 32 мм, размеры 600х400 мм, цвет белый, черный | шт
18.5.09.01-0190 | Полотенцесушитель из нержавеющей стали М-образный, номинальный диаметр 32 мм, размеры 600х500 мм, цвет белый, черный | шт
25.99.11.190.18.5.09.01-0190-000 | Полотенцесушитель из нержавеющей стали М-образный, номинальный диаметр 32 мм, размеры 600х500 мм, цвет белый, черный | шт
18.5.09.01-0192 | Полотенцесушитель из нержавеющей стали М-образный, номинальный диаметр 32 мм, размеры 600х600 мм, цвет белый, черный | шт
25.99.11.190.18.5.09.01-0192-000 | Полотенцесушитель из нержавеющей стали М-образный, номинальный диаметр 32 мм, размеры 600х600 мм, цвет белый, черный | шт
18.5.09.01-0194 | Полотенцесушитель из нержавеющей стали М-образный, номинальный диаметр 32 мм, размеры 600х700 мм, цвет белый, черный | шт
25.99.11.190.18.5.09.01-0194-000 | Полотенцесушитель из нержавеющей стали М-образный, номинальный диаметр 32 мм, размеры 600х700 мм, цвет белый, черный | шт
18.5.09.01-0196 | Полотенцесушитель из нержавеющей стали М-образный, номинальный диаметр 32 мм, размеры 600х800 мм, цвет белый, черный | шт
25.99.11.190.18.5.09.01-0196-000 | Полотенцесушитель из нержавеющей стали М-образный, номинальный диаметр 32 мм, размеры 600х800 мм, цвет белый, черный | шт
18.5.09.01-0198 | Полотенцесушитель из нержавеющей стали П-образный, номинальный диаметр 32 мм, размеры 320х400 мм, цвет белый, черный | шт
25.99.11.190.18.5.09.01-0198-000 | Полотенцесушитель из нержавеющей стали П-образный, номинальный диаметр 32 мм, размеры 320х400 мм, цвет белый, черный | шт
18.5.09.01-0200 | Полотенцесушитель из нержавеющей стали П-образный, номинальный диаметр 32 мм, размеры 320х500 мм, цвет белый, черный | шт
25.99.11.190.18.5.09.01-0200-000 | Полотенцесушитель из нержавеющей стали П-образный, номинальный диаметр 32 мм, размеры 320х500 мм, цвет белый, черный | шт
18.5.09.01-0202 | Полотенцесушитель из нержавеющей стали П-образный, номинальный диаметр 32 мм, размеры 320х600 мм, цвет белый, черный | шт
25.99.11.190.18.5.09.01-0202-000 | Полотенцесушитель из нержавеющей стали П-образный, номинальный диаметр 32 мм, размеры 320х600 мм, цвет белый, черный | шт
18.5.09.01-0204 | Полотенцесушитель из нержавеющей стали П-образный, номинальный диаметр 32 мм, размеры 320х700 мм, цвет белый, черный | шт
25.99.11.190.18.5.09.01-0204-000 | Полотенцесушитель из нержавеющей стали П-образный, номинальный диаметр 32 мм, размеры 320х700 мм, цвет белый, черный | шт
18.5.09.01-0206 | Полотенцесушитель из нержавеющей стали П-образный, номинальный диаметр 32 мм, размеры 320х800 мм, цвет белый, черный | шт
25.99.11.190.18.5.09.01-0206-000 | Полотенцесушитель из нержавеющей стали П-образный, номинальный диаметр 32 мм, размеры 320х800 мм, цвет белый, черный | шт
18.5.09.01-0208 | Полотенцесушитель из нержавеющей стали П-образный, номинальный диаметр 32 мм, размеры 500х400 мм, цвет белый, черный | шт
25.99.11.190.18.5.09.01-0208-000 | Полотенцесушитель из нержавеющей стали П-образный, номинальный диаметр 32 мм, размеры 500х400 мм, цвет белый, черный | шт
18.5.09.01-0210 | Полотенцесушитель из нержавеющей стали П-образный, номинальный диаметр 32 мм, размеры 500х500 мм, цвет белый, черный | шт
25.99.11.190.18.5.09.01-0210-000 | Полотенцесушитель из нержавеющей стали П-образный, номинальный диаметр 32 мм, размеры 500х500 мм, цвет белый, черный | шт
18.5.09.01-0212 | Полотенцесушитель из нержавеющей стали П-образный, номинальный диаметр 32 мм, размеры 500х600 мм, цвет белый, черный | шт
25.99.11.190.18.5.09.01-0212-000 | Полотенцесушитель из нержавеющей стали П-образный, номинальный диаметр 32 мм, размеры 500х600 мм, цвет белый, черный | шт
18.5.09.01-0214 | Полотенцесушитель из нержавеющей стали М-образный с полочками, номинальный диаметр 25 мм, размеры 320х400 мм, цвет хром | шт
25.99.11.190.18.5.09.01-0214-000 | Полотенцесушитель из нержавеющей стали М-образный с полочками, номинальный диаметр 25 мм, размеры 320х400 мм, цвет хром | шт
18.5.09.01-0216 | Полотенцесушитель из нержавеющей стали М-образный с полочками, номинальный диаметр 25 мм, размеры 320х500 мм, цвет хром | шт
25.99.11.190.18.5.09.01-0216-000 | Полотенцесушитель из нержавеющей стали М-образный с полочками, номинальный диаметр 25 мм, размеры 320х500 мм, цвет хром | шт
18.5.09.01-0218 | Полотенцесушитель из нержавеющей стали М-образный с полочками, номинальный диаметр 25 мм, размеры 320х600 мм, цвет хром | шт
25.99.11.190.18.5.09.01-0218-000 | Полотенцесушитель из нержавеющей стали М-образный с полочками, номинальный диаметр 25 мм, размеры 320х600 мм, цвет хром | шт
18.5.09.01-0220 | Полотенцесушитель из нержавеющей стали М-образный с полочками, номинальный диаметр 25 мм, размеры 320х700 мм, цвет хром | шт
25.99.11.190.18.5.09.01-0220-000 | Полотенцесушитель из нержавеющей стали М-образный с полочками, номинальный диаметр 25 мм, размеры 320х700 мм, цвет хром | шт
18.5.09.01-0222 | Полотенцесушитель из нержавеющей стали М-образный с полочками, номинальный диаметр 25 мм, размеры 320х800 мм, цвет хром | шт
25.99.11.190.18.5.09.01-0222-000 | Полотенцесушитель из нержавеющей стали М-образный с полочками, номинальный диаметр 25 мм, размеры 320х800 мм, цвет хром | шт
18.5.09.01-0224 | Полотенцесушитель из нержавеющей стали М-образный с полочками, номинальный диаметр 25 мм, размеры 500х400 мм, цвет хром | шт
25.99.11.190.18.5.09.01-0224-000 | Полотенцесушитель из нержавеющей стали М-образный с полочками, номинальный диаметр 25 мм, размеры 500х400 мм, цвет хром | шт
18.5.09.01-0226 | Полотенцесушитель из нержавеющей стали М-образный с полочками, номинальный диаметр 25 мм, размеры 500х500 мм, цвет хром | шт
25.99.11.190.18.5.09.01-0226-000 | Полотенцесушитель из нержавеющей стали М-образный с полочками, номинальный диаметр 25 мм, размеры 500х500 мм, цвет хром | шт
18.5.09.01-0228 | Полотенцесушитель из нержавеющей стали М-образный с полочками, номинальный диаметр 25 мм, размеры 500х600 мм, цвет хром | шт
25.99.11.190.18.5.09.01-0228-000 | Полотенцесушитель из нержавеющей стали М-образный с полочками, номинальный диаметр 25 мм, размеры 500х600 мм, цвет хром | шт
18.5.09.01-0230 | Полотенцесушитель из нержавеющей стали М-образный с полочками, номинальный диаметр 25 мм, размеры 500х700 мм, цвет хром | шт
25.99.11.190.18.5.09.01-0230-000 | Полотенцесушитель из нержавеющей стали М-образный с полочками, номинальный диаметр 25 мм, размеры 500х700 мм, цвет хром | шт
18.5.09.01-0232 | Полотенцесушитель из нержавеющей стали М-образный с полочками, номинальный диаметр 25 мм, размеры 500х800 мм, цвет хром | шт
25.99.11.190.18.5.09.01-0232-000 | Полотенцесушитель из нержавеющей стали М-образный с полочками, номинальный диаметр 25 мм, размеры 500х800 мм, цвет хром | шт
18.5.09.01-0234 | Полотенцесушитель из нержавеющей стали М-образный с полочками, номинальный диаметр 25 мм, размеры 600х400 мм, цвет хром | шт
25.99.11.190.18.5.09.01-0234-000 | Полотенцесушитель из нержавеющей стали М-образный с полочками, номинальный диаметр 25 мм, размеры 600х400 мм, цвет хром | шт
18.5.09.01-0236 | Полотенцесушитель из нержавеющей стали М-образный с полочками, номинальный диаметр 25 мм, размеры 600х500 мм, цвет хром | шт
25.99.11.190.18.5.09.01-0236-000 | Полотенцесушитель из нержавеющей стали М-образный с полочками, номинальный диаметр 25 мм, размеры 600х500 мм, цвет хром | шт
18.5.09.01-0238 | Полотенцесушитель из нержавеющей стали М-образный с полочками, номинальный диаметр 25 мм, размеры 600х600 мм, цвет хром | шт
25.99.11.190.18.5.09.01-0238-000 | Полотенцесушитель из нержавеющей стали М-образный с полочками, номинальный диаметр 25 мм, размеры 600х600 мм, цвет хром | шт
18.5.09.01-0240 | Полотенцесушитель из нержавеющей стали М-образный с полочками, номинальный диаметр 25 мм, размеры 600х700 мм, цвет хром | шт
25.99.11.190.18.5.09.01-0240-000 | Полотенцесушитель из нержавеющей стали М-образный с полочками, номинальный диаметр 25 мм, размеры 600х700 мм, цвет хром | шт
18.5.09.01-0242 | Полотенцесушитель из нержавеющей стали М-образный с полочками, номинальный диаметр 25 мм, размеры 600х800 мм, цвет хром | шт
25.99.11.190.18.5.09.01-0242-000 | Полотенцесушитель из нержавеющей стали М-образный с полочками, номинальный диаметр 25 мм, размеры 600х800 мм, цвет хром | шт
18.5.09.01-0244 | Полотенцесушитель из нержавеющей стали П-образный с полочками, номинальный диаметр 25 мм, размеры 320х400 мм, цвет хром | шт
25.99.11.190.18.5.09.01-0244-000 | Полотенцесушитель из нержавеющей стали П-образный с полочками, номинальный диаметр 25 мм, размеры 320х400 мм, цвет хром | шт
18.5.09.01-0246 | Полотенцесушитель из нержавеющей стали П-образный с полочками, номинальный диаметр 25 мм, размеры 320х500 мм, цвет хром | шт
25.99.11.190.18.5.09.01-0246-000 | Полотенцесушитель из нержавеющей стали П-образный с полочками, номинальный диаметр 25 мм, размеры 320х500 мм, цвет хром | шт
18.5.09.01-0248 | Полотенцесушитель из нержавеющей стали П-образный с полочками, номинальный диаметр 25 мм, размеры 320х600 мм, цвет хром | шт
25.99.11.190.18.5.09.01-0248-000 | Полотенцесушитель из нержавеющей стали П-образный с полочками, номинальный диаметр 25 мм, размеры 320х600 мм, цвет хром | шт
18.5.09.01-0250 | Полотенцесушитель из нержавеющей стали П-образный с полочками, номинальный диаметр 25 мм, размеры 320х700 мм, цвет хром | шт
25.99.11.190.18.5.09.01-0250-000 | Полотенцесушитель из нержавеющей стали П-образный с полочками, номинальный диаметр 25 мм, размеры 320х700 мм, цвет хром | шт
18.5.09.01-0252 | Полотенцесушитель из нержавеющей стали П-образный с полочками, номинальный диаметр 25 мм, размеры 320х800 мм, цвет хром | шт
25.99.11.190.18.5.09.01-0252-000 | Полотенцесушитель из нержавеющей стали П-образный с полочками, номинальный диаметр 25 мм, размеры 320х800 мм, цвет хром | шт
18.5.09.01-0254 | Полотенцесушитель из нержавеющей стали М-образный с полочками, номинальный диаметр 32 мм, размеры 500х500 мм, цвет хром | шт
25.99.11.190.18.5.09.01-0254-000 | Полотенцесушитель из нержавеющей стали М-образный с полочками, номинальный диаметр 32 мм, размеры 500х500 мм, цвет хром | шт
18.5.09.01-0256 | Полотенцесушитель из нержавеющей стали М-образный с полочками, номинальный диаметр 32 мм, размеры 500х600 мм, цвет хром | шт
25.99.11.190.18.5.09.01-0256-000 | Полотенцесушитель из нержавеющей стали М-образный с полочками, номинальный диаметр 32 мм, размеры 500х600 мм, цвет хром | шт
18.5.09.01-0258 | Полотенцесушитель из нержавеющей стали М-образный с полочками, номинальный диаметр 32 мм, размеры 600х500 мм, цвет хром | шт
25.99.11.190.18.5.09.01-0258-000 | Полотенцесушитель из нержавеющей стали М-образный с полочками, номинальный диаметр 32 мм, размеры 600х500 мм, цвет хром | шт
18.5.09.01-0260 | Полотенцесушитель из нержавеющей стали М-образный с полочками, номинальный диаметр 32 мм, размеры 600х600 мм, цвет хром | шт
25.99.11.190.18.5.09.01-0260-000 | Полотенцесушитель из нержавеющей стали М-образный с полочками, номинальный диаметр 32 мм, размеры 600х600 мм, цвет хром | шт
18.5.09.01-0262 | Полотенцесушитель из нержавеющей стали М-образный с полочками, номинальный диаметр 32 мм, размеры 600х700 мм, цвет хром | шт
25.99.11.190.18.5.09.01-0262-000 | Полотенцесушитель из нержавеющей стали М-образный с полочками, номинальный диаметр 32 мм, размеры 600х700 мм, цвет хром | шт
18.5.09.01-0264 | Полотенцесушитель из нержавеющей стали П-образный с полочками, номинальный диаметр 32 мм, размеры 320х800 мм, цвет хром | шт
25.99.11.190.18.5.09.01-0264-000 | Полотенцесушитель из нержавеющей стали П-образный с полочками, номинальный диаметр 32 мм, размеры 320х800 мм, цвет хром | шт
18.5.09.01-0266 | Полотенцесушитель из нержавеющей стали М-образный с полочками, номинальный диаметр 25 мм, размеры 320х400 мм, цвет белый, черный | шт
25.99.11.190.18.5.09.01-0266-000 | Полотенцесушитель из нержавеющей стали М-образный с полочками, номинальный диаметр 25 мм, размеры 320х400 мм, цвет белый, черный | шт
18.5.09.01-0268 | Полотенцесушитель из нержавеющей стали М-образный с полочками, номинальный диаметр 25 мм, размеры 320х500 мм, цвет белый, черный | шт
25.99.11.190.18.5.09.01-0268-000 | Полотенцесушитель из нержавеющей стали М-образный с полочками, номинальный диаметр 25 мм, размеры 320х500 мм, цвет белый, черный | шт
18.5.09.01-0270 | Полотенцесушитель из нержавеющей стали М-образный с полочками, номинальный диаметр 25 мм, размеры 320х600 мм, цвет белый, черный | шт
25.99.11.190.18.5.09.01-0270-000 | Полотенцесушитель из нержавеющей стали М-образный с полочками, номинальный диаметр 25 мм, размеры 320х600 мм, цвет белый, черный | шт
18.5.09.01-0272 | Полотенцесушитель из нержавеющей стали М-образный с полочками, номинальный диаметр 25 мм, размеры 320х700 мм, цвет белый, черный | шт
25.99.11.190.18.5.09.01-0272-000 | Полотенцесушитель из нержавеющей стали М-образный с полочками, номинальный диаметр 25 мм, размеры 320х700 мм, цвет белый, черный | шт
18.5.09.01-0274 | Полотенцесушитель из нержавеющей стали М-образный с полочками, номинальный диаметр 25 мм, размеры 320х800 мм, цвет белый, черный | шт
25.99.11.190.18.5.09.01-0274-000 | Полотенцесушитель из нержавеющей стали М-образный с полочками, номинальный диаметр 25 мм, размеры 320х800 мм, цвет белый, черный | шт
18.5.09.01-0276 | Полотенцесушитель из нержавеющей стали М-образный с полочками, номинальный диаметр 25 мм, размеры 500х400 мм, цвет белый, черный | шт
25.99.11.190.18.5.09.01-0276-000 | Полотенцесушитель из нержавеющей стали М-образный с полочками, номинальный диаметр 25 мм, размеры 500х400 мм, цвет белый, черный | шт
18.5.09.01-0278 | Полотенцесушитель из нержавеющей стали М-образный с полочками, номинальный диаметр 25 мм, размеры 500х500 мм, цвет белый, черный | шт
25.99.11.190.18.5.09.01-0278-000 | Полотенцесушитель из нержавеющей стали М-образный с полочками, номинальный диаметр 25 мм, размеры 500х500 мм, цвет белый, черный | шт
18.5.09.01-0280 | Полотенцесушитель из нержавеющей стали М-образный с полочками, номинальный диаметр 25 мм, размеры 500х600 мм, цвет белый, черный | шт
25.99.11.190.18.5.09.01-0280-000 | Полотенцесушитель из нержавеющей стали М-образный с полочками, номинальный диаметр 25 мм, размеры 500х600 мм, цвет белый, черный | шт
18.5.09.01-0282 | Полотенцесушитель из нержавеющей стали М-образный с полочками, номинальный диаметр 25 мм, размеры 500х700 мм, цвет белый, черный | шт
25.99.11.190.18.5.09.01-0282-000 | Полотенцесушитель из нержавеющей стали М-образный с полочками, номинальный диаметр 25 мм, размеры 500х700 мм, цвет белый, черный | шт
18.5.09.01-0284 | Полотенцесушитель из нержавеющей стали М-образный с полочками, номинальный диаметр 25 мм, размеры 500х800 мм, цвет белый, черный | шт
25.99.11.190.18.5.09.01-0284-000 | Полотенцесушитель из нержавеющей стали М-образный с полочками, номинальный диаметр 25 мм, размеры 500х800 мм, цвет белый, черный | шт
18.5.09.01-0286 | Полотенцесушитель из нержавеющей стали М-образный с полочками, номинальный диаметр 25 мм, размеры 600х400 мм, цвет белый, черный | шт
25.99.11.190.18.5.09.01-0286-000 | Полотенцесушитель из нержавеющей стали М-образный с полочками, номинальный диаметр 25 мм, размеры 600х400 мм, цвет белый, черный | шт
18.5.09.01-0288 | Полотенцесушитель из нержавеющей стали М-образный с полочками, номинальный диаметр 25 мм, размеры 600х500 мм, цвет белый, черный | шт
25.99.11.190.18.5.09.01-0288-000 | Полотенцесушитель из нержавеющей стали М-образный с полочками, номинальный диаметр 25 мм, размеры 600х500 мм, цвет белый, черный | шт
18.5.09.01-0290 | Полотенцесушитель из нержавеющей стали М-образный с полочками, номинальный диаметр 25 мм, размеры 600х600 мм, цвет белый, черный | шт
25.99.11.190.18.5.09.01-0290-000 | Полотенцесушитель из нержавеющей стали М-образный с полочками, номинальный диаметр 25 мм, размеры 600х600 мм, цвет белый, черный | шт
18.5.09.01-0292 | Полотенцесушитель из нержавеющей стали М-образный с полочками, номинальный диаметр 25 мм, размеры 600х700 мм, цвет белый, черный | шт
25.99.11.190.18.5.09.01-0292-000 | Полотенцесушитель из нержавеющей стали М-образный с полочками, номинальный диаметр 25 мм, размеры 600х700 мм, цвет белый, черный | шт
18.5.09.01-0294 | Полотенцесушитель из нержавеющей стали М-образный с полочками, номинальный диаметр 25 мм, размеры 600х800 мм, цвет белый, черный | шт
25.99.11.190.18.5.09.01-0294-000 | Полотенцесушитель из нержавеющей стали М-образный с полочками, номинальный диаметр 25 мм, размеры 600х800 мм, цвет белый, черный | шт
18.5.09.01-0296 | Полотенцесушитель из нержавеющей стали П-образный с полочками, номинальный диаметр 25 мм, размеры 320х400 мм, цвет белый, черный | шт
25.99.11.190.18.5.09.01-0296-000 | Полотенцесушитель из нержавеющей стали П-образный с полочками, номинальный диаметр 25 мм, размеры 320х400 мм, цвет белый, черный | шт
18.5.09.01-0298 | Полотенцесушитель из нержавеющей стали П-образный с полочками, номинальный диаметр 25 мм, размеры 320х500 мм, цвет белый, черный | шт
25.99.11.190.18.5.09.01-0298-000 | Полотенцесушитель из нержавеющей стали П-образный с полочками, номинальный диаметр 25 мм, размеры 320х500 мм, цвет белый, черный | шт
18.5.09.01-0300 | Полотенцесушитель из нержавеющей стали П-образный с полочками, номинальный диаметр 25 мм, размеры 320х600 мм, цвет белый, черный | шт
25.99.11.190.18.5.09.01-0300-000 | Полотенцесушитель из нержавеющей стали П-образный с полочками, номинальный диаметр 25 мм, размеры 320х600 мм, цвет белый, черный | шт
18.5.09.01-0302 | Полотенцесушитель из нержавеющей стали П-образный с полочками, номинальный диаметр 25 мм, размеры 320х700 мм, цвет белый, черный | шт
25.99.11.190.18.5.09.01-0302-000 | Полотенцесушитель из нержавеющей стали П-образный с полочками, номинальный диаметр 25 мм, размеры 320х700 мм, цвет белый, черный | шт
18.5.09.01-0304 | Полотенцесушитель из нержавеющей стали П-образный с полочками, номинальный диаметр 25 мм, размеры 320х800 мм, цвет белый, черный | шт
25.99.11.190.18.5.09.01-0304-000 | Полотенцесушитель из нержавеющей стали П-образный с полочками, номинальный диаметр 25 мм, размеры 320х800 мм, цвет белый, черный | шт
18.5.09.01-0306 | Полотенцесушитель из нержавеющей стали М-образный с полочками, номинальный диаметр 32 мм, размеры 500х400 мм, цвет белый, черный | шт
25.99.11.190.18.5.09.01-0306-000 | Полотенцесушитель из нержавеющей стали М-образный с полочками, номинальный диаметр 32 мм, размеры 500х400 мм, цвет белый, черный | шт
18.5.09.01-0308 | Полотенцесушитель из нержавеющей стали М-образный с полочками, номинальный диаметр 32 мм, размеры 500х500 мм, цвет белый, черный | шт
25.99.11.190.18.5.09.01-0308-000 | Полотенцесушитель из нержавеющей стали М-образный с полочками, номинальный диаметр 32 мм, размеры 500х500 мм, цвет белый, черный | шт
18.5.09.01-0310 | Полотенцесушитель из нержавеющей стали М-образный с полочками, номинальный диаметр 32 мм, размеры 500х600 мм, цвет белый, черный | шт
25.99.11.190.18.5.09.01-0310-000 | Полотенцесушитель из нержавеющей стали М-образный с полочками, номинальный диаметр 32 мм, размеры 500х600 мм, цвет белый, черный | шт
18.5.09.01-0312 | Полотенцесушитель из нержавеющей стали М-образный с полочками, номинальный диаметр 32 мм, размеры 500х700 мм, цвет белый, черный | шт
25.99.11.190.18.5.09.01-0312-000 | Полотенцесушитель из нержавеющей стали М-образный с полочками, номинальный диаметр 32 мм, размеры 500х700 мм, цвет белый, черный | шт
18.5.09.01-0314 | Полотенцесушитель из нержавеющей стали М-образный с полочками, номинальный диаметр 32 мм, размеры 500х800 мм, цвет белый, черный | шт
25.99.11.190.18.5.09.01-0314-000 | Полотенцесушитель из нержавеющей стали М-образный с полочками, номинальный диаметр 32 мм, размеры 500х800 мм, цвет белый, черный | шт
18.5.09.01-0316 | Полотенцесушитель из нержавеющей стали М-образный с полочками, номинальный диаметр 32 мм, размеры 600х400 мм, цвет белый, черный | шт
25.99.11.190.18.5.09.01-0316-000 | Полотенцесушитель из нержавеющей стали М-образный с полочками, номинальный диаметр 32 мм, размеры 600х400 мм, цвет белый, черный | шт
18.5.09.01-0318 | Полотенцесушитель из нержавеющей стали М-образный с полочками, номинальный диаметр 32 мм, размеры 600х500 мм, цвет белый, черный | шт
25.99.11.190.18.5.09.01-0318-000 | Полотенцесушитель из нержавеющей стали М-образный с полочками, номинальный диаметр 32 мм, размеры 600х500 мм, цвет белый, черный | шт
18.5.09.01-0320 | Полотенцесушитель из нержавеющей стали М-образный с полочками, номинальный диаметр 32 мм, размеры 600х600 мм, цвет белый, черный | шт
25.99.11.190.18.5.09.01-0320-000 | Полотенцесушитель из нержавеющей стали М-образный с полочками, номинальный диаметр 32 мм, размеры 600х600 мм, цвет белый, черный | шт
18.5.09.01-0322 | Полотенцесушитель из нержавеющей стали М-образный с полочками, номинальный диаметр 32 мм, размеры 600х700 мм, цвет белый, черный | шт
25.99.11.190.18.5.09.01-0322-000 | Полотенцесушитель из нержавеющей стали М-образный с полочками, номинальный диаметр 32 мм, размеры 600х700 мм, цвет белый, черный | шт
18.5.09.01-0324 | Полотенцесушитель из нержавеющей стали М-образный с полочками, номинальный диаметр 32 мм, размеры 600х800 мм, цвет белый, черный | шт
25.99.11.190.18.5.09.01-0324-000 | Полотенцесушитель из нержавеющей стали М-образный с полочками, номинальный диаметр 32 мм, размеры 600х800 мм, цвет белый, черный | шт
18.5.09.01-0326 | Полотенцесушитель из нержавеющей стали П-образный с полочками, номинальный диаметр 32 мм, размеры 320х400 мм, цвет белый, черный | шт
25.99.11.190.18.5.09.01-0326-000 | Полотенцесушитель из нержавеющей стали П-образный с полочками, номинальный диаметр 32 мм, размеры 320х400 мм, цвет белый, черный | шт
18.5.09.01-0328 | Полотенцесушитель из нержавеющей стали П-образный с полочками, номинальный диаметр 32 мм, размеры 320х500 мм, цвет белый, черный | шт
25.99.11.190.18.5.09.01-0328-000 | Полотенцесушитель из нержавеющей стали П-образный с полочками, номинальный диаметр 32 мм, размеры 320х500 мм, цвет белый, черный | шт
18.5.09.01-0330 | Полотенцесушитель из нержавеющей стали П-образный с полочками, номинальный диаметр 32 мм, размеры 320х600 мм, цвет белый, черный | шт
25.99.11.190.18.5.09.01-0330-000 | Полотенцесушитель из нержавеющей стали П-образный с полочками, номинальный диаметр 32 мм, размеры 320х600 мм, цвет белый, черный | шт
18.5.09.01-0332 | Полотенцесушитель из нержавеющей стали П-образный с полочками, номинальный диаметр 32 мм, размеры 320х700 мм, цвет белый, черный | шт
25.99.11.190.18.5.09.01-0332-000 | Полотенцесушитель из нержавеющей стали П-образный с полочками, номинальный диаметр 32 мм, размеры 320х700 мм, цвет белый, черный | шт
18.5.09.01-0334 | Полотенцесушитель из нержавеющей стали П-образный с полочками, номинальный диаметр 32 мм, размеры 320х800 мм, цвет белый, черный | шт
25.99.11.190.18.5.09.01-0334-000 | Полотенцесушитель из нержавеющей стали П-образный с полочками, номинальный диаметр 32 мм, размеры 320х800 мм, цвет белый, черный | шт
18.5.09.01-0336 | Полотенцесушитель из нержавеющей стали П-образный с полочками, номинальный диаметр 32 мм, размеры 500х400 мм, цвет белый, черный | шт
25.99.11.190.18.5.09.01-0336-000 | Полотенцесушитель из нержавеющей стали П-образный с полочками, номинальный диаметр 32 мм, размеры 500х400 мм, цвет белый, черный | шт
18.5.09.01-0338 | Полотенцесушитель из нержавеющей стали П-образный с полочками, номинальный диаметр 32 мм, размеры 500х500 мм, цвет белый, черный | шт
25.99.11.190.18.5.09.01-0338-000 | Полотенцесушитель из нержавеющей стали П-образный с полочками, номинальный диаметр 32 мм, размеры 500х500 мм, цвет белый, черный | шт
18.5.09.01-0340 | Полотенцесушитель из нержавеющей стали П-образный с полочками, номинальный диаметр 32 мм, размеры 500х600 мм, цвет белый, черный | шт
25.99.11.190.18.5.09.01-0340-000 | Полотенцесушитель из нержавеющей стали П-образный с полочками, номинальный диаметр 32 мм, размеры 500х600 мм, цвет белый, черный | шт
Раздел 18.5.10: Радиаторы и комплектующие | Раздел 18.5.10: Радиаторы и комплектующие | Раздел 18.5.10: Радиаторы и комплектующие
Группа 18.5.10.03: Ниппели радиаторные | Группа 18.5.10.03: Ниппели радиаторные | Группа 18.5.10.03: Ниппели радиаторные
18.5.10.03-0001 | Ниппели радиаторный | 10 шт
24.20.40.000.18.5.10.03-0001-000 | Ниппели радиаторный | 10 шт
18.5.10.03-0002 | Ниппели, размер 1" | 10 шт
24.20.40.000.18.5.10.03-0002-000 | Ниппели, размер 1" | 10 шт
18.5.10.03-0003 | Ниппели, размер 1/2" | 10 шт
24.20.40.000.18.5.10.03-0003-000 | Ниппели, размер 1/2" | 10 шт
18.5.10.03-0004 | Ниппели, размер 3/4" | 10 шт
24.20.40.000.18.5.10.03-0004-000 | Ниппели, размер 3/4" | 10 шт
Группа 18.5.10.04: Радиаторы алюминиевые | Группа 18.5.10.04: Радиаторы алюминиевые | Группа 18.5.10.04: Радиаторы алюминиевые
18.5.10.04-0200 | Радиатор алюминиевый секционный с боковым подключением, количество секций 1, межосевое расстояние 200 мм, рабочее давление до 3 МПа, максимальная температура теплоносителя до 135 °C, тепловая мощность до 0,099 кВт | шт
25.21.11.130.18.5.10.04-0200-000 | Радиатор алюминиевый секционный с боковым подключением, количество секций 1, межосевое расстояние 200 мм, рабочее давление до 3 МПа, максимальная температура теплоносителя до 135 °C, тепловая мощность до 0,099 кВт | шт
18.5.10.04-0202 | Радиатор алюминиевый секционный с боковым подключением, количество секций 2, межосевое расстояние 200 мм, рабочее давление до 3 МПа, максимальная температура теплоносителя до 135 °C, тепловая мощность до 0,198 кВт | шт
25.21.11.130.18.5.10.04-0202-000 | Радиатор алюминиевый секционный с боковым подключением, количество секций 2, межосевое расстояние 200 мм, рабочее давление до 3 МПа, максимальная температура теплоносителя до 135 °C, тепловая мощность до 0,198 кВт | шт
18.5.10.04-0204 | Радиатор алюминиевый секционный с боковым подключением, количество секций 3, межосевое расстояние 200 мм, рабочее давление до 3 МПа, максимальная температура теплоносителя до 135 °C, тепловая мощность до 0,297 кВт | шт
25.21.11.130.18.5.10.04-0204-000 | Радиатор алюминиевый секционный с боковым подключением, количество секций 3, межосевое расстояние 200 мм, рабочее давление до 3 МПа, максимальная температура теплоносителя до 135 °C, тепловая мощность до 0,297 кВт | шт
18.5.10.04-0206 | Радиатор алюминиевый секционный с боковым подключением, количество секций 4, межосевое расстояние 200 мм, рабочее давление до 3 МПа, максимальная температура теплоносителя до 135 °C, тепловая мощность до 0,396 кВт | шт
25.21.11.130.18.5.10.04-0206-000 | Радиатор алюминиевый секционный с боковым подключением, количество секций 4, межосевое расстояние 200 мм, рабочее давление до 3 МПа, максимальная температура теплоносителя до 135 °C, тепловая мощность до 0,396 кВт | шт
18.5.10.04-0208 | Радиатор алюминиевый секционный с боковым подключением, количество секций 5, межосевое расстояние 200 мм, рабочее давление до 3 МПа, максимальная температура теплоносителя до 135 °C, тепловая мощность до 0,495 кВт | шт
25.21.11.130.18.5.10.04-0208-000 | Радиатор алюминиевый секционный с боковым подключением, количество секций 5, межосевое расстояние 200 мм, рабочее давление до 3 МПа, максимальная температура теплоносителя до 135 °C, тепловая мощность до 0,495 кВт | шт
18.5.10.04-0210 | Радиатор алюминиевый секционный с боковым подключением, количество секций 6, межосевое расстояние 200 мм, рабочее давление до 3 МПа, максимальная температура теплоносителя до 135 °C, тепловая мощность до 0,594 кВт | шт
25.21.11.130.18.5.10.04-0210-000 | Радиатор алюминиевый секционный с боковым подключением, количество секций 6, межосевое расстояние 200 мм, рабочее давление до 3 МПа, максимальная температура теплоносителя до 135 °C, тепловая мощность до 0,594 кВт | шт
18.5.10.04-0212 | Радиатор алюминиевый секционный с боковым подключением, количество секций 7, межосевое расстояние 200 мм, рабочее давление до 3 МПа, максимальная температура теплоносителя до 135 °C, тепловая мощность до 0,693 кВт | шт
25.21.11.130.18.5.10.04-0212-000 | Радиатор алюминиевый секционный с боковым подключением, количество секций 7, межосевое расстояние 200 мм, рабочее давление до 3 МПа, максимальная температура теплоносителя до 135 °C, тепловая мощность до 0,693 кВт | шт
18.5.10.04-0214 | Радиатор алюминиевый секционный с боковым подключением, количество секций 8, межосевое расстояние 200 мм, рабочее давление до 3 МПа, максимальная температура теплоносителя до 135 °C, тепловая мощность до 0,792 кВт | шт
25.21.11.130.18.5.10.04-0214-000 | Радиатор алюминиевый секционный с боковым подключением, количество секций 8, межосевое расстояние 200 мм, рабочее давление до 3 МПа, максимальная температура теплоносителя до 135 °C, тепловая мощность до 0,792 кВт | шт
18.5.10.04-0216 | Радиатор алюминиевый секционный с боковым подключением, количество секций 9, межосевое расстояние 200 мм, рабочее давление до 3 МПа, максимальная температура теплоносителя до 135 °C, тепловая мощность до 0,891 кВт | шт
25.21.11.130.18.5.10.04-0216-000 | Радиатор алюминиевый секционный с боковым подключением, количество секций 9, межосевое расстояние 200 мм, рабочее давление до 3 МПа, максимальная температура теплоносителя до 135 °C, тепловая мощность до 0,891 кВт | шт
18.5.10.04-0218 | Радиатор алюминиевый секционный с боковым подключением, количество секций 10, межосевое расстояние 200 мм, рабочее давление до 3 МПа, максимальная температура теплоносителя до 135 °C, тепловая мощность до 0,99 кВт | шт
25.21.11.130.18.5.10.04-0218-000 | Радиатор алюминиевый секционный с боковым подключением, количество секций 10, межосевое расстояние 200 мм, рабочее давление до 3 МПа, максимальная температура теплоносителя до 135 °C, тепловая мощность до 0,99 кВт | шт
18.5.10.04-0220 | Радиатор алюминиевый секционный с боковым подключением, количество секций 11, межосевое расстояние 200 мм, рабочее давление до 3 МПа, максимальная температура теплоносителя до 135 °C, тепловая мощность до 1,089 кВт | шт
25.21.11.130.18.5.10.04-0220-000 | Радиатор алюминиевый секционный с боковым подключением, количество секций 11, межосевое расстояние 200 мм, рабочее давление до 3 МПа, максимальная температура теплоносителя до 135 °C, тепловая мощность до 1,089 кВт | шт
18.5.10.04-0222 | Радиатор алюминиевый секционный с боковым подключением, количество секций 12, межосевое расстояние 200 мм, рабочее давление до 3 МПа, максимальная температура теплоносителя до 135 °C, тепловая мощность до 1,188 кВт | шт
25.21.11.130.18.5.10.04-0222-000 | Радиатор алюминиевый секционный с боковым подключением, количество секций 12, межосевое расстояние 200 мм, рабочее давление до 3 МПа, максимальная температура теплоносителя до 135 °C, тепловая мощность до 1,188 кВт | шт
18.5.10.04-0224 | Радиатор алюминиевый секционный с боковым подключением, количество секций 13, межосевое расстояние 200 мм, рабочее давление до 3 МПа, максимальная температура теплоносителя до 135 °C, тепловая мощность до 1,287 кВт | шт
25.21.11.130.18.5.10.04-0224-000 | Радиатор алюминиевый секционный с боковым подключением, количество секций 13, межосевое расстояние 200 мм, рабочее давление до 3 МПа, максимальная температура теплоносителя до 135 °C, тепловая мощность до 1,287 кВт | шт
18.5.10.04-0226 | Радиатор алюминиевый секционный с боковым подключением, количество секций 14, межосевое расстояние 200 мм, рабочее давление до 3 МПа, максимальная температура теплоносителя до 135 °C, тепловая мощность до 1,386 кВт | шт
25.21.11.130.18.5.10.04-0226-000 | Радиатор алюминиевый секционный с боковым подключением, количество секций 14, межосевое расстояние 200 мм, рабочее давление до 3 МПа, максимальная температура теплоносителя до 135 °C, тепловая мощность до 1,386 кВт | шт
18.5.10.04-0228 | Радиатор алюминиевый секционный с боковым подключением, количество секций 15, межосевое расстояние 200 мм, рабочее давление до 3 МПа, максимальная температура теплоносителя до 135 °C, тепловая мощность до 1,485 кВт | шт
25.21.11.130.18.5.10.04-0228-000 | Радиатор алюминиевый секционный с боковым подключением, количество секций 15, межосевое расстояние 200 мм, рабочее давление до 3 МПа, максимальная температура теплоносителя до 135 °C, тепловая мощность до 1,485 кВт | шт
18.5.10.04-0230 | Радиатор алюминиевый секционный с боковым подключением, количество секций 1, межосевое расстояние 350 мм, рабочее давление до 3 МПа, максимальная температура теплоносителя до 135 °C, тепловая мощность до 0,137 кВт | шт
25.21.11.130.18.5.10.04-0230-000 | Радиатор алюминиевый секционный с боковым подключением, количество секций 1, межосевое расстояние 350 мм, рабочее давление до 3 МПа, максимальная температура теплоносителя до 135 °C, тепловая мощность до 0,137 кВт | шт
18.5.10.04-0232 | Радиатор алюминиевый секционный с боковым подключением, количество секций 2, межосевое расстояние 350 мм, рабочее давление до 3 МПа, максимальная температура теплоносителя до 135 °C, тепловая мощность до 0,274 кВт | шт
25.21.11.130.18.5.10.04-0232-000 | Радиатор алюминиевый секционный с боковым подключением, количество секций 2, межосевое расстояние 350 мм, рабочее давление до 3 МПа, максимальная температура теплоносителя до 135 °C, тепловая мощность до 0,274 кВт | шт
18.5.10.04-0234 | Радиатор алюминиевый секционный с боковым подключением, количество секций 3, межосевое расстояние 350 мм, рабочее давление до 3 МПа, максимальная температура теплоносителя до 135 °C, тепловая мощность до 0,411 кВт | шт
25.21.11.130.18.5.10.04-0234-000 | Радиатор алюминиевый секционный с боковым подключением, количество секций 3, межосевое расстояние 350 мм, рабочее давление до 3 МПа, максимальная температура теплоносителя до 135 °C, тепловая мощность до 0,411 кВт | шт
18.5.10.04-0236 | Радиатор алюминиевый секционный с боковым подключением, количество секций 4, межосевое расстояние 350 мм, рабочее давление до 3 МПа, максимальная температура теплоносителя до 135 °C, тепловая мощность до 0,548 кВт | шт
25.21.11.130.18.5.10.04-0236-000 | Радиатор алюминиевый секционный с боковым подключением, количество секций 4, межосевое расстояние 350 мм, рабочее давление до 3 МПа, максимальная температура теплоносителя до 135 °C, тепловая мощность до 0,548 кВт | шт
18.5.10.04-0238 | Радиатор алюминиевый секционный с боковым подключением, количество секций 5, межосевое расстояние 350 мм, рабочее давление до 3 МПа, максимальная температура теплоносителя до 135 °C, тепловая мощность до 0,685 кВт | шт
25.21.11.130.18.5.10.04-0238-000 | Радиатор алюминиевый секционный с боковым подключением, количество секций 5, межосевое расстояние 350 мм, рабочее давление до 3 МПа, максимальная температура теплоносителя до 135 °C, тепловая мощность до 0,685 кВт | шт
18.5.10.04-0240 | Радиатор алюминиевый секционный с боковым подключением, количество секций 6, межосевое расстояние 350 мм, рабочее давление до 3 МПа, максимальная температура теплоносителя до 135 °C, тепловая мощность до 0,822 кВт | шт
25.21.11.130.18.5.10.04-0240-000 | Радиатор алюминиевый секционный с боковым подключением, количество секций 6, межосевое расстояние 350 мм, рабочее давление до 3 МПа, максимальная температура теплоносителя до 135 °C, тепловая мощность до 0,822 кВт | шт
18.5.10.04-0242 | Радиатор алюминиевый секционный с боковым подключением, количество секций 7, межосевое расстояние 350 мм, рабочее давление до 3 МПа, максимальная температура теплоносителя до 135 °C, тепловая мощность до 0,959 кВт | шт
25.21.11.130.18.5.10.04-0242-000 | Радиатор алюминиевый секционный с боковым подключением, количество секций 7, межосевое расстояние 350 мм, рабочее давление до 3 МПа, максимальная температура теплоносителя до 135 °C, тепловая мощность до 0,959 кВт | шт
18.5.10.04-0244 | Радиатор алюминиевый секционный с боковым подключением, количество секций 8, межосевое расстояние 350 мм, рабочее давление до 3 МПа, максимальная температура теплоносителя до 135 °C, тепловая мощность до 1,096 кВт | шт
25.21.11.130.18.5.10.04-0244-000 | Радиатор алюминиевый секционный с боковым подключением, количество секций 8, межосевое расстояние 350 мм, рабочее давление до 3 МПа, максимальная температура теплоносителя до 135 °C, тепловая мощность до 1,096 кВт | шт
18.5.10.04-0246 | Радиатор алюминиевый секционный с боковым подключением, количество секций 9, межосевое расстояние 350 мм, рабочее давление до 3 МПа, максимальная температура теплоносителя до 135 °C, тепловая мощность до 1,233 кВт | шт
25.21.11.130.18.5.10.04-0246-000 | Радиатор алюминиевый секционный с боковым подключением, количество секций 9, межосевое расстояние 350 мм, рабочее давление до 3 МПа, максимальная температура теплоносителя до 135 °C, тепловая мощность до 1,233 кВт | шт
18.5.10.04-0248 | Радиатор алюминиевый секционный с боковым подключением, количество секций 10, межосевое расстояние 350 мм, рабочее давление до 3 МПа, максимальная температура теплоносителя до 135 °C, тепловая мощность до 1,37 кВт | шт
25.21.11.130.18.5.10.04-0248-000 | Радиатор алюминиевый секционный с боковым подключением, количество секций 10, межосевое расстояние 350 мм, рабочее давление до 3 МПа, максимальная температура теплоносителя до 135 °C, тепловая мощность до 1,37 кВт | шт
18.5.10.04-0250 | Радиатор алюминиевый секционный с боковым подключением, количество секций 11, межосевое расстояние 350 мм, рабочее давление до 3 МПа, максимальная температура теплоносителя до 135 °C, тепловая мощность до 1,507 кВт | шт
25.21.11.130.18.5.10.04-0250-000 | Радиатор алюминиевый секционный с боковым подключением, количество секций 11, межосевое расстояние 350 мм, рабочее давление до 3 МПа, максимальная температура теплоносителя до 135 °C, тепловая мощность до 1,507 кВт | шт
18.5.10.04-0252 | Радиатор алюминиевый секционный с боковым подключением, количество секций 12, межосевое расстояние 350 мм, рабочее давление до 3 МПа, максимальная температура теплоносителя до 135 °C, тепловая мощность до 1,644 кВт | шт
25.21.11.130.18.5.10.04-0252-000 | Радиатор алюминиевый секционный с боковым подключением, количество секций 12, межосевое расстояние 350 мм, рабочее давление до 3 МПа, максимальная температура теплоносителя до 135 °C, тепловая мощность до 1,644 кВт | шт
18.5.10.04-0254 | Радиатор алюминиевый секционный с боковым подключением, количество секций 13, межосевое расстояние 350 мм, рабочее давление до 3 МПа, максимальная температура теплоносителя до 135 °C, тепловая мощность до 1,781 кВт | шт
25.21.11.130.18.5.10.04-0254-000 | Радиатор алюминиевый секционный с боковым подключением, количество секций 13, межосевое расстояние 350 мм, рабочее давление до 3 МПа, максимальная температура теплоносителя до 135 °C, тепловая мощность до 1,781 кВт | шт
18.5.10.04-0256 | Радиатор алюминиевый секционный с боковым подключением, количество секций 14, межосевое расстояние 350 мм, рабочее давление до 3 МПа, максимальная температура теплоносителя до 135 °C, тепловая мощность до 1,918 кВт | шт
25.21.11.130.18.5.10.04-0256-000 | Радиатор алюминиевый секционный с боковым подключением, количество секций 14, межосевое расстояние 350 мм, рабочее давление до 3 МПа, максимальная температура теплоносителя до 135 °C, тепловая мощность до 1,918 кВт | шт
18.5.10.04-0258 | Радиатор алюминиевый секционный с боковым подключением, количество секций 15, межосевое расстояние 350 мм, рабочее давление до 3 МПа, максимальная температура теплоносителя до 135 °C, тепловая мощность до 2,055 кВт | шт
25.21.11.130.18.5.10.04-0258-000 | Радиатор алюминиевый секционный с боковым подключением, количество секций 15, межосевое расстояние 350 мм, рабочее давление до 3 МПа, максимальная температура теплоносителя до 135 °C, тепловая мощность до 2,055 кВт | шт
18.5.10.04-0260 | Радиатор алюминиевый секционный с боковым подключением, количество секций 1, межосевое расстояние 500 мм, рабочее давление до 3 МПа, максимальная температура теплоносителя до 135 °C, тепловая мощность до 0,188 кВт | шт
25.21.11.130.18.5.10.04-0260-000 | Радиатор алюминиевый секционный с боковым подключением, количество секций 1, межосевое расстояние 500 мм, рабочее давление до 3 МПа, максимальная температура теплоносителя до 135 °C, тепловая мощность до 0,188 кВт | шт
18.5.10.04-0262 | Радиатор алюминиевый секционный с боковым подключением, количество секций 2, межосевое расстояние 500 мм, рабочее давление до 3 МПа, максимальная температура теплоносителя до 135 °C, тепловая мощность до 0,376 кВт | шт
25.21.11.130.18.5.10.04-0262-000 | Радиатор алюминиевый секционный с боковым подключением, количество секций 2, межосевое расстояние 500 мм, рабочее давление до 3 МПа, максимальная температура теплоносителя до 135 °C, тепловая мощность до 0,376 кВт | шт
18.5.10.04-0264 | Радиатор алюминиевый секционный с боковым подключением, количество секций 3, межосевое расстояние 500 мм, рабочее давление до 3 МПа, максимальная температура теплоносителя до 135 °C, тепловая мощность до 0,564 кВт | шт
25.21.11.130.18.5.10.04-0264-000 | Радиатор алюминиевый секционный с боковым подключением, количество секций 3, межосевое расстояние 500 мм, рабочее давление до 3 МПа, максимальная температура теплоносителя до 135 °C, тепловая мощность до 0,564 кВт | шт
18.5.10.04-0266 | Радиатор алюминиевый секционный с боковым подключением, количество секций 4, межосевое расстояние 500 мм, рабочее давление до 3 МПа, максимальная температура теплоносителя до 135 °C, тепловая мощность до 0,752 кВт | шт
25.21.11.130.18.5.10.04-0266-000 | Радиатор алюминиевый секционный с боковым подключением, количество секций 4, межосевое расстояние 500 мм, рабочее давление до 3 МПа, максимальная температура теплоносителя до 135 °C, тепловая мощность до 0,752 кВт | шт
18.5.10.04-0268 | Радиатор алюминиевый секционный с боковым подключением, количество секций 5, межосевое расстояние 500 мм, рабочее давление до 3 МПа, максимальная температура теплоносителя до 135 °C, тепловая мощность до 0,94 кВт | шт
25.21.11.130.18.5.10.04-0268-000 | Радиатор алюминиевый секционный с боковым подключением, количество секций 5, межосевое расстояние 500 мм, рабочее давление до 3 МПа, максимальная температура теплоносителя до 135 °C, тепловая мощность до 0,94 кВт | шт
18.5.10.04-0270 | Радиатор алюминиевый секционный с боковым подключением, количество секций 6, межосевое расстояние 500 мм, рабочее давление до 3 МПа, максимальная температура теплоносителя до 135 °C, тепловая мощность до 1,128 кВт | шт
25.21.11.130.18.5.10.04-0270-000 | Радиатор алюминиевый секционный с боковым подключением, количество секций 6, межосевое расстояние 500 мм, рабочее давление до 3 МПа, максимальная температура теплоносителя до 135 °C, тепловая мощность до 1,128 кВт | шт
18.5.10.04-0272 | Радиатор алюминиевый секционный с боковым подключением, количество секций 7, межосевое расстояние 500 мм, рабочее давление до 3 МПа, максимальная температура теплоносителя до 135 °C, тепловая мощность до 1,316 кВт | шт
25.21.11.130.18.5.10.04-0272-000 | Радиатор алюминиевый секционный с боковым подключением, количество секций 7, межосевое расстояние 500 мм, рабочее давление до 3 МПа, максимальная температура теплоносителя до 135 °C, тепловая мощность до 1,316 кВт | шт
18.5.10.04-0274 | Радиатор алюминиевый секционный с боковым подключением, количество секций 8, межосевое расстояние 500 мм, рабочее давление до 3 МПа, максимальная температура теплоносителя до 135 °C, тепловая мощность до 1,504 кВт | шт
25.21.11.130.18.5.10.04-0274-000 | Радиатор алюминиевый секционный с боковым подключением, количество секций 8, межосевое расстояние 500 мм, рабочее давление до 3 МПа, максимальная температура теплоносителя до 135 °C, тепловая мощность до 1,504 кВт | шт
18.5.10.04-0276 | Радиатор алюминиевый секционный с боковым подключением, количество секций 9, межосевое расстояние 500 мм, рабочее давление до 3 МПа, максимальная температура теплоносителя до 135 °C, тепловая мощность до 1,692 кВт | шт
25.21.11.130.18.5.10.04-0276-000 | Радиатор алюминиевый секционный с боковым подключением, количество секций 9, межосевое расстояние 500 мм, рабочее давление до 3 МПа, максимальная температура теплоносителя до 135 °C, тепловая мощность до 1,692 кВт | шт
18.5.10.04-0278 | Радиатор алюминиевый секционный с боковым подключением, количество секций 10, межосевое расстояние 500 мм, рабочее давление до 3 МПа, максимальная температура теплоносителя до 135 °C, тепловая мощность до 1,88 кВт | шт
25.21.11.130.18.5.10.04-0278-000 | Радиатор алюминиевый секционный с боковым подключением, количество секций 10, межосевое расстояние 500 мм, рабочее давление до 3 МПа, максимальная температура теплоносителя до 135 °C, тепловая мощность до 1,88 кВт | шт
18.5.10.04-0280 | Радиатор алюминиевый секционный с боковым подключением, количество секций 11, межосевое расстояние 500 мм, рабочее давление до 3 МПа, максимальная температура теплоносителя до 135 °C, тепловая мощность до 2,068 кВт | шт
25.21.11.130.18.5.10.04-0280-000 | Радиатор алюминиевый секционный с боковым подключением, количество секций 11, межосевое расстояние 500 мм, рабочее давление до 3 МПа, максимальная температура теплоносителя до 135 °C, тепловая мощность до 2,068 кВт | шт
18.5.10.04-0282 | Радиатор алюминиевый секционный с боковым подключением, количество секций 12, межосевое расстояние 500 мм, рабочее давление до 3 МПа, максимальная температура теплоносителя до 135 °C, тепловая мощность до 2,256 кВт | шт
25.21.11.130.18.5.10.04-0282-000 | Радиатор алюминиевый секционный с боковым подключением, количество секций 12, межосевое расстояние 500 мм, рабочее давление до 3 МПа, максимальная температура теплоносителя до 135 °C, тепловая мощность до 2,256 кВт | шт
18.5.10.04-0284 | Радиатор алюминиевый секционный с боковым подключением, количество секций 13, межосевое расстояние 500 мм, рабочее давление до 3 МПа, максимальная температура теплоносителя до 135 °C, тепловая мощность до 2,444 кВт | шт
25.21.11.130.18.5.10.04-0284-000 | Радиатор алюминиевый секционный с боковым подключением, количество секций 13, межосевое расстояние 500 мм, рабочее давление до 3 МПа, максимальная температура теплоносителя до 135 °C, тепловая мощность до 2,444 кВт | шт
18.5.10.04-0286 | Радиатор алюминиевый секционный с боковым подключением, количество секций 14, межосевое расстояние 500 мм, рабочее давление до 3 МПа, максимальная температура теплоносителя до 135 °C, тепловая мощность до 2,632 кВт | шт
25.21.11.130.18.5.10.04-0286-000 | Радиатор алюминиевый секционный с боковым подключением, количество секций 14, межосевое расстояние 500 мм, рабочее давление до 3 МПа, максимальная температура теплоносителя до 135 °C, тепловая мощность до 2,632 кВт | шт
18.5.10.04-0288 | Радиатор алюминиевый секционный с боковым подключением, количество секций 15, межосевое расстояние 500 мм, рабочее давление до 3 МПа, максимальная температура теплоносителя до 135 °C, тепловая мощность до 2,82 кВт | шт
25.21.11.130.18.5.10.04-0288-000 | Радиатор алюминиевый секционный с боковым подключением, количество секций 15, межосевое расстояние 500 мм, рабочее давление до 3 МПа, максимальная температура теплоносителя до 135 °C, тепловая мощность до 2,82 кВт | шт
18.5.10.04-0290 | Радиатор алюминиевый секционный с нижним подключением, количество секций 4, межосевое расстояние 200 мм, рабочее давление до 3 МПа, максимальная температура теплоносителя до 135 °C, тепловая мощность до 0,396 кВт | шт
25.21.11.130.18.5.10.04-0290-000 | Радиатор алюминиевый секционный с нижним подключением, количество секций 4, межосевое расстояние 200 мм, рабочее давление до 3 МПа, максимальная температура теплоносителя до 135 °C, тепловая мощность до 0,396 кВт | шт
18.5.10.04-0292 | Радиатор алюминиевый секционный с нижним подключением, количество секций 5, межосевое расстояние 200 мм, рабочее давление до 3 МПа, максимальная температура теплоносителя до 135 °C, тепловая мощность до 0,495 кВт | шт
25.21.11.130.18.5.10.04-0292-000 | Радиатор алюминиевый секционный с нижним подключением, количество секций 5, межосевое расстояние 200 мм, рабочее давление до 3 МПа, максимальная температура теплоносителя до 135 °C, тепловая мощность до 0,495 кВт | шт
18.5.10.04-0294 | Радиатор алюминиевый секционный с нижним подключением, количество секций 6, межосевое расстояние 200 мм, рабочее давление до 3 МПа, максимальная температура теплоносителя до 135 °C, тепловая мощность до 0,594 кВт | шт
25.21.11.130.18.5.10.04-0294-000 | Радиатор алюминиевый секционный с нижним подключением, количество секций 6, межосевое расстояние 200 мм, рабочее давление до 3 МПа, максимальная температура теплоносителя до 135 °C, тепловая мощность до 0,594 кВт | шт
18.5.10.04-0296 | Радиатор алюминиевый секционный с нижним подключением, количество секций 7, межосевое расстояние 200 мм, рабочее давление до 3 МПа, максимальная температура теплоносителя до 135 °C, тепловая мощность до 0,693 кВт | шт
25.21.11.130.18.5.10.04-0296-000 | Радиатор алюминиевый секционный с нижним подключением, количество секций 7, межосевое расстояние 200 мм, рабочее давление до 3 МПа, максимальная температура теплоносителя до 135 °C, тепловая мощность до 0,693 кВт | шт
18.5.10.04-0298 | Радиатор алюминиевый секционный с нижним подключением, количество секций 8, межосевое расстояние 200 мм, рабочее давление до 3 МПа, максимальная температура теплоносителя до 135 °C, тепловая мощность до 0,792 кВт | шт
25.21.11.130.18.5.10.04-0298-000 | Радиатор алюминиевый секционный с нижним подключением, количество секций 8, межосевое расстояние 200 мм, рабочее давление до 3 МПа, максимальная температура теплоносителя до 135 °C, тепловая мощность до 0,792 кВт | шт
18.5.10.04-0300 | Радиатор алюминиевый секционный с нижним подключением, количество секций 9, межосевое расстояние 200 мм, рабочее давление до 3 МПа, максимальная температура теплоносителя до 135 °C, тепловая мощность до 0,891 кВт | шт
25.21.11.130.18.5.10.04-0300-000 | Радиатор алюминиевый секционный с нижним подключением, количество секций 9, межосевое расстояние 200 мм, рабочее давление до 3 МПа, максимальная температура теплоносителя до 135 °C, тепловая мощность до 0,891 кВт | шт
18.5.10.04-0302 | Радиатор алюминиевый секционный с нижним подключением, количество секций 10, межосевое расстояние 200 мм, рабочее давление до 3 МПа, максимальная температура теплоносителя до 135 °C, тепловая мощность до 0,99 кВт | шт
25.21.11.130.18.5.10.04-0302-000 | Радиатор алюминиевый секционный с нижним подключением, количество секций 10, межосевое расстояние 200 мм, рабочее давление до 3 МПа, максимальная температура теплоносителя до 135 °C, тепловая мощность до 0,99 кВт | шт
18.5.10.04-0304 | Радиатор алюминиевый секционный с нижним подключением, количество секций 11, межосевое расстояние 200 мм, рабочее давление до 3 МПа, максимальная температура теплоносителя до 135 °C, тепловая мощность до 1,089 кВт | шт
25.21.11.130.18.5.10.04-0304-000 | Радиатор алюминиевый секционный с нижним подключением, количество секций 11, межосевое расстояние 200 мм, рабочее давление до 3 МПа, максимальная температура теплоносителя до 135 °C, тепловая мощность до 1,089 кВт | шт
18.5.10.04-0306 | Радиатор алюминиевый секционный с нижним подключением, количество секций 12, межосевое расстояние 200 мм, рабочее давление до 3 МПа, максимальная температура теплоносителя до 135 °C, тепловая мощность до 1,188 кВт | шт
25.21.11.130.18.5.10.04-0306-000 | Радиатор алюминиевый секционный с нижним подключением, количество секций 12, межосевое расстояние 200 мм, рабочее давление до 3 МПа, максимальная температура теплоносителя до 135 °C, тепловая мощность до 1,188 кВт | шт
18.5.10.04-0308 | Радиатор алюминиевый секционный с нижним подключением, количество секций 13, межосевое расстояние 200 мм, рабочее давление до 3 МПа, максимальная температура теплоносителя до 135 °C, тепловая мощность до 1,287 кВт | шт
25.21.11.130.18.5.10.04-0308-000 | Радиатор алюминиевый секционный с нижним подключением, количество секций 13, межосевое расстояние 200 мм, рабочее давление до 3 МПа, максимальная температура теплоносителя до 135 °C, тепловая мощность до 1,287 кВт | шт
18.5.10.04-0310 | Радиатор алюминиевый секционный с нижним подключением, количество секций 14, межосевое расстояние 200 мм, рабочее давление до 3 МПа, максимальная температура теплоносителя до 135 °C, тепловая мощность до 1,386 кВт | шт
25.21.11.130.18.5.10.04-0310-000 | Радиатор алюминиевый секционный с нижним подключением, количество секций 14, межосевое расстояние 200 мм, рабочее давление до 3 МПа, максимальная температура теплоносителя до 135 °C, тепловая мощность до 1,386 кВт | шт
18.5.10.04-0312 | Радиатор алюминиевый секционный с нижним подключением, количество секций 4, межосевое расстояние 350 мм, рабочее давление до 3 МПа, максимальная температура теплоносителя до 135 °C, тепловая мощность до 0,548 кВт | шт
25.21.11.130.18.5.10.04-0312-000 | Радиатор алюминиевый секционный с нижним подключением, количество секций 4, межосевое расстояние 350 мм, рабочее давление до 3 МПа, максимальная температура теплоносителя до 135 °C, тепловая мощность до 0,548 кВт | шт
18.5.10.04-0314 | Радиатор алюминиевый секционный с нижним подключением, количество секций 5, межосевое расстояние 350 мм, рабочее давление до 3 МПа, максимальная температура теплоносителя до 135 °C, тепловая мощность до 0,685 кВт | шт
25.21.11.130.18.5.10.04-0314-000 | Радиатор алюминиевый секционный с нижним подключением, количество секций 5, межосевое расстояние 350 мм, рабочее давление до 3 МПа, максимальная температура теплоносителя до 135 °C, тепловая мощность до 0,685 кВт | шт
18.5.10.04-0316 | Радиатор алюминиевый секционный с нижним подключением, количество секций 6, межосевое расстояние 350 мм, рабочее давление до 3 МПа, максимальная температура теплоносителя до 135 °C, тепловая мощность до 0,822 кВт | шт
25.21.11.130.18.5.10.04-0316-000 | Радиатор алюминиевый секционный с нижним подключением, количество секций 6, межосевое расстояние 350 мм, рабочее давление до 3 МПа, максимальная температура теплоносителя до 135 °C, тепловая мощность до 0,822 кВт | шт
18.5.10.04-0318 | Радиатор алюминиевый секционный с нижним подключением, количество секций 7, межосевое расстояние 350 мм, рабочее давление до 3 МПа, максимальная температура теплоносителя до 135 °C, тепловая мощность до 0,959 кВт | шт
25.21.11.130.18.5.10.04-0318-000 | Радиатор алюминиевый секционный с нижним подключением, количество секций 7, межосевое расстояние 350 мм, рабочее давление до 3 МПа, максимальная температура теплоносителя до 135 °C, тепловая мощность до 0,959 кВт | шт
18.5.10.04-0320 | Радиатор алюминиевый секционный с нижним подключением, количество секций 8, межосевое расстояние 350 мм, рабочее давление до 3 МПа, максимальная температура теплоносителя до 135 °C, тепловая мощность до 1,096 кВт | шт
25.21.11.130.18.5.10.04-0320-000 | Радиатор алюминиевый секционный с нижним подключением, количество секций 8, межосевое расстояние 350 мм, рабочее давление до 3 МПа, максимальная температура теплоносителя до 135 °C, тепловая мощность до 1,096 кВт | шт
18.5.10.04-0322 | Радиатор алюминиевый секционный с нижним подключением, количество секций 9, межосевое расстояние 350 мм, рабочее давление до 3 МПа, максимальная температура теплоносителя до 135 °C, тепловая мощность до 1,233 кВт | шт
25.21.11.130.18.5.10.04-0322-000 | Радиатор алюминиевый секционный с нижним подключением, количество секций 9, межосевое расстояние 350 мм, рабочее давление до 3 МПа, максимальная температура теплоносителя до 135 °C, тепловая мощность до 1,233 кВт | шт
18.5.10.04-0324 | Радиатор алюминиевый секционный с нижним подключением, количество секций 10, межосевое расстояние 350 мм, рабочее давление до 3 МПа, максимальная температура теплоносителя до 135 °C, тепловая мощность до 1,370 кВт | шт
25.21.11.130.18.5.10.04-0324-000 | Радиатор алюминиевый секционный с нижним подключением, количество секций 10, межосевое расстояние 350 мм, рабочее давление до 3 МПа, максимальная температура теплоносителя до 135 °C, тепловая мощность до 1,370 кВт | шт
18.5.10.04-0326 | Радиатор алюминиевый секционный с нижним подключением, количество секций 11, межосевое расстояние 350 мм, рабочее давление до 3 МПа, максимальная температура теплоносителя до 135 °C, тепловая мощность до 1,507 кВт | шт
25.21.11.130.18.5.10.04-0326-000 | Радиатор алюминиевый секционный с нижним подключением, количество секций 11, межосевое расстояние 350 мм, рабочее давление до 3 МПа, максимальная температура теплоносителя до 135 °C, тепловая мощность до 1,507 кВт | шт
18.5.10.04-0328 | Радиатор алюминиевый секционный с нижним подключением, количество секций 12, межосевое расстояние 350 мм, рабочее давление до 3 МПа, максимальная температура теплоносителя до 135 °C, тепловая мощность до 1,644 кВт | шт
25.21.11.130.18.5.10.04-0328-000 | Радиатор алюминиевый секционный с нижним подключением, количество секций 12, межосевое расстояние 350 мм, рабочее давление до 3 МПа, максимальная температура теплоносителя до 135 °C, тепловая мощность до 1,644 кВт | шт
18.5.10.04-0330 | Радиатор алюминиевый секционный с нижним подключением, количество секций 13, межосевое расстояние 350 мм, рабочее давление до 3 МПа, максимальная температура теплоносителя до 135 °C, тепловая мощность до 1,781 кВт | шт
25.21.11.130.18.5.10.04-0330-000 | Радиатор алюминиевый секционный с нижним подключением, количество секций 13, межосевое расстояние 350 мм, рабочее давление до 3 МПа, максимальная температура теплоносителя до 135 °C, тепловая мощность до 1,781 кВт | шт
18.5.10.04-0332 | Радиатор алюминиевый секционный с нижним подключением, количество секций 14, межосевое расстояние 350 мм, рабочее давление до 3 МПа, максимальная температура теплоносителя до 135 °C, тепловая мощность до 1,918 кВт | шт
25.21.11.130.18.5.10.04-0332-000 | Радиатор алюминиевый секционный с нижним подключением, количество секций 14, межосевое расстояние 350 мм, рабочее давление до 3 МПа, максимальная температура теплоносителя до 135 °C, тепловая мощность до 1,918 кВт | шт
18.5.10.04-0334 | Радиатор алюминиевый секционный с нижним подключением, количество секций 4, межосевое расстояние 500 мм, рабочее давление до 3 МПа, максимальная температура теплоносителя до 135 °C, тепловая мощность до 0,752 кВт | шт
25.21.11.130.18.5.10.04-0334-000 | Радиатор алюминиевый секционный с нижним подключением, количество секций 4, межосевое расстояние 500 мм, рабочее давление до 3 МПа, максимальная температура теплоносителя до 135 °C, тепловая мощность до 0,752 кВт | шт
18.5.10.04-0336 | Радиатор алюминиевый секционный с нижним подключением, количество секций 5, межосевое расстояние 500 мм, рабочее давление до 3 МПа, максимальная температура теплоносителя до 135 °C, тепловая мощность до 0,940 кВт | шт
25.21.11.130.18.5.10.04-0336-000 | Радиатор алюминиевый секционный с нижним подключением, количество секций 5, межосевое расстояние 500 мм, рабочее давление до 3 МПа, максимальная температура теплоносителя до 135 °C, тепловая мощность до 0,940 кВт | шт
18.5.10.04-0338 | Радиатор алюминиевый секционный с нижним подключением, количество секций 6, межосевое расстояние 500 мм, рабочее давление до 3 МПа, максимальная температура теплоносителя до 135 °C, тепловая мощность до 1,128 кВт | шт
25.21.11.130.18.5.10.04-0338-000 | Радиатор алюминиевый секционный с нижним подключением, количество секций 6, межосевое расстояние 500 мм, рабочее давление до 3 МПа, максимальная температура теплоносителя до 135 °C, тепловая мощность до 1,128 кВт | шт
18.5.10.04-0340 | Радиатор алюминиевый секционный с нижним подключением, количество секций 7, межосевое расстояние 500 мм, рабочее давление до 3 МПа, максимальная температура теплоносителя до 135 °C, тепловая мощность до 1,316 кВт | шт
25.21.11.130.18.5.10.04-0340-000 | Радиатор алюминиевый секционный с нижним подключением, количество секций 7, межосевое расстояние 500 мм, рабочее давление до 3 МПа, максимальная температура теплоносителя до 135 °C, тепловая мощность до 1,316 кВт | шт
18.5.10.04-0342 | Радиатор алюминиевый секционный с нижним подключением, количество секций 8, межосевое расстояние 500 мм, рабочее давление до 3 МПа, максимальная температура теплоносителя до 135 °C, тепловая мощность до 1,504 кВт | шт
25.21.11.130.18.5.10.04-0342-000 | Радиатор алюминиевый секционный с нижним подключением, количество секций 8, межосевое расстояние 500 мм, рабочее давление до 3 МПа, максимальная температура теплоносителя до 135 °C, тепловая мощность до 1,504 кВт | шт
18.5.10.04-0344 | Радиатор алюминиевый секционный с нижним подключением, количество секций 9, межосевое расстояние 500 мм, рабочее давление до 3 МПа, максимальная температура теплоносителя до 135 °C, тепловая мощность до 1,692 кВт | шт
25.21.11.130.18.5.10.04-0344-000 | Радиатор алюминиевый секционный с нижним подключением, количество секций 9, межосевое расстояние 500 мм, рабочее давление до 3 МПа, максимальная температура теплоносителя до 135 °C, тепловая мощность до 1,692 кВт | шт
18.5.10.04-0346 | Радиатор алюминиевый секционный с нижним подключением, количество секций 10, межосевое расстояние 500 мм, рабочее давление до 3 МПа, максимальная температура теплоносителя до 135 °C, тепловая мощность до 1,880 кВт | шт
25.21.11.130.18.5.10.04-0346-000 | Радиатор алюминиевый секционный с нижним подключением, количество секций 10, межосевое расстояние 500 мм, рабочее давление до 3 МПа, максимальная температура теплоносителя до 135 °C, тепловая мощность до 1,880 кВт | шт
18.5.10.04-0348 | Радиатор алюминиевый секционный с нижним подключением, количество секций 11, межосевое расстояние 500 мм, рабочее давление до 3 МПа, максимальная температура теплоносителя до 135 °C, тепловая мощность до 2,068 кВт | шт
25.21.11.130.18.5.10.04-0348-000 | Радиатор алюминиевый секционный с нижним подключением, количество секций 11, межосевое расстояние 500 мм, рабочее давление до 3 МПа, максимальная температура теплоносителя до 135 °C, тепловая мощность до 2,068 кВт | шт
18.5.10.04-0350 | Радиатор алюминиевый секционный с нижним подключением, количество секций 12, межосевое расстояние 500 мм, рабочее давление до 3 МПа, максимальная температура теплоносителя до 135 °C, тепловая мощность до 2,256 кВт | шт
25.21.11.130.18.5.10.04-0350-000 | Радиатор алюминиевый секционный с нижним подключением, количество секций 12, межосевое расстояние 500 мм, рабочее давление до 3 МПа, максимальная температура теплоносителя до 135 °C, тепловая мощность до 2,256 кВт | шт
18.5.10.04-0352 | Радиатор алюминиевый секционный с нижним подключением, количество секций 13, межосевое расстояние 500 мм, рабочее давление до 3 МПа, максимальная температура теплоносителя до 135 °C, тепловая мощность до 2,444 кВт | шт
25.21.11.130.18.5.10.04-0352-000 | Радиатор алюминиевый секционный с нижним подключением, количество секций 13, межосевое расстояние 500 мм, рабочее давление до 3 МПа, максимальная температура теплоносителя до 135 °C, тепловая мощность до 2,444 кВт | шт
18.5.10.04-0354 | Радиатор алюминиевый секционный с нижним подключением, количество секций 14, межосевое расстояние 500 мм, рабочее давление до 3 МПа, максимальная температура теплоносителя до 135 °C, тепловая мощность до 2,632 кВт | шт
25.21.11.130.18.5.10.04-0354-000 | Радиатор алюминиевый секционный с нижним подключением, количество секций 14, межосевое расстояние 500 мм, рабочее давление до 3 МПа, максимальная температура теплоносителя до 135 °C, тепловая мощность до 2,632 кВт | шт
Группа 18.5.10.05: Радиаторы биметаллические | Группа 18.5.10.05: Радиаторы биметаллические | Группа 18.5.10.05: Радиаторы биметаллические
18.5.10.05-0100 | Радиатор биметаллический секционный с боковым подключением, количество секций 1, межосевое расстояние 200 мм, рабочее давление до 3 МПа, максимальная температура теплоносителя до 135 °C, тепловая мощность до 0,1 кВт | шт
25.21.11.130.18.5.10.05-0100-000 | Радиатор биметаллический секционный с боковым подключением, количество секций 1, межосевое расстояние 200 мм, рабочее давление до 3 МПа, максимальная температура теплоносителя до 135 °C, тепловая мощность до 0,1 кВт | шт
18.5.10.05-0102 | Радиатор биметаллический секционный с боковым подключением, количество секций 2, межосевое расстояние 200 мм, рабочее давление до 3 МПа, максимальная температура теплоносителя до 135 °C, тепловая мощность до 0,2 кВт | шт
25.21.11.130.18.5.10.05-0102-000 | Радиатор биметаллический секционный с боковым подключением, количество секций 2, межосевое расстояние 200 мм, рабочее давление до 3 МПа, максимальная температура теплоносителя до 135 °C, тепловая мощность до 0,2 кВт | шт
18.5.10.05-0104 | Радиатор биметаллический секционный с боковым подключением, количество секций 3, межосевое расстояние 200 мм, рабочее давление до 3 МПа, максимальная температура теплоносителя до 135 °C, тепловая мощность до 0,3 кВт | шт
25.21.11.130.18.5.10.05-0104-000 | Радиатор биметаллический секционный с боковым подключением, количество секций 3, межосевое расстояние 200 мм, рабочее давление до 3 МПа, максимальная температура теплоносителя до 135 °C, тепловая мощность до 0,3 кВт | шт
18.5.10.05-0106 | Радиатор биметаллический секционный с боковым подключением, количество секций 4, межосевое расстояние 200 мм, рабочее давление до 3 МПа, максимальная температура теплоносителя до 135 °C, тепловая мощность до 0,4 кВт | шт
25.21.11.130.18.5.10.05-0106-000 | Радиатор биметаллический секционный с боковым подключением, количество секций 4, межосевое расстояние 200 мм, рабочее давление до 3 МПа, максимальная температура теплоносителя до 135 °C, тепловая мощность до 0,4 кВт | шт
18.5.10.05-0108 | Радиатор биметаллический секционный с боковым подключением, количество секций 5, межосевое расстояние 200 мм, рабочее давление до 3 МПа, максимальная температура теплоносителя до 135 °C, тепловая мощность до 0,5 кВт | шт
25.21.11.130.18.5.10.05-0108-000 | Радиатор биметаллический секционный с боковым подключением, количество секций 5, межосевое расстояние 200 мм, рабочее давление до 3 МПа, максимальная температура теплоносителя до 135 °C, тепловая мощность до 0,5 кВт | шт
18.5.10.05-0110 | Радиатор биметаллический секционный с боковым подключением, количество секций 6, межосевое расстояние 200 мм, рабочее давление до 3 МПа, максимальная температура теплоносителя до 135 °C, тепловая мощность до 0,6 кВт | шт
25.21.11.130.18.5.10.05-0110-000 | Радиатор биметаллический секционный с боковым подключением, количество секций 6, межосевое расстояние 200 мм, рабочее давление до 3 МПа, максимальная температура теплоносителя до 135 °C, тепловая мощность до 0,6 кВт | шт
18.5.10.05-0112 | Радиатор биметаллический секционный с боковым подключением, количество секций 7, межосевое расстояние 200 мм, рабочее давление до 3 МПа, максимальная температура теплоносителя до 135 °C, тепловая мощность до 0,7 кВт | шт
25.21.11.130.18.5.10.05-0112-000 | Радиатор биметаллический секционный с боковым подключением, количество секций 7, межосевое расстояние 200 мм, рабочее давление до 3 МПа, максимальная температура теплоносителя до 135 °C, тепловая мощность до 0,7 кВт | шт
18.5.10.05-0114 | Радиатор биметаллический секционный с боковым подключением, количество секций 8, межосевое расстояние 200 мм, рабочее давление до 3 МПа, максимальная температура теплоносителя до 135 °C, тепловая мощность до 0,8 кВт | шт
25.21.11.130.18.5.10.05-0114-000 | Радиатор биметаллический секционный с боковым подключением, количество секций 8, межосевое расстояние 200 мм, рабочее давление до 3 МПа, максимальная температура теплоносителя до 135 °C, тепловая мощность до 0,8 кВт | шт
18.5.10.05-0116 | Радиатор биметаллический секционный с боковым подключением, количество секций 9, межосевое расстояние 200 мм, рабочее давление до 3 МПа, максимальная температура теплоносителя до 135 °C, тепловая мощность до 0,9 кВт | шт
25.21.11.130.18.5.10.05-0116-000 | Радиатор биметаллический секционный с боковым подключением, количество секций 9, межосевое расстояние 200 мм, рабочее давление до 3 МПа, максимальная температура теплоносителя до 135 °C, тепловая мощность до 0,9 кВт | шт
18.5.10.05-0118 | Радиатор биметаллический секционный с боковым подключением, количество секций 10, межосевое расстояние 200 мм, рабочее давление до 3 МПа, максимальная температура теплоносителя до 135 °C, тепловая мощность до 1 кВт | шт
25.21.11.130.18.5.10.05-0118-000 | Радиатор биметаллический секционный с боковым подключением, количество секций 10, межосевое расстояние 200 мм, рабочее давление до 3 МПа, максимальная температура теплоносителя до 135 °C, тепловая мощность до 1 кВт | шт
18.5.10.05-0120 | Радиатор биметаллический секционный с боковым подключением, количество секций 11, межосевое расстояние 200 мм, рабочее давление до 3 МПа, максимальная температура теплоносителя до 135 °C, тепловая мощность до 1,1 кВт | шт
25.21.11.130.18.5.10.05-0120-000 | Радиатор биметаллический секционный с боковым подключением, количество секций 11, межосевое расстояние 200 мм, рабочее давление до 3 МПа, максимальная температура теплоносителя до 135 °C, тепловая мощность до 1,1 кВт | шт
18.5.10.05-0122 | Радиатор биметаллический секционный с боковым подключением, количество секций 12, межосевое расстояние 200 мм, рабочее давление до 3 МПа, максимальная температура теплоносителя до 135 °C, тепловая мощность до 1,2 кВт | шт
25.21.11.130.18.5.10.05-0122-000 | Радиатор биметаллический секционный с боковым подключением, количество секций 12, межосевое расстояние 200 мм, рабочее давление до 3 МПа, максимальная температура теплоносителя до 135 °C, тепловая мощность до 1,2 кВт | шт
18.5.10.05-0124 | Радиатор биметаллический секционный с боковым подключением, количество секций 13, межосевое расстояние 200 мм, рабочее давление до 3 МПа, максимальная температура теплоносителя до 135 °C, тепловая мощность до 1,3 кВт | шт
25.21.11.130.18.5.10.05-0124-000 | Радиатор биметаллический секционный с боковым подключением, количество секций 13, межосевое расстояние 200 мм, рабочее давление до 3 МПа, максимальная температура теплоносителя до 135 °C, тепловая мощность до 1,3 кВт | шт
18.5.10.05-0126 | Радиатор биметаллический секционный с боковым подключением, количество секций 14, межосевое расстояние 200 мм, рабочее давление до 3 МПа, максимальная температура теплоносителя до 135 °C, тепловая мощность до 1,4 кВт | шт
25.21.11.130.18.5.10.05-0126-000 | Радиатор биметаллический секционный с боковым подключением, количество секций 14, межосевое расстояние 200 мм, рабочее давление до 3 МПа, максимальная температура теплоносителя до 135 °C, тепловая мощность до 1,4 кВт | шт
18.5.10.05-0128 | Радиатор биметаллический секционный с боковым подключением, количество секций 15, межосевое расстояние 200 мм, рабочее давление до 3 МПа, максимальная температура теплоносителя до 135 °C, тепловая мощность до 1,5 кВт | шт
25.21.11.130.18.5.10.05-0128-000 | Радиатор биметаллический секционный с боковым подключением, количество секций 15, межосевое расстояние 200 мм, рабочее давление до 3 МПа, максимальная температура теплоносителя до 135 °C, тепловая мощность до 1,5 кВт | шт
18.5.10.05-0130 | Радиатор биметаллический секционный с боковым подключением, количество секций 1, межосевое расстояние 350 мм, рабочее давление до 3 МПа, максимальная температура теплоносителя до 135 °C, тепловая мощность до 0,139 кВт | шт
25.21.11.130.18.5.10.05-0130-000 | Радиатор биметаллический секционный с боковым подключением, количество секций 1, межосевое расстояние 350 мм, рабочее давление до 3 МПа, максимальная температура теплоносителя до 135 °C, тепловая мощность до 0,139 кВт | шт
18.5.10.05-0132 | Радиатор биметаллический секционный с боковым подключением, количество секций 2, межосевое расстояние 350 мм, рабочее давление до 3 МПа, максимальная температура теплоносителя до 135 °C, тепловая мощность до 0,278 кВт | шт
25.21.11.130.18.5.10.05-0132-000 | Радиатор биметаллический секционный с боковым подключением, количество секций 2, межосевое расстояние 350 мм, рабочее давление до 3 МПа, максимальная температура теплоносителя до 135 °C, тепловая мощность до 0,278 кВт | шт
18.5.10.05-0134 | Радиатор биметаллический секционный с боковым подключением, количество секций 3, межосевое расстояние 350 мм, рабочее давление до 3 МПа, максимальная температура теплоносителя до 135 °C, тепловая мощность до 0,417 кВт | шт
25.21.11.130.18.5.10.05-0134-000 | Радиатор биметаллический секционный с боковым подключением, количество секций 3, межосевое расстояние 350 мм, рабочее давление до 3 МПа, максимальная температура теплоносителя до 135 °C, тепловая мощность до 0,417 кВт | шт
18.5.10.05-0136 | Радиатор биметаллический секционный с боковым подключением, количество секций 4, межосевое расстояние 350 мм, рабочее давление до 3 МПа, максимальная температура теплоносителя до 135 °C, тепловая мощность до 0,556 кВт | шт
25.21.11.130.18.5.10.05-0136-000 | Радиатор биметаллический секционный с боковым подключением, количество секций 4, межосевое расстояние 350 мм, рабочее давление до 3 МПа, максимальная температура теплоносителя до 135 °C, тепловая мощность до 0,556 кВт | шт
18.5.10.05-0138 | Радиатор биметаллический секционный с боковым подключением, количество секций 5, межосевое расстояние 350 мм, рабочее давление до 3 МПа, максимальная температура теплоносителя до 135 °C, тепловая мощность до 0,695 кВт | шт
25.21.11.130.18.5.10.05-0138-000 | Радиатор биметаллический секционный с боковым подключением, количество секций 5, межосевое расстояние 350 мм, рабочее давление до 3 МПа, максимальная температура теплоносителя до 135 °C, тепловая мощность до 0,695 кВт | шт
18.5.10.05-0140 | Радиатор биметаллический секционный с боковым подключением, количество секций 6, межосевое расстояние 350 мм, рабочее давление до 3 МПа, максимальная температура теплоносителя до 135 °C, тепловая мощность до 0,834 кВт | шт
25.21.11.130.18.5.10.05-0140-000 | Радиатор биметаллический секционный с боковым подключением, количество секций 6, межосевое расстояние 350 мм, рабочее давление до 3 МПа, максимальная температура теплоносителя до 135 °C, тепловая мощность до 0,834 кВт | шт
18.5.10.05-0142 | Радиатор биметаллический секционный с боковым подключением, количество секций 7, межосевое расстояние 350 мм, рабочее давление до 3 МПа, максимальная температура теплоносителя до 135 °C, тепловая мощность до 0,973 кВт | шт
25.21.11.130.18.5.10.05-0142-000 | Радиатор биметаллический секционный с боковым подключением, количество секций 7, межосевое расстояние 350 мм, рабочее давление до 3 МПа, максимальная температура теплоносителя до 135 °C, тепловая мощность до 0,973 кВт | шт
18.5.10.05-0144 | Радиатор биметаллический секционный с боковым подключением, количество секций 8, межосевое расстояние 350 мм, рабочее давление до 3 МПа, максимальная температура теплоносителя до 135 °C, тепловая мощность до 1,112 кВт | шт
25.21.11.130.18.5.10.05-0144-000 | Радиатор биметаллический секционный с боковым подключением, количество секций 8, межосевое расстояние 350 мм, рабочее давление до 3 МПа, максимальная температура теплоносителя до 135 °C, тепловая мощность до 1,112 кВт | шт
18.5.10.05-0146 | Радиатор биметаллический секционный с боковым подключением, количество секций 9, межосевое расстояние 350 мм, рабочее давление до 3 МПа, максимальная температура теплоносителя до 135 °C, тепловая мощность до 1,251 кВт | шт
25.21.11.130.18.5.10.05-0146-000 | Радиатор биметаллический секционный с боковым подключением, количество секций 9, межосевое расстояние 350 мм, рабочее давление до 3 МПа, максимальная температура теплоносителя до 135 °C, тепловая мощность до 1,251 кВт | шт
18.5.10.05-0148 | Радиатор биметаллический секционный с боковым подключением, количество секций 10, межосевое расстояние 350 мм, рабочее давление до 3 МПа, максимальная температура теплоносителя до 135 °C, тепловая мощность до 1,39 кВт | шт
25.21.11.130.18.5.10.05-0148-000 | Радиатор биметаллический секционный с боковым подключением, количество секций 10, межосевое расстояние 350 мм, рабочее давление до 3 МПа, максимальная температура теплоносителя до 135 °C, тепловая мощность до 1,39 кВт | шт
18.5.10.05-0150 | Радиатор биметаллический секционный с боковым подключением, количество секций 11, межосевое расстояние 350 мм, рабочее давление до 3 МПа, максимальная температура теплоносителя до 135 °C, тепловая мощность до 1,529 кВт | шт
25.21.11.130.18.5.10.05-0150-000 | Радиатор биметаллический секционный с боковым подключением, количество секций 11, межосевое расстояние 350 мм, рабочее давление до 3 МПа, максимальная температура теплоносителя до 135 °C, тепловая мощность до 1,529 кВт | шт
18.5.10.05-0152 | Радиатор биметаллический секционный с боковым подключением, количество секций 12, межосевое расстояние 350 мм, рабочее давление до 3 МПа, максимальная температура теплоносителя до 135 °C, тепловая мощность до 1,668 кВт | шт
25.21.11.130.18.5.10.05-0152-000 | Радиатор биметаллический секционный с боковым подключением, количество секций 12, межосевое расстояние 350 мм, рабочее давление до 3 МПа, максимальная температура теплоносителя до 135 °C, тепловая мощность до 1,668 кВт | шт
18.5.10.05-0154 | Радиатор биметаллический секционный с боковым подключением, количество секций 13, межосевое расстояние 350 мм, рабочее давление до 3 МПа, максимальная температура теплоносителя до 135 °C, тепловая мощность до 1,807 кВт | шт
25.21.11.130.18.5.10.05-0154-000 | Радиатор биметаллический секционный с боковым подключением, количество секций 13, межосевое расстояние 350 мм, рабочее давление до 3 МПа, максимальная температура теплоносителя до 135 °C, тепловая мощность до 1,807 кВт | шт
18.5.10.05-0156 | Радиатор биметаллический секционный с боковым подключением, количество секций 14, межосевое расстояние 350 мм, рабочее давление до 3 МПа, максимальная температура теплоносителя до 135 °C, тепловая мощность до 1,946 кВт | шт
25.21.11.130.18.5.10.05-0156-000 | Радиатор биметаллический секционный с боковым подключением, количество секций 14, межосевое расстояние 350 мм, рабочее давление до 3 МПа, максимальная температура теплоносителя до 135 °C, тепловая мощность до 1,946 кВт | шт
18.5.10.05-0158 | Радиатор биметаллический секционный с боковым подключением, количество секций 15, межосевое расстояние 350 мм, рабочее давление до 3 МПа, максимальная температура теплоносителя до 135 °C, тепловая мощность до 2,085 кВт | шт
25.21.11.130.18.5.10.05-0158-000 | Радиатор биметаллический секционный с боковым подключением, количество секций 15, межосевое расстояние 350 мм, рабочее давление до 3 МПа, максимальная температура теплоносителя до 135 °C, тепловая мощность до 2,085 кВт | шт
18.5.10.05-0160 | Радиатор биметаллический секционный с боковым подключением, количество секций 1, межосевое расстояние 500 мм, рабочее давление до 3 МПа, максимальная температура теплоносителя до 135 °C, тепловая мощность до 0,197 кВт | шт
25.21.11.130.18.5.10.05-0160-000 | Радиатор биметаллический секционный с боковым подключением, количество секций 1, межосевое расстояние 500 мм, рабочее давление до 3 МПа, максимальная температура теплоносителя до 135 °C, тепловая мощность до 0,197 кВт | шт
18.5.10.05-0162 | Радиатор биметаллический секционный с боковым подключением, количество секций 2, межосевое расстояние 500 мм, рабочее давление до 3 МПа, максимальная температура теплоносителя до 135 °C, тепловая мощность до 0,394 кВт | шт
25.21.11.130.18.5.10.05-0162-000 | Радиатор биметаллический секционный с боковым подключением, количество секций 2, межосевое расстояние 500 мм, рабочее давление до 3 МПа, максимальная температура теплоносителя до 135 °C, тепловая мощность до 0,394 кВт | шт
18.5.10.05-0164 | Радиатор биметаллический секционный с боковым подключением, количество секций 3, межосевое расстояние 500 мм, рабочее давление до 3 МПа, максимальная температура теплоносителя до 135 °C, тепловая мощность до 0,591 кВт | шт
25.21.11.130.18.5.10.05-0164-000 | Радиатор биметаллический секционный с боковым подключением, количество секций 3, межосевое расстояние 500 мм, рабочее давление до 3 МПа, максимальная температура теплоносителя до 135 °C, тепловая мощность до 0,591 кВт | шт
18.5.10.05-0166 | Радиатор биметаллический секционный с боковым подключением, количество секций 4, межосевое расстояние 500 мм, рабочее давление до 3 МПа, максимальная температура теплоносителя до 135 °C, тепловая мощность до 0,788 кВт | шт
25.21.11.130.18.5.10.05-0166-000 | Радиатор биметаллический секционный с боковым подключением, количество секций 4, межосевое расстояние 500 мм, рабочее давление до 3 МПа, максимальная температура теплоносителя до 135 °C, тепловая мощность до 0,788 кВт | шт
18.5.10.05-0168 | Радиатор биметаллический секционный с боковым подключением, количество секций 5, межосевое расстояние 500 мм, рабочее давление до 3 МПа, максимальная температура теплоносителя до 135 °C, тепловая мощность до 0,985 кВт | шт
25.21.11.130.18.5.10.05-0168-000 | Радиатор биметаллический секционный с боковым подключением, количество секций 5, межосевое расстояние 500 мм, рабочее давление до 3 МПа, максимальная температура теплоносителя до 135 °C, тепловая мощность до 0,985 кВт | шт
18.5.10.05-0170 | Радиатор биметаллический секционный с боковым подключением, количество секций 6, межосевое расстояние 500 мм, рабочее давление до 3 МПа, максимальная температура теплоносителя до 135 °C, тепловая мощность до 1,182 кВт | шт
25.21.11.130.18.5.10.05-0170-000 | Радиатор биметаллический секционный с боковым подключением, количество секций 6, межосевое расстояние 500 мм, рабочее давление до 3 МПа, максимальная температура теплоносителя до 135 °C, тепловая мощность до 1,182 кВт | шт
18.5.10.05-0172 | Радиатор биметаллический секционный с боковым подключением, количество секций 7, межосевое расстояние 500 мм, рабочее давление до 3 МПа, максимальная температура теплоносителя до 135 °C, тепловая мощность до 1,379 кВт | шт
25.21.11.130.18.5.10.05-0172-000 | Радиатор биметаллический секционный с боковым подключением, количество секций 7, межосевое расстояние 500 мм, рабочее давление до 3 МПа, максимальная температура теплоносителя до 135 °C, тепловая мощность до 1,379 кВт | шт
18.5.10.05-0174 | Радиатор биметаллический секционный с боковым подключением, количество секций 8, межосевое расстояние 500 мм, рабочее давление до 3 МПа, максимальная температура теплоносителя до 135 °C, тепловая мощность до 1,576 кВт | шт
25.21.11.130.18.5.10.05-0174-000 | Радиатор биметаллический секционный с боковым подключением, количество секций 8, межосевое расстояние 500 мм, рабочее давление до 3 МПа, максимальная температура теплоносителя до 135 °C, тепловая мощность до 1,576 кВт | шт
18.5.10.05-0176 | Радиатор биметаллический секционный с боковым подключением, количество секций 9, межосевое расстояние 500 мм, рабочее давление до 3 МПа, максимальная температура теплоносителя до 135 °C, тепловая мощность до 1,773 кВт | шт
25.21.11.130.18.5.10.05-0176-000 | Радиатор биметаллический секционный с боковым подключением, количество секций 9, межосевое расстояние 500 мм, рабочее давление до 3 МПа, максимальная температура теплоносителя до 135 °C, тепловая мощность до 1,773 кВт | шт
18.5.10.05-0178 | Радиатор биметаллический секционный с боковым подключением, количество секций 10, межосевое расстояние 500 мм, рабочее давление до 3 МПа, максимальная температура теплоносителя до 135 °C, тепловая мощность до 1,97 кВт | шт
25.21.11.130.18.5.10.05-0178-000 | Радиатор биметаллический секционный с боковым подключением, количество секций 10, межосевое расстояние 500 мм, рабочее давление до 3 МПа, максимальная температура теплоносителя до 135 °C, тепловая мощность до 1,97 кВт | шт
18.5.10.05-0180 | Радиатор биметаллический секционный с боковым подключением, количество секций 11, межосевое расстояние 500 мм, рабочее давление до 3 МПа, максимальная температура теплоносителя до 135 °C, тепловая мощность до 2,167 кВт | шт
25.21.11.130.18.5.10.05-0180-000 | Радиатор биметаллический секционный с боковым подключением, количество секций 11, межосевое расстояние 500 мм, рабочее давление до 3 МПа, максимальная температура теплоносителя до 135 °C, тепловая мощность до 2,167 кВт | шт
18.5.10.05-0182 | Радиатор биметаллический секционный с боковым подключением, количество секций 12, межосевое расстояние 500 мм, рабочее давление до 3 МПа, максимальная температура теплоносителя до 135 °C, тепловая мощность до 2,364 кВт | шт
25.21.11.130.18.5.10.05-0182-000 | Радиатор биметаллический секционный с боковым подключением, количество секций 12, межосевое расстояние 500 мм, рабочее давление до 3 МПа, максимальная температура теплоносителя до 135 °C, тепловая мощность до 2,364 кВт | шт
18.5.10.05-0184 | Радиатор биметаллический секционный с боковым подключением, количество секций 13, межосевое расстояние 500 мм, рабочее давление до 3 МПа, максимальная температура теплоносителя до 135 °C, тепловая мощность до 2,561 кВт | шт
25.21.11.130.18.5.10.05-0184-000 | Радиатор биметаллический секционный с боковым подключением, количество секций 13, межосевое расстояние 500 мм, рабочее давление до 3 МПа, максимальная температура теплоносителя до 135 °C, тепловая мощность до 2,561 кВт | шт
18.5.10.05-0186 | Радиатор биметаллический секционный с боковым подключением, количество секций 14, межосевое расстояние 500 мм, рабочее давление до 3 МПа, максимальная температура теплоносителя до 135 °C, тепловая мощность до 2,758 кВт | шт
25.21.11.130.18.5.10.05-0186-000 | Радиатор биметаллический секционный с боковым подключением, количество секций 14, межосевое расстояние 500 мм, рабочее давление до 3 МПа, максимальная температура теплоносителя до 135 °C, тепловая мощность до 2,758 кВт | шт
18.5.10.05-0188 | Радиатор биметаллический секционный с боковым подключением, количество секций 15, межосевое расстояние 500 мм, рабочее давление до 3 МПа, максимальная температура теплоносителя до 135 °C, тепловая мощность до 2,955 кВт | шт
25.21.11.130.18.5.10.05-0188-000 | Радиатор биметаллический секционный с боковым подключением, количество секций 15, межосевое расстояние 500 мм, рабочее давление до 3 МПа, максимальная температура теплоносителя до 135 °C, тепловая мощность до 2,955 кВт | шт
18.5.10.05-0190 | Радиатор биметаллический секционный с нижним подключением, количество секций 4, межосевое расстояние 200 мм, рабочее давление до 3 МПа, максимальная температура теплоносителя до 135 °C, тепловая мощность до 0,4 кВт | шт
25.21.11.130.18.5.10.05-0190-000 | Радиатор биметаллический секционный с нижним подключением, количество секций 4, межосевое расстояние 200 мм, рабочее давление до 3 МПа, максимальная температура теплоносителя до 135 °C, тепловая мощность до 0,4 кВт | шт
18.5.10.05-0192 | Радиатор биметаллический секционный с нижним подключением, количество секций 5, межосевое расстояние 200 мм, рабочее давление до 3 МПа, максимальная температура теплоносителя до 135 °C, тепловая мощность до 0,5 кВт | шт
25.21.11.130.18.5.10.05-0192-000 | Радиатор биметаллический секционный с нижним подключением, количество секций 5, межосевое расстояние 200 мм, рабочее давление до 3 МПа, максимальная температура теплоносителя до 135 °C, тепловая мощность до 0,5 кВт | шт
18.5.10.05-0194 | Радиатор биметаллический секционный с нижним подключением, количество секций 6, межосевое расстояние 200 мм, рабочее давление до 3 МПа, максимальная температура теплоносителя до 135 °C, тепловая мощность до 0,6 кВт | шт
25.21.11.130.18.5.10.05-0194-000 | Радиатор биметаллический секционный с нижним подключением, количество секций 6, межосевое расстояние 200 мм, рабочее давление до 3 МПа, максимальная температура теплоносителя до 135 °C, тепловая мощность до 0,6 кВт | шт
18.5.10.05-0196 | Радиатор биметаллический секционный с нижним подключением, количество секций 7, межосевое расстояние 200 мм, рабочее давление до 3 МПа, максимальная температура теплоносителя до 135 °C, тепловая мощность до 0,7 кВт | шт
25.21.11.130.18.5.10.05-0196-000 | Радиатор биметаллический секционный с нижним подключением, количество секций 7, межосевое расстояние 200 мм, рабочее давление до 3 МПа, максимальная температура теплоносителя до 135 °C, тепловая мощность до 0,7 кВт | шт
18.5.10.05-0198 | Радиатор биметаллический секционный с нижним подключением, количество секций 8, межосевое расстояние 200 мм, рабочее давление до 3 МПа, максимальная температура теплоносителя до 135 °C, тепловая мощность до 0,8 кВт | шт
25.21.11.130.18.5.10.05-0198-000 | Радиатор биметаллический секционный с нижним подключением, количество секций 8, межосевое расстояние 200 мм, рабочее давление до 3 МПа, максимальная температура теплоносителя до 135 °C, тепловая мощность до 0,8 кВт | шт
18.5.10.05-0200 | Радиатор биметаллический секционный с нижним подключением, количество секций 9, межосевое расстояние 200 мм, рабочее давление до 3 МПа, максимальная температура теплоносителя до 135 °C, тепловая мощность до 0,9 кВт | шт
25.21.11.130.18.5.10.05-0200-000 | Радиатор биметаллический секционный с нижним подключением, количество секций 9, межосевое расстояние 200 мм, рабочее давление до 3 МПа, максимальная температура теплоносителя до 135 °C, тепловая мощность до 0,9 кВт | шт
18.5.10.05-0202 | Радиатор биметаллический секционный с нижним подключением, количество секций 10, межосевое расстояние 200 мм, рабочее давление до 3 МПа, максимальная температура теплоносителя до 135 °C, тепловая мощность до 1 кВт | шт
25.21.11.130.18.5.10.05-0202-000 | Радиатор биметаллический секционный с нижним подключением, количество секций 10, межосевое расстояние 200 мм, рабочее давление до 3 МПа, максимальная температура теплоносителя до 135 °C, тепловая мощность до 1 кВт | шт
18.5.10.05-0204 | Радиатор биметаллический секционный с нижним подключением, количество секций 11, межосевое расстояние 200 мм, рабочее давление до 3 МПа, максимальная температура теплоносителя до 135 °C, тепловая мощность до 1,1 кВт | шт
25.21.11.130.18.5.10.05-0204-000 | Радиатор биметаллический секционный с нижним подключением, количество секций 11, межосевое расстояние 200 мм, рабочее давление до 3 МПа, максимальная температура теплоносителя до 135 °C, тепловая мощность до 1,1 кВт | шт
18.5.10.05-0206 | Радиатор биметаллический секционный с нижним подключением, количество секций 12, межосевое расстояние 200 мм, рабочее давление до 3 МПа, максимальная температура теплоносителя до 135 °C, тепловая мощность до 1,2 кВт | шт
25.21.11.130.18.5.10.05-0206-000 | Радиатор биметаллический секционный с нижним подключением, количество секций 12, межосевое расстояние 200 мм, рабочее давление до 3 МПа, максимальная температура теплоносителя до 135 °C, тепловая мощность до 1,2 кВт | шт
18.5.10.05-0208 | Радиатор биметаллический секционный с нижним подключением, количество секций 13, межосевое расстояние 200 мм, рабочее давление до 3 МПа, максимальная температура теплоносителя до 135 °C, тепловая мощность до 1,3 кВт | шт
25.21.11.130.18.5.10.05-0208-000 | Радиатор биметаллический секционный с нижним подключением, количество секций 13, межосевое расстояние 200 мм, рабочее давление до 3 МПа, максимальная температура теплоносителя до 135 °C, тепловая мощность до 1,3 кВт | шт
18.5.10.05-0210 | Радиатор биметаллический секционный с нижним подключением, количество секций 14, межосевое расстояние 200 мм, рабочее давление до 3 МПа, максимальная температура теплоносителя до 135 °C, тепловая мощность до 1,4 кВт | шт
25.21.11.130.18.5.10.05-0210-000 | Радиатор биметаллический секционный с нижним подключением, количество секций 14, межосевое расстояние 200 мм, рабочее давление до 3 МПа, максимальная температура теплоносителя до 135 °C, тепловая мощность до 1,4 кВт | шт
18.5.10.05-0212 | Радиатор биметаллический секционный с нижним подключением, количество секций 4, межосевое расстояние 350 мм, рабочее давление до 3 МПа, максимальная температура теплоносителя до 135 °C, тепловая мощность до 0,556 кВт | шт
25.21.11.130.18.5.10.05-0212-000 | Радиатор биметаллический секционный с нижним подключением, количество секций 4, межосевое расстояние 350 мм, рабочее давление до 3 МПа, максимальная температура теплоносителя до 135 °C, тепловая мощность до 0,556 кВт | шт
18.5.10.05-0214 | Радиатор биметаллический секционный с нижним подключением, количество секций 5, межосевое расстояние 350 мм, рабочее давление до 3 МПа, максимальная температура теплоносителя до 135 °C, тепловая мощность до 0,695 кВт | шт
25.21.11.130.18.5.10.05-0214-000 | Радиатор биметаллический секционный с нижним подключением, количество секций 5, межосевое расстояние 350 мм, рабочее давление до 3 МПа, максимальная температура теплоносителя до 135 °C, тепловая мощность до 0,695 кВт | шт
18.5.10.05-0216 | Радиатор биметаллический секционный с нижним подключением, количество секций 6, межосевое расстояние 350 мм, рабочее давление до 3 МПа, максимальная температура теплоносителя до 135 °C, тепловая мощность до 0,834 кВт | шт
25.21.11.130.18.5.10.05-0216-000 | Радиатор биметаллический секционный с нижним подключением, количество секций 6, межосевое расстояние 350 мм, рабочее давление до 3 МПа, максимальная температура теплоносителя до 135 °C, тепловая мощность до 0,834 кВт | шт
18.5.10.05-0218 | Радиатор биметаллический секционный с нижним подключением, количество секций 7, межосевое расстояние 350 мм, рабочее давление до 3 МПа, максимальная температура теплоносителя до 135 °C, тепловая мощность до 0,973 кВт | шт
25.21.11.130.18.5.10.05-0218-000 | Радиатор биметаллический секционный с нижним подключением, количество секций 7, межосевое расстояние 350 мм, рабочее давление до 3 МПа, максимальная температура теплоносителя до 135 °C, тепловая мощность до 0,973 кВт | шт
18.5.10.05-0220 | Радиатор биметаллический секционный с нижним подключением, количество секций 8, межосевое расстояние 350 мм, рабочее давление до 3 МПа, максимальная температура теплоносителя до 135 °C, тепловая мощность до 1,112 кВт | шт
25.21.11.130.18.5.10.05-0220-000 | Радиатор биметаллический секционный с нижним подключением, количество секций 8, межосевое расстояние 350 мм, рабочее давление до 3 МПа, максимальная температура теплоносителя до 135 °C, тепловая мощность до 1,112 кВт | шт
18.5.10.05-0222 | Радиатор биметаллический секционный с нижним подключением, количество секций 9, межосевое расстояние 350 мм, рабочее давление до 3 МПа, максимальная температура теплоносителя до 135 °C, тепловая мощность до 1,251 кВт | шт
25.21.11.130.18.5.10.05-0222-000 | Радиатор биметаллический секционный с нижним подключением, количество секций 9, межосевое расстояние 350 мм, рабочее давление до 3 МПа, максимальная температура теплоносителя до 135 °C, тепловая мощность до 1,251 кВт | шт
18.5.10.05-0224 | Радиатор биметаллический секционный с нижним подключением, количество секций 10, межосевое расстояние 350 мм, рабочее давление до 3 МПа, максимальная температура теплоносителя до 135 °C, тепловая мощность до 1,39 кВт | шт
25.21.11.130.18.5.10.05-0224-000 | Радиатор биметаллический секционный с нижним подключением, количество секций 10, межосевое расстояние 350 мм, рабочее давление до 3 МПа, максимальная температура теплоносителя до 135 °C, тепловая мощность до 1,39 кВт | шт
18.5.10.05-0226 | Радиатор биметаллический секционный с нижним подключением, количество секций 11, межосевое расстояние 350 мм, рабочее давление до 3 МПа, максимальная температура теплоносителя до 135 °C, тепловая мощность до 1,529 кВт | шт
25.21.11.130.18.5.10.05-0226-000 | Радиатор биметаллический секционный с нижним подключением, количество секций 11, межосевое расстояние 350 мм, рабочее давление до 3 МПа, максимальная температура теплоносителя до 135 °C, тепловая мощность до 1,529 кВт | шт
18.5.10.05-0228 | Радиатор биметаллический секционный с нижним подключением, количество секций 12, межосевое расстояние 350 мм, рабочее давление до 3 МПа, максимальная температура теплоносителя до 135 °C, тепловая мощность до 1,668 кВт | шт
25.21.11.130.18.5.10.05-0228-000 | Радиатор биметаллический секционный с нижним подключением, количество секций 12, межосевое расстояние 350 мм, рабочее давление до 3 МПа, максимальная температура теплоносителя до 135 °C, тепловая мощность до 1,668 кВт | шт
18.5.10.05-0230 | Радиатор биметаллический секционный с нижним подключением, количество секций 13, межосевое расстояние 350 мм, рабочее давление до 3 МПа, максимальная температура теплоносителя до 135 °C, тепловая мощность до 1,807 кВт | шт
25.21.11.130.18.5.10.05-0230-000 | Радиатор биметаллический секционный с нижним подключением, количество секций 13, межосевое расстояние 350 мм, рабочее давление до 3 МПа, максимальная температура теплоносителя до 135 °C, тепловая мощность до 1,807 кВт | шт
18.5.10.05-0232 | Радиатор биметаллический секционный с нижним подключением, количество секций 14, межосевое расстояние 350 мм, рабочее давление до 3 МПа, максимальная температура теплоносителя до 135 °C, тепловая мощность до 1,946 кВт | шт
25.21.11.130.18.5.10.05-0232-000 | Радиатор биметаллический секционный с нижним подключением, количество секций 14, межосевое расстояние 350 мм, рабочее давление до 3 МПа, максимальная температура теплоносителя до 135 °C, тепловая мощность до 1,946 кВт | шт
18.5.10.05-0234 | Радиатор биметаллический секционный с нижним подключением, количество секций 4, межосевое расстояние 500 мм, рабочее давление до 3 МПа, максимальная температура теплоносителя до 135 °C, тепловая мощность до 0,788 кВт | шт
25.21.11.130.18.5.10.05-0234-000 | Радиатор биметаллический секционный с нижним подключением, количество секций 4, межосевое расстояние 500 мм, рабочее давление до 3 МПа, максимальная температура теплоносителя до 135 °C, тепловая мощность до 0,788 кВт | шт
18.5.10.05-0236 | Радиатор биметаллический секционный с нижним подключением, количество секций 5, межосевое расстояние 500 мм, рабочее давление до 3 МПа, максимальная температура теплоносителя до 135 °C, тепловая мощность до 0,985 кВт | шт
25.21.11.130.18.5.10.05-0236-000 | Радиатор биметаллический секционный с нижним подключением, количество секций 5, межосевое расстояние 500 мм, рабочее давление до 3 МПа, максимальная температура теплоносителя до 135 °C, тепловая мощность до 0,985 кВт | шт
18.5.10.05-0238 | Радиатор биметаллический секционный с нижним подключением, количество секций 6, межосевое расстояние 500 мм, рабочее давление до 3 МПа, максимальная температура теплоносителя до 135 °C, тепловая мощность до 1,182 кВт | шт
25.21.11.130.18.5.10.05-0238-000 | Радиатор биметаллический секционный с нижним подключением, количество секций 6, межосевое расстояние 500 мм, рабочее давление до 3 МПа, максимальная температура теплоносителя до 135 °C, тепловая мощность до 1,182 кВт | шт
18.5.10.05-0240 | Радиатор биметаллический секционный с нижним подключением, количество секций 7, межосевое расстояние 500 мм, рабочее давление до 3 МПа, максимальная температура теплоносителя до 135 °C, тепловая мощность до 1,379 кВт | шт
25.21.11.130.18.5.10.05-0240-000 | Радиатор биметаллический секционный с нижним подключением, количество секций 7, межосевое расстояние 500 мм, рабочее давление до 3 МПа, максимальная температура теплоносителя до 135 °C, тепловая мощность до 1,379 кВт | шт
18.5.10.05-0242 | Радиатор биметаллический секционный с нижним подключением, количество секций 8, межосевое расстояние 500 мм, рабочее давление до 3 МПа, максимальная температура теплоносителя до 135 °C, тепловая мощность до 1,576 кВт | шт
25.21.11.130.18.5.10.05-0242-000 | Радиатор биметаллический секционный с нижним подключением, количество секций 8, межосевое расстояние 500 мм, рабочее давление до 3 МПа, максимальная температура теплоносителя до 135 °C, тепловая мощность до 1,576 кВт | шт
18.5.10.05-0244 | Радиатор биметаллический секционный с нижним подключением, количество секций 9, межосевое расстояние 500 мм, рабочее давление до 3 МПа, максимальная температура теплоносителя до 135 °C, тепловая мощность до 1,773 кВт | шт
25.21.11.130.18.5.10.05-0244-000 | Радиатор биметаллический секционный с нижним подключением, количество секций 9, межосевое расстояние 500 мм, рабочее давление до 3 МПа, максимальная температура теплоносителя до 135 °C, тепловая мощность до 1,773 кВт | шт
18.5.10.05-0246 | Радиатор биметаллический секционный с нижним подключением, количество секций 10, межосевое расстояние 500 мм, рабочее давление до 3 МПа, максимальная температура теплоносителя до 135 °C, тепловая мощность до 1,97 кВт | шт
25.21.11.130.18.5.10.05-0246-000 | Радиатор биметаллический секционный с нижним подключением, количество секций 10, межосевое расстояние 500 мм, рабочее давление до 3 МПа, максимальная температура теплоносителя до 135 °C, тепловая мощность до 1,97 кВт | шт
18.5.10.05-0248 | Радиатор биметаллический секционный с нижним подключением, количество секций 11, межосевое расстояние 500 мм, рабочее давление до 3 МПа, максимальная температура теплоносителя до 135 °C, тепловая мощность до 2,167 кВт | шт
25.21.11.130.18.5.10.05-0248-000 | Радиатор биметаллический секционный с нижним подключением, количество секций 11, межосевое расстояние 500 мм, рабочее давление до 3 МПа, максимальная температура теплоносителя до 135 °C, тепловая мощность до 2,167 кВт | шт
18.5.10.05-0250 | Радиатор биметаллический секционный с нижним подключением, количество секций 12, межосевое расстояние 500 мм, рабочее давление до 3 МПа, максимальная температура теплоносителя до 135 °C, тепловая мощность до 2,364 кВт | шт
25.21.11.130.18.5.10.05-0250-000 | Радиатор биметаллический секционный с нижним подключением, количество секций 12, межосевое расстояние 500 мм, рабочее давление до 3 МПа, максимальная температура теплоносителя до 135 °C, тепловая мощность до 2,364 кВт | шт
18.5.10.05-0252 | Радиатор биметаллический секционный с нижним подключением, количество секций 13, межосевое расстояние 500 мм, рабочее давление до 3 МПа, максимальная температура теплоносителя до 135 °C, тепловая мощность до 2,561 кВт | шт
25.21.11.130.18.5.10.05-0252-000 | Радиатор биметаллический секционный с нижним подключением, количество секций 13, межосевое расстояние 500 мм, рабочее давление до 3 МПа, максимальная температура теплоносителя до 135 °C, тепловая мощность до 2,561 кВт | шт
18.5.10.05-0254 | Радиатор биметаллический секционный с нижним подключением, количество секций 14, межосевое расстояние 500 мм, рабочее давление до 3 МПа, максимальная температура теплоносителя до 135 °C, тепловая мощность до 2,758 кВт | шт
25.21.11.130.18.5.10.05-0254-000 | Радиатор биметаллический секционный с нижним подключением, количество секций 14, межосевое расстояние 500 мм, рабочее давление до 3 МПа, максимальная температура теплоносителя до 135 °C, тепловая мощность до 2,758 кВт | шт
Группа 18.5.10.06: Радиаторы стальные панельные | Группа 18.5.10.06: Радиаторы стальные панельные | Группа 18.5.10.06: Радиаторы стальные панельные
18.5.10.06-2600 | Радиатор стальной панельный с боковым подключением, тип 10, высота 500, длина 500 мм, теплоотдача до 0,54 кВт | шт
25.21.11.120.18.5.10.06-2600-000 | Радиатор стальной панельный с боковым подключением, тип 10, высота 500, длина 500 мм, теплоотдача до 0,54 кВт | шт
18.5.10.06-2604 | Радиатор стальной панельный с боковым подключением, тип 10, высота 500, длина 600 мм, теплоотдача до 0,62 кВт | шт
25.21.11.120.18.5.10.06-2604-000 | Радиатор стальной панельный с боковым подключением, тип 10, высота 500, длина 600 мм, теплоотдача до 0,62 кВт | шт
18.5.10.06-2608 | Радиатор стальной панельный с боковым подключением, тип 10, высота 500, длина 800 мм, теплоотдача до 0,76 кВт | шт
25.21.11.120.18.5.10.06-2608-000 | Радиатор стальной панельный с боковым подключением, тип 10, высота 500, длина 800 мм, теплоотдача до 0,76 кВт | шт
18.5.10.06-2612 | Радиатор стальной панельный с боковым подключением, тип 10, высота 500, длина 1000 мм, теплоотдача до 0,92 кВт | шт
25.21.11.120.18.5.10.06-2612-000 | Радиатор стальной панельный с боковым подключением, тип 10, высота 500, длина 1000 мм, теплоотдача до 0,92 кВт | шт
18.5.10.06-2616 | Радиатор стальной панельный с боковым подключением, тип 10, высота 500, длина 1200 мм, теплоотдача до 1,06 кВт | шт
25.21.11.120.18.5.10.06-2616-000 | Радиатор стальной панельный с боковым подключением, тип 10, высота 500, длина 1200 мм, теплоотдача до 1,06 кВт | шт
18.5.10.06-2620 | Радиатор стальной панельный с боковым подключением, тип 11, высота 500, длина 500 мм, теплоотдача до 0,72 кВт | шт
25.21.11.120.18.5.10.06-2620-000 | Радиатор стальной панельный с боковым подключением, тип 11, высота 500, длина 500 мм, теплоотдача до 0,72 кВт | шт
18.5.10.06-2624 | Радиатор стальной панельный с боковым подключением, тип 11, высота 500, длина 600 мм, теплоотдача до 0,82 кВт | шт
25.21.11.120.18.5.10.06-2624-000 | Радиатор стальной панельный с боковым подключением, тип 11, высота 500, длина 600 мм, теплоотдача до 0,82 кВт | шт
18.5.10.06-2628 | Радиатор стальной панельный с боковым подключением, тип 11, высота 500, длина 800 мм, теплоотдача до 1,04 кВт | шт
25.21.11.120.18.5.10.06-2628-000 | Радиатор стальной панельный с боковым подключением, тип 11, высота 500, длина 800 мм, теплоотдача до 1,04 кВт | шт
18.5.10.06-2632 | Радиатор стальной панельный с боковым подключением, тип 11, высота 500, длина 1000 мм, теплоотдача до 1,26 кВт | шт
25.21.11.120.18.5.10.06-2632-000 | Радиатор стальной панельный с боковым подключением, тип 11, высота 500, длина 1000 мм, теплоотдача до 1,26 кВт | шт
18.5.10.06-2636 | Радиатор стальной панельный с боковым подключением, тип 11, высота 500, длина 1200 мм, теплоотдача до 1,48 кВт | шт
25.21.11.120.18.5.10.06-2636-000 | Радиатор стальной панельный с боковым подключением, тип 11, высота 500, длина 1200 мм, теплоотдача до 1,48 кВт | шт
18.5.10.06-2640 | Радиатор стальной панельный с боковым подключением, тип 20, высота 500, длина 500 мм, теплоотдача до 0,78 кВт | шт
25.21.11.120.18.5.10.06-2640-000 | Радиатор стальной панельный с боковым подключением, тип 20, высота 500, длина 500 мм, теплоотдача до 0,78 кВт | шт
18.5.10.06-2644 | Радиатор стальной панельный с боковым подключением, тип 20, высота 500, длина 600 мм, теплоотдача до 0,90 кВт | шт
25.21.11.120.18.5.10.06-2644-000 | Радиатор стальной панельный с боковым подключением, тип 20, высота 500, длина 600 мм, теплоотдача до 0,90 кВт | шт
18.5.10.06-2648 | Радиатор стальной панельный с боковым подключением, тип 20, высота 500, длина 800 мм, теплоотдача до 1,16 кВт | шт
25.21.11.120.18.5.10.06-2648-000 | Радиатор стальной панельный с боковым подключением, тип 20, высота 500, длина 800 мм, теплоотдача до 1,16 кВт | шт
18.5.10.06-2652 | Радиатор стальной панельный с боковым подключением, тип 20, высота 500, длина 1000 мм, теплоотдача до 1,44 кВт | шт
25.21.11.120.18.5.10.06-2652-000 | Радиатор стальной панельный с боковым подключением, тип 20, высота 500, длина 1000 мм, теплоотдача до 1,44 кВт | шт
18.5.10.06-2656 | Радиатор стальной панельный с боковым подключением, тип 20, высота 500, длина 1200 мм, теплоотдача до 1,70 кВт | шт
25.21.11.120.18.5.10.06-2656-000 | Радиатор стальной панельный с боковым подключением, тип 20, высота 500, длина 1200 мм, теплоотдача до 1,70 кВт | шт
18.5.10.06-2660 | Радиатор стальной панельный с боковым подключением, тип 21, высота 500, длина 500 мм, теплоотдача до 0,94 кВт | шт
25.21.11.120.18.5.10.06-2660-000 | Радиатор стальной панельный с боковым подключением, тип 21, высота 500, длина 500 мм, теплоотдача до 0,94 кВт | шт
18.5.10.06-2664 | Радиатор стальной панельный с боковым подключением, тип 21, высота 500, длина 600 мм, теплоотдача до 1,10 кВт | шт
25.21.11.120.18.5.10.06-2664-000 | Радиатор стальной панельный с боковым подключением, тип 21, высота 500, длина 600 мм, теплоотдача до 1,10 кВт | шт
18.5.10.06-2668 | Радиатор стальной панельный с боковым подключением, тип 21, высота 500, длина 800 мм, теплоотдача до 1,40 кВт | шт
25.21.11.120.18.5.10.06-2668-000 | Радиатор стальной панельный с боковым подключением, тип 21, высота 500, длина 800 мм, теплоотдача до 1,40 кВт | шт
18.5.10.06-2672 | Радиатор стальной панельный с боковым подключением, тип 21, высота 500, длина 1000 мм, теплоотдача до 1,70 кВт | шт
25.21.11.120.18.5.10.06-2672-000 | Радиатор стальной панельный с боковым подключением, тип 21, высота 500, длина 1000 мм, теплоотдача до 1,70 кВт | шт
18.5.10.06-2676 | Радиатор стальной панельный с боковым подключением, тип 21, высота 500, длина 1200 мм, теплоотдача до 2,08 кВт | шт
25.21.11.120.18.5.10.06-2676-000 | Радиатор стальной панельный с боковым подключением, тип 21, высота 500, длина 1200 мм, теплоотдача до 2,08 кВт | шт
18.5.10.06-2680 | Радиатор стальной панельный с боковым подключением, тип 22, высота 500, длина 500 мм, теплоотдача до 1,16 кВт | шт
25.21.11.120.18.5.10.06-2680-000 | Радиатор стальной панельный с боковым подключением, тип 22, высота 500, длина 500 мм, теплоотдача до 1,16 кВт | шт
18.5.10.06-2684 | Радиатор стальной панельный с боковым подключением, тип 22, высота 500, длина 600 мм, теплоотдача до 1,36 кВт | шт
25.21.11.120.18.5.10.06-2684-000 | Радиатор стальной панельный с боковым подключением, тип 22, высота 500, длина 600 мм, теплоотдача до 1,36 кВт | шт
18.5.10.06-2688 | Радиатор стальной панельный с боковым подключением, тип 22, высота 500, длина 800 мм, теплоотдача до 1,74 кВт | шт
25.21.11.120.18.5.10.06-2688-000 | Радиатор стальной панельный с боковым подключением, тип 22, высота 500, длина 800 мм, теплоотдача до 1,74 кВт | шт
18.5.10.06-2692 | Радиатор стальной панельный с боковым подключением, тип 22, высота 500, длина 1000 мм, теплоотдача до 2,26 кВт | шт
25.21.11.120.18.5.10.06-2692-000 | Радиатор стальной панельный с боковым подключением, тип 22, высота 500, длина 1000 мм, теплоотдача до 2,26 кВт | шт
18.5.10.06-2696 | Радиатор стальной панельный с боковым подключением, тип 22, высота 500, длина 1200 мм, теплоотдача до 2,72 кВт | шт
25.21.11.120.18.5.10.06-2696-000 | Радиатор стальной панельный с боковым подключением, тип 22, высота 500, длина 1200 мм, теплоотдача до 2,72 кВт | шт
18.5.10.06-2700 | Радиатор стальной панельный с боковым подключением, тип 10, высота 500, длина 400 мм, теплоотдача до 0,46 кВт | шт
25.21.11.120.18.5.10.06-2700-000 | Радиатор стальной панельный с боковым подключением, тип 10, высота 500, длина 400 мм, теплоотдача до 0,46 кВт | шт
18.5.10.06-2708 | Радиатор стальной панельный с боковым подключением, тип 10, высота 500, длина 700 мм, теплоотдача до 0,70 кВт | шт
25.21.11.120.18.5.10.06-2708-000 | Радиатор стальной панельный с боковым подключением, тип 10, высота 500, длина 700 мм, теплоотдача до 0,70 кВт | шт
18.5.10.06-2714 | Радиатор стальной панельный с боковым подключением, тип 10, высота 500, длина 900 мм, теплоотдача до 0,84 кВт | шт
25.21.11.120.18.5.10.06-2714-000 | Радиатор стальной панельный с боковым подключением, тип 10, высота 500, длина 900 мм, теплоотдача до 0,84 кВт | шт
18.5.10.06-2720 | Радиатор стальной панельный с боковым подключением, тип 10, высота 500, длина 1100 мм, теплоотдача до 1,00 кВт | шт
25.21.11.120.18.5.10.06-2720-000 | Радиатор стальной панельный с боковым подключением, тип 10, высота 500, длина 1100 мм, теплоотдача до 1,00 кВт | шт
18.5.10.06-2726 | Радиатор стальной панельный с боковым подключением, тип 10, высота 500, длина 1300 мм, теплоотдача до 1,14 кВт | шт
25.21.11.120.18.5.10.06-2726-000 | Радиатор стальной панельный с боковым подключением, тип 10, высота 500, длина 1300 мм, теплоотдача до 1,14 кВт | шт
18.5.10.06-2730 | Радиатор стальной панельный с боковым подключением, тип 10, высота 500, длина 1400 мм, теплоотдача до 1,22 кВт | шт
25.21.11.120.18.5.10.06-2730-000 | Радиатор стальной панельный с боковым подключением, тип 10, высота 500, длина 1400 мм, теплоотдача до 1,22 кВт | шт
18.5.10.06-2734 | Радиатор стальной панельный с боковым подключением, тип 10, высота 500, длина 1500 мм, теплоотдача до 1,30 кВт | шт
25.21.11.120.18.5.10.06-2734-000 | Радиатор стальной панельный с боковым подключением, тип 10, высота 500, длина 1500 мм, теплоотдача до 1,30 кВт | шт
18.5.10.06-2738 | Радиатор стальной панельный с боковым подключением, тип 10, высота 500, длина 1600 мм, теплоотдача до 1,36 кВт | шт
25.21.11.120.18.5.10.06-2738-000 | Радиатор стальной панельный с боковым подключением, тип 10, высота 500, длина 1600 мм, теплоотдача до 1,36 кВт | шт
18.5.10.06-2742 | Радиатор стальной панельный с боковым подключением, тип 10, высота 500, длина 1700 мм, теплоотдача до 1,44 кВт | шт
25.21.11.120.18.5.10.06-2742-000 | Радиатор стальной панельный с боковым подключением, тип 10, высота 500, длина 1700 мм, теплоотдача до 1,44 кВт | шт
18.5.10.06-2746 | Радиатор стальной панельный с боковым подключением, тип 10, высота 500, длина 1800 мм, теплоотдача до 1,52 кВт | шт
25.21.11.120.18.5.10.06-2746-000 | Радиатор стальной панельный с боковым подключением, тип 10, высота 500, длина 1800 мм, теплоотдача до 1,52 кВт | шт
18.5.10.06-2750 | Радиатор стальной панельный с боковым подключением, тип 10, высота 500, длина 1900 мм, теплоотдача до 1,60 кВт | шт
25.21.11.120.18.5.10.06-2750-000 | Радиатор стальной панельный с боковым подключением, тип 10, высота 500, длина 1900 мм, теплоотдача до 1,60 кВт | шт
18.5.10.06-2754 | Радиатор стальной панельный с боковым подключением, тип 10, высота 500, длина 2000 мм, теплоотдача до 1,66 кВт | шт
25.21.11.120.18.5.10.06-2754-000 | Радиатор стальной панельный с боковым подключением, тип 10, высота 500, длина 2000 мм, теплоотдача до 1,66 кВт | шт
18.5.10.06-2758 | Радиатор стальной панельный с боковым подключением, тип 11, высота 500, длина 400 мм, теплоотдача до 0,60 кВт | шт
25.21.11.120.18.5.10.06-2758-000 | Радиатор стальной панельный с боковым подключением, тип 11, высота 500, длина 400 мм, теплоотдача до 0,60 кВт | шт
18.5.10.06-2766 | Радиатор стальной панельный с боковым подключением, тип 11, высота 500, длина 700 мм, теплоотдача до 0,94 кВт | шт
25.21.11.120.18.5.10.06-2766-000 | Радиатор стальной панельный с боковым подключением, тип 11, высота 500, длина 700 мм, теплоотдача до 0,94 кВт | шт
18.5.10.06-2772 | Радиатор стальной панельный с боковым подключением, тип 11, высота 500, длина 900 мм, теплоотдача до 1,16 кВт | шт
25.21.11.120.18.5.10.06-2772-000 | Радиатор стальной панельный с боковым подключением, тип 11, высота 500, длина 900 мм, теплоотдача до 1,16 кВт | шт
18.5.10.06-2778 | Радиатор стальной панельный с боковым подключением, тип 11, высота 500, длина 1100 мм, теплоотдача до 1,38 кВт | шт
25.21.11.120.18.5.10.06-2778-000 | Радиатор стальной панельный с боковым подключением, тип 11, высота 500, длина 1100 мм, теплоотдача до 1,38 кВт | шт
18.5.10.06-2784 | Радиатор стальной панельный с боковым подключением, тип 11, высота 500, длина 1300 мм, теплоотдача до 1,60 кВт | шт
25.21.11.120.18.5.10.06-2784-000 | Радиатор стальной панельный с боковым подключением, тип 11, высота 500, длина 1300 мм, теплоотдача до 1,60 кВт | шт
18.5.10.06-2788 | Радиатор стальной панельный с боковым подключением, тип 11, высота 500, длина 1400 мм, теплоотдача до 1,70 кВт | шт
25.21.11.120.18.5.10.06-2788-000 | Радиатор стальной панельный с боковым подключением, тип 11, высота 500, длина 1400 мм, теплоотдача до 1,70 кВт | шт
18.5.10.06-2792 | Радиатор стальной панельный с боковым подключением, тип 11, высота 500, длина 1500 мм, теплоотдача до 1,82 кВт | шт
25.21.11.120.18.5.10.06-2792-000 | Радиатор стальной панельный с боковым подключением, тип 11, высота 500, длина 1500 мм, теплоотдача до 1,82 кВт | шт
18.5.10.06-2796 | Радиатор стальной панельный с боковым подключением, тип 11, высота 500, длина 1600 мм, теплоотдача до 1,94 кВт | шт
25.21.11.120.18.5.10.06-2796-000 | Радиатор стальной панельный с боковым подключением, тип 11, высота 500, длина 1600 мм, теплоотдача до 1,94 кВт | шт
18.5.10.06-2800 | Радиатор стальной панельный с боковым подключением, тип 11, высота 500, длина 1700 мм, теплоотдача до 2,06 кВт | шт
25.21.11.120.18.5.10.06-2800-000 | Радиатор стальной панельный с боковым подключением, тип 11, высота 500, длина 1700 мм, теплоотдача до 2,06 кВт | шт
18.5.10.06-2804 | Радиатор стальной панельный с боковым подключением, тип 11, высота 500, длина 1800 мм, теплоотдача до 2,20 кВт | шт
25.21.11.120.18.5.10.06-2804-000 | Радиатор стальной панельный с боковым подключением, тип 11, высота 500, длина 1800 мм, теплоотдача до 2,20 кВт | шт
18.5.10.06-2808 | Радиатор стальной панельный с боковым подключением, тип 11, высота 500, длина 1900 мм, теплоотдача до 2,30 кВт | шт
25.21.11.120.18.5.10.06-2808-000 | Радиатор стальной панельный с боковым подключением, тип 11, высота 500, длина 1900 мм, теплоотдача до 2,30 кВт | шт
18.5.10.06-2812 | Радиатор стальной панельный с боковым подключением, тип 11, высота 500, длина 2000 мм, теплоотдача до 2,42 кВт | шт
25.21.11.120.18.5.10.06-2812-000 | Радиатор стальной панельный с боковым подключением, тип 11, высота 500, длина 2000 мм, теплоотдача до 2,42 кВт | шт
18.5.10.06-2816 | Радиатор стальной панельный с боковым подключением, тип 20, высота 500, длина 400 мм, теплоотдача до 0,66 кВт | шт
25.21.11.120.18.5.10.06-2816-000 | Радиатор стальной панельный с боковым подключением, тип 20, высота 500, длина 400 мм, теплоотдача до 0,66 кВт | шт
18.5.10.06-2824 | Радиатор стальной панельный с боковым подключением, тип 20, высота 500, длина 700 мм, теплоотдача до 1,04 кВт | шт
25.21.11.120.18.5.10.06-2824-000 | Радиатор стальной панельный с боковым подключением, тип 20, высота 500, длина 700 мм, теплоотдача до 1,04 кВт | шт
18.5.10.06-2830 | Радиатор стальной панельный с боковым подключением, тип 20, высота 500, длина 900 мм, теплоотдача до 1,30 кВт | шт
25.21.11.120.18.5.10.06-2830-000 | Радиатор стальной панельный с боковым подключением, тип 20, высота 500, длина 900 мм, теплоотдача до 1,30 кВт | шт
18.5.10.06-2836 | Радиатор стальной панельный с боковым подключением, тип 20, высота 500, длина 1100 мм, теплоотдача до 1,60 кВт | шт
25.21.11.120.18.5.10.06-2836-000 | Радиатор стальной панельный с боковым подключением, тип 20, высота 500, длина 1100 мм, теплоотдача до 1,60 кВт | шт
18.5.10.06-2842 | Радиатор стальной панельный с боковым подключением, тип 20, высота 500, длина 1300 мм, теплоотдача до 1,82 кВт | шт
25.21.11.120.18.5.10.06-2842-000 | Радиатор стальной панельный с боковым подключением, тип 20, высота 500, длина 1300 мм, теплоотдача до 1,82 кВт | шт
18.5.10.06-2846 | Радиатор стальной панельный с боковым подключением, тип 20, высота 500, длина 1400 мм, теплоотдача до 2,00 кВт | шт
25.21.11.120.18.5.10.06-2846-000 | Радиатор стальной панельный с боковым подключением, тип 20, высота 500, длина 1400 мм, теплоотдача до 2,00 кВт | шт
18.5.10.06-2850 | Радиатор стальной панельный с боковым подключением, тип 20, высота 500, длина 1500 мм, теплоотдача до 2,16 кВт | шт
25.21.11.120.18.5.10.06-2850-000 | Радиатор стальной панельный с боковым подключением, тип 20, высота 500, длина 1500 мм, теплоотдача до 2,16 кВт | шт
18.5.10.06-2854 | Радиатор стальной панельный с боковым подключением, тип 20, высота 500, длина 1600 мм, теплоотдача до 2,28 кВт | шт
25.21.11.120.18.5.10.06-2854-000 | Радиатор стальной панельный с боковым подключением, тип 20, высота 500, длина 1600 мм, теплоотдача до 2,28 кВт | шт
18.5.10.06-2858 | Радиатор стальной панельный с боковым подключением, тип 20, высота 500, длина 1700 мм, теплоотдача до 2,42 кВт | шт
25.21.11.120.18.5.10.06-2858-000 | Радиатор стальной панельный с боковым подключением, тип 20, высота 500, длина 1700 мм, теплоотдача до 2,42 кВт | шт
18.5.10.06-2862 | Радиатор стальной панельный с боковым подключением, тип 20, высота 500, длина 1800 мм, теплоотдача до 2,56 кВт | шт
25.21.11.120.18.5.10.06-2862-000 | Радиатор стальной панельный с боковым подключением, тип 20, высота 500, длина 1800 мм, теплоотдача до 2,56 кВт | шт
18.5.10.06-2866 | Радиатор стальной панельный с боковым подключением, тип 20, высота 500, длина 1900 мм, теплоотдача до 2,70 кВт | шт
25.21.11.120.18.5.10.06-2866-000 | Радиатор стальной панельный с боковым подключением, тип 20, высота 500, длина 1900 мм, теплоотдача до 2,70 кВт | шт
18.5.10.06-2870 | Радиатор стальной панельный с боковым подключением, тип 20, высота 500, длина 2000 мм, теплоотдача до 2,84 кВт | шт
25.21.11.120.18.5.10.06-2870-000 | Радиатор стальной панельный с боковым подключением, тип 20, высота 500, длина 2000 мм, теплоотдача до 2,84 кВт | шт
18.5.10.06-2874 | Радиатор стальной панельный с боковым подключением, тип 21, высота 500, длина 400 мм, теплоотдача до 0,80 кВт | шт
25.21.11.120.18.5.10.06-2874-000 | Радиатор стальной панельный с боковым подключением, тип 21, высота 500, длина 400 мм, теплоотдача до 0,80 кВт | шт
18.5.10.06-2882 | Радиатор стальной панельный с боковым подключением, тип 21, высота 500, длина 700 мм, теплоотдача до 1,24 кВт | шт
25.21.11.120.18.5.10.06-2882-000 | Радиатор стальной панельный с боковым подключением, тип 21, высота 500, длина 700 мм, теплоотдача до 1,24 кВт | шт
18.5.10.06-2888 | Радиатор стальной панельный с боковым подключением, тип 21, высота 500, длина 900 мм, теплоотдача до 1,54 кВт | шт
25.21.11.120.18.5.10.06-2888-000 | Радиатор стальной панельный с боковым подключением, тип 21, высота 500, длина 900 мм, теплоотдача до 1,54 кВт | шт
18.5.10.06-2894 | Радиатор стальной панельный с боковым подключением, тип 21, высота 500, длина 1100 мм, теплоотдача до 1,92 кВт | шт
25.21.11.120.18.5.10.06-2894-000 | Радиатор стальной панельный с боковым подключением, тип 21, высота 500, длина 1100 мм, теплоотдача до 1,92 кВт | шт
18.5.10.06-2900 | Радиатор стальной панельный с боковым подключением, тип 21, высота 500, длина 1300 мм, теплоотдача до 2,26 кВт | шт
25.21.11.120.18.5.10.06-2900-000 | Радиатор стальной панельный с боковым подключением, тип 21, высота 500, длина 1300 мм, теплоотдача до 2,26 кВт | шт
18.5.10.06-2904 | Радиатор стальной панельный с боковым подключением, тип 21, высота 500, длина 1400 мм, теплоотдача до 2,44 кВт | шт
25.21.11.120.18.5.10.06-2904-000 | Радиатор стальной панельный с боковым подключением, тип 21, высота 500, длина 1400 мм, теплоотдача до 2,44 кВт | шт
18.5.10.06-2908 | Радиатор стальной панельный с боковым подключением, тип 21, высота 500, длина 1500 мм, теплоотдача до 2,60 кВт | шт
25.21.11.120.18.5.10.06-2908-000 | Радиатор стальной панельный с боковым подключением, тип 21, высота 500, длина 1500 мм, теплоотдача до 2,60 кВт | шт
18.5.10.06-2912 | Радиатор стальной панельный с боковым подключением, тип 21, высота 500, длина 1600 мм, теплоотдача до 2,78 кВт | шт
25.21.11.120.18.5.10.06-2912-000 | Радиатор стальной панельный с боковым подключением, тип 21, высота 500, длина 1600 мм, теплоотдача до 2,78 кВт | шт
18.5.10.06-2916 | Радиатор стальной панельный с боковым подключением, тип 21, высота 500, длина 1700 мм, теплоотдача до 2,96 кВт | шт
25.21.11.120.18.5.10.06-2916-000 | Радиатор стальной панельный с боковым подключением, тип 21, высота 500, длина 1700 мм, теплоотдача до 2,96 кВт | шт
18.5.10.06-2920 | Радиатор стальной панельный с боковым подключением, тип 21, высота 500, длина 1800 мм, теплоотдача до 3,12 кВт | шт
25.21.11.120.18.5.10.06-2920-000 | Радиатор стальной панельный с боковым подключением, тип 21, высота 500, длина 1800 мм, теплоотдача до 3,12 кВт | шт
18.5.10.06-2924 | Радиатор стальной панельный с боковым подключением, тип 21, высота 500, длина 1900 мм, теплоотдача до 3,30 кВт | шт
25.21.11.120.18.5.10.06-2924-000 | Радиатор стальной панельный с боковым подключением, тип 21, высота 500, длина 1900 мм, теплоотдача до 3,30 кВт | шт
18.5.10.06-2928 | Радиатор стальной панельный с боковым подключением, тип 21, высота 500, длина 2000 мм, теплоотдача до 3,48 кВт | шт
25.21.11.120.18.5.10.06-2928-000 | Радиатор стальной панельный с боковым подключением, тип 21, высота 500, длина 2000 мм, теплоотдача до 3,48 кВт | шт
18.5.10.06-2932 | Радиатор стальной панельный с боковым подключением, тип 22, высота 500, длина 400 мм, теплоотдача до 0,96 кВт | шт
25.21.11.120.18.5.10.06-2932-000 | Радиатор стальной панельный с боковым подключением, тип 22, высота 500, длина 400 мм, теплоотдача до 0,96 кВт | шт
18.5.10.06-2940 | Радиатор стальной панельный с боковым подключением, тип 22, высота 500, длина 700 мм, теплоотдача до 1,56 кВт | шт
25.21.11.120.18.5.10.06-2940-000 | Радиатор стальной панельный с боковым подключением, тип 22, высота 500, длина 700 мм, теплоотдача до 1,56 кВт | шт
18.5.10.06-2946 | Радиатор стальной панельный с боковым подключением, тип 22, высота 500, длина 900 мм, теплоотдача до 2,00 кВт | шт
25.21.11.120.18.5.10.06-2946-000 | Радиатор стальной панельный с боковым подключением, тип 22, высота 500, длина 900 мм, теплоотдача до 2,00 кВт | шт
18.5.10.06-2952 | Радиатор стальной панельный с боковым подключением, тип 22, высота 500, длина 1100 мм, теплоотдача до 2,50 кВт | шт
25.21.11.120.18.5.10.06-2952-000 | Радиатор стальной панельный с боковым подключением, тип 22, высота 500, длина 1100 мм, теплоотдача до 2,50 кВт | шт
18.5.10.06-2958 | Радиатор стальной панельный с боковым подключением, тип 22, высота 500, длина 1300 мм, теплоотдача до 2,96 кВт | шт
25.21.11.120.18.5.10.06-2958-000 | Радиатор стальной панельный с боковым подключением, тип 22, высота 500, длина 1300 мм, теплоотдача до 2,96 кВт | шт
18.5.10.06-2962 | Радиатор стальной панельный с боковым подключением, тип 22, высота 500, длина 1400 мм, теплоотдача до 3,20 кВт | шт
25.21.11.120.18.5.10.06-2962-000 | Радиатор стальной панельный с боковым подключением, тип 22, высота 500, длина 1400 мм, теплоотдача до 3,20 кВт | шт
18.5.10.06-2966 | Радиатор стальной панельный с боковым подключением, тип 22, высота 500, длина 1500 мм, теплоотдача до 3,40 кВт | шт
25.21.11.120.18.5.10.06-2966-000 | Радиатор стальной панельный с боковым подключением, тип 22, высота 500, длина 1500 мм, теплоотдача до 3,40 кВт | шт
18.5.10.06-2970 | Радиатор стальной панельный с боковым подключением, тип 22, высота 500, длина 1600 мм, теплоотдача до 3,64 кВт | шт
25.21.11.120.18.5.10.06-2970-000 | Радиатор стальной панельный с боковым подключением, тип 22, высота 500, длина 1600 мм, теплоотдача до 3,64 кВт | шт
18.5.10.06-2974 | Радиатор стальной панельный с боковым подключением, тип 22, высота 500, длина 1700 мм, теплоотдача до 3,86 кВт | шт
25.21.11.120.18.5.10.06-2974-000 | Радиатор стальной панельный с боковым подключением, тип 22, высота 500, длина 1700 мм, теплоотдача до 3,86 кВт | шт
18.5.10.06-2978 | Радиатор стальной панельный с боковым подключением, тип 22, высота 500, длина 1800 мм, теплоотдача до 4,20 кВт | шт
25.21.11.120.18.5.10.06-2978-000 | Радиатор стальной панельный с боковым подключением, тип 22, высота 500, длина 1800 мм, теплоотдача до 4,20 кВт | шт
18.5.10.06-2982 | Радиатор стальной панельный с боковым подключением, тип 22, высота 500, длина 1900 мм, теплоотдача до 4,40 кВт | шт
25.21.11.120.18.5.10.06-2982-000 | Радиатор стальной панельный с боковым подключением, тип 22, высота 500, длина 1900 мм, теплоотдача до 4,40 кВт | шт
18.5.10.06-2986 | Радиатор стальной панельный с боковым подключением, тип 22, высота 500, длина 2000 мм, теплоотдача до 4,54 кВт | шт
25.21.11.120.18.5.10.06-2986-000 | Радиатор стальной панельный с боковым подключением, тип 22, высота 500, длина 2000 мм, теплоотдача до 4,54 кВт | шт
18.5.10.06-2990 | Радиатор стальной панельный с боковым подключением, тип 30, высота 500, длина 400 мм, теплоотдача до 0,90 кВт | шт
25.21.11.120.18.5.10.06-2990-000 | Радиатор стальной панельный с боковым подключением, тип 30, высота 500, длина 400 мм, теплоотдача до 0,90 кВт | шт
18.5.10.06-2994 | Радиатор стальной панельный с боковым подключением, тип 30, высота 500, длина 500 мм, теплоотдача до 1,08 кВт | шт
25.21.11.120.18.5.10.06-2994-000 | Радиатор стальной панельный с боковым подключением, тип 30, высота 500, длина 500 мм, теплоотдача до 1,08 кВт | шт
18.5.10.06-2998 | Радиатор стальной панельный с боковым подключением, тип 30, высота 500, длина 600 мм, теплоотдача до 1,26 кВт | шт
25.21.11.120.18.5.10.06-2998-000 | Радиатор стальной панельный с боковым подключением, тип 30, высота 500, длина 600 мм, теплоотдача до 1,26 кВт | шт
18.5.10.06-3002 | Радиатор стальной панельный с боковым подключением, тип 30, высота 500, длина 700 мм, теплоотдача до 1,42 кВт | шт
25.21.11.120.18.5.10.06-3002-000 | Радиатор стальной панельный с боковым подключением, тип 30, высота 500, длина 700 мм, теплоотдача до 1,42 кВт | шт
18.5.10.06-3006 | Радиатор стальной панельный с боковым подключением, тип 30, высота 500, длина 800 мм, теплоотдача до 1,60 кВт | шт
25.21.11.120.18.5.10.06-3006-000 | Радиатор стальной панельный с боковым подключением, тип 30, высота 500, длина 800 мм, теплоотдача до 1,60 кВт | шт
18.5.10.06-3010 | Радиатор стальной панельный с боковым подключением, тип 30, высота 500, длина 900 мм, теплоотдача до 1,78 кВт | шт
25.21.11.120.18.5.10.06-3010-000 | Радиатор стальной панельный с боковым подключением, тип 30, высота 500, длина 900 мм, теплоотдача до 1,78 кВт | шт
18.5.10.06-3014 | Радиатор стальной панельный с боковым подключением, тип 30, высота 500, длина 1000 мм, теплоотдача до 2,00 кВт | шт
25.21.11.120.18.5.10.06-3014-000 | Радиатор стальной панельный с боковым подключением, тип 30, высота 500, длина 1000 мм, теплоотдача до 2,00 кВт | шт
18.5.10.06-3018 | Радиатор стальной панельный с боковым подключением, тип 30, высота 500, длина 1100 мм, теплоотдача до 2,20 кВт | шт
25.21.11.120.18.5.10.06-3018-000 | Радиатор стальной панельный с боковым подключением, тип 30, высота 500, длина 1100 мм, теплоотдача до 2,20 кВт | шт
18.5.10.06-3022 | Радиатор стальной панельный с боковым подключением, тип 30, высота 500, длина 1200 мм, теплоотдача до 2,40 кВт | шт
25.21.11.120.18.5.10.06-3022-000 | Радиатор стальной панельный с боковым подключением, тип 30, высота 500, длина 1200 мм, теплоотдача до 2,40 кВт | шт
18.5.10.06-3026 | Радиатор стальной панельный с боковым подключением, тип 30, высота 500, длина 1300 мм, теплоотдача до 2,60 кВт | шт
25.21.11.120.18.5.10.06-3026-000 | Радиатор стальной панельный с боковым подключением, тип 30, высота 500, длина 1300 мм, теплоотдача до 2,60 кВт | шт
18.5.10.06-3030 | Радиатор стальной панельный с боковым подключением, тип 30, высота 500, длина 1400 мм, теплоотдача до 2,80 кВт | шт
25.21.11.120.18.5.10.06-3030-000 | Радиатор стальной панельный с боковым подключением, тип 30, высота 500, длина 1400 мм, теплоотдача до 2,80 кВт | шт
18.5.10.06-3034 | Радиатор стальной панельный с боковым подключением, тип 30, высота 500, длина 1500 мм, теплоотдача до 3,00 кВт | шт
25.21.11.120.18.5.10.06-3034-000 | Радиатор стальной панельный с боковым подключением, тип 30, высота 500, длина 1500 мм, теплоотдача до 3,00 кВт | шт
18.5.10.06-3038 | Радиатор стальной панельный с боковым подключением, тип 30, высота 500, длина 1600 мм, теплоотдача до 3,20 кВт | шт
25.21.11.120.18.5.10.06-3038-000 | Радиатор стальной панельный с боковым подключением, тип 30, высота 500, длина 1600 мм, теплоотдача до 3,20 кВт | шт
18.5.10.06-3042 | Радиатор стальной панельный с боковым подключением, тип 30, высота 500, длина 1700 мм, теплоотдача до 3,38 кВт | шт
25.21.11.120.18.5.10.06-3042-000 | Радиатор стальной панельный с боковым подключением, тип 30, высота 500, длина 1700 мм, теплоотдача до 3,38 кВт | шт
18.5.10.06-3046 | Радиатор стальной панельный с боковым подключением, тип 30, высота 500, длина 1800 мм, теплоотдача до 3,58 кВт | шт
25.21.11.120.18.5.10.06-3046-000 | Радиатор стальной панельный с боковым подключением, тип 30, высота 500, длина 1800 мм, теплоотдача до 3,58 кВт | шт
18.5.10.06-3050 | Радиатор стальной панельный с боковым подключением, тип 30, высота 500, длина 1900 мм, теплоотдача до 3,78 кВт | шт
25.21.11.120.18.5.10.06-3050-000 | Радиатор стальной панельный с боковым подключением, тип 30, высота 500, длина 1900 мм, теплоотдача до 3,78 кВт | шт
18.5.10.06-3054 | Радиатор стальной панельный с боковым подключением, тип 30, высота 500, длина 2000 мм, теплоотдача до 3,98 кВт | шт
25.21.11.120.18.5.10.06-3054-000 | Радиатор стальной панельный с боковым подключением, тип 30, высота 500, длина 2000 мм, теплоотдача до 3,98 кВт | шт
18.5.10.06-3058 | Радиатор стальной панельный с боковым подключением, тип 33, высота 500, длина 400 мм, теплоотдача до 1,28 кВт | шт
25.21.11.120.18.5.10.06-3058-000 | Радиатор стальной панельный с боковым подключением, тип 33, высота 500, длина 400 мм, теплоотдача до 1,28 кВт | шт
18.5.10.06-3062 | Радиатор стальной панельный с боковым подключением, тип 33, высота 500, длина 500 мм, теплоотдача до 1,58 кВт | шт
25.21.11.120.18.5.10.06-3062-000 | Радиатор стальной панельный с боковым подключением, тип 33, высота 500, длина 500 мм, теплоотдача до 1,58 кВт | шт
18.5.10.06-3066 | Радиатор стальной панельный с боковым подключением, тип 33, высота 500, длина 600 мм, теплоотдача до 1,90 кВт | шт
25.21.11.120.18.5.10.06-3066-000 | Радиатор стальной панельный с боковым подключением, тип 33, высота 500, длина 600 мм, теплоотдача до 1,90 кВт | шт
18.5.10.06-3070 | Радиатор стальной панельный с боковым подключением, тип 33, высота 500, длина 700 мм, теплоотдача до 2,20 кВт | шт
25.21.11.120.18.5.10.06-3070-000 | Радиатор стальной панельный с боковым подключением, тип 33, высота 500, длина 700 мм, теплоотдача до 2,20 кВт | шт
18.5.10.06-3074 | Радиатор стальной панельный с боковым подключением, тип 33, высота 500, длина 800 мм, теплоотдача до 2,52 кВт | шт
25.21.11.120.18.5.10.06-3074-000 | Радиатор стальной панельный с боковым подключением, тип 33, высота 500, длина 800 мм, теплоотдача до 2,52 кВт | шт
18.5.10.06-3078 | Радиатор стальной панельный с боковым подключением, тип 33, высота 500, длина 900 мм, теплоотдача до 2,86 кВт | шт
25.21.11.120.18.5.10.06-3078-000 | Радиатор стальной панельный с боковым подключением, тип 33, высота 500, длина 900 мм, теплоотдача до 2,86 кВт | шт
18.5.10.06-3082 | Радиатор стальной панельный с боковым подключением, тип 33, высота 500, длина 1000 мм, теплоотдача до 3,20 кВт | шт
25.21.11.120.18.5.10.06-3082-000 | Радиатор стальной панельный с боковым подключением, тип 33, высота 500, длина 1000 мм, теплоотдача до 3,20 кВт | шт
18.5.10.06-3086 | Радиатор стальной панельный с боковым подключением, тип 33, высота 500, длина 1100 мм, теплоотдача до 3,56 кВт | шт
25.21.11.120.18.5.10.06-3086-000 | Радиатор стальной панельный с боковым подключением, тип 33, высота 500, длина 1100 мм, теплоотдача до 3,56 кВт | шт
18.5.10.06-3090 | Радиатор стальной панельный с боковым подключением, тип 33, высота 500, длина 1200 мм, теплоотдача до 3,88 кВт | шт
25.21.11.120.18.5.10.06-3090-000 | Радиатор стальной панельный с боковым подключением, тип 33, высота 500, длина 1200 мм, теплоотдача до 3,88 кВт | шт
18.5.10.06-3094 | Радиатор стальной панельный с боковым подключением, тип 33, высота 500, длина 1300 мм, теплоотдача до 4,20 кВт | шт
25.21.11.120.18.5.10.06-3094-000 | Радиатор стальной панельный с боковым подключением, тип 33, высота 500, длина 1300 мм, теплоотдача до 4,20 кВт | шт
18.5.10.06-3098 | Радиатор стальной панельный с боковым подключением, тип 33, высота 500, длина 1400 мм, теплоотдача до 4,52 кВт | шт
25.21.11.120.18.5.10.06-3098-000 | Радиатор стальной панельный с боковым подключением, тип 33, высота 500, длина 1400 мм, теплоотдача до 4,52 кВт | шт
18.5.10.06-3102 | Радиатор стальной панельный с боковым подключением, тип 33, высота 500, длина 1500 мм, теплоотдача до 4,84 кВт | шт
25.21.11.120.18.5.10.06-3102-000 | Радиатор стальной панельный с боковым подключением, тип 33, высота 500, длина 1500 мм, теплоотдача до 4,84 кВт | шт
18.5.10.06-3106 | Радиатор стальной панельный с боковым подключением, тип 33, высота 500, длина 1600 мм, теплоотдача до 5,20 кВт | шт
25.21.11.120.18.5.10.06-3106-000 | Радиатор стальной панельный с боковым подключением, тип 33, высота 500, длина 1600 мм, теплоотдача до 5,20 кВт | шт
18.5.10.06-3110 | Радиатор стальной панельный с боковым подключением, тип 33, высота 500, длина 1700 мм, теплоотдача до 5,50 кВт | шт
25.21.11.120.18.5.10.06-3110-000 | Радиатор стальной панельный с боковым подключением, тип 33, высота 500, длина 1700 мм, теплоотдача до 5,50 кВт | шт
18.5.10.06-3114 | Радиатор стальной панельный с боковым подключением, тип 33, высота 500, длина 1800 мм, теплоотдача до 5,82 кВт | шт
25.21.11.120.18.5.10.06-3114-000 | Радиатор стальной панельный с боковым подключением, тип 33, высота 500, длина 1800 мм, теплоотдача до 5,82 кВт | шт
18.5.10.06-3118 | Радиатор стальной панельный с боковым подключением, тип 33, высота 500, длина 1900 мм, теплоотдача до 6,20 кВт | шт
25.21.11.120.18.5.10.06-3118-000 | Радиатор стальной панельный с боковым подключением, тип 33, высота 500, длина 1900 мм, теплоотдача до 6,20 кВт | шт
18.5.10.06-3122 | Радиатор стальной панельный с боковым подключением, тип 33, высота 500, длина 2000 мм, теплоотдача до 6,46 кВт | шт
25.21.11.120.18.5.10.06-3122-000 | Радиатор стальной панельный с боковым подключением, тип 33, высота 500, длина 2000 мм, теплоотдача до 6,46 кВт | шт
18.5.10.06-3126 | Радиатор стальной панельный с нижним подключением, тип 10, высота 500, длина 400 мм, теплоотдача до 0,46 кВт | шт
25.21.11.120.18.5.10.06-3126-000 | Радиатор стальной панельный с нижним подключением, тип 10, высота 500, длина 400 мм, теплоотдача до 0,46 кВт | шт
18.5.10.06-3130 | Радиатор стальной панельный с нижним подключением, тип 10, высота 500, длина 500 мм, теплоотдача до 0,54 кВт | шт
25.21.11.120.18.5.10.06-3130-000 | Радиатор стальной панельный с нижним подключением, тип 10, высота 500, длина 500 мм, теплоотдача до 0,54 кВт | шт
18.5.10.06-3134 | Радиатор стальной панельный с нижним подключением, тип 10, высота 500, длина 600 мм, теплоотдача до 0,62 кВт | шт
25.21.11.120.18.5.10.06-3134-000 | Радиатор стальной панельный с нижним подключением, тип 10, высота 500, длина 600 мм, теплоотдача до 0,62 кВт | шт
18.5.10.06-3138 | Радиатор стальной панельный с нижним подключением, тип 10, высота 500, длина 700 мм, теплоотдача до 0,70 кВт | шт
25.21.11.120.18.5.10.06-3138-000 | Радиатор стальной панельный с нижним подключением, тип 10, высота 500, длина 700 мм, теплоотдача до 0,70 кВт | шт
18.5.10.06-3142 | Радиатор стальной панельный с нижним подключением, тип 10, высота 500, длина 800 мм, теплоотдача до 0,76 кВт | шт
25.21.11.120.18.5.10.06-3142-000 | Радиатор стальной панельный с нижним подключением, тип 10, высота 500, длина 800 мм, теплоотдача до 0,76 кВт | шт
18.5.10.06-3146 | Радиатор стальной панельный с нижним подключением, тип 10, высота 500, длина 900 мм, теплоотдача до 0,84 кВт | шт
25.21.11.120.18.5.10.06-3146-000 | Радиатор стальной панельный с нижним подключением, тип 10, высота 500, длина 900 мм, теплоотдача до 0,84 кВт | шт
18.5.10.06-3150 | Радиатор стальной панельный с нижним подключением, тип 10, высота 500, длина 1000 мм, теплоотдача до 0,92 кВт | шт
25.21.11.120.18.5.10.06-3150-000 | Радиатор стальной панельный с нижним подключением, тип 10, высота 500, длина 1000 мм, теплоотдача до 0,92 кВт | шт
18.5.10.06-3154 | Радиатор стальной панельный с нижним подключением, тип 10, высота 500, длина 1100 мм, теплоотдача до 1,00 кВт | шт
25.21.11.120.18.5.10.06-3154-000 | Радиатор стальной панельный с нижним подключением, тип 10, высота 500, длина 1100 мм, теплоотдача до 1,00 кВт | шт
18.5.10.06-3158 | Радиатор стальной панельный с нижним подключением, тип 10, высота 500, длина 1200 мм, теплоотдача до 1,06 кВт | шт
25.21.11.120.18.5.10.06-3158-000 | Радиатор стальной панельный с нижним подключением, тип 10, высота 500, длина 1200 мм, теплоотдача до 1,06 кВт | шт
18.5.10.06-3162 | Радиатор стальной панельный с нижним подключением, тип 10, высота 500, длина 1300 мм, теплоотдача до 1,14 кВт | шт
25.21.11.120.18.5.10.06-3162-000 | Радиатор стальной панельный с нижним подключением, тип 10, высота 500, длина 1300 мм, теплоотдача до 1,14 кВт | шт
18.5.10.06-3166 | Радиатор стальной панельный с нижним подключением, тип 10, высота 500, длина 1400 мм, теплоотдача до 1,22 кВт | шт
25.21.11.120.18.5.10.06-3166-000 | Радиатор стальной панельный с нижним подключением, тип 10, высота 500, длина 1400 мм, теплоотдача до 1,22 кВт | шт
18.5.10.06-3170 | Радиатор стальной панельный с нижним подключением, тип 10, высота 500, длина 1500 мм, теплоотдача до 1,30 кВт | шт
25.21.11.120.18.5.10.06-3170-000 | Радиатор стальной панельный с нижним подключением, тип 10, высота 500, длина 1500 мм, теплоотдача до 1,30 кВт | шт
18.5.10.06-3174 | Радиатор стальной панельный с нижним подключением, тип 10, высота 500, длина 1600 мм, теплоотдача до 1,36 кВт | шт
25.21.11.120.18.5.10.06-3174-000 | Радиатор стальной панельный с нижним подключением, тип 10, высота 500, длина 1600 мм, теплоотдача до 1,36 кВт | шт
18.5.10.06-3178 | Радиатор стальной панельный с нижним подключением, тип 10, высота 500, длина 1700 мм, теплоотдача до 1,44 кВт | шт
25.21.11.120.18.5.10.06-3178-000 | Радиатор стальной панельный с нижним подключением, тип 10, высота 500, длина 1700 мм, теплоотдача до 1,44 кВт | шт
18.5.10.06-3182 | Радиатор стальной панельный с нижним подключением, тип 10, высота 500, длина 1800 мм, теплоотдача до 1,52 кВт | шт
25.21.11.120.18.5.10.06-3182-000 | Радиатор стальной панельный с нижним подключением, тип 10, высота 500, длина 1800 мм, теплоотдача до 1,52 кВт | шт
18.5.10.06-3186 | Радиатор стальной панельный с нижним подключением, тип 10, высота 500, длина 1900 мм, теплоотдача до 1,60 кВт | шт
25.21.11.120.18.5.10.06-3186-000 | Радиатор стальной панельный с нижним подключением, тип 10, высота 500, длина 1900 мм, теплоотдача до 1,60 кВт | шт
18.5.10.06-3190 | Радиатор стальной панельный с нижним подключением, тип 10, высота 500, длина 2000 мм, теплоотдача до 1,66 кВт | шт
25.21.11.120.18.5.10.06-3190-000 | Радиатор стальной панельный с нижним подключением, тип 10, высота 500, длина 2000 мм, теплоотдача до 1,66 кВт | шт
18.5.10.06-3194 | Радиатор стальной панельный с нижним подключением, тип 11, высота 500, длина 400 мм, теплоотдача до 0,60 кВт | шт
25.21.11.120.18.5.10.06-3194-000 | Радиатор стальной панельный с нижним подключением, тип 11, высота 500, длина 400 мм, теплоотдача до 0,60 кВт | шт
18.5.10.06-3198 | Радиатор стальной панельный с нижним подключением, тип 11, высота 500, длина 500 мм, теплоотдача до 0,72 кВт | шт
25.21.11.120.18.5.10.06-3198-000 | Радиатор стальной панельный с нижним подключением, тип 11, высота 500, длина 500 мм, теплоотдача до 0,72 кВт | шт
18.5.10.06-3202 | Радиатор стальной панельный с нижним подключением, тип 11, высота 500, длина 600 мм, теплоотдача до 0,82 кВт | шт
25.21.11.120.18.5.10.06-3202-000 | Радиатор стальной панельный с нижним подключением, тип 11, высота 500, длина 600 мм, теплоотдача до 0,82 кВт | шт
18.5.10.06-3206 | Радиатор стальной панельный с нижним подключением, тип 11, высота 500, длина 700 мм, теплоотдача до 0,94 кВт | шт
25.21.11.120.18.5.10.06-3206-000 | Радиатор стальной панельный с нижним подключением, тип 11, высота 500, длина 700 мм, теплоотдача до 0,94 кВт | шт
18.5.10.06-3210 | Радиатор стальной панельный с нижним подключением, тип 11, высота 500, длина 800 мм, теплоотдача до 1,04 кВт | шт
25.21.11.120.18.5.10.06-3210-000 | Радиатор стальной панельный с нижним подключением, тип 11, высота 500, длина 800 мм, теплоотдача до 1,04 кВт | шт
18.5.10.06-3214 | Радиатор стальной панельный с нижним подключением, тип 11, высота 500, длина 900 мм, теплоотдача до 1,16 кВт | шт
25.21.11.120.18.5.10.06-3214-000 | Радиатор стальной панельный с нижним подключением, тип 11, высота 500, длина 900 мм, теплоотдача до 1,16 кВт | шт
18.5.10.06-3218 | Радиатор стальной панельный с нижним подключением, тип 11, высота 500, длина 1000 мм, теплоотдача до 1,26 кВт | шт
25.21.11.120.18.5.10.06-3218-000 | Радиатор стальной панельный с нижним подключением, тип 11, высота 500, длина 1000 мм, теплоотдача до 1,26 кВт | шт
18.5.10.06-3222 | Радиатор стальной панельный с нижним подключением, тип 11, высота 500, длина 1100 мм, теплоотдача до 1,38 кВт | шт
25.21.11.120.18.5.10.06-3222-000 | Радиатор стальной панельный с нижним подключением, тип 11, высота 500, длина 1100 мм, теплоотдача до 1,38 кВт | шт
18.5.10.06-3226 | Радиатор стальной панельный с нижним подключением, тип 11, высота 500, длина 1200 мм, теплоотдача до 1,48 кВт | шт
25.21.11.120.18.5.10.06-3226-000 | Радиатор стальной панельный с нижним подключением, тип 11, высота 500, длина 1200 мм, теплоотдача до 1,48 кВт | шт
18.5.10.06-3230 | Радиатор стальной панельный с нижним подключением, тип 11, высота 500, длина 1300 мм, теплоотдача до 1,60 кВт | шт
25.21.11.120.18.5.10.06-3230-000 | Радиатор стальной панельный с нижним подключением, тип 11, высота 500, длина 1300 мм, теплоотдача до 1,60 кВт | шт
18.5.10.06-3234 | Радиатор стальной панельный с нижним подключением, тип 11, высота 500, длина 1400 мм, теплоотдача до 1,70 кВт | шт
25.21.11.120.18.5.10.06-3234-000 | Радиатор стальной панельный с нижним подключением, тип 11, высота 500, длина 1400 мм, теплоотдача до 1,70 кВт | шт
18.5.10.06-3238 | Радиатор стальной панельный с нижним подключением, тип 11, высота 500, длина 1500 мм, теплоотдача до 1,82 кВт | шт
25.21.11.120.18.5.10.06-3238-000 | Радиатор стальной панельный с нижним подключением, тип 11, высота 500, длина 1500 мм, теплоотдача до 1,82 кВт | шт
18.5.10.06-3242 | Радиатор стальной панельный с нижним подключением, тип 11, высота 500, длина 1600 мм, теплоотдача до 1,94 кВт | шт
25.21.11.120.18.5.10.06-3242-000 | Радиатор стальной панельный с нижним подключением, тип 11, высота 500, длина 1600 мм, теплоотдача до 1,94 кВт | шт
18.5.10.06-3246 | Радиатор стальной панельный с нижним подключением, тип 11, высота 500, длина 1700 мм, теплоотдача до 2,06 кВт | шт
25.21.11.120.18.5.10.06-3246-000 | Радиатор стальной панельный с нижним подключением, тип 11, высота 500, длина 1700 мм, теплоотдача до 2,06 кВт | шт
18.5.10.06-3250 | Радиатор стальной панельный с нижним подключением, тип 11, высота 500, длина 1800 мм, теплоотдача до 2,20 кВт | шт
25.21.11.120.18.5.10.06-3250-000 | Радиатор стальной панельный с нижним подключением, тип 11, высота 500, длина 1800 мм, теплоотдача до 2,20 кВт | шт
18.5.10.06-3254 | Радиатор стальной панельный с нижним подключением, тип 11, высота 500, длина 1900 мм, теплоотдача до 2,30 кВт | шт
25.21.11.120.18.5.10.06-3254-000 | Радиатор стальной панельный с нижним подключением, тип 11, высота 500, длина 1900 мм, теплоотдача до 2,30 кВт | шт
18.5.10.06-3258 | Радиатор стальной панельный с нижним подключением, тип 11, высота 500, длина 2000 мм, теплоотдача до 2,42 кВт | шт
25.21.11.120.18.5.10.06-3258-000 | Радиатор стальной панельный с нижним подключением, тип 11, высота 500, длина 2000 мм, теплоотдача до 2,42 кВт | шт
18.5.10.06-3262 | Радиатор стальной панельный с нижним подключением, тип 20, высота 500, длина 400 мм, теплоотдача до 0,66 кВт | шт
25.21.11.120.18.5.10.06-3262-000 | Радиатор стальной панельный с нижним подключением, тип 20, высота 500, длина 400 мм, теплоотдача до 0,66 кВт | шт
18.5.10.06-3266 | Радиатор стальной панельный с нижним подключением, тип 20, высота 500, длина 500 мм, теплоотдача до 0,78 кВт | шт
25.21.11.120.18.5.10.06-3266-000 | Радиатор стальной панельный с нижним подключением, тип 20, высота 500, длина 500 мм, теплоотдача до 0,78 кВт | шт
18.5.10.06-3270 | Радиатор стальной панельный с нижним подключением, тип 20, высота 500, длина 600 мм, теплоотдача до 0,90 кВт | шт
25.21.11.120.18.5.10.06-3270-000 | Радиатор стальной панельный с нижним подключением, тип 20, высота 500, длина 600 мм, теплоотдача до 0,90 кВт | шт
18.5.10.06-3274 | Радиатор стальной панельный с нижним подключением, тип 20, высота 500, длина 700 мм, теплоотдача до 1,04 кВт | шт
25.21.11.120.18.5.10.06-3274-000 | Радиатор стальной панельный с нижним подключением, тип 20, высота 500, длина 700 мм, теплоотдача до 1,04 кВт | шт
18.5.10.06-3278 | Радиатор стальной панельный с нижним подключением, тип 20, высота 500, длина 800 мм, теплоотдача до 1,16 кВт | шт
25.21.11.120.18.5.10.06-3278-000 | Радиатор стальной панельный с нижним подключением, тип 20, высота 500, длина 800 мм, теплоотдача до 1,16 кВт | шт
18.5.10.06-3282 | Радиатор стальной панельный с нижним подключением, тип 20, высота 500, длина 900 мм, теплоотдача до 1,30 кВт | шт
25.21.11.120.18.5.10.06-3282-000 | Радиатор стальной панельный с нижним подключением, тип 20, высота 500, длина 900 мм, теплоотдача до 1,30 кВт | шт
18.5.10.06-3286 | Радиатор стальной панельный с нижним подключением, тип 20, высота 500, длина 1000 мм, теплоотдача до 1,44 кВт | шт
25.21.11.120.18.5.10.06-3286-000 | Радиатор стальной панельный с нижним подключением, тип 20, высота 500, длина 1000 мм, теплоотдача до 1,44 кВт | шт
18.5.10.06-3290 | Радиатор стальной панельный с нижним подключением, тип 20, высота 500, длина 1100 мм, теплоотдача до 1,60 кВт | шт
25.21.11.120.18.5.10.06-3290-000 | Радиатор стальной панельный с нижним подключением, тип 20, высота 500, длина 1100 мм, теплоотдача до 1,60 кВт | шт
18.5.10.06-3294 | Радиатор стальной панельный с нижним подключением, тип 20, высота 500, длина 1200 мм, теплоотдача до 1,70 кВт | шт
25.21.11.120.18.5.10.06-3294-000 | Радиатор стальной панельный с нижним подключением, тип 20, высота 500, длина 1200 мм, теплоотдача до 1,70 кВт | шт
18.5.10.06-3298 | Радиатор стальной панельный с нижним подключением, тип 20, высота 500, длина 1300 мм, теплоотдача до 1,82 кВт | шт
25.21.11.120.18.5.10.06-3298-000 | Радиатор стальной панельный с нижним подключением, тип 20, высота 500, длина 1300 мм, теплоотдача до 1,82 кВт | шт
18.5.10.06-3302 | Радиатор стальной панельный с нижним подключением, тип 20, высота 500, длина 1400 мм, теплоотдача до 2,00 кВт | шт
25.21.11.120.18.5.10.06-3302-000 | Радиатор стальной панельный с нижним подключением, тип 20, высота 500, длина 1400 мм, теплоотдача до 2,00 кВт | шт
18.5.10.06-3306 | Радиатор стальной панельный с нижним подключением, тип 20, высота 500, длина 1500 мм, теплоотдача до 2,16 кВт | шт
25.21.11.120.18.5.10.06-3306-000 | Радиатор стальной панельный с нижним подключением, тип 20, высота 500, длина 1500 мм, теплоотдача до 2,16 кВт | шт
18.5.10.06-3310 | Радиатор стальной панельный с нижним подключением, тип 20, высота 500, длина 1600 мм, теплоотдача до 2,28 кВт | шт
25.21.11.120.18.5.10.06-3310-000 | Радиатор стальной панельный с нижним подключением, тип 20, высота 500, длина 1600 мм, теплоотдача до 2,28 кВт | шт
18.5.10.06-3314 | Радиатор стальной панельный с нижним подключением, тип 20, высота 500, длина 1700 мм, теплоотдача до 2,42 кВт | шт
25.21.11.120.18.5.10.06-3314-000 | Радиатор стальной панельный с нижним подключением, тип 20, высота 500, длина 1700 мм, теплоотдача до 2,42 кВт | шт
18.5.10.06-3318 | Радиатор стальной панельный с нижним подключением, тип 20, высота 500, длина 1800 мм, теплоотдача до 2,56 кВт | шт
25.21.11.120.18.5.10.06-3318-000 | Радиатор стальной панельный с нижним подключением, тип 20, высота 500, длина 1800 мм, теплоотдача до 2,56 кВт | шт
18.5.10.06-3322 | Радиатор стальной панельный с нижним подключением, тип 20, высота 500, длина 1900 мм, теплоотдача до 2,70 кВт | шт
25.21.11.120.18.5.10.06-3322-000 | Радиатор стальной панельный с нижним подключением, тип 20, высота 500, длина 1900 мм, теплоотдача до 2,70 кВт | шт
18.5.10.06-3326 | Радиатор стальной панельный с нижним подключением, тип 20, высота 500, длина 2000 мм, теплоотдача до 2,84 кВт | шт
25.21.11.120.18.5.10.06-3326-000 | Радиатор стальной панельный с нижним подключением, тип 20, высота 500, длина 2000 мм, теплоотдача до 2,84 кВт | шт
18.5.10.06-3330 | Радиатор стальной панельный с нижним подключением, тип 21, высота 500, длина 400 мм, теплоотдача до 0,80 кВт | шт
25.21.11.120.18.5.10.06-3330-000 | Радиатор стальной панельный с нижним подключением, тип 21, высота 500, длина 400 мм, теплоотдача до 0,80 кВт | шт
18.5.10.06-3334 | Радиатор стальной панельный с нижним подключением, тип 21, высота 500, длина 500 мм, теплоотдача до 0,94 кВт | шт
25.21.11.120.18.5.10.06-3334-000 | Радиатор стальной панельный с нижним подключением, тип 21, высота 500, длина 500 мм, теплоотдача до 0,94 кВт | шт
18.5.10.06-3338 | Радиатор стальной панельный с нижним подключением, тип 21, высота 500, длина 600 мм, теплоотдача до 1,10 кВт | шт
25.21.11.120.18.5.10.06-3338-000 | Радиатор стальной панельный с нижним подключением, тип 21, высота 500, длина 600 мм, теплоотдача до 1,10 кВт | шт
18.5.10.06-3342 | Радиатор стальной панельный с нижним подключением, тип 21, высота 500, длина 700 мм, теплоотдача до 1,24 кВт | шт
25.21.11.120.18.5.10.06-3342-000 | Радиатор стальной панельный с нижним подключением, тип 21, высота 500, длина 700 мм, теплоотдача до 1,24 кВт | шт
18.5.10.06-3346 | Радиатор стальной панельный с нижним подключением, тип 21, высота 500, длина 800 мм, теплоотдача до 1,40 кВт | шт
25.21.11.120.18.5.10.06-3346-000 | Радиатор стальной панельный с нижним подключением, тип 21, высота 500, длина 800 мм, теплоотдача до 1,40 кВт | шт
18.5.10.06-3350 | Радиатор стальной панельный с нижним подключением, тип 21, высота 500, длина 900 мм, теплоотдача до 1,54 кВт | шт
25.21.11.120.18.5.10.06-3350-000 | Радиатор стальной панельный с нижним подключением, тип 21, высота 500, длина 900 мм, теплоотдача до 1,54 кВт | шт
18.5.10.06-3354 | Радиатор стальной панельный с нижним подключением, тип 21, высота 500, длина 1000 мм, теплоотдача до 1,70 кВт | шт
25.21.11.120.18.5.10.06-3354-000 | Радиатор стальной панельный с нижним подключением, тип 21, высота 500, длина 1000 мм, теплоотдача до 1,70 кВт | шт
18.5.10.06-3358 | Радиатор стальной панельный с нижним подключением, тип 21, высота 500, длина 1100 мм, теплоотдача до 1,92 кВт | шт
25.21.11.120.18.5.10.06-3358-000 | Радиатор стальной панельный с нижним подключением, тип 21, высота 500, длина 1100 мм, теплоотдача до 1,92 кВт | шт
18.5.10.06-3362 | Радиатор стальной панельный с нижним подключением, тип 21, высота 500, длина 1200 мм, теплоотдача до 2,08 кВт | шт
25.21.11.120.18.5.10.06-3362-000 | Радиатор стальной панельный с нижним подключением, тип 21, высота 500, длина 1200 мм, теплоотдача до 2,08 кВт | шт
18.5.10.06-3366 | Радиатор стальной панельный с нижним подключением, тип 21, высота 500, длина 1300 мм, теплоотдача до 2,26 кВт | шт
25.21.11.120.18.5.10.06-3366-000 | Радиатор стальной панельный с нижним подключением, тип 21, высота 500, длина 1300 мм, теплоотдача до 2,26 кВт | шт
18.5.10.06-3370 | Радиатор стальной панельный с нижним подключением, тип 21, высота 500, длина 1400 мм, теплоотдача до 2,44 кВт | шт
25.21.11.120.18.5.10.06-3370-000 | Радиатор стальной панельный с нижним подключением, тип 21, высота 500, длина 1400 мм, теплоотдача до 2,44 кВт | шт
18.5.10.06-3374 | Радиатор стальной панельный с нижним подключением, тип 21, высота 500, длина 1500 мм, теплоотдача до 2,60 кВт | шт
25.21.11.120.18.5.10.06-3374-000 | Радиатор стальной панельный с нижним подключением, тип 21, высота 500, длина 1500 мм, теплоотдача до 2,60 кВт | шт
18.5.10.06-3378 | Радиатор стальной панельный с нижним подключением, тип 21, высота 500, длина 1600 мм, теплоотдача до 2,78 кВт | шт
25.21.11.120.18.5.10.06-3378-000 | Радиатор стальной панельный с нижним подключением, тип 21, высота 500, длина 1600 мм, теплоотдача до 2,78 кВт | шт
18.5.10.06-3382 | Радиатор стальной панельный с нижним подключением, тип 21, высота 500, длина 1700 мм, теплоотдача до 2,96 кВт | шт
25.21.11.120.18.5.10.06-3382-000 | Радиатор стальной панельный с нижним подключением, тип 21, высота 500, длина 1700 мм, теплоотдача до 2,96 кВт | шт
18.5.10.06-3386 | Радиатор стальной панельный с нижним подключением, тип 21, высота 500, длина 1800 мм, теплоотдача до 3,12 кВт | шт
25.21.11.120.18.5.10.06-3386-000 | Радиатор стальной панельный с нижним подключением, тип 21, высота 500, длина 1800 мм, теплоотдача до 3,12 кВт | шт
18.5.10.06-3390 | Радиатор стальной панельный с нижним подключением, тип 21, высота 500, длина 1900 мм, теплоотдача до 3,30 кВт | шт
25.21.11.120.18.5.10.06-3390-000 | Радиатор стальной панельный с нижним подключением, тип 21, высота 500, длина 1900 мм, теплоотдача до 3,30 кВт | шт
18.5.10.06-3394 | Радиатор стальной панельный с нижним подключением, тип 21, высота 500, длина 2000 мм, теплоотдача до 3,48 кВт | шт
25.21.11.120.18.5.10.06-3394-000 | Радиатор стальной панельный с нижним подключением, тип 21, высота 500, длина 2000 мм, теплоотдача до 3,48 кВт | шт
18.5.10.06-3398 | Радиатор стальной панельный с нижним подключением, тип 22, высота 500, длина 400 мм, теплоотдача до 0,96 кВт | шт
25.21.11.120.18.5.10.06-3398-000 | Радиатор стальной панельный с нижним подключением, тип 22, высота 500, длина 400 мм, теплоотдача до 0,96 кВт | шт
18.5.10.06-3402 | Радиатор стальной панельный с нижним подключением, тип 22, высота 500, длина 500 мм, теплоотдача до 1,16 кВт | шт
25.21.11.120.18.5.10.06-3402-000 | Радиатор стальной панельный с нижним подключением, тип 22, высота 500, длина 500 мм, теплоотдача до 1,16 кВт | шт
18.5.10.06-3406 | Радиатор стальной панельный с нижним подключением, тип 22, высота 500, длина 600 мм, теплоотдача до 1,36 кВт | шт
25.21.11.120.18.5.10.06-3406-000 | Радиатор стальной панельный с нижним подключением, тип 22, высота 500, длина 600 мм, теплоотдача до 1,36 кВт | шт
18.5.10.06-3410 | Радиатор стальной панельный с нижним подключением, тип 22, высота 500, длина 700 мм, теплоотдача до 1,56 кВт | шт
25.21.11.120.18.5.10.06-3410-000 | Радиатор стальной панельный с нижним подключением, тип 22, высота 500, длина 700 мм, теплоотдача до 1,56 кВт | шт
18.5.10.06-3414 | Радиатор стальной панельный с нижним подключением, тип 22, высота 500, длина 800 мм, теплоотдача до 1,74 кВт | шт
25.21.11.120.18.5.10.06-3414-000 | Радиатор стальной панельный с нижним подключением, тип 22, высота 500, длина 800 мм, теплоотдача до 1,74 кВт | шт
18.5.10.06-3418 | Радиатор стальной панельный с нижним подключением, тип 22, высота 500, длина 900 мм, теплоотдача до 2,00 кВт | шт
25.21.11.120.18.5.10.06-3418-000 | Радиатор стальной панельный с нижним подключением, тип 22, высота 500, длина 900 мм, теплоотдача до 2,00 кВт | шт
18.5.10.06-3422 | Радиатор стальной панельный с нижним подключением, тип 22, высота 500, длина 1000 мм, теплоотдача до 2,26 кВт | шт
25.21.11.120.18.5.10.06-3422-000 | Радиатор стальной панельный с нижним подключением, тип 22, высота 500, длина 1000 мм, теплоотдача до 2,26 кВт | шт
18.5.10.06-3426 | Радиатор стальной панельный с нижним подключением, тип 22, высота 500, длина 1100 мм, теплоотдача до 2,50 кВт | шт
25.21.11.120.18.5.10.06-3426-000 | Радиатор стальной панельный с нижним подключением, тип 22, высота 500, длина 1100 мм, теплоотдача до 2,50 кВт | шт
18.5.10.06-3430 | Радиатор стальной панельный с нижним подключением, тип 22, высота 500, длина 1200 мм, теплоотдача до 2,72 кВт | шт
25.21.11.120.18.5.10.06-3430-000 | Радиатор стальной панельный с нижним подключением, тип 22, высота 500, длина 1200 мм, теплоотдача до 2,72 кВт | шт
18.5.10.06-3434 | Радиатор стальной панельный с нижним подключением, тип 22, высота 500, длина 1300 мм, теплоотдача до 2,96 кВт | шт
25.21.11.120.18.5.10.06-3434-000 | Радиатор стальной панельный с нижним подключением, тип 22, высота 500, длина 1300 мм, теплоотдача до 2,96 кВт | шт
18.5.10.06-3438 | Радиатор стальной панельный с нижним подключением, тип 22, высота 500, длина 1400 мм, теплоотдача до 3,20 кВт | шт
25.21.11.120.18.5.10.06-3438-000 | Радиатор стальной панельный с нижним подключением, тип 22, высота 500, длина 1400 мм, теплоотдача до 3,20 кВт | шт
18.5.10.06-3442 | Радиатор стальной панельный с нижним подключением, тип 22, высота 500, длина 1500 мм, теплоотдача до 3,40 кВт | шт
25.21.11.120.18.5.10.06-3442-000 | Радиатор стальной панельный с нижним подключением, тип 22, высота 500, длина 1500 мм, теплоотдача до 3,40 кВт | шт
18.5.10.06-3446 | Радиатор стальной панельный с нижним подключением, тип 22, высота 500, длина 1600 мм, теплоотдача до 3,64 кВт | шт
25.21.11.120.18.5.10.06-3446-000 | Радиатор стальной панельный с нижним подключением, тип 22, высота 500, длина 1600 мм, теплоотдача до 3,64 кВт | шт
18.5.10.06-3450 | Радиатор стальной панельный с нижним подключением, тип 22, высота 500, длина 1700 мм, теплоотдача до 3,86 кВт | шт
25.21.11.120.18.5.10.06-3450-000 | Радиатор стальной панельный с нижним подключением, тип 22, высота 500, длина 1700 мм, теплоотдача до 3,86 кВт | шт
18.5.10.06-3454 | Радиатор стальной панельный с нижним подключением, тип 22, высота 500, длина 1800 мм, теплоотдача до 4,20 кВт | шт
25.21.11.120.18.5.10.06-3454-000 | Радиатор стальной панельный с нижним подключением, тип 22, высота 500, длина 1800 мм, теплоотдача до 4,20 кВт | шт
18.5.10.06-3458 | Радиатор стальной панельный с нижним подключением, тип 22, высота 500, длина 1900 мм, теплоотдача до 4,40 кВт | шт
25.21.11.120.18.5.10.06-3458-000 | Радиатор стальной панельный с нижним подключением, тип 22, высота 500, длина 1900 мм, теплоотдача до 4,40 кВт | шт
18.5.10.06-3462 | Радиатор стальной панельный с нижним подключением, тип 22, высота 500, длина 2000 мм, теплоотдача до 4,54 кВт | шт
25.21.11.120.18.5.10.06-3462-000 | Радиатор стальной панельный с нижним подключением, тип 22, высота 500, длина 2000 мм, теплоотдача до 4,54 кВт | шт
18.5.10.06-3466 | Радиатор стальной панельный с нижним подключением, тип 30, высота 500, длина 400 мм, теплоотдача до 0,90 кВт | шт
25.21.11.120.18.5.10.06-3466-000 | Радиатор стальной панельный с нижним подключением, тип 30, высота 500, длина 400 мм, теплоотдача до 0,90 кВт | шт
18.5.10.06-3470 | Радиатор стальной панельный с нижним подключением, тип 30, высота 500, длина 500 мм, теплоотдача до 1,08 кВт | шт
25.21.11.120.18.5.10.06-3470-000 | Радиатор стальной панельный с нижним подключением, тип 30, высота 500, длина 500 мм, теплоотдача до 1,08 кВт | шт
18.5.10.06-3474 | Радиатор стальной панельный с нижним подключением, тип 30, высота 500, длина 600 мм, теплоотдача до 1,26 кВт | шт
25.21.11.120.18.5.10.06-3474-000 | Радиатор стальной панельный с нижним подключением, тип 30, высота 500, длина 600 мм, теплоотдача до 1,26 кВт | шт
18.5.10.06-3478 | Радиатор стальной панельный с нижним подключением, тип 30, высота 500, длина 700 мм, теплоотдача до 1,42 кВт | шт
25.21.11.120.18.5.10.06-3478-000 | Радиатор стальной панельный с нижним подключением, тип 30, высота 500, длина 700 мм, теплоотдача до 1,42 кВт | шт
18.5.10.06-3482 | Радиатор стальной панельный с нижним подключением, тип 30, высота 500, длина 800 мм, теплоотдача до 1,60 кВт | шт
25.21.11.120.18.5.10.06-3482-000 | Радиатор стальной панельный с нижним подключением, тип 30, высота 500, длина 800 мм, теплоотдача до 1,60 кВт | шт
18.5.10.06-3486 | Радиатор стальной панельный с нижним подключением, тип 30, высота 500, длина 900 мм, теплоотдача до 1,78 кВт | шт
25.21.11.120.18.5.10.06-3486-000 | Радиатор стальной панельный с нижним подключением, тип 30, высота 500, длина 900 мм, теплоотдача до 1,78 кВт | шт
18.5.10.06-3490 | Радиатор стальной панельный с нижним подключением, тип 30, высота 500, длина 1000 мм, теплоотдача до 2,00 кВт | шт
25.21.11.120.18.5.10.06-3490-000 | Радиатор стальной панельный с нижним подключением, тип 30, высота 500, длина 1000 мм, теплоотдача до 2,00 кВт | шт
18.5.10.06-3494 | Радиатор стальной панельный с нижним подключением, тип 30, высота 500, длина 1100 мм, теплоотдача до 2,20 кВт | шт
25.21.11.120.18.5.10.06-3494-000 | Радиатор стальной панельный с нижним подключением, тип 30, высота 500, длина 1100 мм, теплоотдача до 2,20 кВт | шт
18.5.10.06-3498 | Радиатор стальной панельный с нижним подключением, тип 30, высота 500, длина 1200 мм, теплоотдача до 2,40 кВт | шт
25.21.11.120.18.5.10.06-3498-000 | Радиатор стальной панельный с нижним подключением, тип 30, высота 500, длина 1200 мм, теплоотдача до 2,40 кВт | шт
18.5.10.06-3502 | Радиатор стальной панельный с нижним подключением, тип 30, высота 500, длина 1300 мм, теплоотдача до 2,60 кВт | шт
25.21.11.120.18.5.10.06-3502-000 | Радиатор стальной панельный с нижним подключением, тип 30, высота 500, длина 1300 мм, теплоотдача до 2,60 кВт | шт
18.5.10.06-3506 | Радиатор стальной панельный с нижним подключением, тип 30, высота 500, длина 1400 мм, теплоотдача до 2,80 кВт | шт
25.21.11.120.18.5.10.06-3506-000 | Радиатор стальной панельный с нижним подключением, тип 30, высота 500, длина 1400 мм, теплоотдача до 2,80 кВт | шт
18.5.10.06-3510 | Радиатор стальной панельный с нижним подключением, тип 30, высота 500, длина 1500 мм, теплоотдача до 3,00 кВт | шт
25.21.11.120.18.5.10.06-3510-000 | Радиатор стальной панельный с нижним подключением, тип 30, высота 500, длина 1500 мм, теплоотдача до 3,00 кВт | шт
18.5.10.06-3514 | Радиатор стальной панельный с нижним подключением, тип 30, высота 500, длина 1600 мм, теплоотдача до 3,20 кВт | шт
25.21.11.120.18.5.10.06-3514-000 | Радиатор стальной панельный с нижним подключением, тип 30, высота 500, длина 1600 мм, теплоотдача до 3,20 кВт | шт
18.5.10.06-3518 | Радиатор стальной панельный с нижним подключением, тип 30, высота 500, длина 1700 мм, теплоотдача до 3,38 кВт | шт
25.21.11.120.18.5.10.06-3518-000 | Радиатор стальной панельный с нижним подключением, тип 30, высота 500, длина 1700 мм, теплоотдача до 3,38 кВт | шт
18.5.10.06-3522 | Радиатор стальной панельный с нижним подключением, тип 30, высота 500, длина 1800 мм, теплоотдача до 3,58 кВт | шт
25.21.11.120.18.5.10.06-3522-000 | Радиатор стальной панельный с нижним подключением, тип 30, высота 500, длина 1800 мм, теплоотдача до 3,58 кВт | шт
18.5.10.06-3526 | Радиатор стальной панельный с нижним подключением, тип 30, высота 500, длина 1900 мм, теплоотдача до 3,78 кВт | шт
25.21.11.120.18.5.10.06-3526-000 | Радиатор стальной панельный с нижним подключением, тип 30, высота 500, длина 1900 мм, теплоотдача до 3,78 кВт | шт
18.5.10.06-3530 | Радиатор стальной панельный с нижним подключением, тип 30, высота 500, длина 2000 мм, теплоотдача до 3,98 кВт | шт
25.21.11.120.18.5.10.06-3530-000 | Радиатор стальной панельный с нижним подключением, тип 30, высота 500, длина 2000 мм, теплоотдача до 3,98 кВт | шт
18.5.10.06-3534 | Радиатор стальной панельный с нижним подключением, тип 33, высота 500, длина 400 мм, теплоотдача до 1,28 кВт | шт
25.21.11.120.18.5.10.06-3534-000 | Радиатор стальной панельный с нижним подключением, тип 33, высота 500, длина 400 мм, теплоотдача до 1,28 кВт | шт
18.5.10.06-3538 | Радиатор стальной панельный с нижним подключением, тип 33, высота 500, длина 500 мм, теплоотдача до 1,58 кВт | шт
25.21.11.120.18.5.10.06-3538-000 | Радиатор стальной панельный с нижним подключением, тип 33, высота 500, длина 500 мм, теплоотдача до 1,58 кВт | шт
18.5.10.06-3542 | Радиатор стальной панельный с нижним подключением, тип 33, высота 500, длина 600 мм, теплоотдача до 1,90 кВт | шт
25.21.11.120.18.5.10.06-3542-000 | Радиатор стальной панельный с нижним подключением, тип 33, высота 500, длина 600 мм, теплоотдача до 1,90 кВт | шт
18.5.10.06-3546 | Радиатор стальной панельный с нижним подключением, тип 33, высота 500, длина 700 мм, теплоотдача до 2,20 кВт | шт
25.21.11.120.18.5.10.06-3546-000 | Радиатор стальной панельный с нижним подключением, тип 33, высота 500, длина 700 мм, теплоотдача до 2,20 кВт | шт
18.5.10.06-3550 | Радиатор стальной панельный с нижним подключением, тип 33, высота 500, длина 800 мм, теплоотдача до 2,52 кВт | шт
25.21.11.120.18.5.10.06-3550-000 | Радиатор стальной панельный с нижним подключением, тип 33, высота 500, длина 800 мм, теплоотдача до 2,52 кВт | шт
18.5.10.06-3554 | Радиатор стальной панельный с нижним подключением, тип 33, высота 500, длина 900 мм, теплоотдача до 2,86 кВт | шт
25.21.11.120.18.5.10.06-3554-000 | Радиатор стальной панельный с нижним подключением, тип 33, высота 500, длина 900 мм, теплоотдача до 2,86 кВт | шт
18.5.10.06-3558 | Радиатор стальной панельный с нижним подключением, тип 33, высота 500, длина 1000 мм, теплоотдача до 3,20 кВт | шт
25.21.11.120.18.5.10.06-3558-000 | Радиатор стальной панельный с нижним подключением, тип 33, высота 500, длина 1000 мм, теплоотдача до 3,20 кВт | шт
18.5.10.06-3562 | Радиатор стальной панельный с нижним подключением, тип 33, высота 500, длина 1100 мм, теплоотдача до 3,56 кВт | шт
25.21.11.120.18.5.10.06-3562-000 | Радиатор стальной панельный с нижним подключением, тип 33, высота 500, длина 1100 мм, теплоотдача до 3,56 кВт | шт
18.5.10.06-3566 | Радиатор стальной панельный с нижним подключением, тип 33, высота 500, длина 1200 мм, теплоотдача до 3,88 кВт | шт
25.21.11.120.18.5.10.06-3566-000 | Радиатор стальной панельный с нижним подключением, тип 33, высота 500, длина 1200 мм, теплоотдача до 3,88 кВт | шт
18.5.10.06-3570 | Радиатор стальной панельный с нижним подключением, тип 33, высота 500, длина 1300 мм, теплоотдача до 4,20 кВт | шт
25.21.11.120.18.5.10.06-3570-000 | Радиатор стальной панельный с нижним подключением, тип 33, высота 500, длина 1300 мм, теплоотдача до 4,20 кВт | шт
18.5.10.06-3574 | Радиатор стальной панельный с нижним подключением, тип 33, высота 500, длина 1400 мм, теплоотдача до 4,52 кВт | шт
25.21.11.120.18.5.10.06-3574-000 | Радиатор стальной панельный с нижним подключением, тип 33, высота 500, длина 1400 мм, теплоотдача до 4,52 кВт | шт
18.5.10.06-3578 | Радиатор стальной панельный с нижним подключением, тип 33, высота 500, длина 1500 мм, теплоотдача до 4,84 кВт | шт
25.21.11.120.18.5.10.06-3578-000 | Радиатор стальной панельный с нижним подключением, тип 33, высота 500, длина 1500 мм, теплоотдача до 4,84 кВт | шт
18.5.10.06-3582 | Радиатор стальной панельный с нижним подключением, тип 33, высота 500, длина 1600 мм, теплоотдача до 5,20 кВт | шт
25.21.11.120.18.5.10.06-3582-000 | Радиатор стальной панельный с нижним подключением, тип 33, высота 500, длина 1600 мм, теплоотдача до 5,20 кВт | шт
18.5.10.06-3586 | Радиатор стальной панельный с нижним подключением, тип 33, высота 500, длина 1700 мм, теплоотдача до 5,50 кВт | шт
25.21.11.120.18.5.10.06-3586-000 | Радиатор стальной панельный с нижним подключением, тип 33, высота 500, длина 1700 мм, теплоотдача до 5,50 кВт | шт
18.5.10.06-3590 | Радиатор стальной панельный с нижним подключением, тип 33, высота 500, длина 1800 мм, теплоотдача до 5,82 кВт | шт
25.21.11.120.18.5.10.06-3590-000 | Радиатор стальной панельный с нижним подключением, тип 33, высота 500, длина 1800 мм, теплоотдача до 5,82 кВт | шт
18.5.10.06-3594 | Радиатор стальной панельный с нижним подключением, тип 33, высота 500, длина 1900 мм, теплоотдача до 6,20 кВт | шт
25.21.11.120.18.5.10.06-3594-000 | Радиатор стальной панельный с нижним подключением, тип 33, высота 500, длина 1900 мм, теплоотдача до 6,20 кВт | шт
18.5.10.06-3598 | Радиатор стальной панельный с нижним подключением, тип 33, высота 500, длина 2000 мм, теплоотдача до 6,46 кВт | шт
25.21.11.120.18.5.10.06-3598-000 | Радиатор стальной панельный с нижним подключением, тип 33, высота 500, длина 2000 мм, теплоотдача до 6,46 кВт | шт
Группа 18.5.10.07: Радиаторы чугунные | Группа 18.5.10.07: Радиаторы чугунные | Группа 18.5.10.07: Радиаторы чугунные
18.5.10.07-1000 | Радиатор отопительный чугунный МС-140, расстоянием между центрами ниппельных отверстий 500 мм, число секций 10 | шт
25.21.11.110.18.5.10.07-1000-000 | Радиатор отопительный чугунный МС-140, расстоянием между центрами ниппельных отверстий 500 мм, число секций 10 | шт
18.5.10.07-1002 | Радиатор отопительный чугунный МС-140, расстоянием между центрами ниппельных отверстий 500 мм, число секций 4 | шт
25.21.11.110.18.5.10.07-1002-000 | Радиатор отопительный чугунный МС-140, расстоянием между центрами ниппельных отверстий 500 мм, число секций 4 | шт
18.5.10.07-1004 | Радиатор отопительный чугунный МС-140, расстоянием между центрами ниппельных отверстий 500 мм, число секций 6 | шт
25.21.11.110.18.5.10.07-1004-000 | Радиатор отопительный чугунный МС-140, расстоянием между центрами ниппельных отверстий 500 мм, число секций 6 | шт
18.5.10.07-1006 | Радиатор отопительный чугунный МС-140, расстоянием между центрами ниппельных отверстий 500 мм, число секций 7 | шт
25.21.11.110.18.5.10.07-1006-000 | Радиатор отопительный чугунный МС-140, расстоянием между центрами ниппельных отверстий 500 мм, число секций 7 | шт
18.5.10.07-1008 | Радиатор отопительный чугунный МС-140, расстоянием между центрами ниппельных отверстий 500 мм, число секций 8 | шт
25.21.11.110.18.5.10.07-1008-000 | Радиатор отопительный чугунный МС-140, расстоянием между центрами ниппельных отверстий 500 мм, число секций 8 | шт
18.5.10.07-1010 | Радиатор отопительный чугунный МС-140, расстоянием между центрами ниппельных отверстий 500 мм, число секций 1 | шт
25.21.11.110.18.5.10.07-1010-000 | Радиатор отопительный чугунный МС-140, расстоянием между центрами ниппельных отверстий 500 мм, число секций 1 | шт
18.5.10.07-1012 | Радиатор отопительный чугунный МС-140, расстоянием между центрами ниппельных отверстий 500 мм, число секций 2 | шт
25.21.11.110.18.5.10.07-1012-000 | Радиатор отопительный чугунный МС-140, расстоянием между центрами ниппельных отверстий 500 мм, число секций 2 | шт
18.5.10.07-1014 | Радиатор отопительный чугунный МС-140, расстоянием между центрами ниппельных отверстий 500 мм, число секций 3 | шт
25.21.11.110.18.5.10.07-1014-000 | Радиатор отопительный чугунный МС-140, расстоянием между центрами ниппельных отверстий 500 мм, число секций 3 | шт
18.5.10.07-1016 | Радиатор отопительный чугунный МС-140, расстоянием между центрами ниппельных отверстий 500 мм, число секций 5 | шт
25.21.11.110.18.5.10.07-1016-000 | Радиатор отопительный чугунный МС-140, расстоянием между центрами ниппельных отверстий 500 мм, число секций 5 | шт
18.5.10.07-1018 | Радиатор отопительный чугунный МС-140, расстоянием между центрами ниппельных отверстий 500 мм, число секций 9 | шт
25.21.11.110.18.5.10.07-1018-000 | Радиатор отопительный чугунный МС-140, расстоянием между центрами ниппельных отверстий 500 мм, число секций 9 | шт
18.5.10.07-1020 | Радиатор отопительный чугунный МС-140, расстоянием между центрами ниппельных отверстий 500 мм, число секций 11 | шт
25.21.11.110.18.5.10.07-1020-000 | Радиатор отопительный чугунный МС-140, расстоянием между центрами ниппельных отверстий 500 мм, число секций 11 | шт
18.5.10.07-1022 | Радиатор отопительный чугунный МС-140, расстоянием между центрами ниппельных отверстий 500 мм, число секций 12 | шт
25.21.11.110.18.5.10.07-1022-000 | Радиатор отопительный чугунный МС-140, расстоянием между центрами ниппельных отверстий 500 мм, число секций 12 | шт
18.5.10.07-1024 | Радиатор отопительный чугунный МС-140, расстоянием между центрами ниппельных отверстий 500 мм, число секций 13 | шт
25.21.11.110.18.5.10.07-1024-000 | Радиатор отопительный чугунный МС-140, расстоянием между центрами ниппельных отверстий 500 мм, число секций 13 | шт
18.5.10.07-1026 | Радиатор отопительный чугунный МС-140, расстоянием между центрами ниппельных отверстий 500 мм, число секций 14 | шт
25.21.11.110.18.5.10.07-1026-000 | Радиатор отопительный чугунный МС-140, расстоянием между центрами ниппельных отверстий 500 мм, число секций 14 | шт
18.5.10.07-1028 | Радиатор отопительный чугунный МС-140, расстоянием между центрами ниппельных отверстий 500 мм, число секций 15 | шт
25.21.11.110.18.5.10.07-1028-000 | Радиатор отопительный чугунный МС-140, расстоянием между центрами ниппельных отверстий 500 мм, число секций 15 | шт
18.5.10.07-1030 | Радиатор отопительный чугунный МС-140, расстоянием между центрами ниппельных отверстий 300 мм, число секций 1 | шт
25.21.11.110.18.5.10.07-1030-000 | Радиатор отопительный чугунный МС-140, расстоянием между центрами ниппельных отверстий 300 мм, число секций 1 | шт
18.5.10.07-1032 | Радиатор отопительный чугунный МС-140, расстоянием между центрами ниппельных отверстий 300 мм, число секций 2 | шт
25.21.11.110.18.5.10.07-1032-000 | Радиатор отопительный чугунный МС-140, расстоянием между центрами ниппельных отверстий 300 мм, число секций 2 | шт
18.5.10.07-1034 | Радиатор отопительный чугунный МС-140, расстоянием между центрами ниппельных отверстий 300 мм, число секций 3 | шт
25.21.11.110.18.5.10.07-1034-000 | Радиатор отопительный чугунный МС-140, расстоянием между центрами ниппельных отверстий 300 мм, число секций 3 | шт
18.5.10.07-1036 | Радиатор отопительный чугунный МС-140, расстоянием между центрами ниппельных отверстий 300 мм, число секций 4 | шт
25.21.11.110.18.5.10.07-1036-000 | Радиатор отопительный чугунный МС-140, расстоянием между центрами ниппельных отверстий 300 мм, число секций 4 | шт
18.5.10.07-1038 | Радиатор отопительный чугунный МС-140, расстоянием между центрами ниппельных отверстий 300 мм, число секций 5 | шт
25.21.11.110.18.5.10.07-1038-000 | Радиатор отопительный чугунный МС-140, расстоянием между центрами ниппельных отверстий 300 мм, число секций 5 | шт
18.5.10.07-1040 | Радиатор отопительный чугунный МС-140, расстоянием между центрами ниппельных отверстий 300 мм, число секций 6 | шт
25.21.11.110.18.5.10.07-1040-000 | Радиатор отопительный чугунный МС-140, расстоянием между центрами ниппельных отверстий 300 мм, число секций 6 | шт
18.5.10.07-1042 | Радиатор отопительный чугунный МС-140, расстоянием между центрами ниппельных отверстий 300 мм, число секций 7 | шт
25.21.11.110.18.5.10.07-1042-000 | Радиатор отопительный чугунный МС-140, расстоянием между центрами ниппельных отверстий 300 мм, число секций 7 | шт
18.5.10.07-1044 | Радиатор отопительный чугунный МС-140, расстоянием между центрами ниппельных отверстий 300 мм, число секций 8 | шт
25.21.11.110.18.5.10.07-1044-000 | Радиатор отопительный чугунный МС-140, расстоянием между центрами ниппельных отверстий 300 мм, число секций 8 | шт
18.5.10.07-1046 | Радиатор отопительный чугунный МС-140, расстоянием между центрами ниппельных отверстий 300 мм, число секций 9 | шт
25.21.11.110.18.5.10.07-1046-000 | Радиатор отопительный чугунный МС-140, расстоянием между центрами ниппельных отверстий 300 мм, число секций 9 | шт
18.5.10.07-1048 | Радиатор отопительный чугунный МС-140, расстоянием между центрами ниппельных отверстий 300 мм, число секций 10 | шт
25.21.11.110.18.5.10.07-1048-000 | Радиатор отопительный чугунный МС-140, расстоянием между центрами ниппельных отверстий 300 мм, число секций 10 | шт
18.5.10.07-1050 | Радиатор отопительный чугунный МС-140, расстоянием между центрами ниппельных отверстий 300 мм, число секций 11 | шт
25.21.11.110.18.5.10.07-1050-000 | Радиатор отопительный чугунный МС-140, расстоянием между центрами ниппельных отверстий 300 мм, число секций 11 | шт
18.5.10.07-1052 | Радиатор отопительный чугунный МС-140, расстоянием между центрами ниппельных отверстий 300 мм, число секций 12 | шт
25.21.11.110.18.5.10.07-1052-000 | Радиатор отопительный чугунный МС-140, расстоянием между центрами ниппельных отверстий 300 мм, число секций 12 | шт
18.5.10.07-1054 | Радиатор отопительный чугунный МС-140, расстоянием между центрами ниппельных отверстий 300 мм, число секций 13 | шт
25.21.11.110.18.5.10.07-1054-000 | Радиатор отопительный чугунный МС-140, расстоянием между центрами ниппельных отверстий 300 мм, число секций 13 | шт
18.5.10.07-1056 | Радиатор отопительный чугунный МС-140, расстоянием между центрами ниппельных отверстий 300 мм, число секций 14 | шт
25.21.11.110.18.5.10.07-1056-000 | Радиатор отопительный чугунный МС-140, расстоянием между центрами ниппельных отверстий 300 мм, число секций 14 | шт
18.5.10.07-1058 | Радиатор отопительный чугунный МС-140, расстоянием между центрами ниппельных отверстий 300 мм, число секций 15 | шт
25.21.11.110.18.5.10.07-1058-000 | Радиатор отопительный чугунный МС-140, расстоянием между центрами ниппельных отверстий 300 мм, число секций 15 | шт
18.5.10.07-1060 | Радиатор отопительный чугунный МС-90, расстоянием между центрами ниппельных отверстий 500 мм, число секций 1 | шт
25.21.11.110.18.5.10.07-1060-000 | Радиатор отопительный чугунный МС-90, расстоянием между центрами ниппельных отверстий 500 мм, число секций 1 | шт
18.5.10.07-1062 | Радиатор отопительный чугунный МС-90, расстоянием между центрами ниппельных отверстий 500 мм, число секций 2 | шт
25.21.11.110.18.5.10.07-1062-000 | Радиатор отопительный чугунный МС-90, расстоянием между центрами ниппельных отверстий 500 мм, число секций 2 | шт
18.5.10.07-1064 | Радиатор отопительный чугунный МС-90, расстоянием между центрами ниппельных отверстий 500 мм, число секций 3 | шт
25.21.11.110.18.5.10.07-1064-000 | Радиатор отопительный чугунный МС-90, расстоянием между центрами ниппельных отверстий 500 мм, число секций 3 | шт
18.5.10.07-1066 | Радиатор отопительный чугунный МС-90, расстоянием между центрами ниппельных отверстий 500 мм, число секций 4 | шт
25.21.11.110.18.5.10.07-1066-000 | Радиатор отопительный чугунный МС-90, расстоянием между центрами ниппельных отверстий 500 мм, число секций 4 | шт
18.5.10.07-1068 | Радиатор отопительный чугунный МС-90, расстоянием между центрами ниппельных отверстий 500 мм, число секций 5 | шт
25.21.11.110.18.5.10.07-1068-000 | Радиатор отопительный чугунный МС-90, расстоянием между центрами ниппельных отверстий 500 мм, число секций 5 | шт
18.5.10.07-1070 | Радиатор отопительный чугунный МС-90, расстоянием между центрами ниппельных отверстий 500 мм, число секций 6 | шт
25.21.11.110.18.5.10.07-1070-000 | Радиатор отопительный чугунный МС-90, расстоянием между центрами ниппельных отверстий 500 мм, число секций 6 | шт
18.5.10.07-1072 | Радиатор отопительный чугунный МС-90, расстоянием между центрами ниппельных отверстий 500 мм, число секций 7 | шт
25.21.11.110.18.5.10.07-1072-000 | Радиатор отопительный чугунный МС-90, расстоянием между центрами ниппельных отверстий 500 мм, число секций 7 | шт
18.5.10.07-1074 | Радиатор отопительный чугунный МС-90, расстоянием между центрами ниппельных отверстий 500 мм, число секций 8 | шт
25.21.11.110.18.5.10.07-1074-000 | Радиатор отопительный чугунный МС-90, расстоянием между центрами ниппельных отверстий 500 мм, число секций 8 | шт
18.5.10.07-1076 | Радиатор отопительный чугунный МС-90, расстоянием между центрами ниппельных отверстий 500 мм, число секций 9 | шт
25.21.11.110.18.5.10.07-1076-000 | Радиатор отопительный чугунный МС-90, расстоянием между центрами ниппельных отверстий 500 мм, число секций 9 | шт
18.5.10.07-1078 | Радиатор отопительный чугунный МС-90, расстоянием между центрами ниппельных отверстий 500 мм, число секций 10 | шт
25.21.11.110.18.5.10.07-1078-000 | Радиатор отопительный чугунный МС-90, расстоянием между центрами ниппельных отверстий 500 мм, число секций 10 | шт
18.5.10.07-1080 | Радиатор отопительный чугунный МС-90, расстоянием между центрами ниппельных отверстий 500 мм, число секций 11 | шт
25.21.11.110.18.5.10.07-1080-000 | Радиатор отопительный чугунный МС-90, расстоянием между центрами ниппельных отверстий 500 мм, число секций 11 | шт
18.5.10.07-1082 | Радиатор отопительный чугунный МС-90, расстоянием между центрами ниппельных отверстий 500 мм, число секций 12 | шт
25.21.11.110.18.5.10.07-1082-000 | Радиатор отопительный чугунный МС-90, расстоянием между центрами ниппельных отверстий 500 мм, число секций 12 | шт
18.5.10.07-1084 | Радиатор отопительный чугунный МС-90, расстоянием между центрами ниппельных отверстий 500 мм, число секций 13 | шт
25.21.11.110.18.5.10.07-1084-000 | Радиатор отопительный чугунный МС-90, расстоянием между центрами ниппельных отверстий 500 мм, число секций 13 | шт
18.5.10.07-1086 | Радиатор отопительный чугунный МС-90, расстоянием между центрами ниппельных отверстий 500 мм, число секций 14 | шт
25.21.11.110.18.5.10.07-1086-000 | Радиатор отопительный чугунный МС-90, расстоянием между центрами ниппельных отверстий 500 мм, число секций 14 | шт
18.5.10.07-1088 | Радиатор отопительный чугунный МС-90, расстоянием между центрами ниппельных отверстий 500 мм, число секций 15 | шт
25.21.11.110.18.5.10.07-1088-000 | Радиатор отопительный чугунный МС-90, расстоянием между центрами ниппельных отверстий 500 мм, число секций 15 | шт
Группа 18.5.10.08: Комплектующие, не включенные в группы | Группа 18.5.10.08: Комплектующие, не включенные в группы | Группа 18.5.10.08: Комплектующие, не включенные в группы
18.5.10.08-0001 | Головка термостатическая для автоматического регулирования расхода теплоносителя через отопительный прибор с выносным датчиком | шт
28.14.12.120.18.5.10.08-0001-000 | Головка термостатическая для автоматического регулирования расхода теплоносителя через отопительный прибор с выносным датчиком | шт
18.5.10.08-0002 | Головка термостатическая для автоматического регулирования расхода теплоносителя через отопительный прибор с встроенным датчиком | шт
28.14.12.120.18.5.10.08-0002-000 | Головка термостатическая для автоматического регулирования расхода теплоносителя через отопительный прибор с встроенным датчиком | шт
18.5.10.08-0011 | Пробки радиаторные | шт
24.20.40.000.18.5.10.08-0011-000 | Пробки радиаторные | шт
18.5.10.08-0015 | Комплект монтажный для подключения алюминиевых и биметаллических радиаторов диаметром 1", диаметр подключаемой резьбы 1/2" | компл
24.20.40.000.18.5.10.08-0015-000 | Комплект монтажный для подключения алюминиевых и биметаллических радиаторов диаметром 1", диаметр подключаемой резьбы 1/2" | компл
18.5.10.08-0016 | Комплект монтажный для подключения алюминиевых и биметаллических радиаторов диаметром 1", диаметр подключаемой резьбы 3/4" | компл
24.20.40.000.18.5.10.08-0016-000 | Комплект монтажный для подключения алюминиевых и биметаллических радиаторов диаметром 1", диаметр подключаемой резьбы 3/4" | компл
Раздел 18.5.11: Регистры отопительные | Раздел 18.5.11: Регистры отопительные | Раздел 18.5.11: Регистры отопительные
Группа 18.5.11.01: Регистры отопительные из стальных водогазопроводных неоцинкованных труб | Группа 18.5.11.01: Регистры отопительные из стальных водогазопроводных неоцинкованных труб | Группа 18.5.11.01: Регистры отопительные из стальных водогазопроводных неоцинкованных труб
18.5.11.01-0001 | Регистры отопительные из стальных водогазопроводных неоцинкованных труб, диаметр нитки 20 мм | м
24.20.13.160.18.5.11.01-0001-000 | Регистры отопительные из стальных водогазопроводных неоцинкованных труб, диаметр нитки 20 мм | м
18.5.11.01-0002 | Регистры отопительные из стальных водогазопроводных неоцинкованных труб, диаметр нитки 25 мм | м
24.20.13.160.18.5.11.01-0002-000 | Регистры отопительные из стальных водогазопроводных неоцинкованных труб, диаметр нитки 25 мм | м
18.5.11.01-0003 | Регистры отопительные из стальных водогазопроводных неоцинкованных труб, диаметр нитки 32 мм | м
24.20.13.160.18.5.11.01-0003-000 | Регистры отопительные из стальных водогазопроводных неоцинкованных труб, диаметр нитки 32 мм | м
18.5.11.01-0004 | Регистры отопительные из стальных водогазопроводных неоцинкованных труб, диаметр нитки 40 мм | м
24.20.13.160.18.5.11.01-0004-000 | Регистры отопительные из стальных водогазопроводных неоцинкованных труб, диаметр нитки 40 мм | м
Группа 18.5.11.02: Регистры отопительные из стальных электросварных труб | Группа 18.5.11.02: Регистры отопительные из стальных электросварных труб | Группа 18.5.11.02: Регистры отопительные из стальных электросварных труб
18.5.11.02-0001 | Регистры отопительные из стальных электросварных труб, диаметр труб 57 мм | м
24.20.13.130.18.5.11.02-0001-000 | Регистры отопительные из стальных электросварных труб, диаметр труб 57 мм | м
18.5.11.02-0002 | Регистры отопительные из стальных электросварных труб, диаметр труб 76 мм | м
24.20.13.130.18.5.11.02-0002-000 | Регистры отопительные из стальных электросварных труб, диаметр труб 76 мм | м
18.5.11.02-0003 | Регистры отопительные из стальных электросварных труб, диаметр труб 89 мм | м
24.20.13.130.18.5.11.02-0003-000 | Регистры отопительные из стальных электросварных труб, диаметр труб 89 мм | м
18.5.11.02-0004 | Регистры отопительные из стальных электросварных труб, диаметр труб 108 мм | м
24.20.13.130.18.5.11.02-0004-000 | Регистры отопительные из стальных электросварных труб, диаметр труб 108 мм | м
18.5.11.02-0005 | Регистры отопительные из стальных электросварных труб, диаметр труб 133 мм | м
24.20.13.130.18.5.11.02-0005-000 | Регистры отопительные из стальных электросварных труб, диаметр труб 133 мм | м
18.5.11.02-0006 | Регистры отопительные из стальных электросварных труб, диаметр труб 159 мм | м
24.20.13.130.18.5.11.02-0006-000 | Регистры отопительные из стальных электросварных труб, диаметр труб 159 мм | м
Раздел 18.5.13: Узлы укрупненные, элеваторы | Раздел 18.5.13: Узлы укрупненные, элеваторы | Раздел 18.5.13: Узлы укрупненные, элеваторы
Группа 18.5.13.02: Элеваторы | Группа 18.5.13.02: Элеваторы | Группа 18.5.13.02: Элеваторы
18.5.13.02-0001 | Элеватор водоструйный стальной, фланцевый, для систем отопления, давление 1,6 МПа, 40с10б, № 1 | шт
25.30.12.115.18.5.13.02-0001-000 | Элеватор водоструйный стальной, фланцевый, для систем отопления, давление 1,6 МПа, 40с10б, № 1 | шт
18.5.13.02-0002 | Элеватор водоструйный стальной, фланцевый, для систем отопления, давление 1,6 МПа, 40с10б, № 2 | шт
25.30.12.115.18.5.13.02-0002-000 | Элеватор водоструйный стальной, фланцевый, для систем отопления, давление 1,6 МПа, 40с10б, № 2 | шт
18.5.13.02-0003 | Элеватор водоструйный стальной, фланцевый, для систем отопления, давление 1,6 МПа, 40с10б, № 3 | шт
25.30.12.115.18.5.13.02-0003-000 | Элеватор водоструйный стальной, фланцевый, для систем отопления, давление 1,6 МПа, 40с10б, № 3 | шт
18.5.13.02-0004 | Элеватор водоструйный стальной, фланцевый, для систем отопления, давление 1,6 МПа, 40с10б, № 4 | шт
25.30.12.115.18.5.13.02-0004-000 | Элеватор водоструйный стальной, фланцевый, для систем отопления, давление 1,6 МПа, 40с10б, № 4 | шт
18.5.13.02-0005 | Элеватор водоструйный стальной, фланцевый, для систем отопления, давление 1,6 МПа, 40с10б, № 5 | шт
25.30.12.115.18.5.13.02-0005-000 | Элеватор водоструйный стальной, фланцевый, для систем отопления, давление 1,6 МПа, 40с10б, № 5 | шт
18.5.13.02-0011 | Элеватор ВТИ из стальных труб и сортовой стали № 1, 2 | шт
25.30.12.115.18.5.13.02-0011-000 | Элеватор ВТИ из стальных труб и сортовой стали № 1, 2 | шт
18.5.13.02-0012 | Элеватор ВТИ из стальных труб и сортовой стали № 3, 4 | шт
25.30.12.115.18.5.13.02-0012-000 | Элеватор ВТИ из стальных труб и сортовой стали № 3, 4 | шт
18.5.13.02-0013 | Элеватор ВТИ из стальных труб и сортовой стали № 5 | шт
25.30.12.115.18.5.13.02-0013-000 | Элеватор ВТИ из стальных труб и сортовой стали № 5 | шт
18.5.13.02-0014 | Элеватор ВТИ из стальных труб и сортовой стали № 6, 7 | шт
25.30.12.115.18.5.13.02-0014-000 | Элеватор ВТИ из стальных труб и сортовой стали № 6, 7 | шт
Раздел 18.5.14: Фильтры для системы отопления | Раздел 18.5.14: Фильтры для системы отопления | Раздел 18.5.14: Фильтры для системы отопления
Группа 18.5.14.01: Фильтры для очистки воды систем отопления | Группа 18.5.14.01: Фильтры для очистки воды систем отопления | Группа 18.5.14.01: Фильтры для очистки воды систем отопления
18.5.14.01-0001 | Фильтр для очистки воды в трубопроводах систем отопления, диаметр 25 мм | шт
28.29.12.112.18.5.14.01-0001-000 | Фильтр для очистки воды в трубопроводах систем отопления, диаметр 25 мм | шт
18.5.14.01-0002 | Фильтр для очистки воды в трубопроводах систем отопления, диаметр 32 мм | шт
28.29.12.112.18.5.14.01-0002-000 | Фильтр для очистки воды в трубопроводах систем отопления, диаметр 32 мм | шт
18.5.14.01-0003 | Фильтр для очистки воды в трубопроводах систем отопления, диаметр 40 мм | шт
28.29.12.112.18.5.14.01-0003-000 | Фильтр для очистки воды в трубопроводах систем отопления, диаметр 40 мм | шт
18.5.14.01-0004 | Фильтр для очистки воды в трубопроводах систем отопления, диаметр 50 мм | шт
28.29.12.112.18.5.14.01-0004-000 | Фильтр для очистки воды в трубопроводах систем отопления, диаметр 50 мм | шт
18.5.14.01-0005 | Фильтр для очистки воды в трубопроводах систем отопления, диаметр 65 мм | шт
28.29.12.112.18.5.14.01-0005-000 | Фильтр для очистки воды в трубопроводах систем отопления, диаметр 65 мм | шт
18.5.14.01-0006 | Фильтр для очистки воды в трубопроводах систем отопления, диаметр 80 мм | шт
28.29.12.112.18.5.14.01-0006-000 | Фильтр для очистки воды в трубопроводах систем отопления, диаметр 80 мм | шт
18.5.14.01-0007 | Фильтр для очистки воды в трубопроводах систем отопления, диаметр 100 мм | шт
28.29.12.112.18.5.14.01-0007-000 | Фильтр для очистки воды в трубопроводах систем отопления, диаметр 100 мм | шт
18.5.14.01-0008 | Фильтр для очистки воды в трубопроводах систем отопления, диаметр 125 мм | шт
28.29.12.112.18.5.14.01-0008-000 | Фильтр для очистки воды в трубопроводах систем отопления, диаметр 125 мм | шт
18.5.14.01-0009 | Фильтр для очистки воды в трубопроводах систем отопления, диаметр 150 мм | шт
28.29.12.112.18.5.14.01-0009-000 | Фильтр для очистки воды в трубопроводах систем отопления, диаметр 150 мм | шт
18.5.14.01-0011 | Фильтр косой для очистки воды в трубопроводах систем отопления, диаметр 15 мм | шт
28.29.12.112.18.5.14.01-0011-000 | Фильтр косой для очистки воды в трубопроводах систем отопления, диаметр 15 мм | шт
18.5.14.01-0012 | Фильтр косой для очистки воды в трубопроводах систем отопления, диаметр 20 мм | шт
28.29.12.112.18.5.14.01-0012-000 | Фильтр косой для очистки воды в трубопроводах систем отопления, диаметр 20 мм | шт
18.5.14.01-0013 | Фильтр косой для очистки воды в трубопроводах систем отопления, диаметр 25 мм | шт
28.29.12.112.18.5.14.01-0013-000 | Фильтр косой для очистки воды в трубопроводах систем отопления, диаметр 25 мм | шт
18.5.14.01-0014 | Фильтр косой для очистки воды в трубопроводах систем отопления, диаметр 32 мм | шт
28.29.12.112.18.5.14.01-0014-000 | Фильтр косой для очистки воды в трубопроводах систем отопления, диаметр 32 мм | шт
18.5.14.01-0015 | Фильтр косой для очистки воды в трубопроводах систем отопления, диаметр 40 мм | шт
28.29.12.112.18.5.14.01-0015-000 | Фильтр косой для очистки воды в трубопроводах систем отопления, диаметр 40 мм | шт
18.5.14.01-0016 | Фильтр косой для очистки воды в трубопроводах систем отопления, диаметр 50 мм | шт
28.29.12.112.18.5.14.01-0016-000 | Фильтр косой для очистки воды в трубопроводах систем отопления, диаметр 50 мм | шт
Книга 19: Материалы и изделия для систем вентиляции и кондиционирования воздуха | Книга 19: Материалы и изделия для систем вентиляции и кондиционирования воздуха | Книга 19: Материалы и изделия для систем вентиляции и кондиционирования воздуха
Часть 19.1: Воздуховоды, воздухоотводы, воздухораспределители, воздухосборники | Часть 19.1: Воздуховоды, воздухоотводы, воздухораспределители, воздухосборники | Часть 19.1: Воздуховоды, воздухоотводы, воздухораспределители, воздухосборники
Раздел 19.1.01: Воздуховоды и комплектующие | Раздел 19.1.01: Воздуховоды и комплектующие | Раздел 19.1.01: Воздуховоды и комплектующие
Группа 19.1.01.01: Воздуховоды алюминиевые гофрированные | Группа 19.1.01.01: Воздуховоды алюминиевые гофрированные | Группа 19.1.01.01: Воздуховоды алюминиевые гофрированные
19.1.01.01-0001 | Воздуховоды алюминиевые гибкие гофрированные, класс Н, тип ВАГГ, диаметр 100 мм | м2
24.42.26.111.19.1.01.01-0001-000 | Воздуховоды алюминиевые гибкие гофрированные, класс Н, тип ВАГГ, диаметр 100 мм | м2
19.1.01.01-0002 | Воздуховоды алюминиевые гибкие гофрированные, класс Н, тип ВАГГ, диаметр 200 мм | м2
24.42.26.111.19.1.01.01-0002-000 | Воздуховоды алюминиевые гибкие гофрированные, класс Н, тип ВАГГ, диаметр 200 мм | м2
19.1.01.01-0003 | Воздуховоды алюминиевые гибкие гофрированные, класс Н, тип ВАГГ, диаметр 250 мм | м2
24.42.26.111.19.1.01.01-0003-000 | Воздуховоды алюминиевые гибкие гофрированные, класс Н, тип ВАГГ, диаметр 250 мм | м2
19.1.01.01-0004 | Воздуховоды алюминиевые гибкие гофрированные, класс Н, тип ВАГГ, диаметр 315 и 400 мм | м2
24.42.26.111.19.1.01.01-0004-000 | Воздуховоды алюминиевые гибкие гофрированные, класс Н, тип ВАГГ, диаметр 315 и 400 мм | м2
19.1.01.01-0005 | Воздуховоды алюминиевые гибкие гофрированные, класс Н, тип ВАГГ, диаметр 500 мм | м2
24.42.26.111.19.1.01.01-0005-000 | Воздуховоды алюминиевые гибкие гофрированные, класс Н, тип ВАГГ, диаметр 500 мм | м2
Группа 19.1.01.02: Воздуховоды из листовой стали | Группа 19.1.01.02: Воздуховоды из листовой стали | Группа 19.1.01.02: Воздуховоды из листовой стали
19.1.01.02-0013 | Воздуховоды из листовой стали, прямой участок, толщина 1,0 мм, диаметр до 250 мм | м2
24.20.13.190.19.1.01.02-0013-000 | Воздуховоды из листовой стали, прямой участок, толщина 1,0 мм, диаметр до 250 мм | м2
19.1.01.02-0029 | Воздуховоды из листовой стали, прямой участок, толщина 2,0 мм, диаметр до 560 мм | м2
24.20.13.190.19.1.01.02-0029-000 | Воздуховоды из листовой стали, прямой участок, толщина 2,0 мм, диаметр до 560 мм | м2
Группа 19.1.01.03: Воздуховоды из оцинкованной стали | Группа 19.1.01.03: Воздуховоды из оцинкованной стали | Группа 19.1.01.03: Воздуховоды из оцинкованной стали
19.1.01.03-0004 | Воздуховоды из оцинкованной стали, жесткие, спирально-навивные, прямой участок, толщина 0,7 мм, диаметр 500 мм | м2
24.20.13.190.19.1.01.03-0004-000 | Воздуховоды из оцинкованной стали, жесткие, спирально-навивные, прямой участок, толщина 0,7 мм, диаметр 500 мм | м2
19.1.01.03-0005 | Воздуховоды из оцинкованной стали, жесткие, спирально-навивные, прямой участок, толщина 0,7 мм, диаметр 560 мм | м2
24.20.13.190.19.1.01.03-0005-000 | Воздуховоды из оцинкованной стали, жесткие, спирально-навивные, прямой участок, толщина 0,7 мм, диаметр 560 мм | м2
19.1.01.03-0006 | Воздуховоды из оцинкованной стали, жесткие, спирально-навивные, прямой участок, толщина 0,7 мм, диаметр 630 мм | м2
24.20.13.190.19.1.01.03-0006-000 | Воздуховоды из оцинкованной стали, жесткие, спирально-навивные, прямой участок, толщина 0,7 мм, диаметр 630 мм | м2
19.1.01.03-0007 | Воздуховоды из оцинкованной стали, жесткие, спирально-навивные, прямой участок, толщина 0,7 мм, диаметр 710 мм | м2
24.20.13.190.19.1.01.03-0007-000 | Воздуховоды из оцинкованной стали, жесткие, спирально-навивные, прямой участок, толщина 0,7 мм, диаметр 710 мм | м2
19.1.01.03-0008 | Воздуховоды из оцинкованной стали, жесткие, спирально-навивные, прямой участок, толщина 0,7 мм, диаметр 800 мм | м2
24.20.13.190.19.1.01.03-0008-000 | Воздуховоды из оцинкованной стали, жесткие, спирально-навивные, прямой участок, толщина 0,7 мм, диаметр 800 мм | м2
19.1.01.03-0009 | Воздуховоды из оцинкованной стали, жесткие, спирально-навивные, прямой участок, толщина 0,55 мм, диаметр 100 мм | м2
24.20.13.190.19.1.01.03-0009-000 | Воздуховоды из оцинкованной стали, жесткие, спирально-навивные, прямой участок, толщина 0,55 мм, диаметр 100 мм | м2
19.1.01.03-0010 | Воздуховоды из оцинкованной стали, жесткие, спирально-навивные, прямой участок, толщина 0,55 мм, диаметр 125 мм | м2
24.20.13.190.19.1.01.03-0010-000 | Воздуховоды из оцинкованной стали, жесткие, спирально-навивные, прямой участок, толщина 0,55 мм, диаметр 125 мм | м2
19.1.01.03-0011 | Воздуховоды из оцинкованной стали, жесткие, спирально-навивные, прямой участок, толщина 0,55 мм, диаметр 160 мм | м2
24.20.13.190.19.1.01.03-0011-000 | Воздуховоды из оцинкованной стали, жесткие, спирально-навивные, прямой участок, толщина 0,55 мм, диаметр 160 мм | м2
19.1.01.03-0012 | Воздуховоды из оцинкованной стали, жесткие, спирально-навивные, прямой участок, толщина 0,55 мм, диаметр 200 мм | м2
24.20.13.190.19.1.01.03-0012-000 | Воздуховоды из оцинкованной стали, жесткие, спирально-навивные, прямой участок, толщина 0,55 мм, диаметр 200 мм | м2
19.1.01.03-0013 | Воздуховоды из оцинкованной стали, жесткие, спирально-навивные, прямой участок, толщина 0,55 мм, диаметр 250 мм | м2
24.20.13.190.19.1.01.03-0013-000 | Воздуховоды из оцинкованной стали, жесткие, спирально-навивные, прямой участок, толщина 0,55 мм, диаметр 250 мм | м2
19.1.01.03-0014 | Воздуховоды из оцинкованной стали, жесткие, спирально-навивные, прямой участок, толщина 0,55 мм, диаметр 315 мм | м2
24.20.13.190.19.1.01.03-0014-000 | Воздуховоды из оцинкованной стали, жесткие, спирально-навивные, прямой участок, толщина 0,55 мм, диаметр 315 мм | м2
19.1.01.03-0015 | Воздуховоды из оцинкованной стали, жесткие, спирально-навивные, прямой участок, толщина 1,0 мм, диаметр 900 мм | м2
24.20.13.190.19.1.01.03-0015-000 | Воздуховоды из оцинкованной стали, жесткие, спирально-навивные, прямой участок, толщина 1,0 мм, диаметр 900 мм | м2
19.1.01.03-0016 | Воздуховоды из оцинкованной стали, жесткие, спирально-навивные, прямой участок, толщина 1,0 мм, диаметр 1000 мм | м2
24.20.13.190.19.1.01.03-0016-000 | Воздуховоды из оцинкованной стали, жесткие, спирально-навивные, прямой участок, толщина 1,0 мм, диаметр 1000 мм | м2
19.1.01.03-0017 | Воздуховоды из оцинкованной стали, жесткие, спирально-навивные, прямой участок, толщина 1,0 мм, диаметр 1250 мм | м2
24.20.13.190.19.1.01.03-0017-000 | Воздуховоды из оцинкованной стали, жесткие, спирально-навивные, прямой участок, толщина 1,0 мм, диаметр 1250 мм | м2
19.1.01.03-0021 | Воздуховоды из оцинкованной стали с шиной и уголками, прямой участок, толщина 0,7 мм, периметр 1000 мм | м2
24.20.14.110.19.1.01.03-0021-000 | Воздуховоды из оцинкованной стали с шиной и уголками, прямой участок, толщина 0,7 мм, периметр 1000 мм | м2
19.1.01.03-0022 | Воздуховоды из оцинкованной стали с шиной и уголками, прямой участок, толщина 0,7 мм, периметр 1100 мм | м2
24.20.14.110.19.1.01.03-0022-000 | Воздуховоды из оцинкованной стали с шиной и уголками, прямой участок, толщина 0,7 мм, периметр 1100 мм | м2
19.1.01.03-0023 | Воздуховоды из оцинкованной стали с шиной и уголками, прямой участок, толщина 0,7 мм, периметр 1200 мм | м2
24.20.14.110.19.1.01.03-0023-000 | Воздуховоды из оцинкованной стали с шиной и уголками, прямой участок, толщина 0,7 мм, периметр 1200 мм | м2
19.1.01.03-0024 | Воздуховоды из оцинкованной стали с шиной и уголками, прямой участок, толщина 0,7 мм, периметр 1300 мм | м2
24.20.14.110.19.1.01.03-0024-000 | Воздуховоды из оцинкованной стали с шиной и уголками, прямой участок, толщина 0,7 мм, периметр 1300 мм | м2
19.1.01.03-0025 | Воздуховоды из оцинкованной стали с шиной и уголками, прямой участок, толщина 0,7 мм, периметр 1400 мм | м2
24.20.14.110.19.1.01.03-0025-000 | Воздуховоды из оцинкованной стали с шиной и уголками, прямой участок, толщина 0,7 мм, периметр 1400 мм | м2
19.1.01.03-0026 | Воздуховоды из оцинкованной стали с шиной и уголками, прямой участок, толщина 0,7 мм, периметр 1500 мм | м2
24.20.14.110.19.1.01.03-0026-000 | Воздуховоды из оцинкованной стали с шиной и уголками, прямой участок, толщина 0,7 мм, периметр 1500 мм | м2
19.1.01.03-0027 | Воздуховоды из оцинкованной стали с шиной и уголками, прямой участок, толщина 0,7 мм, периметр 1600 мм | м2
24.20.14.110.19.1.01.03-0027-000 | Воздуховоды из оцинкованной стали с шиной и уголками, прямой участок, толщина 0,7 мм, периметр 1600 мм | м2
19.1.01.03-0028 | Воздуховоды из оцинкованной стали с шиной и уголками, прямой участок, толщина 0,7 мм, периметр 1700 мм | м2
24.20.14.110.19.1.01.03-0028-000 | Воздуховоды из оцинкованной стали с шиной и уголками, прямой участок, толщина 0,7 мм, периметр 1700 мм | м2
19.1.01.03-0029 | Воздуховоды из оцинкованной стали с шиной и уголками, прямой участок, толщина 0,7 мм, периметр 1800 мм | м2
24.20.14.110.19.1.01.03-0029-000 | Воздуховоды из оцинкованной стали с шиной и уголками, прямой участок, толщина 0,7 мм, периметр 1800 мм | м2
19.1.01.03-0030 | Воздуховоды из оцинкованной стали с шиной и уголками, прямой участок, толщина 0,7 мм, периметр 2000 мм (со стороной до 600 мм) | м2
24.20.14.110.19.1.01.03-0030-000 | Воздуховоды из оцинкованной стали с шиной и уголками, прямой участок, толщина 0,7 мм, периметр 2000 мм (со стороной до 600 мм) | м2
19.1.01.03-0031 | Воздуховоды из оцинкованной стали с шиной и уголками, прямой участок, толщина 0,7 мм, периметр 2000 мм (со стороной от 800 мм) | м2
24.20.14.110.19.1.01.03-0031-000 | Воздуховоды из оцинкованной стали с шиной и уголками, прямой участок, толщина 0,7 мм, периметр 2000 мм (со стороной от 800 мм) | м2
19.1.01.03-0032 | Воздуховоды из оцинкованной стали с шиной и уголками, прямой участок, толщина 0,7 мм, периметр 2100 мм (со стороной от 800 мм) | м2
24.20.14.110.19.1.01.03-0032-000 | Воздуховоды из оцинкованной стали с шиной и уголками, прямой участок, толщина 0,7 мм, периметр 2100 мм (со стороной от 800 мм) | м2
19.1.01.03-0033 | Воздуховоды из оцинкованной стали с шиной и уголками, прямой участок, толщина 0,7 мм, периметр 2200 мм (со стороной до 600 мм) | м2
24.20.14.110.19.1.01.03-0033-000 | Воздуховоды из оцинкованной стали с шиной и уголками, прямой участок, толщина 0,7 мм, периметр 2200 мм (со стороной до 600 мм) | м2
19.1.01.03-0034 | Воздуховоды из оцинкованной стали с шиной и уголками, прямой участок, толщина 0,7 мм, периметр 2200 мм (со стороной от 800 мм) | м2
24.20.14.110.19.1.01.03-0034-000 | Воздуховоды из оцинкованной стали с шиной и уголками, прямой участок, толщина 0,7 мм, периметр 2200 мм (со стороной от 800 мм) | м2
19.1.01.03-0035 | Воздуховоды из оцинкованной стали с шиной и уголками, прямой участок, толщина 0,7 мм, периметр 2400 мм (со стороной до 600 мм) | м2
24.20.14.110.19.1.01.03-0035-000 | Воздуховоды из оцинкованной стали с шиной и уголками, прямой участок, толщина 0,7 мм, периметр 2400 мм (со стороной до 600 мм) | м2
19.1.01.03-0036 | Воздуховоды из оцинкованной стали с шиной и уголками, прямой участок, толщина 0,7 мм, периметр 2400 мм (со стороной от 800 мм) | м2
24.20.14.110.19.1.01.03-0036-000 | Воздуховоды из оцинкованной стали с шиной и уголками, прямой участок, толщина 0,7 мм, периметр 2400 мм (со стороной от 800 мм) | м2
19.1.01.03-0037 | Воздуховоды из оцинкованной стали с шиной и уголками, прямой участок, толщина 0,7 мм, периметр 2500 мм | м2
24.20.14.110.19.1.01.03-0037-000 | Воздуховоды из оцинкованной стали с шиной и уголками, прямой участок, толщина 0,7 мм, периметр 2500 мм | м2
19.1.01.03-0038 | Воздуховоды из оцинкованной стали с шиной и уголками, прямой участок, толщина 0,7 мм, периметр 2600 мм | м2
24.20.14.110.19.1.01.03-0038-000 | Воздуховоды из оцинкованной стали с шиной и уголками, прямой участок, толщина 0,7 мм, периметр 2600 мм | м2
19.1.01.03-0039 | Воздуховоды из оцинкованной стали с шиной и уголками, прямой участок, толщина 0,7 мм, периметр 2800 мм | м2
24.20.14.110.19.1.01.03-0039-000 | Воздуховоды из оцинкованной стали с шиной и уголками, прямой участок, толщина 0,7 мм, периметр 2800 мм | м2
19.1.01.03-0040 | Воздуховоды из оцинкованной стали с шиной и уголками, прямой участок, толщина 0,7 мм, периметр 3000 мм | м2
24.20.14.110.19.1.01.03-0040-000 | Воздуховоды из оцинкованной стали с шиной и уголками, прямой участок, толщина 0,7 мм, периметр 3000 мм | м2
19.1.01.03-0041 | Воздуховоды из оцинкованной стали с шиной и уголками, прямой участок, толщина 0,7 мм, периметр 3200 мм | м2
24.20.14.110.19.1.01.03-0041-000 | Воздуховоды из оцинкованной стали с шиной и уголками, прямой участок, толщина 0,7 мм, периметр 3200 мм | м2
19.1.01.03-0042 | Воздуховоды из оцинкованной стали с шиной и уголками, прямой участок, толщина 0,7 мм, периметр 3400 мм | м2
24.20.14.110.19.1.01.03-0042-000 | Воздуховоды из оцинкованной стали с шиной и уголками, прямой участок, толщина 0,7 мм, периметр 3400 мм | м2
19.1.01.03-0043 | Воздуховоды из оцинкованной стали с шиной и уголками, прямой участок, толщина 0,7 мм, периметр 3600 мм | м2
24.20.14.110.19.1.01.03-0043-000 | Воздуховоды из оцинкованной стали с шиной и уголками, прямой участок, толщина 0,7 мм, периметр 3600 мм | м2
19.1.01.03-0071 | Воздуховоды из оцинкованной стали, прямой участок, толщина 0,5 мм, диаметр до 200 мм | м2
24.20.13.190.19.1.01.03-0071-000 | Воздуховоды из оцинкованной стали, прямой участок, толщина 0,5 мм, диаметр до 200 мм | м2
19.1.01.03-0072 | Воздуховоды из оцинкованной стали, прямой участок, толщина 0,5 мм, периметр до 600 мм | м2
24.20.14.110.19.1.01.03-0072-000 | Воздуховоды из оцинкованной стали, прямой участок, толщина 0,5 мм, периметр до 600 мм | м2
19.1.01.03-0073 | Воздуховоды из оцинкованной стали, прямой участок, толщина 0,6 мм, диаметр до 250 мм | м2
24.20.13.190.19.1.01.03-0073-000 | Воздуховоды из оцинкованной стали, прямой участок, толщина 0,6 мм, диаметр до 250 мм | м2
19.1.01.03-0075 | Воздуховоды из оцинкованной стали, прямой участок, толщина стенки 0,7 мм, диаметр до 800 мм | м2
24.20.13.190.19.1.01.03-0075-000 | Воздуховоды из оцинкованной стали, прямой участок, толщина стенки 0,7 мм, диаметр до 800 мм | м2
19.1.01.03-0076 | Воздуховоды из оцинкованной стали, прямой участок, толщина 0,7 мм, диаметр от 500 до 560 мм | м2
24.20.13.190.19.1.01.03-0076-000 | Воздуховоды из оцинкованной стали, прямой участок, толщина 0,7 мм, диаметр от 500 до 560 мм | м2
19.1.01.03-0077 | Воздуховоды из оцинкованной стали, прямой участок, толщина 0,7 мм, периметр до 1000 мм | м2
24.20.14.110.19.1.01.03-0077-000 | Воздуховоды из оцинкованной стали, прямой участок, толщина 0,7 мм, периметр до 1000 мм | м2
19.1.01.03-0078 | Воздуховоды из оцинкованной стали, прямой участок, толщина 0,7 мм, периметр от 1100 до 1600 мм | м2
24.20.14.110.19.1.01.03-0078-000 | Воздуховоды из оцинкованной стали, прямой участок, толщина 0,7 мм, периметр от 1100 до 1600 мм | м2
19.1.01.03-0079 | Воздуховоды из оцинкованной стали, прямой участок, толщина 0,7 мм, периметр от 1700 до 4000 мм | м2
24.20.14.110.19.1.01.03-0079-000 | Воздуховоды из оцинкованной стали, прямой участок, толщина 0,7 мм, периметр от 1700 до 4000 мм | м2
19.1.01.03-0080 | Воздуховоды из оцинкованной стали, прямой участок, толщина 0,9 мм, периметр до 7200 мм | м2
24.20.14.110.19.1.01.03-0080-000 | Воздуховоды из оцинкованной стали, прямой участок, толщина 0,9 мм, периметр до 7200 мм | м2
19.1.01.03-0081 | Воздуховоды из оцинкованной стали, прямой участок, толщина 0,9 мм, периметр от 4200 до 5200 мм | м2
24.20.14.110.19.1.01.03-0081-000 | Воздуховоды из оцинкованной стали, прямой участок, толщина 0,9 мм, периметр от 4200 до 5200 мм | м2
19.1.01.03-0082 | Воздуховоды из оцинкованной стали, прямой участок, толщина 1,0 мм, диаметр до 1000 мм | м2
24.20.13.190.19.1.01.03-0082-000 | Воздуховоды из оцинкованной стали, прямой участок, толщина 1,0 мм, диаметр до 1000 мм | м2
19.1.01.03-0083 | Воздуховоды из оцинкованной стали, прямой участок, толщина 1,0 мм, диаметр до 1250 мм | м2
24.20.13.190.19.1.01.03-0083-000 | Воздуховоды из оцинкованной стали, прямой участок, толщина 1,0 мм, диаметр до 1250 мм | м2
Группа 19.1.01.04: Воздуховоды из тонколистовой коррозионно-стойкой стали | Группа 19.1.01.04: Воздуховоды из тонколистовой коррозионно-стойкой стали | Группа 19.1.01.04: Воздуховоды из тонколистовой коррозионно-стойкой стали
19.1.01.04-0011 | Воздуховоды из тонколистовой коррозионно-стойкой стали, прямой участок, толщина 1,0 мм, диаметр до 1600 мм | м2
24.20.13.190.19.1.01.04-0011-000 | Воздуховоды из тонколистовой коррозионно-стойкой стали, прямой участок, толщина 1,0 мм, диаметр до 1600 мм | м2
19.1.01.04-0021 | Воздуховоды из тонколистовой коррозионно-стойкой стали, прямой участок, толщина 1,2 мм, диаметр до 1600 мм | м2
24.20.13.190.19.1.01.04-0021-000 | Воздуховоды из тонколистовой коррозионно-стойкой стали, прямой участок, толщина 1,2 мм, диаметр до 1600 мм | м2
19.1.01.04-0023 | Воздуховоды из тонколистовой коррозионно-стойкой стали, прямой участок, толщина 1,2 мм, периметр до 640 мм | м2
24.20.14.110.19.1.01.04-0023-000 | Воздуховоды из тонколистовой коррозионно-стойкой стали, прямой участок, толщина 1,2 мм, периметр до 640 мм | м2
19.1.01.04-0024 | Воздуховоды из тонколистовой коррозионно-стойкой стали, прямой участок, толщина 1,2 мм, периметр до 1000 мм | м2
24.20.14.110.19.1.01.04-0024-000 | Воздуховоды из тонколистовой коррозионно-стойкой стали, прямой участок, толщина 1,2 мм, периметр до 1000 мм | м2
19.1.01.04-0055 | Воздуховоды из тонколистовой коррозионно-стойкой стали, прямой участок, толщина 2,0 мм, диаметр до 160 мм | м2
24.20.13.190.19.1.01.04-0055-000 | Воздуховоды из тонколистовой коррозионно-стойкой стали, прямой участок, толщина 2,0 мм, диаметр до 160 мм | м2
Группа 19.1.01.05: Воздуховоды многослойные звукопоглощающие теплоизолированные гибкие | Группа 19.1.01.05: Воздуховоды многослойные звукопоглощающие теплоизолированные гибкие | Группа 19.1.01.05: Воздуховоды многослойные звукопоглощающие теплоизолированные гибкие
19.1.01.05-1000 | Воздуховоды звукопоглощающие теплоизолированные гибкие, диаметр 102 мм | м2
24.42.26.111.19.1.01.05-1000-000 | Воздуховоды звукопоглощающие теплоизолированные гибкие, диаметр 102 мм | м2
19.1.01.05-1002 | Воздуховоды звукопоглощающие теплоизолированные гибкие, диаметр 127 мм | м2
24.42.26.111.19.1.01.05-1002-000 | Воздуховоды звукопоглощающие теплоизолированные гибкие, диаметр 127 мм | м2
19.1.01.05-1004 | Воздуховоды звукопоглощающие теплоизолированные гибкие, диаметр 160 мм | м2
24.42.26.111.19.1.01.05-1004-000 | Воздуховоды звукопоглощающие теплоизолированные гибкие, диаметр 160 мм | м2
19.1.01.05-1006 | Воздуховоды звукопоглощающие теплоизолированные гибкие, диаметр 203 мм | м2
24.42.26.111.19.1.01.05-1006-000 | Воздуховоды звукопоглощающие теплоизолированные гибкие, диаметр 203 мм | м2
19.1.01.05-1008 | Воздуховоды звукопоглощающие теплоизолированные гибкие, диаметр 254 мм | м2
24.42.26.111.19.1.01.05-1008-000 | Воздуховоды звукопоглощающие теплоизолированные гибкие, диаметр 254 мм | м2
19.1.01.05-1010 | Воздуховоды звукопоглощающие теплоизолированные гибкие, диаметр 315 мм | м2
24.42.26.111.19.1.01.05-1010-000 | Воздуховоды звукопоглощающие теплоизолированные гибкие, диаметр 315 мм | м2
19.1.01.05-1012 | Воздуховоды звукопоглощающие теплоизолированные гибкие, диаметр 356 мм | м2
24.42.26.111.19.1.01.05-1012-000 | Воздуховоды звукопоглощающие теплоизолированные гибкие, диаметр 356 мм | м2
19.1.01.05-1014 | Воздуховоды звукопоглощающие теплоизолированные гибкие, диаметр 406 мм | м2
24.42.26.111.19.1.01.05-1014-000 | Воздуховоды звукопоглощающие теплоизолированные гибкие, диаметр 406 мм | м2
19.1.01.05-1016 | Воздуховоды звукопоглощающие теплоизолированные гибкие, диаметр 508 мм | м2
24.42.26.111.19.1.01.05-1016-000 | Воздуховоды звукопоглощающие теплоизолированные гибкие, диаметр 508 мм | м2
Группа 19.1.01.09: Изделия фасонные для воздуховодов | Группа 19.1.01.09: Изделия фасонные для воздуховодов | Группа 19.1.01.09: Изделия фасонные для воздуховодов
19.1.01.09-0001 | Изделия фасонные для воздуховодов из оцинкованной стали с шиной и уголками, толщина 0,7 мм, периметр 1000 мм | м2
25.11.23.119.19.1.01.09-0001-000 | Изделия фасонные для воздуховодов из оцинкованной стали с шиной и уголками, толщина 0,7 мм, периметр 1000 мм | м2
19.1.01.09-0002 | Изделия фасонные для воздуховодов из оцинкованной стали с шиной и уголками, толщина 0,7 мм, периметр 1100 мм | м2
25.11.23.119.19.1.01.09-0002-000 | Изделия фасонные для воздуховодов из оцинкованной стали с шиной и уголками, толщина 0,7 мм, периметр 1100 мм | м2
19.1.01.09-0003 | Изделия фасонные для воздуховодов из оцинкованной стали с шиной и уголками, толщина 0,7 мм, периметр 1200 мм | м2
25.11.23.119.19.1.01.09-0003-000 | Изделия фасонные для воздуховодов из оцинкованной стали с шиной и уголками, толщина 0,7 мм, периметр 1200 мм | м2
19.1.01.09-0004 | Изделия фасонные для воздуховодов из оцинкованной стали с шиной и уголками, толщина 0,7 мм, периметр 1300 мм | м2
25.11.23.119.19.1.01.09-0004-000 | Изделия фасонные для воздуховодов из оцинкованной стали с шиной и уголками, толщина 0,7 мм, периметр 1300 мм | м2
19.1.01.09-0005 | Изделия фасонные для воздуховодов из оцинкованной стали с шиной и уголками, толщина 0,7 мм, периметр 1400 мм | м2
25.11.23.119.19.1.01.09-0005-000 | Изделия фасонные для воздуховодов из оцинкованной стали с шиной и уголками, толщина 0,7 мм, периметр 1400 мм | м2
19.1.01.09-0006 | Изделия фасонные для воздуховодов из оцинкованной стали с шиной и уголками, толщина 0,7 мм, периметр 1500 мм | м2
25.11.23.119.19.1.01.09-0006-000 | Изделия фасонные для воздуховодов из оцинкованной стали с шиной и уголками, толщина 0,7 мм, периметр 1500 мм | м2
19.1.01.09-0007 | Изделия фасонные для воздуховодов из оцинкованной стали с шиной и уголками, толщина 0,7 мм, периметр 1600 мм | м2
25.11.23.119.19.1.01.09-0007-000 | Изделия фасонные для воздуховодов из оцинкованной стали с шиной и уголками, толщина 0,7 мм, периметр 1600 мм | м2
19.1.01.09-0008 | Изделия фасонные для воздуховодов из оцинкованной стали с шиной и уголками, толщина 0,7 мм, периметр 1700 мм | м2
25.11.23.119.19.1.01.09-0008-000 | Изделия фасонные для воздуховодов из оцинкованной стали с шиной и уголками, толщина 0,7 мм, периметр 1700 мм | м2
19.1.01.09-0009 | Изделия фасонные для воздуховодов из оцинкованной стали с шиной и уголками, толщина 0,7 мм, периметр 1800 мм | м2
25.11.23.119.19.1.01.09-0009-000 | Изделия фасонные для воздуховодов из оцинкованной стали с шиной и уголками, толщина 0,7 мм, периметр 1800 мм | м2
19.1.01.09-0010 | Изделия фасонные для воздуховодов из оцинкованной стали с шиной и уголками, толщина 0,7 мм, периметр 2000 мм (со стороной до 600 мм) | м2
25.11.23.119.19.1.01.09-0010-000 | Изделия фасонные для воздуховодов из оцинкованной стали с шиной и уголками, толщина 0,7 мм, периметр 2000 мм (со стороной до 600 мм) | м2
19.1.01.09-0011 | Изделия фасонные для воздуховодов из оцинкованной стали с шиной и уголками, толщина 0,7 мм, периметр 2000 мм (со стороной от 800 мм) | м2
25.11.23.119.19.1.01.09-0011-000 | Изделия фасонные для воздуховодов из оцинкованной стали с шиной и уголками, толщина 0,7 мм, периметр 2000 мм (со стороной от 800 мм) | м2
19.1.01.09-0012 | Изделия фасонные для воздуховодов из оцинкованной стали с шиной и уголками, толщина 0,7 мм, периметр 2100 мм (со стороной от 800 мм) | м2
25.11.23.119.19.1.01.09-0012-000 | Изделия фасонные для воздуховодов из оцинкованной стали с шиной и уголками, толщина 0,7 мм, периметр 2100 мм (со стороной от 800 мм) | м2
19.1.01.09-0013 | Изделия фасонные для воздуховодов из оцинкованной стали с шиной и уголками, толщина 0,7 мм, периметр 2200 мм (со стороной до 600 мм) | м2
25.11.23.119.19.1.01.09-0013-000 | Изделия фасонные для воздуховодов из оцинкованной стали с шиной и уголками, толщина 0,7 мм, периметр 2200 мм (со стороной до 600 мм) | м2
19.1.01.09-0014 | Изделия фасонные для воздуховодов из оцинкованной стали с шиной и уголками, толщина 0,7 мм, периметр 2200 мм (со стороной от 800 мм) | м2
25.11.23.119.19.1.01.09-0014-000 | Изделия фасонные для воздуховодов из оцинкованной стали с шиной и уголками, толщина 0,7 мм, периметр 2200 мм (со стороной от 800 мм) | м2
19.1.01.09-0015 | Изделия фасонные для воздуховодов из оцинкованной стали с шиной и уголками, толщина 0,7 мм, периметр 2400 мм (со стороной до 600 мм) | м2
25.11.23.119.19.1.01.09-0015-000 | Изделия фасонные для воздуховодов из оцинкованной стали с шиной и уголками, толщина 0,7 мм, периметр 2400 мм (со стороной до 600 мм) | м2
19.1.01.09-0016 | Изделия фасонные для воздуховодов из оцинкованной стали с шиной и уголками, толщина 0,7 мм, периметр 2400 мм (со стороной от 800 мм) | м2
25.11.23.119.19.1.01.09-0016-000 | Изделия фасонные для воздуховодов из оцинкованной стали с шиной и уголками, толщина 0,7 мм, периметр 2400 мм (со стороной от 800 мм) | м2
19.1.01.09-0017 | Изделия фасонные для воздуховодов из оцинкованной стали с шиной и уголками, толщина 0,7 мм, периметр 2500 мм | м2
25.11.23.119.19.1.01.09-0017-000 | Изделия фасонные для воздуховодов из оцинкованной стали с шиной и уголками, толщина 0,7 мм, периметр 2500 мм | м2
19.1.01.09-0018 | Изделия фасонные для воздуховодов из оцинкованной стали с шиной и уголками, толщина 0,7 мм, периметр 2600 мм | м2
25.11.23.119.19.1.01.09-0018-000 | Изделия фасонные для воздуховодов из оцинкованной стали с шиной и уголками, толщина 0,7 мм, периметр 2600 мм | м2
19.1.01.09-0019 | Изделия фасонные для воздуховодов из оцинкованной стали с шиной и уголками, толщина 0,7 мм, периметр 2800 мм | м2
25.11.23.119.19.1.01.09-0019-000 | Изделия фасонные для воздуховодов из оцинкованной стали с шиной и уголками, толщина 0,7 мм, периметр 2800 мм | м2
19.1.01.09-0020 | Изделия фасонные для воздуховодов из оцинкованной стали с шиной и уголками, толщина 0,7 мм, периметр 3000 мм | м2
25.11.23.119.19.1.01.09-0020-000 | Изделия фасонные для воздуховодов из оцинкованной стали с шиной и уголками, толщина 0,7 мм, периметр 3000 мм | м2
19.1.01.09-0021 | Изделия фасонные для воздуховодов из оцинкованной стали с шиной и уголками, толщина 0,7 мм, периметр 3200 мм | м2
25.11.23.119.19.1.01.09-0021-000 | Изделия фасонные для воздуховодов из оцинкованной стали с шиной и уголками, толщина 0,7 мм, периметр 3200 мм | м2
19.1.01.09-0022 | Изделия фасонные для воздуховодов из оцинкованной стали с шиной и уголками, толщина 0,7 мм, периметр 3400 мм | м2
25.11.23.119.19.1.01.09-0022-000 | Изделия фасонные для воздуховодов из оцинкованной стали с шиной и уголками, толщина 0,7 мм, периметр 3400 мм | м2
19.1.01.09-0023 | Изделия фасонные для воздуховодов из оцинкованной стали с шиной и уголками, толщина 0,7 мм, периметр 3600 мм | м2
25.11.23.119.19.1.01.09-0023-000 | Изделия фасонные для воздуховодов из оцинкованной стали с шиной и уголками, толщина 0,7 мм, периметр 3600 мм | м2
19.1.01.09-0111 | Изделия фасонные для воздуховодов из оцинкованной стали с шиной и уголками, толщина 0,9 мм, периметр от 5400 до 7200 мм | м2
25.11.23.119.19.1.01.09-0111-000 | Изделия фасонные для воздуховодов из оцинкованной стали с шиной и уголками, толщина 0,9 мм, периметр от 5400 до 7200 мм | м2
19.1.01.09-0112 | Изделия фасонные для воздуховодов из оцинкованной стали с шиной и уголками, толщина 0,9 мм, периметр от 3800 до 5200 мм | м2
25.11.23.119.19.1.01.09-0112-000 | Изделия фасонные для воздуховодов из оцинкованной стали с шиной и уголками, толщина 0,9 мм, периметр от 3800 до 5200 мм | м2
19.1.01.09-0133 | Изделия фасонные для воздуховодов из оцинкованной стали, толщина 0,7 мм, диаметр 500 мм | м2
25.11.23.119.19.1.01.09-0133-000 | Изделия фасонные для воздуховодов из оцинкованной стали, толщина 0,7 мм, диаметр 500 мм | м2
19.1.01.09-0134 | Изделия фасонные для воздуховодов из оцинкованной стали, толщина 0,7 мм, диаметр 560 мм | м2
25.11.23.119.19.1.01.09-0134-000 | Изделия фасонные для воздуховодов из оцинкованной стали, толщина 0,7 мм, диаметр 560 мм | м2
19.1.01.09-0135 | Изделия фасонные для воздуховодов из оцинкованной стали, толщина 0,7 мм, диаметр 630 мм | м2
25.11.23.119.19.1.01.09-0135-000 | Изделия фасонные для воздуховодов из оцинкованной стали, толщина 0,7 мм, диаметр 630 мм | м2
19.1.01.09-0136 | Изделия фасонные для воздуховодов из оцинкованной стали, толщина 0,7 мм, диаметр 710 мм | м2
25.11.23.119.19.1.01.09-0136-000 | Изделия фасонные для воздуховодов из оцинкованной стали, толщина 0,7 мм, диаметр 710 мм | м2
19.1.01.09-0137 | Изделия фасонные для воздуховодов из оцинкованной стали, толщина 0,7 мм, диаметр 800 мм | м2
25.11.23.119.19.1.01.09-0137-000 | Изделия фасонные для воздуховодов из оцинкованной стали, толщина 0,7 мм, диаметр 800 мм | м2
19.1.01.09-0138 | Изделия фасонные для воздуховодов из оцинкованной стали, толщина 0,5-0,55 мм, диаметр 100 мм | м2
25.11.23.119.19.1.01.09-0138-000 | Изделия фасонные для воздуховодов из оцинкованной стали, толщина 0,5-0,55 мм, диаметр 100 мм | м2
19.1.01.09-0139 | Изделия фасонные для воздуховодов из оцинкованной стали, толщина 0,5-0,55 мм, диаметр 125 мм | м2
25.11.23.119.19.1.01.09-0139-000 | Изделия фасонные для воздуховодов из оцинкованной стали, толщина 0,5-0,55 мм, диаметр 125 мм | м2
19.1.01.09-0140 | Изделия фасонные для воздуховодов из оцинкованной стали, толщина 0,5-0,55 мм, диаметр 160 мм | м2
25.11.23.119.19.1.01.09-0140-000 | Изделия фасонные для воздуховодов из оцинкованной стали, толщина 0,5-0,55 мм, диаметр 160 мм | м2
19.1.01.09-0141 | Изделия фасонные для воздуховодов из оцинкованной стали, толщина 0,5-0,55 мм, диаметр 200 мм | м2
25.11.23.119.19.1.01.09-0141-000 | Изделия фасонные для воздуховодов из оцинкованной стали, толщина 0,5-0,55 мм, диаметр 200 мм | м2
19.1.01.09-0142 | Изделия фасонные для воздуховодов из оцинкованной стали, толщина 0,5-0,55 мм, диаметр 250 мм | м2
25.11.23.119.19.1.01.09-0142-000 | Изделия фасонные для воздуховодов из оцинкованной стали, толщина 0,5-0,55 мм, диаметр 250 мм | м2
19.1.01.09-0143 | Изделия фасонные для воздуховодов из оцинкованной стали, толщина 0,5-0,55 мм, диаметр 315 мм | м2
25.11.23.119.19.1.01.09-0143-000 | Изделия фасонные для воздуховодов из оцинкованной стали, толщина 0,5-0,55 мм, диаметр 315 мм | м2
19.1.01.09-0144 | Изделия фасонные для воздуховодов из оцинкованной стали, толщина 1,0 мм, диаметр 900 мм | м2
25.11.23.119.19.1.01.09-0144-000 | Изделия фасонные для воздуховодов из оцинкованной стали, толщина 1,0 мм, диаметр 900 мм | м2
19.1.01.09-0145 | Изделия фасонные для воздуховодов из оцинкованной стали, толщина 1,0 мм, диаметр 1000 мм | м2
25.11.23.119.19.1.01.09-0145-000 | Изделия фасонные для воздуховодов из оцинкованной стали, толщина 1,0 мм, диаметр 1000 мм | м2
19.1.01.09-0146 | Изделия фасонные для воздуховодов из оцинкованной стали, толщина 1,0 мм, диаметр 1250 мм | м2
25.11.23.119.19.1.01.09-0146-000 | Изделия фасонные для воздуховодов из оцинкованной стали, толщина 1,0 мм, диаметр 1250 мм | м2
19.1.01.09-0151 | Изделия фасонные для воздуховодов из оцинкованной стали, толщина 0,7 мм, диаметр 1000 мм | м2
25.11.23.119.19.1.01.09-0151-000 | Изделия фасонные для воздуховодов из оцинкованной стали, толщина 0,7 мм, диаметр 1000 мм | м2
19.1.01.09-0155 | Изделия фасонные для воздуховодов из оцинкованной стали с шиной и уголками, толщина 0,7 мм, периметр от 3800 до 5200 мм | м2
25.11.23.119.19.1.01.09-0155-000 | Изделия фасонные для воздуховодов из оцинкованной стали с шиной и уголками, толщина 0,7 мм, периметр от 3800 до 5200 мм | м2
19.1.01.09-0156 | Изделия фасонные для воздуховодов из оцинкованной стали с шиной и уголками, толщина 0,7 мм, периметр от 5400 до 7200 мм | м2
25.11.23.119.19.1.01.09-0156-000 | Изделия фасонные для воздуховодов из оцинкованной стали с шиной и уголками, толщина 0,7 мм, периметр от 5400 до 7200 мм | м2
19.1.01.09-0157 | Изделия фасонные для воздуховодов из оцинкованной стали с шиной и уголками, толщина 0,9 мм, периметр 1000 мм | м2
25.11.23.119.19.1.01.09-0157-000 | Изделия фасонные для воздуховодов из оцинкованной стали с шиной и уголками, толщина 0,9 мм, периметр 1000 мм | м2
19.1.01.09-0158 | Изделия фасонные для воздуховодов из оцинкованной стали с шиной и уголками, толщина 0,9 мм, периметр 1100 мм | м2
25.11.23.119.19.1.01.09-0158-000 | Изделия фасонные для воздуховодов из оцинкованной стали с шиной и уголками, толщина 0,9 мм, периметр 1100 мм | м2
19.1.01.09-0159 | Изделия фасонные для воздуховодов из оцинкованной стали с шиной и уголками, толщина 0,9 мм, периметр 1200 мм | м2
25.11.23.119.19.1.01.09-0159-000 | Изделия фасонные для воздуховодов из оцинкованной стали с шиной и уголками, толщина 0,9 мм, периметр 1200 мм | м2
19.1.01.09-0160 | Изделия фасонные для воздуховодов из оцинкованной стали с шиной и уголками, толщина 0,9 мм, периметр 1300 мм | м2
25.11.23.119.19.1.01.09-0160-000 | Изделия фасонные для воздуховодов из оцинкованной стали с шиной и уголками, толщина 0,9 мм, периметр 1300 мм | м2
19.1.01.09-0161 | Изделия фасонные для воздуховодов из оцинкованной стали с шиной и уголками, толщина 0,9 мм, периметр 1400 мм | м2
25.11.23.119.19.1.01.09-0161-000 | Изделия фасонные для воздуховодов из оцинкованной стали с шиной и уголками, толщина 0,9 мм, периметр 1400 мм | м2
19.1.01.09-0162 | Изделия фасонные для воздуховодов из оцинкованной стали с шиной и уголками, толщина 0,9 мм, периметр 1500 мм | м2
25.11.23.119.19.1.01.09-0162-000 | Изделия фасонные для воздуховодов из оцинкованной стали с шиной и уголками, толщина 0,9 мм, периметр 1500 мм | м2
19.1.01.09-0163 | Изделия фасонные для воздуховодов из оцинкованной стали с шиной и уголками, толщина 0,9 мм, периметр 1600 мм | м2
25.11.23.119.19.1.01.09-0163-000 | Изделия фасонные для воздуховодов из оцинкованной стали с шиной и уголками, толщина 0,9 мм, периметр 1600 мм | м2
19.1.01.09-0164 | Изделия фасонные для воздуховодов из оцинкованной стали с шиной и уголками, толщина 0,9 мм, периметр 1700 мм | м2
25.11.23.119.19.1.01.09-0164-000 | Изделия фасонные для воздуховодов из оцинкованной стали с шиной и уголками, толщина 0,9 мм, периметр 1700 мм | м2
19.1.01.09-0165 | Изделия фасонные для воздуховодов из оцинкованной стали с шиной и уголками, толщина 0,9 мм, периметр 1800 мм | м2
25.11.23.119.19.1.01.09-0165-000 | Изделия фасонные для воздуховодов из оцинкованной стали с шиной и уголками, толщина 0,9 мм, периметр 1800 мм | м2
19.1.01.09-0166 | Изделия фасонные для воздуховодов из оцинкованной стали с шиной и уголками, толщина 0,9 мм, периметр 2000 мм (со стороной до 600 мм) | м2
25.11.23.119.19.1.01.09-0166-000 | Изделия фасонные для воздуховодов из оцинкованной стали с шиной и уголками, толщина 0,9 мм, периметр 2000 мм (со стороной до 600 мм) | м2
19.1.01.09-0167 | Изделия фасонные для воздуховодов из оцинкованной стали с шиной и уголками, толщина 0,9 мм, периметр 2000 мм (со стороной от 800 мм) | м2
25.11.23.119.19.1.01.09-0167-000 | Изделия фасонные для воздуховодов из оцинкованной стали с шиной и уголками, толщина 0,9 мм, периметр 2000 мм (со стороной от 800 мм) | м2
19.1.01.09-0168 | Изделия фасонные для воздуховодов из оцинкованной стали с шиной и уголками, толщина 0,9 мм, периметр 2100 мм (со стороной от 800 мм) | м2
25.11.23.119.19.1.01.09-0168-000 | Изделия фасонные для воздуховодов из оцинкованной стали с шиной и уголками, толщина 0,9 мм, периметр 2100 мм (со стороной от 800 мм) | м2
19.1.01.09-0169 | Изделия фасонные для воздуховодов из оцинкованной стали с шиной и уголками, толщина 0,9 мм, периметр 2200 мм (со стороной до 600 мм) | м2
25.11.23.119.19.1.01.09-0169-000 | Изделия фасонные для воздуховодов из оцинкованной стали с шиной и уголками, толщина 0,9 мм, периметр 2200 мм (со стороной до 600 мм) | м2
19.1.01.09-0170 | Изделия фасонные для воздуховодов из оцинкованной стали с шиной и уголками, толщина 0,9 мм, периметр 2200 мм (со стороной от 800 мм) | м2
25.11.23.119.19.1.01.09-0170-000 | Изделия фасонные для воздуховодов из оцинкованной стали с шиной и уголками, толщина 0,9 мм, периметр 2200 мм (со стороной от 800 мм) | м2
19.1.01.09-0171 | Изделия фасонные для воздуховодов из оцинкованной стали с шиной и уголками, толщина 0,9 мм, периметр 2400 мм (со стороной до 600 мм) | м2
25.11.23.119.19.1.01.09-0171-000 | Изделия фасонные для воздуховодов из оцинкованной стали с шиной и уголками, толщина 0,9 мм, периметр 2400 мм (со стороной до 600 мм) | м2
19.1.01.09-0172 | Изделия фасонные для воздуховодов из оцинкованной стали с шиной и уголками, толщина 0,9 мм, периметр 2400 мм (со стороной от 800 мм) | м2
25.11.23.119.19.1.01.09-0172-000 | Изделия фасонные для воздуховодов из оцинкованной стали с шиной и уголками, толщина 0,9 мм, периметр 2400 мм (со стороной от 800 мм) | м2
19.1.01.09-0173 | Изделия фасонные для воздуховодов из оцинкованной стали с шиной и уголками, толщина 0,9 мм, периметр 2500 мм | м2
25.11.23.119.19.1.01.09-0173-000 | Изделия фасонные для воздуховодов из оцинкованной стали с шиной и уголками, толщина 0,9 мм, периметр 2500 мм | м2
19.1.01.09-0174 | Изделия фасонные для воздуховодов из оцинкованной стали с шиной и уголками, толщина 0,9 мм, периметр 2600 мм | м2
25.11.23.119.19.1.01.09-0174-000 | Изделия фасонные для воздуховодов из оцинкованной стали с шиной и уголками, толщина 0,9 мм, периметр 2600 мм | м2
19.1.01.09-0175 | Изделия фасонные для воздуховодов из оцинкованной стали с шиной и уголками, толщина 0,9 мм, периметр 2800 мм | м2
25.11.23.119.19.1.01.09-0175-000 | Изделия фасонные для воздуховодов из оцинкованной стали с шиной и уголками, толщина 0,9 мм, периметр 2800 мм | м2
19.1.01.09-0176 | Изделия фасонные для воздуховодов из оцинкованной стали с шиной и уголками, толщина 0,9 мм, периметр 3000 мм | м2
25.11.23.119.19.1.01.09-0176-000 | Изделия фасонные для воздуховодов из оцинкованной стали с шиной и уголками, толщина 0,9 мм, периметр 3000 мм | м2
19.1.01.09-0177 | Изделия фасонные для воздуховодов из оцинкованной стали с шиной и уголками, толщина 0,9 мм, периметр 3200 мм | м2
25.11.23.119.19.1.01.09-0177-000 | Изделия фасонные для воздуховодов из оцинкованной стали с шиной и уголками, толщина 0,9 мм, периметр 3200 мм | м2
19.1.01.09-0178 | Изделия фасонные для воздуховодов из оцинкованной стали с шиной и уголками, толщина 0,9 мм, периметр 3400 мм | м2
25.11.23.119.19.1.01.09-0178-000 | Изделия фасонные для воздуховодов из оцинкованной стали с шиной и уголками, толщина 0,9 мм, периметр 3400 мм | м2
19.1.01.09-0179 | Изделия фасонные для воздуховодов из оцинкованной стали с шиной и уголками, толщина 0,9 мм, периметр 3600 мм | м2
25.11.23.119.19.1.01.09-0179-000 | Изделия фасонные для воздуховодов из оцинкованной стали с шиной и уголками, толщина 0,9 мм, периметр 3600 мм | м2
19.1.01.09-0180 | Изделия фасонные для воздуховодов из оцинкованной стали с шиной и уголками, толщина 1,0 мм, периметр 1000 мм | м2
25.11.23.119.19.1.01.09-0180-000 | Изделия фасонные для воздуховодов из оцинкованной стали с шиной и уголками, толщина 1,0 мм, периметр 1000 мм | м2
19.1.01.09-0181 | Изделия фасонные для воздуховодов из оцинкованной стали с шиной и уголками, толщина 1,0 мм, периметр 1100 мм | м2
25.11.23.119.19.1.01.09-0181-000 | Изделия фасонные для воздуховодов из оцинкованной стали с шиной и уголками, толщина 1,0 мм, периметр 1100 мм | м2
19.1.01.09-0182 | Изделия фасонные для воздуховодов из оцинкованной стали с шиной и уголками, толщина 1,0 мм, периметр 1200 мм | м2
25.11.23.119.19.1.01.09-0182-000 | Изделия фасонные для воздуховодов из оцинкованной стали с шиной и уголками, толщина 1,0 мм, периметр 1200 мм | м2
19.1.01.09-0183 | Изделия фасонные для воздуховодов из оцинкованной стали с шиной и уголками, толщина 1,0 мм, периметр 1300 мм | м2
25.11.23.119.19.1.01.09-0183-000 | Изделия фасонные для воздуховодов из оцинкованной стали с шиной и уголками, толщина 1,0 мм, периметр 1300 мм | м2
19.1.01.09-0184 | Изделия фасонные для воздуховодов из оцинкованной стали с шиной и уголками, толщина 1,0 мм, периметр 1400 мм | м2
25.11.23.119.19.1.01.09-0184-000 | Изделия фасонные для воздуховодов из оцинкованной стали с шиной и уголками, толщина 1,0 мм, периметр 1400 мм | м2
19.1.01.09-0185 | Изделия фасонные для воздуховодов из оцинкованной стали с шиной и уголками, толщина 1,0 мм, периметр 1500 мм | м2
25.11.23.119.19.1.01.09-0185-000 | Изделия фасонные для воздуховодов из оцинкованной стали с шиной и уголками, толщина 1,0 мм, периметр 1500 мм | м2
19.1.01.09-0186 | Изделия фасонные для воздуховодов из оцинкованной стали с шиной и уголками, толщина 1,0 мм, периметр 1600 мм | м2
25.11.23.119.19.1.01.09-0186-000 | Изделия фасонные для воздуховодов из оцинкованной стали с шиной и уголками, толщина 1,0 мм, периметр 1600 мм | м2
19.1.01.09-0187 | Изделия фасонные для воздуховодов из оцинкованной стали с шиной и уголками, толщина 1,0 мм, периметр 1700 мм | м2
25.11.23.119.19.1.01.09-0187-000 | Изделия фасонные для воздуховодов из оцинкованной стали с шиной и уголками, толщина 1,0 мм, периметр 1700 мм | м2
19.1.01.09-0188 | Изделия фасонные для воздуховодов из оцинкованной стали с шиной и уголками, толщина 1,0 мм, периметр 1800 мм | м2
25.11.23.119.19.1.01.09-0188-000 | Изделия фасонные для воздуховодов из оцинкованной стали с шиной и уголками, толщина 1,0 мм, периметр 1800 мм | м2
19.1.01.09-0189 | Изделия фасонные для воздуховодов из оцинкованной стали с шиной и уголками, толщина 1,0 мм, периметр 2000 мм (со стороной до 600 мм) | м2
25.11.23.119.19.1.01.09-0189-000 | Изделия фасонные для воздуховодов из оцинкованной стали с шиной и уголками, толщина 1,0 мм, периметр 2000 мм (со стороной до 600 мм) | м2
19.1.01.09-0190 | Изделия фасонные для воздуховодов из оцинкованной стали с шиной и уголками, толщина 1,0 мм, периметр 2000 мм (со стороной от 800 мм) | м2
25.11.23.119.19.1.01.09-0190-000 | Изделия фасонные для воздуховодов из оцинкованной стали с шиной и уголками, толщина 1,0 мм, периметр 2000 мм (со стороной от 800 мм) | м2
19.1.01.09-0191 | Изделия фасонные для воздуховодов из оцинкованной стали с шиной и уголками, толщина 1,0 мм, периметр 2100 мм (со стороной от 800 мм) | м2
25.11.23.119.19.1.01.09-0191-000 | Изделия фасонные для воздуховодов из оцинкованной стали с шиной и уголками, толщина 1,0 мм, периметр 2100 мм (со стороной от 800 мм) | м2
19.1.01.09-0192 | Изделия фасонные для воздуховодов из оцинкованной стали с шиной и уголками, толщина 1,0 мм, периметр 2200 мм (со стороной до 600 мм) | м2
25.11.23.119.19.1.01.09-0192-000 | Изделия фасонные для воздуховодов из оцинкованной стали с шиной и уголками, толщина 1,0 мм, периметр 2200 мм (со стороной до 600 мм) | м2
19.1.01.09-0193 | Изделия фасонные для воздуховодов из оцинкованной стали с шиной и уголками, толщина 1,0 мм, периметр 2200 мм (со стороной от 800 мм) | м2
25.11.23.119.19.1.01.09-0193-000 | Изделия фасонные для воздуховодов из оцинкованной стали с шиной и уголками, толщина 1,0 мм, периметр 2200 мм (со стороной от 800 мм) | м2
19.1.01.09-0194 | Изделия фасонные для воздуховодов из оцинкованной стали с шиной и уголками, толщина 1,0 мм, периметр 2400 мм (со стороной до 600 мм) | м2
25.11.23.119.19.1.01.09-0194-000 | Изделия фасонные для воздуховодов из оцинкованной стали с шиной и уголками, толщина 1,0 мм, периметр 2400 мм (со стороной до 600 мм) | м2
19.1.01.09-0195 | Изделия фасонные для воздуховодов из оцинкованной стали с шиной и уголками, толщина 1,0 мм, периметр 2400 мм (со стороной от 800 мм) | м2
25.11.23.119.19.1.01.09-0195-000 | Изделия фасонные для воздуховодов из оцинкованной стали с шиной и уголками, толщина 1,0 мм, периметр 2400 мм (со стороной от 800 мм) | м2
19.1.01.09-0196 | Изделия фасонные для воздуховодов из оцинкованной стали с шиной и уголками, толщина 1,0 мм, периметр 2500 мм | м2
25.11.23.119.19.1.01.09-0196-000 | Изделия фасонные для воздуховодов из оцинкованной стали с шиной и уголками, толщина 1,0 мм, периметр 2500 мм | м2
19.1.01.09-0197 | Изделия фасонные для воздуховодов из оцинкованной стали с шиной и уголками, толщина 1,0 мм, периметр 2600 мм | м2
25.11.23.119.19.1.01.09-0197-000 | Изделия фасонные для воздуховодов из оцинкованной стали с шиной и уголками, толщина 1,0 мм, периметр 2600 мм | м2
19.1.01.09-0198 | Изделия фасонные для воздуховодов из оцинкованной стали с шиной и уголками, толщина 1,0 мм, периметр 2800 мм | м2
25.11.23.119.19.1.01.09-0198-000 | Изделия фасонные для воздуховодов из оцинкованной стали с шиной и уголками, толщина 1,0 мм, периметр 2800 мм | м2
19.1.01.09-0199 | Изделия фасонные для воздуховодов из оцинкованной стали с шиной и уголками, толщина 1,0 мм, периметр 3000 мм | м2
25.11.23.119.19.1.01.09-0199-000 | Изделия фасонные для воздуховодов из оцинкованной стали с шиной и уголками, толщина 1,0 мм, периметр 3000 мм | м2
19.1.01.09-0200 | Изделия фасонные для воздуховодов из оцинкованной стали с шиной и уголками, толщина 1,0 мм, периметр 3200 мм | м2
25.11.23.119.19.1.01.09-0200-000 | Изделия фасонные для воздуховодов из оцинкованной стали с шиной и уголками, толщина 1,0 мм, периметр 3200 мм | м2
19.1.01.09-0201 | Изделия фасонные для воздуховодов из оцинкованной стали с шиной и уголками, толщина 1,0 мм, периметр 3400 мм | м2
25.11.23.119.19.1.01.09-0201-000 | Изделия фасонные для воздуховодов из оцинкованной стали с шиной и уголками, толщина 1,0 мм, периметр 3400 мм | м2
19.1.01.09-0202 | Изделия фасонные для воздуховодов из оцинкованной стали с шиной и уголками, толщина 1,0 мм, периметр 3600 мм | м2
25.11.23.119.19.1.01.09-0202-000 | Изделия фасонные для воздуховодов из оцинкованной стали с шиной и уголками, толщина 1,0 мм, периметр 3600 мм | м2
19.1.01.09-0203 | Изделия фасонные для воздуховодов из оцинкованной стали с шиной и уголками, толщина 1,0 мм, периметр от 3800 до 5200 мм | м2
25.11.23.119.19.1.01.09-0203-000 | Изделия фасонные для воздуховодов из оцинкованной стали с шиной и уголками, толщина 1,0 мм, периметр от 3800 до 5200 мм | м2
19.1.01.09-0204 | Изделия фасонные для воздуховодов из оцинкованной стали с шиной и уголками, толщина 1,0 мм, периметр от 5400 до 7200 мм | м2
25.11.23.119.19.1.01.09-0204-000 | Изделия фасонные для воздуховодов из оцинкованной стали с шиной и уголками, толщина 1,0 мм, периметр от 5400 до 7200 мм | м2
19.1.01.09-0205 | Изделия фасонные для воздуховодов из оцинкованной стали с шиной и уголками, толщина 0,5-0,55 мм, периметр 1000 мм | м2
25.11.23.119.19.1.01.09-0205-000 | Изделия фасонные для воздуховодов из оцинкованной стали с шиной и уголками, толщина 0,5-0,55 мм, периметр 1000 мм | м2
19.1.01.09-0206 | Изделия фасонные для воздуховодов из оцинкованной стали с шиной и уголками, толщина 0,5-0,55 мм, периметр 1100 мм | м2
25.11.23.119.19.1.01.09-0206-000 | Изделия фасонные для воздуховодов из оцинкованной стали с шиной и уголками, толщина 0,5-0,55 мм, периметр 1100 мм | м2
19.1.01.09-0207 | Изделия фасонные для воздуховодов из оцинкованной стали с шиной и уголками, толщина 0,5-0,55 мм, периметр 1200 мм | м2
25.11.23.119.19.1.01.09-0207-000 | Изделия фасонные для воздуховодов из оцинкованной стали с шиной и уголками, толщина 0,5-0,55 мм, периметр 1200 мм | м2
19.1.01.09-0208 | Изделия фасонные для воздуховодов из оцинкованной стали с шиной и уголками, толщина 0,5-0,55 мм, периметр 1300 мм | м2
25.11.23.119.19.1.01.09-0208-000 | Изделия фасонные для воздуховодов из оцинкованной стали с шиной и уголками, толщина 0,5-0,55 мм, периметр 1300 мм | м2
19.1.01.09-0209 | Изделия фасонные для воздуховодов из оцинкованной стали с шиной и уголками, толщина 0,5-0,55 мм, периметр 1400 мм | м2
25.11.23.119.19.1.01.09-0209-000 | Изделия фасонные для воздуховодов из оцинкованной стали с шиной и уголками, толщина 0,5-0,55 мм, периметр 1400 мм | м2
19.1.01.09-0210 | Изделия фасонные для воздуховодов из оцинкованной стали с шиной и уголками, толщина 0,5-0,55 мм, периметр 1500 мм | м2
25.11.23.119.19.1.01.09-0210-000 | Изделия фасонные для воздуховодов из оцинкованной стали с шиной и уголками, толщина 0,5-0,55 мм, периметр 1500 мм | м2
19.1.01.09-0211 | Изделия фасонные для воздуховодов из оцинкованной стали с шиной и уголками, толщина 0,5-0,55 мм, периметр 1600 мм | м2
25.11.23.119.19.1.01.09-0211-000 | Изделия фасонные для воздуховодов из оцинкованной стали с шиной и уголками, толщина 0,5-0,55 мм, периметр 1600 мм | м2
19.1.01.09-0212 | Изделия фасонные для воздуховодов из оцинкованной стали с шиной и уголками, толщина 0,5-0,55 мм, периметр 1700 мм | м2
25.11.23.119.19.1.01.09-0212-000 | Изделия фасонные для воздуховодов из оцинкованной стали с шиной и уголками, толщина 0,5-0,55 мм, периметр 1700 мм | м2
19.1.01.09-0213 | Изделия фасонные для воздуховодов из оцинкованной стали с шиной и уголками, толщина 0,5-0,55 мм, периметр 1800 мм | м2
25.11.23.119.19.1.01.09-0213-000 | Изделия фасонные для воздуховодов из оцинкованной стали с шиной и уголками, толщина 0,5-0,55 мм, периметр 1800 мм | м2
19.1.01.09-0214 | Изделия фасонные для воздуховодов из оцинкованной стали с шиной и уголками, толщина 0,5-0,55 мм, периметр 2000 мм (со стороной до 600 мм) | м2
25.11.23.119.19.1.01.09-0214-000 | Изделия фасонные для воздуховодов из оцинкованной стали с шиной и уголками, толщина 0,5-0,55 мм, периметр 2000 мм (со стороной до 600 мм) | м2
19.1.01.09-0215 | Изделия фасонные для воздуховодов из оцинкованной стали с шиной и уголками, толщина 0,5-0,55 мм, периметр 2000 мм (со стороной от 800 мм) | м2
25.11.23.119.19.1.01.09-0215-000 | Изделия фасонные для воздуховодов из оцинкованной стали с шиной и уголками, толщина 0,5-0,55 мм, периметр 2000 мм (со стороной от 800 мм) | м2
19.1.01.09-0216 | Изделия фасонные для воздуховодов из оцинкованной стали с шиной и уголками, толщина 0,5-0,55 мм, периметр 2100 мм (со стороной от 800 мм) | м2
25.11.23.119.19.1.01.09-0216-000 | Изделия фасонные для воздуховодов из оцинкованной стали с шиной и уголками, толщина 0,5-0,55 мм, периметр 2100 мм (со стороной от 800 мм) | м2
19.1.01.09-0217 | Изделия фасонные для воздуховодов из оцинкованной стали с шиной и уголками, толщина 0,5-0,55 мм, периметр 2200 мм (со стороной до 600 мм) | м2
25.11.23.119.19.1.01.09-0217-000 | Изделия фасонные для воздуховодов из оцинкованной стали с шиной и уголками, толщина 0,5-0,55 мм, периметр 2200 мм (со стороной до 600 мм) | м2
19.1.01.09-0218 | Изделия фасонные для воздуховодов из оцинкованной стали с шиной и уголками, толщина 0,5-0,55 мм, периметр 2200 мм (со стороной от 800 мм) | м2
25.11.23.119.19.1.01.09-0218-000 | Изделия фасонные для воздуховодов из оцинкованной стали с шиной и уголками, толщина 0,5-0,55 мм, периметр 2200 мм (со стороной от 800 мм) | м2
19.1.01.09-0219 | Изделия фасонные для воздуховодов из оцинкованной стали с шиной и уголками, толщина 0,5-0,55 мм, периметр 2400 мм (со стороной до 600 мм) | м2
25.11.23.119.19.1.01.09-0219-000 | Изделия фасонные для воздуховодов из оцинкованной стали с шиной и уголками, толщина 0,5-0,55 мм, периметр 2400 мм (со стороной до 600 мм) | м2
19.1.01.09-0220 | Изделия фасонные для воздуховодов из оцинкованной стали с шиной и уголками, толщина 0,5-0,55 мм, периметр 2400 мм (со стороной от 800 мм) | м2
25.11.23.119.19.1.01.09-0220-000 | Изделия фасонные для воздуховодов из оцинкованной стали с шиной и уголками, толщина 0,5-0,55 мм, периметр 2400 мм (со стороной от 800 мм) | м2
19.1.01.09-0221 | Изделия фасонные для воздуховодов из оцинкованной стали с шиной и уголками, толщина 0,5-0,55 мм, периметр 2500 мм | м2
25.11.23.119.19.1.01.09-0221-000 | Изделия фасонные для воздуховодов из оцинкованной стали с шиной и уголками, толщина 0,5-0,55 мм, периметр 2500 мм | м2
19.1.01.09-0222 | Изделия фасонные для воздуховодов из оцинкованной стали с шиной и уголками, толщина 0,5-0,55 мм, периметр 2600 мм | м2
25.11.23.119.19.1.01.09-0222-000 | Изделия фасонные для воздуховодов из оцинкованной стали с шиной и уголками, толщина 0,5-0,55 мм, периметр 2600 мм | м2
19.1.01.09-0223 | Изделия фасонные для воздуховодов из оцинкованной стали с шиной и уголками, толщина 0,5-0,55 мм, периметр 2800 мм | м2
25.11.23.119.19.1.01.09-0223-000 | Изделия фасонные для воздуховодов из оцинкованной стали с шиной и уголками, толщина 0,5-0,55 мм, периметр 2800 мм | м2
19.1.01.09-0224 | Изделия фасонные для воздуховодов из оцинкованной стали с шиной и уголками, толщина 0,5-0,55 мм, периметр 3000 мм | м2
25.11.23.119.19.1.01.09-0224-000 | Изделия фасонные для воздуховодов из оцинкованной стали с шиной и уголками, толщина 0,5-0,55 мм, периметр 3000 мм | м2
19.1.01.09-0225 | Изделия фасонные для воздуховодов из оцинкованной стали с шиной и уголками, толщина 0,5-0,55 мм, периметр 3200 мм | м2
25.11.23.119.19.1.01.09-0225-000 | Изделия фасонные для воздуховодов из оцинкованной стали с шиной и уголками, толщина 0,5-0,55 мм, периметр 3200 мм | м2
19.1.01.09-0226 | Изделия фасонные для воздуховодов из оцинкованной стали с шиной и уголками, толщина 0,5-0,55 мм, периметр 3400 мм | м2
25.11.23.119.19.1.01.09-0226-000 | Изделия фасонные для воздуховодов из оцинкованной стали с шиной и уголками, толщина 0,5-0,55 мм, периметр 3400 мм | м2
19.1.01.09-0227 | Изделия фасонные для воздуховодов из оцинкованной стали с шиной и уголками, толщина 0,5-0,55 мм, периметр 3600 мм | м2
25.11.23.119.19.1.01.09-0227-000 | Изделия фасонные для воздуховодов из оцинкованной стали с шиной и уголками, толщина 0,5-0,55 мм, периметр 3600 мм | м2
19.1.01.09-0228 | Изделия фасонные для воздуховодов из оцинкованной стали с шиной и уголками, толщина 0,5-0,55 мм, периметр от 3800 до 5200 мм | м2
25.11.23.119.19.1.01.09-0228-000 | Изделия фасонные для воздуховодов из оцинкованной стали с шиной и уголками, толщина 0,5-0,55 мм, периметр от 3800 до 5200 мм | м2
19.1.01.09-0229 | Изделия фасонные для воздуховодов из оцинкованной стали с шиной и уголками, толщина 0,5-0,55 мм, периметр от 5400 до 7200 мм | м2
25.11.23.119.19.1.01.09-0229-000 | Изделия фасонные для воздуховодов из оцинкованной стали с шиной и уголками, толщина 0,5-0,55 мм, периметр от 5400 до 7200 мм | м2
Группа 19.1.01.10: Контрфланцы для подсоединения к воздуховоду | Группа 19.1.01.10: Контрфланцы для подсоединения к воздуховоду | Группа 19.1.01.10: Контрфланцы для подсоединения к воздуховоду
19.1.01.10-1002 | Контрфланец плоский стальной оцинкованный для подсоединения к воздуховоду, толщина 25 мм, диаметр внутреннего отверстия 256 мм, наружный диаметр 306 мм | шт
24.20.40.000.19.1.01.10-1002-000 | Контрфланец плоский стальной оцинкованный для подсоединения к воздуховоду, толщина 25 мм, диаметр внутреннего отверстия 256 мм, наружный диаметр 306 мм | шт
19.1.01.10-1006 | Контрфланец плоский стальной оцинкованный для подсоединения к воздуховоду, толщина 30 мм, диаметр внутреннего отверстия 569 мм, наружный диаметр 639 мм | шт
24.20.40.000.19.1.01.10-1006-000 | Контрфланец плоский стальной оцинкованный для подсоединения к воздуховоду, толщина 30 мм, диаметр внутреннего отверстия 569 мм, наружный диаметр 639 мм | шт
19.1.01.10-1008 | Контрфланец плоский стальной оцинкованный для подсоединения к воздуховоду, толщина 30 мм, диаметр внутреннего отверстия 634 мм, наружный диаметр 708 мм | шт
24.20.40.000.19.1.01.10-1008-000 | Контрфланец плоский стальной оцинкованный для подсоединения к воздуховоду, толщина 30 мм, диаметр внутреннего отверстия 634 мм, наружный диаметр 708 мм | шт
19.1.01.10-1010 | Контрфланец плоский стальной оцинкованный для подсоединения к воздуховоду, толщина 30 мм, диаметр внутреннего отверстия 797 мм, наружный диаметр 910 мм | шт
24.20.40.000.19.1.01.10-1010-000 | Контрфланец плоский стальной оцинкованный для подсоединения к воздуховоду, толщина 30 мм, диаметр внутреннего отверстия 797 мм, наружный диаметр 910 мм | шт
Группа 19.1.01.11: Крепления для воздуховодов | Группа 19.1.01.11: Крепления для воздуховодов | Группа 19.1.01.11: Крепления для воздуховодов
19.1.01.11-0014 | Хомут для крепления воздуховодов, диаметр 100 мм | шт
25.11.23.119.19.1.01.11-0014-000 | Хомут для крепления воздуховодов, диаметр 100 мм | шт
19.1.01.11-0015 | Хомут для крепления воздуховодов, диаметр 125 мм | шт
25.11.23.119.19.1.01.11-0015-000 | Хомут для крепления воздуховодов, диаметр 125 мм | шт
19.1.01.11-0016 | Хомут для крепления воздуховодов, диаметр 160 мм | шт
25.11.23.119.19.1.01.11-0016-000 | Хомут для крепления воздуховодов, диаметр 160 мм | шт
19.1.01.11-0017 | Хомут для крепления воздуховодов, диаметр 200 мм | шт
25.11.23.119.19.1.01.11-0017-000 | Хомут для крепления воздуховодов, диаметр 200 мм | шт
19.1.01.11-0018 | Хомут для крепления воздуховодов, диаметр 250 мм | шт
25.11.23.119.19.1.01.11-0018-000 | Хомут для крепления воздуховодов, диаметр 250 мм | шт
19.1.01.11-0019 | Хомут для крепления воздуховодов, диаметр 315 мм | шт
25.11.23.119.19.1.01.11-0019-000 | Хомут для крепления воздуховодов, диаметр 315 мм | шт
19.1.01.11-0020 | Хомут для крепления воздуховодов, диаметр 355 мм | шт
25.11.23.119.19.1.01.11-0020-000 | Хомут для крепления воздуховодов, диаметр 355 мм | шт
19.1.01.11-0021 | Хомут для крепления воздуховодов, диаметр 400 мм | шт
25.11.23.119.19.1.01.11-0021-000 | Хомут для крепления воздуховодов, диаметр 400 мм | шт
19.1.01.11-0022 | Хомут для крепления воздуховодов, диаметр 450 мм | шт
25.11.23.119.19.1.01.11-0022-000 | Хомут для крепления воздуховодов, диаметр 450 мм | шт
19.1.01.11-0023 | Хомут для крепления воздуховодов, диаметр 500 мм | шт
25.11.23.119.19.1.01.11-0023-000 | Хомут для крепления воздуховодов, диаметр 500 мм | шт
19.1.01.11-0024 | Хомут для крепления воздуховодов, диаметр 560 мм | шт
25.11.23.119.19.1.01.11-0024-000 | Хомут для крепления воздуховодов, диаметр 560 мм | шт
19.1.01.11-0025 | Хомут для крепления воздуховодов, диаметр 630 мм | шт
25.11.23.119.19.1.01.11-0025-000 | Хомут для крепления воздуховодов, диаметр 630 мм | шт
19.1.01.11-0026 | Хомут для крепления воздуховодов, диаметр 710 мм | шт
25.11.23.119.19.1.01.11-0026-000 | Хомут для крепления воздуховодов, диаметр 710 мм | шт
19.1.01.11-0027 | Хомут для крепления воздуховодов, диаметр 800 мм | шт
25.11.23.119.19.1.01.11-0027-000 | Хомут для крепления воздуховодов, диаметр 800 мм | шт
19.1.01.11-0028 | Хомут для крепления воздуховодов, диаметр 900 мм | шт
25.11.23.119.19.1.01.11-0028-000 | Хомут для крепления воздуховодов, диаметр 900 мм | шт
19.1.01.11-0029 | Хомут для крепления воздуховодов, диаметр 1000 мм | шт
25.11.23.119.19.1.01.11-0029-000 | Хомут для крепления воздуховодов, диаметр 1000 мм | шт
19.1.01.11-0030 | Хомут для крепления воздуховодов, диаметр 1250 мм | шт
25.11.23.119.19.1.01.11-0030-000 | Хомут для крепления воздуховодов, диаметр 1250 мм | шт
19.1.01.11-0045 | Крепления (хомуты) для воздуховодов СТД 205 | т
25.11.23.119.19.1.01.11-0045-000 | Крепления (хомуты) для воздуховодов СТД 205 | т
19.1.01.11-1040 | Хомут быстросъемный из оцинкованной стали с микропористой резиной, диаметр 315 мм | шт
25.94.12.190.19.1.01.11-1040-000 | Хомут быстросъемный из оцинкованной стали с микропористой резиной, диаметр 315 мм | шт
19.1.01.11-1041 | Заглушка питометражного лючка для отверстия диаметром 10 мм | шт
25.94.12.190.19.1.01.11-1041-000 | Заглушка питометражного лючка для отверстия диаметром 10 мм | шт
Группа 19.1.01.12: Фланцы прямоугольные из угловой стали для воздуховодов | Группа 19.1.01.12: Фланцы прямоугольные из угловой стали для воздуховодов | Группа 19.1.01.12: Фланцы прямоугольные из угловой стали для воздуховодов
19.1.01.12-0001 | Фланец прямоугольный из угловой стали для воздуховодов, сечение 100х150 мм | шт
25.11.23.119.19.1.01.12-0001-000 | Фланец прямоугольный из угловой стали для воздуховодов, сечение 100х150 мм | шт
19.1.01.12-0002 | Фланец прямоугольный из угловой стали для воздуховодов, сечение 100х200 мм | шт
25.11.23.119.19.1.01.12-0002-000 | Фланец прямоугольный из угловой стали для воздуховодов, сечение 100х200 мм | шт
19.1.01.12-0003 | Фланец прямоугольный из угловой стали для воздуховодов, сечение 150х150 мм | шт
25.11.23.119.19.1.01.12-0003-000 | Фланец прямоугольный из угловой стали для воздуховодов, сечение 150х150 мм | шт
19.1.01.12-0004 | Фланец прямоугольный из угловой стали для воздуховодов, сечение 200х200 мм | шт
25.11.23.119.19.1.01.12-0004-000 | Фланец прямоугольный из угловой стали для воздуховодов, сечение 200х200 мм | шт
19.1.01.12-0005 | Фланец прямоугольный из угловой стали для воздуховодов, сечение 200х300 мм | шт
25.11.23.119.19.1.01.12-0005-000 | Фланец прямоугольный из угловой стали для воздуховодов, сечение 200х300 мм | шт
19.1.01.12-0006 | Фланец прямоугольный из угловой стали для воздуховодов, сечение 200х400 мм | шт
25.11.23.119.19.1.01.12-0006-000 | Фланец прямоугольный из угловой стали для воздуховодов, сечение 200х400 мм | шт
19.1.01.12-0007 | Фланец прямоугольный из угловой стали для воздуховодов, сечение 250х400 мм | шт
25.11.23.119.19.1.01.12-0007-000 | Фланец прямоугольный из угловой стали для воздуховодов, сечение 250х400 мм | шт
19.1.01.12-0008 | Фланец прямоугольный из угловой стали для воздуховодов, сечение 250х500 мм | шт
25.11.23.119.19.1.01.12-0008-000 | Фланец прямоугольный из угловой стали для воздуховодов, сечение 250х500 мм | шт
19.1.01.12-0009 | Фланец прямоугольный из угловой стали для воздуховодов, сечение 300х300 мм | шт
25.11.23.119.19.1.01.12-0009-000 | Фланец прямоугольный из угловой стали для воздуховодов, сечение 300х300 мм | шт
19.1.01.12-0010 | Фланец прямоугольный из угловой стали для воздуховодов, сечение 300х400 мм | шт
25.11.23.119.19.1.01.12-0010-000 | Фланец прямоугольный из угловой стали для воздуховодов, сечение 300х400 мм | шт
19.1.01.12-0011 | Фланец прямоугольный из угловой стали для воздуховодов, сечение 300х500 мм | шт
25.11.23.119.19.1.01.12-0011-000 | Фланец прямоугольный из угловой стали для воздуховодов, сечение 300х500 мм | шт
19.1.01.12-0012 | Фланец прямоугольный из угловой стали для воздуховодов, сечение 400х400 мм | шт
25.11.23.119.19.1.01.12-0012-000 | Фланец прямоугольный из угловой стали для воздуховодов, сечение 400х400 мм | шт
19.1.01.12-0013 | Фланец прямоугольный из угловой стали для воздуховодов, сечение 400х500 мм | шт
25.11.23.119.19.1.01.12-0013-000 | Фланец прямоугольный из угловой стали для воздуховодов, сечение 400х500 мм | шт
19.1.01.12-0014 | Фланец прямоугольный из угловой стали для воздуховодов, сечение 600х600 мм | шт
25.11.23.119.19.1.01.12-0014-000 | Фланец прямоугольный из угловой стали для воздуховодов, сечение 600х600 мм | шт
19.1.01.12-0015 | Фланец прямоугольный из угловой стали для воздуховодов, сечение 600х800 мм | шт
25.11.23.119.19.1.01.12-0015-000 | Фланец прямоугольный из угловой стали для воздуховодов, сечение 600х800 мм | шт
Раздел 19.1.02: Воздухоотводчики и воздухораспределители | Раздел 19.1.02: Воздухоотводчики и воздухораспределители | Раздел 19.1.02: Воздухоотводчики и воздухораспределители
Группа 19.1.02.01: Воздухоотводчики | Группа 19.1.02.01: Воздухоотводчики | Группа 19.1.02.01: Воздухоотводчики
19.1.02.01-0015 | Воздухоотводчик фланцевый, диаметр 100 мм | шт
28.14.11.152.19.1.02.01-0015-000 | Воздухоотводчик фланцевый, диаметр 100 мм | шт
19.1.02.01-0016 | Воздухоотводчик фланцевый, диаметр 50 мм | шт
28.14.11.152.19.1.02.01-0016-000 | Воздухоотводчик фланцевый, диаметр 50 мм | шт
19.1.02.01-0017 | Воздухоотводчик фланцевый, диаметр 65 мм | шт
28.14.11.152.19.1.02.01-0017-000 | Воздухоотводчик фланцевый, диаметр 65 мм | шт
19.1.02.01-0018 | Воздухоотводчик фланцевый, диаметр 80 мм | шт
28.14.11.152.19.1.02.01-0018-000 | Воздухоотводчик фланцевый, диаметр 80 мм | шт
19.1.02.01-0019 | Воздухоотводчик фланцевый, диаметр 150 мм | шт
28.14.11.152.19.1.02.01-0019-000 | Воздухоотводчик фланцевый, диаметр 150 мм | шт
19.1.02.01-0020 | Воздухоотводчик фланцевый, диаметр 200 мм | шт
28.14.11.152.19.1.02.01-0020-000 | Воздухоотводчик фланцевый, диаметр 200 мм | шт
Группа 19.1.02.03: Воздухораспределители панельные перфорированные | Группа 19.1.02.03: Воздухораспределители панельные перфорированные | Группа 19.1.02.03: Воздухораспределители панельные перфорированные
19.1.02.03-0001 | Воздухораспределитель панельный перфорированный с камерой статического давления, размеры 300х300 мм | компл
27.52.13.000.19.1.02.03-0001-000 | Воздухораспределитель панельный перфорированный с камерой статического давления, размеры 300х300 мм | компл
19.1.02.03-0002 | Воздухораспределитель панельный перфорированный с камерой статического давления, размеры 450х450 мм | компл
27.52.13.000.19.1.02.03-0002-000 | Воздухораспределитель панельный перфорированный с камерой статического давления, размеры 450х450 мм | компл
19.1.02.03-0003 | Воздухораспределитель панельный перфорированный с камерой статического давления, размеры 600х600 мм | компл
27.52.13.000.19.1.02.03-0003-000 | Воздухораспределитель панельный перфорированный с камерой статического давления, размеры 600х600 мм | компл
Группа 19.1.02.04: Воздухораспределители прямоструйные из углеродистой стали | Группа 19.1.02.04: Воздухораспределители прямоструйные из углеродистой стали | Группа 19.1.02.04: Воздухораспределители прямоструйные из углеродистой стали
19.1.02.04-0001 | Воздухораспределитель прямоструйный из углеродистой стали, сечение патрубка 500х500 мм | шт
27.52.13.000.19.1.02.04-0001-000 | Воздухораспределитель прямоструйный из углеродистой стали, сечение патрубка 500х500 мм | шт
19.1.02.04-0002 | Воздухораспределитель прямоструйный из углеродистой стали, сечение патрубка 1000х1000 мм | шт
27.52.13.000.19.1.02.04-0002-000 | Воздухораспределитель прямоструйный из углеродистой стали, сечение патрубка 1000х1000 мм | шт
19.1.02.04-0003 | Воздухораспределитель прямоструйный из углеродистой стали, сечение патрубка 1200х1200 мм | шт
27.52.13.000.19.1.02.04-0003-000 | Воздухораспределитель прямоструйный из углеродистой стали, сечение патрубка 1200х1200 мм | шт
19.1.02.04-0004 | Воздухораспределитель прямоструйный из углеродистой стали, сечение патрубка 1600х1600 мм | шт
27.52.13.000.19.1.02.04-0004-000 | Воздухораспределитель прямоструйный из углеродистой стали, сечение патрубка 1600х1600 мм | шт
19.1.02.04-0005 | Воздухораспределитель прямоструйный из углеродистой стали, сечение патрубка 2000х2000 мм | шт
27.52.13.000.19.1.02.04-0005-000 | Воздухораспределитель прямоструйный из углеродистой стали, сечение патрубка 2000х2000 мм | шт
Группа 19.1.02.06: Воздухораспределители прямоточные регулируемые из углеродистой стали | Группа 19.1.02.06: Воздухораспределители прямоточные регулируемые из углеродистой стали | Группа 19.1.02.06: Воздухораспределители прямоточные регулируемые из углеродистой стали
19.1.02.06-0001 | Воздухораспределитель прямоточный регулируемый из углеродистой стали, диаметр каркаса 250 мм | шт
27.52.13.000.19.1.02.06-0001-000 | Воздухораспределитель прямоточный регулируемый из углеродистой стали, диаметр каркаса 250 мм | шт
19.1.02.06-0002 | Воздухораспределитель прямоточный регулируемый из углеродистой стали, диаметр каркаса 315 мм | шт
27.52.13.000.19.1.02.06-0002-000 | Воздухораспределитель прямоточный регулируемый из углеродистой стали, диаметр каркаса 315 мм | шт
19.1.02.06-0003 | Воздухораспределитель прямоточный регулируемый из углеродистой стали, диаметр каркаса 500 мм | шт
27.52.13.000.19.1.02.06-0003-000 | Воздухораспределитель прямоточный регулируемый из углеродистой стали, диаметр каркаса 500 мм | шт
19.1.02.06-0004 | Воздухораспределитель прямоточный регулируемый из углеродистой стали, диаметр каркаса 710 мм | шт
27.52.13.000.19.1.02.06-0004-000 | Воздухораспределитель прямоточный регулируемый из углеродистой стали, диаметр каркаса 710 мм | шт
19.1.02.06-0005 | Воздухораспределитель прямоточный регулируемый из углеродистой стали, диаметр каркаса 1000 мм | шт
27.52.13.000.19.1.02.06-0005-000 | Воздухораспределитель прямоточный регулируемый из углеродистой стали, диаметр каркаса 1000 мм | шт
19.1.02.06-0006 | Воздухораспределитель прямоточный регулируемый из углеродистой стали, диаметр каркаса 1400 мм | шт
27.52.13.000.19.1.02.06-0006-000 | Воздухораспределитель прямоточный регулируемый из углеродистой стали, диаметр каркаса 1400 мм | шт
Группа 19.1.02.07: Воздухораспределители эжекционные панельные штампованные из листовой и сортовой стали | Группа 19.1.02.07: Воздухораспределители эжекционные панельные штампованные из листовой и сортовой стали | Группа 19.1.02.07: Воздухораспределители эжекционные панельные штампованные из листовой и сортовой стали
19.1.02.07-0001 | Воздухораспределитель эжекционный панельный с закручивателями из листовой и сортовой стали, марка ВЭПШ10, воздухораздающая поверхность 0,25 м2 | шт
27.52.13.000.19.1.02.07-0001-000 | Воздухораспределитель эжекционный панельный с закручивателями из листовой и сортовой стали, марка ВЭПШ10, воздухораздающая поверхность 0,25 м2 | шт
19.1.02.07-0002 | Воздухораспределитель эжекционный панельный с закручивателями из листовой и сортовой стали, марка ВЭПШ11, ВЭПШ11ГБ, ВЭПШ11ГВ воздухораздающая поверхность 0,5 м2 | шт
27.52.13.000.19.1.02.07-0002-000 | Воздухораспределитель эжекционный панельный с закручивателями из листовой и сортовой стали, марка ВЭПШ11, ВЭПШ11ГБ, ВЭПШ11ГВ воздухораздающая поверхность 0,5 м2 | шт
19.1.02.07-0003 | Воздухораспределитель эжекционный панельный с закручивателями из листовой и сортовой стали, марка ВЭПШ12, воздухораздающая поверхность 1 м2 | шт
27.52.13.000.19.1.02.07-0003-000 | Воздухораспределитель эжекционный панельный с закручивателями из листовой и сортовой стали, марка ВЭПШ12, воздухораздающая поверхность 1 м2 | шт
19.1.02.07-0004 | Воздухораспределитель эжекционный панельный с закручивателями из листовой и сортовой стали, марка ВЭПШ12ГБ, воздухораздающая поверхность 1 м2 | шт
27.52.13.000.19.1.02.07-0004-000 | Воздухораспределитель эжекционный панельный с закручивателями из листовой и сортовой стали, марка ВЭПШ12ГБ, воздухораздающая поверхность 1 м2 | шт
19.1.02.07-0005 | Воздухораспределитель эжекционный панельный с закручивателями из листовой и сортовой стали, марка ВЭПШ12ГВ, воздухораздающая поверхность 1 м2 | шт
27.52.13.000.19.1.02.07-0005-000 | Воздухораспределитель эжекционный панельный с закручивателями из листовой и сортовой стали, марка ВЭПШ12ГВ, воздухораздающая поверхность 1 м2 | шт
19.1.02.07-0006 | Воздухораспределитель эжекционный панельный с закручивателями из листовой и сортовой стали, марка ВЭПШ13, воздухораздающая поверхность 1,5 м2 | шт
27.52.13.000.19.1.02.07-0006-000 | Воздухораспределитель эжекционный панельный с закручивателями из листовой и сортовой стали, марка ВЭПШ13, воздухораздающая поверхность 1,5 м2 | шт
19.1.02.07-0007 | Воздухораспределитель эжекционный панельный с закручивателями из листовой и сортовой стали, марка ВЭПШ13ГБ, ВЭПШ13ГВ, воздухораздающая поверхность 1,5 м2 | шт
27.52.13.000.19.1.02.07-0007-000 | Воздухораспределитель эжекционный панельный с закручивателями из листовой и сортовой стали, марка ВЭПШ13ГБ, ВЭПШ13ГВ, воздухораздающая поверхность 1,5 м2 | шт
19.1.02.07-0008 | Воздухораспределитель эжекционный панельный с закручивателями из листовой и сортовой стали, марка ВЭПШ14, воздухораздающая поверхность 2 м2 | шт
27.52.13.000.19.1.02.07-0008-000 | Воздухораспределитель эжекционный панельный с закручивателями из листовой и сортовой стали, марка ВЭПШ14, воздухораздающая поверхность 2 м2 | шт
19.1.02.07-0009 | Воздухораспределитель эжекционный панельный с закручивателями из листовой и сортовой стали, марка ВЭПШ14ГБ, ВЭПШ14ГВ, воздухораздающая поверхность 2 м2 | шт
27.52.13.000.19.1.02.07-0009-000 | Воздухораспределитель эжекционный панельный с закручивателями из листовой и сортовой стали, марка ВЭПШ14ГБ, ВЭПШ14ГВ, воздухораздающая поверхность 2 м2 | шт
19.1.02.07-0010 | Воздухораспределитель эжекционный панельный с закручивателями из листовой и сортовой стали, марка ВЭПШ21, воздухораздающая поверхность 1 м2 | шт
27.52.13.000.19.1.02.07-0010-000 | Воздухораспределитель эжекционный панельный с закручивателями из листовой и сортовой стали, марка ВЭПШ21, воздухораздающая поверхность 1 м2 | шт
19.1.02.07-0011 | Воздухораспределитель эжекционный панельный с закручивателями из листовой и сортовой стали, марка ВЭПШ22, воздухораздающая поверхность 2 м2 | шт
27.52.13.000.19.1.02.07-0011-000 | Воздухораспределитель эжекционный панельный с закручивателями из листовой и сортовой стали, марка ВЭПШ22, воздухораздающая поверхность 2 м2 | шт
19.1.02.07-0012 | Воздухораспределитель эжекционный панельный с закручивателями из листовой и сортовой стали, марка ВЭПШ22ГБ, воздухораздающая поверхность 2 м2 | шт
27.52.13.000.19.1.02.07-0012-000 | Воздухораспределитель эжекционный панельный с закручивателями из листовой и сортовой стали, марка ВЭПШ22ГБ, воздухораздающая поверхность 2 м2 | шт
19.1.02.07-0013 | Воздухораспределитель эжекционный панельный с закручивателями из листовой и сортовой стали, марка ВЭПШ22ГВ, воздухораздающая поверхность 2 м2 | шт
27.52.13.000.19.1.02.07-0013-000 | Воздухораспределитель эжекционный панельный с закручивателями из листовой и сортовой стали, марка ВЭПШ22ГВ, воздухораздающая поверхность 2 м2 | шт
19.1.02.07-0014 | Воздухораспределитель эжекционный панельный с закручивателями из листовой и сортовой стали, марка ВЭПШ23, воздухораздающая поверхность 3 м2 | шт
27.52.13.000.19.1.02.07-0014-000 | Воздухораспределитель эжекционный панельный с закручивателями из листовой и сортовой стали, марка ВЭПШ23, воздухораздающая поверхность 3 м2 | шт
19.1.02.07-0015 | Воздухораспределитель эжекционный панельный с закручивателями из листовой и сортовой стали, марка ВЭПШ23ГБ, воздухораздающая поверхность 3 м2 | шт
27.52.13.000.19.1.02.07-0015-000 | Воздухораспределитель эжекционный панельный с закручивателями из листовой и сортовой стали, марка ВЭПШ23ГБ, воздухораздающая поверхность 3 м2 | шт
19.1.02.07-0016 | Воздухораспределитель эжекционный панельный с закручивателями из листовой и сортовой стали, марка ВЭПШ23ГВ, воздухораздающая поверхность 3 м2 | шт
27.52.13.000.19.1.02.07-0016-000 | Воздухораспределитель эжекционный панельный с закручивателями из листовой и сортовой стали, марка ВЭПШ23ГВ, воздухораздающая поверхность 3 м2 | шт
19.1.02.07-0017 | Воздухораспределитель эжекционный панельный с закручивателями из листовой и сортовой стали, марка ВЭПШ24, воздухораздающая поверхность 4 м2 | шт
27.52.13.000.19.1.02.07-0017-000 | Воздухораспределитель эжекционный панельный с закручивателями из листовой и сортовой стали, марка ВЭПШ24, воздухораздающая поверхность 4 м2 | шт
19.1.02.07-0018 | Воздухораспределитель эжекционный панельный с закручивателями из листовой и сортовой стали, марка ВЭПШ24ГБ, воздухораздающая поверхность 4 м2 | шт
27.52.13.000.19.1.02.07-0018-000 | Воздухораспределитель эжекционный панельный с закручивателями из листовой и сортовой стали, марка ВЭПШ24ГБ, воздухораздающая поверхность 4 м2 | шт
19.1.02.07-0019 | Воздухораспределитель эжекционный панельный с закручивателями из листовой и сортовой стали, марка ВЭПШ24ГВ, воздухораздающая поверхность 4 м2 | шт
27.52.13.000.19.1.02.07-0019-000 | Воздухораспределитель эжекционный панельный с закручивателями из листовой и сортовой стали, марка ВЭПШ24ГВ, воздухораздающая поверхность 4 м2 | шт
19.1.02.07-0020 | Воздухораспределитель эжекционный панельный с закручивателями из листовой и сортовой стали, марка ВЭПШД, воздухораздающая поверхность 1 м2 | шт
27.52.13.000.19.1.02.07-0020-000 | Воздухораспределитель эжекционный панельный с закручивателями из листовой и сортовой стали, марка ВЭПШД, воздухораздающая поверхность 1 м2 | шт
19.1.02.07-0021 | Воздухораспределитель эжекционный панельный с закручивателями из листовой и сортовой стали, марка ВЭПШТ, воздухораздающая поверхность 1,5 м2 | шт
27.52.13.000.19.1.02.07-0021-000 | Воздухораспределитель эжекционный панельный с закручивателями из листовой и сортовой стали, марка ВЭПШТ, воздухораздающая поверхность 1,5 м2 | шт
Группа 19.1.02.08: Воздухораспределители эжекционные панельные штампованные из оцинкованной стали | Группа 19.1.02.08: Воздухораспределители эжекционные панельные штампованные из оцинкованной стали | Группа 19.1.02.08: Воздухораспределители эжекционные панельные штампованные из оцинкованной стали
19.1.02.08-0001 | Воздухораспределитель эжекционный панельный штампованный из оцинкованной стали, марка ВЭПШ10Ц, воздухораздающая поверхность 0,25 м2 | шт
27.52.13.000.19.1.02.08-0001-000 | Воздухораспределитель эжекционный панельный штампованный из оцинкованной стали, марка ВЭПШ10Ц, воздухораздающая поверхность 0,25 м2 | шт
19.1.02.08-0002 | Воздухораспределитель эжекционный панельный штампованный из оцинкованной стали, марка ВЭПШ11Ц, ВЭПШ11ГБЦ, ВЭПШ11ГВЦ, воздухораздающая поверхность 0,5 м2 | шт
27.52.13.000.19.1.02.08-0002-000 | Воздухораспределитель эжекционный панельный штампованный из оцинкованной стали, марка ВЭПШ11Ц, ВЭПШ11ГБЦ, ВЭПШ11ГВЦ, воздухораздающая поверхность 0,5 м2 | шт
19.1.02.08-0003 | Воздухораспределитель эжекционный панельный штампованный из оцинкованной стали, марка ВЭПШ12ГБЦ, воздухораздающая поверхность 1 м2 | шт
27.52.13.000.19.1.02.08-0003-000 | Воздухораспределитель эжекционный панельный штампованный из оцинкованной стали, марка ВЭПШ12ГБЦ, воздухораздающая поверхность 1 м2 | шт
19.1.02.08-0004 | Воздухораспределитель эжекционный панельный штампованный из оцинкованной стали, марка ВЭПШ12ГВЦ, воздухораздающая поверхность 1 м2 | шт
27.52.13.000.19.1.02.08-0004-000 | Воздухораспределитель эжекционный панельный штампованный из оцинкованной стали, марка ВЭПШ12ГВЦ, воздухораздающая поверхность 1 м2 | шт
19.1.02.08-0005 | Воздухораспределитель эжекционный панельный штампованный из оцинкованной стали, марка ВЭПШ12Ц, воздухораздающая поверхность 1 м2 | шт
27.52.13.000.19.1.02.08-0005-000 | Воздухораспределитель эжекционный панельный штампованный из оцинкованной стали, марка ВЭПШ12Ц, воздухораздающая поверхность 1 м2 | шт
19.1.02.08-0006 | Воздухораспределитель эжекционный панельный штампованный из оцинкованной стали, марка ВЭПШ13ГБЦ, ВЭПШ13ГВЦ, воздухораздающая поверхность 1,5 м2 | шт
27.52.13.000.19.1.02.08-0006-000 | Воздухораспределитель эжекционный панельный штампованный из оцинкованной стали, марка ВЭПШ13ГБЦ, ВЭПШ13ГВЦ, воздухораздающая поверхность 1,5 м2 | шт
19.1.02.08-0007 | Воздухораспределитель эжекционный панельный штампованный из оцинкованной стали, марка ВЭПШ13Ц, воздухораздающая поверхность 1,5 м2 | шт
27.52.13.000.19.1.02.08-0007-000 | Воздухораспределитель эжекционный панельный штампованный из оцинкованной стали, марка ВЭПШ13Ц, воздухораздающая поверхность 1,5 м2 | шт
19.1.02.08-0008 | Воздухораспределитель эжекционный панельный штампованный из оцинкованной стали, марка ВЭПШ14ГБЦ, ВЭПШ14ГВЦ, воздухораздающая поверхность 2 м2 | шт
27.52.13.000.19.1.02.08-0008-000 | Воздухораспределитель эжекционный панельный штампованный из оцинкованной стали, марка ВЭПШ14ГБЦ, ВЭПШ14ГВЦ, воздухораздающая поверхность 2 м2 | шт
19.1.02.08-0009 | Воздухораспределитель эжекционный панельный штампованный из оцинкованной стали, марка ВЭПШ14Ц, воздухораздающая поверхность 2 м2 | шт
27.52.13.000.19.1.02.08-0009-000 | Воздухораспределитель эжекционный панельный штампованный из оцинкованной стали, марка ВЭПШ14Ц, воздухораздающая поверхность 2 м2 | шт
19.1.02.08-0010 | Воздухораспределитель эжекционный панельный штампованный из оцинкованной стали, марка ВЭПШ21Ц, воздухораздающая поверхность 1 м2 | шт
27.52.13.000.19.1.02.08-0010-000 | Воздухораспределитель эжекционный панельный штампованный из оцинкованной стали, марка ВЭПШ21Ц, воздухораздающая поверхность 1 м2 | шт
19.1.02.08-0011 | Воздухораспределитель эжекционный панельный штампованный из оцинкованной стали, марка ВЭПШ22ГБЦ, воздухораздающая поверхность 2 м2 | шт
27.52.13.000.19.1.02.08-0011-000 | Воздухораспределитель эжекционный панельный штампованный из оцинкованной стали, марка ВЭПШ22ГБЦ, воздухораздающая поверхность 2 м2 | шт
19.1.02.08-0012 | Воздухораспределитель эжекционный панельный штампованный из оцинкованной стали, марка ВЭПШ22ГВЦ, воздухораздающая поверхность 2 м2 | шт
27.52.13.000.19.1.02.08-0012-000 | Воздухораспределитель эжекционный панельный штампованный из оцинкованной стали, марка ВЭПШ22ГВЦ, воздухораздающая поверхность 2 м2 | шт
19.1.02.08-0013 | Воздухораспределитель эжекционный панельный штампованный из оцинкованной стали, марка ВЭПШ22Ц, воздухораздающая поверхность 2 м2 | шт
27.52.13.000.19.1.02.08-0013-000 | Воздухораспределитель эжекционный панельный штампованный из оцинкованной стали, марка ВЭПШ22Ц, воздухораздающая поверхность 2 м2 | шт
19.1.02.08-0014 | Воздухораспределитель эжекционный панельный штампованный из оцинкованной стали, марка ВЭПШ23ГБЦ, воздухораздающая поверхность 3 м2 | шт
27.52.13.000.19.1.02.08-0014-000 | Воздухораспределитель эжекционный панельный штампованный из оцинкованной стали, марка ВЭПШ23ГБЦ, воздухораздающая поверхность 3 м2 | шт
19.1.02.08-0015 | Воздухораспределитель эжекционный панельный штампованный из оцинкованной стали, марка ВЭПШ23ГВЦ, воздухораздающая поверхность 3 м2 | шт
27.52.13.000.19.1.02.08-0015-000 | Воздухораспределитель эжекционный панельный штампованный из оцинкованной стали, марка ВЭПШ23ГВЦ, воздухораздающая поверхность 3 м2 | шт
19.1.02.08-0016 | Воздухораспределитель эжекционный панельный штампованный из оцинкованной стали, марка ВЭПШ23Ц, воздухораздающая поверхность 3 м2 | шт
27.52.13.000.19.1.02.08-0016-000 | Воздухораспределитель эжекционный панельный штампованный из оцинкованной стали, марка ВЭПШ23Ц, воздухораздающая поверхность 3 м2 | шт
19.1.02.08-0017 | Воздухораспределитель эжекционный панельный штампованный из оцинкованной стали, марка ВЭПШ24БЦ, воздухораздающая поверхность 4 м2 | шт
27.52.13.000.19.1.02.08-0017-000 | Воздухораспределитель эжекционный панельный штампованный из оцинкованной стали, марка ВЭПШ24БЦ, воздухораздающая поверхность 4 м2 | шт
19.1.02.08-0018 | Воздухораспределитель эжекционный панельный штампованный из оцинкованной стали, марка ВЭПШ24ГВЦ, воздухораздающая поверхность 4 м2 | шт
27.52.13.000.19.1.02.08-0018-000 | Воздухораспределитель эжекционный панельный штампованный из оцинкованной стали, марка ВЭПШ24ГВЦ, воздухораздающая поверхность 4 м2 | шт
19.1.02.08-0019 | Воздухораспределитель эжекционный панельный штампованный из оцинкованной стали, марка ВЭПШ24Ц, воздухораздающая поверхность 4 м2 | шт
27.52.13.000.19.1.02.08-0019-000 | Воздухораспределитель эжекционный панельный штампованный из оцинкованной стали, марка ВЭПШ24Ц, воздухораздающая поверхность 4 м2 | шт
19.1.02.08-0020 | Воздухораспределитель эжекционный панельный штампованный из оцинкованной стали, марка ВЭПШ-ДЦ, воздухораздающая поверхность 1 м2 | шт
27.52.13.000.19.1.02.08-0020-000 | Воздухораспределитель эжекционный панельный штампованный из оцинкованной стали, марка ВЭПШ-ДЦ, воздухораздающая поверхность 1 м2 | шт
19.1.02.08-0021 | Воздухораспределитель эжекционный панельный штампованный из оцинкованной стали, марка ВЭПШ-ТЦ, воздухораздающая поверхность 1,5 м2 | шт
27.52.13.000.19.1.02.08-0021-000 | Воздухораспределитель эжекционный панельный штампованный из оцинкованной стали, марка ВЭПШ-ТЦ, воздухораздающая поверхность 1,5 м2 | шт
19.1.02.08-0031 | Панель воздухораздающая штампованная из листовой оцинкованной стали, марка П-ВЭПШ10УЦ, воздухораздающая поверхность 0,25 м2 | шт
27.52.13.000.19.1.02.08-0031-000 | Панель воздухораздающая штампованная из листовой оцинкованной стали, марка П-ВЭПШ10УЦ, воздухораздающая поверхность 0,25 м2 | шт
19.1.02.08-0032 | Панель воздухораздающая штампованная из листовой оцинкованной стали, марка П-ВЭПШ11УЦ, воздухораздающая поверхность 0,5 м2 | шт
27.52.13.000.19.1.02.08-0032-000 | Панель воздухораздающая штампованная из листовой оцинкованной стали, марка П-ВЭПШ11УЦ, воздухораздающая поверхность 0,5 м2 | шт
Раздел 19.1.03: Воздухосборники | Раздел 19.1.03: Воздухосборники | Раздел 19.1.03: Воздухосборники
Группа 19.1.03.01: Воздухосборники из стальных бесшовных и сварных труб | Группа 19.1.03.01: Воздухосборники из стальных бесшовных и сварных труб | Группа 19.1.03.01: Воздухосборники из стальных бесшовных и сварных труб
19.1.03.01-0001 | Воздухосборник из стальных бесшовных и сварных труб, горизонтальный и вертикальный, наружный диаметр корпуса 76 мм | шт
25.29.11.910.19.1.03.01-0001-000 | Воздухосборник из стальных бесшовных и сварных труб, горизонтальный и вертикальный, наружный диаметр корпуса 76 мм | шт
19.1.03.01-0002 | Воздухосборник из стальных бесшовных и сварных труб, горизонтальный и вертикальный, наружный диаметр корпуса 89 мм | шт
25.29.11.910.19.1.03.01-0002-000 | Воздухосборник из стальных бесшовных и сварных труб, горизонтальный и вертикальный, наружный диаметр корпуса 89 мм | шт
19.1.03.01-0003 | Воздухосборник из стальных бесшовных и сварных труб, горизонтальный и вертикальный, наружный диаметр корпуса 108 мм | шт
25.29.11.910.19.1.03.01-0003-000 | Воздухосборник из стальных бесшовных и сварных труб, горизонтальный и вертикальный, наружный диаметр корпуса 108 мм | шт
19.1.03.01-0004 | Воздухосборник из стальных бесшовных и сварных труб, горизонтальный и вертикальный, наружный диаметр корпуса 133 мм | шт
25.29.11.910.19.1.03.01-0004-000 | Воздухосборник из стальных бесшовных и сварных труб, горизонтальный и вертикальный, наружный диаметр корпуса 133 мм | шт
19.1.03.01-0005 | Воздухосборник из стальных бесшовных и сварных труб, горизонтальный и вертикальный, наружный диаметр корпуса 159 мм | шт
25.29.11.910.19.1.03.01-0005-000 | Воздухосборник из стальных бесшовных и сварных труб, горизонтальный и вертикальный, наружный диаметр корпуса 159 мм | шт
19.1.03.01-0006 | Воздухосборник из стальных бесшовных и сварных труб, горизонтальный и вертикальный, наружный диаметр корпуса 219 мм | шт
25.29.11.910.19.1.03.01-0006-000 | Воздухосборник из стальных бесшовных и сварных труб, горизонтальный и вертикальный, наружный диаметр корпуса 219 мм | шт
19.1.03.01-0007 | Воздухосборник из стальных бесшовных и сварных труб, горизонтальный и вертикальный, наружный диаметр корпуса 273 мм | шт
25.29.11.910.19.1.03.01-0007-000 | Воздухосборник из стальных бесшовных и сварных труб, горизонтальный и вертикальный, наружный диаметр корпуса 273 мм | шт
19.1.03.01-0008 | Воздухосборник из стальных бесшовных и сварных труб, горизонтальный и вертикальный, наружный диаметр корпуса 325 мм | шт
25.29.11.910.19.1.03.01-0008-000 | Воздухосборник из стальных бесшовных и сварных труб, горизонтальный и вертикальный, наружный диаметр корпуса 325 мм | шт
19.1.03.01-0009 | Воздухосборник из стальных бесшовных и сварных труб, горизонтальный и вертикальный, наружный диаметр корпуса 426 мм | шт
25.29.11.910.19.1.03.01-0009-000 | Воздухосборник из стальных бесшовных и сварных труб, горизонтальный и вертикальный, наружный диаметр корпуса 426 мм | шт
Раздел 19.1.04: Дефлекторы | Раздел 19.1.04: Дефлекторы | Раздел 19.1.04: Дефлекторы
Группа 19.1.04.01: Дефлекторы вытяжные цилиндрические | Группа 19.1.04.01: Дефлекторы вытяжные цилиндрические | Группа 19.1.04.01: Дефлекторы вытяжные цилиндрические
19.1.04.01-0001 | Дефлектор вытяжной цилиндрический из листовой грунтованной или оцинкованной стали, диаметр патрубка 100 мм | шт
25.11.23.119.19.1.04.01-0001-000 | Дефлектор вытяжной цилиндрический из листовой грунтованной или оцинкованной стали, диаметр патрубка 100 мм | шт
19.1.04.01-0002 | Дефлектор вытяжной цилиндрический из листовой грунтованной или оцинкованной стали, диаметр патрубка 125 мм | шт
25.11.23.119.19.1.04.01-0002-000 | Дефлектор вытяжной цилиндрический из листовой грунтованной или оцинкованной стали, диаметр патрубка 125 мм | шт
19.1.04.01-0003 | Дефлектор вытяжной цилиндрический из листовой грунтованной или оцинкованной стали, диаметр патрубка 160 мм | шт
25.11.23.119.19.1.04.01-0003-000 | Дефлектор вытяжной цилиндрический из листовой грунтованной или оцинкованной стали, диаметр патрубка 160 мм | шт
19.1.04.01-0004 | Дефлектор вытяжной цилиндрический из листовой грунтованной или оцинкованной стали, диаметр патрубка 200 мм | шт
25.11.23.119.19.1.04.01-0004-000 | Дефлектор вытяжной цилиндрический из листовой грунтованной или оцинкованной стали, диаметр патрубка 200 мм | шт
19.1.04.01-0005 | Дефлектор вытяжной цилиндрический из листовой грунтованной или оцинкованной стали, диаметр патрубка 250 мм | шт
25.11.23.119.19.1.04.01-0005-000 | Дефлектор вытяжной цилиндрический из листовой грунтованной или оцинкованной стали, диаметр патрубка 250 мм | шт
19.1.04.01-0006 | Дефлектор вытяжной цилиндрический из листовой грунтованной или оцинкованной стали, диаметр патрубка 315 мм | шт
25.11.23.119.19.1.04.01-0006-000 | Дефлектор вытяжной цилиндрический из листовой грунтованной или оцинкованной стали, диаметр патрубка 315 мм | шт
19.1.04.01-0007 | Дефлектор вытяжной цилиндрический из листовой грунтованной или оцинкованной стали, диаметр патрубка 400 мм | шт
25.11.23.119.19.1.04.01-0007-000 | Дефлектор вытяжной цилиндрический из листовой грунтованной или оцинкованной стали, диаметр патрубка 400 мм | шт
19.1.04.01-0008 | Дефлектор вытяжной цилиндрический из листовой грунтованной или оцинкованной стали, диаметр патрубка 500 мм | шт
25.11.23.119.19.1.04.01-0008-000 | Дефлектор вытяжной цилиндрический из листовой грунтованной или оцинкованной стали, диаметр патрубка 500 мм | шт
19.1.04.01-0009 | Дефлектор вытяжной цилиндрический из листовой грунтованной или оцинкованной стали, диаметр патрубка 630 мм | шт
25.11.23.119.19.1.04.01-0009-000 | Дефлектор вытяжной цилиндрический из листовой грунтованной или оцинкованной стали, диаметр патрубка 630 мм | шт
19.1.04.01-0010 | Дефлектор вытяжной цилиндрический из листовой грунтованной или оцинкованной стали, диаметр патрубка 710 мм | шт
25.11.23.119.19.1.04.01-0010-000 | Дефлектор вытяжной цилиндрический из листовой грунтованной или оцинкованной стали, диаметр патрубка 710 мм | шт
19.1.04.01-0011 | Дефлектор вытяжной цилиндрический из листовой грунтованной или оцинкованной стали, диаметр патрубка 800 мм | шт
25.11.23.119.19.1.04.01-0011-000 | Дефлектор вытяжной цилиндрический из листовой грунтованной или оцинкованной стали, диаметр патрубка 800 мм | шт
19.1.04.01-0012 | Дефлектор вытяжной цилиндрический из листовой грунтованной или оцинкованной стали, диаметр патрубка 900 мм | шт
25.11.23.119.19.1.04.01-0012-000 | Дефлектор вытяжной цилиндрический из листовой грунтованной или оцинкованной стали, диаметр патрубка 900 мм | шт
19.1.04.01-0013 | Дефлектор вытяжной цилиндрический из листовой грунтованной или оцинкованной стали, диаметр патрубка 1000 мм | шт
25.11.23.119.19.1.04.01-0013-000 | Дефлектор вытяжной цилиндрический из листовой грунтованной или оцинкованной стали, диаметр патрубка 1000 мм | шт
19.1.04.01-0021 | Дефлектор вытяжной цилиндрический из оцинкованной стали, тип Д315.00.000-01, диаметр патрубка 400 мм | шт
25.11.23.119.19.1.04.01-0021-000 | Дефлектор вытяжной цилиндрический из оцинкованной стали, тип Д315.00.000-01, диаметр патрубка 400 мм | шт
19.1.04.01-0022 | Дефлектор вытяжной цилиндрический из оцинкованной стали, тип Д315.00.000-02, диаметр патрубка 500 мм | шт
25.11.23.119.19.1.04.01-0022-000 | Дефлектор вытяжной цилиндрический из оцинкованной стали, тип Д315.00.000-02, диаметр патрубка 500 мм | шт
19.1.04.01-0023 | Дефлектор вытяжной цилиндрический из оцинкованной стали, тип Д315.00.000-03, диаметр патрубка 630 мм | шт
25.11.23.119.19.1.04.01-0023-000 | Дефлектор вытяжной цилиндрический из оцинкованной стали, тип Д315.00.000-03, диаметр патрубка 630 мм | шт
19.1.04.01-0024 | Дефлектор вытяжной цилиндрический из оцинкованной стали, тип Д315.00.000, диаметр патрубка 315 мм | шт
25.11.23.119.19.1.04.01-0024-000 | Дефлектор вытяжной цилиндрический из оцинкованной стали, тип Д315.00.000, диаметр патрубка 315 мм | шт
19.1.04.01-0031 | Дефлектор вытяжной цилиндрический, тип ЦАГИ № 3, диаметр патрубка 280 мм | шт
25.11.23.119.19.1.04.01-0031-000 | Дефлектор вытяжной цилиндрический, тип ЦАГИ № 3, диаметр патрубка 280 мм | шт
19.1.04.01-0033 | Дефлектор вытяжной цилиндрический, тип ЦАГИ № 5, диаметр патрубка 500 мм | шт
25.11.23.119.19.1.04.01-0033-000 | Дефлектор вытяжной цилиндрический, тип ЦАГИ № 5, диаметр патрубка 500 мм | шт
19.1.04.01-0035 | Дефлектор вытяжной цилиндрический, тип ЦАГИ № 6, из листовой горячекатаной и сортовой стали, в разобранном виде, диаметр патрубка 630 мм | шт
25.11.23.119.19.1.04.01-0035-000 | Дефлектор вытяжной цилиндрический, тип ЦАГИ № 6, из листовой горячекатаной и сортовой стали, в разобранном виде, диаметр патрубка 630 мм | шт
Группа 19.1.04.02: Дефлекторы статические | Группа 19.1.04.02: Дефлекторы статические | Группа 19.1.04.02: Дефлекторы статические
19.1.04.02-0001 | Дефлектор статический из оцинкованной стали, диаметр 100 мм | шт
25.11.23.119.19.1.04.02-0001-000 | Дефлектор статический из оцинкованной стали, диаметр 100 мм | шт
19.1.04.02-0002 | Дефлектор статический из оцинкованной стали, диаметр 125 мм | шт
25.11.23.119.19.1.04.02-0002-000 | Дефлектор статический из оцинкованной стали, диаметр 125 мм | шт
19.1.04.02-0003 | Дефлектор статический из оцинкованной стали, диаметр 140 мм | шт
25.11.23.119.19.1.04.02-0003-000 | Дефлектор статический из оцинкованной стали, диаметр 140 мм | шт
19.1.04.02-0004 | Дефлектор статический из оцинкованной стали, диаметр 160 мм | шт
25.11.23.119.19.1.04.02-0004-000 | Дефлектор статический из оцинкованной стали, диаметр 160 мм | шт
19.1.04.02-0005 | Дефлектор статический из оцинкованной стали, диаметр 180 мм | шт
25.11.23.119.19.1.04.02-0005-000 | Дефлектор статический из оцинкованной стали, диаметр 180 мм | шт
19.1.04.02-0006 | Дефлектор статический из оцинкованной стали, диаметр 200 мм | шт
25.11.23.119.19.1.04.02-0006-000 | Дефлектор статический из оцинкованной стали, диаметр 200 мм | шт
19.1.04.02-0007 | Дефлектор статический из оцинкованной стали, диаметр 250 мм | шт
25.11.23.119.19.1.04.02-0007-000 | Дефлектор статический из оцинкованной стали, диаметр 250 мм | шт
19.1.04.02-0008 | Дефлектор статический из оцинкованной стали, диаметр 280 мм | шт
25.11.23.119.19.1.04.02-0008-000 | Дефлектор статический из оцинкованной стали, диаметр 280 мм | шт
19.1.04.02-0009 | Дефлектор статический из оцинкованной стали, диаметр 315 мм | шт
25.11.23.119.19.1.04.02-0009-000 | Дефлектор статический из оцинкованной стали, диаметр 315 мм | шт
19.1.04.02-0010 | Дефлектор статический из оцинкованной стали, диаметр 400 мм | шт
25.11.23.119.19.1.04.02-0010-000 | Дефлектор статический из оцинкованной стали, диаметр 400 мм | шт
19.1.04.02-0011 | Дефлектор статический из оцинкованной стали, диаметр 500 мм | шт
25.11.23.119.19.1.04.02-0011-000 | Дефлектор статический из оцинкованной стали, диаметр 500 мм | шт
19.1.04.02-0012 | Дефлектор статический из оцинкованной стали, диаметр 630 мм | шт
25.11.23.119.19.1.04.02-0012-000 | Дефлектор статический из оцинкованной стали, диаметр 630 мм | шт
19.1.04.02-0013 | Дефлектор статический из оцинкованной стали, диаметр 710 мм | шт
25.11.23.119.19.1.04.02-0013-000 | Дефлектор статический из оцинкованной стали, диаметр 710 мм | шт
19.1.04.02-0014 | Дефлектор статический из оцинкованной стали, диаметр 800 мм | шт
25.11.23.119.19.1.04.02-0014-000 | Дефлектор статический из оцинкованной стали, диаметр 800 мм | шт
19.1.04.02-0015 | Дефлектор статический из оцинкованной стали, диаметр 900 мм | шт
25.11.23.119.19.1.04.02-0015-000 | Дефлектор статический из оцинкованной стали, диаметр 900 мм | шт
Раздел 19.1.06: Узлы прохода вытяжных вентиляционных шахт | Раздел 19.1.06: Узлы прохода вытяжных вентиляционных шахт | Раздел 19.1.06: Узлы прохода вытяжных вентиляционных шахт
Группа 19.1.06.01: Узлы прохода вытяжных вентиляционных шахт без клапана | Группа 19.1.06.01: Узлы прохода вытяжных вентиляционных шахт без клапана | Группа 19.1.06.01: Узлы прохода вытяжных вентиляционных шахт без клапана
19.1.06.01-0001 | Узел прохода вытяжных вентиляционных шахт без клапана и с кольцом для сбора конденсата УП 1-11, диаметр 200 мм | шт
28.25.12.190.19.1.06.01-0001-000 | Узел прохода вытяжных вентиляционных шахт без клапана и с кольцом для сбора конденсата УП 1-11, диаметр 200 мм | шт
19.1.06.01-0002 | Узел прохода вытяжных вентиляционных шахт без клапана и с кольцом для сбора конденсата УП 1-12, диаметр 250 мм | шт
28.25.12.190.19.1.06.01-0002-000 | Узел прохода вытяжных вентиляционных шахт без клапана и с кольцом для сбора конденсата УП 1-12, диаметр 250 мм | шт
19.1.06.01-0003 | Узел прохода вытяжных вентиляционных шахт без клапана и с кольцом для сбора конденсата УП 1-13, диаметр 315 мм | шт
28.25.12.190.19.1.06.01-0003-000 | Узел прохода вытяжных вентиляционных шахт без клапана и с кольцом для сбора конденсата УП 1-13, диаметр 315 мм | шт
19.1.06.01-0004 | Узел прохода вытяжных вентиляционных шахт без клапана и с кольцом для сбора конденсата УП 1-14, диаметр 400 мм | шт
28.25.12.190.19.1.06.01-0004-000 | Узел прохода вытяжных вентиляционных шахт без клапана и с кольцом для сбора конденсата УП 1-14, диаметр 400 мм | шт
19.1.06.01-0005 | Узел прохода вытяжных вентиляционных шахт без клапана и с кольцом для сбора конденсата УП 1-15, диаметр 450 мм | шт
28.25.12.190.19.1.06.01-0005-000 | Узел прохода вытяжных вентиляционных шахт без клапана и с кольцом для сбора конденсата УП 1-15, диаметр 450 мм | шт
19.1.06.01-0006 | Узел прохода вытяжных вентиляционных шахт без клапана и с кольцом для сбора конденсата УП 1-16, диаметр 500 мм | шт
28.25.12.190.19.1.06.01-0006-000 | Узел прохода вытяжных вентиляционных шахт без клапана и с кольцом для сбора конденсата УП 1-16, диаметр 500 мм | шт
19.1.06.01-0007 | Узел прохода вытяжных вентиляционных шахт без клапана и с кольцом для сбора конденсата УП 1-17, диаметр 630 мм | шт
28.25.12.190.19.1.06.01-0007-000 | Узел прохода вытяжных вентиляционных шахт без клапана и с кольцом для сбора конденсата УП 1-17, диаметр 630 мм | шт
19.1.06.01-0008 | Узел прохода вытяжных вентиляционных шахт без клапана и с кольцом для сбора конденсата УП 1-18, диаметр 710 мм | шт
28.25.12.190.19.1.06.01-0008-000 | Узел прохода вытяжных вентиляционных шахт без клапана и с кольцом для сбора конденсата УП 1-18, диаметр 710 мм | шт
19.1.06.01-0021 | Узел прохода вытяжных вентиляционных шахт без клапана УП1-01, диаметр патрубка 250 мм | шт
28.25.12.190.19.1.06.01-0021-000 | Узел прохода вытяжных вентиляционных шахт без клапана УП1-01, диаметр патрубка 250 мм | шт
19.1.06.01-0022 | Узел прохода вытяжных вентиляционных шахт без клапана УП1-02, диаметр патрубка 315 мм | шт
28.25.12.190.19.1.06.01-0022-000 | Узел прохода вытяжных вентиляционных шахт без клапана УП1-02, диаметр патрубка 315 мм | шт
19.1.06.01-0023 | Узел прохода вытяжных вентиляционных шахт без клапана УП1-03, диаметр патрубка 400 мм | шт
28.25.12.190.19.1.06.01-0023-000 | Узел прохода вытяжных вентиляционных шахт без клапана УП1-03, диаметр патрубка 400 мм | шт
19.1.06.01-0024 | Узел прохода вытяжных вентиляционных шахт без клапана УП1-04, диаметр патрубка 450 мм | шт
28.25.12.190.19.1.06.01-0024-000 | Узел прохода вытяжных вентиляционных шахт без клапана УП1-04, диаметр патрубка 450 мм | шт
19.1.06.01-0025 | Узел прохода вытяжных вентиляционных шахт без клапана УП1-05, диаметр патрубка 500 мм | шт
28.25.12.190.19.1.06.01-0025-000 | Узел прохода вытяжных вентиляционных шахт без клапана УП1-05, диаметр патрубка 500 мм | шт
19.1.06.01-0026 | Узел прохода вытяжных вентиляционных шахт без клапана УП1-06, диаметр патрубка 630 мм | шт
28.25.12.190.19.1.06.01-0026-000 | Узел прохода вытяжных вентиляционных шахт без клапана УП1-06, диаметр патрубка 630 мм | шт
19.1.06.01-0027 | Узел прохода вытяжных вентиляционных шахт без клапана УП1-07, диаметр патрубка 710 мм | шт
28.25.12.190.19.1.06.01-0027-000 | Узел прохода вытяжных вентиляционных шахт без клапана УП1-07, диаметр патрубка 710 мм | шт
19.1.06.01-0028 | Узел прохода вытяжных вентиляционных шахт без клапана УП1-08, диаметр патрубка 800 мм | шт
28.25.12.190.19.1.06.01-0028-000 | Узел прохода вытяжных вентиляционных шахт без клапана УП1-08, диаметр патрубка 800 мм | шт
19.1.06.01-0029 | Узел прохода вытяжных вентиляционных шахт без клапана УП1-09, диаметр патрубка 1000 мм | шт
28.25.12.190.19.1.06.01-0029-000 | Узел прохода вытяжных вентиляционных шахт без клапана УП1-09, диаметр патрубка 1000 мм | шт
Группа 19.1.06.02: Узлы прохода вытяжных вентиляционных шахт с клапаном, с площадкой под исполнительный механизм | Группа 19.1.06.02: Узлы прохода вытяжных вентиляционных шахт с клапаном, с площадкой под исполнительный механизм | Группа 19.1.06.02: Узлы прохода вытяжных вентиляционных шахт с клапаном, с площадкой под исполнительный механизм
19.1.06.02-0001 | Узел прохода вытяжных вентиляционных шахт с клапаном, с площадкой под исполнительный механизм и кольцом для сбора конденсата УП3-11, диаметр патрубка 200 мм | шт
28.25.12.190.19.1.06.02-0001-000 | Узел прохода вытяжных вентиляционных шахт с клапаном, с площадкой под исполнительный механизм и кольцом для сбора конденсата УП3-11, диаметр патрубка 200 мм | шт
19.1.06.02-0002 | Узел прохода вытяжных вентиляционных шахт с клапаном, с площадкой под исполнительный механизм и кольцом для сбора конденсата УП3-12, диаметр патрубка 250 мм | шт
28.25.12.190.19.1.06.02-0002-000 | Узел прохода вытяжных вентиляционных шахт с клапаном, с площадкой под исполнительный механизм и кольцом для сбора конденсата УП3-12, диаметр патрубка 250 мм | шт
19.1.06.02-0003 | Узел прохода вытяжных вентиляционных шахт с клапаном, с площадкой под исполнительный механизм и кольцом для сбора конденсата УП3-13, диаметр патрубка 315 мм | шт
28.25.12.190.19.1.06.02-0003-000 | Узел прохода вытяжных вентиляционных шахт с клапаном, с площадкой под исполнительный механизм и кольцом для сбора конденсата УП3-13, диаметр патрубка 315 мм | шт
19.1.06.02-0004 | Узел прохода вытяжных вентиляционных шахт с клапаном, с площадкой под исполнительный механизм и кольцом для сбора конденсата УП3-14, диаметр патрубка 400 мм | шт
28.25.12.190.19.1.06.02-0004-000 | Узел прохода вытяжных вентиляционных шахт с клапаном, с площадкой под исполнительный механизм и кольцом для сбора конденсата УП3-14, диаметр патрубка 400 мм | шт
19.1.06.02-0006 | Узел прохода вытяжных вентиляционных шахт с клапаном, с площадкой под исполнительный механизм и кольцом для сбора конденсата УП3-16, диаметр патрубка 500 мм | шт
28.25.12.190.19.1.06.02-0006-000 | Узел прохода вытяжных вентиляционных шахт с клапаном, с площадкой под исполнительный механизм и кольцом для сбора конденсата УП3-16, диаметр патрубка 500 мм | шт
19.1.06.02-0007 | Узел прохода вытяжных вентиляционных шахт с клапаном, с площадкой под исполнительный механизм и кольцом для сбора конденсата УП3-17, диаметр патрубка 630 мм | шт
28.25.12.190.19.1.06.02-0007-000 | Узел прохода вытяжных вентиляционных шахт с клапаном, с площадкой под исполнительный механизм и кольцом для сбора конденсата УП3-17, диаметр патрубка 630 мм | шт
19.1.06.02-0009 | Узел прохода вытяжных вентиляционных шахт с клапаном, с площадкой под исполнительный механизм и кольцом для сбора конденсата УП3-19, диаметр патрубка 800 мм | шт
28.25.12.190.19.1.06.02-0009-000 | Узел прохода вытяжных вентиляционных шахт с клапаном, с площадкой под исполнительный механизм и кольцом для сбора конденсата УП3-19, диаметр патрубка 800 мм | шт
19.1.06.02-0010 | Узел прохода вытяжных вентиляционных шахт с клапаном, с площадкой под исполнительный механизм и кольцом для сбора конденсата УП3-20, диаметр патрубка 1000 мм | шт
28.25.12.190.19.1.06.02-0010-000 | Узел прохода вытяжных вентиляционных шахт с клапаном, с площадкой под исполнительный механизм и кольцом для сбора конденсата УП3-20, диаметр патрубка 1000 мм | шт
19.1.06.02-0011 | Узел прохода вытяжных вентиляционных шахт с клапаном, с площадкой под исполнительный механизм и кольцом для сбора конденсата УП3-21, диаметр патрубка 1250 мм | шт
28.25.12.190.19.1.06.02-0011-000 | Узел прохода вытяжных вентиляционных шахт с клапаном, с площадкой под исполнительный механизм и кольцом для сбора конденсата УП3-21, диаметр патрубка 1250 мм | шт
19.1.06.02-0021 | Узел прохода вытяжных вентиляционных шахт с клапаном, с площадкой под исполнительный механизм, УП3-01, диаметр патрубка 250 мм | шт
28.25.12.190.19.1.06.02-0021-000 | Узел прохода вытяжных вентиляционных шахт с клапаном, с площадкой под исполнительный механизм, УП3-01, диаметр патрубка 250 мм | шт
19.1.06.02-0022 | Узел прохода вытяжных вентиляционных шахт с клапаном, с площадкой под исполнительный механизм УП3-02, диаметр патрубка 315 мм | шт
28.25.12.190.19.1.06.02-0022-000 | Узел прохода вытяжных вентиляционных шахт с клапаном, с площадкой под исполнительный механизм УП3-02, диаметр патрубка 315 мм | шт
19.1.06.02-0023 | Узел прохода вытяжных вентиляционных шахт с клапаном, с площадкой под исполнительный механизм УП3-03, диаметр патрубка 400 мм | шт
28.25.12.190.19.1.06.02-0023-000 | Узел прохода вытяжных вентиляционных шахт с клапаном, с площадкой под исполнительный механизм УП3-03, диаметр патрубка 400 мм | шт
19.1.06.02-0025 | Узел прохода вытяжных вентиляционных шахт с клапаном, с площадкой под исполнительный механизм УП3-05, диаметр патрубка 500 мм | шт
28.25.12.190.19.1.06.02-0025-000 | Узел прохода вытяжных вентиляционных шахт с клапаном, с площадкой под исполнительный механизм УП3-05, диаметр патрубка 500 мм | шт
19.1.06.02-0026 | Узел прохода вытяжных вентиляционных шахт с клапаном, с площадкой под исполнительный механизм УП3-06, диаметр патрубка 630 мм | шт
28.25.12.190.19.1.06.02-0026-000 | Узел прохода вытяжных вентиляционных шахт с клапаном, с площадкой под исполнительный механизм УП3-06, диаметр патрубка 630 мм | шт
19.1.06.02-0028 | Узел прохода вытяжных вентиляционных шахт с клапаном, с площадкой под исполнительный механизм УП3-08, диаметр патрубка 800 мм | шт
28.25.12.190.19.1.06.02-0028-000 | Узел прохода вытяжных вентиляционных шахт с клапаном, с площадкой под исполнительный механизм УП3-08, диаметр патрубка 800 мм | шт
19.1.06.02-0029 | Узел прохода вытяжных вентиляционных шахт с клапаном, с площадкой под исполнительный механизм УП3-09, диаметр патрубка 1000 мм | шт
28.25.12.190.19.1.06.02-0029-000 | Узел прохода вытяжных вентиляционных шахт с клапаном, с площадкой под исполнительный механизм УП3-09, диаметр патрубка 1000 мм | шт
19.1.06.02-0030 | Узел прохода вытяжных вентиляционных шахт с клапаном, с площадкой под исполнительный механизм УП3-10, диаметр патрубка 1250 мм | шт
28.25.12.190.19.1.06.02-0030-000 | Узел прохода вытяжных вентиляционных шахт с клапаном, с площадкой под исполнительный механизм УП3-10, диаметр патрубка 1250 мм | шт
19.1.06.02-0031 | Узел прохода вытяжных вентиляционных шахт с клапаном, с площадкой под исполнительный механизм УП3, диаметр патрубка 200 мм | шт
28.25.12.190.19.1.06.02-0031-000 | Узел прохода вытяжных вентиляционных шахт с клапаном, с площадкой под исполнительный механизм УП3, диаметр патрубка 200 мм | шт
19.1.06.02-0041 | Узел прохода вытяжных вентиляционных шахт с утепленным клапаном, с площадкой под исполнительный механизм и кольцом для сбора конденсата УП5-11, диаметр патрубка 200 мм | шт
28.25.12.190.19.1.06.02-0041-000 | Узел прохода вытяжных вентиляционных шахт с утепленным клапаном, с площадкой под исполнительный механизм и кольцом для сбора конденсата УП5-11, диаметр патрубка 200 мм | шт
19.1.06.02-0042 | Узел прохода вытяжных вентиляционных шахт с утепленным клапаном, с площадкой под исполнительный механизм и кольцом для сбора конденсата УП5-12, диаметр патрубка 250 мм | шт
28.25.12.190.19.1.06.02-0042-000 | Узел прохода вытяжных вентиляционных шахт с утепленным клапаном, с площадкой под исполнительный механизм и кольцом для сбора конденсата УП5-12, диаметр патрубка 250 мм | шт
19.1.06.02-0043 | Узел прохода вытяжных вентиляционных шахт с утепленным клапаном, с площадкой под исполнительный механизм и кольцом для сбора конденсата УП5-13, диаметр патрубка 315 мм | шт
28.25.12.190.19.1.06.02-0043-000 | Узел прохода вытяжных вентиляционных шахт с утепленным клапаном, с площадкой под исполнительный механизм и кольцом для сбора конденсата УП5-13, диаметр патрубка 315 мм | шт
19.1.06.02-0044 | Узел прохода вытяжных вентиляционных шахт с утепленным клапаном, с площадкой под исполнительный механизм и кольцом для сбора конденсата УП5-14, диаметр патрубка 400 мм | шт
28.25.12.190.19.1.06.02-0044-000 | Узел прохода вытяжных вентиляционных шахт с утепленным клапаном, с площадкой под исполнительный механизм и кольцом для сбора конденсата УП5-14, диаметр патрубка 400 мм | шт
19.1.06.02-0046 | Узел прохода вытяжных вентиляционных шахт с утепленным клапаном, с площадкой под исполнительный механизм и кольцом для сбора конденсата УП5-16, диаметр патрубка 500 мм | шт
28.25.12.190.19.1.06.02-0046-000 | Узел прохода вытяжных вентиляционных шахт с утепленным клапаном, с площадкой под исполнительный механизм и кольцом для сбора конденсата УП5-16, диаметр патрубка 500 мм | шт
19.1.06.02-0047 | Узел прохода вытяжных вентиляционных шахт с утепленным клапаном, с площадкой под исполнительный механизм и кольцом для сбора конденсата УП5-17, диаметр патрубка 630 мм | шт
28.25.12.190.19.1.06.02-0047-000 | Узел прохода вытяжных вентиляционных шахт с утепленным клапаном, с площадкой под исполнительный механизм и кольцом для сбора конденсата УП5-17, диаметр патрубка 630 мм | шт
19.1.06.02-0049 | Узел прохода вытяжных вентиляционных шахт с утепленным клапаном, с площадкой под исполнительный механизм и кольцом для сбора конденсата УП5-19, диаметр патрубка 800 мм | шт
28.25.12.190.19.1.06.02-0049-000 | Узел прохода вытяжных вентиляционных шахт с утепленным клапаном, с площадкой под исполнительный механизм и кольцом для сбора конденсата УП5-19, диаметр патрубка 800 мм | шт
19.1.06.02-0050 | Узел прохода вытяжных вентиляционных шахт с утепленным клапаном, с площадкой под исполнительный механизм и кольцом для сбора конденсата УП5-20, диаметр патрубка 1000 мм | шт
28.25.12.190.19.1.06.02-0050-000 | Узел прохода вытяжных вентиляционных шахт с утепленным клапаном, с площадкой под исполнительный механизм и кольцом для сбора конденсата УП5-20, диаметр патрубка 1000 мм | шт
19.1.06.02-0051 | Узел прохода вытяжных вентиляционных шахт с утепленным клапаном, с площадкой под исполнительный механизм и кольцом для сбора конденсата УП5-21, диаметр патрубка 1250 мм | шт
28.25.12.190.19.1.06.02-0051-000 | Узел прохода вытяжных вентиляционных шахт с утепленным клапаном, с площадкой под исполнительный механизм и кольцом для сбора конденсата УП5-21, диаметр патрубка 1250 мм | шт
19.1.06.02-0061 | Узел прохода вытяжных вентиляционных шахт с утепленным клапаном, с площадкой под исполнительный механизм УП5-01, диаметр патрубка 250 мм | шт
28.25.12.190.19.1.06.02-0061-000 | Узел прохода вытяжных вентиляционных шахт с утепленным клапаном, с площадкой под исполнительный механизм УП5-01, диаметр патрубка 250 мм | шт
19.1.06.02-0062 | Узел прохода вытяжных вентиляционных шахт с утепленным клапаном, с площадкой под исполнительный механизм УП5-02, диаметр патрубка 315 мм | шт
28.25.12.190.19.1.06.02-0062-000 | Узел прохода вытяжных вентиляционных шахт с утепленным клапаном, с площадкой под исполнительный механизм УП5-02, диаметр патрубка 315 мм | шт
19.1.06.02-0063 | Узел прохода вытяжных вентиляционных шахт с утепленным клапаном, с площадкой под исполнительный механизм УП5-03, диаметр патрубка 400 мм | шт
28.25.12.190.19.1.06.02-0063-000 | Узел прохода вытяжных вентиляционных шахт с утепленным клапаном, с площадкой под исполнительный механизм УП5-03, диаметр патрубка 400 мм | шт
19.1.06.02-0065 | Узел прохода вытяжных вентиляционных шахт с утепленным клапаном, с площадкой под исполнительный механизм УП5-05, диаметр патрубка 500 мм | шт
28.25.12.190.19.1.06.02-0065-000 | Узел прохода вытяжных вентиляционных шахт с утепленным клапаном, с площадкой под исполнительный механизм УП5-05, диаметр патрубка 500 мм | шт
19.1.06.02-0066 | Узел прохода вытяжных вентиляционных шахт с утепленным клапаном, с площадкой под исполнительный механизм УП5-06, диаметр патрубка 630 мм | шт
28.25.12.190.19.1.06.02-0066-000 | Узел прохода вытяжных вентиляционных шахт с утепленным клапаном, с площадкой под исполнительный механизм УП5-06, диаметр патрубка 630 мм | шт
19.1.06.02-0068 | Узел прохода вытяжных вентиляционных шахт с утепленным клапаном, с площадкой под исполнительный механизм УП5-08, диаметр патрубка 800 мм | шт
28.25.12.190.19.1.06.02-0068-000 | Узел прохода вытяжных вентиляционных шахт с утепленным клапаном, с площадкой под исполнительный механизм УП5-08, диаметр патрубка 800 мм | шт
19.1.06.02-0069 | Узел прохода вытяжных вентиляционных шахт с утепленным клапаном, с площадкой под исполнительный механизм, УП5-09, диаметр патрубка 1000 мм | шт
28.25.12.190.19.1.06.02-0069-000 | Узел прохода вытяжных вентиляционных шахт с утепленным клапаном, с площадкой под исполнительный механизм, УП5-09, диаметр патрубка 1000 мм | шт
19.1.06.02-0070 | Узел прохода вытяжных вентиляционных шахт с утепленным клапаном, с площадкой под исполнительный механизм УП5-10, диаметр патрубка 1250 мм | шт
28.25.12.190.19.1.06.02-0070-000 | Узел прохода вытяжных вентиляционных шахт с утепленным клапаном, с площадкой под исполнительный механизм УП5-10, диаметр патрубка 1250 мм | шт
19.1.06.02-0071 | Узел прохода вытяжных вентиляционных шахт с утепленным клапаном, с площадкой под исполнительный механизм УП5, диаметр патрубка 200 мм | шт
28.25.12.190.19.1.06.02-0071-000 | Узел прохода вытяжных вентиляционных шахт с утепленным клапаном, с площадкой под исполнительный механизм УП5, диаметр патрубка 200 мм | шт
Группа 19.1.06.03: Узлы прохода вытяжных вентиляционных шахт с клапаном в искрозащищенном исполнении с ручным управлением | Группа 19.1.06.03: Узлы прохода вытяжных вентиляционных шахт с клапаном в искрозащищенном исполнении с ручным управлением | Группа 19.1.06.03: Узлы прохода вытяжных вентиляционных шахт с клапаном в искрозащищенном исполнении с ручным управлением
19.1.06.03-0001 | Узел прохода вытяжных вентиляционных шахт с клапаном в искрозащищенном исполнении с ручным управлением и кольцом для сбора конденсата УП6-12, диаметр патрубка 200 мм | шт
28.25.12.190.19.1.06.03-0001-000 | Узел прохода вытяжных вентиляционных шахт с клапаном в искрозащищенном исполнении с ручным управлением и кольцом для сбора конденсата УП6-12, диаметр патрубка 200 мм | шт
19.1.06.03-0002 | Узел прохода вытяжных вентиляционных шахт с клапаном в искрозащищенном исполнении с ручным управлением и кольцом для сбора конденсата УП6-15, диаметр патрубка 315 мм | шт
28.25.12.190.19.1.06.03-0002-000 | Узел прохода вытяжных вентиляционных шахт с клапаном в искрозащищенном исполнении с ручным управлением и кольцом для сбора конденсата УП6-15, диаметр патрубка 315 мм | шт
19.1.06.03-0003 | Узел прохода вытяжных вентиляционных шахт с клапаном в искрозащищенном исполнении с ручным управлением и кольцом для сбора конденсата УП6-18, диаметр патрубка 500 мм | шт
28.25.12.190.19.1.06.03-0003-000 | Узел прохода вытяжных вентиляционных шахт с клапаном в искрозащищенном исполнении с ручным управлением и кольцом для сбора конденсата УП6-18, диаметр патрубка 500 мм | шт
19.1.06.03-0004 | Узел прохода вытяжных вентиляционных шахт с клапаном в искрозащищенном исполнении с ручным управлением и кольцом для сбора конденсата УП6-21, диаметр патрубка 800 мм | шт
28.25.12.190.19.1.06.03-0004-000 | Узел прохода вытяжных вентиляционных шахт с клапаном в искрозащищенном исполнении с ручным управлением и кольцом для сбора конденсата УП6-21, диаметр патрубка 800 мм | шт
19.1.06.03-0011 | Узел прохода вытяжных вентиляционных шахт с утепленным клапаном в искрозащищенном исполнении с ручным управлением и кольцом для сбора конденсата УП7-12, диаметр патрубка 200 мм | шт
28.25.12.190.19.1.06.03-0011-000 | Узел прохода вытяжных вентиляционных шахт с утепленным клапаном в искрозащищенном исполнении с ручным управлением и кольцом для сбора конденсата УП7-12, диаметр патрубка 200 мм | шт
19.1.06.03-0012 | Узел прохода вытяжных вентиляционных шахт с утепленным клапаном в искрозащищенном исполнении с ручным управлением и кольцом для сбора конденсата УП7-15, диаметр патрубка 315 мм | шт
28.25.12.190.19.1.06.03-0012-000 | Узел прохода вытяжных вентиляционных шахт с утепленным клапаном в искрозащищенном исполнении с ручным управлением и кольцом для сбора конденсата УП7-15, диаметр патрубка 315 мм | шт
19.1.06.03-0013 | Узел прохода вытяжных вентиляционных шахт с утепленным клапаном в искрозащищенном исполнении с ручным управлением и кольцом для сбора конденсата УП7-16, диаметр патрубка 400 мм | шт
28.25.12.190.19.1.06.03-0013-000 | Узел прохода вытяжных вентиляционных шахт с утепленным клапаном в искрозащищенном исполнении с ручным управлением и кольцом для сбора конденсата УП7-16, диаметр патрубка 400 мм | шт
19.1.06.03-0014 | Узел прохода вытяжных вентиляционных шахт с утепленным клапаном в искрозащищенном исполнении с ручным управлением и кольцом для сбора конденсата УП7-18, диаметр патрубка 500 мм | шт
28.25.12.190.19.1.06.03-0014-000 | Узел прохода вытяжных вентиляционных шахт с утепленным клапаном в искрозащищенном исполнении с ручным управлением и кольцом для сбора конденсата УП7-18, диаметр патрубка 500 мм | шт
19.1.06.03-0015 | Узел прохода вытяжных вентиляционных шахт с утепленным клапаном в искрозащищенном исполнении с ручным управлением и кольцом для сбора конденсата УП7-19, диаметр патрубка 630 мм | шт
28.25.12.190.19.1.06.03-0015-000 | Узел прохода вытяжных вентиляционных шахт с утепленным клапаном в искрозащищенном исполнении с ручным управлением и кольцом для сбора конденсата УП7-19, диаметр патрубка 630 мм | шт
19.1.06.03-0017 | Узел прохода вытяжных вентиляционных шахт с утепленным клапаном в искрозащищенном исполнении с ручным управлением и кольцом для сбора конденсата УП7-22, диаметр патрубка 1000 мм | шт
28.25.12.190.19.1.06.03-0017-000 | Узел прохода вытяжных вентиляционных шахт с утепленным клапаном в искрозащищенном исполнении с ручным управлением и кольцом для сбора конденсата УП7-22, диаметр патрубка 1000 мм | шт
Группа 19.1.06.04: Узлы прохода вытяжных вентиляционных шахт с клапаном ручного управления | Группа 19.1.06.04: Узлы прохода вытяжных вентиляционных шахт с клапаном ручного управления | Группа 19.1.06.04: Узлы прохода вытяжных вентиляционных шахт с клапаном ручного управления
19.1.06.04-0001 | Узел прохода вытяжных вентиляционных шахт с клапаном ручного управления и кольцом для сбора конденсата УП2-11, диаметр патрубка 200 мм | шт
28.25.12.190.19.1.06.04-0001-000 | Узел прохода вытяжных вентиляционных шахт с клапаном ручного управления и кольцом для сбора конденсата УП2-11, диаметр патрубка 200 мм | шт
19.1.06.04-0002 | Узел прохода вытяжных вентиляционных шахт с клапаном ручного управления и кольцом для сбора конденсата УП2-12, диаметр патрубка 250 мм | шт
28.25.12.190.19.1.06.04-0002-000 | Узел прохода вытяжных вентиляционных шахт с клапаном ручного управления и кольцом для сбора конденсата УП2-12, диаметр патрубка 250 мм | шт
19.1.06.04-0003 | Узел прохода вытяжных вентиляционных шахт с клапаном ручного управления и кольцом для сбора конденсата УП2-13, диаметр патрубка 315 мм | шт
28.25.12.190.19.1.06.04-0003-000 | Узел прохода вытяжных вентиляционных шахт с клапаном ручного управления и кольцом для сбора конденсата УП2-13, диаметр патрубка 315 мм | шт
19.1.06.04-0004 | Узел прохода вытяжных вентиляционных шахт с клапаном ручного управления и кольцом для сбора конденсата УП2-14, диаметр патрубка 400 мм | шт
28.25.12.190.19.1.06.04-0004-000 | Узел прохода вытяжных вентиляционных шахт с клапаном ручного управления и кольцом для сбора конденсата УП2-14, диаметр патрубка 400 мм | шт
19.1.06.04-0006 | Узел прохода вытяжных вентиляционных шахт с клапаном ручного управления и кольцом для сбора конденсата УП2-16, диаметр патрубка 500 мм | шт
28.25.12.190.19.1.06.04-0006-000 | Узел прохода вытяжных вентиляционных шахт с клапаном ручного управления и кольцом для сбора конденсата УП2-16, диаметр патрубка 500 мм | шт
19.1.06.04-0007 | Узел прохода вытяжных вентиляционных шахт с клапаном ручного управления и кольцом для сбора конденсата УП2-17, диаметр патрубка 630 мм | шт
28.25.12.190.19.1.06.04-0007-000 | Узел прохода вытяжных вентиляционных шахт с клапаном ручного управления и кольцом для сбора конденсата УП2-17, диаметр патрубка 630 мм | шт
19.1.06.04-0009 | Узел прохода вытяжных вентиляционных шахт с клапаном ручного управления и кольцом для сбора конденсата УП2-19, диаметр патрубка 800 мм | шт
28.25.12.190.19.1.06.04-0009-000 | Узел прохода вытяжных вентиляционных шахт с клапаном ручного управления и кольцом для сбора конденсата УП2-19, диаметр патрубка 800 мм | шт
19.1.06.04-0010 | Узел прохода вытяжных вентиляционных шахт с клапаном ручного управления и кольцом для сбора конденсата УП2-20, диаметр патрубка 1000 мм | шт
28.25.12.190.19.1.06.04-0010-000 | Узел прохода вытяжных вентиляционных шахт с клапаном ручного управления и кольцом для сбора конденсата УП2-20, диаметр патрубка 1000 мм | шт
19.1.06.04-0011 | Узел прохода вытяжных вентиляционных шахт с клапаном ручного управления и кольцом для сбора конденсата УП2-21, диаметр патрубка 1250 мм | шт
28.25.12.190.19.1.06.04-0011-000 | Узел прохода вытяжных вентиляционных шахт с клапаном ручного управления и кольцом для сбора конденсата УП2-21, диаметр патрубка 1250 мм | шт
19.1.06.04-0021 | Узел прохода вытяжных вентиляционных шахт с клапаном ручного управления УП2-01, диаметр патрубка 250 мм | шт
28.25.12.190.19.1.06.04-0021-000 | Узел прохода вытяжных вентиляционных шахт с клапаном ручного управления УП2-01, диаметр патрубка 250 мм | шт
19.1.06.04-0022 | Узел прохода вытяжных вентиляционных шахт с клапаном ручного управления УП2-02, диаметр патрубка 315 мм | шт
28.25.12.190.19.1.06.04-0022-000 | Узел прохода вытяжных вентиляционных шахт с клапаном ручного управления УП2-02, диаметр патрубка 315 мм | шт
19.1.06.04-0023 | Узел прохода вытяжных вентиляционных шахт с клапаном ручного управления УП2-03, диаметр патрубка 400 мм | шт
28.25.12.190.19.1.06.04-0023-000 | Узел прохода вытяжных вентиляционных шахт с клапаном ручного управления УП2-03, диаметр патрубка 400 мм | шт
19.1.06.04-0025 | Узел прохода вытяжных вентиляционных шахт с клапаном ручного управления УП2-05, диаметр патрубка 500 мм | шт
28.25.12.190.19.1.06.04-0025-000 | Узел прохода вытяжных вентиляционных шахт с клапаном ручного управления УП2-05, диаметр патрубка 500 мм | шт
19.1.06.04-0026 | Узел прохода вытяжных вентиляционных шахт с клапаном ручного управления УП2-06, диаметр патрубка 630 мм | шт
28.25.12.190.19.1.06.04-0026-000 | Узел прохода вытяжных вентиляционных шахт с клапаном ручного управления УП2-06, диаметр патрубка 630 мм | шт
19.1.06.04-0028 | Узел прохода вытяжных вентиляционных шахт с клапаном ручного управления УП2-08, диаметр патрубка 800 мм | шт
28.25.12.190.19.1.06.04-0028-000 | Узел прохода вытяжных вентиляционных шахт с клапаном ручного управления УП2-08, диаметр патрубка 800 мм | шт
19.1.06.04-0029 | Узел прохода вытяжных вентиляционных шахт с клапаном ручного управления УП2-09, диаметр патрубка 1000 мм | шт
28.25.12.190.19.1.06.04-0029-000 | Узел прохода вытяжных вентиляционных шахт с клапаном ручного управления УП2-09, диаметр патрубка 1000 мм | шт
19.1.06.04-0030 | Узел прохода вытяжных вентиляционных шахт с клапаном ручного управления УП2-10, диаметр патрубка 1250 мм | шт
28.25.12.190.19.1.06.04-0030-000 | Узел прохода вытяжных вентиляционных шахт с клапаном ручного управления УП2-10, диаметр патрубка 1250 мм | шт
19.1.06.04-0031 | Узел прохода вытяжных вентиляционных шахт с клапаном ручного управления УП2, диаметр патрубка 200 мм | шт
28.25.12.190.19.1.06.04-0031-000 | Узел прохода вытяжных вентиляционных шахт с клапаном ручного управления УП2, диаметр патрубка 200 мм | шт
19.1.06.04-0041 | Узел прохода вытяжных вентиляционных шахт с утепленным клапаном ручного управления и кольцом для сбора конденсата УП4-11, диаметр патрубка 200 мм | шт
28.25.12.190.19.1.06.04-0041-000 | Узел прохода вытяжных вентиляционных шахт с утепленным клапаном ручного управления и кольцом для сбора конденсата УП4-11, диаметр патрубка 200 мм | шт
19.1.06.04-0042 | Узел прохода вытяжных вентиляционных шахт с утепленным клапаном ручного управления и кольцом для сбора конденсата УП4-12, диаметр патрубка 250 мм | шт
28.25.12.190.19.1.06.04-0042-000 | Узел прохода вытяжных вентиляционных шахт с утепленным клапаном ручного управления и кольцом для сбора конденсата УП4-12, диаметр патрубка 250 мм | шт
19.1.06.04-0043 | Узел прохода вытяжных вентиляционных шахт с утепленным клапаном ручного управления и кольцом для сбора конденсата УП4-13, диаметр патрубка 315 мм | шт
28.25.12.190.19.1.06.04-0043-000 | Узел прохода вытяжных вентиляционных шахт с утепленным клапаном ручного управления и кольцом для сбора конденсата УП4-13, диаметр патрубка 315 мм | шт
19.1.06.04-0044 | Узел прохода вытяжных вентиляционных шахт с утепленным клапаном ручного управления и кольцом для сбора конденсата УП4-14, диаметр патрубка 400 мм | шт
28.25.12.190.19.1.06.04-0044-000 | Узел прохода вытяжных вентиляционных шахт с утепленным клапаном ручного управления и кольцом для сбора конденсата УП4-14, диаметр патрубка 400 мм | шт
19.1.06.04-0046 | Узел прохода вытяжных вентиляционных шахт с утепленным клапаном ручного управления и кольцом для сбора конденсата УП4-16, диаметр патрубка 500 мм | шт
28.25.12.190.19.1.06.04-0046-000 | Узел прохода вытяжных вентиляционных шахт с утепленным клапаном ручного управления и кольцом для сбора конденсата УП4-16, диаметр патрубка 500 мм | шт
19.1.06.04-0047 | Узел прохода вытяжных вентиляционных шахт с утепленным клапаном ручного управления и кольцом для сбора конденсата УП4-17, диаметр патрубка 630 мм | шт
28.25.12.190.19.1.06.04-0047-000 | Узел прохода вытяжных вентиляционных шахт с утепленным клапаном ручного управления и кольцом для сбора конденсата УП4-17, диаметр патрубка 630 мм | шт
19.1.06.04-0049 | Узел прохода вытяжных вентиляционных шахт с утепленным клапаном ручного управления и кольцом для сбора конденсата УП4-19, диаметр патрубка 800 мм | шт
28.25.12.190.19.1.06.04-0049-000 | Узел прохода вытяжных вентиляционных шахт с утепленным клапаном ручного управления и кольцом для сбора конденсата УП4-19, диаметр патрубка 800 мм | шт
19.1.06.04-0050 | Узел прохода вытяжных вентиляционных шахт с утепленным клапаном ручного управления и кольцом для сбора конденсата УП4-20, диаметр патрубка 1000 мм | шт
28.25.12.190.19.1.06.04-0050-000 | Узел прохода вытяжных вентиляционных шахт с утепленным клапаном ручного управления и кольцом для сбора конденсата УП4-20, диаметр патрубка 1000 мм | шт
19.1.06.04-0051 | Узел прохода вытяжных вентиляционных шахт с утепленным клапаном ручного управления и кольцом для сбора конденсата УП4-21, диаметр патрубка 1250 мм | шт
28.25.12.190.19.1.06.04-0051-000 | Узел прохода вытяжных вентиляционных шахт с утепленным клапаном ручного управления и кольцом для сбора конденсата УП4-21, диаметр патрубка 1250 мм | шт
19.1.06.04-0061 | Узел прохода вытяжных вентиляционных шахт с утепленным клапаном ручного управления УП4-01, диаметр патрубка 250 мм | шт
28.25.12.190.19.1.06.04-0061-000 | Узел прохода вытяжных вентиляционных шахт с утепленным клапаном ручного управления УП4-01, диаметр патрубка 250 мм | шт
19.1.06.04-0062 | Узел прохода вытяжных вентиляционных шахт с утепленным клапаном ручного управления УП4-02, диаметр патрубка 315 мм | шт
28.25.12.190.19.1.06.04-0062-000 | Узел прохода вытяжных вентиляционных шахт с утепленным клапаном ручного управления УП4-02, диаметр патрубка 315 мм | шт
19.1.06.04-0063 | Узел прохода вытяжных вентиляционных шахт с утепленным клапаном ручного управления УП4-03, диаметр патрубка 400 мм | шт
28.25.12.190.19.1.06.04-0063-000 | Узел прохода вытяжных вентиляционных шахт с утепленным клапаном ручного управления УП4-03, диаметр патрубка 400 мм | шт
19.1.06.04-0065 | Узел прохода вытяжных вентиляционных шахт с утепленным клапаном ручного управления УП4-05, диаметр патрубка 500 мм | шт
28.25.12.190.19.1.06.04-0065-000 | Узел прохода вытяжных вентиляционных шахт с утепленным клапаном ручного управления УП4-05, диаметр патрубка 500 мм | шт
19.1.06.04-0066 | Узел прохода вытяжных вентиляционных шахт с утепленным клапаном ручного управления УП4-06, диаметр патрубка 630 мм | шт
28.25.12.190.19.1.06.04-0066-000 | Узел прохода вытяжных вентиляционных шахт с утепленным клапаном ручного управления УП4-06, диаметр патрубка 630 мм | шт
19.1.06.04-0068 | Узел прохода вытяжных вентиляционных шахт с утепленным клапаном ручного управления УП4-08, диаметр патрубка 800 мм | шт
28.25.12.190.19.1.06.04-0068-000 | Узел прохода вытяжных вентиляционных шахт с утепленным клапаном ручного управления УП4-08, диаметр патрубка 800 мм | шт
19.1.06.04-0069 | Узел прохода вытяжных вентиляционных шахт с утепленным клапаном ручного управления УП4-09, диаметр патрубка 1000 мм | шт
28.25.12.190.19.1.06.04-0069-000 | Узел прохода вытяжных вентиляционных шахт с утепленным клапаном ручного управления УП4-09, диаметр патрубка 1000 мм | шт
19.1.06.04-0070 | Узел прохода вытяжных вентиляционных шахт с утепленным клапаном ручного управления УП4-10, диаметр патрубка 1250 мм | шт
28.25.12.190.19.1.06.04-0070-000 | Узел прохода вытяжных вентиляционных шахт с утепленным клапаном ручного управления УП4-10, диаметр патрубка 1250 мм | шт
19.1.06.04-0071 | Узел прохода вытяжных вентиляционных шахт с утепленным клапаном ручного управления УП4, диаметр патрубка 200 мм | шт
28.25.12.190.19.1.06.04-0071-000 | Узел прохода вытяжных вентиляционных шахт с утепленным клапаном ручного управления УП4, диаметр патрубка 200 мм | шт
Группа 19.1.06.05: Узлы прохода вытяжных вентиляционных шахт с неутепленным клапаном | Группа 19.1.06.05: Узлы прохода вытяжных вентиляционных шахт с неутепленным клапаном | Группа 19.1.06.05: Узлы прохода вытяжных вентиляционных шахт с неутепленным клапаном
19.1.06.05-0001 | Узел прохода вытяжных вентиляционных шахт из листовой и сортовой стали с неутепленным клапаном и кольцом для сбора конденсата, диаметр патрубка 250 мм | шт
29.32.30.269.19.1.06.05-0001-000 | Узел прохода вытяжных вентиляционных шахт из листовой и сортовой стали с неутепленным клапаном и кольцом для сбора конденсата, диаметр патрубка 250 мм | шт
19.1.06.05-0004 | Узел прохода вытяжных вентиляционных шахт из листовой и сортовой стали с неутепленным клапаном и кольцом для сбора конденсата, диаметр патрубка 800 мм | шт
29.32.30.269.19.1.06.05-0004-000 | Узел прохода вытяжных вентиляционных шахт из листовой и сортовой стали с неутепленным клапаном и кольцом для сбора конденсата, диаметр патрубка 800 мм | шт
19.1.06.05-0005 | Узел прохода вытяжных вентиляционных шахт из листовой и сортовой стали с неутепленным клапаном и кольцом для сбора конденсата, диаметр патрубка 1000 мм | шт
29.32.30.269.19.1.06.05-0005-000 | Узел прохода вытяжных вентиляционных шахт из листовой и сортовой стали с неутепленным клапаном и кольцом для сбора конденсата, диаметр патрубка 1000 мм | шт
19.1.06.05-0006 | Узел прохода вытяжных вентиляционных шахт из листовой и сортовой стали с неутепленным клапаном и кольцом для сбора конденсата, диаметр патрубка 1250 мм | шт
29.32.30.269.19.1.06.05-0006-000 | Узел прохода вытяжных вентиляционных шахт из листовой и сортовой стали с неутепленным клапаном и кольцом для сбора конденсата, диаметр патрубка 1250 мм | шт
Часть 19.2: Виброизоляторы, зонты, отсосы, решетки | Часть 19.2: Виброизоляторы, зонты, отсосы, решетки | Часть 19.2: Виброизоляторы, зонты, отсосы, решетки
Раздел 19.2.01: Виброизоляторы, вставки гибкие | Раздел 19.2.01: Виброизоляторы, вставки гибкие | Раздел 19.2.01: Виброизоляторы, вставки гибкие
Группа 19.2.01.01: Виброизоляторы пружинные | Группа 19.2.01.01: Виброизоляторы пружинные | Группа 19.2.01.01: Виброизоляторы пружинные
19.2.01.01-0001 | Виброизолятор пружинный ДО-38 | шт
28.13.32.130.19.2.01.01-0001-000 | Виброизолятор пружинный ДО-38 | шт
19.2.01.01-0002 | Виброизолятор пружинный ДО-39 | шт
28.13.32.130.19.2.01.01-0002-000 | Виброизолятор пружинный ДО-39 | шт
19.2.01.01-0003 | Виброизолятор пружинный ДО-40 | шт
28.13.32.130.19.2.01.01-0003-000 | Виброизолятор пружинный ДО-40 | шт
19.2.01.01-0004 | Виброизолятор пружинный ДО-41 | шт
28.13.32.130.19.2.01.01-0004-000 | Виброизолятор пружинный ДО-41 | шт
19.2.01.01-0005 | Виброизолятор пружинный ДО-42 | шт
28.13.32.130.19.2.01.01-0005-000 | Виброизолятор пружинный ДО-42 | шт
19.2.01.01-0006 | Виброизолятор пружинный ДО-43 | шт
28.13.32.130.19.2.01.01-0006-000 | Виброизолятор пружинный ДО-43 | шт
19.2.01.01-0007 | Виброизолятор пружинный ДО-44 | шт
28.13.32.130.19.2.01.01-0007-000 | Виброизолятор пружинный ДО-44 | шт
19.2.01.01-0008 | Виброизолятор пружинный ДО-45 | шт
28.13.32.130.19.2.01.01-0008-000 | Виброизолятор пружинный ДО-45 | шт
Группа 19.2.01.05: Вставки гибкие к центробежным вентиляторам | Группа 19.2.01.05: Вставки гибкие к центробежным вентиляторам | Группа 19.2.01.05: Вставки гибкие к центробежным вентиляторам
19.2.01.05-0021 | Вставка гибкая из брезента и сортовой стали, марка ВГ-40-20 | шт
28.13.32.130.19.2.01.05-0021-000 | Вставка гибкая из брезента и сортовой стали, марка ВГ-40-20 | шт
19.2.01.05-0022 | Вставка гибкая из брезента и сортовой стали, марка ВГ-50-25 | шт
28.13.32.130.19.2.01.05-0022-000 | Вставка гибкая из брезента и сортовой стали, марка ВГ-50-25 | шт
19.2.01.05-0023 | Вставка гибкая из брезента и сортовой стали, марка ВГ-50-30 | шт
28.13.32.130.19.2.01.05-0023-000 | Вставка гибкая из брезента и сортовой стали, марка ВГ-50-30 | шт
19.2.01.05-0024 | Вставка гибкая из брезента и сортовой стали, марка ВГ-60-25 | шт
28.13.32.130.19.2.01.05-0024-000 | Вставка гибкая из брезента и сортовой стали, марка ВГ-60-25 | шт
19.2.01.05-0025 | Вставка гибкая из брезента и сортовой стали, марка ВГ-60-30 | шт
28.13.32.130.19.2.01.05-0025-000 | Вставка гибкая из брезента и сортовой стали, марка ВГ-60-30 | шт
19.2.01.05-0026 | Вставка гибкая из брезента и сортовой стали, марка ВГ-60-35 | шт
28.13.32.130.19.2.01.05-0026-000 | Вставка гибкая из брезента и сортовой стали, марка ВГ-60-35 | шт
19.2.01.05-0027 | Вставка гибкая из брезента и сортовой стали, марка ВГ-70-40 | шт
28.13.32.130.19.2.01.05-0027-000 | Вставка гибкая из брезента и сортовой стали, марка ВГ-70-40 | шт
19.2.01.05-0028 | Вставка гибкая из брезента и сортовой стали, марка ВГ-80-50 | шт
28.13.32.130.19.2.01.05-0028-000 | Вставка гибкая из брезента и сортовой стали, марка ВГ-80-50 | шт
19.2.01.05-0029 | Вставка гибкая из брезента и сортовой стали, марка ВГ-90-50 | шт
28.13.32.130.19.2.01.05-0029-000 | Вставка гибкая из брезента и сортовой стали, марка ВГ-90-50 | шт
19.2.01.05-0039 | Вставки гибкие из ПВХ для соединения воздуховодов с вентиляторами, круглого сечения на фланцевом соединении, диаметр 200 мм | шт
28.13.32.130.19.2.01.05-0039-000 | Вставки гибкие из ПВХ для соединения воздуховодов с вентиляторами, круглого сечения на фланцевом соединении, диаметр 200 мм | шт
19.2.01.05-0040 | Вставки гибкие из ПВХ для соединения воздуховодов с вентиляторами, круглого сечения на фланцевом соединении, диаметр 1400 мм | шт
28.13.32.130.19.2.01.05-0040-000 | Вставки гибкие из ПВХ для соединения воздуховодов с вентиляторами, круглого сечения на фланцевом соединении, диаметр 1400 мм | шт
19.2.01.05-0041 | Вставки гибкие из ПВХ для соединения воздуховодов с вентиляторами, круглого сечения на фланцевом соединении, диаметр 1800 мм | шт
28.13.32.130.19.2.01.05-0041-000 | Вставки гибкие из ПВХ для соединения воздуховодов с вентиляторами, круглого сечения на фланцевом соединении, диаметр 1800 мм | шт
19.2.01.05-0042 | Вставки гибкие из ПВХ для соединения воздуховодов с вентиляторами, прямоугольного сечения на болтовом соединении, размеры 145х145 мм | шт
28.13.32.130.19.2.01.05-0042-000 | Вставки гибкие из ПВХ для соединения воздуховодов с вентиляторами, прямоугольного сечения на болтовом соединении, размеры 145х145 мм | шт
19.2.01.05-0043 | Вставки гибкие из брезента для соединения воздуховодов с вентиляторами, круглого сечения на фланцевом соединении, диаметр 315 мм | шт
28.13.32.130.19.2.01.05-0043-000 | Вставки гибкие из брезента для соединения воздуховодов с вентиляторами, круглого сечения на фланцевом соединении, диаметр 315 мм | шт
19.2.01.05-0044 | Вставки гибкие из брезента для соединения воздуховодов с вентиляторами, круглого сечения на фланцевом соединении, диаметр 400 мм | шт
28.13.32.130.19.2.01.05-0044-000 | Вставки гибкие из брезента для соединения воздуховодов с вентиляторами, круглого сечения на фланцевом соединении, диаметр 400 мм | шт
19.2.01.05-0045 | Вставки гибкие из брезента для соединения воздуховодов с вентиляторами, круглого сечения на фланцевом соединении, диаметр 500 мм | шт
28.13.32.130.19.2.01.05-0045-000 | Вставки гибкие из брезента для соединения воздуховодов с вентиляторами, круглого сечения на фланцевом соединении, диаметр 500 мм | шт
19.2.01.05-0046 | Вставки гибкие из брезента для соединения воздуховодов с вентиляторами, круглого сечения на фланцевом соединении, диаметр 630 мм | шт
28.13.32.130.19.2.01.05-0046-000 | Вставки гибкие из брезента для соединения воздуховодов с вентиляторами, круглого сечения на фланцевом соединении, диаметр 630 мм | шт
19.2.01.05-0047 | Вставки гибкие из брезента для соединения воздуховодов с вентиляторами, круглого сечения на фланцевом соединении, диаметр 800 мм | шт
28.13.32.130.19.2.01.05-0047-000 | Вставки гибкие из брезента для соединения воздуховодов с вентиляторами, круглого сечения на фланцевом соединении, диаметр 800 мм | шт
19.2.01.05-0048 | Вставки гибкие из брезента для соединения воздуховодов с вентиляторами, круглого сечения на фланцевом соединении, диаметр 900 мм | шт
28.13.32.130.19.2.01.05-0048-000 | Вставки гибкие из брезента для соединения воздуховодов с вентиляторами, круглого сечения на фланцевом соединении, диаметр 900 мм | шт
19.2.01.05-0049 | Вставки гибкие из брезента для соединения воздуховодов с вентиляторами, круглого сечения на фланцевом соединении, диаметр 1000 мм | шт
28.13.32.130.19.2.01.05-0049-000 | Вставки гибкие из брезента для соединения воздуховодов с вентиляторами, круглого сечения на фланцевом соединении, диаметр 1000 мм | шт
19.2.01.05-0050 | Вставки гибкие из брезента для соединения воздуховодов с вентиляторами, круглого сечения на фланцевом соединении, диаметр 1250 мм | шт
28.13.32.130.19.2.01.05-0050-000 | Вставки гибкие из брезента для соединения воздуховодов с вентиляторами, круглого сечения на фланцевом соединении, диаметр 1250 мм | шт
19.2.01.05-0051 | Вставки гибкие из брезента для соединения воздуховодов с вентиляторами, прямоугольного сечения на болтовом соединении, размеры 175х175 мм | шт
28.13.32.130.19.2.01.05-0051-000 | Вставки гибкие из брезента для соединения воздуховодов с вентиляторами, прямоугольного сечения на болтовом соединении, размеры 175х175 мм | шт
19.2.01.05-0052 | Вставки гибкие из брезента для соединения воздуховодов с вентиляторами, прямоугольного сечения на болтовом соединении, размеры 228х228 мм | шт
28.13.32.130.19.2.01.05-0052-000 | Вставки гибкие из брезента для соединения воздуховодов с вентиляторами, прямоугольного сечения на болтовом соединении, размеры 228х228 мм | шт
19.2.01.05-0053 | Вставки гибкие из брезента для соединения воздуховодов с вентиляторами, прямоугольного сечения на болтовом соединении, размеры 285х285 мм | шт
28.13.32.130.19.2.01.05-0053-000 | Вставки гибкие из брезента для соединения воздуховодов с вентиляторами, прямоугольного сечения на болтовом соединении, размеры 285х285 мм | шт
19.2.01.05-0054 | Вставки гибкие из брезента для соединения воздуховодов с вентиляторами, прямоугольного сечения на болтовом соединении, размеры 355х355 мм | шт
28.13.32.130.19.2.01.05-0054-000 | Вставки гибкие из брезента для соединения воздуховодов с вентиляторами, прямоугольного сечения на болтовом соединении, размеры 355х355 мм | шт
19.2.01.05-0055 | Вставки гибкие из брезента для соединения воздуховодов с вентиляторами, прямоугольного сечения на болтовом соединении, размеры 445х445 мм | шт
28.13.32.130.19.2.01.05-0055-000 | Вставки гибкие из брезента для соединения воздуховодов с вентиляторами, прямоугольного сечения на болтовом соединении, размеры 445х445 мм | шт
19.2.01.05-0056 | Вставки гибкие из брезента для соединения воздуховодов с вентиляторами, прямоугольного сечения на болтовом соединении, размеры 575х575 мм | шт
28.13.32.130.19.2.01.05-0056-000 | Вставки гибкие из брезента для соединения воздуховодов с вентиляторами, прямоугольного сечения на болтовом соединении, размеры 575х575 мм | шт
19.2.01.05-0057 | Вставки гибкие из брезента для соединения воздуховодов с вентиляторами, прямоугольного сечения на болтовом соединении, размеры 725х725 мм | шт
28.13.32.130.19.2.01.05-0057-000 | Вставки гибкие из брезента для соединения воздуховодов с вентиляторами, прямоугольного сечения на болтовом соединении, размеры 725х725 мм | шт
19.2.01.05-0058 | Вставки гибкие из брезента для соединения воздуховодов с вентиляторами, прямоугольного сечения на болтовом соединении, размеры 900х900 мм | шт
28.13.32.130.19.2.01.05-0058-000 | Вставки гибкие из брезента для соединения воздуховодов с вентиляторами, прямоугольного сечения на болтовом соединении, размеры 900х900 мм | шт
19.2.01.05-0059 | Вставки гибкие из ПВХ для соединения воздуховодов с вентиляторами, прямоугольного сечения на болтовом соединении, размеры 980х1150 мм | шт
28.13.32.130.19.2.01.05-0059-000 | Вставки гибкие из ПВХ для соединения воздуховодов с вентиляторами, прямоугольного сечения на болтовом соединении, размеры 980х1150 мм | шт
19.2.01.05-0060 | Вставки гибкие из ПВХ для соединения воздуховодов с вентиляторами, прямоугольного сечения на болтовом соединении, размеры 1645х1450 мм | шт
28.13.32.130.19.2.01.05-0060-000 | Вставки гибкие из ПВХ для соединения воздуховодов с вентиляторами, прямоугольного сечения на болтовом соединении, размеры 1645х1450 мм | шт
Раздел 19.2.02: Зонты и отсосы вентиляционные | Раздел 19.2.02: Зонты и отсосы вентиляционные | Раздел 19.2.02: Зонты и отсосы вентиляционные
Группа 19.2.02.01: Зонты вентиляционные из листовой и сортовой стали | Группа 19.2.02.01: Зонты вентиляционные из листовой и сортовой стали | Группа 19.2.02.01: Зонты вентиляционные из листовой и сортовой стали
19.2.02.01-0001 | Зонт вентиляционных систем из листовой и сортовой стали, круглый, диаметр шахты 200 мм | шт
25.11.23.119.19.2.02.01-0001-000 | Зонт вентиляционных систем из листовой и сортовой стали, круглый, диаметр шахты 200 мм | шт
19.2.02.01-0002 | Зонт вентиляционных систем из листовой и сортовой стали, круглый, диаметр шахты 250 мм | шт
25.11.23.119.19.2.02.01-0002-000 | Зонт вентиляционных систем из листовой и сортовой стали, круглый, диаметр шахты 250 мм | шт
19.2.02.01-0003 | Зонт вентиляционных систем из листовой и сортовой стали, круглый, диаметр шахты 315 мм | шт
25.11.23.119.19.2.02.01-0003-000 | Зонт вентиляционных систем из листовой и сортовой стали, круглый, диаметр шахты 315 мм | шт
19.2.02.01-0004 | Зонт вентиляционных систем из листовой и сортовой стали, круглый, диаметр шахты 400 мм | шт
25.11.23.119.19.2.02.01-0004-000 | Зонт вентиляционных систем из листовой и сортовой стали, круглый, диаметр шахты 400 мм | шт
19.2.02.01-0005 | Зонт вентиляционных систем из листовой и сортовой стали, круглый, диаметр шахты 450 мм | шт
25.11.23.119.19.2.02.01-0005-000 | Зонт вентиляционных систем из листовой и сортовой стали, круглый, диаметр шахты 450 мм | шт
19.2.02.01-0006 | Зонт вентиляционных систем из листовой и сортовой стали, круглый, диаметр шахты 500 мм | шт
25.11.23.119.19.2.02.01-0006-000 | Зонт вентиляционных систем из листовой и сортовой стали, круглый, диаметр шахты 500 мм | шт
19.2.02.01-0007 | Зонт вентиляционных систем из листовой и сортовой стали, круглый, диаметр шахты 630 мм | шт
25.11.23.119.19.2.02.01-0007-000 | Зонт вентиляционных систем из листовой и сортовой стали, круглый, диаметр шахты 630 мм | шт
19.2.02.01-0008 | Зонт вентиляционных систем из листовой и сортовой стали, круглый, диаметр шахты 710 мм | шт
25.11.23.119.19.2.02.01-0008-000 | Зонт вентиляционных систем из листовой и сортовой стали, круглый, диаметр шахты 710 мм | шт
19.2.02.01-0009 | Зонт вентиляционных систем из листовой и сортовой стали, круглый, диаметр шахты 800 мм | шт
25.11.23.119.19.2.02.01-0009-000 | Зонт вентиляционных систем из листовой и сортовой стали, круглый, диаметр шахты 800 мм | шт
19.2.02.01-0010 | Зонт вентиляционных систем из листовой и сортовой стали, круглый, диаметр шахты 1000 мм | шт
25.11.23.119.19.2.02.01-0010-000 | Зонт вентиляционных систем из листовой и сортовой стали, круглый, диаметр шахты 1000 мм | шт
19.2.02.01-0012 | Зонт вентиляционных систем из листовой и сортовой стали, прямоугольный, размеры шахты 400х400 мм | шт
25.11.23.119.19.2.02.01-0012-000 | Зонт вентиляционных систем из листовой и сортовой стали, прямоугольный, размеры шахты 400х400 мм | шт
19.2.02.01-0013 | Зонт вентиляционных систем из листовой и сортовой стали, прямоугольный, размеры шахты 500х500 мм | шт
25.11.23.119.19.2.02.01-0013-000 | Зонт вентиляционных систем из листовой и сортовой стали, прямоугольный, размеры шахты 500х500 мм | шт
19.2.02.01-0017 | Зонт вентиляционных систем из листовой и сортовой стали, прямоугольный, размеры шахты 500х800 мм | шт
25.11.23.119.19.2.02.01-0017-000 | Зонт вентиляционных систем из листовой и сортовой стали, прямоугольный, размеры шахты 500х800 мм | шт
19.2.02.01-0019 | Зонт вентиляционных систем из листовой и сортовой стали, прямоугольный, периметр шахты 4000 мм | шт
25.11.23.119.19.2.02.01-0019-000 | Зонт вентиляционных систем из листовой и сортовой стали, прямоугольный, периметр шахты 4000 мм | шт
Группа 19.2.02.02: Зонты вентиляционные из оцинкованной стали | Группа 19.2.02.02: Зонты вентиляционные из оцинкованной стали | Группа 19.2.02.02: Зонты вентиляционные из оцинкованной стали
19.2.02.02-0011 | Зонт вентиляционных систем из листовой оцинкованной стали, круглый, диаметр шахты 200 мм | шт
25.11.23.119.19.2.02.02-0011-000 | Зонт вентиляционных систем из листовой оцинкованной стали, круглый, диаметр шахты 200 мм | шт
19.2.02.02-0012 | Зонт вентиляционных систем из листовой оцинкованной стали, круглый, диаметр шахты 250 мм | шт
25.11.23.119.19.2.02.02-0012-000 | Зонт вентиляционных систем из листовой оцинкованной стали, круглый, диаметр шахты 250 мм | шт
19.2.02.02-0013 | Зонт вентиляционных систем из листовой оцинкованной стали, круглый, диаметр шахты 315 мм | шт
25.11.23.119.19.2.02.02-0013-000 | Зонт вентиляционных систем из листовой оцинкованной стали, круглый, диаметр шахты 315 мм | шт
19.2.02.02-0014 | Зонт вентиляционных систем из листовой оцинкованной стали, круглый, диаметр шахты 400 мм | шт
25.11.23.119.19.2.02.02-0014-000 | Зонт вентиляционных систем из листовой оцинкованной стали, круглый, диаметр шахты 400 мм | шт
19.2.02.02-0015 | Зонт вентиляционных систем из листовой оцинкованной стали, круглый, диаметр шахты 450 мм | шт
25.11.23.119.19.2.02.02-0015-000 | Зонт вентиляционных систем из листовой оцинкованной стали, круглый, диаметр шахты 450 мм | шт
19.2.02.02-0016 | Зонт вентиляционных систем из листовой оцинкованной стали, круглый, диаметр шахты 500 мм | шт
25.11.23.119.19.2.02.02-0016-000 | Зонт вентиляционных систем из листовой оцинкованной стали, круглый, диаметр шахты 500 мм | шт
19.2.02.02-0017 | Зонт вентиляционных систем из листовой оцинкованной стали, круглый, диаметр шахты 630 мм | шт
25.11.23.119.19.2.02.02-0017-000 | Зонт вентиляционных систем из листовой оцинкованной стали, круглый, диаметр шахты 630 мм | шт
19.2.02.02-0018 | Зонт вентиляционных систем из листовой оцинкованной стали, круглый, диаметр шахты 710 мм | шт
25.11.23.119.19.2.02.02-0018-000 | Зонт вентиляционных систем из листовой оцинкованной стали, круглый, диаметр шахты 710 мм | шт
19.2.02.02-0019 | Зонт вентиляционных систем из листовой оцинкованной стали, круглый, диаметр шахты 800 мм | шт
25.11.23.119.19.2.02.02-0019-000 | Зонт вентиляционных систем из листовой оцинкованной стали, круглый, диаметр шахты 800 мм | шт
19.2.02.02-0021 | Зонт вентиляционных систем из листовой оцинкованной стали, круглый, диаметр шахты 1250 мм | шт
25.11.23.119.19.2.02.02-0021-000 | Зонт вентиляционных систем из листовой оцинкованной стали, круглый, диаметр шахты 1250 мм | шт
19.2.02.02-0022 | Зонт вентиляционных систем из листовой оцинкованной стали, прямоугольный, периметр шахты 400 мм | шт
25.11.23.119.19.2.02.02-0022-000 | Зонт вентиляционных систем из листовой оцинкованной стали, прямоугольный, периметр шахты 400 мм | шт
19.2.02.02-0023 | Зонт вентиляционных систем из листовой оцинкованной стали, прямоугольный, периметр шахты 600 мм | шт
25.11.23.119.19.2.02.02-0023-000 | Зонт вентиляционных систем из листовой оцинкованной стали, прямоугольный, периметр шахты 600 мм | шт
19.2.02.02-0024 | Зонт вентиляционных систем из листовой оцинкованной стали, прямоугольный, периметр шахты 800 мм | шт
25.11.23.119.19.2.02.02-0024-000 | Зонт вентиляционных систем из листовой оцинкованной стали, прямоугольный, периметр шахты 800 мм | шт
19.2.02.02-0025 | Зонт вентиляционных систем из листовой оцинкованной стали, прямоугольный, периметр шахты 1000 мм | шт
25.11.23.119.19.2.02.02-0025-000 | Зонт вентиляционных систем из листовой оцинкованной стали, прямоугольный, периметр шахты 1000 мм | шт
19.2.02.02-0026 | Зонт вентиляционных систем из листовой оцинкованной стали, прямоугольный, периметр шахты 1200 мм | шт
25.11.23.119.19.2.02.02-0026-000 | Зонт вентиляционных систем из листовой оцинкованной стали, прямоугольный, периметр шахты 1200 мм | шт
19.2.02.02-0027 | Зонт вентиляционных систем из листовой оцинкованной стали, прямоугольный, периметр шахты 1300 мм | шт
25.11.23.119.19.2.02.02-0027-000 | Зонт вентиляционных систем из листовой оцинкованной стали, прямоугольный, периметр шахты 1300 мм | шт
19.2.02.02-0028 | Зонт вентиляционных систем из оцинкованной стали, прямоугольного сечения, размеры 300х500 мм | шт
25.11.23.119.19.2.02.02-0028-000 | Зонт вентиляционных систем из оцинкованной стали, прямоугольного сечения, размеры 300х500 мм | шт
19.2.02.02-0029 | Зонт вентиляционных систем из оцинкованной стали, прямоугольного сечения, размеры 500х500 мм | шт
25.11.23.119.19.2.02.02-0029-000 | Зонт вентиляционных систем из оцинкованной стали, прямоугольного сечения, размеры 500х500 мм | шт
19.2.02.02-0030 | Зонт вентиляционных систем из оцинкованной стали, прямоугольного сечения, размеры 300х1000 мм | шт
25.11.23.119.19.2.02.02-0030-000 | Зонт вентиляционных систем из оцинкованной стали, прямоугольного сечения, размеры 300х1000 мм | шт
19.2.02.02-0031 | Зонт вентиляционных систем из оцинкованной стали, прямоугольного сечения, размеры 400х1200 мм | шт
25.11.23.119.19.2.02.02-0031-000 | Зонт вентиляционных систем из оцинкованной стали, прямоугольного сечения, размеры 400х1200 мм | шт
Группа 19.2.02.03: Отсосы вентиляционные | Группа 19.2.02.03: Отсосы вентиляционные | Группа 19.2.02.03: Отсосы вентиляционные
19.2.02.03-0011 | Зонт вентиляционный приточно-вытяжной пристенный из стали, длина 2000 мм, ширина 700 мм, высота 580 мм | кг
25.11.23.119.19.2.02.03-0011-000 | Зонт вентиляционный приточно-вытяжной пристенный из стали, длина 2000 мм, ширина 700 мм, высота 580 мм | кг
19.2.02.03-0012 | Зонт вентиляционный приточно-вытяжной пристенный из стали, длина 500 мм, ширина 700 мм, высота 580 мм | кг
25.11.23.119.19.2.02.03-0012-000 | Зонт вентиляционный приточно-вытяжной пристенный из стали, длина 500 мм, ширина 700 мм, высота 580 мм | кг
Группа 19.2.02.04: Зонты вентиляционные, не включенные в группы | Группа 19.2.02.04: Зонты вентиляционные, не включенные в группы | Группа 19.2.02.04: Зонты вентиляционные, не включенные в группы
19.2.02.04-0001 | Зонты вытяжные над оборудованием из листовой горячекатаной и сортовой стали | м2
25.11.23.119.19.2.02.04-0001-000 | Зонты вытяжные над оборудованием из листовой горячекатаной и сортовой стали | м2
Раздел 19.2.03: Решетки и сетки в рамках | Раздел 19.2.03: Решетки и сетки в рамках | Раздел 19.2.03: Решетки и сетки в рамках
Группа 19.2.03.01: Решетки алюминиевые нерегулируемые | Группа 19.2.03.01: Решетки алюминиевые нерегулируемые | Группа 19.2.03.01: Решетки алюминиевые нерегулируемые
19.2.03.01-0182 | Решетка жалюзийная металлическая, площадь проема от 1,01 до 1,5 м2 | шт
25.11.23.119.19.2.03.01-0182-000 | Решетка жалюзийная металлическая, площадь проема от 1,01 до 1,5 м2 | шт
19.2.03.01-0183 | Решетка жалюзийная металлическая, площадь проема от 1,51 до 2,5 м2 | шт
25.11.23.119.19.2.03.01-0183-000 | Решетка жалюзийная металлическая, площадь проема от 1,51 до 2,5 м2 | шт
19.2.03.01-0184 | Решетка жалюзийная металлическая, площадь проема от 2,51 до 3,5 м2 | шт
25.11.23.119.19.2.03.01-0184-000 | Решетка жалюзийная металлическая, площадь проема от 2,51 до 3,5 м2 | шт
19.2.03.01-0185 | Решетка жалюзийная металлическая, площадь проема от 3,51 до 5,0 м2 | шт
25.11.23.119.19.2.03.01-0185-000 | Решетка жалюзийная металлическая, площадь проема от 3,51 до 5,0 м2 | шт
19.2.03.01-0186 | Решетка жалюзийная металлическая, площадь проема от 5,01 до 6,5 м2 | шт
25.11.23.119.19.2.03.01-0186-000 | Решетка жалюзийная металлическая, площадь проема от 5,01 до 6,5 м2 | шт
19.2.03.01-0187 | Решетка жалюзийная металлическая, площадь проема от 0,51 до 1 м2 | шт
25.11.23.119.19.2.03.01-0187-000 | Решетка жалюзийная металлическая, площадь проема от 0,51 до 1 м2 | шт
19.2.03.01-0188 | Решетка жалюзийная металлическая, площадь проема до 0,2 м2 | шт
25.11.23.119.19.2.03.01-0188-000 | Решетка жалюзийная металлическая, площадь проема до 0,2 м2 | шт
19.2.03.01-0189 | Решетка жалюзийная металлическая, площадь проема от 0,21 до 0,3 м2 | шт
25.11.23.119.19.2.03.01-0189-000 | Решетка жалюзийная металлическая, площадь проема от 0,21 до 0,3 м2 | шт
19.2.03.01-0190 | Решетка жалюзийная металлическая, площадь проема от 0,31 до 0,5 м2 | шт
25.11.23.119.19.2.03.01-0190-000 | Решетка жалюзийная металлическая, площадь проема от 0,31 до 0,5 м2 | шт
19.2.03.01-1000 | Решетка жалюзийная наружная из алюминия круглого сечения, диаметр 160 мм | шт
25.11.23.120.19.2.03.01-1000-000 | Решетка жалюзийная наружная из алюминия круглого сечения, диаметр 160 мм | шт
19.2.03.01-1002 | Решетка жалюзийная наружная из алюминия круглого сечения, диаметр 200 мм | шт
25.11.23.120.19.2.03.01-1002-000 | Решетка жалюзийная наружная из алюминия круглого сечения, диаметр 200 мм | шт
19.2.03.01-1004 | Решетка жалюзийная наружная из алюминия круглого сечения, диаметр 250 мм | шт
25.11.23.120.19.2.03.01-1004-000 | Решетка жалюзийная наружная из алюминия круглого сечения, диаметр 250 мм | шт
19.2.03.01-1006 | Решетка жалюзийная наружная из алюминия круглого сечения, диаметр 315 мм | шт
25.11.23.120.19.2.03.01-1006-000 | Решетка жалюзийная наружная из алюминия круглого сечения, диаметр 315 мм | шт
Группа 19.2.03.02: Решетки алюминиевые регулируемые | Группа 19.2.03.02: Решетки алюминиевые регулируемые | Группа 19.2.03.02: Решетки алюминиевые регулируемые
19.2.03.02-0151 | Решетка вентиляционная жалюзийная регулируемая однорядная из алюминиевого профиля с порошковым покрытием, размеры 100х100 мм | шт
25.11.23.120.19.2.03.02-0151-000 | Решетка вентиляционная жалюзийная регулируемая однорядная из алюминиевого профиля с порошковым покрытием, размеры 100х100 мм | шт
19.2.03.02-0152 | Решетка вентиляционная жалюзийная регулируемая однорядная из алюминиевого профиля с порошковым покрытием, размеры 100х150 мм | шт
25.11.23.120.19.2.03.02-0152-000 | Решетка вентиляционная жалюзийная регулируемая однорядная из алюминиевого профиля с порошковым покрытием, размеры 100х150 мм | шт
19.2.03.02-0153 | Решетка вентиляционная жалюзийная регулируемая однорядная из алюминиевого профиля с порошковым покрытием, размеры 100х200 мм | шт
25.11.23.120.19.2.03.02-0153-000 | Решетка вентиляционная жалюзийная регулируемая однорядная из алюминиевого профиля с порошковым покрытием, размеры 100х200 мм | шт
19.2.03.02-0154 | Решетка вентиляционная жалюзийная регулируемая однорядная из алюминиевого профиля с порошковым покрытием, размеры 100х250 мм | шт
25.11.23.120.19.2.03.02-0154-000 | Решетка вентиляционная жалюзийная регулируемая однорядная из алюминиевого профиля с порошковым покрытием, размеры 100х250 мм | шт
19.2.03.02-0155 | Решетка вентиляционная жалюзийная регулируемая однорядная из алюминиевого профиля с порошковым покрытием, размеры 100х300 мм | шт
25.11.23.120.19.2.03.02-0155-000 | Решетка вентиляционная жалюзийная регулируемая однорядная из алюминиевого профиля с порошковым покрытием, размеры 100х300 мм | шт
19.2.03.02-0156 | Решетка вентиляционная жалюзийная регулируемая однорядная из алюминиевого профиля с порошковым покрытием, размеры 100х400 мм | шт
25.11.23.120.19.2.03.02-0156-000 | Решетка вентиляционная жалюзийная регулируемая однорядная из алюминиевого профиля с порошковым покрытием, размеры 100х400 мм | шт
19.2.03.02-0157 | Решетка вентиляционная жалюзийная регулируемая однорядная из алюминиевого профиля с порошковым покрытием, размеры 100х500 мм | шт
25.11.23.120.19.2.03.02-0157-000 | Решетка вентиляционная жалюзийная регулируемая однорядная из алюминиевого профиля с порошковым покрытием, размеры 100х500 мм | шт
19.2.03.02-0158 | Решетка вентиляционная жалюзийная регулируемая однорядная из алюминиевого профиля с порошковым покрытием, размеры 100х600 мм | шт
25.11.23.120.19.2.03.02-0158-000 | Решетка вентиляционная жалюзийная регулируемая однорядная из алюминиевого профиля с порошковым покрытием, размеры 100х600 мм | шт
19.2.03.02-0159 | Решетка вентиляционная жалюзийная регулируемая однорядная из алюминиевого профиля с порошковым покрытием, размеры 100х700 мм | шт
25.11.23.120.19.2.03.02-0159-000 | Решетка вентиляционная жалюзийная регулируемая однорядная из алюминиевого профиля с порошковым покрытием, размеры 100х700 мм | шт
19.2.03.02-0160 | Решетка вентиляционная жалюзийная регулируемая однорядная из алюминиевого профиля с порошковым покрытием, размеры 100х800 мм | шт
25.11.23.120.19.2.03.02-0160-000 | Решетка вентиляционная жалюзийная регулируемая однорядная из алюминиевого профиля с порошковым покрытием, размеры 100х800 мм | шт
19.2.03.02-0161 | Решетка вентиляционная жалюзийная регулируемая однорядная из алюминиевого профиля с порошковым покрытием, размеры 100х900 мм | шт
25.11.23.120.19.2.03.02-0161-000 | Решетка вентиляционная жалюзийная регулируемая однорядная из алюминиевого профиля с порошковым покрытием, размеры 100х900 мм | шт
19.2.03.02-0162 | Решетка вентиляционная жалюзийная регулируемая однорядная из алюминиевого профиля с порошковым покрытием, размеры 100х1000 мм | шт
25.11.23.120.19.2.03.02-0162-000 | Решетка вентиляционная жалюзийная регулируемая однорядная из алюминиевого профиля с порошковым покрытием, размеры 100х1000 мм | шт
19.2.03.02-0163 | Решетка вентиляционная жалюзийная регулируемая однорядная из алюминиевого профиля с порошковым покрытием, размеры 150х100 мм | шт
25.11.23.120.19.2.03.02-0163-000 | Решетка вентиляционная жалюзийная регулируемая однорядная из алюминиевого профиля с порошковым покрытием, размеры 150х100 мм | шт
19.2.03.02-0164 | Решетка вентиляционная жалюзийная регулируемая однорядная из алюминиевого профиля с порошковым покрытием, размеры 150х150 мм | шт
25.11.23.120.19.2.03.02-0164-000 | Решетка вентиляционная жалюзийная регулируемая однорядная из алюминиевого профиля с порошковым покрытием, размеры 150х150 мм | шт
19.2.03.02-0165 | Решетка вентиляционная жалюзийная регулируемая однорядная из алюминиевого профиля с порошковым покрытием, размеры 150х200 мм | шт
25.11.23.120.19.2.03.02-0165-000 | Решетка вентиляционная жалюзийная регулируемая однорядная из алюминиевого профиля с порошковым покрытием, размеры 150х200 мм | шт
19.2.03.02-0166 | Решетка вентиляционная жалюзийная регулируемая однорядная из алюминиевого профиля с порошковым покрытием, размеры 150х250 мм | шт
25.11.23.120.19.2.03.02-0166-000 | Решетка вентиляционная жалюзийная регулируемая однорядная из алюминиевого профиля с порошковым покрытием, размеры 150х250 мм | шт
19.2.03.02-0167 | Решетка вентиляционная жалюзийная регулируемая однорядная из алюминиевого профиля с порошковым покрытием, размеры 150х300 мм | шт
25.11.23.120.19.2.03.02-0167-000 | Решетка вентиляционная жалюзийная регулируемая однорядная из алюминиевого профиля с порошковым покрытием, размеры 150х300 мм | шт
19.2.03.02-0168 | Решетка вентиляционная жалюзийная регулируемая однорядная из алюминиевого профиля с порошковым покрытием, размеры 150х400 мм | шт
25.11.23.120.19.2.03.02-0168-000 | Решетка вентиляционная жалюзийная регулируемая однорядная из алюминиевого профиля с порошковым покрытием, размеры 150х400 мм | шт
19.2.03.02-0169 | Решетка вентиляционная жалюзийная регулируемая однорядная из алюминиевого профиля с порошковым покрытием, размеры 150х500 мм | шт
25.11.23.120.19.2.03.02-0169-000 | Решетка вентиляционная жалюзийная регулируемая однорядная из алюминиевого профиля с порошковым покрытием, размеры 150х500 мм | шт
19.2.03.02-0170 | Решетка вентиляционная жалюзийная регулируемая однорядная из алюминиевого профиля с порошковым покрытием, размеры 150х600 мм | шт
25.11.23.120.19.2.03.02-0170-000 | Решетка вентиляционная жалюзийная регулируемая однорядная из алюминиевого профиля с порошковым покрытием, размеры 150х600 мм | шт
19.2.03.02-0171 | Решетка вентиляционная жалюзийная регулируемая однорядная из алюминиевого профиля с порошковым покрытием, размеры 150х700 мм | шт
25.11.23.120.19.2.03.02-0171-000 | Решетка вентиляционная жалюзийная регулируемая однорядная из алюминиевого профиля с порошковым покрытием, размеры 150х700 мм | шт
19.2.03.02-0172 | Решетка вентиляционная жалюзийная регулируемая однорядная из алюминиевого профиля с порошковым покрытием, размеры 150х800 мм | шт
25.11.23.120.19.2.03.02-0172-000 | Решетка вентиляционная жалюзийная регулируемая однорядная из алюминиевого профиля с порошковым покрытием, размеры 150х800 мм | шт
19.2.03.02-0173 | Решетка вентиляционная жалюзийная регулируемая однорядная из алюминиевого профиля с порошковым покрытием, размеры 150х900 мм | шт
25.11.23.120.19.2.03.02-0173-000 | Решетка вентиляционная жалюзийная регулируемая однорядная из алюминиевого профиля с порошковым покрытием, размеры 150х900 мм | шт
19.2.03.02-0174 | Решетка вентиляционная жалюзийная регулируемая однорядная из алюминиевого профиля с порошковым покрытием, размеры 150х1000 мм | шт
25.11.23.120.19.2.03.02-0174-000 | Решетка вентиляционная жалюзийная регулируемая однорядная из алюминиевого профиля с порошковым покрытием, размеры 150х1000 мм | шт
19.2.03.02-0175 | Решетка вентиляционная жалюзийная регулируемая однорядная из алюминиевого профиля с порошковым покрытием, размеры 200х100 мм | шт
25.11.23.120.19.2.03.02-0175-000 | Решетка вентиляционная жалюзийная регулируемая однорядная из алюминиевого профиля с порошковым покрытием, размеры 200х100 мм | шт
19.2.03.02-0176 | Решетка вентиляционная жалюзийная регулируемая однорядная из алюминиевого профиля с порошковым покрытием, размеры 200х150 мм | шт
25.11.23.120.19.2.03.02-0176-000 | Решетка вентиляционная жалюзийная регулируемая однорядная из алюминиевого профиля с порошковым покрытием, размеры 200х150 мм | шт
19.2.03.02-0177 | Решетка вентиляционная жалюзийная регулируемая однорядная из алюминиевого профиля с порошковым покрытием, размеры 200х200 мм | шт
25.11.23.120.19.2.03.02-0177-000 | Решетка вентиляционная жалюзийная регулируемая однорядная из алюминиевого профиля с порошковым покрытием, размеры 200х200 мм | шт
19.2.03.02-0178 | Решетка вентиляционная жалюзийная регулируемая однорядная из алюминиевого профиля с порошковым покрытием, размеры 200х250 мм | шт
25.11.23.120.19.2.03.02-0178-000 | Решетка вентиляционная жалюзийная регулируемая однорядная из алюминиевого профиля с порошковым покрытием, размеры 200х250 мм | шт
19.2.03.02-0179 | Решетка вентиляционная жалюзийная регулируемая однорядная из алюминиевого профиля с порошковым покрытием, размеры 200х300 мм | шт
25.11.23.120.19.2.03.02-0179-000 | Решетка вентиляционная жалюзийная регулируемая однорядная из алюминиевого профиля с порошковым покрытием, размеры 200х300 мм | шт
19.2.03.02-0180 | Решетка вентиляционная жалюзийная регулируемая однорядная из алюминиевого профиля с порошковым покрытием, размеры 200х400 мм | шт
25.11.23.120.19.2.03.02-0180-000 | Решетка вентиляционная жалюзийная регулируемая однорядная из алюминиевого профиля с порошковым покрытием, размеры 200х400 мм | шт
19.2.03.02-0181 | Решетка вентиляционная жалюзийная регулируемая однорядная из алюминиевого профиля с порошковым покрытием, размеры 200х500 мм | шт
25.11.23.120.19.2.03.02-0181-000 | Решетка вентиляционная жалюзийная регулируемая однорядная из алюминиевого профиля с порошковым покрытием, размеры 200х500 мм | шт
19.2.03.02-0182 | Решетка вентиляционная жалюзийная регулируемая однорядная из алюминиевого профиля с порошковым покрытием, размеры 200х600 мм | шт
25.11.23.120.19.2.03.02-0182-000 | Решетка вентиляционная жалюзийная регулируемая однорядная из алюминиевого профиля с порошковым покрытием, размеры 200х600 мм | шт
19.2.03.02-0183 | Решетка вентиляционная жалюзийная регулируемая однорядная из алюминиевого профиля с порошковым покрытием, размеры 200х700 мм | шт
25.11.23.120.19.2.03.02-0183-000 | Решетка вентиляционная жалюзийная регулируемая однорядная из алюминиевого профиля с порошковым покрытием, размеры 200х700 мм | шт
19.2.03.02-0184 | Решетка вентиляционная жалюзийная регулируемая однорядная из алюминиевого профиля с порошковым покрытием, размеры 200х800 мм | шт
25.11.23.120.19.2.03.02-0184-000 | Решетка вентиляционная жалюзийная регулируемая однорядная из алюминиевого профиля с порошковым покрытием, размеры 200х800 мм | шт
19.2.03.02-0185 | Решетка вентиляционная жалюзийная регулируемая однорядная из алюминиевого профиля с порошковым покрытием, размеры 200х900 мм | шт
25.11.23.120.19.2.03.02-0185-000 | Решетка вентиляционная жалюзийная регулируемая однорядная из алюминиевого профиля с порошковым покрытием, размеры 200х900 мм | шт
19.2.03.02-0186 | Решетка вентиляционная жалюзийная регулируемая однорядная из алюминиевого профиля с порошковым покрытием, размеры 200х1000 мм | шт
25.11.23.120.19.2.03.02-0186-000 | Решетка вентиляционная жалюзийная регулируемая однорядная из алюминиевого профиля с порошковым покрытием, размеры 200х1000 мм | шт
19.2.03.02-0187 | Решетка вентиляционная жалюзийная регулируемая однорядная из алюминиевого профиля с порошковым покрытием, размеры 250х100 мм | шт
25.11.23.120.19.2.03.02-0187-000 | Решетка вентиляционная жалюзийная регулируемая однорядная из алюминиевого профиля с порошковым покрытием, размеры 250х100 мм | шт
19.2.03.02-0188 | Решетка вентиляционная жалюзийная регулируемая однорядная из алюминиевого профиля с порошковым покрытием, размеры 250х150 мм | шт
25.11.23.120.19.2.03.02-0188-000 | Решетка вентиляционная жалюзийная регулируемая однорядная из алюминиевого профиля с порошковым покрытием, размеры 250х150 мм | шт
19.2.03.02-0189 | Решетка вентиляционная жалюзийная регулируемая однорядная из алюминиевого профиля с порошковым покрытием, размеры 250х200 мм | шт
25.11.23.120.19.2.03.02-0189-000 | Решетка вентиляционная жалюзийная регулируемая однорядная из алюминиевого профиля с порошковым покрытием, размеры 250х200 мм | шт
19.2.03.02-0190 | Решетка вентиляционная жалюзийная регулируемая однорядная из алюминиевого профиля с порошковым покрытием, размеры 250х250 мм | шт
25.11.23.120.19.2.03.02-0190-000 | Решетка вентиляционная жалюзийная регулируемая однорядная из алюминиевого профиля с порошковым покрытием, размеры 250х250 мм | шт
19.2.03.02-0191 | Решетка вентиляционная жалюзийная регулируемая однорядная из алюминиевого профиля с порошковым покрытием, размеры 250х300 мм | шт
25.11.23.120.19.2.03.02-0191-000 | Решетка вентиляционная жалюзийная регулируемая однорядная из алюминиевого профиля с порошковым покрытием, размеры 250х300 мм | шт
19.2.03.02-0192 | Решетка вентиляционная жалюзийная регулируемая однорядная из алюминиевого профиля с порошковым покрытием, размеры 250х400 мм | шт
25.11.23.120.19.2.03.02-0192-000 | Решетка вентиляционная жалюзийная регулируемая однорядная из алюминиевого профиля с порошковым покрытием, размеры 250х400 мм | шт
19.2.03.02-0193 | Решетка вентиляционная жалюзийная регулируемая однорядная из алюминиевого профиля с порошковым покрытием, размеры 250х500 мм | шт
25.11.23.120.19.2.03.02-0193-000 | Решетка вентиляционная жалюзийная регулируемая однорядная из алюминиевого профиля с порошковым покрытием, размеры 250х500 мм | шт
19.2.03.02-0194 | Решетка вентиляционная жалюзийная регулируемая однорядная из алюминиевого профиля с порошковым покрытием, размеры 250х600 мм | шт
25.11.23.120.19.2.03.02-0194-000 | Решетка вентиляционная жалюзийная регулируемая однорядная из алюминиевого профиля с порошковым покрытием, размеры 250х600 мм | шт
19.2.03.02-0195 | Решетка вентиляционная жалюзийная регулируемая однорядная из алюминиевого профиля с порошковым покрытием, размеры 250х700 мм | шт
25.11.23.120.19.2.03.02-0195-000 | Решетка вентиляционная жалюзийная регулируемая однорядная из алюминиевого профиля с порошковым покрытием, размеры 250х700 мм | шт
19.2.03.02-0196 | Решетка вентиляционная жалюзийная регулируемая однорядная из алюминиевого профиля с порошковым покрытием, размеры 250х800 мм | шт
25.11.23.120.19.2.03.02-0196-000 | Решетка вентиляционная жалюзийная регулируемая однорядная из алюминиевого профиля с порошковым покрытием, размеры 250х800 мм | шт
19.2.03.02-0197 | Решетка вентиляционная жалюзийная регулируемая однорядная из алюминиевого профиля с порошковым покрытием, размеры 250х900 мм | шт
25.11.23.120.19.2.03.02-0197-000 | Решетка вентиляционная жалюзийная регулируемая однорядная из алюминиевого профиля с порошковым покрытием, размеры 250х900 мм | шт
19.2.03.02-0198 | Решетка вентиляционная жалюзийная регулируемая однорядная из алюминиевого профиля с порошковым покрытием, размеры 250х1000 мм | шт
25.11.23.120.19.2.03.02-0198-000 | Решетка вентиляционная жалюзийная регулируемая однорядная из алюминиевого профиля с порошковым покрытием, размеры 250х1000 мм | шт
19.2.03.02-0199 | Решетка вентиляционная жалюзийная регулируемая однорядная из алюминиевого профиля с порошковым покрытием, размеры 300х100 мм | шт
25.11.23.120.19.2.03.02-0199-000 | Решетка вентиляционная жалюзийная регулируемая однорядная из алюминиевого профиля с порошковым покрытием, размеры 300х100 мм | шт
19.2.03.02-0200 | Решетка вентиляционная жалюзийная регулируемая однорядная из алюминиевого профиля с порошковым покрытием, размеры 300х150 мм | шт
25.11.23.120.19.2.03.02-0200-000 | Решетка вентиляционная жалюзийная регулируемая однорядная из алюминиевого профиля с порошковым покрытием, размеры 300х150 мм | шт
19.2.03.02-0201 | Решетка вентиляционная жалюзийная регулируемая однорядная из алюминиевого профиля с порошковым покрытием, размеры 300х200 мм | шт
25.11.23.120.19.2.03.02-0201-000 | Решетка вентиляционная жалюзийная регулируемая однорядная из алюминиевого профиля с порошковым покрытием, размеры 300х200 мм | шт
19.2.03.02-0202 | Решетка вентиляционная жалюзийная регулируемая однорядная из алюминиевого профиля с порошковым покрытием, размеры 300х250 мм | шт
25.11.23.120.19.2.03.02-0202-000 | Решетка вентиляционная жалюзийная регулируемая однорядная из алюминиевого профиля с порошковым покрытием, размеры 300х250 мм | шт
19.2.03.02-0203 | Решетка вентиляционная жалюзийная регулируемая однорядная из алюминиевого профиля с порошковым покрытием, размеры 300х300 мм | шт
25.11.23.120.19.2.03.02-0203-000 | Решетка вентиляционная жалюзийная регулируемая однорядная из алюминиевого профиля с порошковым покрытием, размеры 300х300 мм | шт
19.2.03.02-0204 | Решетка вентиляционная жалюзийная регулируемая однорядная из алюминиевого профиля с порошковым покрытием, размеры 300х400 мм | шт
25.11.23.120.19.2.03.02-0204-000 | Решетка вентиляционная жалюзийная регулируемая однорядная из алюминиевого профиля с порошковым покрытием, размеры 300х400 мм | шт
19.2.03.02-0205 | Решетка вентиляционная жалюзийная регулируемая однорядная из алюминиевого профиля с порошковым покрытием, размеры 300х500 мм | шт
25.11.23.120.19.2.03.02-0205-000 | Решетка вентиляционная жалюзийная регулируемая однорядная из алюминиевого профиля с порошковым покрытием, размеры 300х500 мм | шт
19.2.03.02-0206 | Решетка вентиляционная жалюзийная регулируемая однорядная из алюминиевого профиля с порошковым покрытием, размеры 300х600 мм | шт
25.11.23.120.19.2.03.02-0206-000 | Решетка вентиляционная жалюзийная регулируемая однорядная из алюминиевого профиля с порошковым покрытием, размеры 300х600 мм | шт
19.2.03.02-0207 | Решетка вентиляционная жалюзийная регулируемая однорядная из алюминиевого профиля с порошковым покрытием, размеры 300х700 мм | шт
25.11.23.120.19.2.03.02-0207-000 | Решетка вентиляционная жалюзийная регулируемая однорядная из алюминиевого профиля с порошковым покрытием, размеры 300х700 мм | шт
19.2.03.02-0208 | Решетка вентиляционная жалюзийная регулируемая однорядная из алюминиевого профиля с порошковым покрытием, размеры 300х800 мм | шт
25.11.23.120.19.2.03.02-0208-000 | Решетка вентиляционная жалюзийная регулируемая однорядная из алюминиевого профиля с порошковым покрытием, размеры 300х800 мм | шт
19.2.03.02-0209 | Решетка вентиляционная жалюзийная регулируемая однорядная из алюминиевого профиля с порошковым покрытием, размеры 300х900 мм | шт
25.11.23.120.19.2.03.02-0209-000 | Решетка вентиляционная жалюзийная регулируемая однорядная из алюминиевого профиля с порошковым покрытием, размеры 300х900 мм | шт
19.2.03.02-0210 | Решетка вентиляционная жалюзийная регулируемая однорядная из алюминиевого профиля с порошковым покрытием, размеры 300х1000 мм | шт
25.11.23.120.19.2.03.02-0210-000 | Решетка вентиляционная жалюзийная регулируемая однорядная из алюминиевого профиля с порошковым покрытием, размеры 300х1000 мм | шт
19.2.03.02-0211 | Решетка вентиляционная жалюзийная регулируемая однорядная из алюминиевого профиля с порошковым покрытием, размеры 400х100 мм | шт
25.11.23.120.19.2.03.02-0211-000 | Решетка вентиляционная жалюзийная регулируемая однорядная из алюминиевого профиля с порошковым покрытием, размеры 400х100 мм | шт
19.2.03.02-0212 | Решетка вентиляционная жалюзийная регулируемая однорядная из алюминиевого профиля с порошковым покрытием, размеры 400х150 мм | шт
25.11.23.120.19.2.03.02-0212-000 | Решетка вентиляционная жалюзийная регулируемая однорядная из алюминиевого профиля с порошковым покрытием, размеры 400х150 мм | шт
19.2.03.02-0213 | Решетка вентиляционная жалюзийная регулируемая однорядная из алюминиевого профиля с порошковым покрытием, размеры 400х200 мм | шт
25.11.23.120.19.2.03.02-0213-000 | Решетка вентиляционная жалюзийная регулируемая однорядная из алюминиевого профиля с порошковым покрытием, размеры 400х200 мм | шт
19.2.03.02-0214 | Решетка вентиляционная жалюзийная регулируемая однорядная из алюминиевого профиля с порошковым покрытием, размеры 400х250 мм | шт
25.11.23.120.19.2.03.02-0214-000 | Решетка вентиляционная жалюзийная регулируемая однорядная из алюминиевого профиля с порошковым покрытием, размеры 400х250 мм | шт
19.2.03.02-0215 | Решетка вентиляционная жалюзийная регулируемая однорядная из алюминиевого профиля с порошковым покрытием, размеры 400х300 мм | шт
25.11.23.120.19.2.03.02-0215-000 | Решетка вентиляционная жалюзийная регулируемая однорядная из алюминиевого профиля с порошковым покрытием, размеры 400х300 мм | шт
19.2.03.02-0216 | Решетка вентиляционная жалюзийная регулируемая однорядная из алюминиевого профиля с порошковым покрытием, размеры 400х400 мм | шт
25.11.23.120.19.2.03.02-0216-000 | Решетка вентиляционная жалюзийная регулируемая однорядная из алюминиевого профиля с порошковым покрытием, размеры 400х400 мм | шт
19.2.03.02-0217 | Решетка вентиляционная жалюзийная регулируемая однорядная из алюминиевого профиля с порошковым покрытием, размеры 400х500 мм | шт
25.11.23.120.19.2.03.02-0217-000 | Решетка вентиляционная жалюзийная регулируемая однорядная из алюминиевого профиля с порошковым покрытием, размеры 400х500 мм | шт
19.2.03.02-0218 | Решетка вентиляционная жалюзийная регулируемая однорядная из алюминиевого профиля с порошковым покрытием, размеры 400х600 мм | шт
25.11.23.120.19.2.03.02-0218-000 | Решетка вентиляционная жалюзийная регулируемая однорядная из алюминиевого профиля с порошковым покрытием, размеры 400х600 мм | шт
19.2.03.02-0219 | Решетка вентиляционная жалюзийная регулируемая однорядная из алюминиевого профиля с порошковым покрытием, размеры 400х700 мм | шт
25.11.23.120.19.2.03.02-0219-000 | Решетка вентиляционная жалюзийная регулируемая однорядная из алюминиевого профиля с порошковым покрытием, размеры 400х700 мм | шт
19.2.03.02-0220 | Решетка вентиляционная жалюзийная регулируемая однорядная из алюминиевого профиля с порошковым покрытием, размеры 400х800 мм | шт
25.11.23.120.19.2.03.02-0220-000 | Решетка вентиляционная жалюзийная регулируемая однорядная из алюминиевого профиля с порошковым покрытием, размеры 400х800 мм | шт
19.2.03.02-0221 | Решетка вентиляционная жалюзийная регулируемая однорядная из алюминиевого профиля с порошковым покрытием, размеры 400х900 мм | шт
25.11.23.120.19.2.03.02-0221-000 | Решетка вентиляционная жалюзийная регулируемая однорядная из алюминиевого профиля с порошковым покрытием, размеры 400х900 мм | шт
19.2.03.02-0222 | Решетка вентиляционная жалюзийная регулируемая однорядная из алюминиевого профиля с порошковым покрытием, размеры 400х1000 мм | шт
25.11.23.120.19.2.03.02-0222-000 | Решетка вентиляционная жалюзийная регулируемая однорядная из алюминиевого профиля с порошковым покрытием, размеры 400х1000 мм | шт
19.2.03.02-0223 | Решетка вентиляционная жалюзийная регулируемая однорядная из алюминиевого профиля с порошковым покрытием, размеры 500х100 мм | шт
25.11.23.120.19.2.03.02-0223-000 | Решетка вентиляционная жалюзийная регулируемая однорядная из алюминиевого профиля с порошковым покрытием, размеры 500х100 мм | шт
19.2.03.02-0224 | Решетка вентиляционная жалюзийная регулируемая однорядная из алюминиевого профиля с порошковым покрытием, размеры 500х150 мм | шт
25.11.23.120.19.2.03.02-0224-000 | Решетка вентиляционная жалюзийная регулируемая однорядная из алюминиевого профиля с порошковым покрытием, размеры 500х150 мм | шт
19.2.03.02-0225 | Решетка вентиляционная жалюзийная регулируемая однорядная из алюминиевого профиля с порошковым покрытием, размеры 500х200 мм | шт
25.11.23.120.19.2.03.02-0225-000 | Решетка вентиляционная жалюзийная регулируемая однорядная из алюминиевого профиля с порошковым покрытием, размеры 500х200 мм | шт
19.2.03.02-0226 | Решетка вентиляционная жалюзийная регулируемая однорядная из алюминиевого профиля с порошковым покрытием, размеры 500х250 мм | шт
25.11.23.120.19.2.03.02-0226-000 | Решетка вентиляционная жалюзийная регулируемая однорядная из алюминиевого профиля с порошковым покрытием, размеры 500х250 мм | шт
19.2.03.02-0227 | Решетка вентиляционная жалюзийная регулируемая однорядная из алюминиевого профиля с порошковым покрытием, размеры 500х300 мм | шт
25.11.23.120.19.2.03.02-0227-000 | Решетка вентиляционная жалюзийная регулируемая однорядная из алюминиевого профиля с порошковым покрытием, размеры 500х300 мм | шт
19.2.03.02-0228 | Решетка вентиляционная жалюзийная регулируемая однорядная из алюминиевого профиля с порошковым покрытием, размеры 500х400 мм | шт
25.11.23.120.19.2.03.02-0228-000 | Решетка вентиляционная жалюзийная регулируемая однорядная из алюминиевого профиля с порошковым покрытием, размеры 500х400 мм | шт
19.2.03.02-0229 | Решетка вентиляционная жалюзийная регулируемая однорядная из алюминиевого профиля с порошковым покрытием, размеры 500х500 мм | шт
25.11.23.120.19.2.03.02-0229-000 | Решетка вентиляционная жалюзийная регулируемая однорядная из алюминиевого профиля с порошковым покрытием, размеры 500х500 мм | шт
19.2.03.02-0230 | Решетка вентиляционная жалюзийная регулируемая однорядная из алюминиевого профиля с порошковым покрытием, размеры 500х600 мм | шт
25.11.23.120.19.2.03.02-0230-000 | Решетка вентиляционная жалюзийная регулируемая однорядная из алюминиевого профиля с порошковым покрытием, размеры 500х600 мм | шт
19.2.03.02-0231 | Решетка вентиляционная жалюзийная регулируемая однорядная из алюминиевого профиля с порошковым покрытием, размеры 500х700 мм | шт
25.11.23.120.19.2.03.02-0231-000 | Решетка вентиляционная жалюзийная регулируемая однорядная из алюминиевого профиля с порошковым покрытием, размеры 500х700 мм | шт
19.2.03.02-0232 | Решетка вентиляционная жалюзийная регулируемая однорядная из алюминиевого профиля с порошковым покрытием, размеры 500х800 мм | шт
25.11.23.120.19.2.03.02-0232-000 | Решетка вентиляционная жалюзийная регулируемая однорядная из алюминиевого профиля с порошковым покрытием, размеры 500х800 мм | шт
19.2.03.02-0233 | Решетка вентиляционная жалюзийная регулируемая однорядная из алюминиевого профиля с порошковым покрытием, размеры 500х900 мм | шт
25.11.23.120.19.2.03.02-0233-000 | Решетка вентиляционная жалюзийная регулируемая однорядная из алюминиевого профиля с порошковым покрытием, размеры 500х900 мм | шт
19.2.03.02-0234 | Решетка вентиляционная жалюзийная регулируемая однорядная из алюминиевого профиля с порошковым покрытием, размеры 500х1000 мм | шт
25.11.23.120.19.2.03.02-0234-000 | Решетка вентиляционная жалюзийная регулируемая однорядная из алюминиевого профиля с порошковым покрытием, размеры 500х1000 мм | шт
19.2.03.02-0235 | Решетка вентиляционная жалюзийная регулируемая однорядная из алюминиевого профиля с порошковым покрытием, размеры 600х100 мм | шт
25.11.23.120.19.2.03.02-0235-000 | Решетка вентиляционная жалюзийная регулируемая однорядная из алюминиевого профиля с порошковым покрытием, размеры 600х100 мм | шт
19.2.03.02-0236 | Решетка вентиляционная жалюзийная регулируемая однорядная из алюминиевого профиля с порошковым покрытием, размеры 600х150 мм | шт
25.11.23.120.19.2.03.02-0236-000 | Решетка вентиляционная жалюзийная регулируемая однорядная из алюминиевого профиля с порошковым покрытием, размеры 600х150 мм | шт
19.2.03.02-0237 | Решетка вентиляционная жалюзийная регулируемая однорядная из алюминиевого профиля с порошковым покрытием, размеры 600х200 мм | шт
25.11.23.120.19.2.03.02-0237-000 | Решетка вентиляционная жалюзийная регулируемая однорядная из алюминиевого профиля с порошковым покрытием, размеры 600х200 мм | шт
19.2.03.02-0238 | Решетка вентиляционная жалюзийная регулируемая однорядная из алюминиевого профиля с порошковым покрытием, размеры 600х250 мм | шт
25.11.23.120.19.2.03.02-0238-000 | Решетка вентиляционная жалюзийная регулируемая однорядная из алюминиевого профиля с порошковым покрытием, размеры 600х250 мм | шт
19.2.03.02-0239 | Решетка вентиляционная жалюзийная регулируемая однорядная из алюминиевого профиля с порошковым покрытием, размеры 600х300 мм | шт
25.11.23.120.19.2.03.02-0239-000 | Решетка вентиляционная жалюзийная регулируемая однорядная из алюминиевого профиля с порошковым покрытием, размеры 600х300 мм | шт
19.2.03.02-0240 | Решетка вентиляционная жалюзийная регулируемая однорядная из алюминиевого профиля с порошковым покрытием, размеры 600х400 мм | шт
25.11.23.120.19.2.03.02-0240-000 | Решетка вентиляционная жалюзийная регулируемая однорядная из алюминиевого профиля с порошковым покрытием, размеры 600х400 мм | шт
19.2.03.02-0241 | Решетка вентиляционная жалюзийная регулируемая однорядная из алюминиевого профиля с порошковым покрытием, размеры 600х500 мм | шт
25.11.23.120.19.2.03.02-0241-000 | Решетка вентиляционная жалюзийная регулируемая однорядная из алюминиевого профиля с порошковым покрытием, размеры 600х500 мм | шт
19.2.03.02-0242 | Решетка вентиляционная жалюзийная регулируемая однорядная из алюминиевого профиля с порошковым покрытием, размеры 600х600 мм | шт
25.11.23.120.19.2.03.02-0242-000 | Решетка вентиляционная жалюзийная регулируемая однорядная из алюминиевого профиля с порошковым покрытием, размеры 600х600 мм | шт
19.2.03.02-0243 | Решетка вентиляционная жалюзийная регулируемая однорядная из алюминиевого профиля с порошковым покрытием, размеры 600х700 мм | шт
25.11.23.120.19.2.03.02-0243-000 | Решетка вентиляционная жалюзийная регулируемая однорядная из алюминиевого профиля с порошковым покрытием, размеры 600х700 мм | шт
19.2.03.02-0244 | Решетка вентиляционная жалюзийная регулируемая однорядная из алюминиевого профиля с порошковым покрытием, размеры 600х800 мм | шт
25.11.23.120.19.2.03.02-0244-000 | Решетка вентиляционная жалюзийная регулируемая однорядная из алюминиевого профиля с порошковым покрытием, размеры 600х800 мм | шт
19.2.03.02-0245 | Решетка вентиляционная жалюзийная регулируемая однорядная из алюминиевого профиля с порошковым покрытием, размеры 600х900 мм | шт
25.11.23.120.19.2.03.02-0245-000 | Решетка вентиляционная жалюзийная регулируемая однорядная из алюминиевого профиля с порошковым покрытием, размеры 600х900 мм | шт
19.2.03.02-0246 | Решетка вентиляционная жалюзийная регулируемая однорядная из алюминиевого профиля с порошковым покрытием, размеры 600х1000 мм | шт
25.11.23.120.19.2.03.02-0246-000 | Решетка вентиляционная жалюзийная регулируемая однорядная из алюминиевого профиля с порошковым покрытием, размеры 600х1000 мм | шт
19.2.03.02-0247 | Решетка вентиляционная жалюзийная регулируемая однорядная из алюминиевого профиля с порошковым покрытием, размеры 700х100 мм | шт
25.11.23.120.19.2.03.02-0247-000 | Решетка вентиляционная жалюзийная регулируемая однорядная из алюминиевого профиля с порошковым покрытием, размеры 700х100 мм | шт
19.2.03.02-0248 | Решетка вентиляционная жалюзийная регулируемая однорядная из алюминиевого профиля с порошковым покрытием, размеры 700х150 мм | шт
25.11.23.120.19.2.03.02-0248-000 | Решетка вентиляционная жалюзийная регулируемая однорядная из алюминиевого профиля с порошковым покрытием, размеры 700х150 мм | шт
19.2.03.02-0249 | Решетка вентиляционная жалюзийная регулируемая однорядная из алюминиевого профиля с порошковым покрытием, размеры 700х200 мм | шт
25.11.23.120.19.2.03.02-0249-000 | Решетка вентиляционная жалюзийная регулируемая однорядная из алюминиевого профиля с порошковым покрытием, размеры 700х200 мм | шт
19.2.03.02-0250 | Решетка вентиляционная жалюзийная регулируемая однорядная из алюминиевого профиля с порошковым покрытием, размеры 700х250 мм | шт
25.11.23.120.19.2.03.02-0250-000 | Решетка вентиляционная жалюзийная регулируемая однорядная из алюминиевого профиля с порошковым покрытием, размеры 700х250 мм | шт
19.2.03.02-0251 | Решетка вентиляционная жалюзийная регулируемая однорядная из алюминиевого профиля с порошковым покрытием, размеры 700х300 мм | шт
25.11.23.120.19.2.03.02-0251-000 | Решетка вентиляционная жалюзийная регулируемая однорядная из алюминиевого профиля с порошковым покрытием, размеры 700х300 мм | шт
19.2.03.02-0252 | Решетка вентиляционная жалюзийная регулируемая однорядная из алюминиевого профиля с порошковым покрытием, размеры 700х400 мм | шт
25.11.23.120.19.2.03.02-0252-000 | Решетка вентиляционная жалюзийная регулируемая однорядная из алюминиевого профиля с порошковым покрытием, размеры 700х400 мм | шт
19.2.03.02-0253 | Решетка вентиляционная жалюзийная регулируемая однорядная из алюминиевого профиля с порошковым покрытием, размеры 700х500 мм | шт
25.11.23.120.19.2.03.02-0253-000 | Решетка вентиляционная жалюзийная регулируемая однорядная из алюминиевого профиля с порошковым покрытием, размеры 700х500 мм | шт
19.2.03.02-0254 | Решетка вентиляционная жалюзийная регулируемая однорядная из алюминиевого профиля с порошковым покрытием, размеры 700х600 мм | шт
25.11.23.120.19.2.03.02-0254-000 | Решетка вентиляционная жалюзийная регулируемая однорядная из алюминиевого профиля с порошковым покрытием, размеры 700х600 мм | шт
19.2.03.02-0255 | Решетка вентиляционная жалюзийная регулируемая однорядная из алюминиевого профиля с порошковым покрытием, размеры 700х700 мм | шт
25.11.23.120.19.2.03.02-0255-000 | Решетка вентиляционная жалюзийная регулируемая однорядная из алюминиевого профиля с порошковым покрытием, размеры 700х700 мм | шт
19.2.03.02-0256 | Решетка вентиляционная жалюзийная регулируемая однорядная из алюминиевого профиля с порошковым покрытием, размеры 700х800 мм | шт
25.11.23.120.19.2.03.02-0256-000 | Решетка вентиляционная жалюзийная регулируемая однорядная из алюминиевого профиля с порошковым покрытием, размеры 700х800 мм | шт
19.2.03.02-0257 | Решетка вентиляционная жалюзийная регулируемая однорядная из алюминиевого профиля с порошковым покрытием, размеры 700х900 мм | шт
25.11.23.120.19.2.03.02-0257-000 | Решетка вентиляционная жалюзийная регулируемая однорядная из алюминиевого профиля с порошковым покрытием, размеры 700х900 мм | шт
19.2.03.02-0258 | Решетка вентиляционная жалюзийная регулируемая однорядная из алюминиевого профиля с порошковым покрытием, размеры 700х1000 мм | шт
25.11.23.120.19.2.03.02-0258-000 | Решетка вентиляционная жалюзийная регулируемая однорядная из алюминиевого профиля с порошковым покрытием, размеры 700х1000 мм | шт
19.2.03.02-0259 | Решетка вентиляционная жалюзийная регулируемая однорядная из алюминиевого профиля с порошковым покрытием, размеры 800х100 мм | шт
25.11.23.120.19.2.03.02-0259-000 | Решетка вентиляционная жалюзийная регулируемая однорядная из алюминиевого профиля с порошковым покрытием, размеры 800х100 мм | шт
19.2.03.02-0260 | Решетка вентиляционная жалюзийная регулируемая однорядная из алюминиевого профиля с порошковым покрытием, размеры 800х150 мм | шт
25.11.23.120.19.2.03.02-0260-000 | Решетка вентиляционная жалюзийная регулируемая однорядная из алюминиевого профиля с порошковым покрытием, размеры 800х150 мм | шт
19.2.03.02-0261 | Решетка вентиляционная жалюзийная регулируемая однорядная из алюминиевого профиля с порошковым покрытием, размеры 800х200 мм | шт
25.11.23.120.19.2.03.02-0261-000 | Решетка вентиляционная жалюзийная регулируемая однорядная из алюминиевого профиля с порошковым покрытием, размеры 800х200 мм | шт
19.2.03.02-0262 | Решетка вентиляционная жалюзийная регулируемая однорядная из алюминиевого профиля с порошковым покрытием, размеры 800х250 мм | шт
25.11.23.120.19.2.03.02-0262-000 | Решетка вентиляционная жалюзийная регулируемая однорядная из алюминиевого профиля с порошковым покрытием, размеры 800х250 мм | шт
19.2.03.02-0263 | Решетка вентиляционная жалюзийная регулируемая однорядная из алюминиевого профиля с порошковым покрытием, размеры 800х300 мм | шт
25.11.23.120.19.2.03.02-0263-000 | Решетка вентиляционная жалюзийная регулируемая однорядная из алюминиевого профиля с порошковым покрытием, размеры 800х300 мм | шт
19.2.03.02-0264 | Решетка вентиляционная жалюзийная регулируемая однорядная из алюминиевого профиля с порошковым покрытием, размеры 800х400 мм | шт
25.11.23.120.19.2.03.02-0264-000 | Решетка вентиляционная жалюзийная регулируемая однорядная из алюминиевого профиля с порошковым покрытием, размеры 800х400 мм | шт
19.2.03.02-0265 | Решетка вентиляционная жалюзийная регулируемая однорядная из алюминиевого профиля с порошковым покрытием, размеры 800х500 мм | шт
25.11.23.120.19.2.03.02-0265-000 | Решетка вентиляционная жалюзийная регулируемая однорядная из алюминиевого профиля с порошковым покрытием, размеры 800х500 мм | шт
19.2.03.02-0266 | Решетка вентиляционная жалюзийная регулируемая однорядная из алюминиевого профиля с порошковым покрытием, размеры 800х600 мм | шт
25.11.23.120.19.2.03.02-0266-000 | Решетка вентиляционная жалюзийная регулируемая однорядная из алюминиевого профиля с порошковым покрытием, размеры 800х600 мм | шт
19.2.03.02-0267 | Решетка вентиляционная жалюзийная регулируемая однорядная из алюминиевого профиля с порошковым покрытием, размеры 800х700 мм | шт
25.11.23.120.19.2.03.02-0267-000 | Решетка вентиляционная жалюзийная регулируемая однорядная из алюминиевого профиля с порошковым покрытием, размеры 800х700 мм | шт
19.2.03.02-0268 | Решетка вентиляционная жалюзийная регулируемая однорядная из алюминиевого профиля с порошковым покрытием, размеры 800х800 мм | шт
25.11.23.120.19.2.03.02-0268-000 | Решетка вентиляционная жалюзийная регулируемая однорядная из алюминиевого профиля с порошковым покрытием, размеры 800х800 мм | шт
19.2.03.02-0269 | Решетка вентиляционная жалюзийная регулируемая однорядная из алюминиевого профиля с порошковым покрытием, размеры 800х900 мм | шт
25.11.23.120.19.2.03.02-0269-000 | Решетка вентиляционная жалюзийная регулируемая однорядная из алюминиевого профиля с порошковым покрытием, размеры 800х900 мм | шт
19.2.03.02-0270 | Решетка вентиляционная жалюзийная регулируемая однорядная из алюминиевого профиля с порошковым покрытием, размеры 800х1000 мм | шт
25.11.23.120.19.2.03.02-0270-000 | Решетка вентиляционная жалюзийная регулируемая однорядная из алюминиевого профиля с порошковым покрытием, размеры 800х1000 мм | шт
19.2.03.02-0271 | Решетка вентиляционная жалюзийная регулируемая однорядная из алюминиевого профиля с порошковым покрытием, размеры 900х100 мм | шт
25.11.23.120.19.2.03.02-0271-000 | Решетка вентиляционная жалюзийная регулируемая однорядная из алюминиевого профиля с порошковым покрытием, размеры 900х100 мм | шт
19.2.03.02-0272 | Решетка вентиляционная жалюзийная регулируемая однорядная из алюминиевого профиля с порошковым покрытием, размеры 900х150 мм | шт
25.11.23.120.19.2.03.02-0272-000 | Решетка вентиляционная жалюзийная регулируемая однорядная из алюминиевого профиля с порошковым покрытием, размеры 900х150 мм | шт
19.2.03.02-0273 | Решетка вентиляционная жалюзийная регулируемая однорядная из алюминиевого профиля с порошковым покрытием, размеры 900х200 мм | шт
25.11.23.120.19.2.03.02-0273-000 | Решетка вентиляционная жалюзийная регулируемая однорядная из алюминиевого профиля с порошковым покрытием, размеры 900х200 мм | шт
19.2.03.02-0274 | Решетка вентиляционная жалюзийная регулируемая однорядная из алюминиевого профиля с порошковым покрытием, размеры 900х250 мм | шт
25.11.23.120.19.2.03.02-0274-000 | Решетка вентиляционная жалюзийная регулируемая однорядная из алюминиевого профиля с порошковым покрытием, размеры 900х250 мм | шт
19.2.03.02-0275 | Решетка вентиляционная жалюзийная регулируемая однорядная из алюминиевого профиля с порошковым покрытием, размеры 900х300 мм | шт
25.11.23.120.19.2.03.02-0275-000 | Решетка вентиляционная жалюзийная регулируемая однорядная из алюминиевого профиля с порошковым покрытием, размеры 900х300 мм | шт
19.2.03.02-0276 | Решетка вентиляционная жалюзийная регулируемая однорядная из алюминиевого профиля с порошковым покрытием, размеры 900х400 мм | шт
25.11.23.120.19.2.03.02-0276-000 | Решетка вентиляционная жалюзийная регулируемая однорядная из алюминиевого профиля с порошковым покрытием, размеры 900х400 мм | шт
19.2.03.02-0277 | Решетка вентиляционная жалюзийная регулируемая однорядная из алюминиевого профиля с порошковым покрытием, размеры 900х500 мм | шт
25.11.23.120.19.2.03.02-0277-000 | Решетка вентиляционная жалюзийная регулируемая однорядная из алюминиевого профиля с порошковым покрытием, размеры 900х500 мм | шт
19.2.03.02-0278 | Решетка вентиляционная жалюзийная регулируемая однорядная из алюминиевого профиля с порошковым покрытием, размеры 900х600 мм | шт
25.11.23.120.19.2.03.02-0278-000 | Решетка вентиляционная жалюзийная регулируемая однорядная из алюминиевого профиля с порошковым покрытием, размеры 900х600 мм | шт
19.2.03.02-0279 | Решетка вентиляционная жалюзийная регулируемая однорядная из алюминиевого профиля с порошковым покрытием, размеры 900х700 мм | шт
25.11.23.120.19.2.03.02-0279-000 | Решетка вентиляционная жалюзийная регулируемая однорядная из алюминиевого профиля с порошковым покрытием, размеры 900х700 мм | шт
19.2.03.02-0280 | Решетка вентиляционная жалюзийная регулируемая однорядная из алюминиевого профиля с порошковым покрытием, размеры 900х800 мм | шт
25.11.23.120.19.2.03.02-0280-000 | Решетка вентиляционная жалюзийная регулируемая однорядная из алюминиевого профиля с порошковым покрытием, размеры 900х800 мм | шт
19.2.03.02-0281 | Решетка вентиляционная жалюзийная регулируемая однорядная из алюминиевого профиля с порошковым покрытием, размеры 900х900 мм | шт
25.11.23.120.19.2.03.02-0281-000 | Решетка вентиляционная жалюзийная регулируемая однорядная из алюминиевого профиля с порошковым покрытием, размеры 900х900 мм | шт
19.2.03.02-0282 | Решетка вентиляционная жалюзийная регулируемая однорядная из алюминиевого профиля с порошковым покрытием, размеры 900х1000 мм | шт
25.11.23.120.19.2.03.02-0282-000 | Решетка вентиляционная жалюзийная регулируемая однорядная из алюминиевого профиля с порошковым покрытием, размеры 900х1000 мм | шт
19.2.03.02-0283 | Решетка вентиляционная жалюзийная регулируемая однорядная из алюминиевого профиля с порошковым покрытием, размеры 1000х100 мм | шт
25.11.23.120.19.2.03.02-0283-000 | Решетка вентиляционная жалюзийная регулируемая однорядная из алюминиевого профиля с порошковым покрытием, размеры 1000х100 мм | шт
19.2.03.02-0284 | Решетка вентиляционная жалюзийная регулируемая однорядная из алюминиевого профиля с порошковым покрытием, размеры 1000х150 мм | шт
25.11.23.120.19.2.03.02-0284-000 | Решетка вентиляционная жалюзийная регулируемая однорядная из алюминиевого профиля с порошковым покрытием, размеры 1000х150 мм | шт
19.2.03.02-0285 | Решетка вентиляционная жалюзийная регулируемая однорядная из алюминиевого профиля с порошковым покрытием, размеры 1000х200 мм | шт
25.11.23.120.19.2.03.02-0285-000 | Решетка вентиляционная жалюзийная регулируемая однорядная из алюминиевого профиля с порошковым покрытием, размеры 1000х200 мм | шт
19.2.03.02-0286 | Решетка вентиляционная жалюзийная регулируемая однорядная из алюминиевого профиля с порошковым покрытием, размеры 1000х250 мм | шт
25.11.23.120.19.2.03.02-0286-000 | Решетка вентиляционная жалюзийная регулируемая однорядная из алюминиевого профиля с порошковым покрытием, размеры 1000х250 мм | шт
19.2.03.02-0287 | Решетка вентиляционная жалюзийная регулируемая однорядная из алюминиевого профиля с порошковым покрытием, размеры 1000х300 мм | шт
25.11.23.120.19.2.03.02-0287-000 | Решетка вентиляционная жалюзийная регулируемая однорядная из алюминиевого профиля с порошковым покрытием, размеры 1000х300 мм | шт
19.2.03.02-0288 | Решетка вентиляционная жалюзийная регулируемая однорядная из алюминиевого профиля с порошковым покрытием, размеры 1000х400 мм | шт
25.11.23.120.19.2.03.02-0288-000 | Решетка вентиляционная жалюзийная регулируемая однорядная из алюминиевого профиля с порошковым покрытием, размеры 1000х400 мм | шт
19.2.03.02-0289 | Решетка вентиляционная жалюзийная регулируемая однорядная из алюминиевого профиля с порошковым покрытием, размеры 1000х500 мм | шт
25.11.23.120.19.2.03.02-0289-000 | Решетка вентиляционная жалюзийная регулируемая однорядная из алюминиевого профиля с порошковым покрытием, размеры 1000х500 мм | шт
19.2.03.02-0290 | Решетка вентиляционная жалюзийная регулируемая однорядная из алюминиевого профиля с порошковым покрытием, размеры 1000х600 мм | шт
25.11.23.120.19.2.03.02-0290-000 | Решетка вентиляционная жалюзийная регулируемая однорядная из алюминиевого профиля с порошковым покрытием, размеры 1000х600 мм | шт
19.2.03.02-0291 | Решетка вентиляционная жалюзийная регулируемая однорядная из алюминиевого профиля с порошковым покрытием, размеры 1000х700 мм | шт
25.11.23.120.19.2.03.02-0291-000 | Решетка вентиляционная жалюзийная регулируемая однорядная из алюминиевого профиля с порошковым покрытием, размеры 1000х700 мм | шт
19.2.03.02-0292 | Решетка вентиляционная жалюзийная регулируемая однорядная из алюминиевого профиля с порошковым покрытием, размеры 1000х800 мм | шт
25.11.23.120.19.2.03.02-0292-000 | Решетка вентиляционная жалюзийная регулируемая однорядная из алюминиевого профиля с порошковым покрытием, размеры 1000х800 мм | шт
19.2.03.02-0293 | Решетка вентиляционная жалюзийная регулируемая однорядная из алюминиевого профиля с порошковым покрытием, размеры 1000х900 мм | шт
25.11.23.120.19.2.03.02-0293-000 | Решетка вентиляционная жалюзийная регулируемая однорядная из алюминиевого профиля с порошковым покрытием, размеры 1000х900 мм | шт
19.2.03.02-0294 | Решетка вентиляционная жалюзийная регулируемая однорядная из алюминиевого профиля с порошковым покрытием, размеры 1000х1000 мм | шт
25.11.23.120.19.2.03.02-0294-000 | Решетка вентиляционная жалюзийная регулируемая однорядная из алюминиевого профиля с порошковым покрытием, размеры 1000х1000 мм | шт
19.2.03.02-0295 | Решетка вентиляционная жалюзийная регулируемая двухрядная из алюминиевого профиля с порошковым покрытием, размеры 100х100 мм | шт
25.11.23.120.19.2.03.02-0295-000 | Решетка вентиляционная жалюзийная регулируемая двухрядная из алюминиевого профиля с порошковым покрытием, размеры 100х100 мм | шт
19.2.03.02-0296 | Решетка вентиляционная жалюзийная регулируемая двухрядная из алюминиевого профиля с порошковым покрытием, размеры 100х150 мм | шт
25.11.23.120.19.2.03.02-0296-000 | Решетка вентиляционная жалюзийная регулируемая двухрядная из алюминиевого профиля с порошковым покрытием, размеры 100х150 мм | шт
19.2.03.02-0297 | Решетка вентиляционная жалюзийная регулируемая двухрядная из алюминиевого профиля с порошковым покрытием, размеры 100х200 мм | шт
25.11.23.120.19.2.03.02-0297-000 | Решетка вентиляционная жалюзийная регулируемая двухрядная из алюминиевого профиля с порошковым покрытием, размеры 100х200 мм | шт
19.2.03.02-0298 | Решетка вентиляционная жалюзийная регулируемая двухрядная из алюминиевого профиля с порошковым покрытием, размеры 100х250 мм | шт
25.11.23.120.19.2.03.02-0298-000 | Решетка вентиляционная жалюзийная регулируемая двухрядная из алюминиевого профиля с порошковым покрытием, размеры 100х250 мм | шт
19.2.03.02-0299 | Решетка вентиляционная жалюзийная регулируемая двухрядная из алюминиевого профиля с порошковым покрытием, размеры 100х300 мм | шт
25.11.23.120.19.2.03.02-0299-000 | Решетка вентиляционная жалюзийная регулируемая двухрядная из алюминиевого профиля с порошковым покрытием, размеры 100х300 мм | шт
19.2.03.02-0300 | Решетка вентиляционная жалюзийная регулируемая двухрядная из алюминиевого профиля с порошковым покрытием, размеры 100х400 мм | шт
25.11.23.120.19.2.03.02-0300-000 | Решетка вентиляционная жалюзийная регулируемая двухрядная из алюминиевого профиля с порошковым покрытием, размеры 100х400 мм | шт
19.2.03.02-0301 | Решетка вентиляционная жалюзийная регулируемая двухрядная из алюминиевого профиля с порошковым покрытием, размеры 100х500 мм | шт
25.11.23.120.19.2.03.02-0301-000 | Решетка вентиляционная жалюзийная регулируемая двухрядная из алюминиевого профиля с порошковым покрытием, размеры 100х500 мм | шт
19.2.03.02-0302 | Решетка вентиляционная жалюзийная регулируемая двухрядная из алюминиевого профиля с порошковым покрытием, размеры 100х600 мм | шт
25.11.23.120.19.2.03.02-0302-000 | Решетка вентиляционная жалюзийная регулируемая двухрядная из алюминиевого профиля с порошковым покрытием, размеры 100х600 мм | шт
19.2.03.02-0303 | Решетка вентиляционная жалюзийная регулируемая двухрядная из алюминиевого профиля с порошковым покрытием, размеры 100х700 мм | шт
25.11.23.120.19.2.03.02-0303-000 | Решетка вентиляционная жалюзийная регулируемая двухрядная из алюминиевого профиля с порошковым покрытием, размеры 100х700 мм | шт
19.2.03.02-0304 | Решетка вентиляционная жалюзийная регулируемая двухрядная из алюминиевого профиля с порошковым покрытием, размеры 100х800 мм | шт
25.11.23.120.19.2.03.02-0304-000 | Решетка вентиляционная жалюзийная регулируемая двухрядная из алюминиевого профиля с порошковым покрытием, размеры 100х800 мм | шт
19.2.03.02-0305 | Решетка вентиляционная жалюзийная регулируемая двухрядная из алюминиевого профиля с порошковым покрытием, размеры 100х900 мм | шт
25.11.23.120.19.2.03.02-0305-000 | Решетка вентиляционная жалюзийная регулируемая двухрядная из алюминиевого профиля с порошковым покрытием, размеры 100х900 мм | шт
19.2.03.02-0306 | Решетка вентиляционная жалюзийная регулируемая двухрядная из алюминиевого профиля с порошковым покрытием, размеры 100х1000 мм | шт
25.11.23.120.19.2.03.02-0306-000 | Решетка вентиляционная жалюзийная регулируемая двухрядная из алюминиевого профиля с порошковым покрытием, размеры 100х1000 мм | шт
19.2.03.02-0307 | Решетка вентиляционная жалюзийная регулируемая двухрядная из алюминиевого профиля с порошковым покрытием, размеры 150х100 мм | шт
25.11.23.120.19.2.03.02-0307-000 | Решетка вентиляционная жалюзийная регулируемая двухрядная из алюминиевого профиля с порошковым покрытием, размеры 150х100 мм | шт
19.2.03.02-0308 | Решетка вентиляционная жалюзийная регулируемая двухрядная из алюминиевого профиля с порошковым покрытием, размеры 150х150 мм | шт
25.11.23.120.19.2.03.02-0308-000 | Решетка вентиляционная жалюзийная регулируемая двухрядная из алюминиевого профиля с порошковым покрытием, размеры 150х150 мм | шт
19.2.03.02-0309 | Решетка вентиляционная жалюзийная регулируемая двухрядная из алюминиевого профиля с порошковым покрытием, размеры 150х200 мм | шт
25.11.23.120.19.2.03.02-0309-000 | Решетка вентиляционная жалюзийная регулируемая двухрядная из алюминиевого профиля с порошковым покрытием, размеры 150х200 мм | шт
19.2.03.02-0310 | Решетка вентиляционная жалюзийная регулируемая двухрядная из алюминиевого профиля с порошковым покрытием, размеры 150х250 мм | шт
25.11.23.120.19.2.03.02-0310-000 | Решетка вентиляционная жалюзийная регулируемая двухрядная из алюминиевого профиля с порошковым покрытием, размеры 150х250 мм | шт
19.2.03.02-0311 | Решетка вентиляционная жалюзийная регулируемая двухрядная из алюминиевого профиля с порошковым покрытием, размеры 150х300 мм | шт
25.11.23.120.19.2.03.02-0311-000 | Решетка вентиляционная жалюзийная регулируемая двухрядная из алюминиевого профиля с порошковым покрытием, размеры 150х300 мм | шт
19.2.03.02-0312 | Решетка вентиляционная жалюзийная регулируемая двухрядная из алюминиевого профиля с порошковым покрытием, размеры 150х400 мм | шт
25.11.23.120.19.2.03.02-0312-000 | Решетка вентиляционная жалюзийная регулируемая двухрядная из алюминиевого профиля с порошковым покрытием, размеры 150х400 мм | шт
19.2.03.02-0313 | Решетка вентиляционная жалюзийная регулируемая двухрядная из алюминиевого профиля с порошковым покрытием, размеры 150х500 мм | шт
25.11.23.120.19.2.03.02-0313-000 | Решетка вентиляционная жалюзийная регулируемая двухрядная из алюминиевого профиля с порошковым покрытием, размеры 150х500 мм | шт
19.2.03.02-0314 | Решетка вентиляционная жалюзийная регулируемая двухрядная из алюминиевого профиля с порошковым покрытием, размеры 150х600 мм | шт
25.11.23.120.19.2.03.02-0314-000 | Решетка вентиляционная жалюзийная регулируемая двухрядная из алюминиевого профиля с порошковым покрытием, размеры 150х600 мм | шт
19.2.03.02-0315 | Решетка вентиляционная жалюзийная регулируемая двухрядная из алюминиевого профиля с порошковым покрытием, размеры 150х700 мм | шт
25.11.23.120.19.2.03.02-0315-000 | Решетка вентиляционная жалюзийная регулируемая двухрядная из алюминиевого профиля с порошковым покрытием, размеры 150х700 мм | шт
19.2.03.02-0316 | Решетка вентиляционная жалюзийная регулируемая двухрядная из алюминиевого профиля с порошковым покрытием, размеры 150х800 мм | шт
25.11.23.120.19.2.03.02-0316-000 | Решетка вентиляционная жалюзийная регулируемая двухрядная из алюминиевого профиля с порошковым покрытием, размеры 150х800 мм | шт
19.2.03.02-0317 | Решетка вентиляционная жалюзийная регулируемая двухрядная из алюминиевого профиля с порошковым покрытием, размеры 150х900 мм | шт
25.11.23.120.19.2.03.02-0317-000 | Решетка вентиляционная жалюзийная регулируемая двухрядная из алюминиевого профиля с порошковым покрытием, размеры 150х900 мм | шт
19.2.03.02-0318 | Решетка вентиляционная жалюзийная регулируемая двухрядная из алюминиевого профиля с порошковым покрытием, размеры 150х1000 мм | шт
25.11.23.120.19.2.03.02-0318-000 | Решетка вентиляционная жалюзийная регулируемая двухрядная из алюминиевого профиля с порошковым покрытием, размеры 150х1000 мм | шт
19.2.03.02-0319 | Решетка вентиляционная жалюзийная регулируемая двухрядная из алюминиевого профиля с порошковым покрытием, размеры 200х100 мм | шт
25.11.23.120.19.2.03.02-0319-000 | Решетка вентиляционная жалюзийная регулируемая двухрядная из алюминиевого профиля с порошковым покрытием, размеры 200х100 мм | шт
19.2.03.02-0320 | Решетка вентиляционная жалюзийная регулируемая двухрядная из алюминиевого профиля с порошковым покрытием, размеры 200х150 мм | шт
25.11.23.120.19.2.03.02-0320-000 | Решетка вентиляционная жалюзийная регулируемая двухрядная из алюминиевого профиля с порошковым покрытием, размеры 200х150 мм | шт
19.2.03.02-0321 | Решетка вентиляционная жалюзийная регулируемая двухрядная из алюминиевого профиля с порошковым покрытием, размеры 200х200 мм | шт
25.11.23.120.19.2.03.02-0321-000 | Решетка вентиляционная жалюзийная регулируемая двухрядная из алюминиевого профиля с порошковым покрытием, размеры 200х200 мм | шт
19.2.03.02-0322 | Решетка вентиляционная жалюзийная регулируемая двухрядная из алюминиевого профиля с порошковым покрытием, размеры 200х250 мм | шт
25.11.23.120.19.2.03.02-0322-000 | Решетка вентиляционная жалюзийная регулируемая двухрядная из алюминиевого профиля с порошковым покрытием, размеры 200х250 мм | шт
19.2.03.02-0323 | Решетка вентиляционная жалюзийная регулируемая двухрядная из алюминиевого профиля с порошковым покрытием, размеры 200х300 мм | шт
25.11.23.120.19.2.03.02-0323-000 | Решетка вентиляционная жалюзийная регулируемая двухрядная из алюминиевого профиля с порошковым покрытием, размеры 200х300 мм | шт
19.2.03.02-0324 | Решетка вентиляционная жалюзийная регулируемая двухрядная из алюминиевого профиля с порошковым покрытием, размеры 200х400 мм | шт
25.11.23.120.19.2.03.02-0324-000 | Решетка вентиляционная жалюзийная регулируемая двухрядная из алюминиевого профиля с порошковым покрытием, размеры 200х400 мм | шт
19.2.03.02-0325 | Решетка вентиляционная жалюзийная регулируемая двухрядная из алюминиевого профиля с порошковым покрытием, размеры 200х500 мм | шт
25.11.23.120.19.2.03.02-0325-000 | Решетка вентиляционная жалюзийная регулируемая двухрядная из алюминиевого профиля с порошковым покрытием, размеры 200х500 мм | шт
19.2.03.02-0326 | Решетка вентиляционная жалюзийная регулируемая двухрядная из алюминиевого профиля с порошковым покрытием, размеры 200х600 мм | шт
25.11.23.120.19.2.03.02-0326-000 | Решетка вентиляционная жалюзийная регулируемая двухрядная из алюминиевого профиля с порошковым покрытием, размеры 200х600 мм | шт
19.2.03.02-0327 | Решетка вентиляционная жалюзийная регулируемая двухрядная из алюминиевого профиля с порошковым покрытием, размеры 200х700 мм | шт
25.11.23.120.19.2.03.02-0327-000 | Решетка вентиляционная жалюзийная регулируемая двухрядная из алюминиевого профиля с порошковым покрытием, размеры 200х700 мм | шт
19.2.03.02-0328 | Решетка вентиляционная жалюзийная регулируемая двухрядная из алюминиевого профиля с порошковым покрытием, размеры 200х800 мм | шт
25.11.23.120.19.2.03.02-0328-000 | Решетка вентиляционная жалюзийная регулируемая двухрядная из алюминиевого профиля с порошковым покрытием, размеры 200х800 мм | шт
19.2.03.02-0329 | Решетка вентиляционная жалюзийная регулируемая двухрядная из алюминиевого профиля с порошковым покрытием, размеры 200х900 мм | шт
25.11.23.120.19.2.03.02-0329-000 | Решетка вентиляционная жалюзийная регулируемая двухрядная из алюминиевого профиля с порошковым покрытием, размеры 200х900 мм | шт
19.2.03.02-0330 | Решетка вентиляционная жалюзийная регулируемая двухрядная из алюминиевого профиля с порошковым покрытием, размеры 200х1000 мм | шт
25.11.23.120.19.2.03.02-0330-000 | Решетка вентиляционная жалюзийная регулируемая двухрядная из алюминиевого профиля с порошковым покрытием, размеры 200х1000 мм | шт
19.2.03.02-0331 | Решетка вентиляционная жалюзийная регулируемая двухрядная из алюминиевого профиля с порошковым покрытием, размеры 250х100 мм | шт
25.11.23.120.19.2.03.02-0331-000 | Решетка вентиляционная жалюзийная регулируемая двухрядная из алюминиевого профиля с порошковым покрытием, размеры 250х100 мм | шт
19.2.03.02-0332 | Решетка вентиляционная жалюзийная регулируемая двухрядная из алюминиевого профиля с порошковым покрытием, размеры 250х150 мм | шт
25.11.23.120.19.2.03.02-0332-000 | Решетка вентиляционная жалюзийная регулируемая двухрядная из алюминиевого профиля с порошковым покрытием, размеры 250х150 мм | шт
19.2.03.02-0333 | Решетка вентиляционная жалюзийная регулируемая двухрядная из алюминиевого профиля с порошковым покрытием, размеры 250х200 мм | шт
25.11.23.120.19.2.03.02-0333-000 | Решетка вентиляционная жалюзийная регулируемая двухрядная из алюминиевого профиля с порошковым покрытием, размеры 250х200 мм | шт
19.2.03.02-0334 | Решетка вентиляционная жалюзийная регулируемая двухрядная из алюминиевого профиля с порошковым покрытием, размеры 250х250 мм | шт
25.11.23.120.19.2.03.02-0334-000 | Решетка вентиляционная жалюзийная регулируемая двухрядная из алюминиевого профиля с порошковым покрытием, размеры 250х250 мм | шт
19.2.03.02-0335 | Решетка вентиляционная жалюзийная регулируемая двухрядная из алюминиевого профиля с порошковым покрытием, размеры 250х300 мм | шт
25.11.23.120.19.2.03.02-0335-000 | Решетка вентиляционная жалюзийная регулируемая двухрядная из алюминиевого профиля с порошковым покрытием, размеры 250х300 мм | шт
19.2.03.02-0336 | Решетка вентиляционная жалюзийная регулируемая двухрядная из алюминиевого профиля с порошковым покрытием, размеры 250х400 мм | шт
25.11.23.120.19.2.03.02-0336-000 | Решетка вентиляционная жалюзийная регулируемая двухрядная из алюминиевого профиля с порошковым покрытием, размеры 250х400 мм | шт
19.2.03.02-0337 | Решетка вентиляционная жалюзийная регулируемая двухрядная из алюминиевого профиля с порошковым покрытием, размеры 250х500 мм | шт
25.11.23.120.19.2.03.02-0337-000 | Решетка вентиляционная жалюзийная регулируемая двухрядная из алюминиевого профиля с порошковым покрытием, размеры 250х500 мм | шт
19.2.03.02-0338 | Решетка вентиляционная жалюзийная регулируемая двухрядная из алюминиевого профиля с порошковым покрытием, размеры 250х600 мм | шт
25.11.23.120.19.2.03.02-0338-000 | Решетка вентиляционная жалюзийная регулируемая двухрядная из алюминиевого профиля с порошковым покрытием, размеры 250х600 мм | шт
19.2.03.02-0339 | Решетка вентиляционная жалюзийная регулируемая двухрядная из алюминиевого профиля с порошковым покрытием, размеры 250х700 мм | шт
25.11.23.120.19.2.03.02-0339-000 | Решетка вентиляционная жалюзийная регулируемая двухрядная из алюминиевого профиля с порошковым покрытием, размеры 250х700 мм | шт
19.2.03.02-0340 | Решетка вентиляционная жалюзийная регулируемая двухрядная из алюминиевого профиля с порошковым покрытием, размеры 250х800 мм | шт
25.11.23.120.19.2.03.02-0340-000 | Решетка вентиляционная жалюзийная регулируемая двухрядная из алюминиевого профиля с порошковым покрытием, размеры 250х800 мм | шт
19.2.03.02-0341 | Решетка вентиляционная жалюзийная регулируемая двухрядная из алюминиевого профиля с порошковым покрытием, размеры 250х900 мм | шт
25.11.23.120.19.2.03.02-0341-000 | Решетка вентиляционная жалюзийная регулируемая двухрядная из алюминиевого профиля с порошковым покрытием, размеры 250х900 мм | шт
19.2.03.02-0342 | Решетка вентиляционная жалюзийная регулируемая двухрядная из алюминиевого профиля с порошковым покрытием, размеры 250х1000 мм | шт
25.11.23.120.19.2.03.02-0342-000 | Решетка вентиляционная жалюзийная регулируемая двухрядная из алюминиевого профиля с порошковым покрытием, размеры 250х1000 мм | шт
19.2.03.02-0343 | Решетка вентиляционная жалюзийная регулируемая двухрядная из алюминиевого профиля с порошковым покрытием, размеры 300х100 мм | шт
25.11.23.120.19.2.03.02-0343-000 | Решетка вентиляционная жалюзийная регулируемая двухрядная из алюминиевого профиля с порошковым покрытием, размеры 300х100 мм | шт
19.2.03.02-0344 | Решетка вентиляционная жалюзийная регулируемая двухрядная из алюминиевого профиля с порошковым покрытием, размеры 300х150 мм | шт
25.11.23.120.19.2.03.02-0344-000 | Решетка вентиляционная жалюзийная регулируемая двухрядная из алюминиевого профиля с порошковым покрытием, размеры 300х150 мм | шт
19.2.03.02-0345 | Решетка вентиляционная жалюзийная регулируемая двухрядная из алюминиевого профиля с порошковым покрытием, размеры 300х200 мм | шт
25.11.23.120.19.2.03.02-0345-000 | Решетка вентиляционная жалюзийная регулируемая двухрядная из алюминиевого профиля с порошковым покрытием, размеры 300х200 мм | шт
19.2.03.02-0346 | Решетка вентиляционная жалюзийная регулируемая двухрядная из алюминиевого профиля с порошковым покрытием, размеры 300х250 мм | шт
25.11.23.120.19.2.03.02-0346-000 | Решетка вентиляционная жалюзийная регулируемая двухрядная из алюминиевого профиля с порошковым покрытием, размеры 300х250 мм | шт
19.2.03.02-0347 | Решетка вентиляционная жалюзийная регулируемая двухрядная из алюминиевого профиля с порошковым покрытием, размеры 300х300 мм | шт
25.11.23.120.19.2.03.02-0347-000 | Решетка вентиляционная жалюзийная регулируемая двухрядная из алюминиевого профиля с порошковым покрытием, размеры 300х300 мм | шт
19.2.03.02-0348 | Решетка вентиляционная жалюзийная регулируемая двухрядная из алюминиевого профиля с порошковым покрытием, размеры 300х400 мм | шт
25.11.23.120.19.2.03.02-0348-000 | Решетка вентиляционная жалюзийная регулируемая двухрядная из алюминиевого профиля с порошковым покрытием, размеры 300х400 мм | шт
19.2.03.02-0349 | Решетка вентиляционная жалюзийная регулируемая двухрядная из алюминиевого профиля с порошковым покрытием, размеры 300х500 мм | шт
25.11.23.120.19.2.03.02-0349-000 | Решетка вентиляционная жалюзийная регулируемая двухрядная из алюминиевого профиля с порошковым покрытием, размеры 300х500 мм | шт
19.2.03.02-0350 | Решетка вентиляционная жалюзийная регулируемая двухрядная из алюминиевого профиля с порошковым покрытием, размеры 300х600 мм | шт
25.11.23.120.19.2.03.02-0350-000 | Решетка вентиляционная жалюзийная регулируемая двухрядная из алюминиевого профиля с порошковым покрытием, размеры 300х600 мм | шт
19.2.03.02-0351 | Решетка вентиляционная жалюзийная регулируемая двухрядная из алюминиевого профиля с порошковым покрытием, размеры 300х700 мм | шт
25.11.23.120.19.2.03.02-0351-000 | Решетка вентиляционная жалюзийная регулируемая двухрядная из алюминиевого профиля с порошковым покрытием, размеры 300х700 мм | шт
19.2.03.02-0352 | Решетка вентиляционная жалюзийная регулируемая двухрядная из алюминиевого профиля с порошковым покрытием, размеры 300х800 мм | шт
25.11.23.120.19.2.03.02-0352-000 | Решетка вентиляционная жалюзийная регулируемая двухрядная из алюминиевого профиля с порошковым покрытием, размеры 300х800 мм | шт
19.2.03.02-0353 | Решетка вентиляционная жалюзийная регулируемая двухрядная из алюминиевого профиля с порошковым покрытием, размеры 300х900 мм | шт
25.11.23.120.19.2.03.02-0353-000 | Решетка вентиляционная жалюзийная регулируемая двухрядная из алюминиевого профиля с порошковым покрытием, размеры 300х900 мм | шт
19.2.03.02-0354 | Решетка вентиляционная жалюзийная регулируемая двухрядная из алюминиевого профиля с порошковым покрытием, размеры 300х1000 мм | шт
25.11.23.120.19.2.03.02-0354-000 | Решетка вентиляционная жалюзийная регулируемая двухрядная из алюминиевого профиля с порошковым покрытием, размеры 300х1000 мм | шт
19.2.03.02-0355 | Решетка вентиляционная жалюзийная регулируемая двухрядная из алюминиевого профиля с порошковым покрытием, размеры 400х100 мм | шт
25.11.23.120.19.2.03.02-0355-000 | Решетка вентиляционная жалюзийная регулируемая двухрядная из алюминиевого профиля с порошковым покрытием, размеры 400х100 мм | шт
19.2.03.02-0356 | Решетка вентиляционная жалюзийная регулируемая двухрядная из алюминиевого профиля с порошковым покрытием, размеры 400х150 мм | шт
25.11.23.120.19.2.03.02-0356-000 | Решетка вентиляционная жалюзийная регулируемая двухрядная из алюминиевого профиля с порошковым покрытием, размеры 400х150 мм | шт
19.2.03.02-0357 | Решетка вентиляционная жалюзийная регулируемая двухрядная из алюминиевого профиля с порошковым покрытием, размеры 400х200 мм | шт
25.11.23.120.19.2.03.02-0357-000 | Решетка вентиляционная жалюзийная регулируемая двухрядная из алюминиевого профиля с порошковым покрытием, размеры 400х200 мм | шт
19.2.03.02-0358 | Решетка вентиляционная жалюзийная регулируемая двухрядная из алюминиевого профиля с порошковым покрытием, размеры 400х250 мм | шт
25.11.23.120.19.2.03.02-0358-000 | Решетка вентиляционная жалюзийная регулируемая двухрядная из алюминиевого профиля с порошковым покрытием, размеры 400х250 мм | шт
19.2.03.02-0359 | Решетка вентиляционная жалюзийная регулируемая двухрядная из алюминиевого профиля с порошковым покрытием, размеры 400х300 мм | шт
25.11.23.120.19.2.03.02-0359-000 | Решетка вентиляционная жалюзийная регулируемая двухрядная из алюминиевого профиля с порошковым покрытием, размеры 400х300 мм | шт
19.2.03.02-0360 | Решетка вентиляционная жалюзийная регулируемая двухрядная из алюминиевого профиля с порошковым покрытием, размеры 400х400 мм | шт
25.11.23.120.19.2.03.02-0360-000 | Решетка вентиляционная жалюзийная регулируемая двухрядная из алюминиевого профиля с порошковым покрытием, размеры 400х400 мм | шт
19.2.03.02-0361 | Решетка вентиляционная жалюзийная регулируемая двухрядная из алюминиевого профиля с порошковым покрытием, размеры 400х500 мм | шт
25.11.23.120.19.2.03.02-0361-000 | Решетка вентиляционная жалюзийная регулируемая двухрядная из алюминиевого профиля с порошковым покрытием, размеры 400х500 мм | шт
19.2.03.02-0362 | Решетка вентиляционная жалюзийная регулируемая двухрядная из алюминиевого профиля с порошковым покрытием, размеры 400х600 мм | шт
25.11.23.120.19.2.03.02-0362-000 | Решетка вентиляционная жалюзийная регулируемая двухрядная из алюминиевого профиля с порошковым покрытием, размеры 400х600 мм | шт
19.2.03.02-0363 | Решетка вентиляционная жалюзийная регулируемая двухрядная из алюминиевого профиля с порошковым покрытием, размеры 400х700 мм | шт
25.11.23.120.19.2.03.02-0363-000 | Решетка вентиляционная жалюзийная регулируемая двухрядная из алюминиевого профиля с порошковым покрытием, размеры 400х700 мм | шт
19.2.03.02-0364 | Решетка вентиляционная жалюзийная регулируемая двухрядная из алюминиевого профиля с порошковым покрытием, размеры 400х800 мм | шт
25.11.23.120.19.2.03.02-0364-000 | Решетка вентиляционная жалюзийная регулируемая двухрядная из алюминиевого профиля с порошковым покрытием, размеры 400х800 мм | шт
19.2.03.02-0365 | Решетка вентиляционная жалюзийная регулируемая двухрядная из алюминиевого профиля с порошковым покрытием, размеры 400х900 мм | шт
25.11.23.120.19.2.03.02-0365-000 | Решетка вентиляционная жалюзийная регулируемая двухрядная из алюминиевого профиля с порошковым покрытием, размеры 400х900 мм | шт
19.2.03.02-0366 | Решетка вентиляционная жалюзийная регулируемая двухрядная из алюминиевого профиля с порошковым покрытием, размеры 400х1000 мм | шт
25.11.23.120.19.2.03.02-0366-000 | Решетка вентиляционная жалюзийная регулируемая двухрядная из алюминиевого профиля с порошковым покрытием, размеры 400х1000 мм | шт
19.2.03.02-0367 | Решетка вентиляционная жалюзийная регулируемая двухрядная из алюминиевого профиля с порошковым покрытием, размеры 500х100 мм | шт
25.11.23.120.19.2.03.02-0367-000 | Решетка вентиляционная жалюзийная регулируемая двухрядная из алюминиевого профиля с порошковым покрытием, размеры 500х100 мм | шт
19.2.03.02-0368 | Решетка вентиляционная жалюзийная регулируемая двухрядная из алюминиевого профиля с порошковым покрытием, размеры 500х150 мм | шт
25.11.23.120.19.2.03.02-0368-000 | Решетка вентиляционная жалюзийная регулируемая двухрядная из алюминиевого профиля с порошковым покрытием, размеры 500х150 мм | шт
19.2.03.02-0369 | Решетка вентиляционная жалюзийная регулируемая двухрядная из алюминиевого профиля с порошковым покрытием, размеры 500х200 мм | шт
25.11.23.120.19.2.03.02-0369-000 | Решетка вентиляционная жалюзийная регулируемая двухрядная из алюминиевого профиля с порошковым покрытием, размеры 500х200 мм | шт
19.2.03.02-0370 | Решетка вентиляционная жалюзийная регулируемая двухрядная из алюминиевого профиля с порошковым покрытием, размеры 500х250 мм | шт
25.11.23.120.19.2.03.02-0370-000 | Решетка вентиляционная жалюзийная регулируемая двухрядная из алюминиевого профиля с порошковым покрытием, размеры 500х250 мм | шт
19.2.03.02-0371 | Решетка вентиляционная жалюзийная регулируемая двухрядная из алюминиевого профиля с порошковым покрытием, размеры 500х300 мм | шт
25.11.23.120.19.2.03.02-0371-000 | Решетка вентиляционная жалюзийная регулируемая двухрядная из алюминиевого профиля с порошковым покрытием, размеры 500х300 мм | шт
19.2.03.02-0372 | Решетка вентиляционная жалюзийная регулируемая двухрядная из алюминиевого профиля с порошковым покрытием, размеры 500х400 мм | шт
25.11.23.120.19.2.03.02-0372-000 | Решетка вентиляционная жалюзийная регулируемая двухрядная из алюминиевого профиля с порошковым покрытием, размеры 500х400 мм | шт
19.2.03.02-0373 | Решетка вентиляционная жалюзийная регулируемая двухрядная из алюминиевого профиля с порошковым покрытием, размеры 500х500 мм | шт
25.11.23.120.19.2.03.02-0373-000 | Решетка вентиляционная жалюзийная регулируемая двухрядная из алюминиевого профиля с порошковым покрытием, размеры 500х500 мм | шт
19.2.03.02-0374 | Решетка вентиляционная жалюзийная регулируемая двухрядная из алюминиевого профиля с порошковым покрытием, размеры 500х600 мм | шт
25.11.23.120.19.2.03.02-0374-000 | Решетка вентиляционная жалюзийная регулируемая двухрядная из алюминиевого профиля с порошковым покрытием, размеры 500х600 мм | шт
19.2.03.02-0375 | Решетка вентиляционная жалюзийная регулируемая двухрядная из алюминиевого профиля с порошковым покрытием, размеры 500х700 мм | шт
25.11.23.120.19.2.03.02-0375-000 | Решетка вентиляционная жалюзийная регулируемая двухрядная из алюминиевого профиля с порошковым покрытием, размеры 500х700 мм | шт
19.2.03.02-0376 | Решетка вентиляционная жалюзийная регулируемая двухрядная из алюминиевого профиля с порошковым покрытием, размеры 500х800 мм | шт
25.11.23.120.19.2.03.02-0376-000 | Решетка вентиляционная жалюзийная регулируемая двухрядная из алюминиевого профиля с порошковым покрытием, размеры 500х800 мм | шт
19.2.03.02-0377 | Решетка вентиляционная жалюзийная регулируемая двухрядная из алюминиевого профиля с порошковым покрытием, размеры 500х900 мм | шт
25.11.23.120.19.2.03.02-0377-000 | Решетка вентиляционная жалюзийная регулируемая двухрядная из алюминиевого профиля с порошковым покрытием, размеры 500х900 мм | шт
19.2.03.02-0378 | Решетка вентиляционная жалюзийная регулируемая двухрядная из алюминиевого профиля с порошковым покрытием, размеры 500х1000 мм | шт
25.11.23.120.19.2.03.02-0378-000 | Решетка вентиляционная жалюзийная регулируемая двухрядная из алюминиевого профиля с порошковым покрытием, размеры 500х1000 мм | шт
19.2.03.02-0379 | Решетка вентиляционная жалюзийная регулируемая двухрядная из алюминиевого профиля с порошковым покрытием, размеры 600х100 мм | шт
25.11.23.120.19.2.03.02-0379-000 | Решетка вентиляционная жалюзийная регулируемая двухрядная из алюминиевого профиля с порошковым покрытием, размеры 600х100 мм | шт
19.2.03.02-0380 | Решетка вентиляционная жалюзийная регулируемая двухрядная из алюминиевого профиля с порошковым покрытием, размеры 600х150 мм | шт
25.11.23.120.19.2.03.02-0380-000 | Решетка вентиляционная жалюзийная регулируемая двухрядная из алюминиевого профиля с порошковым покрытием, размеры 600х150 мм | шт
19.2.03.02-0381 | Решетка вентиляционная жалюзийная регулируемая двухрядная из алюминиевого профиля с порошковым покрытием, размеры 600х200 мм | шт
25.11.23.120.19.2.03.02-0381-000 | Решетка вентиляционная жалюзийная регулируемая двухрядная из алюминиевого профиля с порошковым покрытием, размеры 600х200 мм | шт
19.2.03.02-0382 | Решетка вентиляционная жалюзийная регулируемая двухрядная из алюминиевого профиля с порошковым покрытием, размеры 600х250 мм | шт
25.11.23.120.19.2.03.02-0382-000 | Решетка вентиляционная жалюзийная регулируемая двухрядная из алюминиевого профиля с порошковым покрытием, размеры 600х250 мм | шт
19.2.03.02-0383 | Решетка вентиляционная жалюзийная регулируемая двухрядная из алюминиевого профиля с порошковым покрытием, размеры 600х300 мм | шт
25.11.23.120.19.2.03.02-0383-000 | Решетка вентиляционная жалюзийная регулируемая двухрядная из алюминиевого профиля с порошковым покрытием, размеры 600х300 мм | шт
19.2.03.02-0384 | Решетка вентиляционная жалюзийная регулируемая двухрядная из алюминиевого профиля с порошковым покрытием, размеры 600х400 мм | шт
25.11.23.120.19.2.03.02-0384-000 | Решетка вентиляционная жалюзийная регулируемая двухрядная из алюминиевого профиля с порошковым покрытием, размеры 600х400 мм | шт
19.2.03.02-0385 | Решетка вентиляционная жалюзийная регулируемая двухрядная из алюминиевого профиля с порошковым покрытием, размеры 600х500 мм | шт
25.11.23.120.19.2.03.02-0385-000 | Решетка вентиляционная жалюзийная регулируемая двухрядная из алюминиевого профиля с порошковым покрытием, размеры 600х500 мм | шт
19.2.03.02-0386 | Решетка вентиляционная жалюзийная регулируемая двухрядная из алюминиевого профиля с порошковым покрытием, размеры 600х600 мм | шт
25.11.23.120.19.2.03.02-0386-000 | Решетка вентиляционная жалюзийная регулируемая двухрядная из алюминиевого профиля с порошковым покрытием, размеры 600х600 мм | шт
19.2.03.02-0387 | Решетка вентиляционная жалюзийная регулируемая двухрядная из алюминиевого профиля с порошковым покрытием, размеры 600х700 мм | шт
25.11.23.120.19.2.03.02-0387-000 | Решетка вентиляционная жалюзийная регулируемая двухрядная из алюминиевого профиля с порошковым покрытием, размеры 600х700 мм | шт
19.2.03.02-0388 | Решетка вентиляционная жалюзийная регулируемая двухрядная из алюминиевого профиля с порошковым покрытием, размеры 600х800 мм | шт
25.11.23.120.19.2.03.02-0388-000 | Решетка вентиляционная жалюзийная регулируемая двухрядная из алюминиевого профиля с порошковым покрытием, размеры 600х800 мм | шт
19.2.03.02-0389 | Решетка вентиляционная жалюзийная регулируемая двухрядная из алюминиевого профиля с порошковым покрытием, размеры 600х900 мм | шт
25.11.23.120.19.2.03.02-0389-000 | Решетка вентиляционная жалюзийная регулируемая двухрядная из алюминиевого профиля с порошковым покрытием, размеры 600х900 мм | шт
19.2.03.02-0390 | Решетка вентиляционная жалюзийная регулируемая двухрядная из алюминиевого профиля с порошковым покрытием, размеры 600х1000 мм | шт
25.11.23.120.19.2.03.02-0390-000 | Решетка вентиляционная жалюзийная регулируемая двухрядная из алюминиевого профиля с порошковым покрытием, размеры 600х1000 мм | шт
19.2.03.02-0391 | Решетка вентиляционная жалюзийная регулируемая двухрядная из алюминиевого профиля с порошковым покрытием, размеры 700х100 мм | шт
25.11.23.120.19.2.03.02-0391-000 | Решетка вентиляционная жалюзийная регулируемая двухрядная из алюминиевого профиля с порошковым покрытием, размеры 700х100 мм | шт
19.2.03.02-0392 | Решетка вентиляционная жалюзийная регулируемая двухрядная из алюминиевого профиля с порошковым покрытием, размеры 700х150 мм | шт
25.11.23.120.19.2.03.02-0392-000 | Решетка вентиляционная жалюзийная регулируемая двухрядная из алюминиевого профиля с порошковым покрытием, размеры 700х150 мм | шт
19.2.03.02-0393 | Решетка вентиляционная жалюзийная регулируемая двухрядная из алюминиевого профиля с порошковым покрытием, размеры 700х200 мм | шт
25.11.23.120.19.2.03.02-0393-000 | Решетка вентиляционная жалюзийная регулируемая двухрядная из алюминиевого профиля с порошковым покрытием, размеры 700х200 мм | шт
19.2.03.02-0394 | Решетка вентиляционная жалюзийная регулируемая двухрядная из алюминиевого профиля с порошковым покрытием, размеры 700х250 мм | шт
25.11.23.120.19.2.03.02-0394-000 | Решетка вентиляционная жалюзийная регулируемая двухрядная из алюминиевого профиля с порошковым покрытием, размеры 700х250 мм | шт
19.2.03.02-0395 | Решетка вентиляционная жалюзийная регулируемая двухрядная из алюминиевого профиля с порошковым покрытием, размеры 700х300 мм | шт
25.11.23.120.19.2.03.02-0395-000 | Решетка вентиляционная жалюзийная регулируемая двухрядная из алюминиевого профиля с порошковым покрытием, размеры 700х300 мм | шт
19.2.03.02-0396 | Решетка вентиляционная жалюзийная регулируемая двухрядная из алюминиевого профиля с порошковым покрытием, размеры 700х400 мм | шт
25.11.23.120.19.2.03.02-0396-000 | Решетка вентиляционная жалюзийная регулируемая двухрядная из алюминиевого профиля с порошковым покрытием, размеры 700х400 мм | шт
19.2.03.02-0397 | Решетка вентиляционная жалюзийная регулируемая двухрядная из алюминиевого профиля с порошковым покрытием, размеры 700х500 мм | шт
25.11.23.120.19.2.03.02-0397-000 | Решетка вентиляционная жалюзийная регулируемая двухрядная из алюминиевого профиля с порошковым покрытием, размеры 700х500 мм | шт
19.2.03.02-0398 | Решетка вентиляционная жалюзийная регулируемая двухрядная из алюминиевого профиля с порошковым покрытием, размеры 700х600 мм | шт
25.11.23.120.19.2.03.02-0398-000 | Решетка вентиляционная жалюзийная регулируемая двухрядная из алюминиевого профиля с порошковым покрытием, размеры 700х600 мм | шт
19.2.03.02-0399 | Решетка вентиляционная жалюзийная регулируемая двухрядная из алюминиевого профиля с порошковым покрытием, размеры 700х700 мм | шт
25.11.23.120.19.2.03.02-0399-000 | Решетка вентиляционная жалюзийная регулируемая двухрядная из алюминиевого профиля с порошковым покрытием, размеры 700х700 мм | шт
19.2.03.02-0400 | Решетка вентиляционная жалюзийная регулируемая двухрядная из алюминиевого профиля с порошковым покрытием, размеры 700х800 мм | шт
25.11.23.120.19.2.03.02-0400-000 | Решетка вентиляционная жалюзийная регулируемая двухрядная из алюминиевого профиля с порошковым покрытием, размеры 700х800 мм | шт
19.2.03.02-0401 | Решетка вентиляционная жалюзийная регулируемая двухрядная из алюминиевого профиля с порошковым покрытием, размеры 700х900 мм | шт
25.11.23.120.19.2.03.02-0401-000 | Решетка вентиляционная жалюзийная регулируемая двухрядная из алюминиевого профиля с порошковым покрытием, размеры 700х900 мм | шт
19.2.03.02-0402 | Решетка вентиляционная жалюзийная регулируемая двухрядная из алюминиевого профиля с порошковым покрытием, размеры 700х1000 мм | шт
25.11.23.120.19.2.03.02-0402-000 | Решетка вентиляционная жалюзийная регулируемая двухрядная из алюминиевого профиля с порошковым покрытием, размеры 700х1000 мм | шт
19.2.03.02-0403 | Решетка вентиляционная жалюзийная регулируемая двухрядная из алюминиевого профиля с порошковым покрытием, размеры 800х100 мм | шт
25.11.23.120.19.2.03.02-0403-000 | Решетка вентиляционная жалюзийная регулируемая двухрядная из алюминиевого профиля с порошковым покрытием, размеры 800х100 мм | шт
19.2.03.02-0404 | Решетка вентиляционная жалюзийная регулируемая двухрядная из алюминиевого профиля с порошковым покрытием, размеры 800х150 мм | шт
25.11.23.120.19.2.03.02-0404-000 | Решетка вентиляционная жалюзийная регулируемая двухрядная из алюминиевого профиля с порошковым покрытием, размеры 800х150 мм | шт
19.2.03.02-0405 | Решетка вентиляционная жалюзийная регулируемая двухрядная из алюминиевого профиля с порошковым покрытием, размеры 800х200 мм | шт
25.11.23.120.19.2.03.02-0405-000 | Решетка вентиляционная жалюзийная регулируемая двухрядная из алюминиевого профиля с порошковым покрытием, размеры 800х200 мм | шт
19.2.03.02-0406 | Решетка вентиляционная жалюзийная регулируемая двухрядная из алюминиевого профиля с порошковым покрытием, размеры 800х250 мм | шт
25.11.23.120.19.2.03.02-0406-000 | Решетка вентиляционная жалюзийная регулируемая двухрядная из алюминиевого профиля с порошковым покрытием, размеры 800х250 мм | шт
19.2.03.02-0407 | Решетка вентиляционная жалюзийная регулируемая двухрядная из алюминиевого профиля с порошковым покрытием, размеры 800х300 мм | шт
25.11.23.120.19.2.03.02-0407-000 | Решетка вентиляционная жалюзийная регулируемая двухрядная из алюминиевого профиля с порошковым покрытием, размеры 800х300 мм | шт
19.2.03.02-0408 | Решетка вентиляционная жалюзийная регулируемая двухрядная из алюминиевого профиля с порошковым покрытием, размеры 800х400 мм | шт
25.11.23.120.19.2.03.02-0408-000 | Решетка вентиляционная жалюзийная регулируемая двухрядная из алюминиевого профиля с порошковым покрытием, размеры 800х400 мм | шт
19.2.03.02-0409 | Решетка вентиляционная жалюзийная регулируемая двухрядная из алюминиевого профиля с порошковым покрытием, размеры 800х500 мм | шт
25.11.23.120.19.2.03.02-0409-000 | Решетка вентиляционная жалюзийная регулируемая двухрядная из алюминиевого профиля с порошковым покрытием, размеры 800х500 мм | шт
19.2.03.02-0410 | Решетка вентиляционная жалюзийная регулируемая двухрядная из алюминиевого профиля с порошковым покрытием, размеры 800х600 мм | шт
25.11.23.120.19.2.03.02-0410-000 | Решетка вентиляционная жалюзийная регулируемая двухрядная из алюминиевого профиля с порошковым покрытием, размеры 800х600 мм | шт
19.2.03.02-0411 | Решетка вентиляционная жалюзийная регулируемая двухрядная из алюминиевого профиля с порошковым покрытием, размеры 800х700 мм | шт
25.11.23.120.19.2.03.02-0411-000 | Решетка вентиляционная жалюзийная регулируемая двухрядная из алюминиевого профиля с порошковым покрытием, размеры 800х700 мм | шт
19.2.03.02-0412 | Решетка вентиляционная жалюзийная регулируемая двухрядная из алюминиевого профиля с порошковым покрытием, размеры 800х800 мм | шт
25.11.23.120.19.2.03.02-0412-000 | Решетка вентиляционная жалюзийная регулируемая двухрядная из алюминиевого профиля с порошковым покрытием, размеры 800х800 мм | шт
19.2.03.02-0413 | Решетка вентиляционная жалюзийная регулируемая двухрядная из алюминиевого профиля с порошковым покрытием, размеры 800х900 мм | шт
25.11.23.120.19.2.03.02-0413-000 | Решетка вентиляционная жалюзийная регулируемая двухрядная из алюминиевого профиля с порошковым покрытием, размеры 800х900 мм | шт
19.2.03.02-0414 | Решетка вентиляционная жалюзийная регулируемая двухрядная из алюминиевого профиля с порошковым покрытием, размеры 800х1000 мм | шт
25.11.23.120.19.2.03.02-0414-000 | Решетка вентиляционная жалюзийная регулируемая двухрядная из алюминиевого профиля с порошковым покрытием, размеры 800х1000 мм | шт
19.2.03.02-0415 | Решетка вентиляционная жалюзийная регулируемая двухрядная из алюминиевого профиля с порошковым покрытием, размеры 900х100 мм | шт
25.11.23.120.19.2.03.02-0415-000 | Решетка вентиляционная жалюзийная регулируемая двухрядная из алюминиевого профиля с порошковым покрытием, размеры 900х100 мм | шт
19.2.03.02-0416 | Решетка вентиляционная жалюзийная регулируемая двухрядная из алюминиевого профиля с порошковым покрытием, размеры 900х150 мм | шт
25.11.23.120.19.2.03.02-0416-000 | Решетка вентиляционная жалюзийная регулируемая двухрядная из алюминиевого профиля с порошковым покрытием, размеры 900х150 мм | шт
19.2.03.02-0417 | Решетка вентиляционная жалюзийная регулируемая двухрядная из алюминиевого профиля с порошковым покрытием, размеры 900х200 мм | шт
25.11.23.120.19.2.03.02-0417-000 | Решетка вентиляционная жалюзийная регулируемая двухрядная из алюминиевого профиля с порошковым покрытием, размеры 900х200 мм | шт
19.2.03.02-0418 | Решетка вентиляционная жалюзийная регулируемая двухрядная из алюминиевого профиля с порошковым покрытием, размеры 900х250 мм | шт
25.11.23.120.19.2.03.02-0418-000 | Решетка вентиляционная жалюзийная регулируемая двухрядная из алюминиевого профиля с порошковым покрытием, размеры 900х250 мм | шт
19.2.03.02-0419 | Решетка вентиляционная жалюзийная регулируемая двухрядная из алюминиевого профиля с порошковым покрытием, размеры 900х300 мм | шт
25.11.23.120.19.2.03.02-0419-000 | Решетка вентиляционная жалюзийная регулируемая двухрядная из алюминиевого профиля с порошковым покрытием, размеры 900х300 мм | шт
19.2.03.02-0420 | Решетка вентиляционная жалюзийная регулируемая двухрядная из алюминиевого профиля с порошковым покрытием, размеры 900х400 мм | шт
25.11.23.120.19.2.03.02-0420-000 | Решетка вентиляционная жалюзийная регулируемая двухрядная из алюминиевого профиля с порошковым покрытием, размеры 900х400 мм | шт
19.2.03.02-0421 | Решетка вентиляционная жалюзийная регулируемая двухрядная из алюминиевого профиля с порошковым покрытием, размеры 900х500 мм | шт
25.11.23.120.19.2.03.02-0421-000 | Решетка вентиляционная жалюзийная регулируемая двухрядная из алюминиевого профиля с порошковым покрытием, размеры 900х500 мм | шт
19.2.03.02-0422 | Решетка вентиляционная жалюзийная регулируемая двухрядная из алюминиевого профиля с порошковым покрытием, размеры 900х600 мм | шт
25.11.23.120.19.2.03.02-0422-000 | Решетка вентиляционная жалюзийная регулируемая двухрядная из алюминиевого профиля с порошковым покрытием, размеры 900х600 мм | шт
19.2.03.02-0423 | Решетка вентиляционная жалюзийная регулируемая двухрядная из алюминиевого профиля с порошковым покрытием, размеры 900х700 мм | шт
25.11.23.120.19.2.03.02-0423-000 | Решетка вентиляционная жалюзийная регулируемая двухрядная из алюминиевого профиля с порошковым покрытием, размеры 900х700 мм | шт
19.2.03.02-0424 | Решетка вентиляционная жалюзийная регулируемая двухрядная из алюминиевого профиля с порошковым покрытием, размеры 900х800 мм | шт
25.11.23.120.19.2.03.02-0424-000 | Решетка вентиляционная жалюзийная регулируемая двухрядная из алюминиевого профиля с порошковым покрытием, размеры 900х800 мм | шт
19.2.03.02-0425 | Решетка вентиляционная жалюзийная регулируемая двухрядная из алюминиевого профиля с порошковым покрытием, размеры 900х900 мм | шт
25.11.23.120.19.2.03.02-0425-000 | Решетка вентиляционная жалюзийная регулируемая двухрядная из алюминиевого профиля с порошковым покрытием, размеры 900х900 мм | шт
19.2.03.02-0426 | Решетка вентиляционная жалюзийная регулируемая двухрядная из алюминиевого профиля с порошковым покрытием, размеры 900х1000 мм | шт
25.11.23.120.19.2.03.02-0426-000 | Решетка вентиляционная жалюзийная регулируемая двухрядная из алюминиевого профиля с порошковым покрытием, размеры 900х1000 мм | шт
19.2.03.02-0427 | Решетка вентиляционная жалюзийная регулируемая двухрядная из алюминиевого профиля с порошковым покрытием, размеры 1000х100 мм | шт
25.11.23.120.19.2.03.02-0427-000 | Решетка вентиляционная жалюзийная регулируемая двухрядная из алюминиевого профиля с порошковым покрытием, размеры 1000х100 мм | шт
19.2.03.02-0428 | Решетка вентиляционная жалюзийная регулируемая двухрядная из алюминиевого профиля с порошковым покрытием, размеры 1000х150 мм | шт
25.11.23.120.19.2.03.02-0428-000 | Решетка вентиляционная жалюзийная регулируемая двухрядная из алюминиевого профиля с порошковым покрытием, размеры 1000х150 мм | шт
19.2.03.02-0429 | Решетка вентиляционная жалюзийная регулируемая двухрядная из алюминиевого профиля с порошковым покрытием, размеры 1000х200 мм | шт
25.11.23.120.19.2.03.02-0429-000 | Решетка вентиляционная жалюзийная регулируемая двухрядная из алюминиевого профиля с порошковым покрытием, размеры 1000х200 мм | шт
19.2.03.02-0430 | Решетка вентиляционная жалюзийная регулируемая двухрядная из алюминиевого профиля с порошковым покрытием, размеры 1000х250 мм | шт
25.11.23.120.19.2.03.02-0430-000 | Решетка вентиляционная жалюзийная регулируемая двухрядная из алюминиевого профиля с порошковым покрытием, размеры 1000х250 мм | шт
19.2.03.02-0431 | Решетка вентиляционная жалюзийная регулируемая двухрядная из алюминиевого профиля с порошковым покрытием, размеры 1000х300 мм | шт
25.11.23.120.19.2.03.02-0431-000 | Решетка вентиляционная жалюзийная регулируемая двухрядная из алюминиевого профиля с порошковым покрытием, размеры 1000х300 мм | шт
19.2.03.02-0432 | Решетка вентиляционная жалюзийная регулируемая двухрядная из алюминиевого профиля с порошковым покрытием, размеры 1000х400 мм | шт
25.11.23.120.19.2.03.02-0432-000 | Решетка вентиляционная жалюзийная регулируемая двухрядная из алюминиевого профиля с порошковым покрытием, размеры 1000х400 мм | шт
19.2.03.02-0433 | Решетка вентиляционная жалюзийная регулируемая двухрядная из алюминиевого профиля с порошковым покрытием, размеры 1000х500 мм | шт
25.11.23.120.19.2.03.02-0433-000 | Решетка вентиляционная жалюзийная регулируемая двухрядная из алюминиевого профиля с порошковым покрытием, размеры 1000х500 мм | шт
19.2.03.02-0434 | Решетка вентиляционная жалюзийная регулируемая двухрядная из алюминиевого профиля с порошковым покрытием, размеры 1000х600 мм | шт
25.11.23.120.19.2.03.02-0434-000 | Решетка вентиляционная жалюзийная регулируемая двухрядная из алюминиевого профиля с порошковым покрытием, размеры 1000х600 мм | шт
19.2.03.02-0435 | Решетка вентиляционная жалюзийная регулируемая двухрядная из алюминиевого профиля с порошковым покрытием, размеры 1000х700 мм | шт
25.11.23.120.19.2.03.02-0435-000 | Решетка вентиляционная жалюзийная регулируемая двухрядная из алюминиевого профиля с порошковым покрытием, размеры 1000х700 мм | шт
19.2.03.02-0436 | Решетка вентиляционная жалюзийная регулируемая двухрядная из алюминиевого профиля с порошковым покрытием, размеры 1000х800 мм | шт
25.11.23.120.19.2.03.02-0436-000 | Решетка вентиляционная жалюзийная регулируемая двухрядная из алюминиевого профиля с порошковым покрытием, размеры 1000х800 мм | шт
19.2.03.02-0437 | Решетка вентиляционная жалюзийная регулируемая двухрядная из алюминиевого профиля с порошковым покрытием, размеры 1000х900 мм | шт
25.11.23.120.19.2.03.02-0437-000 | Решетка вентиляционная жалюзийная регулируемая двухрядная из алюминиевого профиля с порошковым покрытием, размеры 1000х900 мм | шт
19.2.03.02-0438 | Решетка вентиляционная жалюзийная регулируемая двухрядная из алюминиевого профиля с порошковым покрытием, размеры 1000х1000 мм | шт
25.11.23.120.19.2.03.02-0438-000 | Решетка вентиляционная жалюзийная регулируемая двухрядная из алюминиевого профиля с порошковым покрытием, размеры 1000х1000 мм | шт
19.2.03.02-0441 | Решетка воздухоприточная, размеры 100х200 мм | м2
25.11.23.119.19.2.03.02-0441-000 | Решетка воздухоприточная, размеры 100х200 мм | м2
19.2.03.02-0442 | Решетка воздухоприточная, размеры 100х400 мм | м2
25.11.23.119.19.2.03.02-0442-000 | Решетка воздухоприточная, размеры 100х400 мм | м2
19.2.03.02-0443 | Решетка воздухоприточная, размеры 200х200 мм | м2
25.11.23.119.19.2.03.02-0443-000 | Решетка воздухоприточная, размеры 200х200 мм | м2
19.2.03.02-0444 | Решетка воздухоприточная, размеры 200х400 мм | м2
25.11.23.119.19.2.03.02-0444-000 | Решетка воздухоприточная, размеры 200х400 мм | м2
19.2.03.02-0445 | Решетка воздухоприточная, размеры 200х600 мм | м2
25.11.23.119.19.2.03.02-0445-000 | Решетка воздухоприточная, размеры 200х600 мм | м2
Группа 19.2.03.03: Решетки из оцинкованной стали нерегулируемые | Группа 19.2.03.03: Решетки из оцинкованной стали нерегулируемые | Группа 19.2.03.03: Решетки из оцинкованной стали нерегулируемые
19.2.03.03-1000 | Решетка жалюзийная наружная прямоугольного сечения из оцинкованной стали, размеры 100х100 мм | шт
25.11.23.119.19.2.03.03-1000-000 | Решетка жалюзийная наружная прямоугольного сечения из оцинкованной стали, размеры 100х100 мм | шт
19.2.03.03-1002 | Решетка жалюзийная наружная прямоугольного сечения из оцинкованной стали, размеры 125х125 мм | шт
25.11.23.119.19.2.03.03-1002-000 | Решетка жалюзийная наружная прямоугольного сечения из оцинкованной стали, размеры 125х125 мм | шт
19.2.03.03-1004 | Решетка жалюзийная наружная прямоугольного сечения из оцинкованной стали, размеры 160х160 мм | шт
25.11.23.119.19.2.03.03-1004-000 | Решетка жалюзийная наружная прямоугольного сечения из оцинкованной стали, размеры 160х160 мм | шт
19.2.03.03-1006 | Решетка жалюзийная наружная прямоугольного сечения из оцинкованной стали, размеры 200х200 мм | шт
25.11.23.119.19.2.03.03-1006-000 | Решетка жалюзийная наружная прямоугольного сечения из оцинкованной стали, размеры 200х200 мм | шт
Группа 19.2.03.04: Решетки из оцинкованной стали регулируемые | Группа 19.2.03.04: Решетки из оцинкованной стали регулируемые | Группа 19.2.03.04: Решетки из оцинкованной стали регулируемые
19.2.03.04-0001 | Решетка щелевая регулирующая, размеры 150х150 мм | м2
25.11.23.119.19.2.03.04-0001-000 | Решетка щелевая регулирующая, размеры 150х150 мм | м2
19.2.03.04-0002 | Решетка щелевая регулирующая, размеры 200х200 мм | м2
25.11.23.119.19.2.03.04-0002-000 | Решетка щелевая регулирующая, размеры 200х200 мм | м2
Группа 19.2.03.05: Решетки из прочих металлов нерегулируемые | Группа 19.2.03.05: Решетки из прочих металлов нерегулируемые | Группа 19.2.03.05: Решетки из прочих металлов нерегулируемые
19.2.03.05-0001 | Решетка вентиляционная с горизонтальными или вертикальными жалюзями металлическая, размеры 225х75 мм | шт
25.11.23.119.19.2.03.05-0001-000 | Решетка вентиляционная с горизонтальными или вертикальными жалюзями металлическая, размеры 225х75 мм | шт
19.2.03.05-0002 | Решетка вентиляционная с горизонтальными или вертикальными жалюзями металлическая, размеры 225х125 мм | шт
25.11.23.119.19.2.03.05-0002-000 | Решетка вентиляционная с горизонтальными или вертикальными жалюзями металлическая, размеры 225х125 мм | шт
19.2.03.05-0003 | Решетка вентиляционная с горизонтальными или вертикальными жалюзями металлическая, размеры 225х225 мм | шт
25.11.23.119.19.2.03.05-0003-000 | Решетка вентиляционная с горизонтальными или вертикальными жалюзями металлическая, размеры 225х225 мм | шт
19.2.03.05-0004 | Решетка вентиляционная с горизонтальными или вертикальными жалюзями металлическая, размеры 325х75 мм | шт
25.11.23.119.19.2.03.05-0004-000 | Решетка вентиляционная с горизонтальными или вертикальными жалюзями металлическая, размеры 325х75 мм | шт
19.2.03.05-0005 | Решетка вентиляционная с горизонтальными или вертикальными жалюзями металлическая, размеры 325х125 мм | шт
25.11.23.119.19.2.03.05-0005-000 | Решетка вентиляционная с горизонтальными или вертикальными жалюзями металлическая, размеры 325х125 мм | шт
19.2.03.05-0006 | Решетка вентиляционная с горизонтальными или вертикальными жалюзями металлическая, размеры 325х225 мм | шт
25.11.23.119.19.2.03.05-0006-000 | Решетка вентиляционная с горизонтальными или вертикальными жалюзями металлическая, размеры 325х225 мм | шт
19.2.03.05-0007 | Решетка вентиляционная с горизонтальными или вертикальными жалюзями металлическая, размеры 325х325 мм | шт
25.11.23.119.19.2.03.05-0007-000 | Решетка вентиляционная с горизонтальными или вертикальными жалюзями металлическая, размеры 325х325 мм | шт
19.2.03.05-0008 | Решетка вентиляционная с горизонтальными или вертикальными жалюзями металлическая, размеры 425х75 мм | шт
25.11.23.119.19.2.03.05-0008-000 | Решетка вентиляционная с горизонтальными или вертикальными жалюзями металлическая, размеры 425х75 мм | шт
19.2.03.05-0009 | Решетка вентиляционная с горизонтальными или вертикальными жалюзями металлическая, размеры 425х125 мм | шт
25.11.23.119.19.2.03.05-0009-000 | Решетка вентиляционная с горизонтальными или вертикальными жалюзями металлическая, размеры 425х125 мм | шт
19.2.03.05-0010 | Решетка вентиляционная с горизонтальными или вертикальными жалюзями металлическая, размеры 425х225 мм | шт
25.11.23.119.19.2.03.05-0010-000 | Решетка вентиляционная с горизонтальными или вертикальными жалюзями металлическая, размеры 425х225 мм | шт
19.2.03.05-0011 | Решетка вентиляционная с горизонтальными или вертикальными жалюзями металлическая, размеры 425х325 мм | шт
25.11.23.119.19.2.03.05-0011-000 | Решетка вентиляционная с горизонтальными или вертикальными жалюзями металлическая, размеры 425х325 мм | шт
19.2.03.05-0012 | Решетка вентиляционная с горизонтальными или вертикальными жалюзями металлическая, размеры 525х75 мм | шт
25.11.23.119.19.2.03.05-0012-000 | Решетка вентиляционная с горизонтальными или вертикальными жалюзями металлическая, размеры 525х75 мм | шт
19.2.03.05-0013 | Решетка вентиляционная с горизонтальными или вертикальными жалюзями металлическая, размеры 525х125 мм | шт
25.11.23.119.19.2.03.05-0013-000 | Решетка вентиляционная с горизонтальными или вертикальными жалюзями металлическая, размеры 525х125 мм | шт
19.2.03.05-0014 | Решетка вентиляционная с горизонтальными или вертикальными жалюзями металлическая, размеры 525х225 мм | шт
25.11.23.119.19.2.03.05-0014-000 | Решетка вентиляционная с горизонтальными или вертикальными жалюзями металлическая, размеры 525х225 мм | шт
19.2.03.05-0015 | Решетка вентиляционная с горизонтальными или вертикальными жалюзями металлическая, размеры 525х325 мм | шт
25.11.23.119.19.2.03.05-0015-000 | Решетка вентиляционная с горизонтальными или вертикальными жалюзями металлическая, размеры 525х325 мм | шт
19.2.03.05-0016 | Решетка вентиляционная с горизонтальными или вертикальными жалюзями металлическая, размеры 625х75 мм | шт
25.11.23.119.19.2.03.05-0016-000 | Решетка вентиляционная с горизонтальными или вертикальными жалюзями металлическая, размеры 625х75 мм | шт
19.2.03.05-0017 | Решетка вентиляционная с горизонтальными или вертикальными жалюзями металлическая, размеры 625х125 мм | шт
25.11.23.119.19.2.03.05-0017-000 | Решетка вентиляционная с горизонтальными или вертикальными жалюзями металлическая, размеры 625х125 мм | шт
19.2.03.05-0018 | Решетка вентиляционная с горизонтальными или вертикальными жалюзями металлическая, размеры 625х225 мм | шт
25.11.23.119.19.2.03.05-0018-000 | Решетка вентиляционная с горизонтальными или вертикальными жалюзями металлическая, размеры 625х225 мм | шт
19.2.03.05-0019 | Решетка вентиляционная с горизонтальными или вертикальными жалюзями металлическая, размеры 625х325 мм | шт
25.11.23.119.19.2.03.05-0019-000 | Решетка вентиляционная с горизонтальными или вертикальными жалюзями металлическая, размеры 625х325 мм | шт
19.2.03.05-0020 | Решетка вентиляционная с горизонтальными или вертикальными жалюзями металлическая, размеры 625х425 мм | шт
25.11.23.119.19.2.03.05-0020-000 | Решетка вентиляционная с горизонтальными или вертикальными жалюзями металлическая, размеры 625х425 мм | шт
19.2.03.05-0021 | Решетка вентиляционная с горизонтальными или вертикальными жалюзями металлическая, размеры 825х75 мм | шт
25.11.23.119.19.2.03.05-0021-000 | Решетка вентиляционная с горизонтальными или вертикальными жалюзями металлическая, размеры 825х75 мм | шт
19.2.03.05-0022 | Решетка вентиляционная с горизонтальными или вертикальными жалюзями металлическая, размеры 825х125 мм | шт
25.11.23.119.19.2.03.05-0022-000 | Решетка вентиляционная с горизонтальными или вертикальными жалюзями металлическая, размеры 825х125 мм | шт
19.2.03.05-0023 | Решетка вентиляционная с горизонтальными или вертикальными жалюзями металлическая, размеры 825х225 мм | шт
25.11.23.119.19.2.03.05-0023-000 | Решетка вентиляционная с горизонтальными или вертикальными жалюзями металлическая, размеры 825х225 мм | шт
19.2.03.05-0024 | Решетка вентиляционная с горизонтальными или вертикальными жалюзями металлическая, размеры 825х325 мм | шт
25.11.23.119.19.2.03.05-0024-000 | Решетка вентиляционная с горизонтальными или вертикальными жалюзями металлическая, размеры 825х325 мм | шт
19.2.03.05-0025 | Решетка вентиляционная с горизонтальными или вертикальными жалюзями металлическая, размеры 825х425 мм | шт
25.11.23.119.19.2.03.05-0025-000 | Решетка вентиляционная с горизонтальными или вертикальными жалюзями металлическая, размеры 825х425 мм | шт
19.2.03.05-0026 | Решетка вентиляционная с горизонтальными или вертикальными жалюзями металлическая, размеры 1025х75 мм | шт
25.11.23.119.19.2.03.05-0026-000 | Решетка вентиляционная с горизонтальными или вертикальными жалюзями металлическая, размеры 1025х75 мм | шт
19.2.03.05-0027 | Решетка вентиляционная с горизонтальными или вертикальными жалюзями металлическая, размеры 1025х125 мм | шт
25.11.23.119.19.2.03.05-0027-000 | Решетка вентиляционная с горизонтальными или вертикальными жалюзями металлическая, размеры 1025х125 мм | шт
19.2.03.05-0028 | Решетка вентиляционная с горизонтальными или вертикальными жалюзями металлическая, размеры 1025х225 мм | шт
25.11.23.119.19.2.03.05-0028-000 | Решетка вентиляционная с горизонтальными или вертикальными жалюзями металлическая, размеры 1025х225 мм | шт
19.2.03.05-0029 | Решетка вентиляционная с горизонтальными или вертикальными жалюзями металлическая, размеры 1025х325 мм | шт
25.11.23.119.19.2.03.05-0029-000 | Решетка вентиляционная с горизонтальными или вертикальными жалюзями металлическая, размеры 1025х325 мм | шт
19.2.03.05-0030 | Решетка вентиляционная с горизонтальными или вертикальными жалюзями металлическая, размеры 1025х425 мм | шт
25.11.23.119.19.2.03.05-0030-000 | Решетка вентиляционная с горизонтальными или вертикальными жалюзями металлическая, размеры 1025х425 мм | шт
19.2.03.05-0031 | Решетка вентиляционная с горизонтальными или вертикальными жалюзями металлическая, размеры 1225х75 мм | шт
25.11.23.119.19.2.03.05-0031-000 | Решетка вентиляционная с горизонтальными или вертикальными жалюзями металлическая, размеры 1225х75 мм | шт
19.2.03.05-0032 | Решетка вентиляционная с горизонтальными или вертикальными жалюзями металлическая, размеры 1225х125 мм | шт
25.11.23.119.19.2.03.05-0032-000 | Решетка вентиляционная с горизонтальными или вертикальными жалюзями металлическая, размеры 1225х125 мм | шт
19.2.03.05-0033 | Решетка вентиляционная с горизонтальными или вертикальными жалюзями металлическая, размеры 1225х225 мм | шт
25.11.23.119.19.2.03.05-0033-000 | Решетка вентиляционная с горизонтальными или вертикальными жалюзями металлическая, размеры 1225х225 мм | шт
19.2.03.05-0034 | Решетка вентиляционная с горизонтальными или вертикальными жалюзями металлическая, размеры 1225х325 мм | шт
25.11.23.119.19.2.03.05-0034-000 | Решетка вентиляционная с горизонтальными или вертикальными жалюзями металлическая, размеры 1225х325 мм | шт
19.2.03.05-0035 | Решетка вентиляционная с горизонтальными или вертикальными жалюзями металлическая, размеры 1225х425 мм | шт
25.11.23.119.19.2.03.05-0035-000 | Решетка вентиляционная с горизонтальными или вертикальными жалюзями металлическая, размеры 1225х425 мм | шт
19.2.03.05-0041 | Решетка нерегулируемая, размеры 200х200 мм | м2
25.11.23.119.19.2.03.05-0041-000 | Решетка нерегулируемая, размеры 200х200 мм | м2
19.2.03.05-0042 | Решетка нерегулируемая, размеры 252х252 мм | м2
25.11.23.119.19.2.03.05-0042-000 | Решетка нерегулируемая, размеры 252х252 мм | м2
Группа 19.2.03.06: Решетки из прочих металлов регулируемые | Группа 19.2.03.06: Решетки из прочих металлов регулируемые | Группа 19.2.03.06: Решетки из прочих металлов регулируемые
19.2.03.06-0001 | Решетка вентиляционная с горизонтальными или вертикальными жалюзями и блоком регулировки металлическая, размеры 225х75 мм | шт
25.11.23.119.19.2.03.06-0001-000 | Решетка вентиляционная с горизонтальными или вертикальными жалюзями и блоком регулировки металлическая, размеры 225х75 мм | шт
19.2.03.06-0002 | Решетка вентиляционная с горизонтальными или вертикальными жалюзями и блоком регулировки металлическая, размеры 225х125 мм | шт
25.11.23.119.19.2.03.06-0002-000 | Решетка вентиляционная с горизонтальными или вертикальными жалюзями и блоком регулировки металлическая, размеры 225х125 мм | шт
19.2.03.06-0003 | Решетка вентиляционная с горизонтальными или вертикальными жалюзями и блоком регулировки металлическая, размеры 225х225 мм | шт
25.11.23.119.19.2.03.06-0003-000 | Решетка вентиляционная с горизонтальными или вертикальными жалюзями и блоком регулировки металлическая, размеры 225х225 мм | шт
19.2.03.06-0004 | Решетка вентиляционная с горизонтальными или вертикальными жалюзями и блоком регулировки металлическая, размеры 325х75 мм | шт
25.11.23.119.19.2.03.06-0004-000 | Решетка вентиляционная с горизонтальными или вертикальными жалюзями и блоком регулировки металлическая, размеры 325х75 мм | шт
19.2.03.06-0005 | Решетка вентиляционная с горизонтальными или вертикальными жалюзями и блоком регулировки металлическая, размеры 325х125 мм | шт
25.11.23.119.19.2.03.06-0005-000 | Решетка вентиляционная с горизонтальными или вертикальными жалюзями и блоком регулировки металлическая, размеры 325х125 мм | шт
19.2.03.06-0006 | Решетка вентиляционная с горизонтальными или вертикальными жалюзями и блоком регулировки металлическая, размеры 325х225 мм | шт
25.11.23.119.19.2.03.06-0006-000 | Решетка вентиляционная с горизонтальными или вертикальными жалюзями и блоком регулировки металлическая, размеры 325х225 мм | шт
19.2.03.06-0007 | Решетка вентиляционная с горизонтальными или вертикальными жалюзями и блоком регулировки металлическая, размеры 325х325 мм | шт
25.11.23.119.19.2.03.06-0007-000 | Решетка вентиляционная с горизонтальными или вертикальными жалюзями и блоком регулировки металлическая, размеры 325х325 мм | шт
19.2.03.06-0008 | Решетка вентиляционная с горизонтальными или вертикальными жалюзями и блоком регулировки металлическая, размеры 425х75 мм | шт
25.11.23.119.19.2.03.06-0008-000 | Решетка вентиляционная с горизонтальными или вертикальными жалюзями и блоком регулировки металлическая, размеры 425х75 мм | шт
19.2.03.06-0009 | Решетка вентиляционная с горизонтальными или вертикальными жалюзями и блоком регулировки металлическая, размеры 425х125 мм | шт
25.11.23.119.19.2.03.06-0009-000 | Решетка вентиляционная с горизонтальными или вертикальными жалюзями и блоком регулировки металлическая, размеры 425х125 мм | шт
19.2.03.06-0010 | Решетка вентиляционная с горизонтальными или вертикальными жалюзями и блоком регулировки металлическая, размеры 425х225 мм | шт
25.11.23.119.19.2.03.06-0010-000 | Решетка вентиляционная с горизонтальными или вертикальными жалюзями и блоком регулировки металлическая, размеры 425х225 мм | шт
19.2.03.06-0011 | Решетка вентиляционная с горизонтальными или вертикальными жалюзями и блоком регулировки металлическая, размеры 425х325 мм | шт
25.11.23.119.19.2.03.06-0011-000 | Решетка вентиляционная с горизонтальными или вертикальными жалюзями и блоком регулировки металлическая, размеры 425х325 мм | шт
19.2.03.06-0012 | Решетка вентиляционная с горизонтальными или вертикальными жалюзями и блоком регулировки металлическая, размеры 525х75 мм | шт
25.11.23.119.19.2.03.06-0012-000 | Решетка вентиляционная с горизонтальными или вертикальными жалюзями и блоком регулировки металлическая, размеры 525х75 мм | шт
19.2.03.06-0013 | Решетка вентиляционная с горизонтальными или вертикальными жалюзями и блоком регулировки металлическая, размеры 525х125 мм | шт
25.11.23.119.19.2.03.06-0013-000 | Решетка вентиляционная с горизонтальными или вертикальными жалюзями и блоком регулировки металлическая, размеры 525х125 мм | шт
19.2.03.06-0014 | Решетка вентиляционная с горизонтальными или вертикальными жалюзями и блоком регулировки металлическая, размеры 525х225 мм | шт
25.11.23.119.19.2.03.06-0014-000 | Решетка вентиляционная с горизонтальными или вертикальными жалюзями и блоком регулировки металлическая, размеры 525х225 мм | шт
19.2.03.06-0015 | Решетка вентиляционная с горизонтальными или вертикальными жалюзями и блоком регулировки металлическая, размеры 525х325 мм | шт
25.11.23.119.19.2.03.06-0015-000 | Решетка вентиляционная с горизонтальными или вертикальными жалюзями и блоком регулировки металлическая, размеры 525х325 мм | шт
19.2.03.06-0016 | Решетка вентиляционная с горизонтальными или вертикальными жалюзями и блоком регулировки металлическая, размеры 625х75 мм | шт
25.11.23.119.19.2.03.06-0016-000 | Решетка вентиляционная с горизонтальными или вертикальными жалюзями и блоком регулировки металлическая, размеры 625х75 мм | шт
19.2.03.06-0017 | Решетка вентиляционная с горизонтальными или вертикальными жалюзями и блоком регулировки металлическая, размеры 625х125 мм | шт
25.11.23.119.19.2.03.06-0017-000 | Решетка вентиляционная с горизонтальными или вертикальными жалюзями и блоком регулировки металлическая, размеры 625х125 мм | шт
19.2.03.06-0018 | Решетка вентиляционная с горизонтальными или вертикальными жалюзями и блоком регулировки металлическая, размеры 625х225 мм | шт
25.11.23.119.19.2.03.06-0018-000 | Решетка вентиляционная с горизонтальными или вертикальными жалюзями и блоком регулировки металлическая, размеры 625х225 мм | шт
19.2.03.06-0019 | Решетка вентиляционная с горизонтальными или вертикальными жалюзями и блоком регулировки металлическая, размеры 625х325 мм | шт
25.11.23.119.19.2.03.06-0019-000 | Решетка вентиляционная с горизонтальными или вертикальными жалюзями и блоком регулировки металлическая, размеры 625х325 мм | шт
19.2.03.06-0020 | Решетка вентиляционная с горизонтальными или вертикальными жалюзями и блоком регулировки металлическая, размеры 625х425 мм | шт
25.11.23.119.19.2.03.06-0020-000 | Решетка вентиляционная с горизонтальными или вертикальными жалюзями и блоком регулировки металлическая, размеры 625х425 мм | шт
19.2.03.06-0021 | Решетка вентиляционная с горизонтальными или вертикальными жалюзями и блоком регулировки металлическая, размеры 825х75 мм | шт
25.11.23.119.19.2.03.06-0021-000 | Решетка вентиляционная с горизонтальными или вертикальными жалюзями и блоком регулировки металлическая, размеры 825х75 мм | шт
19.2.03.06-0022 | Решетка вентиляционная с горизонтальными или вертикальными жалюзями и блоком регулировки металлическая, размеры 825х125 мм | шт
25.11.23.119.19.2.03.06-0022-000 | Решетка вентиляционная с горизонтальными или вертикальными жалюзями и блоком регулировки металлическая, размеры 825х125 мм | шт
19.2.03.06-0023 | Решетка вентиляционная с горизонтальными или вертикальными жалюзями и блоком регулировки металлическая, размеры 825х225 мм | шт
25.11.23.119.19.2.03.06-0023-000 | Решетка вентиляционная с горизонтальными или вертикальными жалюзями и блоком регулировки металлическая, размеры 825х225 мм | шт
19.2.03.06-0024 | Решетка вентиляционная с горизонтальными или вертикальными жалюзями и блоком регулировки металлическая, размеры 825х325 мм | шт
25.11.23.119.19.2.03.06-0024-000 | Решетка вентиляционная с горизонтальными или вертикальными жалюзями и блоком регулировки металлическая, размеры 825х325 мм | шт
19.2.03.06-0025 | Решетка вентиляционная с горизонтальными или вертикальными жалюзями и блоком регулировки металлическая, размеры 825х425 мм | шт
25.11.23.119.19.2.03.06-0025-000 | Решетка вентиляционная с горизонтальными или вертикальными жалюзями и блоком регулировки металлическая, размеры 825х425 мм | шт
19.2.03.06-0026 | Решетка вентиляционная с горизонтальными или вертикальными жалюзями и блоком регулировки металлическая, размеры 1025х75 мм | шт
25.11.23.119.19.2.03.06-0026-000 | Решетка вентиляционная с горизонтальными или вертикальными жалюзями и блоком регулировки металлическая, размеры 1025х75 мм | шт
19.2.03.06-0027 | Решетка вентиляционная с горизонтальными или вертикальными жалюзями и блоком регулировки металлическая, размеры 1025х125 мм | шт
25.11.23.119.19.2.03.06-0027-000 | Решетка вентиляционная с горизонтальными или вертикальными жалюзями и блоком регулировки металлическая, размеры 1025х125 мм | шт
19.2.03.06-0028 | Решетка вентиляционная с горизонтальными или вертикальными жалюзями и блоком регулировки металлическая, размеры 1025х225 мм | шт
25.11.23.119.19.2.03.06-0028-000 | Решетка вентиляционная с горизонтальными или вертикальными жалюзями и блоком регулировки металлическая, размеры 1025х225 мм | шт
19.2.03.06-0029 | Решетка вентиляционная с горизонтальными или вертикальными жалюзями и блоком регулировки металлическая, размеры 1025х325 мм | шт
25.11.23.119.19.2.03.06-0029-000 | Решетка вентиляционная с горизонтальными или вертикальными жалюзями и блоком регулировки металлическая, размеры 1025х325 мм | шт
19.2.03.06-0030 | Решетка вентиляционная с горизонтальными или вертикальными жалюзями и блоком регулировки металлическая, размеры 1025х425 мм | шт
25.11.23.119.19.2.03.06-0030-000 | Решетка вентиляционная с горизонтальными или вертикальными жалюзями и блоком регулировки металлическая, размеры 1025х425 мм | шт
19.2.03.06-0031 | Решетка вентиляционная с горизонтальными или вертикальными жалюзями и блоком регулировки металлическая, размеры 1225х75 мм | шт
25.11.23.119.19.2.03.06-0031-000 | Решетка вентиляционная с горизонтальными или вертикальными жалюзями и блоком регулировки металлическая, размеры 1225х75 мм | шт
19.2.03.06-0032 | Решетка вентиляционная с горизонтальными или вертикальными жалюзями и блоком регулировки металлическая, размеры 1225х125 мм | шт
25.11.23.119.19.2.03.06-0032-000 | Решетка вентиляционная с горизонтальными или вертикальными жалюзями и блоком регулировки металлическая, размеры 1225х125 мм | шт
19.2.03.06-0033 | Решетка вентиляционная с горизонтальными или вертикальными жалюзями и блоком регулировки металлическая, размеры 1225х225 мм | шт
25.11.23.119.19.2.03.06-0033-000 | Решетка вентиляционная с горизонтальными или вертикальными жалюзями и блоком регулировки металлическая, размеры 1225х225 мм | шт
19.2.03.06-0034 | Решетка вентиляционная с горизонтальными или вертикальными жалюзями и блоком регулировки металлическая, размеры 1225х325 мм | шт
25.11.23.119.19.2.03.06-0034-000 | Решетка вентиляционная с горизонтальными или вертикальными жалюзями и блоком регулировки металлическая, размеры 1225х325 мм | шт
19.2.03.06-0035 | Решетка вентиляционная с горизонтальными или вертикальными жалюзями и блоком регулировки металлическая, размеры 1225х425 мм | шт
25.11.23.119.19.2.03.06-0035-000 | Решетка вентиляционная с горизонтальными или вертикальными жалюзями и блоком регулировки металлическая, размеры 1225х425 мм | шт
Группа 19.2.03.07: Решетки пластмассовые | Группа 19.2.03.07: Решетки пластмассовые | Группа 19.2.03.07: Решетки пластмассовые
19.2.03.07-0003 | Решетка вентиляционная пластмассовая, размеры 140х190 мм | шт
22.23.19.000.19.2.03.07-0003-000 | Решетка вентиляционная пластмассовая, размеры 140х190 мм | шт
19.2.03.07-0004 | Решетка вентиляционная пластмассовая, размеры 150х200 мм | шт
22.23.19.000.19.2.03.07-0004-000 | Решетка вентиляционная пластмассовая, размеры 150х200 мм | шт
19.2.03.07-0005 | Решетка вентиляционная пластмассовая, размеры 190х240 мм | шт
22.23.19.000.19.2.03.07-0005-000 | Решетка вентиляционная пластмассовая, размеры 190х240 мм | шт
19.2.03.07-0006 | Решетка вентиляционная пластмассовая, размеры 300х300 мм | шт
22.23.19.000.19.2.03.07-0006-000 | Решетка вентиляционная пластмассовая, размеры 300х300 мм | шт
19.2.03.07-0007 | Решетка вентиляционная разъемная пластмассовая, размеры 140х140 мм | шт
22.23.19.000.19.2.03.07-0007-000 | Решетка вентиляционная разъемная пластмассовая, размеры 140х140 мм | шт
19.2.03.07-0008 | Решетка вентиляционная разъемная пластмассовая, размеры 150х150 мм | шт
22.23.19.000.19.2.03.07-0008-000 | Решетка вентиляционная разъемная пластмассовая, размеры 150х150 мм | шт
19.2.03.07-0009 | Решетка вентиляционная разъемная пластмассовая, размеры 200х250 мм | шт
22.23.19.000.19.2.03.07-0009-000 | Решетка вентиляционная разъемная пластмассовая, размеры 200х250 мм | шт
19.2.03.07-0010 | Решетка вентиляционная разъемная пластмассовая, размеры 200х300 мм | шт
22.23.19.000.19.2.03.07-0010-000 | Решетка вентиляционная разъемная пластмассовая, размеры 200х300 мм | шт
19.2.03.07-0011 | Решетка вентиляционная пластмассовая разъемная, размеры 200х200 мм | шт
22.23.19.000.19.2.03.07-0011-000 | Решетка вентиляционная пластмассовая разъемная, размеры 200х200 мм | шт
19.2.03.07-0012 | Решетка вентиляционная пластмассовая разъемная, размеры 250х250 мм | шт
22.23.19.000.19.2.03.07-0012-000 | Решетка вентиляционная пластмассовая разъемная, размеры 250х250 мм | шт
19.2.03.07-0021 | Решетка вентиляционная инерционная пластмассовая, размеры 140х140 мм | шт
22.23.19.000.19.2.03.07-0021-000 | Решетка вентиляционная инерционная пластмассовая, размеры 140х140 мм | шт
19.2.03.07-0022 | Решетка вентиляционная инерционная пластмассовая, размеры 160х160 мм | шт
22.23.19.000.19.2.03.07-0022-000 | Решетка вентиляционная инерционная пластмассовая, размеры 160х160 мм | шт
19.2.03.07-0023 | Решетка вентиляционная инерционная пластмассовая, размеры 190х190 мм | шт
22.23.19.000.19.2.03.07-0023-000 | Решетка вентиляционная инерционная пластмассовая, размеры 190х190 мм | шт
19.2.03.07-0024 | Решетка вентиляционная инерционная пластмассовая, размеры 240х240 мм | шт
22.23.19.000.19.2.03.07-0024-000 | Решетка вентиляционная инерционная пластмассовая, размеры 240х240 мм | шт
19.2.03.07-0025 | Решетка вентиляционная инерционная пластмассовая, размеры 290х290 мм | шт
22.23.19.000.19.2.03.07-0025-000 | Решетка вентиляционная инерционная пластмассовая, размеры 290х290 мм | шт
19.2.03.07-0026 | Решетка вентиляционная инерционная пластмассовая, размеры 340х340 мм | шт
22.23.19.000.19.2.03.07-0026-000 | Решетка вентиляционная инерционная пластмассовая, размеры 340х340 мм | шт
19.2.03.07-0027 | Решетка вентиляционная инерционная пластмассовая, размеры 390х390 мм | шт
22.23.19.000.19.2.03.07-0027-000 | Решетка вентиляционная инерционная пластмассовая, размеры 390х390 мм | шт
19.2.03.07-0028 | Решетка вентиляционная инерционная пластмассовая, размеры 440х440 мм | шт
22.23.19.000.19.2.03.07-0028-000 | Решетка вентиляционная инерционная пластмассовая, размеры 440х440 мм | шт
19.2.03.07-0029 | Решетка вентиляционная инерционная пластмассовая, размеры 490х490 мм | шт
22.23.19.000.19.2.03.07-0029-000 | Решетка вентиляционная инерционная пластмассовая, размеры 490х490 мм | шт
19.2.03.07-0030 | Решетка вентиляционная инерционная пластмассовая, размеры 540х540 мм | шт
22.23.19.000.19.2.03.07-0030-000 | Решетка вентиляционная инерционная пластмассовая, размеры 540х540 мм | шт
Группа 19.2.03.08: Сетки металлические в рамках | Группа 19.2.03.08: Сетки металлические в рамках | Группа 19.2.03.08: Сетки металлические в рамках
19.2.03.08-0014 | Решетка наружная круглая из оцинкованной стали в рамке для систем вентиляции, внутренний диаметр 100 мм | шт
25.11.23.119.19.2.03.08-0014-000 | Решетка наружная круглая из оцинкованной стали в рамке для систем вентиляции, внутренний диаметр 100 мм | шт
19.2.03.08-0015 | Решетка наружная круглая из оцинкованной стали в рамке для систем вентиляции, внутренний диаметр 125 мм | шт
25.11.23.119.19.2.03.08-0015-000 | Решетка наружная круглая из оцинкованной стали в рамке для систем вентиляции, внутренний диаметр 125 мм | шт
19.2.03.08-0016 | Решетка наружная круглая из оцинкованной стали в рамке для систем вентиляции, внутренний диаметр 160 мм | шт
25.11.23.119.19.2.03.08-0016-000 | Решетка наружная круглая из оцинкованной стали в рамке для систем вентиляции, внутренний диаметр 160 мм | шт
19.2.03.08-0017 | Решетка наружная круглая из оцинкованной стали в рамке для систем вентиляции, внутренний диаметр 200 мм | шт
25.11.23.119.19.2.03.08-0017-000 | Решетка наружная круглая из оцинкованной стали в рамке для систем вентиляции, внутренний диаметр 200 мм | шт
19.2.03.08-0018 | Решетка наружная круглая из оцинкованной стали в рамке для систем вентиляции, внутренний диаметр 225 мм | шт
25.11.23.119.19.2.03.08-0018-000 | Решетка наружная круглая из оцинкованной стали в рамке для систем вентиляции, внутренний диаметр 225 мм | шт
19.2.03.08-0019 | Решетка наружная круглая из оцинкованной стали в рамке для систем вентиляции, внутренний диаметр 250 мм | шт
25.11.23.119.19.2.03.08-0019-000 | Решетка наружная круглая из оцинкованной стали в рамке для систем вентиляции, внутренний диаметр 250 мм | шт
19.2.03.08-0020 | Решетка наружная круглая из оцинкованной стали в рамке для систем вентиляции, внутренний диаметр 280 мм | шт
25.11.23.119.19.2.03.08-0020-000 | Решетка наружная круглая из оцинкованной стали в рамке для систем вентиляции, внутренний диаметр 280 мм | шт
19.2.03.08-0022 | Решетка наружная круглая из оцинкованной стали в рамке для систем вентиляции, внутренний диаметр 315 мм | шт
25.11.23.119.19.2.03.08-0022-000 | Решетка наружная круглая из оцинкованной стали в рамке для систем вентиляции, внутренний диаметр 315 мм | шт
19.2.03.08-0023 | Решетка наружная круглая из оцинкованной стали в рамке для систем вентиляции, внутренний диаметр 355 мм | шт
25.11.23.119.19.2.03.08-0023-000 | Решетка наружная круглая из оцинкованной стали в рамке для систем вентиляции, внутренний диаметр 355 мм | шт
19.2.03.08-0024 | Решетка наружная круглая из оцинкованной стали в рамке для систем вентиляции, внутренний диаметр 400 мм | шт
25.11.23.119.19.2.03.08-0024-000 | Решетка наружная круглая из оцинкованной стали в рамке для систем вентиляции, внутренний диаметр 400 мм | шт
19.2.03.08-0025 | Решетка наружная круглая из оцинкованной стали в рамке для систем вентиляции, внутренний диаметр 450 мм | шт
25.11.23.119.19.2.03.08-0025-000 | Решетка наружная круглая из оцинкованной стали в рамке для систем вентиляции, внутренний диаметр 450 мм | шт
19.2.03.08-0026 | Решетка наружная круглая из оцинкованной стали в рамке для систем вентиляции, внутренний диаметр 500 мм | шт
25.11.23.119.19.2.03.08-0026-000 | Решетка наружная круглая из оцинкованной стали в рамке для систем вентиляции, внутренний диаметр 500 мм | шт
19.2.03.08-0027 | Решетка наружная круглая из оцинкованной стали в рамке для систем вентиляции, внутренний диаметр 630 мм | шт
25.11.23.119.19.2.03.08-0027-000 | Решетка наружная круглая из оцинкованной стали в рамке для систем вентиляции, внутренний диаметр 630 мм | шт
19.2.03.08-0028 | Решетка наружная круглая из оцинкованной стали в рамке для систем вентиляции, внутренний диаметр 710 мм | шт
25.11.23.119.19.2.03.08-0028-000 | Решетка наружная круглая из оцинкованной стали в рамке для систем вентиляции, внутренний диаметр 710 мм | шт
19.2.03.08-0029 | Решетка наружная круглая из оцинкованной стали в рамке для систем вентиляции, внутренний диаметр 800 мм | шт
25.11.23.119.19.2.03.08-0029-000 | Решетка наружная круглая из оцинкованной стали в рамке для систем вентиляции, внутренний диаметр 800 мм | шт
19.2.03.08-0058 | Решетка наружная круглая из оцинкованной стали в рамке для систем вентиляции, внутренний диаметр 560 мм | шт
25.11.23.119.19.2.03.08-0058-000 | Решетка наружная круглая из оцинкованной стали в рамке для систем вентиляции, внутренний диаметр 560 мм | шт
Группа 19.2.03.09: Решетки, не включенные в группы | Группа 19.2.03.09: Решетки, не включенные в группы | Группа 19.2.03.09: Решетки, не включенные в группы
19.2.03.09-0021 | Решетка жалюзийная неподвижная односекционная, размеры 150х490 мм | м2
25.11.23.119.19.2.03.09-0021-000 | Решетка жалюзийная неподвижная односекционная, размеры 150х490 мм | м2
19.2.03.09-0022 | Решетка жалюзийная неподвижная односекционная, размеры 150х580 мм | м2
25.11.23.119.19.2.03.09-0022-000 | Решетка жалюзийная неподвижная односекционная, размеры 150х580 мм | м2
19.2.03.09-0031 | Решетка жалюзийная неподвижная штампованная, размеры 150х490 мм | шт
25.11.23.119.19.2.03.09-0031-000 | Решетка жалюзийная неподвижная штампованная, размеры 150х490 мм | шт
19.2.03.09-0032 | Решетка металлическая блочная вентиляционная для пола | шт
25.11.23.119.19.2.03.09-0032-000 | Решетка металлическая блочная вентиляционная для пола | шт
25.11.23.119.19.2.03.09-0032-001 | Решетка металлическая блочная вентиляционная для пола, размеры 295х295 мм | шт
19.2.03.09-0041 | Решетка металлическая, размеры 200х200 мм | шт
25.11.23.119.19.2.03.09-0041-000 | Решетка металлическая, размеры 200х200 мм | шт
19.2.03.09-0042 | Решетка металлическая, размеры 450х450 мм | шт
25.11.23.119.19.2.03.09-0042-000 | Решетка металлическая, размеры 450х450 мм | шт
Часть 19.3: Заслонки, клапаны, фильтры, комплектующие для системы вентиляции и кондиционирования воздуха | Часть 19.3: Заслонки, клапаны, фильтры, комплектующие для системы вентиляции и кондиционирования воздуха | Часть 19.3: Заслонки, клапаны, фильтры, комплектующие для системы вентиляции и кондиционирования воздуха
Раздел 19.3.01: Заслонки и клапаны для системы вентиляции | Раздел 19.3.01: Заслонки и клапаны для системы вентиляции | Раздел 19.3.01: Заслонки и клапаны для системы вентиляции
Группа 19.3.01.01: Дроссель-клапаны | Группа 19.3.01.01: Дроссель-клапаны | Группа 19.3.01.01: Дроссель-клапаны
19.3.01.01-0001 | Дроссель-клапан в обечайке с сектором управления из тонколистовой оцинкованной и сортовой стали, круглый, диаметр 280 мм | шт
28.14.11.121.19.3.01.01-0001-000 | Дроссель-клапан в обечайке с сектором управления из тонколистовой оцинкованной и сортовой стали, круглый, диаметр 280 мм | шт
19.3.01.01-0002 | Дроссель-клапан в обечайке с сектором управления из тонколистовой оцинкованной и сортовой стали, круглый, диаметр 450 мм | шт
28.14.11.121.19.3.01.01-0002-000 | Дроссель-клапан в обечайке с сектором управления из тонколистовой оцинкованной и сортовой стали, круглый, диаметр 450 мм | шт
19.3.01.01-0003 | Дроссель-клапан в обечайке с сектором управления из тонколистовой оцинкованной и сортовой стали, круглый, диаметр 560 мм | шт
28.14.11.121.19.3.01.01-0003-000 | Дроссель-клапан в обечайке с сектором управления из тонколистовой оцинкованной и сортовой стали, круглый, диаметр 560 мм | шт
19.3.01.01-0004 | Дроссель-клапан в обечайке с сектором управления из тонколистовой оцинкованной и сортовой стали, круглый, диаметр 800 мм | шт
28.14.11.121.19.3.01.01-0004-000 | Дроссель-клапан в обечайке с сектором управления из тонколистовой оцинкованной и сортовой стали, круглый, диаметр 800 мм | шт
19.3.01.01-0005 | Дроссель-клапан в обечайке с сектором управления из тонколистовой оцинкованной и сортовой стали, круглый, диаметр 1000 мм | шт
28.14.11.121.19.3.01.01-0005-000 | Дроссель-клапан в обечайке с сектором управления из тонколистовой оцинкованной и сортовой стали, круглый, диаметр 1000 мм | шт
19.3.01.01-0006 | Дроссель-клапан в обечайке с сектором управления из тонколистовой оцинкованной и сортовой стали, круглый, диаметр 1300 мм | шт
28.14.11.121.19.3.01.01-0006-000 | Дроссель-клапан в обечайке с сектором управления из тонколистовой оцинкованной и сортовой стали, круглый, диаметр 1300 мм | шт
19.3.01.01-0007 | Дроссель-клапан в обечайке с сектором управления из тонколистовой оцинкованной и сортовой стали, круглый, диаметр 1400 мм | шт
28.14.11.121.19.3.01.01-0007-000 | Дроссель-клапан в обечайке с сектором управления из тонколистовой оцинкованной и сортовой стали, круглый, диаметр 1400 мм | шт
19.3.01.01-0008 | Дроссель-клапан в обечайке с сектором управления из тонколистовой оцинкованной и сортовой стали, круглый, диаметр 1600 мм | шт
28.14.11.121.19.3.01.01-0008-000 | Дроссель-клапан в обечайке с сектором управления из тонколистовой оцинкованной и сортовой стали, круглый, диаметр 1600 мм | шт
19.3.01.01-0009 | Дроссель-клапан в обечайке с сектором управления из тонколистовой оцинкованной и сортовой стали, круглый, диаметр 1800 мм | шт
28.14.11.121.19.3.01.01-0009-000 | Дроссель-клапан в обечайке с сектором управления из тонколистовой оцинкованной и сортовой стали, круглый, диаметр 1800 мм | шт
19.3.01.01-0010 | Дроссель-клапан в обечайке с сектором управления из тонколистовой оцинкованной и сортовой стали, круглый, диаметр 2000 мм | шт
28.14.11.121.19.3.01.01-0010-000 | Дроссель-клапан в обечайке с сектором управления из тонколистовой оцинкованной и сортовой стали, круглый, диаметр 2000 мм | шт
19.3.01.01-0011 | Дроссель-клапан в обечайке с сектором управления из тонколистовой оцинкованной и сортовой стали, прямоугольный, периметр до 600 мм | шт
28.14.11.121.19.3.01.01-0011-000 | Дроссель-клапан в обечайке с сектором управления из тонколистовой оцинкованной и сортовой стали, прямоугольный, периметр до 600 мм | шт
19.3.01.01-0012 | Дроссель-клапан для регулирования расхода воздуха в обечайке с сектором управления из оцинкованной стали, прямоугольный, периметр 1000 мм | шт
28.14.11.121.19.3.01.01-0012-000 | Дроссель-клапан для регулирования расхода воздуха в обечайке с сектором управления из оцинкованной стали, прямоугольный, периметр 1000 мм | шт
19.3.01.01-0013 | Дроссель-клапан в обечайке с сектором управления из тонколистовой оцинкованной и сортовой стали, прямоугольный, периметр от 601 до 1600 мм | шт
28.14.11.121.19.3.01.01-0013-000 | Дроссель-клапан в обечайке с сектором управления из тонколистовой оцинкованной и сортовой стали, прямоугольный, периметр от 601 до 1600 мм | шт
19.3.01.01-0014 | Дроссель-клапан для регулирования расхода воздуха в обечайке с сектором управления из оцинкованной стали, прямоугольный, периметр 2400 мм | шт
28.14.11.121.19.3.01.01-0014-000 | Дроссель-клапан для регулирования расхода воздуха в обечайке с сектором управления из оцинкованной стали, прямоугольный, периметр 2400 мм | шт
19.3.01.01-0015 | Дроссель-клапан в обечайке с сектором управления из тонколистовой оцинкованной и сортовой стали, прямоугольный, периметр от 1601 до 3200 мм | шт
28.14.11.121.19.3.01.01-0015-000 | Дроссель-клапан в обечайке с сектором управления из тонколистовой оцинкованной и сортовой стали, прямоугольный, периметр от 1601 до 3200 мм | шт
19.3.01.01-0020 | Дроссель-клапан в обечайке с сектором управления из тонколистовой оцинкованной и сортовой стали, круглый, диаметр 100 мм | шт
28.14.11.121.19.3.01.01-0020-000 | Дроссель-клапан в обечайке с сектором управления из тонколистовой оцинкованной и сортовой стали, круглый, диаметр 100 мм | шт
19.3.01.01-0021 | Дроссель-клапан в обечайке с сектором управления из тонколистовой оцинкованной и сортовой стали, круглый, диаметр 125 мм | шт
28.14.11.121.19.3.01.01-0021-000 | Дроссель-клапан в обечайке с сектором управления из тонколистовой оцинкованной и сортовой стали, круглый, диаметр 125 мм | шт
19.3.01.01-0022 | Дроссель-клапан в обечайке с сектором управления из тонколистовой оцинкованной и сортовой стали, круглый, диаметр 140 мм | шт
28.14.11.121.19.3.01.01-0022-000 | Дроссель-клапан в обечайке с сектором управления из тонколистовой оцинкованной и сортовой стали, круглый, диаметр 140 мм | шт
19.3.01.01-0023 | Дроссель-клапан в обечайке с сектором управления из тонколистовой оцинкованной и сортовой стали, круглый, диаметр 160 мм | шт
28.14.11.121.19.3.01.01-0023-000 | Дроссель-клапан в обечайке с сектором управления из тонколистовой оцинкованной и сортовой стали, круглый, диаметр 160 мм | шт
19.3.01.01-0024 | Дроссель-клапан в обечайке с сектором управления из тонколистовой оцинкованной и сортовой стали, круглый, диаметр 180 мм | шт
28.14.11.121.19.3.01.01-0024-000 | Дроссель-клапан в обечайке с сектором управления из тонколистовой оцинкованной и сортовой стали, круглый, диаметр 180 мм | шт
19.3.01.01-0025 | Дроссель-клапан в обечайке с сектором управления из тонколистовой оцинкованной и сортовой стали, круглый, диаметр 200 мм | шт
28.14.11.121.19.3.01.01-0025-000 | Дроссель-клапан в обечайке с сектором управления из тонколистовой оцинкованной и сортовой стали, круглый, диаметр 200 мм | шт
19.3.01.01-0026 | Дроссель-клапан в обечайке с сектором управления из тонколистовой оцинкованной и сортовой стали, круглый, диаметр 225 мм | шт
28.14.11.121.19.3.01.01-0026-000 | Дроссель-клапан в обечайке с сектором управления из тонколистовой оцинкованной и сортовой стали, круглый, диаметр 225 мм | шт
19.3.01.01-0027 | Дроссель-клапан в обечайке с сектором управления из тонколистовой оцинкованной и сортовой стали, круглый, диаметр 250 мм | шт
28.14.11.121.19.3.01.01-0027-000 | Дроссель-клапан в обечайке с сектором управления из тонколистовой оцинкованной и сортовой стали, круглый, диаметр 250 мм | шт
19.3.01.01-0028 | Дроссель-клапан в обечайке с сектором управления из тонколистовой оцинкованной и сортовой стали, круглый, диаметр 315 мм | шт
28.14.11.121.19.3.01.01-0028-000 | Дроссель-клапан в обечайке с сектором управления из тонколистовой оцинкованной и сортовой стали, круглый, диаметр 315 мм | шт
19.3.01.01-0029 | Дроссель-клапан в обечайке с сектором управления из тонколистовой оцинкованной и сортовой стали, круглый, диаметр 355 мм | шт
28.14.11.121.19.3.01.01-0029-000 | Дроссель-клапан в обечайке с сектором управления из тонколистовой оцинкованной и сортовой стали, круглый, диаметр 355 мм | шт
19.3.01.01-0030 | Дроссель-клапан в обечайке с сектором управления из тонколистовой оцинкованной и сортовой стали, круглый, диаметр 400 мм | шт
28.14.11.121.19.3.01.01-0030-000 | Дроссель-клапан в обечайке с сектором управления из тонколистовой оцинкованной и сортовой стали, круглый, диаметр 400 мм | шт
19.3.01.01-0031 | Дроссель-клапан в обечайке с сектором управления из тонколистовой оцинкованной и сортовой стали, круглый, диаметр 500 мм | шт
28.14.11.121.19.3.01.01-0031-000 | Дроссель-клапан в обечайке с сектором управления из тонколистовой оцинкованной и сортовой стали, круглый, диаметр 500 мм | шт
19.3.01.01-0032 | Дроссель-клапан в обечайке с сектором управления из тонколистовой оцинкованной и сортовой стали, круглый, диаметр 630 мм | шт
28.14.11.121.19.3.01.01-0032-000 | Дроссель-клапан в обечайке с сектором управления из тонколистовой оцинкованной и сортовой стали, круглый, диаметр 630 мм | шт
19.3.01.01-0033 | Дроссель-клапан в обечайке с сектором управления из тонколистовой оцинкованной и сортовой стали, круглый, диаметр 710 мм | шт
28.14.11.121.19.3.01.01-0033-000 | Дроссель-клапан в обечайке с сектором управления из тонколистовой оцинкованной и сортовой стали, круглый, диаметр 710 мм | шт
19.3.01.01-0034 | Дроссель-клапан в обечайке с сектором управления из тонколистовой оцинкованной и сортовой стали, круглый, диаметр 900 мм | шт
28.14.11.121.19.3.01.01-0034-000 | Дроссель-клапан в обечайке с сектором управления из тонколистовой оцинкованной и сортовой стали, круглый, диаметр 900 мм | шт
19.3.01.01-0035 | Дроссель-клапан в обечайке с сектором управления из тонколистовой оцинкованной и сортовой стали, круглый, диаметр 1120 мм | шт
28.14.11.121.19.3.01.01-0035-000 | Дроссель-клапан в обечайке с сектором управления из тонколистовой оцинкованной и сортовой стали, круглый, диаметр 1120 мм | шт
19.3.01.01-0036 | Дроссель-клапан в обечайке с сектором управления из тонколистовой оцинкованной и сортовой стали, круглый, диаметр 1250 мм | шт
28.14.11.121.19.3.01.01-0036-000 | Дроссель-клапан в обечайке с сектором управления из тонколистовой оцинкованной и сортовой стали, круглый, диаметр 1250 мм | шт
Группа 19.3.01.02: Заслонки воздушные | Группа 19.3.01.02: Заслонки воздушные | Группа 19.3.01.02: Заслонки воздушные
19.3.01.02-0001 | Заслонка воздушная взрывозащищенная ручного управления, диаметр 200 мм, АЗД 196.000 | шт
28.14.11.121.19.3.01.02-0001-000 | Заслонка воздушная взрывозащищенная ручного управления, диаметр 200 мм, АЗД 196.000 | шт
19.3.01.02-0003 | Заслонка воздушная взрывозащищенная ручного управления, диаметр 280 мм, АЗД 196.000-02 | шт
28.14.11.121.19.3.01.02-0003-000 | Заслонка воздушная взрывозащищенная ручного управления, диаметр 280 мм, АЗД 196.000-02 | шт
19.3.01.02-0004 | Заслонка воздушная взрывозащищенная ручного управления, диаметр 315 мм, АЗД 196.000-03 | шт
28.14.11.121.19.3.01.02-0004-000 | Заслонка воздушная взрывозащищенная ручного управления, диаметр 315 мм, АЗД 196.000-03 | шт
19.3.01.02-0005 | Заслонка воздушная взрывозащищенная ручного управления, диаметр 355 мм, АЗД 196.000-04 | шт
28.14.11.121.19.3.01.02-0005-000 | Заслонка воздушная взрывозащищенная ручного управления, диаметр 355 мм, АЗД 196.000-04 | шт
19.3.01.02-0006 | Заслонка воздушная взрывозащищенная ручного управления, диаметр 400 мм, АЗД 196.000-05 | шт
28.14.11.121.19.3.01.02-0006-000 | Заслонка воздушная взрывозащищенная ручного управления, диаметр 400 мм, АЗД 196.000-05 | шт
19.3.01.02-0007 | Заслонка воздушная взрывозащищенная ручного управления, диаметр 450 мм, АЗД 196.000-06 | шт
28.14.11.121.19.3.01.02-0007-000 | Заслонка воздушная взрывозащищенная ручного управления, диаметр 450 мм, АЗД 196.000-06 | шт
19.3.01.02-0008 | Заслонка воздушная взрывозащищенная ручного управления, диаметр 500 мм, АЗД 196.000-07 | шт
28.14.11.121.19.3.01.02-0008-000 | Заслонка воздушная взрывозащищенная ручного управления, диаметр 500 мм, АЗД 196.000-07 | шт
19.3.01.02-0009 | Заслонка воздушная взрывозащищенная ручного управления, диаметр 560 мм, АЗД 196.000-08 | шт
28.14.11.121.19.3.01.02-0009-000 | Заслонка воздушная взрывозащищенная ручного управления, диаметр 560 мм, АЗД 196.000-08 | шт
19.3.01.02-0010 | Заслонка воздушная взрывозащищенная ручного управления, диаметр 630 мм, АЗД 197.000 | шт
28.14.11.121.19.3.01.02-0010-000 | Заслонка воздушная взрывозащищенная ручного управления, диаметр 630 мм, АЗД 197.000 | шт
19.3.01.02-0011 | Заслонка воздушная взрывозащищенная ручного управления, диаметр 710 мм, АЗД 197.000-01 | шт
28.14.11.121.19.3.01.02-0011-000 | Заслонка воздушная взрывозащищенная ручного управления, диаметр 710 мм, АЗД 197.000-01 | шт
19.3.01.02-0012 | Заслонка воздушная взрывозащищенная ручного управления, диаметр 800 мм, АЗД 197.000-02 | шт
28.14.11.121.19.3.01.02-0012-000 | Заслонка воздушная взрывозащищенная ручного управления, диаметр 800 мм, АЗД 197.000-02 | шт
19.3.01.02-0013 | Заслонка воздушная взрывозащищенная ручного управления, диаметр 900 мм, АЗД 197.000-03 | шт
28.14.11.121.19.3.01.02-0013-000 | Заслонка воздушная взрывозащищенная ручного управления, диаметр 900 мм, АЗД 197.000-03 | шт
19.3.01.02-0014 | Заслонка воздушная взрывозащищенная ручного управления, диаметр 1000 мм, АЗД 197.000-04 | шт
28.14.11.121.19.3.01.02-0014-000 | Заслонка воздушная взрывозащищенная ручного управления, диаметр 1000 мм, АЗД 197.000-04 | шт
19.3.01.02-0021 | Заслонка воздушная взрывозащищенная ручного управления, размеры 250х250 мм, АЗД 193.000 | шт
28.14.11.121.19.3.01.02-0021-000 | Заслонка воздушная взрывозащищенная ручного управления, размеры 250х250 мм, АЗД 193.000 | шт
19.3.01.02-0022 | Заслонка воздушная взрывозащищенная ручного управления, размеры 250х400 мм, АЗД 193.000-01 | шт
28.14.11.121.19.3.01.02-0022-000 | Заслонка воздушная взрывозащищенная ручного управления, размеры 250х400 мм, АЗД 193.000-01 | шт
19.3.01.02-0023 | Заслонка воздушная взрывозащищенная ручного управления, размеры 400х400 мм, АЗД 193.000-02 | шт
28.14.11.121.19.3.01.02-0023-000 | Заслонка воздушная взрывозащищенная ручного управления, размеры 400х400 мм, АЗД 193.000-02 | шт
19.3.01.02-0024 | Заслонка воздушная взрывозащищенная ручного управления, размеры 400х500 мм, АЗД 193.000-03 | шт
28.14.11.121.19.3.01.02-0024-000 | Заслонка воздушная взрывозащищенная ручного управления, размеры 400х500 мм, АЗД 193.000-03 | шт
19.3.01.02-0025 | Заслонка воздушная взрывозащищенная ручного управления, размеры 400х600 мм, АЗД 193.000-04 | шт
28.14.11.121.19.3.01.02-0025-000 | Заслонка воздушная взрывозащищенная ручного управления, размеры 400х600 мм, АЗД 193.000-04 | шт
19.3.01.02-0026 | Заслонка воздушная взрывозащищенная ручного управления, размеры 600х600 мм, АЗД 193.000-05 | шт
28.14.11.121.19.3.01.02-0026-000 | Заслонка воздушная взрывозащищенная ручного управления, размеры 600х600 мм, АЗД 193.000-05 | шт
19.3.01.02-0027 | Заслонка воздушная взрывозащищенная ручного управления, размеры 800х800 мм, АЗД 193.000-06 | шт
28.14.11.121.19.3.01.02-0027-000 | Заслонка воздушная взрывозащищенная ручного управления, размеры 800х800 мм, АЗД 193.000-06 | шт
19.3.01.02-0028 | Заслонка воздушная взрывозащищенная ручного управления, размеры 1000х1000 мм, АЗД 193.000-07 | шт
28.14.11.121.19.3.01.02-0028-000 | Заслонка воздушная взрывозащищенная ручного управления, размеры 1000х1000 мм, АЗД 193.000-07 | шт
19.3.01.02-0032 | Заслонка воздушная круглого сечения ручного управления СТД, диаметр 250 мм | шт
28.14.11.121.19.3.01.02-0032-000 | Заслонка воздушная круглого сечения ручного управления СТД, диаметр 250 мм | шт
19.3.01.02-0035 | Заслонка воздушная круглого сечения ручного управления СТД, диаметр 500 мм | шт
28.14.11.121.19.3.01.02-0035-000 | Заслонка воздушная круглого сечения ручного управления СТД, диаметр 500 мм | шт
19.3.01.02-0041 | Заслонка воздушная унифицированная ручного управления РК 300-01, диаметр 125 мм | шт
28.14.11.121.19.3.01.02-0041-000 | Заслонка воздушная унифицированная ручного управления РК 300-01, диаметр 125 мм | шт
19.3.01.02-0042 | Заслонка воздушная унифицированная ручного управления РК 300-02, диаметр 140 мм | шт
28.14.11.121.19.3.01.02-0042-000 | Заслонка воздушная унифицированная ручного управления РК 300-02, диаметр 140 мм | шт
19.3.01.02-0043 | Заслонка воздушная унифицированная ручного управления РК 300-03, диаметр 160 мм | шт
28.14.11.121.19.3.01.02-0043-000 | Заслонка воздушная унифицированная ручного управления РК 300-03, диаметр 160 мм | шт
19.3.01.02-0044 | Заслонка воздушная унифицированная ручного управления РК 300-04, диаметр 180 мм | шт
28.14.11.121.19.3.01.02-0044-000 | Заслонка воздушная унифицированная ручного управления РК 300-04, диаметр 180 мм | шт
19.3.01.02-0045 | Заслонка воздушная унифицированная ручного управления РК 300-05, диаметр 200 мм | шт
28.14.11.121.19.3.01.02-0045-000 | Заслонка воздушная унифицированная ручного управления РК 300-05, диаметр 200 мм | шт
19.3.01.02-0046 | Заслонка воздушная унифицированная ручного управления РК 300-06, диаметр 250 мм | шт
28.14.11.121.19.3.01.02-0046-000 | Заслонка воздушная унифицированная ручного управления РК 300-06, диаметр 250 мм | шт
19.3.01.02-0047 | Заслонка воздушная унифицированная ручного управления РК 300-07, диаметр 315 мм | шт
28.14.11.121.19.3.01.02-0047-000 | Заслонка воздушная унифицированная ручного управления РК 300-07, диаметр 315 мм | шт
19.3.01.02-0048 | Заслонка воздушная унифицированная ручного управления РК 300-08, диаметр 400 мм | шт
28.14.11.121.19.3.01.02-0048-000 | Заслонка воздушная унифицированная ручного управления РК 300-08, диаметр 400 мм | шт
19.3.01.02-0049 | Заслонка воздушная унифицированная ручного управления РК 300-09, диаметр 500 мм | шт
28.14.11.121.19.3.01.02-0049-000 | Заслонка воздушная унифицированная ручного управления РК 300-09, диаметр 500 мм | шт
19.3.01.02-0050 | Заслонка воздушная унифицированная ручного управления РК 300-10, диаметр 630 мм | шт
28.14.11.121.19.3.01.02-0050-000 | Заслонка воздушная унифицированная ручного управления РК 300-10, диаметр 630 мм | шт
19.3.01.02-0051 | Заслонка воздушная унифицированная ручного управления РК 300-11, диаметр 800 мм | шт
28.14.11.121.19.3.01.02-0051-000 | Заслонка воздушная унифицированная ручного управления РК 300-11, диаметр 800 мм | шт
19.3.01.02-0052 | Заслонка воздушная унифицированная ручного управления РК 300-12, диаметр 1000 мм | шт
28.14.11.121.19.3.01.02-0052-000 | Заслонка воздушная унифицированная ручного управления РК 300-12, диаметр 1000 мм | шт
19.3.01.02-0054 | Заслонка воздушная унифицированная ручного управления РК 302-01, размеры 150х100 мм | шт
28.14.11.121.19.3.01.02-0054-000 | Заслонка воздушная унифицированная ручного управления РК 302-01, размеры 150х100 мм | шт
19.3.01.02-0055 | Заслонка воздушная унифицированная ручного управления РК 302-02, размеры 200х100 мм | шт
28.14.11.121.19.3.01.02-0055-000 | Заслонка воздушная унифицированная ручного управления РК 302-02, размеры 200х100 мм | шт
19.3.01.02-0056 | Заслонка воздушная унифицированная ручного управления РК 302-03, размеры 200х200 мм | шт
28.14.11.121.19.3.01.02-0056-000 | Заслонка воздушная унифицированная ручного управления РК 302-03, размеры 200х200 мм | шт
19.3.01.02-0057 | Заслонка воздушная унифицированная ручного управления РК 302-04, размеры 250х200 мм | шт
28.14.11.121.19.3.01.02-0057-000 | Заслонка воздушная унифицированная ручного управления РК 302-04, размеры 250х200 мм | шт
19.3.01.02-0058 | Заслонка воздушная унифицированная ручного управления РК 302-05, размеры 300х200 мм | шт
28.14.11.121.19.3.01.02-0058-000 | Заслонка воздушная унифицированная ручного управления РК 302-05, размеры 300х200 мм | шт
19.3.01.02-0059 | Заслонка воздушная унифицированная ручного управления РК 302-06, размеры 400х200 мм | шт
28.14.11.121.19.3.01.02-0059-000 | Заслонка воздушная унифицированная ручного управления РК 302-06, размеры 400х200 мм | шт
19.3.01.02-0060 | Заслонка воздушная унифицированная ручного управления РК 302-07, размеры 500х200 мм | шт
28.14.11.121.19.3.01.02-0060-000 | Заслонка воздушная унифицированная ручного управления РК 302-07, размеры 500х200 мм | шт
19.3.01.02-0061 | Заслонка воздушная унифицированная ручного управления РК 302-08, размеры 600х200 мм | шт
28.14.11.121.19.3.01.02-0061-000 | Заслонка воздушная унифицированная ручного управления РК 302-08, размеры 600х200 мм | шт
19.3.01.02-0062 | Заслонка воздушная унифицированная ручного управления РК 302-09, размеры 250х250 мм | шт
28.14.11.121.19.3.01.02-0062-000 | Заслонка воздушная унифицированная ручного управления РК 302-09, размеры 250х250 мм | шт
19.3.01.02-0063 | Заслонка воздушная унифицированная ручного управления РК 302-10, размеры 400х250 мм | шт
28.14.11.121.19.3.01.02-0063-000 | Заслонка воздушная унифицированная ручного управления РК 302-10, размеры 400х250 мм | шт
19.3.01.02-0064 | Заслонка воздушная унифицированная ручного управления РК 302-11, размеры 400х400 мм | шт
28.14.11.121.19.3.01.02-0064-000 | Заслонка воздушная унифицированная ручного управления РК 302-11, размеры 400х400 мм | шт
19.3.01.02-0065 | Заслонка воздушная унифицированная ручного управления РК 302-12, размеры 500х400 мм | шт
28.14.11.121.19.3.01.02-0065-000 | Заслонка воздушная унифицированная ручного управления РК 302-12, размеры 500х400 мм | шт
19.3.01.02-0066 | Заслонка воздушная унифицированная ручного управления РК 302-13, размеры 600х400 мм | шт
28.14.11.121.19.3.01.02-0066-000 | Заслонка воздушная унифицированная ручного управления РК 302-13, размеры 600х400 мм | шт
19.3.01.02-0067 | Заслонка воздушная унифицированная ручного управления РК 302-14, размеры 600х600 мм | шт
28.14.11.121.19.3.01.02-0067-000 | Заслонка воздушная унифицированная ручного управления РК 302-14, размеры 600х600 мм | шт
19.3.01.02-0068 | Заслонка воздушная унифицированная ручного управления РК 302-15, размеры 800х600 мм | шт
28.14.11.121.19.3.01.02-0068-000 | Заслонка воздушная унифицированная ручного управления РК 302-15, размеры 800х600 мм | шт
19.3.01.02-0069 | Заслонка воздушная унифицированная ручного управления РК 302-16, размеры 800х800 мм | шт
28.14.11.121.19.3.01.02-0069-000 | Заслонка воздушная унифицированная ручного управления РК 302-16, размеры 800х800 мм | шт
19.3.01.02-0070 | Заслонка воздушная унифицированная ручного управления РК 302-17, размеры 1000х800 мм | шт
28.14.11.121.19.3.01.02-0070-000 | Заслонка воздушная унифицированная ручного управления РК 302-17, размеры 1000х800 мм | шт
19.3.01.02-0071 | Заслонка воздушная унифицированная ручного управления РК 302-18, размеры 1000х1000 мм | шт
28.14.11.121.19.3.01.02-0071-000 | Заслонка воздушная унифицированная ручного управления РК 302-18, размеры 1000х1000 мм | шт
19.3.01.02-0081 | Заслонка воздушная унифицированная ручного управления с площадкой под электропривод, размеры 250х250 мм, АЗД 190.000 | шт
28.14.11.121.19.3.01.02-0081-000 | Заслонка воздушная унифицированная ручного управления с площадкой под электропривод, размеры 250х250 мм, АЗД 190.000 | шт
19.3.01.02-0082 | Заслонка воздушная унифицированная ручного управления с площадкой под электропривод, размеры 250х400 мм, АЗД 190.000-01 | шт
28.14.11.121.19.3.01.02-0082-000 | Заслонка воздушная унифицированная ручного управления с площадкой под электропривод, размеры 250х400 мм, АЗД 190.000-01 | шт
19.3.01.02-0083 | Заслонка воздушная унифицированная ручного управления с площадкой под электропривод, размеры 400х400 мм, АЗД 190.000-02 | шт
28.14.11.121.19.3.01.02-0083-000 | Заслонка воздушная унифицированная ручного управления с площадкой под электропривод, размеры 400х400 мм, АЗД 190.000-02 | шт
19.3.01.02-0084 | Заслонка воздушная унифицированная ручного управления с площадкой под электропривод, размеры 400х500 мм, АЗД 190.000-03 | шт
28.14.11.121.19.3.01.02-0084-000 | Заслонка воздушная унифицированная ручного управления с площадкой под электропривод, размеры 400х500 мм, АЗД 190.000-03 | шт
19.3.01.02-0085 | Заслонка воздушная унифицированная ручного управления с площадкой под электропривод, размеры 400х600 мм, АЗД 190.000-04 | шт
28.14.11.121.19.3.01.02-0085-000 | Заслонка воздушная унифицированная ручного управления с площадкой под электропривод, размеры 400х600 мм, АЗД 190.000-04 | шт
19.3.01.02-0086 | Заслонка воздушная унифицированная ручного управления с площадкой под электропривод, размеры 600х600 мм, АЗД 190.000-05 | шт
28.14.11.121.19.3.01.02-0086-000 | Заслонка воздушная унифицированная ручного управления с площадкой под электропривод, размеры 600х600 мм, АЗД 190.000-05 | шт
19.3.01.02-0087 | Заслонка воздушная унифицированная ручного управления с площадкой под электропривод, размеры 800х800 мм, АЗД 190.000-06 | шт
28.14.11.121.19.3.01.02-0087-000 | Заслонка воздушная унифицированная ручного управления с площадкой под электропривод, размеры 800х800 мм, АЗД 190.000-06 | шт
19.3.01.02-0088 | Заслонка воздушная унифицированная ручного управления с площадкой под электропривод, размеры 1000х1000 мм, АЗД 190.000-07 | шт
28.14.11.121.19.3.01.02-0088-000 | Заслонка воздушная унифицированная ручного управления с площадкой под электропривод, размеры 1000х1000 мм, АЗД 190.000-07 | шт
Группа 19.3.01.04: Заслонки регулирующие | Группа 19.3.01.04: Заслонки регулирующие | Группа 19.3.01.04: Заслонки регулирующие
19.3.01.04-1002 | Заслонка регулирующая для прямоугольных каналов, ширина 300 мм, высота 150 мм | шт
28.14.11.121.19.3.01.04-1002-000 | Заслонка регулирующая для прямоугольных каналов, ширина 300 мм, высота 150 мм | шт
19.3.01.04-1004 | Заслонка регулирующая для прямоугольных каналов, ширина 400 мм, высота 200 мм | шт
28.14.11.121.19.3.01.04-1004-000 | Заслонка регулирующая для прямоугольных каналов, ширина 400 мм, высота 200 мм | шт
19.3.01.04-1006 | Заслонка регулирующая для прямоугольных каналов, ширина 500 мм, высота 250 мм | шт
28.14.11.121.19.3.01.04-1006-000 | Заслонка регулирующая для прямоугольных каналов, ширина 500 мм, высота 250 мм | шт
19.3.01.04-1008 | Заслонка регулирующая для прямоугольных каналов, ширина 500 мм, высота 300 мм | шт
28.14.11.121.19.3.01.04-1008-000 | Заслонка регулирующая для прямоугольных каналов, ширина 500 мм, высота 300 мм | шт
19.3.01.04-1010 | Заслонка регулирующая для прямоугольных каналов, ширина 600 мм, высота 300 мм | шт
28.14.11.121.19.3.01.04-1010-000 | Заслонка регулирующая для прямоугольных каналов, ширина 600 мм, высота 300 мм | шт
19.3.01.04-1012 | Заслонка регулирующая для прямоугольных каналов, ширина 600 мм, высота 350 мм | шт
28.14.11.121.19.3.01.04-1012-000 | Заслонка регулирующая для прямоугольных каналов, ширина 600 мм, высота 350 мм | шт
19.3.01.04-1014 | Заслонка регулирующая для прямоугольных каналов, ширина 700 мм, высота 400 мм | шт
28.14.11.121.19.3.01.04-1014-000 | Заслонка регулирующая для прямоугольных каналов, ширина 700 мм, высота 400 мм | шт
19.3.01.04-1016 | Заслонка регулирующая для прямоугольных каналов, ширина 800 мм, высота 500 мм | шт
28.14.11.121.19.3.01.04-1016-000 | Заслонка регулирующая для прямоугольных каналов, ширина 800 мм, высота 500 мм | шт
19.3.01.04-1018 | Заслонка регулирующая для прямоугольных каналов, ширина 900 мм, высота 500 мм | шт
28.14.11.121.19.3.01.04-1018-000 | Заслонка регулирующая для прямоугольных каналов, ширина 900 мм, высота 500 мм | шт
Группа 19.3.01.05: Клапаны вентиляционные | Группа 19.3.01.05: Клапаны вентиляционные | Группа 19.3.01.05: Клапаны вентиляционные
19.3.01.05-0015 | Клапан герметический вентиляционный с ручным приводом ИА01013.200 | шт
28.14.11.121.19.3.01.05-0015-000 | Клапан герметический вентиляционный с ручным приводом ИА01013.200 | шт
19.3.01.05-0022 | Клапан обратный из горячекатаной стали для регулирования воздушных потоков в вентиляционных системах во взрывобезопасном исполнении, тип АЗЕ 100, диаметр 160 мм | шт
28.14.11.131.19.3.01.05-0022-000 | Клапан обратный из горячекатаной стали для регулирования воздушных потоков в вентиляционных системах во взрывобезопасном исполнении, тип АЗЕ 100, диаметр 160 мм | шт
19.3.01.05-0023 | Клапан обратный из горячекатаной стали для регулирования воздушных потоков в вентиляционных системах во взрывобезопасном исполнении, тип АЗЕ 100, диаметр 200 мм | шт
28.14.11.131.19.3.01.05-0023-000 | Клапан обратный из горячекатаной стали для регулирования воздушных потоков в вентиляционных системах во взрывобезопасном исполнении, тип АЗЕ 100, диаметр 200 мм | шт
19.3.01.05-0025 | Клапан обратный взрывозащищенный, диаметр 315 мм | шт
28.14.11.131.19.3.01.05-0025-000 | Клапан обратный взрывозащищенный, диаметр 315 мм | шт
19.3.01.05-0026 | Клапан обратный из горячекатаной стали для регулирования воздушных потоков в вентиляционных системах во взрывобезопасном исполнении, тип АЗЕ 101, диаметр 355 мм | шт
28.14.11.131.19.3.01.05-0026-000 | Клапан обратный из горячекатаной стали для регулирования воздушных потоков в вентиляционных системах во взрывобезопасном исполнении, тип АЗЕ 101, диаметр 355 мм | шт
19.3.01.05-0027 | Клапан обратный из горячекатаной стали для регулирования воздушных потоков в вентиляционных системах во взрывобезопасном исполнении, тип АЗЕ 101, диаметр 400 мм | шт
28.14.11.131.19.3.01.05-0027-000 | Клапан обратный из горячекатаной стали для регулирования воздушных потоков в вентиляционных системах во взрывобезопасном исполнении, тип АЗЕ 101, диаметр 400 мм | шт
19.3.01.05-0028 | Клапан обратный из горячекатаной стали для регулирования воздушных потоков в вентиляционных системах во взрывобезопасном исполнении, тип АЗЕ 101, диаметр 450 мм | шт
28.14.11.131.19.3.01.05-0028-000 | Клапан обратный из горячекатаной стали для регулирования воздушных потоков в вентиляционных системах во взрывобезопасном исполнении, тип АЗЕ 101, диаметр 450 мм | шт
19.3.01.05-0029 | Клапан обратный из горячекатаной стали для регулирования воздушных потоков в вентиляционных системах во взрывобезопасном исполнении, тип АЗЕ 101, диаметр 500 мм | шт
28.14.11.131.19.3.01.05-0029-000 | Клапан обратный из горячекатаной стали для регулирования воздушных потоков в вентиляционных системах во взрывобезопасном исполнении, тип АЗЕ 101, диаметр 500 мм | шт
19.3.01.05-0030 | Клапан обратный из горячекатаной стали для регулирования воздушных потоков в вентиляционных системах во взрывобезопасном исполнении, тип АЗЕ 101, диаметр 560 мм | шт
28.14.11.131.19.3.01.05-0030-000 | Клапан обратный из горячекатаной стали для регулирования воздушных потоков в вентиляционных системах во взрывобезопасном исполнении, тип АЗЕ 101, диаметр 560 мм | шт
19.3.01.05-0031 | Клапан обратный взрывозащищенный, диаметр 630 мм | шт
28.14.11.131.19.3.01.05-0031-000 | Клапан обратный взрывозащищенный, диаметр 630 мм | шт
19.3.01.05-0032 | Клапан обратный взрывозащищенный, диаметр 710 мм | шт
28.14.11.131.19.3.01.05-0032-000 | Клапан обратный взрывозащищенный, диаметр 710 мм | шт
19.3.01.05-0033 | Клапан обратный из горячекатаной стали для регулирования воздушных потоков в вентиляционных системах во взрывобезопасном исполнении, тип АЗЕ 101, диаметр 800 мм | шт
28.14.11.131.19.3.01.05-0033-000 | Клапан обратный из горячекатаной стали для регулирования воздушных потоков в вентиляционных системах во взрывобезопасном исполнении, тип АЗЕ 101, диаметр 800 мм | шт
19.3.01.05-0034 | Клапан обратный из горячекатаной стали для регулирования воздушных потоков в вентиляционных системах во взрывобезопасном исполнении, тип АЗЕ 101, диаметр 900 мм | шт
28.14.11.131.19.3.01.05-0034-000 | Клапан обратный из горячекатаной стали для регулирования воздушных потоков в вентиляционных системах во взрывобезопасном исполнении, тип АЗЕ 101, диаметр 900 мм | шт
19.3.01.05-0035 | Клапан обратный из горячекатаной стали для регулирования воздушных потоков в вентиляционных системах во взрывобезопасном исполнении, тип АЗЕ 101, диаметр 1000 мм | шт
28.14.11.131.19.3.01.05-0035-000 | Клапан обратный из горячекатаной стали для регулирования воздушных потоков в вентиляционных системах во взрывобезопасном исполнении, тип АЗЕ 101, диаметр 1000 мм | шт
19.3.01.05-0037 | Клапан обратный из горячекатаной стали для регулирования воздушных потоков в вентиляционных системах во взрывобезопасном исполнении, тип АЗЕ 101, диаметр 250 мм | шт
28.14.11.131.19.3.01.05-0037-000 | Клапан обратный из горячекатаной стали для регулирования воздушных потоков в вентиляционных системах во взрывобезопасном исполнении, тип АЗЕ 101, диаметр 250 мм | шт
19.3.01.05-0038 | Клапан обратный из горячекатаной стали для регулирования воздушных потоков в вентиляционных системах во взрывобезопасном исполнении, тип АЗЕ 102, сечение 250х250 мм | шт
28.14.11.131.19.3.01.05-0038-000 | Клапан обратный из горячекатаной стали для регулирования воздушных потоков в вентиляционных системах во взрывобезопасном исполнении, тип АЗЕ 102, сечение 250х250 мм | шт
19.3.01.05-0040 | Клапан обратный взрывозащищенный, тип АЗЕ 102.000, размеры 150х150 мм | шт
28.14.11.131.19.3.01.05-0040-000 | Клапан обратный взрывозащищенный, тип АЗЕ 102.000, размеры 150х150 мм | шт
19.3.01.05-0042 | Клапан обратный взрывозащищенный, тип АЗЕ 103.000-01, размеры 500х500 мм | шт
28.14.11.131.19.3.01.05-0042-000 | Клапан обратный взрывозащищенный, тип АЗЕ 103.000-01, размеры 500х500 мм | шт
19.3.01.05-0043 | Клапан обратный из горячекатаной стали для регулирования воздушных потоков в вентиляционных системах во взрывобезопасном исполнении, тип АЗЕ 103, сечение 600х600 мм | шт
28.14.11.131.19.3.01.05-0043-000 | Клапан обратный из горячекатаной стали для регулирования воздушных потоков в вентиляционных системах во взрывобезопасном исполнении, тип АЗЕ 103, сечение 600х600 мм | шт
19.3.01.05-0044 | Клапан обратный из горячекатаной стали для регулирования воздушных потоков в вентиляционных системах во взрывобезопасном исполнении, тип АЗЕ 103, сечение 400х400 мм | шт
28.14.11.131.19.3.01.05-0044-000 | Клапан обратный из горячекатаной стали для регулирования воздушных потоков в вентиляционных системах во взрывобезопасном исполнении, тип АЗЕ 103, сечение 400х400 мм | шт
19.3.01.05-0045 | Клапан обратный взрывозащищенный, тип АЗЕ 104.000-01, размеры 1000х1000 мм | шт
28.14.11.131.19.3.01.05-0045-000 | Клапан обратный взрывозащищенный, тип АЗЕ 104.000-01, размеры 1000х1000 мм | шт
19.3.01.05-0046 | Клапан обратный из горячекатаной стали для регулирования воздушных потоков в вентиляционных системах во взрывобезопасном исполнении, тип АЗЕ 104, сечение 800х800 мм | шт
28.14.11.131.19.3.01.05-0046-000 | Клапан обратный из горячекатаной стали для регулирования воздушных потоков в вентиляционных системах во взрывобезопасном исполнении, тип АЗЕ 104, сечение 800х800 мм | шт
Группа 19.3.01.06: Клапаны воздушные | Группа 19.3.01.06: Клапаны воздушные | Группа 19.3.01.06: Клапаны воздушные
19.3.01.06-0039 | Клапан воздушный под ручной привод или электропривод ВК, размеры 100х150 мм | шт
28.14.11.121.19.3.01.06-0039-000 | Клапан воздушный под ручной привод или электропривод ВК, размеры 100х150 мм | шт
19.3.01.06-0040 | Клапан воздушный под ручной привод или электропривод ВК, размеры 100х200 мм | шт
28.14.11.121.19.3.01.06-0040-000 | Клапан воздушный под ручной привод или электропривод ВК, размеры 100х200 мм | шт
19.3.01.06-0041 | Клапан воздушный под ручной привод или электропривод ВК, размеры 100х250 мм | шт
28.14.11.121.19.3.01.06-0041-000 | Клапан воздушный под ручной привод или электропривод ВК, размеры 100х250 мм | шт
19.3.01.06-0042 | Клапан воздушный под ручной привод или электропривод ВК, размеры 100х300 мм | шт
28.14.11.121.19.3.01.06-0042-000 | Клапан воздушный под ручной привод или электропривод ВК, размеры 100х300 мм | шт
19.3.01.06-0043 | Клапан воздушный под ручной привод или электропривод ВК, размеры 100х400 мм | шт
28.14.11.121.19.3.01.06-0043-000 | Клапан воздушный под ручной привод или электропривод ВК, размеры 100х400 мм | шт
19.3.01.06-0044 | Клапан воздушный под ручной привод или электропривод ВК, размеры 100х500 мм | шт
28.14.11.121.19.3.01.06-0044-000 | Клапан воздушный под ручной привод или электропривод ВК, размеры 100х500 мм | шт
19.3.01.06-0045 | Клапан воздушный под ручной привод или электропривод ВК, размеры 100х600 мм | шт
28.14.11.121.19.3.01.06-0045-000 | Клапан воздушный под ручной привод или электропривод ВК, размеры 100х600 мм | шт
19.3.01.06-0046 | Клапан воздушный под ручной привод или электропривод ВК, размеры 100х700 мм | шт
28.14.11.121.19.3.01.06-0046-000 | Клапан воздушный под ручной привод или электропривод ВК, размеры 100х700 мм | шт
19.3.01.06-0047 | Клапан воздушный под ручной привод или электропривод ВК, размеры 100х800 мм | шт
28.14.11.121.19.3.01.06-0047-000 | Клапан воздушный под ручной привод или электропривод ВК, размеры 100х800 мм | шт
19.3.01.06-0048 | Клапан воздушный под ручной привод или электропривод ВК, размеры 100х900 мм | шт
28.14.11.121.19.3.01.06-0048-000 | Клапан воздушный под ручной привод или электропривод ВК, размеры 100х900 мм | шт
19.3.01.06-0049 | Клапан воздушный под ручной привод или электропривод ВК, размеры 100х1000 мм | шт
28.14.11.121.19.3.01.06-0049-000 | Клапан воздушный под ручной привод или электропривод ВК, размеры 100х1000 мм | шт
19.3.01.06-0050 | Клапан воздушный под ручной привод или электропривод ВК, размеры 150х100 мм | шт
28.14.11.121.19.3.01.06-0050-000 | Клапан воздушный под ручной привод или электропривод ВК, размеры 150х100 мм | шт
19.3.01.06-0051 | Клапан воздушный под ручной привод или электропривод ВК, размеры 150х150 мм | шт
28.14.11.121.19.3.01.06-0051-000 | Клапан воздушный под ручной привод или электропривод ВК, размеры 150х150 мм | шт
19.3.01.06-0052 | Клапан воздушный под ручной привод или электропривод ВК, размеры 150х200 мм | шт
28.14.11.121.19.3.01.06-0052-000 | Клапан воздушный под ручной привод или электропривод ВК, размеры 150х200 мм | шт
19.3.01.06-0053 | Клапан воздушный под ручной привод или электропривод ВК, размеры 150х250 мм | шт
28.14.11.121.19.3.01.06-0053-000 | Клапан воздушный под ручной привод или электропривод ВК, размеры 150х250 мм | шт
19.3.01.06-0054 | Клапан воздушный под ручной привод или электропривод ВК, размеры 150х300 мм | шт
28.14.11.121.19.3.01.06-0054-000 | Клапан воздушный под ручной привод или электропривод ВК, размеры 150х300 мм | шт
19.3.01.06-0055 | Клапан воздушный под ручной привод или электропривод ВК, размеры 150х400 мм | шт
28.14.11.121.19.3.01.06-0055-000 | Клапан воздушный под ручной привод или электропривод ВК, размеры 150х400 мм | шт
19.3.01.06-0056 | Клапан воздушный под ручной привод или электропривод ВК, размеры 150х500 мм | шт
28.14.11.121.19.3.01.06-0056-000 | Клапан воздушный под ручной привод или электропривод ВК, размеры 150х500 мм | шт
19.3.01.06-0057 | Клапан воздушный под ручной привод или электропривод ВК, размеры 150х600 мм | шт
28.14.11.121.19.3.01.06-0057-000 | Клапан воздушный под ручной привод или электропривод ВК, размеры 150х600 мм | шт
19.3.01.06-0058 | Клапан воздушный под ручной привод или электропривод ВК, размеры 150х700 мм | шт
28.14.11.121.19.3.01.06-0058-000 | Клапан воздушный под ручной привод или электропривод ВК, размеры 150х700 мм | шт
19.3.01.06-0059 | Клапан воздушный под ручной привод или электропривод ВК, размеры 150х800 мм | шт
28.14.11.121.19.3.01.06-0059-000 | Клапан воздушный под ручной привод или электропривод ВК, размеры 150х800 мм | шт
19.3.01.06-0060 | Клапан воздушный под ручной привод или электропривод ВК, размеры 150х900 мм | шт
28.14.11.121.19.3.01.06-0060-000 | Клапан воздушный под ручной привод или электропривод ВК, размеры 150х900 мм | шт
19.3.01.06-0061 | Клапан воздушный под ручной привод или электропривод ВК, размеры 150х1000 мм | шт
28.14.11.121.19.3.01.06-0061-000 | Клапан воздушный под ручной привод или электропривод ВК, размеры 150х1000 мм | шт
19.3.01.06-0062 | Клапан воздушный под ручной привод или электропривод ВК, размеры 200х100 мм | шт
28.14.11.121.19.3.01.06-0062-000 | Клапан воздушный под ручной привод или электропривод ВК, размеры 200х100 мм | шт
19.3.01.06-0063 | Клапан воздушный под ручной привод или электропривод ВК, размеры 200х150 мм | шт
28.14.11.121.19.3.01.06-0063-000 | Клапан воздушный под ручной привод или электропривод ВК, размеры 200х150 мм | шт
19.3.01.06-0067 | Клапан воздушный под ручной привод или электропривод ВК, размеры 200х400 мм | шт
28.14.11.121.19.3.01.06-0067-000 | Клапан воздушный под ручной привод или электропривод ВК, размеры 200х400 мм | шт
19.3.01.06-0068 | Клапан воздушный под ручной привод или электропривод ВК, размеры 200х500 мм | шт
28.14.11.121.19.3.01.06-0068-000 | Клапан воздушный под ручной привод или электропривод ВК, размеры 200х500 мм | шт
19.3.01.06-0069 | Клапан воздушный под ручной привод или электропривод ВК, размеры 200х600 мм | шт
28.14.11.121.19.3.01.06-0069-000 | Клапан воздушный под ручной привод или электропривод ВК, размеры 200х600 мм | шт
19.3.01.06-0070 | Клапан воздушный под ручной привод или электропривод ВК, размеры 200х700 мм | шт
28.14.11.121.19.3.01.06-0070-000 | Клапан воздушный под ручной привод или электропривод ВК, размеры 200х700 мм | шт
19.3.01.06-0071 | Клапан воздушный под ручной привод или электропривод ВК, размеры 200х800 мм | шт
28.14.11.121.19.3.01.06-0071-000 | Клапан воздушный под ручной привод или электропривод ВК, размеры 200х800 мм | шт
19.3.01.06-0072 | Клапан воздушный под ручной привод или электропривод ВК, размеры 200х900 мм | шт
28.14.11.121.19.3.01.06-0072-000 | Клапан воздушный под ручной привод или электропривод ВК, размеры 200х900 мм | шт
19.3.01.06-0073 | Клапан воздушный под ручной привод или электропривод ВК, размеры 200х1000 мм | шт
28.14.11.121.19.3.01.06-0073-000 | Клапан воздушный под ручной привод или электропривод ВК, размеры 200х1000 мм | шт
19.3.01.06-0078 | Клапан воздушный под ручной привод или электропривод ВК, размеры 250х300 мм | шт
28.14.11.121.19.3.01.06-0078-000 | Клапан воздушный под ручной привод или электропривод ВК, размеры 250х300 мм | шт
19.3.01.06-0079 | Клапан воздушный под ручной привод или электропривод ВК, размеры 250х400 мм | шт
28.14.11.121.19.3.01.06-0079-000 | Клапан воздушный под ручной привод или электропривод ВК, размеры 250х400 мм | шт
19.3.01.06-0080 | Клапан воздушный под ручной привод или электропривод ВК, размеры 250х500 мм | шт
28.14.11.121.19.3.01.06-0080-000 | Клапан воздушный под ручной привод или электропривод ВК, размеры 250х500 мм | шт
19.3.01.06-0081 | Клапан воздушный под ручной привод или электропривод ВК, размеры 250х600 мм | шт
28.14.11.121.19.3.01.06-0081-000 | Клапан воздушный под ручной привод или электропривод ВК, размеры 250х600 мм | шт
19.3.01.06-0082 | Клапан воздушный под ручной привод или электропривод ВК, размеры 250х700 мм | шт
28.14.11.121.19.3.01.06-0082-000 | Клапан воздушный под ручной привод или электропривод ВК, размеры 250х700 мм | шт
19.3.01.06-0083 | Клапан воздушный под ручной привод или электропривод ВК, размеры 250х800 мм | шт
28.14.11.121.19.3.01.06-0083-000 | Клапан воздушный под ручной привод или электропривод ВК, размеры 250х800 мм | шт
19.3.01.06-0084 | Клапан воздушный под ручной привод или электропривод ВК, размеры 250х900 мм | шт
28.14.11.121.19.3.01.06-0084-000 | Клапан воздушный под ручной привод или электропривод ВК, размеры 250х900 мм | шт
19.3.01.06-0085 | Клапан воздушный под ручной привод или электропривод ВК, размеры 250х1000 мм | шт
28.14.11.121.19.3.01.06-0085-000 | Клапан воздушный под ручной привод или электропривод ВК, размеры 250х1000 мм | шт
19.3.01.06-0089 | Клапан воздушный под ручной привод или электропривод ВК, размеры 300х250 мм | шт
28.14.11.121.19.3.01.06-0089-000 | Клапан воздушный под ручной привод или электропривод ВК, размеры 300х250 мм | шт
19.3.01.06-0090 | Клапан воздушный под ручной привод или электропривод ВК, размеры 300х300 мм | шт
28.14.11.121.19.3.01.06-0090-000 | Клапан воздушный под ручной привод или электропривод ВК, размеры 300х300 мм | шт
19.3.01.06-0091 | Клапан воздушный под ручной привод или электропривод ВК, размеры 300х400 мм | шт
28.14.11.121.19.3.01.06-0091-000 | Клапан воздушный под ручной привод или электропривод ВК, размеры 300х400 мм | шт
19.3.01.06-0092 | Клапан воздушный под ручной привод или электропривод ВК, размеры 300х500 мм | шт
28.14.11.121.19.3.01.06-0092-000 | Клапан воздушный под ручной привод или электропривод ВК, размеры 300х500 мм | шт
19.3.01.06-0093 | Клапан воздушный под ручной привод или электропривод ВК, размеры 300х600 мм | шт
28.14.11.121.19.3.01.06-0093-000 | Клапан воздушный под ручной привод или электропривод ВК, размеры 300х600 мм | шт
19.3.01.06-0094 | Клапан воздушный под ручной привод или электропривод ВК, размеры 300х700 мм | шт
28.14.11.121.19.3.01.06-0094-000 | Клапан воздушный под ручной привод или электропривод ВК, размеры 300х700 мм | шт
19.3.01.06-0095 | Клапан воздушный под ручной привод или электропривод ВК, размеры 300х800 мм | шт
28.14.11.121.19.3.01.06-0095-000 | Клапан воздушный под ручной привод или электропривод ВК, размеры 300х800 мм | шт
19.3.01.06-0096 | Клапан воздушный под ручной привод или электропривод ВК, размеры 300х900 мм | шт
28.14.11.121.19.3.01.06-0096-000 | Клапан воздушный под ручной привод или электропривод ВК, размеры 300х900 мм | шт
19.3.01.06-0099 | Клапан воздушный под ручной привод или электропривод ВК, размеры 400х150 мм | шт
28.14.11.121.19.3.01.06-0099-000 | Клапан воздушный под ручной привод или электропривод ВК, размеры 400х150 мм | шт
19.3.01.06-0100 | Клапан воздушный под ручной привод или электропривод ВК, размеры 400х200 мм | шт
28.14.11.121.19.3.01.06-0100-000 | Клапан воздушный под ручной привод или электропривод ВК, размеры 400х200 мм | шт
19.3.01.06-0101 | Клапан воздушный под ручной привод или электропривод ВК, размеры 400х250 мм | шт
28.14.11.121.19.3.01.06-0101-000 | Клапан воздушный под ручной привод или электропривод ВК, размеры 400х250 мм | шт
19.3.01.06-0102 | Клапан воздушный под ручной привод или электропривод ВК, размеры 400х300 мм | шт
28.14.11.121.19.3.01.06-0102-000 | Клапан воздушный под ручной привод или электропривод ВК, размеры 400х300 мм | шт
19.3.01.06-0103 | Клапан воздушный под ручной привод или электропривод ВК, размеры 400х400 мм | шт
28.14.11.121.19.3.01.06-0103-000 | Клапан воздушный под ручной привод или электропривод ВК, размеры 400х400 мм | шт
19.3.01.06-0104 | Клапан воздушный под ручной привод или электропривод ВК, размеры 400х500 мм | шт
28.14.11.121.19.3.01.06-0104-000 | Клапан воздушный под ручной привод или электропривод ВК, размеры 400х500 мм | шт
19.3.01.06-0105 | Клапан воздушный под ручной привод или электропривод ВК, размеры 400х600 мм | шт
28.14.11.121.19.3.01.06-0105-000 | Клапан воздушный под ручной привод или электропривод ВК, размеры 400х600 мм | шт
19.3.01.06-0106 | Клапан воздушный под ручной привод или электропривод ВК, размеры 400х700 мм | шт
28.14.11.121.19.3.01.06-0106-000 | Клапан воздушный под ручной привод или электропривод ВК, размеры 400х700 мм | шт
19.3.01.06-0107 | Клапан воздушный под ручной привод или электропривод ВК, размеры 400х800 мм | шт
28.14.11.121.19.3.01.06-0107-000 | Клапан воздушный под ручной привод или электропривод ВК, размеры 400х800 мм | шт
19.3.01.06-0110 | Клапан воздушный под ручной привод или электропривод ВК, размеры 500х100 мм | шт
28.14.11.121.19.3.01.06-0110-000 | Клапан воздушный под ручной привод или электропривод ВК, размеры 500х100 мм | шт
19.3.01.06-0111 | Клапан воздушный под ручной привод или электропривод ВК, размеры 500х150 мм | шт
28.14.11.121.19.3.01.06-0111-000 | Клапан воздушный под ручной привод или электропривод ВК, размеры 500х150 мм | шт
19.3.01.06-0112 | Клапан воздушный под ручной привод или электропривод ВК, размеры 500х200 мм | шт
28.14.11.121.19.3.01.06-0112-000 | Клапан воздушный под ручной привод или электропривод ВК, размеры 500х200 мм | шт
19.3.01.06-0113 | Клапан воздушный под ручной привод или электропривод ВК, размеры 500х250 мм | шт
28.14.11.121.19.3.01.06-0113-000 | Клапан воздушный под ручной привод или электропривод ВК, размеры 500х250 мм | шт
19.3.01.06-0114 | Клапан воздушный под ручной привод или электропривод ВК, размеры 500х300 мм | шт
28.14.11.121.19.3.01.06-0114-000 | Клапан воздушный под ручной привод или электропривод ВК, размеры 500х300 мм | шт
19.3.01.06-0115 | Клапан воздушный под ручной привод или электропривод ВК, размеры 500х400 мм | шт
28.14.11.121.19.3.01.06-0115-000 | Клапан воздушный под ручной привод или электропривод ВК, размеры 500х400 мм | шт
19.3.01.06-0116 | Клапан воздушный под ручной привод или электропривод ВК, размеры 500х500 мм | шт
28.14.11.121.19.3.01.06-0116-000 | Клапан воздушный под ручной привод или электропривод ВК, размеры 500х500 мм | шт
19.3.01.06-0117 | Клапан воздушный под ручной привод или электропривод ВК, размеры 500х600 мм | шт
28.14.11.121.19.3.01.06-0117-000 | Клапан воздушный под ручной привод или электропривод ВК, размеры 500х600 мм | шт
19.3.01.06-0118 | Клапан воздушный под ручной привод или электропривод ВК, размеры 500х700 мм | шт
28.14.11.121.19.3.01.06-0118-000 | Клапан воздушный под ручной привод или электропривод ВК, размеры 500х700 мм | шт
19.3.01.06-0119 | Клапан воздушный под ручной привод или электропривод ВК, размеры 500х800 мм | шт
28.14.11.121.19.3.01.06-0119-000 | Клапан воздушный под ручной привод или электропривод ВК, размеры 500х800 мм | шт
19.3.01.06-0120 | Клапан воздушный под ручной привод или электропривод ВК, размеры 500х900 мм | шт
28.14.11.121.19.3.01.06-0120-000 | Клапан воздушный под ручной привод или электропривод ВК, размеры 500х900 мм | шт
19.3.01.06-0121 | Клапан воздушный под ручной привод или электропривод ВК, размеры 500х1000 мм | шт
28.14.11.121.19.3.01.06-0121-000 | Клапан воздушный под ручной привод или электропривод ВК, размеры 500х1000 мм | шт
19.3.01.06-0122 | Клапан воздушный под ручной привод или электропривод ВК, размеры 600х100 мм | шт
28.14.11.121.19.3.01.06-0122-000 | Клапан воздушный под ручной привод или электропривод ВК, размеры 600х100 мм | шт
19.3.01.06-0123 | Клапан воздушный под ручной привод или электропривод ВК, размеры 600х150 мм | шт
28.14.11.121.19.3.01.06-0123-000 | Клапан воздушный под ручной привод или электропривод ВК, размеры 600х150 мм | шт
19.3.01.06-0124 | Клапан воздушный под ручной привод или электропривод ВК, размеры 600х200 мм | шт
28.14.11.121.19.3.01.06-0124-000 | Клапан воздушный под ручной привод или электропривод ВК, размеры 600х200 мм | шт
19.3.01.06-0126 | Клапан воздушный под ручной привод или электропривод ВК, размеры 600х300 мм | шт
28.14.11.121.19.3.01.06-0126-000 | Клапан воздушный под ручной привод или электропривод ВК, размеры 600х300 мм | шт
19.3.01.06-0127 | Клапан воздушный под ручной привод или электропривод ВК, размеры 600х400 мм | шт
28.14.11.121.19.3.01.06-0127-000 | Клапан воздушный под ручной привод или электропривод ВК, размеры 600х400 мм | шт
19.3.01.06-0128 | Клапан воздушный под ручной привод или электропривод ВК, размеры 600х500 мм | шт
28.14.11.121.19.3.01.06-0128-000 | Клапан воздушный под ручной привод или электропривод ВК, размеры 600х500 мм | шт
19.3.01.06-0129 | Клапан воздушный под ручной привод или электропривод ВК, размеры 600х600 мм | шт
28.14.11.121.19.3.01.06-0129-000 | Клапан воздушный под ручной привод или электропривод ВК, размеры 600х600 мм | шт
19.3.01.06-0130 | Клапан воздушный под ручной привод или электропривод ВК, размеры 600х700 мм | шт
28.14.11.121.19.3.01.06-0130-000 | Клапан воздушный под ручной привод или электропривод ВК, размеры 600х700 мм | шт
19.3.01.06-0131 | Клапан воздушный под ручной привод или электропривод ВК, размеры 600х800 мм | шт
28.14.11.121.19.3.01.06-0131-000 | Клапан воздушный под ручной привод или электропривод ВК, размеры 600х800 мм | шт
19.3.01.06-0132 | Клапан воздушный под ручной привод или электропривод ВК, размеры 600х900 мм | шт
28.14.11.121.19.3.01.06-0132-000 | Клапан воздушный под ручной привод или электропривод ВК, размеры 600х900 мм | шт
19.3.01.06-0133 | Клапан воздушный под ручной привод или электропривод ВК, размеры 600х1000 мм | шт
28.14.11.121.19.3.01.06-0133-000 | Клапан воздушный под ручной привод или электропривод ВК, размеры 600х1000 мм | шт
19.3.01.06-0134 | Клапан воздушный под ручной привод или электропривод ВК, размеры 700х100 мм | шт
28.14.11.121.19.3.01.06-0134-000 | Клапан воздушный под ручной привод или электропривод ВК, размеры 700х100 мм | шт
19.3.01.06-0135 | Клапан воздушный под ручной привод или электропривод ВК, размеры 700х150 мм | шт
28.14.11.121.19.3.01.06-0135-000 | Клапан воздушный под ручной привод или электропривод ВК, размеры 700х150 мм | шт
19.3.01.06-0136 | Клапан воздушный под ручной привод или электропривод ВК, размеры 700х200 мм | шт
28.14.11.121.19.3.01.06-0136-000 | Клапан воздушный под ручной привод или электропривод ВК, размеры 700х200 мм | шт
19.3.01.06-0137 | Клапан воздушный под ручной привод или электропривод ВК, размеры 700х250 мм | шт
28.14.11.121.19.3.01.06-0137-000 | Клапан воздушный под ручной привод или электропривод ВК, размеры 700х250 мм | шт
19.3.01.06-0138 | Клапан воздушный под ручной привод или электропривод ВК, размеры 700х300 мм | шт
28.14.11.121.19.3.01.06-0138-000 | Клапан воздушный под ручной привод или электропривод ВК, размеры 700х300 мм | шт
19.3.01.06-0139 | Клапан воздушный под ручной привод или электропривод ВК, размеры 700х400 мм | шт
28.14.11.121.19.3.01.06-0139-000 | Клапан воздушный под ручной привод или электропривод ВК, размеры 700х400 мм | шт
19.3.01.06-0140 | Клапан воздушный под ручной привод или электропривод ВК, размеры 700х500 мм | шт
28.14.11.121.19.3.01.06-0140-000 | Клапан воздушный под ручной привод или электропривод ВК, размеры 700х500 мм | шт
19.3.01.06-0141 | Клапан воздушный под ручной привод или электропривод ВК, размеры 700х600 мм | шт
28.14.11.121.19.3.01.06-0141-000 | Клапан воздушный под ручной привод или электропривод ВК, размеры 700х600 мм | шт
19.3.01.06-0142 | Клапан воздушный под ручной привод или электропривод ВК, размеры 700х700 мм | шт
28.14.11.121.19.3.01.06-0142-000 | Клапан воздушный под ручной привод или электропривод ВК, размеры 700х700 мм | шт
19.3.01.06-0143 | Клапан воздушный под ручной привод или электропривод ВК, размеры 700х800 мм | шт
28.14.11.121.19.3.01.06-0143-000 | Клапан воздушный под ручной привод или электропривод ВК, размеры 700х800 мм | шт
19.3.01.06-0144 | Клапан воздушный под ручной привод или электропривод ВК, размеры 700х900 мм | шт
28.14.11.121.19.3.01.06-0144-000 | Клапан воздушный под ручной привод или электропривод ВК, размеры 700х900 мм | шт
19.3.01.06-0145 | Клапан воздушный под ручной привод или электропривод ВК, размеры 700х1000 мм | шт
28.14.11.121.19.3.01.06-0145-000 | Клапан воздушный под ручной привод или электропривод ВК, размеры 700х1000 мм | шт
19.3.01.06-0146 | Клапан воздушный под ручной привод или электропривод ВК, размеры 800х100 мм | шт
28.14.11.121.19.3.01.06-0146-000 | Клапан воздушный под ручной привод или электропривод ВК, размеры 800х100 мм | шт
19.3.01.06-0147 | Клапан воздушный под ручной привод или электропривод ВК, размеры 800х150 мм | шт
28.14.11.121.19.3.01.06-0147-000 | Клапан воздушный под ручной привод или электропривод ВК, размеры 800х150 мм | шт
19.3.01.06-0148 | Клапан воздушный под ручной привод или электропривод ВК, размеры 800х200 мм | шт
28.14.11.121.19.3.01.06-0148-000 | Клапан воздушный под ручной привод или электропривод ВК, размеры 800х200 мм | шт
19.3.01.06-0149 | Клапан воздушный под ручной привод или электропривод ВК, размеры 800х250 мм | шт
28.14.11.121.19.3.01.06-0149-000 | Клапан воздушный под ручной привод или электропривод ВК, размеры 800х250 мм | шт
19.3.01.06-0150 | Клапан воздушный под ручной привод или электропривод ВК, размеры 800х300 мм | шт
28.14.11.121.19.3.01.06-0150-000 | Клапан воздушный под ручной привод или электропривод ВК, размеры 800х300 мм | шт
19.3.01.06-0151 | Клапан воздушный под ручной привод или электропривод ВК, размеры 800х400 мм | шт
28.14.11.121.19.3.01.06-0151-000 | Клапан воздушный под ручной привод или электропривод ВК, размеры 800х400 мм | шт
19.3.01.06-0152 | Клапан воздушный под ручной привод или электропривод ВК, размеры 800х500 мм | шт
28.14.11.121.19.3.01.06-0152-000 | Клапан воздушный под ручной привод или электропривод ВК, размеры 800х500 мм | шт
19.3.01.06-0153 | Клапан воздушный под ручной привод или электропривод ВК, размеры 800х600 мм | шт
28.14.11.121.19.3.01.06-0153-000 | Клапан воздушный под ручной привод или электропривод ВК, размеры 800х600 мм | шт
19.3.01.06-0154 | Клапан воздушный под ручной привод или электропривод ВК, размеры 800х700 мм | шт
28.14.11.121.19.3.01.06-0154-000 | Клапан воздушный под ручной привод или электропривод ВК, размеры 800х700 мм | шт
19.3.01.06-0155 | Клапан воздушный под ручной привод или электропривод ВК, размеры 800х800 мм | шт
28.14.11.121.19.3.01.06-0155-000 | Клапан воздушный под ручной привод или электропривод ВК, размеры 800х800 мм | шт
19.3.01.06-0156 | Клапан воздушный под ручной привод или электропривод ВК, размеры 800х900 мм | шт
28.14.11.121.19.3.01.06-0156-000 | Клапан воздушный под ручной привод или электропривод ВК, размеры 800х900 мм | шт
19.3.01.06-0157 | Клапан воздушный под ручной привод или электропривод ВК, размеры 800х1000 мм | шт
28.14.11.121.19.3.01.06-0157-000 | Клапан воздушный под ручной привод или электропривод ВК, размеры 800х1000 мм | шт
19.3.01.06-0158 | Клапан воздушный под ручной привод или электропривод ВК, размеры 900х100 мм | шт
28.14.11.121.19.3.01.06-0158-000 | Клапан воздушный под ручной привод или электропривод ВК, размеры 900х100 мм | шт
19.3.01.06-0159 | Клапан воздушный под ручной привод или электропривод ВК, размеры 900х150 мм | шт
28.14.11.121.19.3.01.06-0159-000 | Клапан воздушный под ручной привод или электропривод ВК, размеры 900х150 мм | шт
19.3.01.06-0160 | Клапан воздушный под ручной привод или электропривод ВК, размеры 900х200 мм | шт
28.14.11.121.19.3.01.06-0160-000 | Клапан воздушный под ручной привод или электропривод ВК, размеры 900х200 мм | шт
19.3.01.06-0161 | Клапан воздушный под ручной привод или электропривод ВК, размеры 900х250 мм | шт
28.14.11.121.19.3.01.06-0161-000 | Клапан воздушный под ручной привод или электропривод ВК, размеры 900х250 мм | шт
19.3.01.06-0162 | Клапан воздушный под ручной привод или электропривод ВК, размеры 900х300 мм | шт
28.14.11.121.19.3.01.06-0162-000 | Клапан воздушный под ручной привод или электропривод ВК, размеры 900х300 мм | шт
19.3.01.06-0163 | Клапан воздушный под ручной привод или электропривод ВК, размеры 900х400 мм | шт
28.14.11.121.19.3.01.06-0163-000 | Клапан воздушный под ручной привод или электропривод ВК, размеры 900х400 мм | шт
19.3.01.06-0164 | Клапан воздушный под ручной привод или электропривод ВК, размеры 900х500 мм | шт
28.14.11.121.19.3.01.06-0164-000 | Клапан воздушный под ручной привод или электропривод ВК, размеры 900х500 мм | шт
19.3.01.06-0165 | Клапан воздушный под ручной привод или электропривод ВК, размеры 900х600 мм | шт
28.14.11.121.19.3.01.06-0165-000 | Клапан воздушный под ручной привод или электропривод ВК, размеры 900х600 мм | шт
19.3.01.06-0166 | Клапан воздушный под ручной привод или электропривод ВК, размеры 900х700 мм | шт
28.14.11.121.19.3.01.06-0166-000 | Клапан воздушный под ручной привод или электропривод ВК, размеры 900х700 мм | шт
19.3.01.06-0167 | Клапан воздушный под ручной привод или электропривод ВК, размеры 900х800 мм | шт
28.14.11.121.19.3.01.06-0167-000 | Клапан воздушный под ручной привод или электропривод ВК, размеры 900х800 мм | шт
19.3.01.06-0168 | Клапан воздушный под ручной привод или электропривод ВК, размеры 900х900 мм | шт
28.14.11.121.19.3.01.06-0168-000 | Клапан воздушный под ручной привод или электропривод ВК, размеры 900х900 мм | шт
19.3.01.06-0169 | Клапан воздушный под ручной привод или электропривод ВК, размеры 900х1000 мм | шт
28.14.11.121.19.3.01.06-0169-000 | Клапан воздушный под ручной привод или электропривод ВК, размеры 900х1000 мм | шт
19.3.01.06-0170 | Клапан воздушный под ручной привод или электропривод ВК, размеры 1000х100 мм | шт
28.14.11.121.19.3.01.06-0170-000 | Клапан воздушный под ручной привод или электропривод ВК, размеры 1000х100 мм | шт
19.3.01.06-0171 | Клапан воздушный под ручной привод или электропривод ВК, размеры 1000х150 мм | шт
28.14.11.121.19.3.01.06-0171-000 | Клапан воздушный под ручной привод или электропривод ВК, размеры 1000х150 мм | шт
19.3.01.06-0172 | Клапан воздушный под ручной привод или электропривод ВК, размеры 1000х200 мм | шт
28.14.11.121.19.3.01.06-0172-000 | Клапан воздушный под ручной привод или электропривод ВК, размеры 1000х200 мм | шт
19.3.01.06-0173 | Клапан воздушный под ручной привод или электропривод ВК, размеры 1000х250 мм | шт
28.14.11.121.19.3.01.06-0173-000 | Клапан воздушный под ручной привод или электропривод ВК, размеры 1000х250 мм | шт
19.3.01.06-0174 | Клапан воздушный под ручной привод или электропривод ВК, размеры 1000х300 мм | шт
28.14.11.121.19.3.01.06-0174-000 | Клапан воздушный под ручной привод или электропривод ВК, размеры 1000х300 мм | шт
19.3.01.06-0175 | Клапан воздушный под ручной привод или электропривод ВК, размеры 1000х400 мм | шт
28.14.11.121.19.3.01.06-0175-000 | Клапан воздушный под ручной привод или электропривод ВК, размеры 1000х400 мм | шт
19.3.01.06-0176 | Клапан воздушный под ручной привод или электропривод ВК, размеры 1000х500 мм | шт
28.14.11.121.19.3.01.06-0176-000 | Клапан воздушный под ручной привод или электропривод ВК, размеры 1000х500 мм | шт
19.3.01.06-0177 | Клапан воздушный под ручной привод или электропривод ВК, размеры 1000х600 мм | шт
28.14.11.121.19.3.01.06-0177-000 | Клапан воздушный под ручной привод или электропривод ВК, размеры 1000х600 мм | шт
19.3.01.06-0178 | Клапан воздушный под ручной привод или электропривод ВК, размеры 1000х700 мм | шт
28.14.11.121.19.3.01.06-0178-000 | Клапан воздушный под ручной привод или электропривод ВК, размеры 1000х700 мм | шт
19.3.01.06-0179 | Клапан воздушный под ручной привод или электропривод ВК, размеры 1000х800 мм | шт
28.14.11.121.19.3.01.06-0179-000 | Клапан воздушный под ручной привод или электропривод ВК, размеры 1000х800 мм | шт
19.3.01.06-0180 | Клапан воздушный под ручной привод или электропривод ВК, размеры 1000х900 мм | шт
28.14.11.121.19.3.01.06-0180-000 | Клапан воздушный под ручной привод или электропривод ВК, размеры 1000х900 мм | шт
19.3.01.06-0181 | Клапан воздушный под ручной привод или электропривод ВК, размеры 1000х1000 мм | шт
28.14.11.121.19.3.01.06-0181-000 | Клапан воздушный под ручной привод или электропривод ВК, размеры 1000х1000 мм | шт
19.3.01.06-0191 | Клапан воздушный регулирующий для установки в вентиляционных системах с ручным приводом КВР 250х250 мм | шт
28.14.11.121.19.3.01.06-0191-000 | Клапан воздушный регулирующий для установки в вентиляционных системах с ручным приводом КВР 250х250 мм | шт
19.3.01.06-0192 | Клапан воздушный регулирующий для установки в вентиляционных системах с ручным приводом КВР 400х400 мм | шт
28.14.11.121.19.3.01.06-0192-000 | Клапан воздушный регулирующий для установки в вентиляционных системах с ручным приводом КВР 400х400 мм | шт
19.3.01.06-0193 | Клапан воздушный регулирующий для установки в вентиляционных системах с ручным приводом КВР 400х800 мм | шт
28.14.11.121.19.3.01.06-0193-000 | Клапан воздушный регулирующий для установки в вентиляционных системах с ручным приводом КВР 400х800 мм | шт
19.3.01.06-0194 | Клапан воздушный регулирующий для установки в вентиляционных системах с ручным приводом КВР 1000х1000 мм | шт
28.14.11.121.19.3.01.06-0194-000 | Клапан воздушный регулирующий для установки в вентиляционных системах с ручным приводом КВР 1000х1000 мм | шт
19.3.01.06-0201 | Клапан воздушный утепленный под электропривод КВУ, размеры 600х1000 мм | шт
28.14.11.121.19.3.01.06-0201-000 | Клапан воздушный утепленный под электропривод КВУ, размеры 600х1000 мм | шт
19.3.01.06-0202 | Клапан воздушный утепленный под электропривод КВУ, размеры 1000х1000 мм | шт
28.14.11.121.19.3.01.06-0202-000 | Клапан воздушный утепленный под электропривод КВУ, размеры 1000х1000 мм | шт
19.3.01.06-0203 | Клапан воздушный утепленный под электропривод КВУ, размеры 1600х1000 мм | шт
28.14.11.121.19.3.01.06-0203-000 | Клапан воздушный утепленный под электропривод КВУ, размеры 1600х1000 мм | шт
19.3.01.06-0204 | Клапан воздушный утепленный под электропривод КВУ, размеры 1800х1000 мм | шт
28.14.11.121.19.3.01.06-0204-000 | Клапан воздушный утепленный под электропривод КВУ, размеры 1800х1000 мм | шт
19.3.01.06-0205 | Клапан воздушный утепленный под электропривод КВУ, размеры 1800х1400 мм | шт
28.14.11.121.19.3.01.06-0205-000 | Клапан воздушный утепленный под электропривод КВУ, размеры 1800х1400 мм | шт
19.3.01.06-0206 | Клапан воздушный утепленный под электропривод КВУ, размеры 2400х1000 мм | шт
28.14.11.121.19.3.01.06-0206-000 | Клапан воздушный утепленный под электропривод КВУ, размеры 2400х1000 мм | шт
19.3.01.06-0207 | Клапан воздушный утепленный под электропривод КВУ, размеры 2400х1400 мм | шт
28.14.11.121.19.3.01.06-0207-000 | Клапан воздушный утепленный под электропривод КВУ, размеры 2400х1400 мм | шт
19.3.01.06-0211 | Клапан воздушный утепленный с ручным приводом КВУ, размеры 600х1000 мм | шт
28.14.11.121.19.3.01.06-0211-000 | Клапан воздушный утепленный с ручным приводом КВУ, размеры 600х1000 мм | шт
19.3.01.06-0212 | Клапан воздушный утепленный с ручным приводом КВУ, размеры 1000х1000 мм | шт